## Sheet1
尤溪县中仙临港工业集中区建设项目（路网工程一期）土石方工程 工程量清单
序号 | 项目名称 | 项目特征 | 单位 | 数量 | 综合单价报价 （元） | 合价（元）
一 | 土石方
1 | 机械挖填土石方 | 1、土方类别：综合土石类别 2、场内开挖土石方约2550000m³ 3、弃土运距：回填运距按1KM包干 | m³ | 2550000 |  | 0
2 | 回填土石方 | 回填方:场内回填道路及边坡填方碾压约560000m³（回填碾压密实度>0.94） | m³ | 560000 |  | 0
二 | 暂列金 | 暂列金为不可竞争费用，不得优惠下浮 | 项 | 1 | 1280000 | 1280000
合 计（投标总报价）单位：元 | [5 empty] | 1280000
工程量情况说明：（1）机械挖土石方综合单价最高限价9.60元/m³,场内回填道路及边坡填方碾压综合单价最高限价2元/m³；
（2）土石比例：投标人自行查勘施工现场并合理预见及承担各种风险，综合土石类别，土石比例结算时不予调整，工程量以第三方复核为准；
（3）综合单价为含税费包干价，包括地面物清理、剥草皮、挖树根、清淤、整平、土石方开挖、装、运、回填、修坡及周边排水的人工、材料、油差、施工机械使用及维保费、运输道路养护、施工难易程度、企业管理、利润、措施费、税金、风险费、疫情常态化防控措施费等最终完工提交验收前的一切费用。由投标人自行报价，风险自负。