## 封2招标控制价
明溪县“润泽库区、造福移民”工程—夏阳乡集镇人居环境整治提升工程（一期）工程
招 标 控 制 价
招标控制价(小写): |  |  | 8165000元 | 其中：甲供材料费
(大写): | 捌佰壹拾陆万伍仟圆整 |  |  | 其中：甲供材料费
招 标 人: |  |  |  | 造价咨询人:
(盖单位公章) |  |  |  | (盖单位公章)
法定代表人 或其授权人: |  |  |  | 法定代表人 或其授权人:
(签字或盖章) |  |  |  | (签字或盖章)
编 制 人: |  |  |  | 审 核 人:
(签字) |  |  |  | (签字、加盖执业印章)
编 制 时 间: |  | 2024年05月09日 |  | 审 核 时 间:

## 表2工程项目造价汇总表
工程项目造价汇总表
工程名称:明溪县“润泽库区、造福移民”工程—夏阳乡集镇人居环境整治提升工程（一期） |  |  | 第1页 共1页
序号 | 单项工程名称 | 金额(元) | 其中
|  |  | 安全文明施工费(元) | 人工费 （元）
1 | 装饰工程 | 6584793 | 54904 | 2459672
2 | 单项工程 | 998658 | 20032 | 191463
3 | 农贸市场 | 581549 | 10430 | 114130
合 计 |  | 8165000 | 85366 | 2765265

## 表3单项工程造价汇总表
单项工程造价汇总表
工程名称：明溪县“润泽库区、造福移民”工程—夏阳乡集镇人居环境整治提升工程（一期） 装饰工程 |  |  | 第1页 共3页
序号 | 单位工程名称 | 金额(元) | 其中
|  |  | 安全文明施工费(元) | 人工费 （元）
1 | 房屋建筑与装饰工程 | 6584793 | 54904 | 2459672
合 计 |  | 6584793 | 54904 | 2459672
单项工程造价汇总表
工程名称：明溪县“润泽库区、造福移民”工程—夏阳乡集镇人居环境整治提升工程（一期） 单项工程 |  |  | 第2页 共3页
序号 | 单位工程名称 | 金额(元) | 其中
|  |  | 安全文明施工费(元) | 人工费 （元）
1 | 市政工程（弱电） | 998658 | 20032 | 191463
合 计 |  | 998658 | 20032 | 191463
单项工程造价汇总表
工程名称：明溪县“润泽库区、造福移民”工程—夏阳乡集镇人居环境整治提升工程（一期） 农贸市场 |  |  | 第3页 共3页
序号 | 单位工程名称 | 金额(元) | 其中
|  |  | 安全文明施工费(元) | 人工费 （元）
1 | 安装工程 | 67164 | 311 | 28749
2 | 环境整治工程 | 452278 | 9052 | 78182
3 | 环境整治工程1 | 62107 | 1067 | 7199
合 计 |  | 581549 | 10430 | 114130

## 表4单位工程造价汇总表
单位工程造价汇总表
工程名称：明溪县“润泽库区、造福移民”工程—夏阳乡集镇人居环境整治提升工程（一期） 装饰工程 房屋建筑与装饰工程 |  | 第1页 共5页
序号 | 汇 总 内 容 | 金 额(元)
1 | 分部分项工程费 | 5238349
1.1 | 建筑立面外观改造 | 4717165
1.2 | 农贸市场 | 521184
2 | 措施项目费 | 1134265
2.1 | 总价措施项目费 | 61846
2.1.1 | 安全文明施工费 | 54904
2.1.2 | 其他总价措施费 | 6942
2.2 | 单价措施项目费 | 1072419
3 | 其他项目费 | 212179
3.1 | 暂列金额 | 191179
3.2 | 专业工程暂估价 | 21000
3.3 | 总承包服务费
合 计=1+2+3 |  | 6584793
单位工程造价汇总表
工程名称：明溪县“润泽库区、造福移民”工程—夏阳乡集镇人居环境整治提升工程（一期） 单项工程 市政工程（弱电） |  | 第2页 共5页
序号 | 汇 总 内 容 | 金 额(元)
1 | 分部分项工程费 | 940699
1.1 | 弱电工程 | 940699
2 | 措施项目费 | 28872
2.1 | 总价措施项目费 | 24662
2.1.1 | 安全文明施工费 | 20032
2.1.2 | 其他总价措施费 | 4630
2.2 | 单价措施项目费 | 4210
3 | 其他项目费 | 29087
3.1 | 暂列金额 | 29087
3.2 | 专业工程暂估价
3.3 | 总承包服务费
合 计=1+2+3 |  | 998658
单位工程造价汇总表
工程名称：明溪县“润泽库区、造福移民”工程—夏阳乡集镇人居环境整治提升工程（一期） 农贸市场 安装工程 |  | 第3页 共5页
序号 | 汇 总 内 容 | 金 额(元)
1 | 分部分项工程费 | 63516
1.1 | 水卫工程 | 43489
1.2 | 电气工程 | 20027
2 | 措施项目费 | 1692
2.1 | 总价措施项目费 | 382
2.1.1 | 安全文明施工费 | 311
2.1.2 | 其他总价措施费 | 71
2.2 | 单价措施项目费 | 1310
3 | 其他项目费 | 1956
3.1 | 暂列金额 | 1956
3.2 | 专业工程暂估价
3.3 | 总承包服务费
合 计=1+2+3 |  | 67164
单位工程造价汇总表
工程名称：明溪县“润泽库区、造福移民”工程—夏阳乡集镇人居环境整治提升工程（一期） 农贸市场 环境整治工程 |  | 第4页 共5页
序号 | 汇 总 内 容 | 金 额(元)
1 | 分部分项工程费 | 391190
1.1 | 通用项目 | 228601
1.2 | 入口标志墙 | 45357
1.3 | 廊 | 117232
2 | 措施项目费 | 46945
2.1 | 总价措施项目费 | 11144
2.1.1 | 安全文明施工费 | 9052
2.1.2 | 其他总价措施费 | 2092
2.2 | 单价措施项目费 | 35801
3 | 其他项目费 | 14143
3.1 | 暂列金额 | 13143
3.2 | 专业工程暂估价 | 1000
3.3 | 总承包服务费
合 计=1+2+3 |  | 452278
单位工程造价汇总表
工程名称：明溪县“润泽库区、造福移民”工程—夏阳乡集镇人居环境整治提升工程（一期） 农贸市场 环境整治工程1 |  | 第5页 共5页
序号 | 汇 总 内 容 | 金 额(元)
1 | 分部分项工程费 | 55040
1.1 | 绿化种植 | 55040
2 | 措施项目费 | 5258
2.1 | 总价措施项目费 | 1356
2.1.1 | 安全文明施工费 | 1067
2.1.2 | 其他总价措施费 | 289
2.2 | 单价措施项目费 | 3902
3 | 其他项目费 | 1809
3.1 | 暂列金额 | 1809
3.2 | 专业工程暂估价
3.3 | 总承包服务费
合 计=1+2+3 |  | 62107

## 表5分部分项工程量清单与计价表
分部分项工程量清单与计价表
工程名称：明溪县“润泽库区、造福移民”工程—夏阳乡集镇人居环境整治提升工程（一期） | [6 empty] | 第1页 共27页
序号 | 项目编码 | 项目名称 | 项目特征描述 | 计量单位 | 工程量 | 金 额(元)
[6 empty] | 综合单价 |  | 合价
装饰工程 | [8 empty] | 单项工程(17市政)
房屋建筑与装饰工程 | [8 empty] | 单位工程(17房屋建筑与装饰)
建筑立面外观改造 | [8 empty] | 分项工程(17房屋建筑与装饰)
|  | 拆除工程 | [6 empty] | 清单
1 | 011605001001 | 平面块料拆除 | (1)原有建筑立面贴砖拆除 | m2 | 983.6 | 33.53 |  | 32980.11 | 清单
2 | 011604002001 | 立面抹灰层拆除 | (1)拆除部位:原有墙面附着层拆除 | m2 | 16792.6 | 7.67 |  | 128799.24 | 清单
3 | 010103002001 | 余方弃置 | (1)废弃料品种:垃圾外运 (2)运距:3km | m3 | 793.044 | 22.22 |  | 17621.44 | 清单
|  | 分部小计 | [5 empty] | 179400.79 | 分部小计
4 | 011406001001 | 抹灰面油漆涂料 | (1)部位:外墙面 (2)油漆涂料品种、遍数（或厚度）:真石漆，罩面涂料一遍 (3)详见DL-05，图集做法05J909-WQ10-外墙13D | m2 | 15122.5 | 91.07 |  | 1377206.08 | 清单
5 | 011201004001 | 立面砂浆找平层 | (1)界面剂类型:3厚专用聚合物砂浆底面刮糙，或专用界面剂甩毛 (2)找平层砂浆厚度、配合比:6厚1:2.5水泥砂浆找平、9厚1:3专用水泥砂浆打底扫毛 (3)详见DL-05，图集做法05J909-WQ10-外墙13D | m2 | 15122.5 | 55.94 |  | 845952.65 | 清单
6 | 011204001001 | 石材墙面 | (1)安装方式:瓷砖粘接剂粘贴 (2)面层材料品种、规格、颜色:600*400*8厚光面大理石砖 | m2 |  |  |  |  | 清单
7 | 011204003003 | 块料墙面 | (1)安装方式:瓷砖粘接剂粘贴 (2)面层材料品种、规格、颜色:600*400*8厚光面大理石砖 | m2 | 2653.7 | 178.04 |  | 472464.75 | 清单
8 | 011201004002 | 立面砂浆找平层 | (1)找平层砂浆厚度、配合比:20厚1：2.5水泥砂浆找平层 | m2 | 2653.7 | 53.98 |  | 143246.73 | 清单
9 | 01B001 | 屋面清理 | (1)屋檐清洁 | 工日 |  |  |  |  | 清单
10 | 011507001001 | 平面、箱式招牌 | (1)部位:广告牌 (2)箱体规格:高1.5m，厚2.05m (3)基层材料种类:5*50*50镀锌角钢、5*50*50镀锌矩形管、10#镀锌槽钢转接、5*50*80镀锌矩形管、5*50*50镀锌矩管横梁、200*2 | m2 | 1594.56 | 931.58 |  | 1485460.2 | 清单
分部分项工程量清单与计价表
工程名称：明溪县“润泽库区、造福移民”工程—夏阳乡集镇人居环境整治提升工程（一期） | [6 empty] | 第2页 共27页
序号 | 项目编码 | 项目名称 | 项目特征描述 | 计量单位 | 工程量 | 金 额(元)
[6 empty] | 综合单价 |  | 合价
50*10镀锌钢板、M12后切底式不锈钢螺栓 (4)面层材料种类:4厚铝塑板 (5)店招，详见DL-04-01、DL-04-02
|  | 分部小计 | [5 empty] | 4324330.41 | 分部小计
11 | 010607001001 | 成品空调金属百页护栏 | (1)材料品种、规格:30*30褐色铝合金格栅 (2)边框材质:2厚40*40褐色镀锌方管骨架 (3)空调外机格栅，详见DL-06 | m2 | 292.383 | 338.39 |  | 98939.48 | 清单
|  | 围墙压顶修缮 | [6 empty] | 清单
12 | 01BC001 | 围墙压顶修缮 | (1)原有围墙压顶修缮 (2)抹灰补洞 (3)补破损小青瓦150*150*8 | m |  |  |  |  | 清单
13 | 011607003001 | 屋面附着层拆除 | (1)附着层种类:原围墙屋檐瓦片等拆除 | m2 | 23.65 | 32.17 |  | 760.82 | 清单
14 | 010507005001 | 压顶 | (1)断面尺寸:0.132㎡ (2)混凝土种类（商品混凝土、现场拌制，泵送、非泵送）:现拌混凝土 (3)混凝土强度等级:C20 | m3 | 6.225 | 621.08 |  | 3866.22 | 清单
15 | 010401012001 | 零星砌砖 | (1)零星砌砖名称、部位:围墙压顶 (2)砖品种、规格、强度等级:水泥实心砖,240×115×53 MU10 (3)砂浆强度等级、配合比:M5水泥砂浆 | m3 | 1.703 | 790.53 |  | 1346.27 | 清单
16 | 010901001001 | 瓦屋面 | (1)瓦品种、规格:青色板瓦(深灰色)+青色筒瓦(深灰色)180*180*9+滴水瓦当(深灰色) (2)粘结层砂浆的配合比:1:2水泥砂浆 | m2 | 37.84 | 539.22 |  | 20404.08 | 清单
17 | 020602002001 | 屋面窑制正脊 | (1)脊类型、位置:围墙顶部 (2)构件类型、规格尺寸:成品屋脊+小青瓦(深灰色)150*150*8+青石(整石)600*200*150 | m | 47.3 | 313.19 |  | 14813.89 | 清单
18 | 011407001001 | 墙面喷刷涂料 | (1)喷刷涂料部位:围墙压顶 (2)腻子种类:满刮腻子二遍 (3)涂料品种、喷刷遍数:灰色涂料、两遍 | m2 | 33.11 | 46.02 |  | 1523.72 | 清单
|  | 分部小计 |  |  | 442.211 |  |  | 141654.48 | 分部小计
|  | 屋顶广告牌 | [6 empty] | 清单
分部分项工程量清单与计价表
工程名称：明溪县“润泽库区、造福移民”工程—夏阳乡集镇人居环境整治提升工程（一期） | [6 empty] | 第3页 共27页
序号 | 项目编码 | 项目名称 | 项目特征描述 | 计量单位 | 工程量 | 金 额(元)
[6 empty] | 综合单价 |  | 合价
19 | 01BC002 | 广告牌 | (1)成品定制广告牌 (2)40*20*2.5镀锌钢方管龙骨H=1.5m (3)2厚镀锌板（外贴广告） (4)未尽事宜详图纸 | m |  |  |  |  | 清单
20 | 010606004001 | 钢挡风架 | (1)40*20*2.5厚镀锌钢方管，40*40*2.5厚镀锌钢方管，2厚镀锌钢板 | t | 1.605 | 9653.5 |  | 15493.87 | 清单
21 | 010516002001 | 预埋铁件 | (1)钢材种类:10厚镀锌钢板200X200，M12锚栓 | t | 0.11 | 14059 |  | 1546.49 | 清单
22 | 010507007001 | 其他构件 | (1)构件规格:300*300*200mm (2)部位:广告牌柱脚混凝土基础 (3)混凝土种类（商品混凝土、现场拌制，泵送、非泵送）:现拌混凝土 (4)混凝土强度等级:C30 | m3 | 0.63 | 711.97 |  | 448.54 | 清单
23 | 010515001001 | 现浇构件钢筋 | (1)钢筋种类、规格:HPB300Φ8 | t | 0.033 | 5931.63 |  | 195.74 | 清单
24 | 010515001002 | 现浇构件钢筋 | (1)钢筋种类、规格:HRB400Φ12 | t | 0.02 | 5591.92 |  | 111.84 | 清单
25 | 01BC003 | 秀美夏阳LOGO壁画 |  | 项 |  |  |  |  | 清单
26 | 010807001001 | 金属（塑钢、断桥）窗 | (1)框、扇材质:成品铝合金窗 (2)玻璃品种、厚度:钢化玻璃δ6 | m2 | 58.48 | 410.93 |  | 24031.19 | 清单
27 | 010802001001 | 金属（塑钢）门 | (1)门框、扇材质:成品铝合金门 (2)玻璃品种、厚度:钢化玻璃δ6 | m2 | 29.68 | 657.78 |  | 19522.91 | 清单
|  | 分部小计 |  |  | 90.558 |  |  | 61350.58 | 分部小计
|  | 屋檐替换吕瓦 | [6 empty] | 清单
28 | 011607003002 | 屋面附着层拆除 | (1)附着层种类:原屋檐瓦片拆除 | m2 | 32 | 10.73 |  | 343.36 | 清单
29 | 010901001002 | 瓦屋面 | (1)瓦品种、规格:吕瓦，385mm×235mm (2)粘结层砂浆的配合比:现拌抹灰砂浆1:2.5 (3)原屋檐替换吕瓦 | m2 | 32 | 242.63 |  | 7764.16 | 清单
30 | 01BC004 | 打卡墙 | (1)打卡墙定制 (2)4厚铝塑板，图案喷漆 | 项 |  |  |  |  | 清单
31 | 030412004001 | 装饰灯 | (1)名称:洗墙灯 (2)型号:24W (3)规格:长1000mm,宽46mm,高50mm | m |  |  |  |  | 清单
32 | 030412004002 | 装饰灯 | (1)名称:洗墙灯 | 套 | 11 | 211.02 |  | 2321.22 | 清单
分部分项工程量清单与计价表
工程名称：明溪县“润泽库区、造福移民”工程—夏阳乡集镇人居环境整治提升工程（一期） | [6 empty] | 第4页 共27页
序号 | 项目编码 | 项目名称 | 项目特征描述 | 计量单位 | 工程量 | 金 额(元)
[6 empty] | 综合单价 |  | 合价
(2)规格:975*35*23mm，DC24V，拉伸铝+钢化玻璃，色温：单色常亮，晶元高亮芯片
农贸市场 | [8 empty] | 分项工程(17房屋建筑与装饰)
|  | 拆除工程 | [6 empty] | 清单
33 | 011604001001 | 平面抹灰层拆除 | (1)拆除部位:原有地面，厚度172mm (2)抹灰层种类:混凝土 | m2 |  |  |  |  | 清单
34 | 041001001003 | 拆除路面 | (1)材质:混凝土 (2)厚度:172mm (3)现状路面拆除 | m2 | 1325 | 14.25 |  | 18881.25 | 清单
35 | 011608001001 | 铲除油漆涂料面 | (1)铲除部位名称:天棚、柱面 | m2 | 775.3 | 4.76 |  | 3690.43 | 清单
36 | 011602001001 | 混凝土构件拆除 | (1)现状摊位台拆除 | m3 | 8 | 224.6 |  | 1796.8 | 清单
|  | 分部小计 | [5 empty] | 24368.48 | 分部小计
|  | 排水沟土方 | [6 empty] | 清单
37 | 010101003001 | 挖沟槽土方 | (1)土壤类别:三类土 (2)挖土深度:2m以内 | m3 | 55.823 | 7.63 |  | 425.93 | 清单
38 | 010103001001 | 回填方 | (1)填方粒径要求:满足设计和规范要求 (2)填方来源、运距:原土回填 (3)密实度要求:满足设计和规范要求 (4)填方材料品种:满足设计和规范要求 | m3 | 19.621 | 10.04 |  | 196.99 | 清单
39 | 010103002002 | 余方弃置 | (1)废弃料品种:土方外运 (2)运距:3km | m3 | 388.671 | 22.47 |  | 8733.44 | 清单
|  | 分部小计 | [5 empty] | 9356.36 | 分部小计
|  | 300*400排水沟 | [6 empty] | 清单
40 | 010507003001 | 电缆沟、地沟、明暗沟 | (1)沟截面净空尺寸:300*400 (2)混凝土种类（商品混凝土、现场拌制，泵送、非泵送）:现拌混凝土 (3)混凝土强度等级:C20 | m | 42.2 | 100.72 |  | 4250.38 | 清单
41 | 010404001001 | 垫层 | (1)垫层材料种类、配合比、厚度:100厚碎石垫层 | m3 | 3.376 | 222.44 |  | 750.96 | 清单
42 | 011206002001 | 块料零星项目 | (1)基层类型、部位:排水沟 (2)安装方式:5厚1:2水泥砂浆粘贴 (3)面层材料品种、规格、颜色:300*600面砖 | m2 |  |  |  |  | 清单
43 | 010904001001 | 楼（地）面卷材防水 | (1)卷材品种、规格、 | m2 |  |  |  |  | 清单
分部分项工程量清单与计价表
工程名称：明溪县“润泽库区、造福移民”工程—夏阳乡集镇人居环境整治提升工程（一期） | [6 empty] | 第5页 共27页
序号 | 项目编码 | 项目名称 | 项目特征描述 | 计量单位 | 工程量 | 金 额(元)
[6 empty] | 综合单价 |  | 合价
厚度:2mm厚FG360自粘聚合物改性沥青防水卷材 (2)防水层数:2遍
44 | 010903001001 | 墙面卷材防水 | (1)卷材品种、规格、厚度:2mm厚FG360自粘聚合物改性沥青防水卷材 (2)防水层数:2遍 | m2 |  |  |  |  | 清单
45 | 010512008001 | 沟盖板、井盖板、井圈 | (1)单件体积:0.028m3 (2)混凝土强度等级:C25 | m3 | 1.941 | 1070.7 |  | 2078.23 | 清单
|  | 分部小计 | [5 empty] | 7079.57 | 分部小计
|  | 地面 | [6 empty] | 清单
46 | 011102003001 | 块料楼地面 | (1)结合层厚度、砂浆配合比:20厚1:3干硬性水泥砂浆结合层，表面撒水泥粉 (2)面层材料品种、规格、颜色:12厚600*600灰色纹样防滑砖 (3)嵌缝材料种类:纯水泥砂浆擦缝 | m2 | 1187 | 111.57 |  | 132433.59 | 清单
47 | 011101006001 | 平面砂浆找平层 | (1)找平层厚度、砂浆配合比:40厚C20细石混凝土找平 | m2 | 1187 | 37.67 |  | 44714.29 | 清单
48 | 010404001002 | 垫层 | (1)垫层材料种类、配合比、厚度:100厚天然级配砂石，密实度≥93％ (2)素土夯实，密实度≥93％ | m3 | 118.7 | 140.82 |  | 16715.33 | 清单
|  | 分部小计 | [5 empty] | 193863.21 | 分部小计
|  | 40*40盖板沟，长25m | [6 empty] | 清单
49 | 010507003002 | 电缆沟、地沟、明暗沟 | (1)沟截面净空尺寸:400*400 (2)混凝土种类（商品混凝土、现场拌制，泵送、非泵送）:现拌混凝土 (3)混凝土强度等级:C20 | m | 25 | 107.91 |  | 2697.75 | 清单
50 | 010404001003 | 垫层 | (1)垫层材料种类、配合比、厚度:100厚碎石垫层 | m3 | 2.25 | 222.44 |  | 500.49 | 清单
51 | 010512008002 | 沟盖板、井盖板、井圈 | (1)单件体积:0.028m3 (2)混凝土强度等级:C25 | m3 | 1.4 | 1070.7 |  | 1498.98 | 清单
|  | 分部小计 | [5 empty] | 4697.22 | 分部小计
|  | 台位 | [6 empty] | 清单
52 | 010401003001 | 实心砖墙 | (1)砖品种、规格、强度等级:95厚实心水泥砖240×115×53 | m3 | 17.993 | 712.54 |  | 12820.73 | 清单
分部分项工程量清单与计价表
工程名称：明溪县“润泽库区、造福移民”工程—夏阳乡集镇人居环境整治提升工程（一期） | [6 empty] | 第6页 共27页
序号 | 项目编码 | 项目名称 | 项目特征描述 | 计量单位 | 工程量 | 金 额(元)
[6 empty] | 综合单价 |  | 合价
(2)墙体类型、砌筑高度:0.6m (3)砂浆强度等级、配合比:现拌砌筑砂浆M10(42.5)
53 | 010514002001 | 其他构件 | (1)构件的类型:80mm预制板 (2)混凝土强度等级:C30 | m3 | 11.264 | 1081.33 |  | 12180.1 | 清单
54 | 011101006002 | 平面砂浆找平层 | (1)找平层厚度、砂浆配合比:10mm厚1:3 水泥砂浆 | m2 | 149.504 | 15.13 |  | 2262 | 清单
55 | 011103001001 | 橡胶板楼地面 | (1)部位:台位 (2)面层材料品种、规格、颜色:10mm橡胶防震垫 | m2 | 150.592 | 104.73 |  | 15771.5 | 清单
56 | 011103003001 | 塑料板楼地面 | (1)部位:台位 (2)面层材料品种、规格、颜色:20厚高分子聚乙烯板台面 | m2 | 140.8 | 644.1 |  | 90689.28 | 清单
57 | 011201004003 | 立面砂浆找平层 | (1)找平层砂浆厚度、配合比:10厚1:3水泥砂浆 | m2 |  |  |  |  | 清单
58 | 011502001001 | 金属装饰线 | (1)线条材料品种、规格、颜色:60宽1.2厚304不锈钢护角 | m | 32 | 39.51 |  | 1264.32 | 清单
59 | 011502001002 | 金属装饰线 | (1)线条材料品种、规格、颜色:1厚不锈钢包边 | m | 108.8 | 33.56 |  | 3651.33 | 清单
60 | 011502001003 | 金属装饰线 | (1)线条材料品种、规格、颜色:1.2厚304不锈钢方管180*50 | m | 211.2 | 110.64 |  | 23367.17 | 清单
61 | 011406001002 | 抹灰面油漆涂料 | (1)部位:台位底面 (2)油漆涂料品种、遍数（或厚度）:白色防水乳胶漆刷白 | m2 | 108.2 | 16.25 |  | 1758.25 | 清单
62 | 011204003001 | 块料墙面 | (1)墙体类型:台位内侧 (2)安装方式:10厚1:2水泥砂浆 (3)面层材料品种、规格、颜色:300*600白色面砖 | m2 | 117.696 | 112.44 |  | 13233.74 | 清单
63 | 011204003002 | 块料墙面 | (1)墙体类型:台位外侧 (2)安装方式:10厚1:2水泥砂浆 (3)面层材料品种、规格、颜色:500*800面砖 | m2 | 102.4 | 124.27 |  | 12725.25 | 清单
64 | 011105003001 | 块料踢脚线 | (1)踢脚线高度:100高 (2)粘贴层厚度、材料种类:10厚1:2 M45水泥砂浆结合层 (3)面层材料品种、规格、颜色:中国黑面砖 | m2 | 20.48 | 180.84 |  | 3703.6 | 清单
分部分项工程量清单与计价表
工程名称：明溪县“润泽库区、造福移民”工程—夏阳乡集镇人居环境整治提升工程（一期） | [6 empty] | 第7页 共27页
序号 | 项目编码 | 项目名称 | 项目特征描述 | 计量单位 | 工程量 | 金 额(元)
[6 empty] | 综合单价 |  | 合价
踢脚线
65 | 031004014001 | 给、排水附(配)件 | (1)材质:不锈钢地漏 | 个/组 | 96 | 36.48 |  | 3502.08 | 清单
66 | 010401012002 | 零星砌砖 | (1)零星砌砖名称、部位:台位立柱 (2)砖品种、规格、强度等级:95厚实心水泥砖240×115×53 (3)砂浆强度等级、配合比:M10 | m3 | 0.968 | 791.69 |  | 766.36 | 清单
67 | 011205002001 | 块料柱面 | (1)柱截面类型、尺寸:矩形，120*120mm (2)安装方式:1:2水泥砂浆粘贴 (3)面层材料品种、规格、颜色:300*600白色面砖 | m2 | 32.256 | 127.04 |  | 4097.8 | 清单
|  | 分部小计 | [5 empty] | 201793.51 | 分部小计
|  | 天棚 | [6 empty] | 清单
68 | 011406001003 | 抹灰面油漆涂料 | (1)部位:天棚 (2)腻子种类、遍数:满刮腻子二遍 (3)油漆涂料品种、遍数（或厚度）:防霉涂料，三遍 | m2 | 605 | 33.13 |  | 20043.65 | 清单
69 | 010606012001 | 钢支架 | (1)钢材品种、规格:0.72米高2mm厚40*40镀锌方管、2厚φ50mm镀锌圆钢管、1.2厚20*20mm镀锌钢管、1.5厚30*30mm镀锌钢管 | t | 0.193 | 12764.25 |  | 2463.5 | 清单
70 | 010516002002 | 预埋铁件 | (1)规格:5厚150*150热镀锌钢板 (2)M12膨胀螺丝 | t | 0.014 | 18796.43 |  | 263.15 | 清单
71 | 011405001001 | 金属面油漆 | (1)构件名称:天棚吊顶 (2)油漆品种、遍数:环氧富锌防锈漆 1遍 | m2 | 72.908 | 11.91 |  | 868.33 | 清单
72 | 011405001002 | 金属面油漆 | (1)构件名称:0.72米高2mm厚40*40镀锌方管 (2)油漆品种、遍数:银漆，2遍 | m2 | 18.432 | 13.48 |  | 248.46 | 清单
73 | 011508002001 | 有机玻璃字 | (1)镌字材料品种、颜色:20厚350mm高白色亚克力字 (2)字体规格:方正楷体 (3)固定方式:紧固件安装 | 个 | 32 | 182.5 |  | 5840 | 清单
|  | 分部小计 | [5 empty] | 29727.09 | 分部小计
|  | 现状柱 | [6 empty] | 清单
74 | 011406001004 | 抹灰面油漆涂料 | (1)部位:独立柱 (2)腻子种类、遍数: | m2 | 115 | 31.72 |  | 3647.8 | 清单
分部分项工程量清单与计价表
工程名称：明溪县“润泽库区、造福移民”工程—夏阳乡集镇人居环境整治提升工程（一期） | [6 empty] | 第8页 共27页
序号 | 项目编码 | 项目名称 | 项目特征描述 | 计量单位 | 工程量 | 金 额(元)
[6 empty] | 综合单价 |  | 合价
满刮腻子二遍 (3)油漆涂料品种、遍数（或厚度）:防霉涂料三遍
75 | 011205002002 | 块料柱面 | (1)安装方式:瓷砖粘接剂粘贴 (2)面层材料品种、规格、颜色:浅灰色砖面300*600 | m2 | 55.3 | 129.96 |  | 7186.79 | 清单
76 | 011202003001 | 柱、梁面砂浆找平 | (1)柱（梁）体类型:独立矩形柱 (2)找平的砂浆厚度、配合比:20厚1:2.5水泥砂浆找平层 | m2 | 55.3 | 43.47 |  | 2403.89 | 清单
|  | 分部小计 | [5 empty] | 13238.48 | 分部小计
|  | 小明沟 | [6 empty] | 清单
77 | 010606013001 | 零星钢构件 | (1)钢材品种、规格:304不锈钢多孔钢板，1.5厚 (2)小明沟 | t | 1.313 | 28225.87 |  | 37060.57 | 清单
单项工程 | [8 empty] | 单项工程(17市政)
市政工程（弱电） | [8 empty] | 单位工程(17市政)
弱电工程 | [8 empty] | 分项工程(17市政)
|  | 土方工程 | [6 empty] | 清单
78 | 040101002001 | 挖沟槽土方 | (1)土壤类别:三类土 (2)挖土深度:2m以内 | m3 | 697.72 | 8.26 |  | 5763.17 | 清单
79 | 040101003001 | 挖基坑土方 | (1)土壤类别:三类土 (2)挖土深度:2m以内 | m3 |  |  |  |  | 清单
80 | 040103001001 | 填方 | (1)填方粒径要求:满足设计和规范要求 (2)填方来源、运距:外购 (3)密实度要求:满足设计和规范要求 (4)填方材料品种:中粗砂 | m3 | 627.88 | 154.68 |  | 97120.48 | 清单
81 | 040103002001 | 余方弃置 | (1)废弃料品种:土方 (2)运距:3km | m3 | 697.72 | 12.2 |  | 8512.18 | 清单
|  | 分部小计 | [5 empty] | 111395.83 | 分部小计
|  | 拆除、新建路面 | [6 empty] | 清单
82 | 041001001001 | 拆除路面 | (1)材质:水泥混凝土路面 (2)厚度:18cm (3)含垃圾装车，外运 | m2 | 1300 | 19.97 |  | 25961 | 清单
83 | 041001003001 | 拆除基层 | (1)材质:碎石垫层 (2)厚度:10cm (3)部位:混凝土路面基层 (4)含垃圾装车，外运 | m2 | 1300 | 4.49 |  | 5837 | 清单
84 | 041001003002 | 拆除基层 | (1)材质:填隙碎石层 (2)厚度:15cm | m2 |  |  |  |  | 清单
分部分项工程量清单与计价表
工程名称：明溪县“润泽库区、造福移民”工程—夏阳乡集镇人居环境整治提升工程（一期） | [6 empty] | 第9页 共27页
序号 | 项目编码 | 项目名称 | 项目特征描述 | 计量单位 | 工程量 | 金 额(元)
[6 empty] | 综合单价 |  | 合价
(3)部位:混凝土路面基层
85 | 041001002001 | 拆除人行道 | (1)材质:透水砖 (2)厚度:6cm | m2 |  |  |  |  | 清单
86 | 041001003003 | 拆除基层 | (1)材质:透水水泥混凝土 (2)厚度:15cm (3)部位:人行道基层 | m2 |  |  |  |  | 清单
87 | 040103002002 | 余方弃置 | (1)废弃料品种:废弃石渣 (2)运距:3km | m3 |  |  |  |  | 清单
88 | 040203007001 | 水泥混凝土 | (1)厚度:18cm (2)混凝土强度等级:水泥混凝土路面 | m2 | 1300 | 86.53 |  | 112489 | 清单
89 | 040202011001 | 碎石 | (1)厚度:10cm (2)石料规格:填隙碎石 (3)路床碾压检测 | m2 | 1300 | 22.46 |  | 29198 | 清单
90 | 040202011002 | 碎石 | (1)厚度:15cm (2)石料规格:填隙碎石 (3)路床碾压检测 | m2 |  |  |  |  | 清单
91 | 040202015001 | 水泥稳定碎（砾）石 | (1)水泥含量:5% (2)石料规格:碎石 (3)厚度:15Cm | m2 |  |  |  |  | 清单
92 | 040203007002 | 水泥混凝土 | (1)厚度:20Cm (2)混凝土强度等级:C30混凝土 (3)其他:路面拉杆布置，拉杆植筋孔 | m2 |  |  |  |  | 清单
93 | 040204002001 | 人行道块料铺设 | (1)块料品种、规格:60mm厚粘土烧结透水砖 (2)基础、垫层：材料品种、厚度:30mm厚干硬性水泥砂浆、150mmC15透水混凝土垫层 (3)人行道碾压检测 | m2 |  |  |  |  | 清单
|  | 分部小计 |  |  | 5200 |  |  | 173485 | 分部小计
|  | 弱电管道工程 | [6 empty] | 清单
94 | 030411003001 | 桥架 | (1)材质:铝合金 (2)规格:100*200 (3)名称:铝合金桥架 | m | 1633.08 | 86.62 |  | 141457.39 | 清单
95 | 030413001001 | 铁构件 | (1)材质:铝合金 (2)名称:电缆桥架支撑架制作、安装 (3)防腐油漆、接地 | kg | 1177.45 | 31.72 |  | 37348.71 | 清单
96 | 040803003001 | 电缆排管 | (1)人行段 (2)材质:PVC (3)规格:φ110 (4)名称:电缆保护管 (5)垫层、基础：厚度、材料品种、强度等级:100mm厚机制砂垫层 (6)排管排列形式:2*1 | m | 487.5 | 64.12 |  | 31258.5 | 清单
分部分项工程量清单与计价表
工程名称：明溪县“润泽库区、造福移民”工程—夏阳乡集镇人居环境整治提升工程（一期） | [6 empty] | 第10页 共27页
序号 | 项目编码 | 项目名称 | 项目特征描述 | 计量单位 | 工程量 | 金 额(元)
[6 empty] | 综合单价 |  | 合价
|  | 分部小计 | [5 empty] | 210064.6 | 分部小计
97 | 040803003002 | 电缆排管 | (1)车行段 (2)材质:SC钢管 (3)规格:φ110 (4)名称:电缆保护管 (5)垫层、基础：厚度、材料品种、强度等级:100mm厚机制砂垫层 (6)排管排列形式:2*2 | m | 572.71 | 394.96 |  | 226197.54 | 清单
98 | 040803003003 | 电缆排管 | (1)材质:SC钢管 (2)规格:φ110 (3)名称:电缆保护管 (4)垫层、基础：厚度、材料品种、强度等级:100mm厚机制砂垫层 (5)排管排列形式:2*1 (6)车行段 | m | 60.48 | 202.82 |  | 12266.55 | 清单
99 | 040803003004 | 电缆排管 | (1)过桥段 (2)材质:SC钢管 (3)规格:φ110 (4)排管排列形式:2*1 | m | 70.26 | 192.14 |  | 13499.76 | 清单
100 | 040801032001 | 铁构件制作、安装 | (1)名称:铁构件制作、安装 | Kg | 1749.38 | 15.55 |  | 27202.86 | 清单
|  | 分部小计 | [5 empty] | 279166.71 | 分部小计
101 | 040501002001 | 钢管 | (1)连接形式:立管 (2)材质及规格:DN75镀锌钢管 | m |  |  |  |  | 清单
102 | 040804001001 | 配管 | (1)材质:镀锌钢管 (2)规格:DN75 (3)名称:电气配管 (4)配置形式:立管明配 | m | 244 | 97.03 |  | 23675.32 | 清单
103 | 040504001001 | 砌筑井 | (1)弱电检查井（过路） 内径800*600mm，平均H=1.2m 详施工设计图 (2)混凝土强度等级:C15现浇混凝土垫层、C25现浇混凝土井室盖板 (3)砂浆强度等级、配合比:M10水泥砂浆 (4)盖板材质、规格:240mm厚C25砼盖板 (5)垫层、基础材质及厚度:200mm厚渗水砂层、100mm厚C15砼垫层 (6)砌筑材料品种、规格、强度等级:MU25灰砂砖 (7)勾缝、抹面要求:20mm厚1:2.5水泥砂浆 (8)井盖、井圈材质及规格:0.67*0.92m球墨 | 座 | 29 | 2223.64 |  | 64485.56 | 清单
分部分项工程量清单与计价表
工程名称：明溪县“润泽库区、造福移民”工程—夏阳乡集镇人居环境整治提升工程（一期） | [6 empty] | 第11页 共27页
序号 | 项目编码 | 项目名称 | 项目特征描述 | 计量单位 | 工程量 | 金 额(元)
[6 empty] | 综合单价 |  | 合价
铸铁井盖 (9)踏步材质、规格:塑钢踏步 (10)其他:安全防坠网、集水坑、Φ12镀锌圆钢接地线
104 | 040504001002 | 砌筑井 | (1)弱电检查井（直行） 内径800*600mm，平均H=0.9m 详施工设计图 (2)混凝土强度等级:C15现浇混凝土垫层、C25现浇混凝土井室盖板 (3)砂浆强度等级、配合比:M10水泥砂浆 (4)盖板材质、规格:240mm厚C25砼盖板 (5)垫层、基础材质及厚度:200mm厚渗水砂层、100mm厚C15砼垫层 (6)砌筑材料品种、规格、强度等级:MU25灰砂砖 (7)勾缝、抹面要求:20mm厚1:2.5水泥砂浆 (8)井盖、井圈材质及规格:0.67*0.92m球墨铸铁井盖 (9)踏步材质、规格:塑钢踏步 (10)其他:安全防坠网、集水坑、Φ12镀锌圆钢接地线 | 座 | 39 | 2010.93 |  | 78426.27 | 清单
|  | 分部小计 | [5 empty] | 166587.15 | 分部小计
农贸市场 | [8 empty] | 单项工程(17市政)
安装工程 | [8 empty] | 单位工程(17安装)
水卫工程 | [8 empty] | 分项工程(17安装)
|  | 给水 | [6 empty] | 清单
105 | 031001006001 | 塑料管 | (1)连接形式:热熔连接 (2)安装部位:室内 (3)介质:给水 (4)材质、规格:PPR、DN40 (5)压力试验及吹、洗设计要求:符合设计要求的压力试验及吹洗要求 | m | 44.961 | 43.93 |  | 1975.14 | 清单
106 | 031001006002 | 塑料管 | (1)连接形式:热熔连接 (2)安装部位:室内 (3)介质:给水 (4)材质、规格:PPR、DN20 | m | 132.56 | 29.22 |  | 3873.4 | 清单
分部分项工程量清单与计价表
工程名称：明溪县“润泽库区、造福移民”工程—夏阳乡集镇人居环境整治提升工程（一期） | [6 empty] | 第12页 共27页
序号 | 项目编码 | 项目名称 | 项目特征描述 | 计量单位 | 工程量 | 金 额(元)
[6 empty] | 综合单价 |  | 合价
(5)压力试验及吹、洗设计要求:符合设计要求的压力试验及吹洗要求
107 | 031003013001 | 水表 | (1)连接形式:螺纹连接 (2)安装部位(室内外):室内 (3)型号、规格:水表 YXS DN20 | 组/个 | 16 | 99.45 |  | 1591.2 | 清单
108 | 031003001001 | 螺纹阀门 | (1)连接形式:螺纹连接 (2)规格、压力等级:DN20 (3)类型:闸阀 | 个 | 16 | 52.03 |  | 832.48 | 清单
109 | 031004014002 | 给、排水附(配)件 | (1)型号、规格:水龙头 DN20 | 个/组 | 16 | 16.19 |  | 259.04 | 清单
110 | 010101007001 | 管沟土方 | (1)土壤类别:三类土 (2)挖沟深度:0.3m | m | 161.76 | 40.18 |  | 6499.52 | 清单
|  | 排水 | [6 empty] | 清单
111 | 031001006003 | 塑料管 | (1)连接形式:热熔连接 (2)安装部位:室内 (3)介质:排水 (4)材质、规格:PVC排水管、DN100 (5)压力试验及吹、洗设计要求:符合设计要求的压力试验及吹洗要求 | m | 45.456 | 61.64 |  | 2801.91 | 清单
112 | 031001006004 | 塑料管 | (1)连接形式:热熔连接 (2)安装部位:室内 (3)介质:排水 (4)材质、规格:PVC排水管、DN75 (5)压力试验及吹、洗设计要求:符合设计要求的压力试验及吹洗要求 | m | 205.334 | 48.25 |  | 9907.37 | 清单
113 | 010101007002 | 管沟土方 | (1)土壤类别:三类土 (2)管外径:DN100 (3)挖沟深度:0.6m | m | 250.79 | 43.29 |  | 10856.7 | 清单
114 | 040504001003 | 砌筑井 | (1)名称:集水井 (2)混凝土强度等级:C15现浇混凝土垫层 (3)垫层、基础材质及厚度:100mm厚C15素混凝土垫层 (4)砌筑材料品种、规格、强度等级:240×115×53 MU10 (5)井盖、井圈材质及规格:石材盖板 600*300 | 座 | 8 | 552.8 |  | 4422.4 | 清单
115 | 040504001004 | 砌筑井 | (1)名称:检修井 (2)混凝土强度等级:C | 座 | 2 | 234.88 |  | 469.76 | 清单
分部分项工程量清单与计价表
工程名称：明溪县“润泽库区、造福移民”工程—夏阳乡集镇人居环境整治提升工程（一期） | [6 empty] | 第13页 共27页
序号 | 项目编码 | 项目名称 | 项目特征描述 | 计量单位 | 工程量 | 金 额(元)
[6 empty] | 综合单价 |  | 合价
20 (3)垫层、基础材质及厚度:100mm厚C15混凝土垫层 (4)砌筑材料品种、规格、强度等级:240×115×53砖砌体 MU10
电气工程 | [8 empty] | 分项工程(17安装)
116 | 030404017001 | 配电箱 | (1)名称:成套配电箱安装 AL (2)安装方式:壁挂式 | 台 | 1 | 2344 |  | 2344 | 清单
117 | 030411001001 | 配管 | (1)材质:PVC (2)规格:DN20 (3)名称:电气配管 (4)配置形式:明配 | m | 236 | 12.51 |  | 2952.36 | 清单
118 | 030411001002 | 配管 | (1)材质:PVC (2)规格:DN25 (3)名称:电气配管 (4)配置形式:明配 | m | 50 | 14 |  | 700 | 清单
119 | 031002001001 | 管道支架 | (1)管道支架制作(单件重量100kg以内) (2)管道支架安装(单件重量100kg以内) | kg |  |  |  |  | 清单
120 | 030413001002 | 铁构件 | (1)材质:一般铁构件 (2)名称:铁构件制作与安装 | kg | 35.614 | 17.27 |  | 615.05 | 清单
121 | 030408001001 | 电力电缆 | (1)型号:YJV (2)规格:3*2.5 (3)材质:铜芯 (4)名称:电力电缆 | m | 243.9 | 15.16 |  | 3697.52 | 清单
122 | 030408001002 | 电力电缆 | (1)型号:YJV (2)规格:3*4 (3)材质:铜芯 (4)名称:电力电缆 | m |  |  |  |  | 清单
123 | 030408001003 | 电力电缆 | (1)型号:YJV (2)规格:5*4 (3)材质:铜芯 (4)名称:电力电缆 | m | 53.25 | 28.29 |  | 1506.44 | 清单
124 | 030408006001 | 电力电缆头 | (1)名称:1KV以下室内干包式铜芯电力电缆(电缆截面≤16mm2) | 个 |  |  |  |  | 清单
125 | 030412004003 | 装饰灯 | (1)名称:LED筒灯 (2)规格: 25W 3500K暖白光 | 套 | 80 | 92.36 |  | 7388.8 | 清单
126 | 030411006001 | 接线盒 | (1)名称:灯头盒 | 个 | 80 | 6.33 |  | 506.4 | 清单
127 | 030414002001 | 送配电装置系统 | (1)名称:输配电装置系统调试 (2)电压等级(kV):≤1kV交流供电 | 系统 | 1 | 315.96 |  | 315.96 | 清单
环境整治工程 | [8 empty] | 单位工程(17市政)
通用项目 | [8 empty] | 分项工程(17市政)
128 | 040204002002 | 人行道块料铺设 | (1)块料品种、规格:3cm彩色强固透水混凝 | m2 | 424 | 158.11 |  | 67038.64 | 清单
分部分项工程量清单与计价表
工程名称：明溪县“润泽库区、造福移民”工程—夏阳乡集镇人居环境整治提升工程（一期） | [6 empty] | 第14页 共27页
序号 | 项目编码 | 项目名称 | 项目特征描述 | 计量单位 | 工程量 | 金 额(元)
[6 empty] | 综合单价 |  | 合价
土 (2)基础、垫层：材料品种、厚度:10cm厚碎石灌砂垫层、3cm厚砂滤层、5cm厚C25透水混凝土 (3)双丙聚氨酯密封处理 (4)素土夯实，密实度≥93%
129 | 040204004001 | 安砌侧（平、缘）石 | (1)材料品种、规格:300*150*300路缘石 (2)基础、垫层：材料品种、厚度:C20混凝土基座 | m | 218 | 125.87 |  | 27439.66 | 清单
130 | 04B001 | 成品坐凳 |  | 套 | 5 | 991.25 |  | 4956.25 | 清单
|  | 树篦子 | [6 empty] | 清单
131 | 040204007001 | 树池砌筑 | (1)材料品种、规格:100*100*100芝麻灰花岗岩 (2)树池尺寸:φ1600 (3)树池盖面材料品种:10厚镀锌钢板篦子，下用30mm厚陶粒填实 | 个 | 5 | 582.98 |  | 2914.9 | 清单
132 | 010507007002 | 其他构件 | (1)构件的类型:砼块 (2)构件规格:100*100*100 (3)部位:树池篦子下方 (4)混凝土种类（商品混凝土、现场拌制，泵送、非泵送）:现浇混凝土 (5)混凝土强度等级:C20 | m3 | 0.02 | 620.4 |  | 12.41 | 清单
133 | 040901009001 | 预埋铁件 | (1)材料规格:100*100*5钢板 | t | 0.008 | 9533.18 |  | 76.27 | 清单
|  | 分部小计 | [5 empty] | 102438.13 | 分部小计
|  | 台阶 | [6 empty] | 清单
134 | 011107001001 | 石材台阶面 | (1)结合层材料种类:20厚1:2.5水泥砂浆 (2)面层材料品种、规格、颜色:600*350*30mm自然面麻石贴面 | m2 | 26.088 | 299.9 |  | 7823.79 | 清单
135 | 010507004001 | 台阶 | (1)踏步高、宽:宽度：330/500mm 高度：150mm (2)混凝土种类（商品混凝土、现场拌制，泵送、非泵送）:现拌混凝土 (3)混凝土强度等级:C20 (4)100厚级配碎石垫层 (5)素土夯实，密实度 | m3 | 4.71 | 693.98 |  | 3268.65 | 清单
分部分项工程量清单与计价表
工程名称：明溪县“润泽库区、造福移民”工程—夏阳乡集镇人居环境整治提升工程（一期） | [6 empty] | 第15页 共27页
序号 | 项目编码 | 项目名称 | 项目特征描述 | 计量单位 | 工程量 | 金 额(元)
[6 empty] | 综合单价 |  | 合价
≥93%
136 | 04B002 | 成品石桌椅 |  | 套 | 2 | 1858.58 |  | 3717.16 | 清单
137 | 050307017001 | 垃圾箱 | (1)成品垃圾桶 | 个 | 2 | 545.19 |  | 1090.38 | 清单
138 | 04B003 | 成品垃圾亭 | (1)成品垃圾亭 | 个 | 9 | 4336.67 |  | 39030.03 | 清单
139 | 04B004 | 成品标志牌 | (1)成品标志牌 | 个 | 1 | 800 |  | 800 | 清单
|  | 分部小计 | [5 empty] | 55730.01 | 分部小计
|  | 水泥硬化 | [6 empty] | 清单
140 | 040203007003 | 水泥混凝土 | (1)厚度:18CM (2)混凝土强度等级:C25 | m2 | 95 | 86.43 |  | 8210.85 | 清单
141 | 040202011003 | 碎石 | (1)厚度:10cm (2)石料规格:填隙碎石 (3)路床碾压检测 | m2 | 112.69 | 22.46 |  | 2531.02 | 清单
|  | 分部小计 | [5 empty] | 10741.87 | 分部小计
142 | 030412004004 | 装饰灯 | (1)名称:洗墙灯 (2)规格:975*35*23mm，DC24V，拉伸铝+钢化玻璃，色温：单色常亮，晶元高亮芯片 | 套 | 12.5 | 206.32 |  | 2579 | 清单
143 | 030412001001 | 普通灯具 | (1)名称:射树灯 | 套 |  |  |  |  | 清单
144 | 040805004001 | 景观照明灯 |  | 套 |  |  |  |  | 清单
145 | 040805001001 | 常规照明灯 | (1)名称:LED射树灯 (2)附件配置:15W，220V，3000K，面径180mm，压铸铝灯体，钢化玻璃灯罩，防护等级：IP65 (3)垫层、基础：厚度、材料品种、强度等级:400*400*300mm，C20素砼 | 套 | 8 | 237.15 |  | 1897.2 | 清单
146 | 040804004001 | 接线盒 | (1)名称:防水接线盒 | 个 | 8 | 10.76 |  | 86.08 | 清单
147 | 040806001001 | 接地极 | (1)材质:镀锌角钢 (2)规格:-40*4*300mm (3)名称:接地极 | 根/块 | 8 | 55.19 |  | 441.52 | 清单
148 | 030412001002 | 普通灯具 | (1)名称:筒灯 | 套 |  |  |  |  | 清单
149 | 030412004005 | 装饰灯 | (1)名称:LED筒灯 (2)规格:10W，220V，3000K，Φ100mm，h=80mm，铝合金成型灯体，钢化玻璃灯罩，防护等级：IP65 | 套 | 3 | 64.65 |  | 193.95 | 清单
150 | 030408001004 | 电力电缆 | (1)规格:YJV-3*4 | m |  |  |  |  | 清单
151 | 040803001001 | 电缆 | (1)材质:铜芯 (2)规格:3*4 (3)名称:电力电缆敷设 (4)型号:YJV | m | 94.505 | 22.03 |  | 2081.95 | 清单
分部分项工程量清单与计价表
工程名称：明溪县“润泽库区、造福移民”工程—夏阳乡集镇人居环境整治提升工程（一期） | [6 empty] | 第16页 共27页
序号 | 项目编码 | 项目名称 | 项目特征描述 | 计量单位 | 工程量 | 金 额(元)
[6 empty] | 综合单价 |  | 合价
152 | 040804001002 | 配管 | (1)材质:塑料管 (2)规格:PVC25 (3)名称:电气配管 (4)配置形式:明配 | m | 12.2 | 13.42 |  | 163.72 | 清单
153 | 040804001003 | 配管 | (1)材质:塑料管 (2)规格:PVC25 (3)名称:电气配管 (4)配置形式:埋地 | m | 71.5 | 10.28 |  | 735.02 | 清单
154 | 040804001004 | 配管 | (1)材质:钢管 (2)规格:DN25 (3)名称:电气配管 (4)配置形式:埋地 | m | 8.5 | 31.99 |  | 271.92 | 清单
155 | 040101002002 | 挖沟槽土方 | (1)土壤类别:三类土 (2)挖土深度:1.5m以内 | m3 | 17.763 | 7.43 |  | 131.98 | 清单
156 | 040103001002 | 填方 | (1)填方粒径要求:满足设计和规范要求 (2)填方来源、运距:外购 (3)密实度要求:满足设计和规范要求 (4)填方材料品种:机制砂 | m3 | 5.811 | 154.68 |  | 898.85 | 清单
157 | 040103001003 | 填方 | (1)填方粒径要求:满足设计和规范要求 (2)填方来源、运距:原土回填 (3)密实度要求:满足设计和规范要求 (4)填方材料品种:满足设计和规范要求 | m3 | 11.913 | 7.92 |  | 94.35 | 清单
158 | 040103002003 | 余方弃置 | (1)废弃料品种:土方 (2)运距:3km | m3 | 4.07 | 12.04 |  | 49 | 清单
159 | 041001001002 | 拆除路面 | (1)材质:水泥混凝土路面 (2)厚度:18cm (3)含垃圾装车，外运 | m2 | 4.2 | 19.09 |  | 80.18 | 清单
160 | 041001003004 | 拆除基层 | (1)材质:碎石垫层 (2)厚度:10cm (3)含垃圾装车，外运 | m2 | 4.2 | 4.49 |  | 18.86 | 清单
161 | 040103002004 | 余方弃置 | (1)废弃料品种:砼碴 (2)运距:3km (3)含装车 | m3 | 1.176 | 25.04 |  | 29.45 | 清单
162 | 040203007004 | 水泥混凝土 | (1)厚度:18cm (2)混凝土强度等级:水泥混凝土路面 | m2 | 4.2 | 86.52 |  | 363.38 | 清单
163 | 040202011004 | 碎石 | (1)厚度:10cm (2)石料规格:填隙碎石 (3)路床碾压检测 | m2 | 4.2 | 22.46 |  | 94.33 | 清单
|  | 分部小计 | [5 empty] | 10210.74 | 分部小计
|  | 树池坐凳 | [6 empty] | 清单
164 | 010401012003 | 零星砌砖 | (1)零星砌砖名称、部位:树池坐凳 (2)砖品种、规格、强 | m3 | 5.331 | 788.99 |  | 4206.11 | 清单
分部分项工程量清单与计价表
工程名称：明溪县“润泽库区、造福移民”工程—夏阳乡集镇人居环境整治提升工程（一期） | [6 empty] | 第17页 共27页
序号 | 项目编码 | 项目名称 | 项目特征描述 | 计量单位 | 工程量 | 金 额(元)
[6 empty] | 综合单价 |  | 合价
度等级:烧结煤矸石普通砖240×115×53 MU7.5 (3)砂浆强度等级、配合比:M5
165 | 010404001004 | 垫层 | (1)树池坐凳 (2)垫层材料种类、配合比、厚度:100厚C20混凝土 | m3 | 1.262 | 431.37 |  | 544.39 | 清单
166 | 010404001005 | 垫层 | (1)树池坐凳 (2)垫层材料种类、配合比、厚度:150厚级配碎石 (3)素土夯实，夯实系数>0.93 | m3 | 1.262 | 226.46 |  | 285.79 | 清单
167 | 011201001001 | 墙面一般抹灰 | (1)底层厚度、砂浆配合比:30厚1:2.5水泥砂浆 (2)面层厚度、砂浆配合比:20厚米白色水磨石 | m2 |  |  |  |  | 清单
168 | 011201002001 | 墙面装饰抹灰 | (1)底层厚度、砂浆配合比:30厚1:2.5水泥砂浆 (2)面层厚度、砂浆配合比:20厚米白色水磨石 | m2 | 25.957 | 161.64 |  | 4195.69 | 清单
|  | 分部小计 | [5 empty] | 9231.98 | 分部小计
|  | 公厕、化粪池 | [6 empty] | 清单
169 | 040101002003 | 挖沟槽土方 | (1)土壤类别:三类土 (2)挖土深度:2m以内 | m3 | 17.599 | 7.19 |  | 126.54 | 清单
170 | 040103001004 | 填方 | (1)填方粒径要求:满足设计和规范要求 (2)填方来源、运距:原土回填 (3)密实度要求:满足设计和规范要求 (4)填方材料品种:满足设计和规范要求 | m3 | 15.011 | 9.81 |  | 147.26 | 清单
171 | 040103002005 | 余方弃置 | (1)废弃料品种:三类土 (2)运距:3km | m3 | 0.345 | 12.04 |  | 4.15 | 清单
172 | 04B005 | 成品移动公厕 | (1)成品移动公厕 | 个 | 1 | 18200 |  | 18200 | 清单
173 | 040504008001 | 整体化粪池 | (1)型号、规格:YJBH型2m3化粪池 | 座 | 1 | 2246.34 |  | 2246.34 | 清单
174 | 040501004001 | 塑料管 | (1)连接形式:热熔连接 (2)材质及规格:HDPE双壁波纹管，DN300 （8kN/㎡） | m | 50 | 111.13 |  | 5556.5 | 清单
175 | 040502003001 | 塑料管管件 | (1)连接形式:热熔连接 (2)材质及规格:HDPE排污管，DN300 | 个 | 8 | 17.11 |  | 136.88 | 清单
分部分项工程量清单与计价表
工程名称：明溪县“润泽库区、造福移民”工程—夏阳乡集镇人居环境整治提升工程（一期） | [6 empty] | 第18页 共27页
序号 | 项目编码 | 项目名称 | 项目特征描述 | 计量单位 | 工程量 | 金 额(元)
[6 empty] | 综合单价 |  | 合价
|  | 分部小计 | [5 empty] | 26417.67 | 分部小计
|  | 矮墙 | [6 empty] | 清单
176 | 010101003002 | 挖沟槽土方 | (1)土壤类别:三类土 (2)挖土深度:2m以内 | m3 | 27.472 | 7.89 |  | 216.75 | 清单
177 | 010103001002 | 回填方 | (1)密实度要求:满足设计和规范要求 (2)填方材料品种:原土回填 (3)填方粒径要求:满足设计和规范要求 (4)填方来源、运距:满足设计和规范要求 | m3 | 8.816 | 9.81 |  | 86.48 | 清单
178 | 010103002003 | 余方弃置 | (1)废弃料品种:土方 (2)运距:3km | m3 | 17.339 | 12.06 |  | 209.11 | 清单
179 | 010404001006 | 垫层 | (1)垫层材料种类、配合比、厚度:100厚级配碎石垫层 (2)素土夯实(夯实系数>0.93) | m3 | 1.52 | 226.47 |  | 344.23 | 清单
180 | 010501001001 | 垫层 | (1)混凝土种类（商品混凝土、现场拌制，泵送、非泵送）:现拌混凝土 (2)混凝土强度等级:C20 | m3 | 1.52 | 431.37 |  | 655.68 | 清单
181 | 010401012004 | 零星砌砖 | (1)零星砌砖名称、部位:矮墙 (2)砖品种、规格、强度等级:烧结煤矸石普通砖240×115×53 MU7.5 (3)砂浆强度等级、配合比:M5 | m3 | 6.8 | 788.99 |  | 5365.13 | 清单
182 | 011203005001 | 小型构件项目找平抹灰 | (1)找平的砂浆厚度、配合比:20厚1:2.5水泥砂浆 | m2 | 12.4 | 54.26 |  | 672.82 | 清单
183 | 011102001001 | 石材楼地面 | (1)结合层厚度、砂浆配合比:20厚1:2.5水泥砂浆 (2)面层材料品种、规格、颜色:600X300X50厚芝麻灰荔枝面 (3)石材倒角R20 | m2 | 10 | 399.02 |  | 3990.2 | 清单
184 | 011206001001 | 石材零星项目 | (1)安装方式:20厚1:2.5水泥砂浆 (2)面层材料品种、规格、颜色:600X400X30厚芝麻灰荔枝面 | m2 | 8 | 286.31 |  | 2290.48 | 清单
|  | 分部小计 | [5 empty] | 13830.88 | 分部小计
入口标志墙 | [8 empty] | 分项工程(17市政)
185 | 010101004001 | 挖基坑土方 | (1)土壤类别:三类土 (2)挖土深度:2m以内 | m3 | 13.833 | 7.77 |  | 107.48 | 清单
186 | 010103001003 | 回填方 | (1)密实度要求:满足设计和规范要求 | m3 | 7.617 | 9.81 |  | 74.72 | 清单
分部分项工程量清单与计价表
工程名称：明溪县“润泽库区、造福移民”工程—夏阳乡集镇人居环境整治提升工程（一期） | [6 empty] | 第19页 共27页
序号 | 项目编码 | 项目名称 | 项目特征描述 | 计量单位 | 工程量 | 金 额(元)
[6 empty] | 综合单价 |  | 合价
(2)填方材料品种:原土回填 (3)填方粒径要求:满足设计和规范要求 (4)填方来源、运距:满足设计和规范要求
187 | 010103002004 | 余方弃置 | (1)废弃料品种:三类土 (2)运距:3km | m3 | 5.077 | 18.42 |  | 93.52 | 清单
188 | 010501003001 | 独立基础 | (1)混凝土种类（商品混凝土、现场拌制，泵送、非泵送）:现拌混凝土 (2)混凝土强度等级:C25混凝土 | m3 | 1.89 | 430.6 |  | 813.83 | 清单
189 | 010501001002 | 垫层 | (1)混凝土种类（商品混凝土、现场拌制，泵送、非泵送）:现拌混凝土 (2)混凝土强度等级:C20 | m3 | 1.665 | 419.28 |  | 698.1 | 清单
190 | 010404001007 | 垫层 | (1)垫层材料种类、配合比、厚度:100厚碎石垫层 (2)素土夯实，压实系数≥97% | m3 | 1.665 | 226.47 |  | 377.07 | 清单
191 | 010502001001 | 矩形柱 | (1)混凝土种类（商品混凝土、现场拌制，泵送、非泵送）:非泵送商品砼 (2)混凝土强度等级:C25 | m3 |  |  |  |  | 清单
192 | 010502002001 | 构造柱 | (1)混凝土种类（商品混凝土、现场拌制，泵送、非泵送）:现拌混凝土 (2)混凝土强度等级:C25 | m3 | 0.289 | 660.38 |  | 190.85 | 清单
193 | 010503001001 | 基础梁 | (1)混凝土种类（商品混凝土、现场拌制，泵送、非泵送）:非泵送商品砼 (2)混凝土强度等级:C25 | m3 |  |  |  |  | 清单
194 | 010501002001 | 带形基础 | (1)混凝土种类（商品混凝土、现场拌制，泵送、非泵送）:现拌混凝土 (2)混凝土强度等级:C25 | m3 | 1.306 | 438.97 |  | 573.29 | 清单
195 | 010515001003 | 现浇构件钢筋 | (1)钢筋种类、规格:HRB400EΦ16 | t | 0.413 | 5219.68 |  | 2155.73 | 清单
196 | 010515001004 | 现浇构件钢筋 | (1)钢筋种类、规格:HRB400Φ14 | t | 0.055 | 5283.19 |  | 290.58 | 清单
197 | 010515001005 | 现浇构件钢筋 | (1)钢筋种类、规格:HRB400EΦ10 | t | 0.101 | 5574.02 |  | 562.98 | 清单
分部分项工程量清单与计价表
工程名称：明溪县“润泽库区、造福移民”工程—夏阳乡集镇人居环境整治提升工程（一期） | [6 empty] | 第20页 共27页
序号 | 项目编码 | 项目名称 | 项目特征描述 | 计量单位 | 工程量 | 金 额(元)
[6 empty] | 综合单价 |  | 合价
198 | 010515001006 | 现浇构件钢筋 | (1)钢筋种类、规格:HRB400EΦ8 | t | 0.148 | 5574.02 |  | 824.95 | 清单
199 | 010404001008 | 垫层 | (1)垫层材料种类、配合比、厚度:150mm厚毛石垫层 | m3 | 2.371 | 284.5 |  | 674.55 | 清单
200 | 010404001009 | 垫层 | (1)垫层材料种类、配合比、厚度:420mm厚毛石垫层 | m3 | 11.459 | 284.5 |  | 3260.09 | 清单
201 | 010504001001 | 直形墙 | (1)混凝土种类（商品混凝土、现场拌制，泵送、非泵送）:现拌混凝土 (2)混凝土强度等级:C25 | m3 | 3.804 | 442.12 |  | 1681.82 | 清单
202 | 010401003002 | 实心砖墙 | (1)砖品种、规格、强度等级:烧结煤矸石普通砖240×115×53 (2)砂浆强度等级、配合比:M7.5(42.5) | m3 | 6.535 | 699.81 |  | 4573.26 | 清单
203 | 010507005002 | 压顶 | (1)混凝土种类（商品混凝土、现场拌制，泵送、非泵送）:现拌混凝土 (2)混凝土强度等级:C25 | m3 | 0.373 | 624.24 |  | 232.84 | 清单
204 | 011406001005 | 抹灰面油漆涂料 | (1)部位:外墙面 (2)腻子种类、遍数:满刮腻子二道 (3)油漆涂料品种、遍数（或厚度）:白色多彩漆 | m2 | 34.468 | 40.38 |  | 1391.82 | 清单
205 | 011406001006 | 抹灰面油漆涂料 | (1)满刮抗裂腻子三遍、光面腻子二遍 (2)油漆涂料品种、遍数（或厚度）:氟碳漆 | m2 | 24.064 | 130.07 |  | 3130 | 清单
206 | 011201004004 | 立面砂浆找平层 | (1)找平层砂浆厚度、配合比:20厚1：2.5 水泥砂浆找平 | m2 | 54.918 | 52.77 |  | 2898.02 | 清单
207 | 011201004005 | 立面砂浆找平层 | (1)钢丝网 (2)找平层砂浆厚度、配合比:20厚1：2.5 水泥砂浆找平 | m2 | 4.552 | 69.15 |  | 314.77 | 清单
208 | 011207001001 | 墙面装饰板 | (1)龙骨材料种类、规格、中距:钢管龙骨网架，@600，50x50x4钢管 (2)面层材料品种、规格、颜色:3厚热镀锌钢板 | m2 | 27.697 | 293.03 |  | 8116.05 | 清单
209 | 010516002003 | 预埋铁件 | (1)规格:预埋镀锌钢板240x1540x12、φ 8@100，L300；预埋镀锌钢板100*100*10 、2φ8 ，L100 | t | 0.04 | 11359.71 |  | 454.39 | 清单
210 | 040602001001 | 格栅 | (1)材质:镀锌钢管 (2)规格:70*20*3 | t |  |  |  |  | 清单
分部分项工程量清单与计价表
工程名称：明溪县“润泽库区、造福移民”工程—夏阳乡集镇人居环境整治提升工程（一期） | [6 empty] | 第21页 共27页
序号 | 项目编码 | 项目名称 | 项目特征描述 | 计量单位 | 工程量 | 金 额(元)
[6 empty] | 综合单价 |  | 合价
211 | 010606005001 | 钢墙架 | (1)钢材品种、规格:镀锌钢管，70*20*3 | t | 0.313 | 10383.26 |  | 3249.96 | 清单
212 | 011405001003 | 金属面油漆 | (1)构件名称:热镀锌钢板 (2)油漆品种、遍数:深褐色氟碳漆、外饰仿木纹氟碳漆 | m2 | 40.7 | 99.06 |  | 4031.74 | 清单
213 | 011508004001 | 金属字 | (1)字体规格:2厚不锈钢折盒字体字高200、2厚不锈钢折盒字体字高150 (2)油漆品种、刷漆遍数:电镀深褐色氟碳漆 | 个 | 27 | 122.07 |  | 3295.89 | 清单
214 | 011508004002 | 金属字 | (1)字体规格:2厚不锈钢折盒字体字高500 (2)油漆品种、刷漆遍数:电镀白色氟碳漆 | 个 | 4 | 322.29 |  | 1289.16 | 清单
廊 | [8 empty] | 分项工程(17市政)
215 | 010101004002 | 挖基坑土方 | (1)土壤类别:三类土 (2)挖土深度:2m以内 | m3 | 196.883 | 7.42 |  | 1460.87 | 清单
216 | 010103001004 | 回填方 | (1)密实度要求:满足设计和规范要求 (2)填方材料品种:原土回填 (3)填方粒径要求:满足设计和规范要求 (4)填方来源、运距:满足设计和规范要求 | m3 | 161.1 | 9.81 |  | 1580.39 | 清单
217 | 010103002005 | 余方弃置 | (1)废弃料品种:三类土 (2)运距:3km | m3 | 11.71 | 18.42 |  | 215.7 | 清单
218 | 010501003002 | 独立基础 | (1)混凝土种类（商品混凝土、现场拌制，泵送、非泵送）:现拌混凝土 (2)混凝土强度等级:C30 | m3 | 5.04 | 440.98 |  | 2222.54 | 清单
219 | 010501001003 | 垫层 | (1)混凝土种类（商品混凝土、现场拌制，泵送、非泵送）:现拌混凝土 (2)混凝土强度等级:C15 | m3 | 1.96 | 419.27 |  | 821.77 | 清单
220 | 010404001010 | 垫层 | (1)垫层材料种类、配合比、厚度:100厚碎石垫层 | m3 | 2.56 | 217.47 |  | 556.72 | 清单
221 | 010502001002 | 矩形柱 | (1)混凝土种类（商品混凝土、现场拌制，泵送、非泵送）:现拌混凝土 (2)混凝土强度等级:C30 | m3 | 1.164 | 461.13 |  | 536.76 | 清单
222 | 010515001007 | 现浇构件钢筋 | (1)钢筋种类、规格:HRB335Φ12 | t | 0.158 | 5397.47 |  | 852.8 | 清单
223 | 010515001008 | 现浇构件钢筋 | (1)钢筋种类、规格:H | t | 0.102 | 5574.02 |  | 568.55 | 清单
分部分项工程量清单与计价表
工程名称：明溪县“润泽库区、造福移民”工程—夏阳乡集镇人居环境整治提升工程（一期） | [6 empty] | 第22页 共27页
序号 | 项目编码 | 项目名称 | 项目特征描述 | 计量单位 | 工程量 | 金 额(元)
[6 empty] | 综合单价 |  | 合价
RB400EΦ8
224 | 010515001009 | 现浇构件钢筋 | (1)钢筋种类、规格:HRB400EΦ10 | t | 0.245 | 5574.02 |  | 1365.63 | 清单
225 | 010515001010 | 现浇构件钢筋 | (1)钢筋种类、规格:HRB400EΦ12 | t |  |  |  |  | 清单
226 | 010515001011 | 现浇构件钢筋 | (1)钢筋种类、规格:HRB400EΦ14 | t | 0.139 | 5283.19 |  | 734.36 | 清单
227 | 010516002004 | 预埋铁件 | (1)规格:300*300*12钢板、螺纹钢筋14 L=420、φ200*300高*10钢板套M12螺栓固定 | t | 0.282 | 9543.39 |  | 2691.24 | 清单
228 | 010507007003 | 其他构件 | (1)部位:鼓蹬下方 (2)混凝土种类（商品混凝土、现场拌制，泵送、非泵送）:现拌混凝土，细石混凝土保护层 (3)混凝土强度等级:C20 | m3 | 0.182 | 673.74 |  | 122.62 | 清单
|  | 地面 | [6 empty] | 清单
229 | 010404001011 | 垫层 | (1)垫层材料种类、配合比、厚度:150厚碎石垫层 (2)素土夯实，夯实系数＞0.95 | m3 | 7.333 | 223.47 |  | 1638.71 | 清单
230 | 010501001004 | 垫层 | (1)混凝土种类（商品混凝土、现场拌制，泵送、非泵送）:现拌混凝土 (2)混凝土强度等级:C15 | m3 | 6.623 | 419.27 |  | 2776.83 | 清单
231 | 011101006003 | 平面砂浆找平层 | (1)找平层厚度、砂浆配合比:30厚1：3水泥砂浆 | m2 |  |  |  |  | 清单
232 | 011102001002 | 石材楼地面 | (1)结合层厚度、砂浆配合比:30厚1:3水泥砂浆 (2)面层材料品种、规格、颜色:200*30*30厚仿古青板砖拼花 | m2 | 29.458 | 165.36 |  | 4871.17 | 清单
233 | 011102001003 | 石材楼地面 | (1)结合层厚度、砂浆配合比:30厚1:3水泥砂浆 (2)面层材料品种、规格、颜色:火烧面300*600 30厚青板砖 | m2 | 8.915 | 211.78 |  | 1888.02 | 清单
234 | 020501001001 | 圆柱 | (1)构件名称、类别:檐柱 (2)木材品种:樟子松防腐木 (3)构件规格:φ200 | m3 | 1.099 | 8826.97 |  | 9700.84 | 清单
235 | 010401012005 | 零星砌砖 | (1)零星砌砖名称、部位:鼓蹬 (2)砖品种、规格、强度等级:240*115*53青 | m3 | 0.234 | 2170.87 |  | 507.98 | 清单
分部分项工程量清单与计价表
工程名称：明溪县“润泽库区、造福移民”工程—夏阳乡集镇人居环境整治提升工程（一期） | [6 empty] | 第23页 共27页
序号 | 项目编码 | 项目名称 | 项目特征描述 | 计量单位 | 工程量 | 金 额(元)
[6 empty] | 综合单价 |  | 合价
砖 (3)砂浆强度等级、配合比:M7.5
236 | 010401003003 | 实心砖墙 | (1)砖品种、规格、强度等级:240*115*53青砖 (2)砂浆强度等级、配合比:M7.5 (3)青砖座凳 | m3 | 0.49 | 2101.15 |  | 1029.56 | 清单
237 | 020510004001 | 坐凳面 | (1)木材品种:350*120菠萝格防腐木 (2)板厚度:50厚 (3)青砖座凳 | m2 | 1.4 | 406.09 |  | 568.53 | 清单
238 | 020503005001 | 平板枋 | (1)构件名称、类别:檐坊200*100 (2)木材品种:樟子松防腐木 | m3 | 0.49 | 8115.75 |  | 3976.72 | 清单
239 | 020503005002 | 平板枋 | (1)构件名称、类别:150*20夹堂板 (2)木材品种:樟子松防腐木 | m3 | 0.074 | 8429.62 |  | 623.79 | 清单
240 | 020503005003 | 平板枋 | (1)构件名称、类别:75*50连机，70*50脊机 (2)木材品种:樟子松防腐木 | m3 | 0.135 | 8752.02 |  | 1181.52 | 清单
241 | 020503001001 | 圆桁(檩) | (1)构件名称、类别:檐桁 D=150 (2)木材品种:樟子松防腐木 | m3 | 0.433 | 8438.61 |  | 3653.92 | 清单
242 | 020503001002 | 圆桁(檩) | (1)构件名称、类别:梓桁 D=100 (2)木材品种:樟子松防腐木 | m3 | 0.192 | 9172.28 |  | 1761.08 | 清单
243 | 020503001003 | 圆桁(檩) | (1)构件名称、类别:脊桁 D=150 (2)木材品种:樟子松防腐木 | m3 | 0.217 | 8438.61 |  | 1831.18 | 清单
244 | 020505002001 | 矩形椽 | (1)构件截面尺寸:60*80 (2)木材品种:樟子松防腐木 | m2 | 58.848 | 125.69 |  | 7396.61 | 清单
245 | 020502001001 | 圆梁 | (1)檐桁DN150、脊桁 D=150、梓桁DN100 (2)长樟子松防腐木 | m3 |  |  |  |  | 清单
246 | 020502002001 | 矩形梁 | (1)构件名称、类别:大梁 (2)木材品种:樟子松防腐木 (3)构件规格:180*150 | m3 | 0.497 | 7681.07 |  | 3817.49 | 清单
247 | 020508028001 | 博缝板 | (1)板宽厚度:20厚 (2)木材品种:樟子松防腐木 | m2 | 4.38 | 255.67 |  | 1119.83 | 清单
248 | 020501004001 | 童(瓜)柱 | (1)构件名称、类别:脊柱 (2)木材品种:樟子松防腐木 | m3 | 0.098 | 9550 |  | 935.9 | 清单
分部分项工程量清单与计价表
工程名称：明溪县“润泽库区、造福移民”工程—夏阳乡集镇人居环境整治提升工程（一期） | [6 empty] | 第24页 共27页
序号 | 项目编码 | 项目名称 | 项目特征描述 | 计量单位 | 工程量 | 金 额(元)
[6 empty] | 综合单价 |  | 合价
(3)构件规格:150厚
249 | 020508025001 | 清水望板 | (1)板宽厚度:20厚 (2)木材品种:樟子松防腐木 | m2 | 58.848 | 168.67 |  | 9925.89 | 清单
250 | 010902001001 | 屋面卷材防水 | (1)卷材品种、规格、厚度:SBS改性沥青防水卷材、3mm厚 (2)防水层数:一遍 | m2 | 58.848 | 47.95 |  | 2821.76 | 清单
251 | 020503002001 | 方桁(檩) | (1)构件名称、类别:36*8防腐木压毡条，@500 (2)木材品种:樟子松防腐木 | m3 | 0.035 | 7278.2 |  | 254.74 | 清单
252 | 010902003001 | 屋面刚性防水 | (1)30厚1；3水泥水泥砂浆 (2)满铺钢丝 | m2 |  |  |  |  | 清单
253 | 011101006004 | 平面砂浆找平层 | (1)找平层厚度、砂浆配合比:30厚1:3水泥砂浆 (2)满铺钢丝网（网洞20）螺钉固定 | m2 | 58.848 | 49.12 |  | 2890.61 | 清单
254 | 010901001003 | 瓦屋面 | (1)瓦品种、规格:小青瓦屋面，180*180（檐口盖瓦为花边瓦，底瓦为滴水瓦） (2)粘结层砂浆的配合比:1:1:4 水泥白灰砂浆加水泥重的3%麻刀卧浆，最薄20 | m2 | 58.848 | 198.25 |  | 11666.62 | 清单
255 | 020602002002 | 屋面窑制正脊 | (1)脊类型、位置:成品纹头脊 (2)构件类型、规格尺寸:200宽 | m | 12.26 | 516.69 |  | 6334.62 | 清单
256 | 020202003001 | 栏杆 | (1)构件名称：木栏杆 (2)木材品种：樟子松防腐木 | m | 5 | 430.76 |  | 2153.8 | 清单
257 | 010401012006 | 零星砌砖 | (1)零星砌砖名称、部位:廊架内正立面图文字标识下方 (2)砖品种、规格、强度等级:240*115*53青砖 (3)砂浆强度等级、配合比:M7.5 (4)详见廊架内正立面图 | m3 | 0.411 | 2170.87 |  | 892.23 | 清单
258 | 011210001001 | 木隔断 | (1)骨架、边框材料种类、规格:100*50防腐木条、150*90防腐木条 (2)隔板材料品种、规格、颜色:200宽、40厚防腐木 | m2 | 15.955 | 280.12 |  | 4469.31 | 清单
259 | 011508001001 | 泡沫塑料字 | (1)镌字材料品种、颜色:1.5厚黑色PVC字体 (2)字体规格:华文魏 | 个 | 107 | 113.55 |  | 12149.85 | 清单
分部分项工程量清单与计价表
工程名称：明溪县“润泽库区、造福移民”工程—夏阳乡集镇人居环境整治提升工程（一期） | [6 empty] | 第25页 共27页
序号 | 项目编码 | 项目名称 | 项目特征描述 | 计量单位 | 工程量 | 金 额(元)
[6 empty] | 综合单价 |  | 合价
新字
260 | 011507001002 | 平面、箱式招牌 | (1)面层材料种类:2200*1200*25厚木板 | m2 |  |  |  |  | 清单
261 | 011207001002 | 墙面装饰板 | (1)面层材料品种、规格、颜色:2200*1200*25厚木板 (2)详见文化宣传栏详图 | m2 | 5.28 | 125.58 |  | 663.06 | 清单
环境整治工程1 | [8 empty] | 单位工程(17园林)
绿化种植 | [8 empty] | 分项工程(17园林)
262 | 050102001001 | 栽植乔木 | (1)种类:广玉兰 (2)胸径或干径:胸径15~20cm (3)株高、冠径:高度4~4.5m,冠幅4~5m (4)养护期:成活养护半年、日常养护半年 | 株 | 4 | 2106.8 |  | 8427.2 | 清单
263 | 050102001002 | 栽植乔木 | (1)种类:无患子 (2)胸径或干径:胸径18~20cm (3)株高、冠径:高度＞5m,冠幅5m (4)其他:控根苗,树形优美,多分支,冠幅饱满,全冠 (5)养护期:成活养护半年、日常养护半年 | 株 | 1 | 4011.57 |  | 4011.57 | 清单
264 | 050102001003 | 栽植乔木 | (1)种类:丛生鸡爪槭 (2)胸径或干径:15~20cm (3)株高、冠径:高度4~4.5m,冠幅4.0~5.0m (4)其他:土球100*100cm,控根苗,树形优美,多分支,冠幅饱满,全冠 (5)养护期:成活养护半年、日常养护半年 | 株 | 2 | 3157.45 |  | 6314.9 | 清单
265 | 050102001004 | 栽植乔木 | (1)种类:合欢 (2)胸径或干径:15~20cm (3)株高、冠径:高度4~4.5m,冠幅4.0~5.0m (4)其他:控根苗,树形优美,多分支,冠幅饱满,全冠 (5)养护期:成活养护半年、日常养护半年 | 株 | 2 | 2420.11 |  | 4840.22 | 清单
266 | 050102001005 | 栽植乔木 | (1)种类:栾树 (2)胸径或干径:15~20cm (3)株高、冠径:高度4~4.5m,冠幅4.0~5.0m (4)其他:控根苗,树形优美,多分支,冠幅饱满,全冠 | 株 | 2 | 1559.9 |  | 3119.8 | 清单
分部分项工程量清单与计价表
工程名称：明溪县“润泽库区、造福移民”工程—夏阳乡集镇人居环境整治提升工程（一期） | [6 empty] | 第26页 共27页
序号 | 项目编码 | 项目名称 | 项目特征描述 | 计量单位 | 工程量 | 金 额(元)
[6 empty] | 综合单价 |  | 合价
(5)养护期:成活养护半年、日常养护半年
267 | 050102001006 | 栽植乔木 | (1)种类:香樟 (2)胸径或干径:胸径12~15cm (3)株高、冠径:高度＞4冠幅3.5~4m (4)其他:控根苗,树形优美,多分支,冠幅饱满,全冠 (5)养护期:成活养护半年、日常养护半年 | 株 | 12 | 1215.81 |  | 14589.72 | 清单
268 | 050102002001 | 栽植灌木 | (1)种类:三角梅 (2)其他形态特征:胸径8~12cm，控根苗,树形优美,多分支,冠幅饱满,全冠 (3)养护期:成活养护半年、日常养护半年 (4)冠丛高:高度1~2m冠幅2~2.5m | 株 | 2 | 530.43 |  | 1060.86 | 清单
269 | 050102002002 | 栽植灌木 | (1)种类:大叶黄杨球 (2)其他形态特征:胸径5~8cm，控根苗,树形优美,多分支,冠幅饱满,全冠 (3)养护期:成活养护半年、日常养护半年 (4)冠丛高:1~1.2m (5)蓬径:1~1.5m | 株 | 11 | 259.6 |  | 2855.6 | 清单
270 | 050102002003 | 栽植灌木 | (1)种类:红花檵木球 (2)其他形态特征:胸径5~8cm,控根苗,树形优美,多分支,冠幅饱满,全冠 (3)养护期:成活养护半年、日常养护半年 (4)冠丛高:0.8~1m (5)蓬径:0.8~1m | 株 | 11 | 277.17 |  | 3048.87 | 清单
271 | 050102007001 | 栽植色带 | (1)养护期:成活养护半年、日常养护半年 (2)单位面积株数:42株/m2 (3)苗木、花卉种类:小叶黄杨 (4)株高或蓬径:0.3*0.5 | m2 | 12 | 107.35 |  | 1288.2 | 清单
272 | 050102007002 | 栽植色带 | (1)养护期:成活养护半年、日常养护半年 (2)单位面积株数:42株/m2 (3)苗木、花卉种类:牡丹 (4)株高或蓬径:0.3*0.5 | m2 | 6.5 | 189.93 |  | 1234.55 | 清单
273 | 050102012001 | 铺种草皮 | (1)养护期:成活养护半年、日常养护半年 (2)草皮种类:马尼拉 | m2 | 127 | 25.96 |  | 3296.92 | 清单
分部分项工程量清单与计价表
工程名称：明溪县“润泽库区、造福移民”工程—夏阳乡集镇人居环境整治提升工程（一期） | [6 empty] | 第27页 共27页
序号 | 项目编码 | 项目名称 | 项目特征描述 | 计量单位 | 工程量 | 金 额(元)
[6 empty] | 综合单价 |  | 合价
草 (3)铺种方式:满铺
274 | 050101010001 | 整理绿化用地 | (1)整理绿化用地 (2)种植土300mm | m2 | 145.5 | 6.54 |  | 951.57 | 清单
合 计 | [7 empty] | 6688795.07 | 无效数据

## 表6总价措施项目清单与计价表
总价措施项目清单与计价表
工程名称：明溪县“润泽库区、造福移民”工程—夏阳乡集镇人居环境整治提升工程（一期） |  |  |  | 第1页 共1页
序号 | 项 目 名 称 | 计 算 基 础 (元) | 费 率(%) | 金 额(元)
装饰工程
房屋建筑与装饰工程
1 | 安全文明施工费 | 6310768 | / | 54904
1.1 | 建筑立面外观改造 | 5772286 | 0.87 | 50219
1.2 | 农贸市场 | 538482 | 0.87 | 4685
2 | 其他总价措施费 | 6310768 | / | 6942
2.1 | 建筑立面外观改造 | 5772286 | 0.11 | 6350
2.2 | 农贸市场 | 538482 | 0.11 | 592
单项工程
市政工程（弱电）
1 | 安全文明施工费 | 944909 | / | 20032
1.1 | 弱电工程 | 944909 | 2.12 | 20032
2 | 其他总价措施费 | 944909 | / | 4630
2.1 | 弱电工程 | 944909 | 0.49 | 4630
农贸市场
安装工程
1 | 安全文明施工费 | 64826 | / | 311
1.1 | 水卫工程 | 44565 | 0.48 | 214
1.2 | 电气工程 | 20261 | 0.48 | 97
2 | 其他总价措施费 | 64826 | / | 71
2.1 | 水卫工程 | 44565 | 0.11 | 49
2.2 | 电气工程 | 20261 | 0.11 | 22
环境整治工程
1 | 安全文明施工费 | 426991 | / | 9052
1.1 | 通用项目 | 253402 | 2.12 | 5372
1.2 | 入口标志墙 | 50038 | 2.12 | 1061
1.3 | 廊 | 123551 | 2.12 | 2619
2 | 其他总价措施费 | 426991 | / | 2092
2.1 | 通用项目 | 253402 | 0.49 | 1242
2.2 | 入口标志墙 | 50038 | 0.49 | 245
2.3 | 廊 | 123551 | 0.49 | 605
环境整治工程1
1 | 安全文明施工费 | 58942 | / | 1067
1.1 | 绿化种植 | 58942 | 1.81 | 1067
2 | 其他总价措施费 | 58942 | / | 289
2.1 | 绿化种植 | 58942 | 0.49 | 289
合 计 |  |  |  | 99390

## 表7单价措施项目清单与计价表
单价措施项目清单与计价表
工程名称：明溪县“润泽库区、造福移民”工程—夏阳乡集镇人居环境整治提升工程（一期） | [6 empty] | 第1页 共2页
序号 | 项目编码 | 项目名称 | 项目特征描述 | 计量单位 | 工程量 | 金 额(元)
[6 empty] | 综合单价 |  | 合价
装饰工程 | [8 empty] | 单项工程(17市政)
房屋建筑与装饰工程 | [8 empty] | 单位工程(17房屋建筑与装饰)
建筑立面外观改造 | [8 empty] | 分项工程(17房屋建筑与装饰)
1 | 011701002001 | 外脚手架及垂直封闭安全网 | (1)服务对象:外墙面 (2)搭设方式:外脚手架（落地式钢管） (3)搭设高度:30m以内 (4)脚手架材质:外墙扣件式钢管脚手架 双排 (5)安全网材质:阻燃安全网 | m2 | 17927.36 | 57.65 |  | 1033512.3 | 清单
2 | 011703001001 | 垂直运输 |  | 项 | 1 | 18694.31 |  | 18694.31 | 清单
3 | 011702036001 | 小型构件模板 | (1)构件类型:围墙压顶 | m2 | 33.373 | 67.63 |  | 2257.02 | 清单
4 | 011702036002 | 小型构件模板 | (1)构件类型:广告牌柱脚混凝土基础 | m2 | 8.4 | 78.22 |  | 657.05 | 清单
农贸市场 | [8 empty] | 分项工程(17房屋建筑与装饰)
5 | 011701006001 | 满堂装饰脚手架 | (1)服务对象（天棚和墙面或天棚）:天棚、柱面 (2)服务高度:3.72m | m2 | 605 | 11.6 |  | 7018 | 清单
6 | 011705001001 | 大型机械设备进出场及安拆 |  | 项 | 1 | 2450.8 |  | 2450.8 | 清单
7 | 011702025001 | 其他现浇构件模板 | (1)构件类型:排水沟 | m2 | 127.68 | 61.32 |  | 7829.34 | 清单
单项工程 | [8 empty] | 单项工程(17市政)
市政工程（弱电） | [8 empty] | 单位工程(17市政)
弱电工程 | [8 empty] | 分项工程(17市政)
8 | 041106001001 | 大型机械设备进出场及安拆 |  | 项 |  |  |  |  | 清单
9 | 011705001002 | 大型机械设备进出场及安拆 |  | 项 | 1 | 4210.14 |  | 4210.14 | 清单
10 | 041111003001 | 移动式水马围挡 |  | m·d（m） |  |  |  |  | 清单
农贸市场 | [8 empty] | 单项工程(17市政)
安装工程 | [8 empty] | 单位工程(17安装)
水卫工程 | [8 empty] | 分项工程(17安装)
11 | 031301017001 | 脚手架搭拆 |  | 项 | 1 | 1075.94 |  | 1075.94 | 清单
电气工程 | [8 empty] | 分项工程(17安装)
12 | 031301017002 | 脚手架搭拆 |  | 项 | 1 | 233.82 |  | 233.82 | 清单
环境整治工程 | [8 empty] | 单位工程(17市政)
通用项目 | [8 empty] | 分项工程(17市政)
13 | 041111002001 | 固定式夹芯压型钢板围挡 | (1)围挡高度:2.5m (2)挡板类型:固定式夹芯压型钢板围挡 | m | 215.07 | 88.8 |  | 19098.22 | 清单
14 | 011702027001 | 台阶模板 | (1)台阶踏步宽:350/500mm | m2 | 26.088 | 35.2 |  | 918.3 | 清单
单价措施项目清单与计价表
工程名称：明溪县“润泽库区、造福移民”工程—夏阳乡集镇人居环境整治提升工程（一期） | [6 empty] | 第2页 共2页
序号 | 项目编码 | 项目名称 | 项目特征描述 | 计量单位 | 工程量 | 金 额(元)
[6 empty] | 综合单价 |  | 合价
15 | 011702033001 | 垫层模板 |  | m2 | 8.429 | 68.18 |  | 574.69 | 清单
16 | 011705001003 | 大型机械设备进出场及安拆 |  | 项 | 1 | 4210.14 |  | 4210.14 | 清单
入口标志墙 | [8 empty] | 分项工程(17市政)
17 | 011701003001 | 砌筑脚手架 | (1)服务对象:墙面 (2)搭设高度:3.6以内 | m2 | 33.549 | 3.89 |  | 130.51 | 清单
18 | 011701002002 | 外脚手架及垂直封闭安全网 | (1)搭设高度:30m以内 (2)外墙架兼做砌筑架 | m2 | 15.59 | 43.15 |  | 672.71 | 清单
19 | 011702001001 | 基础模板 | (1)基础类型:独立基础 | m2 | 6.539 | 69.28 |  | 453.02 | 清单
20 | 011702033002 | 垫层模板 | (1)构件类型:C15混凝土垫层 | m2 | 4.512 | 68.18 |  | 307.63 | 清单
21 | 011702002001 | 柱模板 | (1)支撑高度:3.6M以内 (2)构件形状: 独立矩形柱 | m2 |  |  |  |  | 清单
22 | 011702003001 | 构造柱模板 |  | m2 | 3.787 | 93.82 |  | 355.3 | 清单
23 | 011702005001 | 基础梁模板 | (1)支撑高度:1.2m以内 | m2 |  |  |  |  | 清单
24 | 011702001002 | 基础模板 | (1)基础类型:带型基础 | m2 | 5.349 | 65.44 |  | 350.04 | 清单
25 | 011702011001 | 墙模板 | (1)支撑高度:6m以内 | m2 | 35.353 | 68.22 |  | 2411.78 | 清单
廊 | [8 empty] | 分项工程(17市政)
26 | 011702001003 | 基础模板 | (1)基础类型:独立基础 | m2 | 16.8 | 69.28 |  | 1163.9 | 清单
27 | 011702002002 | 柱模板 | (1)支撑高度:0.95M (2)构件形状: 独立矩形柱 | m2 | 13.3 | 74.78 |  | 994.57 | 清单
28 | 011702033003 | 垫层模板 | (1)构件类型:C15混凝土垫层 | m2 | 10.41 | 68.18 |  | 709.75 | 清单
29 | 011701002003 | 外脚手架及垂直封闭安全网 | (1)搭设方式:外墙钢管脚手架双排 (2)搭设高度:15m以内 (3)脚手架材质:扣件式钢管脚手架 (4)斜道一座6m内 | m2 | 80.916 | 42.65 |  | 3451.07 | 清单
环境整治工程1 | [8 empty] | 单位工程(17园林)
绿化种植 | [8 empty] | 分项工程(17园林)
30 | 050403001001 | 树木支撑架 | (1)支撑类型、材质:杉木桩 四脚桩 | 株 | 23 | 169.66 |  | 3902.18 | 清单
合 计 | [7 empty] | 1117642.53 | 无效数据

## 表8其他项目清单与计价汇总表
其他项目清单与计价汇总表
工程名称：明溪县“润泽库区、造福移民”工程—夏阳乡集镇人居环境整治提升工程（一期） |  |  | 第1页 共1页
序号 | 项 目 名 称 | 金额(元) | 备注
1 | 暂列金额 | 237174
2 | 专业工程暂估价 | 22000
3 | 总承包服务费
合 计 |  | 259174 | ——

## 表9-1暂列金额明细表
暂列金额明细表
工程名称：明溪县“润泽库区、造福移民”工程—夏阳乡集镇人居环境整治提升工程（一期） |  |  | 第1页 共1页
序号 | 项 目 名 称 | 金额(元) |  | 备 注
1 | 设计变更和现场签证暂列金额 | 237174
2 | 优质工程增加费
3 | 缩短定额工期增加费
4 | 发包人检测费
5 | 工程噪音超标排污费
6 | 渣土收纳费
7 | 加固工程检测费用
合 计 |  | 237174 |  | ——

## 表9-2专业工程暂估价明细表
专业工程暂估价明细表
工程名称：明溪县“润泽库区、造福移民”工程—夏阳乡集镇人居环境整治提升工程（一期） |  |  | 第1页 共1页
序号 | 项 目 名 称 | 金额(元) |  | 备 注
1 | 店招LOGO字 | 10000
2 | 秀美夏阳LOGO壁画 | 3000
3 | 打卡墙（4厚铝塑板，图案喷漆） | 8000
4 | 秀美夏阳LOGO喷漆蓝绿色渐变 | 1000
合 计 |  | 22000 |  | ——

## 表9-3总承包服务费计价表
总承包服务费计价表
工程名称：明溪县“润泽库区、造福移民”工程—夏阳乡集镇人居环境整治提升工程（一期） |  |  |  | 第1页 共1页
序号 | 项 目 名 称 | 计算基础(元) | 费率(%) | 金额(元)
合 计

## 表11单价措施项目清单综合单价分析表
单价措施项目清单综合单价分析表
工程名称：明溪县“润泽库区、造福移民”工程—夏阳乡集镇人居环境整治提升工程（一期） | [11 empty] | 第1页 共5页
序号 | 项目编码 | 项目名称及特征描述 | 单位 | 工程量 | 综合单价组成(元) | [7 empty] | 综合单价 (元)
[5 empty] | 人工费 | 材料费 | 施工机具使用费 | 企业管理费 | 利润 | 规费 | 税金
装饰工程 | [13 empty] | 单项工程(17市政)
房屋建筑与装饰工程 | [13 empty] | 单位工程(17房屋建筑与装饰)
建筑立面外观改造 | [13 empty] | 分项工程(17房屋建筑与装饰)
1 | 011701002001 | 外脚手架及垂直封闭安全网 (1)服务对象:外墙面 (2)搭设方式:外脚手架（落地式钢管） (3)搭设高度:30m以内 (4)脚手架材质:外墙扣件式钢管脚手架 双排 (5)安全网材质:阻燃安全网 | m2 | 17927.36 | 25.47 | 19.07 | 0.95 | 4.41 | 2.99 |  | 4.76 |  | 57.65
1.1 | 10117001T | 外脚手架（落地式钢管）(外墙扣件式钢管脚手架 双排 建筑物高度30m以内) 单独装饰工程 | m2 | 17927.36 | 22.07 | 14.67 | 0.95 | 3.65 | 2.48 |  | 3.94 |  | 47.76
1.2 | 10117015 | 建筑物垂直封闭(阻燃安全网) | m2 | 17927.36 | 3.4 | 4.4 |  | 0.76 | 0.51 |  | 0.82 |  | 9.89
2 | 011703001001 | 垂直运输 | 项 | 1 | 4.32 | 14740.31 | 5.98 | 1429.33 | 970.8 |  | 1543.57 |  | 18694.31
2.1 | 10117101 | 垂直运输工程（综合） | 项 | 1 | 4.32 | 14740.31 | 5.98 | 1429.33 | 970.8 |  | 1543.57 |  | 18694.31
3 | 011702036001 | 小型构件模板 (1)构件类型:围墙压顶 | m2 | 33.373 | 36.3 | 16.52 | 0.55 | 5.17 | 3.51 |  | 5.58 |  | 67.63
3.1 | 10117070T | 现浇混凝土胶合板模板(压顶) | m2 | 33.373 | 36.3 | 16.52 | 0.55 | 5.17 | 3.51 |  | 5.58 |  | 67.63
4 | 011702036002 | 小型构件模板 (1)构件类型:广告牌柱脚混凝土基础 | m2 | 8.4 | 32.29 | 27.42 | 2.01 | 5.98 | 4.06 |  | 6.46 |  | 78.22
4.1 | 10117073T | 现浇混凝土胶合板模板(小型构件) | m2 | 8.4 | 32.29 | 27.42 | 2.01 | 5.98 | 4.06 |  | 6.46 |  | 78.22
农贸市场 | [13 empty] | 分项工程(17房屋建筑与装饰)
5 | 011701006001 | 满堂装饰脚手架 (1)服务对象（天棚和墙面或天棚）:天棚、柱面 (2)服务高度:3.72m | m2 | 605 | 5.66 | 3.16 | 0.33 | 0.89 | 0.6 |  | 0.96 |  | 11.6
5.1 | 10117019 | 装修脚手架(装修满堂脚手架 基本层3.6m-5.2m) | m2 | 605 | 5.66 | 3.16 | 0.33 | 0.89 | 0.6 |  | 0.96 |  | 11.6
6 | 011705001001 | 大型机械设备进出场及安拆 | 项 | 1 | 158.81 | 208.18 | 1566.8 | 187.38 | 127.27 |  | 202.36 |  | 2450.8
6.1 | 10117124T | 履带式单斗挖掘机进出场费(1m3以外) | 台次 | 1 | 158.81 | 208.18 | 1566.8 | 187.38 | 127.27 |  | 202.36 |  | 2450.8
7 | 011702025001 | 其他现浇构件模板 (1)构件类型:排水沟 | m2 | 127.68 | 26.89 | 20.38 | 1.12 | 4.69 | 3.18 |  | 5.06 |  | 61.32
单价措施项目清单综合单价分析表
工程名称：明溪县“润泽库区、造福移民”工程—夏阳乡集镇人居环境整治提升工程（一期） | [11 empty] | 第2页 共5页
序号 | 项目编码 | 项目名称及特征描述 | 单位 | 工程量 | 综合单价组成(元) | [7 empty] | 综合单价 (元)
[5 empty] | 人工费 | 材料费 | 施工机具使用费 | 企业管理费 | 利润 | 规费 | 税金
7.1 | 10117041T | 现浇混凝土胶合板模板(无底模基础梁、地圈梁) | m2 | 127.68 | 26.89 | 20.38 | 1.12 | 4.69 | 3.18 |  | 5.06 |  | 61.32
单项工程 | [13 empty] | 单项工程(17市政)
市政工程（弱电） | [13 empty] | 单位工程(17市政)
弱电工程 | [13 empty] | 分项工程(17市政)
8 | 041106001001 | 大型机械设备进出场及安拆 | 项 | 0
8.1 | 10117124T | 履带式单斗挖掘机进出场费(1m3以外) | 台次 | 0 | 158.81 | 208.18 | 1566.8 | 140.01 | 124.43 |  | 197.84 |  | 2396.07
9 | 011705001002 | 大型机械设备进出场及安拆 | 项 | 1 | 317.62 | 387.06 | 2693.19 | 246.01 | 218.63 |  | 347.63 |  | 4210.14
9.1 | 10117124T | 履带式单斗挖掘机进出场费(1m3以外) | 台次 | 1 | 158.81 | 208.18 | 1566.8 | 140.01 | 124.43 |  | 197.84 |  | 2396.07
9.2 | 10117167T | 压路机(进出场费) | 台次 | 1 | 158.81 | 178.88 | 1126.39 | 106 | 94.2 |  | 149.79 |  | 1814.07
10 | 041111003001 | 移动式水马围挡 | m·d（m） | 0
10.1 | SM | 移动式水马 | m | 0 |  | 40.35 |  | 2.92 | 2.6 |  | 4.13 |  | 50
农贸市场 | [13 empty] | 单项工程(17市政)
安装工程 | [13 empty] | 单位工程(17安装)
水卫工程 | [13 empty] | 分项工程(17安装)
11 | 031301017001 | 脚手架搭拆 | 项 | 1 | 294.2 | 546.38 |  | 84.06 | 58.84 |  | 92.46 |  | 1075.94
11.1 | BJ-10 | 给排水、采暖、燃气工程脚手架搭拆费 | 元 | 840.581 | 0.35 | 0.65 |  | 0.1 | 0.07 |  | 0.11 |  | 1.28
电气工程 | [13 empty] | 分项工程(17安装)
12 | 031301017002 | 脚手架搭拆 | 项 | 1 | 63.94 | 118.74 |  | 18.27 | 12.79 |  | 20.09 |  | 233.82
12.1 | BJ-4 | 电气设备安装工程脚手架搭拆费 | 元 | 182.673 | 0.35 | 0.65 |  | 0.1 | 0.07 |  | 0.11 |  | 1.28
环境整治工程 | [13 empty] | 单位工程(17市政)
通用项目 | [13 empty] | 分项工程(17市政)
13 | 041111002001 | 固定式夹芯压型钢板围挡 (1)围挡高度:2.5m (2)挡板类型:固定式夹芯压型钢板围挡 | m | 215.07 | 19.99 | 51.68 |  | 5.19 | 4.61 |  | 7.33 |  | 88.8
13.1 | 40107039T | C20施工现场围挡(彩钢板施工围挡 封闭式 预拌非泵送普通混凝土基础 高2.5m) | m | 0 | 56.76 | 114.93 | 2.01 | 12.58 | 11.18 |  | 17.77 |  | 215.23
单价措施项目清单综合单价分析表
工程名称：明溪县“润泽库区、造福移民”工程—夏阳乡集镇人居环境整治提升工程（一期） | [11 empty] | 第3页 共5页
序号 | 项目编码 | 项目名称及特征描述 | 单位 | 工程量 | 综合单价组成(元) | [7 empty] | 综合单价 (元)
[5 empty] | 人工费 | 材料费 | 施工机具使用费 | 企业管理费 | 利润 | 规费 | 税金
13.2 | 40107040T | 施工现场围挡(彩钢板施工围挡 封闭式 砖基础 高2.5m) | m | 215.07 | 19.99 | 51.68 |  | 5.19 | 4.61 |  | 7.33 |  | 88.8
14 | 011702027001 | 台阶模板 (1)台阶踏步宽:350/500mm | m2 | 26.088 | 19.18 | 8.69 | 0.53 | 2.06 | 1.83 |  | 2.91 |  | 35.2
14.1 | 10117069T | 现浇混凝土胶合板模板(台阶) | m2 | 26.088 | 19.18 | 8.69 | 0.53 | 2.06 | 1.83 |  | 2.91 |  | 35.2
15 | 011702033001 | 垫层模板 | m2 | 8.429 | 40.09 | 14.12 | 0.82 | 3.98 | 3.54 |  | 5.63 |  | 68.18
15.1 | 10117035T | 现浇混凝土胶合板模板(垫层) | m2 | 8.429 | 40.09 | 14.12 | 0.82 | 3.98 | 3.54 |  | 5.63 |  | 68.18
16 | 011705001003 | 大型机械设备进出场及安拆 | 项 | 1 | 317.62 | 387.06 | 2693.19 | 246.01 | 218.63 |  | 347.63 |  | 4210.14
16.1 | 10117167T | 压路机(进出场费) | 台次 | 1 | 158.81 | 178.88 | 1126.39 | 106 | 94.2 |  | 149.79 |  | 1814.07
16.2 | 10117124T | 履带式单斗挖掘机进出场费(1m3以外) | 台次 | 1 | 158.81 | 208.18 | 1566.8 | 140.01 | 124.43 |  | 197.84 |  | 2396.07
入口标志墙 | [13 empty] | 分项工程(17市政)
17 | 011701003001 | 砌筑脚手架 (1)服务对象:墙面 (2)搭设高度:3.6以内 | m2 | 33.549 | 2.08 | 0.39 | 0.67 | 0.23 | 0.2 |  | 0.32 |  | 3.89
17.1 | 10117018 | 砌筑脚手架(砌筑双排脚手架) | m2 | 0 | 4.49 | 3.94 | 0.5 | 0.65 | 0.57 |  | 0.91 |  | 11.06
17.2 | 10117017 | 砌筑脚手架(里脚手架) | m2 | 33.549 | 2.08 | 0.39 | 0.67 | 0.23 | 0.2 |  | 0.32 |  | 3.89
18 | 011701002002 | 外脚手架及垂直封闭安全网 (1)搭设高度:30m以内 (2)外墙架兼做砌筑架 | m2 | 15.59 | 22.07 | 11.81 | 0.95 | 2.52 | 2.24 |  | 3.56 |  | 43.15
18.1 | 10117001T | 外脚手架（落地式钢管）(外墙扣件式钢管脚手架 双排 建筑物高度30m以内) | m2 | 15.59 | 22.07 | 11.81 | 0.95 | 2.52 | 2.24 |  | 3.56 |  | 43.15
19 | 011702001001 | 基础模板 (1)基础类型:独立基础 | m2 | 6.539 | 35.61 | 19.22 | 1.08 | 4.05 | 3.6 |  | 5.72 |  | 69.28
19.1 | 10117037T | 现浇混凝土胶合板模板(基础 独立基础) | m2 | 6.539 | 35.61 | 19.22 | 1.08 | 4.05 | 3.6 |  | 5.72 |  | 69.28
20 | 011702033002 | 垫层模板 (1)构件类型:C15混凝土垫层 | m2 | 4.512 | 40.09 | 14.12 | 0.82 | 3.98 | 3.54 |  | 5.63 |  | 68.18
20.1 | 10117035T | 现浇混凝土胶合板模板(基础 垫层) | m2 | 4.512 | 40.09 | 14.12 | 0.82 | 3.98 | 3.54 |  | 5.63 |  | 68.18
21 | 011702002001 | 柱模板 (1)支撑高度:3.6M以内 | m2 | 0
单价措施项目清单综合单价分析表
工程名称：明溪县“润泽库区、造福移民”工程—夏阳乡集镇人居环境整治提升工程（一期） | [11 empty] | 第4页 共5页
序号 | 项目编码 | 项目名称及特征描述 | 单位 | 工程量 | 综合单价组成(元) | [7 empty] | 综合单价 (元)
[5 empty] | 人工费 | 材料费 | 施工机具使用费 | 企业管理费 | 利润 | 规费 | 税金
|  | (2)构件形状: 独立矩形柱 |  | 0
21.1 | 10117045T | 现浇混凝土胶合板模板(柱 独立矩形柱) | m2 | 0 | 37.75 | 21.75 | 0.86 | 4.37 | 3.88 |  | 6.17 |  | 74.78
22 | 011702003001 | 构造柱模板 | m2 | 3.787 | 51.48 | 23.38 | 0.86 | 5.48 | 4.87 |  | 7.75 |  | 93.82
22.1 | 10117048T | 现浇混凝土胶合板模板(构造柱) | m2 | 3.787 | 51.48 | 23.38 | 0.86 | 5.48 | 4.87 |  | 7.75 |  | 93.82
23 | 011702005001 | 基础梁模板 (1)支撑高度:1.2m以内 | m2 | 0
23.1 | 10117049T | 现浇混凝土胶合板模板(梁 单梁、连续梁) | m2 | 0 | 58.5 | 29.19 | 2.38 | 6.52 | 5.8 |  | 9.22 |  | 111.61
24 | 011702001002 | 基础模板 (1)基础类型:带型基础 | m2 | 5.349 | 29.35 | 22.57 | 0.9 | 3.82 | 3.4 |  | 5.4 |  | 65.44
24.1 | 10117036T | 现浇混凝土胶合板模板(带形基础) | m2 | 5.349 | 29.35 | 22.57 | 0.9 | 3.82 | 3.4 |  | 5.4 |  | 65.44
25 | 011702011001 | 墙模板 (1)支撑高度:6m以内 | m2 | 35.353 | 34.61 | 19.21 | 1.24 | 3.98 | 3.55 |  | 5.63 |  | 68.22
25.1 | 10117062T | 现浇混凝土胶合板模板(墙 直形墙) | m2 | 35.353 | 33.61 | 19.21 | 1.24 | 3.91 | 3.48 |  | 5.53 |  | 66.98
25.2 | 10117085 | 增加费(柱、墙模板支撑高度超过3.6m、不超过6m 每增加0.5m) | m2 | 40.325 | 0.88 |  |  | 0.06 | 0.06 |  | 0.09 |  | 1.09
廊 | [13 empty] | 分项工程(17市政)
26 | 011702001003 | 基础模板 (1)基础类型:独立基础 | m2 | 16.8 | 35.61 | 19.22 | 1.08 | 4.05 | 3.6 |  | 5.72 |  | 69.28
26.1 | 10117037T | 现浇混凝土胶合板模板(基础 独立基础) | m2 | 16.8 | 35.61 | 19.22 | 1.08 | 4.05 | 3.6 |  | 5.72 |  | 69.28
27 | 011702002002 | 柱模板 (1)支撑高度:0.95M (2)构件形状: 独立矩形柱 | m2 | 13.3 | 37.75 | 21.75 | 0.86 | 4.37 | 3.88 |  | 6.17 |  | 74.78
27.1 | 10117045T | 现浇混凝土胶合板模板(柱 独立矩形柱) | m2 | 13.3 | 37.75 | 21.75 | 0.86 | 4.37 | 3.88 |  | 6.17 |  | 74.78
28 | 011702033003 | 垫层模板 (1)构件类型:C15混凝土垫层 | m2 | 10.41 | 40.09 | 14.12 | 0.82 | 3.98 | 3.54 |  | 5.63 |  | 68.18
28.1 | 10117035T | 现浇混凝土胶合板模板(基础 垫层) | m2 | 10.41 | 40.09 | 14.12 | 0.82 | 3.98 | 3.54 |  | 5.63 |  | 68.18
29 | 011701002003 | 外脚手架及垂直封闭安全网 (1)搭设方式:外墙钢管脚手架双排 (2)搭设高度:15m以内 | m2 | 80.916 | 14.22 | 18.94 | 1.26 | 2.49 | 2.21 |  | 3.52 |  | 42.65
单价措施项目清单综合单价分析表
工程名称：明溪县“润泽库区、造福移民”工程—夏阳乡集镇人居环境整治提升工程（一期） | [11 empty] | 第5页 共5页
序号 | 项目编码 | 项目名称及特征描述 | 单位 | 工程量 | 综合单价组成(元) | [7 empty] | 综合单价 (元)
[5 empty] | 人工费 | 材料费 | 施工机具使用费 | 企业管理费 | 利润 | 规费 | 税金
|  | (3)脚手架材质:扣件式钢管脚手架 (4)斜道一座6m内 |  | 0
29.1 | 20305001 | 外墙扣件式钢管脚手架 (双排 高度 15m以内) | m2 | 80.916 | 10.54 | 11.86 | 0.64 | 1.67 | 1.48 |  | 2.36 |  | 28.55
29.2 | 10117031 | 钢管斜道(6m) | 座 | 1 | 297.45 | 572.98 | 50.45 | 66.67 | 59.25 |  | 94.21 |  | 1141.01
环境整治工程1 | [13 empty] | 单位工程(17园林)
绿化种植 | [13 empty] | 分项工程(17园林)
30 | 050403001001 | 树木支撑架 (1)支撑类型、材质:杉木桩 四脚桩 | 株 | 23 | 14.91 | 123.15 |  | 8.78 | 8.81 |  | 14.01 |  | 169.66
30.1 | 50101201 | 临时措施(杉木桩 三脚桩) | 株 | 0 | 10.16 | 74.23 |  | 5.37 | 5.39 |  | 8.56 |  | 103.71
30.2 | 50101202 | 临时措施(杉木桩 四脚桩) | 株 | 23 | 14.91 | 123.15 |  | 8.78 | 8.81 |  | 14.01 |  | 169.66

## 表12甲供材料一览表
甲供材料一览表
工程名称：明溪县“润泽库区、造福移民”工程—夏阳乡集镇人居环境整治提升工程（一期） | [9 empty] | 第1页 共1页
序号 | 工料机编码 | 工料机名称 | 规格、型号等特殊要求 | 单位 | 数量 | 单价(元) | 合价(元) | 质量等级 | 供应时间 | 送达地点 | 备注
甲供材料费合计(元) | [7 empty] | --- | --- | --- | ---

## 表13主要材料和设备项目与价格表
主要材料和设备项目与价格表
工程名称：明溪县“润泽库区、造福移民”工程—夏阳乡集镇人居环境整治提升工程（一期） | [7 empty] | 第1页 共1页
序号 | 名称、规格、型号 | 单位 | 数量 | 基准单价 |  | 基期综合信息价格 |  | 金额 （元） | 比例 （%）
|  |  |  | 不含税（元） | 含税（元） | 不含税（元） | 含税（元）
累计比例（%） | [8 empty] | 0

## 表14人工、材料设备、机械汇总表
人工、材料设备、机械汇总表
工程名称：明溪县“润泽库区、造福移民”工程—夏阳乡集镇人居环境整治提升工程（一期） | [5 empty] | 第1页 共17页
序号 | 工料机编码 | 工料机名称 | 规格、型号等特殊要求 | 单位 | 数量 | 单价 | 合价
一 |  | 人工 |  |  |  |  | 0
1 | 00010040 | 定额人工费 |  | 元 |  |  | 2765265.51
2 | 00190001 | 综合用工(市场) | 土方、搬运、拆除 | 工日
二 |  | 材料
1 | 00011002 | 打卡墙 |  | 项 |  | 5000
2 | 01000030 | 型钢 | 综合 | kg | 2064.672 | 3.483 | 7191.25
3 | 01000030 | 型钢 | 综合 | kg | 1836.849 | 3.483 | 6397.75
4 | 01010100 | 螺纹钢筋 | HRB335Φ12 | t | 0.162 | 3311 | 536.22
5 | 01010240 | 螺纹钢筋 | HRB400Φ12 | t | 1.93 | 3311 | 6390.03
6 | 01010250 | 螺纹钢筋 | HRB400Φ14 | t | 0.056 | 3221 | 181.58
7 | 01010330 | 螺纹钢筋 | HRB400EΦ12 | t |  | 3311
8 | 01010340 | 螺纹钢筋 | HRB400EΦ14 | t | 0.142 | 3221 | 458.91
9 | 01010350 | 螺纹钢筋 | HRB400EΦ16 | t | 0.423 | 3171 | 1342.36
10 | 01010590 | 线材 | HRB400EΦ8 | t | 0.255 | 3345 | 852.98
11 | 01010600 | 线材 | HRB400EΦ10 | t | 0.353 | 3345 | 1180.52
12 | 01010710 | 圆钢筋 | HPB300Φ8 | t | 1.11 | 3619 | 4016.22
13 | 01030070 | 镀锌铁丝 | 8# | kg | 3.844 | 7.68 | 29.52
14 | 01030070 | 镀锌铁丝 | 8# | kg | 302.475 | 7.68 | 2323.01
15 | 01030080 | 镀锌铁丝 | 10# | kg | 1.401 | 7.81 | 10.94
16 | 01030090 | 镀锌铁丝 | 12# | kg | 11.938 | 7.94 | 94.78
17 | 01030110 | 镀锌铁丝 | 16# | kg | 9.64 | 8.34 | 80.39
18 | 01030140 | 镀锌铁丝 | 22# | kg | 10.314 | 9.27 | 95.61
19 | 01030190 | 镀锌铁丝 | Φ2.2～1.2 | kg | 1.144 | 8.22 | 9.4
20 | 01050100 | 钢丝绳 | φ8 | kg | 0.202
21 | 01090110 | 圆钢 | 综合 | kg | 4.48 | 3.3 | 14.78
22 | 01090200 | 圆钢 | Φ10以内 | kg |  | 3.71
23 | 01090210 | 圆钢 | Φ10以外 | ㎏ | 193.563 | 3.367 | 651.73
24 | 01090250 | 圆钢 | Φ6 | kg | 10.516 | 3.43 | 36.07
25 | 01090270 | 圆钢 | Φ8 | t | 0.034 | 3292 | 110.81
26 | 01090290 | 圆钢 | Ф10 | t | 0.596 | 3292 | 1961.65
27 | 01130010 | 扁钢 | 综合 | kg | 12.32 | 3.533 | 43.53
28 | 01130140 | 扁钢 | 45×4 | kg | 2.08 | 3.533 | 7.35
29 | 01210010 | 角钢 | 综合 | kg | 395.4 | 3.515 | 1389.83
30 | 01270010 | 镀锌型钢 | 冷镀锌 | t |  | 4634
31 | 01270020 | 镀锌型钢 |  | t | 1.452 | 4634 | 6728.03
32 | 01270020 | 镀锌型钢 |  | t | 110.772 | 4634 | 513317.39
33 | 01290180 | 钢板 | δ4.5～7 | kg | 8.44 | 3.605 | 30.43
34 | 01290750 | 普通钢板 | δ3 | m2 |  | 75.58
人工、材料设备、机械汇总表
工程名称：明溪县“润泽库区、造福移民”工程—夏阳乡集镇人居环境整治提升工程（一期） | [5 empty] | 第2页 共17页
序号 | 工料机编码 | 工料机名称 | 规格、型号等特殊要求 | 单位 | 数量 | 单价 | 合价
35 | 01290850 | 不锈钢板 | 材质304 | t | 2.503 | 16752 | 41926.88
36 | 01291090 | 热镀锌钢板 | δ5 | t | 0.015 | 4491 | 67.28
37 | 01291100 | 热镀锌钢板 |  | t | 1.005 | 4491 | 4514.06
38 | 01291110 | 镀锌薄钢板 | 综合 | kg |  | 5.57
39 | 01291750 | 热轧厚钢板 | δ8.0～15 | kg | 0.6 | 3.9 | 2.34
40 | 01291790 | 热轧厚钢板 | δ12～20 | kg | 0.416 | 3.88 | 1.61
41 | 01292030 | 单层彩钢板 | 820型 | m2 | 118.289 | 27.16 | 3212.72
42 | 01510020 | 铝合金型材 | 综合 | kg | 1576.729 | 21.5 | 33899.67
43 | 01510077 | 铝合金型材 | 粉末喷涂 | kg | 1561.033 | 22.301 | 34812.59
44 | 01530001 | 封铅 |  | kg | 0.964 | 11.75 | 11.33
45 | 01530010 | 封铅 | 含铅65% 锡35% | kg | 1.831 | 48.67 | 89.11
46 | 01610250 | 铁件 | 综合 | kg | 315.115 | 4.84 | 1525.16
47 | 01610250 | 铁件 | 综合 | kg | 0.249 | 4.84 | 1.2
48 | 02010180 | 橡胶板 | δ1-3 | kg | 0.151 | 3.86 | 0.58
49 | 02010280 | 橡胶板 | δ10 | m2 | 158.122 | 50 | 7906.08
50 | 02052000 | (塑料)电缆保护套管橡胶圈 | Φ110-167 | 个 | 195 | 7.73 | 1507.35
51 | 02070240 | 橡胶垫 | δ2 | m2 | 0.371 | 3.42 | 1.27
52 | 02090050 | 塑料薄膜 |  | m2 | 0.12 | 0.42 | 0.05
53 | 02110220 | 20厚高分子聚乙烯板 |  | m2 | 147.84 | 452.3 | 66868.03
54 | 02130050 | 聚四氟乙烯生料带 | 宽20 | m | 59.888 | 0.12 | 7.19
55 | 02130110 | 三色塑料带 | 综合 | kg |  | 5.65
56 | 02190001 | 尼龙帽 |  | 个 | 121.506 | 0.14 | 17.01
57 | 02270001 | 白布 |  | kg | 3.204 | 26.36 | 84.45
58 | 02270060 | 清洁棉布 |  | kg | 179.394 | 13.39 | 2402.09
59 | 02270260 | 棉纱 |  | kg | 4.999 | 5.22 | 26.1
60 | 02330010 | 草袋 |  | 个 | 248.379 | 1.53 | 380.02
61 | 03010440 | 铁钉 |  | kg | 0.168 | 9.93 | 1.67
62 | 03010440 | 铁钉 |  | kg | 18.206 | 9.93 | 180.79
63 | 03010450 | 铁钉 | Φ5以内 | kg | 2.53 | 12.11 | 30.64
64 | 03010550 | 圆钉 |  | kg | 15.428 | 9.93 | 153.2
65 | 03010750 | 木螺钉 | M4×65 | 个 | 936.624 | 0.1 | 93.66
66 | 03010950 | 镀锌自攻螺钉 | Φ4～6×10～16 | 个 | 39.01 | 0.03 | 1.17
67 | 03011830 | 精制六角螺母 |  | kg | 9.622 | 7.96 | 76.59
68 | 03011950 | 镀锌锁紧螺母 | 3×15-20 | 个 | 8.24 | 0.22 | 1.81
69 | 03011990 | 镀锌锁紧螺母 | 3×20 | 个 | 17.84 | 0.26 | 4.64
70 | 03012010 | 镀锌锁紧螺母 | 3×32 | 个 | 0.578 | 0.32 | 0.18
71 | 03012050 | 镀锌锁紧螺母 | 3×80 | 个 | 37.698 | 1.17 | 44.11
72 | 03012300 | 不锈钢膨胀螺栓 |  | 个 | 571.2 | 0.89 | 508.37
人工、材料设备、机械汇总表
工程名称：明溪县“润泽库区、造福移民”工程—夏阳乡集镇人居环境整治提升工程（一期） | [5 empty] | 第3页 共17页
序号 | 工料机编码 | 工料机名称 | 规格、型号等特殊要求 | 单位 | 数量 | 单价 | 合价
73 | 03013160 | 镀锌精制带帽螺栓 | M10×50 | 套 | 1046.451 | 0.73 | 763.91
74 | 03013190 | 镀锌精制带帽螺栓 | M12×40 | 套 | 2.861 | 0.89 | 2.55
75 | 03013660 | 镀锌六角带帽螺栓 | M8×75 | 套 | 28.919 | 0.35 | 10.12
76 | 03014830 | 精制六角螺栓 |  | kg | 17.844 | 6.95 | 124.01
77 | 03014950 | 拉杆螺栓 |  | kg | 4.014 | 8.37 | 33.6
78 | 03014970 | 六角螺栓 |  | kg | 23.092 | 6.46 | 149.17
79 | 03015340 | 膨胀螺栓 |  | kg |  | 7.88
80 | 03015360 | 膨胀螺栓 | M6-12×50-120 | 套 | 107.062 | 1.54 | 164.88
81 | 03015420 | 膨胀螺栓 | M6 | 个 | 48.822 | 6.15 | 300.26
82 | 03015430 | 膨胀螺栓 | M6 | 套 |  | 0.6
83 | 03015450 | 膨胀螺栓 | M8 | 套 | 176.543 | 0.63 | 111.22
84 | 03015460 | 膨胀螺栓 | M10 | 套 | 260.622 | 1.54 | 401.36
85 | 03015480 | 膨胀螺栓 | M12 | 套 | 97.615 | 1.64 | 160.09
86 | 03015540 | 膨胀螺栓 | M6×50 | 套 | 248.88 | 0.56 | 139.37
87 | 03015610 | 膨胀螺栓 | M10×80 | 套 | 1.512 | 0.77 | 1.16
88 | 03016350 | 镀锌六角螺栓带螺母 | 2平垫1弹垫 M10×100以内 | 套 | 3.928 | 0.93 | 3.65
89 | 03016890 | 六角螺栓带螺母、垫圈 | 综合 | kg |  | 6.15
90 | 03070050 | 水龙头 | DN20 | 个 | 16.16 | 9.73 | 157.24
91 | 03070380 | 地漏 | DN50 | 个 | 96.96 | 12.39 | 1201.33
92 | 03130280 | 焊锡丝 |  | kg |  | 24.34
93 | 03130300 | 松香焊锡丝 | 综合 | m | 0.07 | 1.17 | 0.08
94 | 03130340 | 电焊条 | 结422 | kg | 16.056 | 6.73 | 108.06
95 | 03130370 | 电焊条 | 结422Φ3.2 | kg | 100.859 | 6.86 | 691.89
96 | 03130650 | 焊锡膏 |  | kg |  | 36.99
97 | 03130790 | 冲击钻头 | Φ6～8 | 个 | 6.228 | 5.13 | 31.95
98 | 03130820 | 冲击钻头 | Φ10～20 | 个 |  | 11.06
99 | 03130830 | 冲击钻头 | Φ8 | 个 | 0.305 | 4.78 | 1.46
100 | 03130840 | 冲击钻头 | Φ10 | 个 | 0.416 | 6.55 | 2.72
101 | 03130850 | 冲击钻头 | Φ12 | 只 | 4.427 | 8.85 | 39.18
102 | 03130860 | 冲击钻头 | Φ14 | 个 | 3.983 | 10.35 | 41.23
103 | 03130870 | 冲击钻头 | Φ16 | 个 | 0.586 | 11.68 | 6.85
104 | 03130970 | 合金钢钻头 | Φ10 | 个 | 2.122 | 3.66 | 7.77
105 | 03131110 | 锯条 | 综合 | 根 | 32.913 | 0.44 | 14.48
106 | 03131120 | 钢锯条 |  | 根 | 94.374 | 0.23 | 21.71
107 | 03131140 | 砂轮片 | Φ100 | 片 | 1.633 | 2.12 | 3.46
108 | 03131180 | 砂轮片 | Φ400 | 片 | 3.412 | 15.04 | 51.31
109 | 03131240 | 尼龙砂轮片 | Φ100 | 片 |  | 2.11
110 | 03131270 | 尼龙砂轮片 | Φ400 | 片 | 14.059 | 8.88 | 124.84
111 | 03131320 | 石料切割锯片 |  | 片 | 0.212 | 14.16 | 3
人工、材料设备、机械汇总表
工程名称：明溪县“润泽库区、造福移民”工程—夏阳乡集镇人居环境整治提升工程（一期） | [5 empty] | 第4页 共17页
序号 | 工料机编码 | 工料机名称 | 规格、型号等特殊要求 | 单位 | 数量 | 单价 | 合价
112 | 03131360 | 塑料胀管 | Φ6-8 | 个 | 894.6 | 0.04 | 35.78
113 | 03131390 | 塑料胀管 | Φ8×50 | 个 | 29.719 | 0.05 | 1.49
114 | 03131480 | 铁砂布 |  | 张 | 6.857 | 0.88 | 6.03
115 | 03131490 | 铁砂布 | 0#-2# | 张 | 27.905 | 0.81 | 22.6
116 | 03131590 | 低碳钢焊条 | 综合 | kg | 35.718 | 7.1 | 253.6
117 | 03131630 | 低碳钢焊条 | J422 Φ3.2 | kg | 0.836 | 7.1 | 5.93
118 | 03131970 | 低合金钢焊条 | E43系列 | kg | 5.421 | 13.82 | 74.92
119 | 03210150 | 成品垃圾桶 |  | 套 | 2 | 440 | 880
120 | 03210150 | 成品坐凳 |  | 套 | 5 | 800 | 4000
121 | 03210150 | 成品石桌椅 |  | 套 | 2 | 1500 | 3000
122 | 03210150 | 成品垃圾亭 |  | 套 | 9 | 3500 | 31500
123 | 03210208 | 镀锌铁件 | 综合 | kg | 160.5 | 6.21 | 996.71
124 | 03210210 | 镀锌铁件 | 角码 | kg | 345.597 | 6.44 | 2225.64
125 | 03210390 | 钢丝网 |  | m2 | 66.57 | 7.45 | 495.95
126 | 03210610 | 零星卡具 |  | kg | 81.54 | 5.73 | 467.22
127 | 03210660 | 平垫铁 | 综合 | kg | 0.15 | 4.48 | 0.67
128 | 04010001 | 水泥 | 32.5 | kg | 2776.62 | 0.34 | 944.05
129 | 04010001 | 水泥 | 32.5 | kg | 54.14 | 0.34 | 18.41
130 | 04010010 | 水泥 | 42.5 | kg | 3.996 | 0.37 | 1.48
131 | 04010011 | 水泥 | 52.5 | kg | 4887.066 | 0.47 | 2296.92
132 | 04010020 | 白水泥 |  | kg | 396.367 | 0.66 | 261.6
133 | 04010050 | 袋装水泥 | 32.5 | kg | 923.14 | 0.34 | 313.87
134 | 04010050 | 袋装水泥 | 32.5 | kg | 143.232 | 0.34 | 48.7
135 | 04010090 | 袋装水泥 | 42.5 | kg | 24959.009 | 0.37 | 9234.83
136 | 04010170 | 散装水泥 | 42.5 | kg | 326568.298 | 0.34 | 111033.22
137 | 04030172 | 机制砂 | 用于混凝土、砂浆 | m3 | 15 | 122.57 | 1838.53
138 | 04030174 | 机制砂 | 用于回填、垫层 | m3 | 831.052 | 102.96 | 85565.14
139 | 04030200 | 天然中砂 |  | m3 | 28.968 | 171.6 | 4970.86
140 | 04030230 | 净干砂（机制砂） |  | m3 | 575.816 | 122.57 | 70577.72
141 | 04050060 | 白石子 |  | kg | 835.244 | 0.29 | 242.22
142 | 04050100 | 金刚石 | 三角形 | 块 | 8.566 | 17.18 | 147.16
143 | 04050191 | 碎石 | Φ0～5 | m3
144 | 04050200 | 碎石 | Φ5-10 （细石） | m3 | 71.386 | 98.06 | 7000.15
145 | 04050230 | 碎石 | Φ5-25 | m3 | 14.412 | 98.06 | 1413.29
146 | 04050240 | 碎石 | Φ5-31.5 | m3 | 257.579 | 98.06 | 25258.23
147 | 04050250 | 碎石 | Φ5-40 | m3 | 57.108 | 98.06 | 5600.05
148 | 04050281 | 碎石 | Φ10～25 | m3 |  | 98.06
人工、材料设备、机械汇总表
工程名称：明溪县“润泽库区、造福移民”工程—夏阳乡集镇人居环境整治提升工程（一期） | [5 empty] | 第5页 共17页
序号 | 工料机编码 | 工料机名称 | 规格、型号等特殊要求 | 单位 | 数量 | 单价 | 合价
149 | 04050290 | 碎石 | Φ20-40 | m3 |  | 98.06
150 | 04050320 | 碎石 | Φ40以上 | m3 | 0.331 | 98.06 | 32.5
151 | 04050400 | 碎石现场 | Φ≤40 | m3 | 18.93 | 98.06 | 1856.27
152 | 04050410 | 碎石（级配） |  | m3 | 146.186 | 98.06 | 14335.04
153 | 04050460 | 天然砂砾 | 5-80mm | m3 |  | 28.21
154 | 04050520 | 天然砂石 |  | m3 | 145.289 | 52.24 | 7589.89
155 | 04070040 | 石屑 |  | m3 | 74.982 | 56.72 | 4252.97
156 | 04070050 | 碎砖 |  | m3 |  | 202.65
157 | 04070090 | 陶粒 |  | m3 | 0.031 | 217.26 | 6.74
158 | 04090030 | 粉煤灰 | Ⅱ级 | kg | 10.075 | 0.18 | 1.81
159 | 04090170 | 石灰膏 |  | m3 | 0.359 | 659 | 236.67
160 | 04090170 | 石灰膏 |  | m3 | 1.563 | 659 | 1029.7
161 | 04090360 | 粘土膏 |  | m3 | 0.402 | 29.01 | 11.66
162 | 04090360 | 粘土膏 |  | m3 | 0.028 | 29.01 | 0.82
163 | 04110040 | 青石（整石） | 600×200×150 | m3 | 1.447 | 521 | 754.08
164 | 04110070 | 芝麻灰花岗岩 | 100*100*100 | m |  | 25
165 | 04110220 | 石质块 | 10*10cm | m | 25.12 | 20 | 502.4
166 | 04110250 | 乱毛石 |  | m3 | 16.928 | 87.82 | 1486.61
167 | 04110310 | 石质路沿石 | 300×150×1000 | m | 218 | 68.3 | 14889.4
168 | 04130160 | 红砖 | 240×115×53 | 块 | 211.853 | 0.54 | 114.4
169 | 04130170 | 青砖 | 240×115×53 MU10 | 块 | 627.309 | 2.45 | 1536.91
170 | 04130170 | 青砖 | 240×115×53 MU10 | 块 | 431.552 | 2.45 | 1057.3
171 | 04130350 | 水泥砖 | 240×115×53 | 块 | 10509.074 | 0.4 | 4203.63
172 | 04130390 | 粘土烧结透水砖 | 6cm | m2 |  | 40
173 | 04130540 | 烧结煤矸石普通砖 | 240×115×53 | 块 | 3623.004 | 0.41 | 1485.43
174 | 04130550 | 烧结煤矸石普通砖 | 240×115×53 MU7.5 | 块 | 6689.033 | 0.43 | 2876.28
175 | 04130720 | 水泥实心砖 | 240×115×53 MU10 | 块 | 27840.739 | 0.4 | 11136.3
176 | 04170020 | 青(红)本瓦 | 220mm×240mm | 块 | 4772.573 | 1.29 | 6156.62
177 | 04170020 | 青(红)本瓦 | 150*150*8 | 块 | 5165.16 | 1 | 5165.16
178 | 04170090 | 吕瓦 | 385mm×235mm | 块 | 544 | 9.5 | 5168
179 | 04170110 | 筒瓦 | 208×94×8 | 块 | 908.16 | 4.37 | 3968.66
180 | 04170200 | 小波瓦滴水 | 150mm×120mm | 块 | 192.237 | 2.26 | 434.46
181 | 04170290 | 本瓦 | 240×220×10 | 块 | 2240.128 | 2.38 | 5331.5
182 | 04170290 | 本瓦 | 240×220×10 | 块 | 763.798 | 2.38 | 1817.84
183 | 04270100 | 混凝土内撑条 | 20mm×25mm | m | 26.093 | 0.99 | 25.83
人工、材料设备、机械汇总表
工程名称：明溪县“润泽库区、造福移民”工程—夏阳乡集镇人居环境整治提升工程（一期） | [5 empty] | 第6页 共17页
序号 | 工料机编码 | 工料机名称 | 规格、型号等特殊要求 | 单位 | 数量 | 单价 | 合价
184 | 05010210 | 杉原木 | φ20cm以内 长4m以内 | m3 |  | 1201
185 | 05030001 | 杉板枋 |  | m3 | 0.032 | 2124 | 68.75
186 | 05030060 | 杉枋材 |  | m3 | 18.656 | 2080 | 38805.21
187 | 05030130 | 防腐木 |  | m3 | 3.995 | 4726 | 18880.53
188 | 05030130 | 防腐木 |  | m3 | 3.575 | 4726 | 16894.02
189 | 05030130 | 菠萝格防腐木 |  | m3 | 0.071 | 6000 | 428.4
190 | 05030211 | 杉木锯材 | Ф14-18 4m | m3 | 37.181 | 1549 | 57593.91
191 | 05030221 | 松木锯材 | Ф20-28 4m | m3 | 2.182 | 1219 | 2660.04
192 | 05030240 | 枕木 | 综合 | m3 | 0.4 | 1969 | 787.6
193 | 05030290 | 杉木中板 | 厚1.9-3.5cm 长4m以内 | m3 |  | 2270
194 | 05030300 | 杉木中板 | 厚1.9-3.5CM 长6M以内 | m3 | 0.139 | 2037 | 282.33
195 | 05030450 | 杉木大方 | 截面101-225CM2 长4M以内 | m3 |  | 2788
196 | 05050050 | 胶合板 | 13厚 | m2 | 0.837 | 26.55 | 22.22
197 | 05050090 | 胶木板 |  | kg | 4.172 | 12.03 | 50.19
198 | 05250050 | 杉木桩 | 2.5m-3m，Φ5cm | 根 | 115 | 23.89 | 2747.35
199 | 06010001 | 平板玻璃 | δ3 | m2 | 1.376 | 29.65 | 40.79
200 | 06050010 | 钢化玻璃 | δ6 | m2 | 73.173 | 62.57 | 4578.42
201 | 07010080 | 瓷质面砖 | 300*600面砖 | m2 | 58.618 | 35 | 2051.63
202 | 07010080 | 瓷质面砖 | 300*600面砖 | m2 |  | 35
203 | 07010170 | 面砖 | 300*600 | m2 | 156.595 | 31.743 | 4970.8
204 | 07010170 | 面砖 | 300*600 | m2 |  | 31.743
205 | 07010170 | 面砖 | 500*800 | m2 |  | 43.48
206 | 07010170 | 面砖 | 500*800 | m2 | 107.52 | 43.48 | 4674.97
207 | 07050020 | 光面大理石砖 | 600*400 | m2 | 2786.385 | 73.29 | 204214.16
208 | 07050050 | 瓷质地面砖 | 300×150 | m2 | 21.299 | 53.1 | 1130.99
209 | 07050150 | 防滑砖 | 600×600 | m2 | 1234.48 | 39.33 | 48552.1
210 | 07070001 | 浅灰色砖面 |  | m2 |  | 30
211 | 08030001 | 仿古青板砖 | 200*30*30厚 | m2 | 30.047 | 70 | 2103.3
212 | 08030001 | 青板砖 | 300*600*30厚 | m2 | 9.093 | 106.73 | 970.53
213 | 08030100 | 大理石 | 18厚 | m2 |  | 145
214 | 08030120 | 磨光花岗岩板 | 30厚 | m2 | 8.48 | 126.73 | 1074.67
215 | 08030120 | 自然面麻石贴面 | 30厚 | m2 | 40.927 | 106.73 | 4368.12
216 | 08030140 | 磨光花岗岩板 | 50厚 | m2 | 10.4 | 208.94 | 2172.98
217 | 09130010 | 铝塑板 | 4厚 | m2 | 5804.198 | 56.92 | 330374.97
218 | 12390140 | 发光亚克力字 | 1m2以内 | 个 | 32.32 | 42.74 | 1381.36
219 | 12390160 | 聚氯乙烯字 | 0.2m2以内 | 个 | 108.07 | 53.42 | 5773.1
220 | 12390220 | 钛金字 | 0.2m2以内 | 个 | 27.27 | 53.42 | 1456.76
人工、材料设备、机械汇总表
工程名称：明溪县“润泽库区、造福移民”工程—夏阳乡集镇人居环境整治提升工程（一期） | [5 empty] | 第7页 共17页
序号 | 工料机编码 | 工料机名称 | 规格、型号等特殊要求 | 单位 | 数量 | 单价 | 合价
221 | 12390230 | 钛金字 | 0.5m2以内 | 个 | 4.04 | 181.62 | 733.74
222 | 13010070 | 醇酸清漆 |  | kg | 4185.908 | 12.48 | 52240.13
223 | 13010160 | 酚醛调和漆 |  | kg | 18.018 | 11.97 | 215.68
224 | 13010390 | 煤焦沥青漆 | L01-17 | kg | 48.868 | 10.62 | 518.98
225 | 13010640 | 丙烯酸聚氨酯底漆 |  | kg | 5.195 | 15.12 | 78.54
226 | 13010650 | 丙烯酸聚氨酯中间漆 |  | kg | 10.301 | 16.81 | 173.16
227 | 13010660 | 醇酸无光调和漆 |  | kg |  | 8.912
228 | 13010670 | 内墙用乳胶漆底漆 |  | kg | 12.573 | 6.4 | 80.47
229 | 13030200 | 环氧富锌漆 |  | kg | 8.02 | 31.57 | 253.19
230 | 13030290 | 沥青漆 |  | kg | 204.58 | 8.14 | 1665.28
231 | 13030370 | 乳液型涂料 |  | kg |  | 9.58
232 | 13030480 | 腻子粉 |  | kg | 1607.604 | 1.02 | 1639.76
233 | 13030660 | 真石漆 |  | kg | 62909.6 | 5.78 | 363617.49
234 | 13030670 | 真石面漆 |  | kg | 4718.22 | 17.79 | 83937.13
235 | 13030680 | 内墙用乳胶漆面漆 |  | kg | 30.09 | 7.472 | 224.84
236 | 13030730 | 水性封底漆 | 普通 | kg | 4.309 | 8.72 | 37.57
237 | 13030740 | 多彩底涂料 |  | kg | 3.585 | 21.26 | 76.21
238 | 13030750 | 多彩中涂料 |  | kg | 7.169 | 21.26 | 152.42
239 | 13030760 | 多彩面涂料 |  | kg | 11.891 | 22.12 | 263.04
240 | 13030770 | 无光高级丙烯酸外墙涂料 |  | kg | 30.991 | 17.7 | 548.54
241 | 13050060 | 防锈漆 | C53-1 | kg | 3.365 | 9.82 | 33.05
242 | 13050075 | 环氧富锌防锈漆 | 锌含量60% | L |  | 56.104
243 | 13050110 | 酚醛防锈漆 |  | kg | 52.558 | 9.91 | 520.85
244 | 13050220 | 沥青绝缘漆 |  | kg | 0.4 | 13.18 | 5.27
245 | 13050260 | 水性防霉涂料 |  | kg | 360 | 15.42 | 5551.2
246 | 13090010 | 氟碳金属面漆 |  | kg | 11.346 | 57.37 | 650.93
247 | 13090070 | 氟碳漆用光面腻子粉 |  | kg | 83.938 | 3.05 | 256.01
248 | 13090080 | 氟碳罩面清漆 |  | kg | 3.92 | 66.37 | 260.2
249 | 13090090 | 氟碳漆用抗裂腻子粉 |  | kg | 68.611 | 3.15 | 216.13
250 | 13310050 | 石油沥青 | 10# | kg | 244.062 | 2.96 | 722.42
251 | 13330070 | SBS改性沥青玻璃布胎防水卷材(铝箔) | 3 | m2 | 68.052 | 20.54 | 1397.78
252 | 13330200 | FG360自粘聚合物改性沥青防水卷材 | 2mm | m2 |  | 20
253 | 13350010 | 聚氨酯防水涂料 |  | kg |  | 5.5
254 | 13350310 | 嵌缝油膏 | CSPE 330mL | 支 | 28.836 | 5.76 | 166.09
255 | 13350660 | 聚氨酯发泡密封胶 | 750ml/支 | 支 | 131.037 | 11.95 | 1565.89
256 | 13350680 | PG道路嵌缝胶 |  | kg | 41.425 | 14.06 | 582.43
人工、材料设备、机械汇总表
工程名称：明溪县“润泽库区、造福移民”工程—夏阳乡集镇人居环境整治提升工程（一期） | [5 empty] | 第8页 共17页
序号 | 工料机编码 | 工料机名称 | 规格、型号等特殊要求 | 单位 | 数量 | 单价 | 合价
257 | 13410030 | 嵌缝料 |  | kg | 9.421 | 4.47 | 42.11
258 | 14030050 | 汽油 | 90# | kg | 77.278 | 6.16 | 476.03
259 | 14030060 | 汽油 | 92# | kg | 1.526 | 9.43 | 14.39
260 | 14030090 | 铅油 |  | kg | 6.637 | 6.02 | 39.95
261 | 14050020 | 溶剂油 |  | kg | 1.116 | 6 | 6.7
262 | 14050050 | 溶剂汽油 | 200# | kg | 5.3 | 6.94 | 36.78
263 | 14050060 | 油漆溶剂油 |  | kg | 3.502 | 7.26 | 25.43
264 | 14070130 | 机油 | 综合 | kg | 0.384 | 5.54 | 2.13
265 | 14070240 | 清油 |  | kg | 4.064 | 11.79 | 47.92
266 | 14070270 | 水柏油 |  | kg | 1.991 | 12.83 | 25.55
267 | 14090010 | 电力复合酯 | 综合 | kg | 0.41 | 25.4 | 10.41
268 | 14090090 | 石蜡 |  | kg | 0.688 | 7.57 | 5.21
269 | 14230170 | 银粉 |  | kg | 0.348 | 31.86 | 11.1
270 | 14230245 | 无机颜料 |  | kg | 146.619 | 35 | 5131.67
271 | 14230280 | 漂白粉 |  | kg | 0.062 | 1.32 | 0.08
272 | 14330001 | 丙酮 |  | kg |  | 6.64
273 | 14330130 | 三氯乙烯 |  | kg | 0.007 | 8.41 | 0.06
274 | 14330190 | 硬脂酸 | 一级 | ㎏ | 0.352 | 7.79 | 2.75
275 | 14350080 | 醇酸漆稀释剂 |  | kg | 471.822 | 6.68 | 3151.77
276 | 14350200 | 氟碳漆专用稀释剂 |  | kg | 3.098 | 14.65 | 45.39
277 | 14350210 | 氟碳专用固化剂 |  | kg | 1.021 | 24.78 | 25.3
278 | 14350570 | 脱模剂 |  | kg | 17.245 | 2.92 | 50.36
279 | 14350690 | 药剂 |  | kg | 4.532 | 21.45 | 97.21
280 | 14350970 | 环氧富锌漆稀释剂 |  | kg | 1.969 | 11.31 | 22.26
281 | 14351020 | 丙烯酸聚氨酯稀释剂 |  | kg | 9.214 | 12.2 | 112.41
282 | 14351030 | 丙烯酸聚氨脂固化剂 |  | kg | 2.75 | 13.52 | 37.18
283 | 14351100 | 减水剂 | WR-S | kg | 0.566 | 3.57 | 2.02
284 | 14351270 | LDA增强剂 |  | kg | 48.887 | 125 | 6110.9
285 | 14351320 | 透水整体路面固化剂 |  | kg | 14.119 | 68 | 960.11
286 | 14351340 | 氟碳保护剂 |  | kg | 127.2 | 80 | 10176
287 | 14390180 | 氧气 |  | m3 | 384.969 | 4.01 | 1543.72
288 | 14390190 | 乙炔气 |  | kg | 95.717 | 21.35 | 2043.56
289 | 14410070 | 玻璃胶 | 300ml | 支 | 156.554 | 9.29 | 1454.38
290 | 14410090 | 玻璃胶 | 350g | 支 | 44.716 | 13.27 | 593.38
291 | 14410410 | 氯丁橡胶粘接剂 |  | kg | 145.372 | 10.67 | 1551.12
292 | 14410430 | 氯丁粘接剂 |  | kg | 1.056 | 14.76 | 15.59
293 | 14410530 | 乳胶 |  | kg | 1.008 | 9.29 | 9.36
294 | 14410760 | 粘合剂 | 507 | kg | 0.286 | 7.56 | 2.16
295 | 14410790 | 植筋胶 |  | kg |  | 17.57
296 | 14410860 | 建筑胶 |  | kg | 4408.209 | 1.95 | 8596.01
人工、材料设备、机械汇总表
工程名称：明溪县“润泽库区、造福移民”工程—夏阳乡集镇人居环境整治提升工程（一期） | [5 empty] | 第9页 共17页
序号 | 工料机编码 | 工料机名称 | 规格、型号等特殊要求 | 单位 | 数量 | 单价 | 合价
297 | 14410970 | 粉状型建筑胶粘剂 |  | kg | 11962.941 | 1.92 | 22968.85
298 | 15010420 | 石棉橡胶板 | 低压 δ0.8-6 | kg | 0.048 | 7.27 | 0.35
299 | 17010310 | 焊接钢管 |  | kg | 44.702 | 3.853 | 172.24
300 | 17010430 | 焊接钢管 | DN20 | m | 0.258 | 6.292 | 1.62
301 | 17010470 | 焊接钢管 | DN40 | m | 0.015 | 14.738 | 0.22
302 | 17010550 | 焊接钢管 | DN100 | m | 2628.89 | 41.45 | 108967.47
303 | 17030001 | 镀锌钢管 |  | kg |  | 4.787
304 | 17030060 | 镀锌钢管埋地敷设 | DN25 | m | 8.755 | 15.415 | 134.96
305 | 17030120 | 镀锌钢管 | DN75 | m |  | 38.967
306 | 17030120 | 镀锌钢管 | DN75 | m | 251.32 | 38.967 | 9793.19
307 | 17030150 | 镀锌钢管 | φ110 | m |  | 74.376
308 | 17030150 | 镀锌钢管 | φ110 | m |  | 74.376
309 | 17070030 | 无缝钢管 | Φ22×2 | m | 0.048 | 6.66 | 0.32
310 | 17250001 | 塑料管 |  | kg | 0.15 | 7.95 | 1.19
311 | 17250860 | 砖、混凝土结构明配 | PVC25 | m | 65.983 | 2.15 | 141.86
312 | 17250860 | 硬塑料管埋地敷设 | PVC25 | m | 76.09 | 2.15 | 163.59
313 | 17251260 | 硬聚氯乙烯管 | Φ15 | m | 30.143 | 2.22 | 66.92
314 | 17252100 | HDPE双壁波纹管(4kN/m2) | Φ300 | m |  | 45.6
315 | 17252190 | HDPE双壁波纹管(8kN/m2) | Φ300 | m | 51 | 78.62 | 4009.62
316 | 17252620 | 塑料给水管 | Φ25 | m | 134.681 | 3.708 | 499.4
317 | 17252650 | 塑料给水管 | Φ50 | m | 45.68 | 13.779 | 629.43
318 | 17253140 | 塑料排水管 | Φ75 | m | 201.227 | 8.901 | 1791.12
319 | 17253150 | 塑料排水管 | Φ110 | m | 43.183 | 14.508 | 626.5
320 | 17253690 | PVC-U排水管 | Φ50 | m |  | 5.47
321 | 17270190 | 橡胶管 |  | m | 0.75 | 20.48 | 15.36
322 | 17270250 | 橡胶软管 | DN20 | m | 0.111 | 9.98 | 1.11
323 | 17310780 | 输水软管 | Φ25 | m | 0.096 | 3.58 | 0.34
324 | 18036490 | 室内镀锌钢管接头零件 | DN40 | 个 | 0.583 | 4.37 | 2.55
325 | 18036520 | 室内镀锌钢管接头零件 | DN75 | 个 | 37.698 | 14.5 | 546.62
326 | 18036540 | 室内镀锌钢管接头零件 | DN125 | 个 |  | 50.34
327 | 18090620 | 聚乙烯塑料管件 | Φ300 | 个 |  | 142.6
328 | 18091600 | 室内塑料给水管热熔管件 | Φ25 | 个 | 162.386 | 1.854 | 301.06
329 | 18091630 | 室内塑料给水管热熔管件 | Φ50 | 个 | 33.361 | 3.89 | 129.76
330 | 18091880 | 室内塑料排水管粘接管件 | Φ75 | 个 |  | 4.451
331 | 18091890 | 室内塑料排水管粘接管件 | Φ110 | 个 |  | 7.254
332 | 18091950 | 室内塑料排水管热熔管件 | Φ75 | 个 | 181.721 | 4.451 | 808.75
333 | 18091960 | 室内塑料排水管热熔管件 | Φ110 | 个 | 52.547 | 7.254 | 381.18
334 | 18150490 | 金属软管接头 | DN15 | 个 | 24.205 | 0.81 | 19.61
335 | 18150560 | 硬塑料管接头 | DN32 | 个 | 14.264 | 4.09 | 58.34
人工、材料设备、机械汇总表
工程名称：明溪县“润泽库区、造福移民”工程—夏阳乡集镇人居环境整治提升工程（一期） | [5 empty] | 第10页 共17页
序号 | 工料机编码 | 工料机名称 | 规格、型号等特殊要求 | 单位 | 数量 | 单价 | 合价
336 | 18150960 | 黑玛钢活接头 | DN20 | 个 | 16.16 | 3.81 | 61.57
337 | 18151760 | 黑玛钢六角内接头 | DN20 | 个 | 12.928 | 1.59 | 20.56
338 | 18250020 | 成品管卡 |  | 套 | 446.664 | 1.33 | 594.06
339 | 18250340 | 塑料管卡 | 32 | 个 | 14.577 | 0.62 | 9.04
340 | 18250435 | 镀锌管卡 | DN100-150 | 个 | 1041.347 | 1.7 | 1770.29
341 | 18250510 | 镀锌管卡 | DN75×3 | 个 | 125.66 | 1.5 | 188.49
342 | 18251080 | 黑玛钢管箍 | DN20 | 个 | 16.16 | 1.33 | 21.49
343 | 19002310 | 螺纹阀门 | DN20 | 个 | 0.076 | 12.58 | 0.95
344 | 19002310 | 闸阀 | DN20 | 个 | 16.16 | 22.23 | 359.24
345 | 22410070 | 树池篦子 |  | 个 | 5 | 280 | 1400
346 | 24010140 | 水表 | YXS DN20 | 个 | 16 | 57.43 | 918.88
347 | 24110190 | 弹簧压力表 | Y-100 0-1.6MPa | 块 | 0.132 | 53.43 | 7.03
348 | 24590040 | 压力表弯管 | DN15 | 个 | 0.136 | 13.27 | 1.8
349 | 25000020 | LED筒灯 | 25W 3500K暖白光 | 套 | 80.8 | 55.5 | 4484.4
350 | 25000020 | 射树灯 |  | 套 |  | 128
351 | 25000020 | 筒灯 |  | 套 |  | 133
352 | 25000020 | 成套灯具 |  | 套 |  | 100
353 | 25000020 | 洗墙灯(975*35*23mm，DC24V，拉伸铝+钢化玻璃，色温：单色常亮，晶元高亮芯片) |  | 套 | 23.5 | 135 | 3172.5
354 | 25000020 | LED筒灯(10W，220V，3000K，Φ100mm，h=80mm，铝合金成型灯体，钢化玻璃灯罩，防护等级：IP65) |  | 套 | 3.03 | 35 | 106.05
355 | 25250010 | 泛光灯 |  | 套 |  | 128
356 | 25250010 | LED射树灯(15W，220V，3000K，面径180mm，压铸铝灯体，钢化玻璃灯罩，防护等级：IP65) |  | 套 | 8.08 | 128 | 1034.24
357 | 27060040 | 角钢接地极 | -40*4*300mm镀锌角钢 | 根 | 8 | 3.37 | 26.96
358 | 27060200 | 铜接地端子带螺栓 | DT-6 | 套 | 171.637 | 2.48 | 425.66
359 | 27170040 | 自粘性橡胶带 | 25×20000 | 卷 | 0.12 | 22.12 | 2.65
360 | 27170170 | 自粘性塑料带 | 20×20000 | 卷 | 0.1 | 13.27 | 1.33
361 | 27170180 | 电气绝缘胶带 | 18mm×10m×0.13mm | 卷 |  | 3.54
362 | 28010330 | 裸铜绞线 | 16mm2 | m | 0.85 | 8.45 | 7.18
363 | 28010390 | 镀锡裸铜软绞线 | TJRX 16MM2 | kg |  | 38.05
364 | 28010420 | 硬铜绞线 | TJ-2.5～4 | m | 5.618 | 3.02 | 16.97
365 | 28031940 | 铜芯聚氯乙烯绝缘电线 | BV-2.5 | m | 118.384 | 1.68 | 198.89
366 | 28032070 | 铜芯聚氯乙烯绝缘软电线 | BVR-6 | m | 367.443 | 4.73 | 1738.01
367 | 28032120 | 铜芯橡皮绝缘电线 | BX-2.5 | m | 0.24 | 3.29 | 0.79
人工、材料设备、机械汇总表
工程名称：明溪县“润泽库区、造福移民”工程—夏阳乡集镇人居环境整治提升工程（一期） | [5 empty] | 第11页 共17页
序号 | 工料机编码 | 工料机名称 | 规格、型号等特殊要求 | 单位 | 数量 | 单价 | 合价
368 | 28110020 | 室内铜芯电力电缆敷设 | YJV-3*2.5 | m | 246.339 | 4.579 | 1127.99
369 | 28110020 | 室内铜芯电力电缆敷设 | YJV-5*4 | m | 53.783 | 13.741 | 739.03
370 | 28110020 | 室内铜芯电力电缆敷设 | YJV-3*4 | m |  | 7.81
371 | 28110020 | 铜芯电力电缆敷设 | YJV-3*4 | m | 95.45 | 7.81 | 745.46
372 | 28110330 | 铜芯交联聚乙烯绝缘聚氯乙烯护套电力电缆 | YJV-0.6/1KV 3×4 | m |  | 9.93
373 | 29010260 | 铝合金桥架安装 | 100*200 | m | 1649.411 | 55 | 90717.59
374 | 29060010 | 钢套管 |  | kg | 816.742 | 4.31 | 3520.16
375 | 29060060 | 钢管塑料护口 | 15-20 | 个 | 12.6 | 0.05 | 0.63
376 | 29060070 | 钢管塑料护口 | 25-32 | 个 | 0.578 | 0.16 | 0.09
377 | 29060140 | 钢管塑料护口 | 80 | 个 | 37.698 | 0.88 | 33.17
378 | 29060150 | 钢管塑料护口 | 100 | 个 |  | 0.97
379 | 29060370 | 金属软管 | DN15 | m | 4.841 | 1.74 | 8.42
380 | 29060570 | PVC电缆保护管 | Φ110 3mm | m | 1072.5 | 12 | 12870
381 | 29060820 | 镀锌钢管塑料护口 | DN15～20 | 个 | 178 | 0.05 | 8.9
382 | 29060930 | 砖、混凝土结构明配 | PVC20 | m | 250.16 | 1.12 | 280.18
383 | 29061390 | 难燃塑料管接头 | 20 | 个 | 49.56 | 0.15 | 7.43
384 | 29061400 | 难燃塑料管接头 | 25 | 个 | 10.5 | 0.27 | 2.84
385 | 29061470 | 难燃塑料管卡子 | 20 | 个 | 396.48 | 0.13 | 51.54
386 | 29061480 | 难燃塑料管卡子 | 25 | 个 | 60.9 | 0.18 | 10.96
387 | 29061540 | 难燃塑料管三通 | 20 | 个 | 7.552 | 0.22 | 1.66
388 | 29061550 | 难燃塑料管三通 | 25 | 个 | 1.6 | 0.31 | 0.5
389 | 29061610 | 难燃塑料管伸缩接头 | 20 | 个 | 4.956 | 3.97 | 19.68
390 | 29061620 | 难燃塑料管伸缩接头 | 25 | 个 | 1.05 | 4.96 | 5.21
391 | 29061680 | 难燃塑料管弯头 | 20 | 个 | 4.956 | 0.31 | 1.54
392 | 29061690 | 难燃塑料管弯头 | 25 | 个 | 1.05 | 0.35 | 0.37
393 | 29090180 | 铜接线端子 | 20A | 个 | 98.557 | 1.68 | 165.57
394 | 29090290 | 铜接线端子 | DT-6 | 个 | 2.03 | 1.33 | 2.7
395 | 29090310 | 铜接线端子 | DT-16 | 个 |  | 2.5
396 | 29090510 | 塑料接线柱 | 双线 | 个 | 19.364 | 2.65 | 51.31
397 | 29110110 | 接线盒 |  | 个 | 81.6 | 1.5 | 122.4
398 | 29110140 | 接线盒(暗装) |  | 个 | 8.16 | 1.5 | 12.24
399 | 29250020 | 镀锌电缆吊挂 | 3.0×50 | 套 | 22.281 | 30.17 | 672.23
400 | 29250090 | 镀锌电缆卡子 | 2×35 | 套 | 93.516 | 3.15 | 294.58
401 | 29250470 | 铜压接管 | 16mm2 | 个 |  | 4.08
402 | 31030060 | 琉璃满面瓦滴水 |  | 块 | 473 | 3.88 | 1835.24
403 | 31030170 | 琉璃满面瓦筒勾头 |  | 块 | 416.24 | 2.91 | 1211.26
404 | 32130001 | 大叶黄杨球 |  | 株 | 11 | 148 | 1628
405 | 32130001 | 广玉兰 | 胸径15-20cm,高度4-5m, | 株 | 4 | 1450 | 5800
人工、材料设备、机械汇总表
工程名称：明溪县“润泽库区、造福移民”工程—夏阳乡集镇人居环境整治提升工程（一期） | [5 empty] | 第12页 共17页
序号 | 工料机编码 | 工料机名称 | 规格、型号等特殊要求 | 单位 | 数量 | 单价 | 合价
冠幅4-5m
406 | 32130001 | 无患子 | 胸径18-20cm,高度＞5m,冠幅5m | 株 | 1 | 3000 | 3000
407 | 32130001 | 丛生鸡爪槭 | 胸径15-20cm,高度4-4.5m,冠幅4.0-5.0m | 株 | 2 | 2300 | 4600
408 | 32130001 | 合欢 | 胸径15-20cm,高度4-4.5m,冠幅4.0-5.0m | 株 | 2 | 1700 | 3400
409 | 32130001 | 栾树 | 胸径15-20cm,高度4-4.5m,冠幅4.0-5.0m | 株 | 2 | 1000 | 2000
410 | 32130001 | 香樟 | 胸径12-15cm,高度＞4冠幅3.5-4m | 株 | 12 | 803 | 9636
411 | 32130001 | 三角梅 | 胸径8-12cm,高度1-2m冠幅2-2.5m | 株 | 2 | 238 | 476
412 | 32130001 | 红花檵木球 |  | 株 | 11 | 195 | 2145
413 | 32130001 | 小叶黄杨 |  | 株 | 504 | 1.5 | 756
414 | 32130001 | 花灌 |  | 株 | 273 | 3.1 | 846.3
415 | 32270001 | 肥料 |  | kg | 804.538 | 0.44 | 354
416 | 32270001 | 基肥 |  | kg |  | 0.44
417 | 33050060 | 铸铁爬梯 |  | kg | 418.287 | 6.9 | 2886.18
418 | 34050010 | 草板纸 | 80# | 张 | 46.28 | 1.06 | 49.06
419 | 34090045 | 泡沫条 | Ф8 | m | 127.2 | 0.77 | 97.94
420 | 34090110 | 绑扎绳 |  | kg | 5.75 | 9.47 | 54.45
421 | 34090130 | 金刚石刀片 |  | 片 |  | 387.61
422 | 34110030 | 电 |  | kW·h | 254.124 | 0.605 | 153.8
423 | 34110080 | 水 |  | m3 | 0.834 | 2.72 | 2.27
424 | 34110080 | 水 |  | m3 | 791.613 | 2.72 | 2153.19
425 | 34130010 | 标志牌 | 塑料扁形 | 个 | 23.979 | 0.88 | 21.1
426 | 35010001 | 钢模板 |  | kg | 110.756 | 6.19 | 685.58
427 | 35010020 | 组合钢模板 |  | kg | 0.399 | 5.75 | 2.3
428 | 35010140 | 胶合板 | 18厚、一级、酚醛 | m2 | 73.732 | 34.69 | 2557.75
429 | 35020001 | 钢模支撑 |  | kg | 0.349 | 6.19 | 2.16
430 | 35020010 | 钢管支撑 |  | kg | 44.112 | 6.19 | 273.05
431 | 35020030 | 木支撑 |  | m3 | 0.005 | 2173 | 10.5
432 | 35020060 | 蝴蝶扣 |  | 个 | 5.24 | 5.31 | 27.83
433 | 35030001 | 底座 |  | 个 | 0.908 | 3.1 | 2.81
434 | 35030030 | 固定底座 |  | 个.月 |  | 0.62
435 | 35030050 | 可调托座 |  | 个.月 |  | 1.15
436 | 35030080 | 钢管 | Φ48.3×3.6 | t.月 | 1.076 | 123.89 | 133.27
437 | 35030090 | 钢管使用费 |  | t.月 | 1181.624 | 123.89 | 146391.42
438 | 35030090 | 钢管使用费 |  | t.月 | 5.049 | 123.89 | 625.54
439 | 35030190 | 扣件 |  | 个 | 17.353 | 10.62 | 184.29
人工、材料设备、机械汇总表
工程名称：明溪县“润泽库区、造福移民”工程—夏阳乡集镇人居环境整治提升工程（一期） | [5 empty] | 第13页 共17页
序号 | 工料机编码 | 工料机名称 | 规格、型号等特殊要求 | 单位 | 数量 | 单价 | 合价
440 | 35030200 | 扣件 |  | 个.月 | 168.336 | 0.27 | 45.45
441 | 35030210 | 扣件、底座使用费 |  | 个.月 | 808.351 | 0.27 | 218.25
442 | 35030210 | 扣件、底座使用费 |  | 个.月 | 183412.148 | 0.27 | 49521.28
443 | 35030310 | 木脚手板 | 500 | m3 | 0.441 | 2119 | 935.23
444 | 35030320 | 竹脚手板 |  | m2 | 803.44 | 8.89 | 7142.59
445 | 35030320 | 竹脚手板 |  | m2 | 1.505 | 8.89 | 13.38
446 | 35050070 | 密目安全网（阻燃） | 1.5×6 | m2 | 18823.728 | 3.74 | 70400.74
447 | 35050080 | 井盖安全防护网 |  | 个 | 71.4 | 22.57 | 1611.5
448 | 36010260 | 球墨铸铁井盖 | 0.67*0.92m | 套 | 68.68 | 460 | 31592.8
449 | 36010320 | 石材盖板 | 600*300 | 套 | 8.24 | 50 | 412
450 | 36270080 | 成品移动公厕 |  | 个 | 1 | 17200 | 17200
451 | 402500300023 | 麻刀 |  | kg | 30.572 | 1.7 | 51.97
452 | 420100100491 | 杉木大方 | 截面101-225cm2 长10m以内 | m3 |  | 6195
453 | 49010030 | 其他材料费 |  | % | 5722.244 | 1 | 5722.24
454 | 49010040 | 其他材料费 |  | 元 | 17377.017 | 1 | 17377.02
455 | 49010040 | 其他材料费 |  | 元 | 665.115 | 1 | 665.12
456 | 49010040 | 其他材料费 |  | 元 | 41145.476 | 1 | 41145.48
457 | 49010320 | 小五金费用 |  | 元 | 2899.462 | 1 | 2899.46
458 | 49010390 | YJBH型化粪池 | 2m3 | m3 | 2 | 854.7 | 1709.4
459 | 49011001 | 304不锈钢过滤层 |  | 套 | 8 | 180 | 1440
460 | 49011001 | 围墙压顶拆除 |  | m |  | 20
461 | 49011002 | 马尼拉草块 | 纯净密铺，按实铺面积 | ㎡ | 139.7 | 6.19 | 864.74
462 | 49011002 | 金属网 |  | 个 | 2 | 25 | 50
463 | 49011002 | 广告牌 |  | 元 |  | 480
464 | 49011002 | 接地母线敷设 Φ12镀锌圆钢 |  | m | 234.16 | 2.96 | 693.11
465 | 49011003 | 石材盖板 |  | 块 |  | 50
466 | 49011027 | 秀美夏阳LOGO壁画 |  | 元 |  | 45
467 | 570700900001 | 石灰粘土砂浆 | 1:0.3:4 | m3 | 0.355 | 299.498 | 106.28
468 | 570700900075 | 麻刀石灰浆 |  | m3 | 1.456 | 687.554 | 1000.87
469 | 79011003 | 成套配电箱安装 AL |  | 台 | 1 | 1705.5 | 1705.5
470 | 80010020 | 水泥砂浆 | 1:2(32.5) | m3 | 0.237 | 301.806 | 71.62
471 | 80010040 | 水泥砂浆 | 1:3(32.5) | m3 | 0.008 | 263.197 | 1.98
人工、材料设备、机械汇总表
工程名称：明溪县“润泽库区、造福移民”工程—夏阳乡集镇人居环境整治提升工程（一期） | [5 empty] | 第14页 共17页
序号 | 工料机编码 | 工料机名称 | 规格、型号等特殊要求 | 单位 | 数量 | 单价 | 合价
472 | 80010210 | 砌筑水泥砂浆 | M7.5(42.5) | m3 | 0.018 | 207.977 | 3.74
473 | 80010340 | 干硬性水泥砂浆 | 1:3 | m3 | 24.215 | 290.6 | 7036.82
474 | 80010350 | 现拌砌筑砂浆 | M5(42.5) 砂子4.75mm 稠度50~70mm | m3 | 3.341 | 186.25 | 622.25
475 | 80010360 | 现拌砌筑砂浆 | M7.5(42.5) 砂子4.75mm 稠度50~70mm | m3 | 3.885 | 193.05 | 749.92
476 | 80010370 | 现拌砌筑砂浆 | M10(42.5) 砂子4.75mm 稠度50~70mm | m3 | 14.998 | 207.33 | 3109.5
477 | 80010480 | 现拌抹灰砂浆 | 1:2 M45(42.5) 砂子4.75mm 稠度50~70mm | m3 | 4.161 | 340.27 | 1415.79
478 | 80010490 | 现拌抹灰砂浆 | 1:2.5 M40(42.5) 砂子4.75mm 稠度50~70mm | m3 | 163.824 | 306.725 | 50248.86
479 | 80010500 | 现拌抹灰砂浆 | 1:3 M30(42.5) 砂子4.75mm 稠度50~70mm | m3 | 169.429 | 276.125 | 46783.67
480 | 80010680 | 预拌同配比砂浆 | C20(42.5) 砂子4.75mm | m3 |  | 331.94
481 | 80010680 | 预拌同配比砂浆 | C20(42.5) 砂子4.75mm | m3 | 0.009 | 220.447 | 1.93
482 | 80010690 | 预拌同配比砂浆 | C25(42.5) 砂子4.75mm | m3 | 0.105 | 232.227 | 24.29
483 | 80010700 | 预拌同配比砂浆 | C30(42.5) 砂子4.75mm | m3 | 0.035 | 243.901 | 8.6
484 | 80050090 | 混合砂浆 | 1:1:4 | m3 | 1.365 | 375.108 | 512.13
485 | 80050090 | 混合砂浆 | 1:1:4 | m3 | 0.196 | 375.108 | 73.58
486 | 80050150 | 现拌混合砂浆 | M5(42.5) | m3 | 0.84 | 173.347 | 145.62
487 | 80050170 | 现拌混合砂浆 | M10(42.5) | m3 | 3.781 | 186.757 | 706.15
488 | 80110110 | 素水泥浆 |  | m3 | 1.509 | 511.496 | 771.75
489 | 80130070 | 白水泥白石子浆 | 1:2 | m3 | 0.599 | 842.286 | 504.31
490 | 80150080 | 冷底子油 | 30:70 | kg |  | 5.309
491 | 80213205 | 现拌普通混凝土 | C20(42.5) 碎石10mm(细石) 塌落度30-50mm | m3 | 48.02 | 251.578 | 12080.76
492 | 80213575 | 预拌非泵送普通混凝土 | C20(42.5) 碎石31.5mm 塌落度120-160mm | m3 |  | 362.96
493 | 80213580 | 预拌非泵送普通混凝土 | C25(42.5) 碎石31.5mm 塌落度120-160mm | m3 |  | 378.65
494 | 80213585 | 预拌非泵送普通混凝土 | C30(42.5) 碎石31.5mm 塌落度120-160mm | m3 |  | 391.66
495 | 80215725 | 现拌普通混凝土 | C20(42.5) 碎石25mm 塌落度90-110mm | m3 | 18.477 | 247.172 | 4567.07
496 | 80215730 | 现拌普通混凝土 | C25(42.5) 碎石25mm 塌落度90-110mm | m3 | 0.377 | 260.755 | 98.23
497 | 80215735 | 现拌普通混凝土 | C30(42.5) 碎石25mm 塌落度90-110mm | m3 | 0.636 | 269.423 | 171.43
498 | 80215755 | 现拌普通混凝土 | C15(42.5) 碎石31.5mm 塌落度90-110mm | m3 | 24.124 | 235.221 | 5674.48
499 | 80215760 | 现拌普通混凝土 | C20(42.5) 碎石31.5mm 塌落度90-110mm | m3 | 22.242 | 244.88 | 5446.73
500 | 80215765 | 现拌普通混凝土 | C25(42.5) 碎石31.5mm 塌落度90-110mm | m3 | 279.785 | 258.586 | 72348.4
人工、材料设备、机械汇总表
工程名称：明溪县“润泽库区、造福移民”工程—夏阳乡集镇人居环境整治提升工程（一期） | [5 empty] | 第15页 共17页
序号 | 工料机编码 | 工料机名称 | 规格、型号等特殊要求 | 单位 | 数量 | 单价 | 合价
501 | 80215770 | 现拌普通混凝土 | C30(42.5) 碎石31.5mm 塌落度90-110mm | m3 | 17.607 | 266.888 | 4699.21
502 | 80251110 | 水泥稳定粒料 | 水泥用量 5% | m3 |  | 258.78
503 | 80270140 | 透水水泥混凝土 | C15(42.5) | m3 |  | 308.51
504 | 80270160 | 透水水泥混凝土 | C25(42.5) | m3 | 21.518 | 367.17 | 7900.76
505 | 80270160 | 彩色透水水泥混凝土 | C25(42.5) | m3 |  | 1500
三 |  | 设备
四 |  | 施工机具
1 | 622300100675 | 施工机具使用费 |  | 元 | 82.243 | 1 | 82.24
2 | 98050110 | 万用表 | 手持式 | 台班 | 1.682 | 6.83 | 11.49
3 | 98050200 | 相位表 |  | 台班 | 0.789 | 10.33 | 8.15
4 | 98110100 | 高压绝缘电阻测试仪 |  | 台班 | 0.427 | 39.84 | 17.02
5 | 98350020 | 电缆测试仪 |  | 台班 | 0.841 | 17.08 | 14.36
6 | 98470740 | 振荡器 |  | 台班 | 0.789 | 18.2 | 14.36
7 | 99010030 | 履带式单斗挖掘机 | 液压 斗容量1.25m3 | 台班 | 3.673 | 1446.113 | 5311.21
8 | 99010130 | 轮胎式单斗挖掘机 | 液压 斗容量0.6m3 | 台班 | 4.375 | 744.028 | 3255.34
9 | 99010140 | 履带式液压挖掘机(带液压锤) | HM960 | 台班 | 16.646 | 1711.2 | 28485.26
10 | 99050010 | 电动滚筒式混凝土搅拌机 | 出料容量400L | 台班 | 5.645 | 231.019 | 1304.17
11 | 99050010 | 电动滚筒式混凝土搅拌机 | 出料容量400L | 台班 | 0.015 | 231.06 | 3.44
12 | 99050070 | 双锥反转出料混凝土搅拌机 | 出料容量200L | 台班 | 0.54 | 292.397 | 157.76
13 | 99050070 | 双锥反转出料混凝土搅拌机 | 出料容量200L | 台班 | 12.123 | 292.444 | 3545.15
14 | 99050090 | 双锥反转出料混凝土搅拌机 | 出料容量500L | 台班 | 2.668 | 334.856 | 893.41
15 | 99050210 | 灰浆搅拌机 | 拌筒容量200L | 台班 | 61.424 | 148.091 | 9096.34
16 | 99050660 | 混凝土磨光机 |  | 台班 | 0.634 | 16.693 | 10.58
17 | 99050660 | 混凝土磨光机 |  | 台班 | 8.699 | 16.725 | 145.49
18 | 99050670 | 混凝土振动梁 |  | 台班 | 0.634 | 22.096 | 14
19 | 99050670 | 混凝土振动梁 |  | 台班 | 8.699 | 22.136 | 192.56
20 | 99050740 | 平板式混凝土振捣器 |  | 台班 | 2.98 | 8.97 | 26.73
21 | 99050881 | 混凝土抹平机 | 驾驶型 | 台班 | 0.424 | 490.63 | 208.03
22 | 99070030 | 履带式推土机 | 功率75kW | 台班 | 4.062 | 871.731 | 3540.96
23 | 99070270 | 轮胎式装载机 | 斗容量1.0m3 | 台班 | 0.1 | 928.483 | 93.22
24 | 99070280 | 轮胎式装载机 | 斗容量1.5m3 | 台班 | 1.828 | 1061.701 | 1940.81
25 | 99070510 | 载货汽车 | 装载质量4t | 台班 | 1.633 | 520.058 | 849.3
26 | 99070520 | 载货汽车 | 装载质量5t | 台班 | 0.619 | 536.154 | 331.97
27 | 99070530 | 载货汽车 | 装载质量6t | 台班 | 31.488 | 556.272 | 17515.63
28 | 99070540 | 载货汽车 | 装载质量8t | 台班 | 0.856 | 616.4 | 527.75
29 | 99070610 | 自卸汽车 | 装载质量4t | 台班 | 30.021 | 607.446 | 18236.35
人工、材料设备、机械汇总表
工程名称：明溪县“润泽库区、造福移民”工程—夏阳乡集镇人居环境整治提升工程（一期） | [5 empty] | 第16页 共17页
序号 | 工料机编码 | 工料机名称 | 规格、型号等特殊要求 | 单位 | 数量 | 单价 | 合价
30 | 99070640 | 自卸汽车 | 装载质量8t | 台班 | 0.192 | 741.236 | 142.32
31 | 99070670 | 自卸汽车 | 装载质量15t | 台班 | 13.32 | 957.246 | 12750.95
32 | 99070750 | 平板拖车组 | 装载质量40t | 台班 | 1 | 1512.013 | 1512.01
33 | 99070770 | 平板拖车组 | 装载质量60t | 台班 | 1.5 | 1687.491 | 2531.24
34 | 99070870 | 机动翻斗车 | 装载质量1t | 台班 | 1.837 | 267.145 | 490.87
35 | 99070880 | 机动翻斗车 | 装载质量1.5t | 台班 |  | 297.401
36 | 99071080 | 皮带运输机 | 带长×带宽 15×0.5m | 台班 | 0.307 | 234.153 | 71.82
37 | 99090060 | 履带式起重机 | 提升质量15t | 台班 | 0.558 | 812.456 | 453.28
38 | 99090300 | 汽车式起重机 | 提升质量5t | 台班 | 0.867 | 487.259 | 422.33
39 | 99090310 | 汽车式起重机 | 提升质量8t | 台班 | 0.909 | 811.901 | 737.97
40 | 99090360 | 汽车式起重机 | 提升质量25t | 台班 | 0.04 | 1157.659 | 46.31
41 | 99090560 | 门式起重机 | 提升质量10t | 台班 | 0.162 | 462.602 | 74.99
42 | 99090710 | 塔式起重机 | 起重量6t | 台班 | 0.162 | 403.67 | 65.44
43 | 99091170 | 电动卷扬机 | 单筒慢速 牵引力50kN | 台班 | 0.15 | 155.03 | 23.32
44 | 99091170 | 电动卷扬机 | 单筒慢速 牵引力50kN | 台班 | 0.348 | 155.097 | 54
45 | 99091230 | 电动卷扬机 | 双筒慢速 牵引力50kN | 台班 |  | 177.174
46 | 99130001 | 平地机 | 功率75kW | 台班 | 0.068 | 649.531 | 44.06
47 | 99130010 | 平地机 | 功率90kW | 台班 | 1.555 | 754.878 | 1173.71
48 | 99130100 | 钢轮内燃压路机 | 工作质量8t | 台班 | 0.828 | 497.77 | 412.03
49 | 99130110 | 钢轮内燃压路机 | 工作质量12t | 台班 | 0.314 | 630.582 | 197.85
50 | 99130120 | 钢轮内燃压路机 | 工作质量15t | 台班 | 4.522 | 740.775 | 3350.1
51 | 99130200 | 振动压路机 | 工作质量15t | 台班 | 0.024 | 971.36 | 22.91
52 | 99130220 | 手扶振动压实机 | 工作质量1t | 台班 | 0.721 | 71.935 | 51.85
53 | 99130280 | 电动夯实机 | 夯击能力20～62N.m | 台班 | 78.385 | 27.16 | 2128.94
54 | 99130360 | 沥青混凝土摊铺机 | 装载质量8t | 台班 |  | 1266.698
55 | 99130610 | 混凝土路面锯缝机 | 不含刀片 | 台班 | 1.611 | 21.725 | 35
56 | 99130610 | 混凝土路面锯缝机 | 不含刀片 | 台班 |  | 21.759
57 | 99170010 | 钢筋调直机 | 直径40mm | 台班 | 0.171 | 28.86 | 4.93
58 | 99170020 | 钢筋切断机 | 直径40mm | 台班 | 0.199 | 36.994 | 7.38
59 | 99170020 | 钢筋切断机 | 直径40mm | 台班 | 0.325 | 37.059 | 12.05
60 | 99170040 | 钢筋弯曲机 | 直径40mm | 台班 | 0.468 | 23.1 | 10.8
61 | 99170040 | 钢筋弯曲机 | 直径40mm | 台班 | 0.943 | 23.125 | 21.81
62 | 99190190 | 立式钻床 | 钻孔直径25mm | 台班 |  | 6.146
63 | 99190220 | 台式钻床 | 钻孔直径16mm | 台班 |  | 3.7
64 | 99190450 | 钢材电动煨弯机 | 弯曲直径100mm以内 | 台班 | 0.565 | 52.72 | 29.81
65 | 99190800 | 管子切断机 | Φ150 | 台班 |  | 30.646
66 | 99190860 | 管子切断套丝机 | Φ159 | 台班 | 0.256 | 19.305 | 4.94
67 | 99210001 | 木工圆锯机 | 直径500mm | 台班 | 1.34 | 22.596 | 30.28
68 | 99210001 | 木工圆锯机 | 直径500mm | 台班 | 0.042 | 22.644 | 0.95
69 | 99210010 | 木工圆锯机 | 直径600mm | 台班 | 2.232 | 30.312 | 67.67
人工、材料设备、机械汇总表
工程名称：明溪县“润泽库区、造福移民”工程—夏阳乡集镇人居环境整治提升工程（一期） | [5 empty] | 第17页 共17页
序号 | 工料机编码 | 工料机名称 | 规格、型号等特殊要求 | 单位 | 数量 | 单价 | 合价
70 | 99210040 | 木工平刨床 | 刨削宽度300mm | 台班 | 17.54 | 9.452 | 165.79
71 | 99210060 | 木工单面压刨床 | 刨削宽度 600mm | 台班 | 0.058 | 28.441 | 1.66
72 | 99230001 | 半自动切割机 | 厚度100mm | 台班 | 1.633 | 74.388 | 121.48
73 | 99230020 | 平面水磨石机 | 功率3kW | 台班 | 2.64 | 18.08 | 47.73
74 | 99230050 | 砂轮切割机 | Φ400 | 台班 | 3.515 | 5.46 | 19.19
75 | 99230070 | 金刚石磨光机 |  | 台班 | 4.576 | 18.97 | 86.81
76 | 99250001 | 交流弧焊机 | 容量21kVA | 台班 | 66.933 | 51.084 | 3419.21
77 | 99250010 | 交流弧焊机 | 容量30kVA | 台班 | 0.918 | 89.46 | 82.12
78 | 99250020 | 交流弧焊机 | 容量32kVA | 台班 | 0.817 | 73.961 | 60.43
79 | 99250040 | 交流弧焊机 | 容量42kVA | 台班 | 20.729 | 102.533 | 2125.44
80 | 99250100 | 直流弧焊机 | 容量 20kV·A | 台班 |  | 63.928
81 | 99250110 | 直流弧焊机 | 容量 32kV·A | 台班 | 2.147 | 78.318 | 168.18
82 | 99250110 | 直流弧焊机 | 容量 32kV·A | 台班 |  | 78.505
83 | 99250150 | 对焊机 | 容量75kVA | 台班 | 0.086 | 95.426 | 8.21
84 | 99250150 | 对焊机 | 容量75kVA | 台班 | 0.165 | 95.67 | 15.81
85 | 99250420 | 热熔焊接机 | SHD-630 | 台班 |  | 247.82
86 | 99250450 | 电熔焊接机 | DRH-160A | 台班 | 0.704 | 27.39 | 19.28
87 | 99250560 | 电焊机 |  | 台班 | 0.15 | 60.84 | 9.14
88 | 99310030 | 洒水车 | 罐容量4000L | 台班 | 1.149 | 590.662 | 678.51
89 | 99430170 | 电动空气压缩机 | 排气量0.6m3/min | 台班 | 1.871 | 33.213 | 62.14
90 | 99430180 | 电动空气压缩机 | 排气量1m3/min | 台班 | 1.025 | 44.842 | 45.95
91 | 99440010 | 电动单级离心清水泵 | 出口直径Φ100 | 台班 | 0.047 | 29.829 | 1.41
92 | 99440460 | 试压泵 | 压力3MPa | 台班 | 0.118 | 15.833 | 1.87
93 | 99450550 | 其他机械费 |  | 元 | 3859.229 | 1 | 3859.23
94 | 99450790 | 电焊条烘干箱 | 容积450×350×450 | 台班 | 0.048 | 15.448 | 0.75
95 | 99450790 | 电焊条烘干箱 | 容积450×350×450 | 台班 |  | 15.461
96 | 99450810 | 电焊条烘干箱 | 容积600×500×750 | 台班 | 1.749 | 24.127 | 42.21