## 清单封面
永安市吴蔡线福溪至界头段公路改建工程 （K0+000-K5+801.832）
招标编号：
工程量清单
招 标 人：
招标代理人：
二○二五年三月

## 清单说明
工程量清单
1、工程量清单说明
1.1 本工程量清单是根据招标文件中包括的有合同约束力的工程量清单计量规则、图纸以及有关工程量清单的国家标准、行业标准、合同条款中约定的其他规则编制。约定计量规则中没有的子目，其工程量按照有合同约束力的图纸所标示尺寸的理论净量计算。计量采用中华人民共和国法定计量单位。
1.2 本工程量清单应与招标文件中的投标人须知、通用合同条款、专用合同条款、工程量清单计量规则、技术规范及图纸等一起阅读和理解。
1.3本工程量清单中所列工程数量是估算的或设计的预计数量，仅作为投标报价的共同基础，不能作为最终结算与支付的依据。实际支付应按实际完成的工程量，由承包人按技术规范规定的计量方法，以监理人认可的尺寸、断面计量，按本工程量清单的单价和总额价计算支付金额；或者，根据具体情况，按合同条款第15.4款的规定，由监理人确定的单价或总额价计算支付额。
1.4 工程量清单各章是按第八章“工程量清单计量规则”、第七章“技术规范”的相应章次编号的，因此，工程量清单中各章的工程子目的范围与计量等应与“工程量清单计量规则” “技术规范”相应章节的范围、计量与支付条款结合起来理解或解释。
1.5 对作业和材料的一般说明或规定，未重复写入工程量清单内，在给工程量清单各子目标价前，应参阅第七章“技术规范”的有关内容。
1.6工程量清单中所列工程量的变动，丝毫不会降低或影响合同条款的效力，也不免除承包人按规定的标准进行施工和修复缺陷的责任。
1.7图纸中所列的工程数量表及数量汇总表仅是提供资料，不是工程量清单的外延。当图纸与工程量清单所列数量不一致时，以工程量清单所列数量作为报价的依据。
2．投标报价说明
2.1工程量清单中的每一子目须填入单价或价格，且只允许有一个报价。
2.2除非合同另有规定，工程量清单中有标价的单价和总额价均已包括了为实施和完成合同工程所需的劳务、材料、机械、质检（自检）、安装、缺陷修复、管理、保险、税费、利润等费用，以及合同明示或暗示的所有责任、义务和一般风险。
2.3工程量清单中投标人没有填入单价或价格的子目，其费用视为已分摊在工程量清单中其他相关子目的单价或价格之中。承包人必须按监理人指令完成工程量清单中未填入单价或价格的子目，但不能得到结算与支付。
2.4符合合同条款规定的全部费用应认为已被计入有标价的工程量清单所列各子目之中，未列子目不予计量的工作，其费用应视为已分摊在本合同工程的有关子目的单价或总额价之中。
2.5承包人用于本合同工程的各类装备的提供、运输、维护、拆卸、拼装等支付的费用，已包括在工程量清单的单价与总额价之中。
2.6工程量清单中各项金额均以人民币（元）结算。
2.7暂列金额的数量及拟用子目的说明：本工程暂列金406009元。
2.8暂估价的数量及拟用子目的说明：本工程无暂估价
3．其他说明：
无。

## 标表1
投标报价汇总表
合同段：永安市吴蔡线福溪至界头段公路改建工程（K0+000-K5+801.832） |  |  | 标表1
序号 | 章次 | 科目名称 | 金额（元）
1 | 100 | 总 则 | 303927.9184
2 | 200 | 路 基 | 1470644.159
3 | 300 | 路 面 | 5467001.4577
4 | 400 | 桥梁、涵洞 | 300159.52
5 | 500 | 隧 道
6 | 600 | 安全设施及预埋管线 | 578445.1836
7 | 700 | 绿化及环境保护设施
8 | 第100章～第700章清单合计 |  | 8120178.2387
9 | 已包含在清单合计中的材料、工程设备、专业工程暂估价合计
10 | 清单合计减去材料、工程设备、专业工程暂估价合计
11 | 计日工合计
12 | 暂列金额（不含计日工总额） |  | 406009
13 | 投标报价 |  | 8526187.2387
清单 第 1 页 |  |  | 共 1 页

## 标表2
工程量清单表
合同段：永安市吴蔡线福溪至界头段公路改建工程（K0+000-K5+801.832） |  |  |  |  | 标表2
第100章 总 则
子目号 | 子目名称 | 单位 | 数量 | 单价 | 合价
101 | 通则
101-1 | 保险费
-a | 按合同条款规定，提供建筑工程一切险 | 总额 | 8076182.0918 | 0.37% | 29881.8737
-b | 按合同条款规定，提供第三者责任险 | 总额 | 1000000 | 0.2% | 2000
-c | 工伤保险 | 总额 | 8076182.0918 | 0.15% | 12114.2731
102 | 工程管理
102-3 | 安全生产费 | 总额 | 7956830 | 1.5% | 119352.45
103 | 临时工程与设施
103-3 | 临时供电设施架设、维护与拆除 | 总额 | 1.000 | 61798.83 | 61798.83
105 | 施工标准化 | 总额 | 7878049.1503 | 1% | 78780.4915
第100章 合计 人民币 |  |  |  | 303927.9184 | 元
清单 第 1 页 |  |  |  |  | 共 5 页
工程量清单表
合同段：永安市吴蔡线福溪至界头段公路改建工程（K0+000-K5+801.832） |  |  |  |  | 标表2
第200章 路 基
子目号 | 子目名称 | 单位 | 数量 | 单价 | 合价
202 | 场地清理
202-2 | 挖除旧路面
-a | 水泥混凝土路面 | m3 | 191.2 | 103.25 | 19741.4
-b | 打裂压稳旧砼路面 | m2 | 20312.9 | 18 | 365632.2
203 | 挖方路基
203-1 | 路基挖方
-a | 挖土方【含运输】 | m3 | 6938.1 | 7.91 | 54880.371
-b | 挖石方【含运输】 | m3 | 3550.4 | 25.82 | 91671.328
204 | 填方路基
204-1 | 路基填筑（包括填前压实）
-a | 利用土方 | m3 | 3822.7 | 4.9 | 18731.23
-b | 利用石方 | m3 | 825.1 | 6.36 | 5247.636
207 | 坡面排水
207-1 | 边沟
-c | 现浇混凝土【C20砼边沟】 | m3 | 1122.6 | 523.51 | 587692.326
-e | 预制安装混凝土盖板 | m3 | 14.7 | 1198.77 | 17621.919
209 | 挡土墙
209-5 | 混凝土挡土墙
-a | 混凝土【C20片石砼】 | m3 | 550.1 | 562.49 | 309425.749
第200章 合计 人民币 |  |  |  | 1470644.159 | 元
清单 第 2 页 |  |  |  |  | 共 5 页
工程量清单表
合同段：永安市吴蔡线福溪至界头段公路改建工程（K0+000-K5+801.832） |  |  |  |  | 标表2
第300章 路 面
子目号 | 子目名称 | 单位 | 数量 | 单价 | 合价
302 | 垫层
302-1 | 碎石垫层
-a | 厚100mm | m2 | 24802.3 | 14.59 | 361865.557
304 | 水泥稳定土底基层、基层 |  |  |  | 0
304-3 | 水泥稳定土基层
-a | 厚150mm【5%水泥碎石稳定层】 | m2 | 42605.9 | 31.91 | 1359554.269
312 | 水泥混凝土面板
312-1 | 水泥混凝土面板
-a | 厚220mm（混凝土弯拉强度4.5MPa） | m2 | 39569.9 | 93.03 | 3681187.797
312-2 | 钢筋
-b | 带肋钢筋（HRB400） | kg | 11160.11 | 5.77 | 64393.8347
第300章 合计 人民币 |  |  |  | 5467001.4577 | 元
清单 第 3 页 |  |  |  |  | 共 5 页
工程量清单表
合同段：永安市吴蔡线福溪至界头段公路改建工程（K0+000-K5+801.832） |  |  |  |  | 标表2
第400章 桥梁、涵洞
子目号 | 子目名称 | 单位 | 数量 | 单价 | 合价
419 | 圆管涵及倒虹吸管涵
419-1 | 单孔圆管涵
-a | 1-Φ1.0m钢筋混凝土圆管涵 | m | 94 | 2112.94 | 198616.36
420 | 盖板涵、箱涵
420-1 | 钢筋混凝土盖板涵
-a | 1-1.0*1.0m钢筋砼盖板涵 | m | 6 | 3905.14 | 23430.84
-b | 1-1.0*1.5m钢筋砼盖板涵 | m | 7.5 | 5827.33 | 43704.975
-c | 1-2.5*2.5m钢筋砼盖板涵 | m | 3.5 | 9830.67 | 34407.345
第400章 合计 人民币 |  |  |  | 300159.52 | 元
清单 第 4 页 |  |  |  |  | 共 5 页
工程量清单表
合同段：永安市吴蔡线福溪至界头段公路改建工程（K0+000-K5+801.832） |  |  |  |  | 标表2
第600章 安全设施及预埋管线
子目号 | 子目名称 | 单位 | 数量 | 单价 | 合价
602 | 护栏
602-3 | 波形梁钢护栏
-a | 路侧波形梁钢护栏【打入式Gr-C-4E、含端头】 | m | 2277 | 163.79 | 372949.83
-b | 路侧波形梁钢护栏【埋入式Gr-C-4C、含端头】 | m | 117 | 105.57 | 12351.69
-c | 路侧波形梁钢护栏【拆除】 | m | 836 | 15.18 | 12690.48
604 | 道路交通标志
604-1 | 单柱式交通标志
-a | △700mm警告标志 | 个 | 43 | 920.53 | 39582.79
-b | △700+△700mm警告组合标志 | 个 | 5 | 1227.37 | 6136.85
-c | △700+○600mm禁令+警告组合标志 | 个 | 1 | 1423.99 | 1423.99
-d | ○600mm禁令标志 | 个 | 1 | 970 | 970
604-8 | 里程碑 | 个 | 5 | 292.72 | 1463.6
604-10 | 百米桩 | 个 | 44 | 46.84 | 2060.96
604-13 | 道路反光镜【○800mm】 | 个 | 5 | 1285.03 | 6425.15
604-14 | 道口柱【Φ120*3*1200mm】 | 根 | 76 | 216.58 | 16460.08
605 | 道路交通标线
605-1 | 热熔型涂料路面标线
-a | 水泥路面标线 | m2 | 1329.09 | 54.04 | 71824.0236
605-5 | 轮廓标
-b | 附着式轮廓标【钢护栏上】 | 个 | 267 | 14.88 | 3972.96
605-8 | 减速带 | m | 122 | 246.99 | 30132.78
第600章 合计 人民币 |  |  |  | 578445.1836 | 元
清单 第 5 页 |  |  |  |  | 共 5 页