## Sheet1
新阳镇林尾村后坑仔至六岭坑道路修复与硬化工程 (工程预算书）
造价咨询报告 中亿国际设计集团有限公司 年 月 日

## 预算书
工程预算书
建设单位： | 尤溪县新阳镇林尾村民委员会
工程名称： | 尤溪县新阳镇林尾村后坑仔至六岭坑道路修复与硬化工程
工程编号：
建筑面积： |  | 平方米
工程造价： | 102827 | 元
经济指标： |  | 元/平方米
编 制 人：
编制人证书编号：
审 核 人：
审核人证书编号：
编制单位：
编制日期： | 2024年10月31日

## 总说明
总说明
工程名称：尤溪县新阳镇林尾村后坑仔至六岭坑道路修复与硬化工程 | 第1页 共1页

## 工程项目造价汇总表
工程项目造价汇总表
工程名称:尤溪县新阳镇林尾村后坑仔至六岭坑道路修复与硬化工程 |  |  | 第1页 共1页
序号 | 单项工程名称 | 金额(元) | 其中: 安全文明施工费(元)
1 | 单项工程 | 102827 | 2039
合 计 |  | 102827 | 2039

## 单项工程造价汇总表
单项工程造价汇总表
工程名称：尤溪县新阳镇林尾村后坑仔至六岭坑道路修复与硬化工程 单项工程 |  |  | 第1页 共1页
序号 | 单位工程名称 | 金额(元) | 其中: 安全文明施工费(元)
1 | 市政工程 | 102827 | 2039
合 计 |  | 102827 | 2039

## 单位工程造价汇总表
单位工程造价汇总表
工程名称：尤溪县新阳镇林尾村后坑仔至六岭坑道路修复与硬化工程 单项工程 市政工程 |  |  | 第1页 共1页
序号 | 汇 总 内 容 | 金 额(元)
1 | 分部分项工程费 | 94093
1.1 | 道路工程 | 80843
1.2 | 涵管 | 13250
2 | 措施项目费 | 4588
2.1 | 总价措施项目费 | 2510
2.1.1 | 安全文明施工费 | 2039
2.1.2 | 其他总价措施费 | 471
2.2 | 单价措施项目费 | 2078
3 | 其他项目费 | 4146
3.1 | 暂列金额 | 4146
3.2 | 专业工程暂估价
3.3 | 总承包服务费
合 计=1+2+3 |  | 102827

## 分部分项工程量清单与计价表
分部分项工程量清单与计价表
工程名称：尤溪县新阳镇林尾村后坑仔至六岭坑道路修复与硬化工程 | [6 empty] | 第1页 共2页
序号 | 项目编码 | 项目名称 | 项目特征描述 | 计量单位 | 工程量 | 金 额(元)
[6 empty] | 综合单价 |  | 合价
单项工程 | [8 empty] | 单项工程(17市政)
市政工程 | [8 empty] | 单位工程(17市政)
道路工程 | [8 empty] | 分项工程(17市政)
破板修复
1 | 041001001001 | 拆除路面 | (1)拆除原混凝土路面 (2)18cm | m2 | 30 | 24.25 |  | 727.5
2 | 040103002001 | 余方弃置 | (1)破路垃圾 (2)暂按3km | m3 | 5.4 | 41.66 |  | 224.96
3 | 040901008001 | 植筋 | (1)植入深度:500mm (2)材料规格:HRB400Φ14 | 根 | 34 | 11 |  | 374
4 | 040203007001 | 水泥混凝土 | (1)现拌C25混凝土路面18 CM厚 (2)每隔5 米设一道横向伸缩缝，深度等于路面厚度的1/3，宽度为0.8cm~1.0cm (3)路面需进行防滑处理，可用压纹机在混凝土面层表面横向压纹 (4)路基压实度应不小于93%才能进行路面硬化 (5)伸缩缝施工应采用切缝法，缝内填满厚6mm的沥青马蹄脂养护时间应据混凝土强度增长而定，一般宜为28天 | m2 | 30 | 113.96 |  | 3418.8
新建道路
5 | 040701001001 | 场地平整 | (1)挖掘机场地平整18cm | m2 | 678 | 1.49 |  | 1010.22
6 | 040203007003 | 水泥混凝土 | (1)现拌C25混凝土路面18 CM厚 (2)每隔5 米设一道横向伸缩缝，深度等于路面厚度的1/3，宽度为0.8cm~1.0cm (3)路面需进行防滑处理，可用压纹机在混凝土面层表面横向压纹 (4)路基压实度应不小于93%才能进行路面硬化 (5)伸缩缝施工应采用切缝法，缝内填满厚6mm的沥青马蹄脂养护时间应据混凝土强度增长而定，一般宜为28天 | m2 | 678 | 110.07 |  | 74627.46
7 | 040101002001 | 挖沟槽土方 | (1)靠山体一侧开挖0.3m*0.3m土沟。 | m3 | 19.8 | 4.83 |  | 95.63
分部分项工程量清单与计价表
工程名称：尤溪县新阳镇林尾村后坑仔至六岭坑道路修复与硬化工程 | [6 empty] | 第2页 共2页
序号 | 项目编码 | 项目名称 | 项目特征描述 | 计量单位 | 工程量 | 金 额(元)
[6 empty] | 综合单价 |  | 合价
8 | 040103002002 | 余方弃置 | (1)土方 (2)暂按3Km | m3 | 19.8 | 18.41 |  | 364.52
涵管 | [8 empty] | 分项工程(17市政)
9 | 040101002002 | 挖沟槽土方 | (1)挖涵管土方 | m3 | 9.015 | 6.01 |  | 54.18
10 | 040501001001 | 混凝土管 | (1)混凝土管Φ300 | m | 4 | 125.23 |  | 500.92
箱涵
11 | 040305001001 | 垫层 | (1)100厚 (2)C15砼垫层 | m3 | 1.088 | 344.51 |  | 374.83
12 | 040306003001 | 箱涵底板 | (1)C30 | m3 | 4.14 | 356.23 |  | 1474.79
13 | 040306004001 | 箱涵侧墙 | (1)C30 | m3 | 6.696 | 569.82 |  | 3815.51
14 | 040306005001 | 箱涵顶板 | (1)C30 | m3 | 3.42 | 540.14 |  | 1847.28
15 | 040901001001 | 现浇构件钢筋 | (1)HRB400Φ16 | t | 0.514 | 5019.18 |  | 2579.86
16 | 040901001002 | 现浇构件钢筋 | (1)HRB400Φ20 | t | 0.291 | 5051.66 |  | 1470.03
17 | 040901001003 | 现浇构件钢筋 | (1)HRB400Φ22 | t | 0.132 | 5052.97 |  | 666.99
18 | 040402017001 | 变形缝 | (1)PVC 止水帶 | m | 12.4 | 37.57 |  | 465.87
合 计 | [7 empty] | 94093.35

## 总价措施项目清单与计价表(含分项)
总价措施项目清单与计价表
工程名称：尤溪县新阳镇林尾村后坑仔至六岭坑道路修复与硬化工程 |  |  |  | 第1页 共1页
序号 | 项 目 名 称 | 计 算 基 础 (元) | 费 率(%) | 金 额(元)
单项工程
市政工程
道路工程
1 | 安全文明施工费 | 82921 | 2.12 | 1758
2 | 其他总价措施费 | 82921 | 0.49 | 406
涵管
1 | 安全文明施工费 | 13250 | 2.12 | 281
2 | 其他总价措施费 | 13250 | 0.49 | 65
合 计 |  |  |  | 2510

## 单价措施项目清单与计价表
单价措施项目清单与计价表
工程名称：尤溪县新阳镇林尾村后坑仔至六岭坑道路修复与硬化工程 | [6 empty] | 第1页 共1页
序号 | 项目编码 | 项目名称 | 项目特征描述 | 计量单位 | 工程量 | 金 额(元)
[6 empty] | 综合单价 |  | 合价
单项工程 | [8 empty] | 单项工程(17市政)
市政工程 | [8 empty] | 单位工程(17市政)
道路工程 | [8 empty] | 分项工程(17市政)
1 | 041106001001 | 大型机械设备进出场及安拆 | (1)履带式单斗挖掘机进出场费(1m3以内) | 项 | 1 | 2078.35 |  | 2078.35
涵管 | [8 empty] | 分项工程(17市政)
合 计 | [7 empty] | 2078.35

## 其他项目清单与计价汇总表
其他项目清单与计价汇总表
工程名称：尤溪县新阳镇林尾村后坑仔至六岭坑道路修复与硬化工程 |  |  | 第1页 共1页
序号 | 项 目 名 称 | 金额(元) | 备注
1 | 暂列金额 | 4146
2 | 专业工程暂估价
3 | 总承包服务费
合 计 |  | 4146 | ——

## 暂列金额明细表
暂列金额明细表
工程名称：尤溪县新阳镇林尾村后坑仔至六岭坑道路修复与硬化工程 |  |  | 第1页 共1页
序号 | 项 目 名 称 | 金额(元) |  | 备 注
1 | 设计变更和现场签证暂列金额 | 4146
2 | 优质工程增加费
3 | 缩短定额工期增加费
4 | 发包人检测费
5 | 工程噪音超标排污费
6 | 渣土收纳费
7 | 加固工程检测费用
合 计 |  | 4146 |  | ——

## 专业工程暂估价明细表
专业工程暂估价明细表
工程名称：尤溪县新阳镇林尾村后坑仔至六岭坑道路修复与硬化工程 |  |  | 第1页 共1页
序号 | 项 目 名 称 | 金额(元) |  | 备 注
合 计 |  |  |  | ——

## 总承包服务费计价表
总承包服务费计价表
工程名称：尤溪县新阳镇林尾村后坑仔至六岭坑道路修复与硬化工程 |  |  |  | 第1页 共1页
序号 | 项 目 名 称 | 计算基础(元) | 费率(%) | 金额(元)
合 计

## 分部分项工程量清单综合单价分析表
分部分项工程量清单综合单价分析表
工程名称：尤溪县新阳镇林尾村后坑仔至六岭坑道路修复与硬化工程 | [11 empty] | 第1页 共4页
序号 | 项目编码 | 项目名称及特征描述 | 单位 | 工程量 | 综合单价组成(元) | [7 empty] | 综合单价 (元)
[5 empty] | 人工费 | 材料费 | 其中： 设备费 | 施工机具使用费 | 企业管理费 | 利润 | 规费 | 税金
单项工程 | [13 empty] | 单项工程(17市政)
市政工程 | [13 empty] | 单位工程(17市政)
道路工程 | [13 empty] | 分项工程(17市政)
破板修复
1 | 041001001001 | 拆除路面 (1)拆除原混凝土路面 (2)18cm | m2 | 30 | 11.72 | 3.38 |  | 4.4 | 1.49 | 1.26 |  | 2 | 24.25
1.1 | 40203047T | 伸缝、锯缝(锯缝机锯缝 缝深18cm) | m | 16 | 8.78 | 5.96 |  | 0.94 | 1.2 | 1.01 |  | 1.61 | 19.5
1.2 | 40104001T | 小型机械拆除沥青类面层(小型机械拆除 厚18cm以内) | m2 | 30 | 7.04 | 0.2 |  | 3.9 | 0.85 | 0.72 |  | 1.14 | 13.85
2 | 040103002001 | 余方弃置 (1)破路垃圾 (2)暂按3km | m3 | 5.4 | 0.58 |  |  | 32.92 | 2.56 | 2.16 |  | 3.44 | 41.66
2.1 | 40101154 | 机械装石方(挖掘机装车 石渣) | m3 | 5.4 | 0.42 |  |  | 7.68 | 0.62 | 0.52 |  | 0.83 | 10.07
2.2 | 40101160T | 自卸汽车运石碴(载重10t以内 运距3km以内) | m3 | 5.4 | 0.16 |  |  | 25.24 | 1.94 | 1.64 |  | 2.61 | 31.59
3 | 040901008001 | 植筋 (1)植入深度:500mm (2)材料规格:HRB400Φ14 | 根 | 34 | 5.51 | 3.29 |  | 0.04 | 0.67 | 0.57 |  | 0.91 | 11
3.1 | 40304028 | 钢筋植筋增加费(直径14mm) | 个 | 34 | 5.18 | 0.76 |  |  | 0.45 | 0.38 |  | 0.61 | 7.38
3.2 | 40304007T | 现浇混凝土(螺纹钢筋 φ14) | t | 0.021 | 541.47 | 4103.84 |  | 61.52 | 359.13 | 303.96 |  | 483.29 | 5853.21
4 | 040203007001 | 水泥混凝土 (1)现拌C25混凝土路面18 CM厚 (2)每隔5 米设一道横向伸缩缝，深度等于路面厚度的1/3，宽度为0.8cm~1.0cm (3)路面需进行防滑处理，可用压纹机在混凝土面层表面横向压纹 (4)路基压实度应不小于93%才能进行路面硬化 (5)伸缩缝施工应采用切缝法，缝内填满厚6mm的沥青马蹄脂养护时间应据混凝土强度增长而定，一般宜为28天 | m2 | 30 | 17.5 | 65.94 |  | 8.19 | 6.99 | 5.92 |  | 9.41 | 113.96
分部分项工程量清单综合单价分析表
工程名称：尤溪县新阳镇林尾村后坑仔至六岭坑道路修复与硬化工程 | [11 empty] | 第2页 共4页
序号 | 项目编码 | 项目名称及特征描述 | 单位 | 工程量 | 综合单价组成(元) | [7 empty] | 综合单价 (元)
[5 empty] | 人工费 | 材料费 | 其中： 设备费 | 施工机具使用费 | 企业管理费 | 利润 | 规费 | 税金
4.1 | 40203041T | C25水泥现拌普通混凝土路面(厚度18cm) | m2 | 30 | 13.46 | 65.67 |  | 0.26 | 6.06 | 5.13 |  | 8.15 | 98.73
4.2 | 40107049 | 混凝土搅拌机拌和(容量350L以内) | m3 | 5.4 | 14.72 |  |  | 10.63 | 1.93 | 1.64 |  | 2.6 | 31.52
4.3 | 40105017T | 混凝土(沥青)混合料运输(运输混凝土(沥青)混合料 机动翻斗车 运距500m以内) | m3 | 5.4 | 1.45 |  |  | 33.42 | 2.66 | 2.25 |  | 3.58 | 43.36
4.4 | 40203044T | C25现拌普通混凝土伸缝、锯缝(人工切缝 伸缝 沥青玛蹄脂) | m2 | 1.08 | 31.46 | 7.55 |  |  | 2.98 | 2.52 |  | 4.01 | 48.52
新建道路
5 | 040701001001 | 场地平整 (1)挖掘机场地平整18cm | m2 | 678 | 0.05 |  |  | 1.15 | 0.09 | 0.08 |  | 0.12 | 1.49
5.1 | 40101100 | 机械平整场地、填土夯实、原土夯实(平整场地 挖掘机) | m2 | 678 | 0.05 |  |  | 1.15 | 0.09 | 0.08 |  | 0.12 | 1.49
6 | 040203007003 | 水泥混凝土 (1)现拌C25混凝土路面18 CM厚 (2)每隔5 米设一道横向伸缩缝，深度等于路面厚度的1/3，宽度为0.8cm~1.0cm (3)路面需进行防滑处理，可用压纹机在混凝土面层表面横向压纹 (4)路基压实度应不小于93%才能进行路面硬化 (5)伸缩缝施工应采用切缝法，缝内填满厚6mm的沥青马蹄脂养护时间应据混凝土强度增长而定，一般宜为28天 | m2 | 678 | 16.56 | 63.75 |  | 8.19 | 6.75 | 5.72 |  | 9.09 | 110.07
6.1 | 40203041T | C25水泥现拌普通混凝土路面(厚度18cm) | m2 | 678 | 13.46 | 62.88 |  | 0.26 | 5.84 | 4.95 |  | 7.87 | 95.26
6.2 | 40107049 | 混凝土搅拌机拌和(容量350L以内) | m3 | 122.04 | 14.72 |  |  | 10.63 | 1.93 | 1.64 |  | 2.6 | 31.52
6.3 | 40105017T | 混凝土(沥青)混合料运输(运输混凝土(沥青)混合料 机动翻斗车 运距500m以内) | m3 | 122.04 | 1.45 |  |  | 33.42 | 2.66 | 2.25 |  | 3.58 | 43.36
6.4 | 40203044T | C25现拌普通混凝土伸缝、锯缝(人工切缝 伸缝 沥青玛蹄脂) | m2 | 1.22 | 31.46 | 7.55 |  |  | 2.98 | 2.52 |  | 4.01 | 48.52
6.5 | 40203049 | 水泥混凝土路面钢筋(路面钢筋 拉杆、传力杆) | t | 0.151 | 570.18 | 3851.12 |  | 18.99 | 338.79 | 286.74 |  | 455.92 | 5521.74
6.6 | 40203054 | 传力杆套筒(塑料管 φ30) | 只 | 9.862 | 0.48 | 0.2 |  |  | 0.05 | 0.04 |  | 0.07 | 0.84
分部分项工程量清单综合单价分析表
工程名称：尤溪县新阳镇林尾村后坑仔至六岭坑道路修复与硬化工程 | [11 empty] | 第3页 共4页
序号 | 项目编码 | 项目名称及特征描述 | 单位 | 工程量 | 综合单价组成(元) | [7 empty] | 综合单价 (元)
[5 empty] | 人工费 | 材料费 | 其中： 设备费 | 施工机具使用费 | 企业管理费 | 利润 | 规费 | 税金
7 | 040101002001 | 挖沟槽土方 (1)靠山体一侧开挖0.3m*0.3m土沟。 | m3 | 19.8 | 0.36 |  |  | 3.52 | 0.3 | 0.25 |  | 0.4 | 4.83
7.1 | 40101052 | 挖掘机挖土(挖掘机挖一般土方 装车 三类土) | m3 | 19.8 | 0.36 |  |  | 3.52 | 0.3 | 0.25 |  | 0.4 | 4.83
8 | 040103002002 | 余方弃置 (1)土方 (2)暂按3Km | m3 | 19.8 | 0.16 |  |  | 14.64 | 1.13 | 0.96 |  | 1.52 | 18.41
8.1 | 40101089T | 自卸汽车运土(载重10t以内 运距3km以内) | m3 | 19.8 | 0.16 |  |  | 14.64 | 1.13 | 0.96 |  | 1.52 | 18.41
涵管 | [13 empty] | 分项工程(17市政)
9 | 040101002002 | 挖沟槽土方 (1)挖涵管土方 | m3 | 9.015 | 1.91 |  |  | 2.92 | 0.37 | 0.31 |  | 0.5 | 6.01
9.1 | 40101055 | 挖掘机挖土(挖掘机挖槽坑土方 不装车 三类土) | m3 | 8.242 | 0.36 |  |  | 3.05 | 0.26 | 0.22 |  | 0.35 | 4.24
9.2 | 40101058 | 挖掘机挖土(挖掘机挖槽坑土方 装车 三类土) | m3 | 0.322 | 0.36 |  |  | 3.66 | 0.31 | 0.26 |  | 0.41 | 5
9.3 | 40101008 | 人工辅助挖沟槽土方(三类土 槽深2m以内) | m3 | 0.451 | 31.43 |  |  |  | 2.4 | 2.03 |  | 3.23 | 39.09
10 | 040501001001 | 混凝土管 (1)混凝土管Φ300 | m | 4 | 21.52 | 64.36 |  | 14.83 | 7.68 | 6.5 |  | 10.34 | 125.23
10.1 | 40502013T | 平接(企口)式混凝土管Φ300 | m | 4 | 21.52 | 64.36 |  | 14.83 | 7.68 | 6.5 |  | 10.34 | 125.23
箱涵
11 | 040305001001 | 垫层 (1)100厚 (2)C15砼垫层 | m3 | 1.088 | 46.12 | 230.91 |  |  | 21.14 | 17.89 |  | 28.45 | 344.51
11.1 | 40305004T | C15基础(现拌普通混凝土) | m3 | 1.088 | 46.12 | 230.91 |  |  | 21.14 | 17.89 |  | 28.45 | 344.51
12 | 040306003001 | 箱涵底板 (1)C30 | m3 | 4.14 | 35.82 | 250.64 |  |  | 21.86 | 18.5 |  | 29.41 | 356.23
12.1 | 40309007T | C30箱涵制作(箱涵底板 现拌普通混凝土) | m3 | 4.14 | 35.82 | 250.64 |  |  | 21.86 | 18.5 |  | 29.41 | 356.23
13 | 040306004001 | 箱涵侧墙 (1)C30 | m3 | 6.696 | 134.02 | 291.85 |  | 32.35 | 34.96 | 29.59 |  | 47.05 | 569.82
13.1 | 40309008T | C30箱涵制作(箱涵侧墙 现拌普通混凝土) | m3 | 6.696 | 134.02 | 291.85 |  | 32.35 | 34.96 | 29.59 |  | 47.05 | 569.82
分部分项工程量清单综合单价分析表
工程名称：尤溪县新阳镇林尾村后坑仔至六岭坑道路修复与硬化工程 | [11 empty] | 第4页 共4页
序号 | 项目编码 | 项目名称及特征描述 | 单位 | 工程量 | 综合单价组成(元) | [7 empty] | 综合单价 (元)
[5 empty] | 人工费 | 材料费 | 其中： 设备费 | 施工机具使用费 | 企业管理费 | 利润 | 规费 | 税金
14 | 040306005001 | 箱涵顶板 (1)C30 | m3 | 3.42 | 77.93 | 267.01 |  | 89.41 | 33.14 | 28.05 |  | 44.6 | 540.14
14.1 | 40309009T | C30箱涵制作(箱涵顶板 现拌普通混凝土) | m3 | 3.42 | 77.93 | 267.01 |  | 89.41 | 33.14 | 28.05 |  | 44.6 | 540.14
15 | 040901001001 | 现浇构件钢筋 (1)HRB400Φ16 | t | 0.514 | 541.47 | 3433.73 |  | 60.94 | 307.96 | 260.65 |  | 414.43 | 5019.18
15.1 | 40304007T | 现浇混凝土(螺纹钢筋 φ10以外) | t | 0.514 | 541.47 | 3433.73 |  | 60.94 | 307.96 | 260.65 |  | 414.43 | 5019.18
16 | 040901001002 | 现浇构件钢筋 (1)HRB400Φ20 | t | 0.291 | 541.47 | 3459.86 |  | 60.94 | 309.95 | 262.33 |  | 417.11 | 5051.66
16.1 | 40304007T | 现浇混凝土(螺纹钢筋 φ10以外) | t | 0.291 | 541.47 | 3459.86 |  | 60.94 | 309.95 | 262.33 |  | 417.11 | 5051.66
17 | 040901001003 | 现浇构件钢筋 (1)HRB400Φ22 | t | 0.132 | 541.47 | 3460.91 |  | 60.94 | 310.03 | 262.4 |  | 417.22 | 5052.97
17.1 | 40304007T | 现浇混凝土(螺纹钢筋 φ10以外) | t | 0.132 | 541.47 | 3460.91 |  | 60.94 | 310.03 | 262.4 |  | 417.22 | 5052.97
18 | 040402017001 | 变形缝 (1)PVC 止水帶 | m | 12.4 | 5.65 | 24.56 |  |  | 2.31 | 1.95 |  | 3.1 | 37.57
18.1 | 40402029 | 变形缝、施工缝、接水槽(变形缝 橡胶止水带) | m | 12.4 | 5.65 | 24.56 |  |  | 2.31 | 1.95 |  | 3.1 | 37.57

## 单价措施项目清单综合单价分析表
单价措施项目清单综合单价分析表
工程名称：尤溪县新阳镇林尾村后坑仔至六岭坑道路修复与硬化工程 | [11 empty] | 第1页 共1页
序号 | 项目编码 | 项目名称及特征描述 | 单位 | 工程量 | 综合单价组成(元) | [7 empty] | 综合单价 (元)
[5 empty] | 人工费 | 材料费 | 施工机具使用费 | 企业管理费 | 利润 | 规费 | 税金
单项工程 | [13 empty] | 单项工程(17市政)
市政工程 | [13 empty] | 单位工程(17市政)
道路工程 | [13 empty] | 分项工程(17市政)
1 | 041106001001 | 大型机械设备进出场及安拆 (1)履带式单斗挖掘机进出场费(1m3以内) | 项 | 1 |  | 185.06 | 1486.23 | 127.52 | 107.93 |  | 171.61 |  | 2078.35
1.1 | 10117123 | 履带式单斗挖掘机进出场费(1m3以内) | 台次 | 1 |  | 185.06 | 1486.23 | 127.52 | 107.93 |  | 171.61 |  | 2078.35
涵管 | [13 empty] | 分项工程(17市政)

## 人工、材料设备、机械汇总表
人工、材料设备、机械汇总表
工程名称：尤溪县新阳镇林尾村后坑仔至六岭坑道路修复与硬化工程 | [5 empty] | 第1页 共3页
序号 | 工料机编码 | 工料机名称 | 规格、型号等特殊要求 | 单位 | 数量 | 单价 | 合价
一 |  | 人工 |  |  |  |  | 0
1 | 00010040 | 定额人工费 |  | 元 |  |  | 14381.84
二 |  | 材料
1 | 01010110 | 螺纹钢筋 | HRB335Φ14 | t | 0.022 | 3857 | 84.24
2 | 01010260 | 螺纹钢筋 | HRB400Φ16 | t | 0.535 | 3214 | 1718.08
3 | 01010280 | 螺纹钢筋 | HRB400Φ20 | t | 0.303 | 3239 | 980.25
4 | 01010290 | 螺纹钢筋 | HRB400Φ22 | t | 0.137 | 3240 | 444.79
5 | 01030140 | 镀锌铁丝 | 22# | kg | 0.453 | 9.75 | 4.42
6 | 01090200 | 圆钢 | Φ10以内 | kg | 36.24 | 3.686 | 133.58
7 | 01090210 | 圆钢 | Φ10以外 | ㎏ | 119.29 | 3.689 | 440.06
8 | 01610250 | 铁件 | 综合 | kg | 1.42 | 5.044 | 7.16
9 | 02270110 | 土工布 | 300G | m2 | 1.617 | 5.31 | 8.58
10 | 03010550 | 圆钉 |  | kg | 1.117 | 9.93 | 11.09
11 | 03130370 | 电焊条 | 结422Φ3.2 | kg | 0.227 | 6.68 | 1.52
12 | 03130370 | 电焊条 | 结422Φ3.2 | kg | 10.197 | 6.86 | 69.95
13 | 03130920 | 合金钻头 | Φ10 一字型 | 个 | 1.08 | 5.47 | 5.91
14 | 04010001 | 水泥 | 32.5 | kg | 0.022 | 0.308 | 0.01
15 | 04010170 | 散装水泥 | 42.5 | kg | 6138 | 0.304 | 1865.95
16 | 04010210 | 散装水泥 | 42.5R | kg | 47601.389 | 0.439 | 20897.01
17 | 04030090 | 天然砂 |  | m3 | 2.834 | 196.12 | 555.74
18 | 04030150 | 中(粗)砂 | 损耗2%+膨胀1.18 | m3 |  | 196.12 | 0.02
19 | 04030170 | 机制砂 |  | m3 | 64.041 | 168 | 10758.9
20 | 04030230 | 净干砂（机制砂） |  | m3 | 7.793 | 98.06 | 764.2
21 | 04030230 | 净干砂（机制砂） |  | m3 | 0.024 | 102.96 | 2.52
22 | 04050230 | 碎石 | Φ5-25 | m3 | 105.96 | 99 | 10490.01
23 | 05030220 | 松木锯材 |  | m3 | 0.056 | 1379 | 77.56
24 | 05030240 | 枕木 | 综合 | m3 | 0.08 | 1969 | 157.52
25 | 13310050 | 石油沥青 | 10# | kg | 124.289 | 2.96 | 367.9
26 | 13350210 | 模板嵌缝料 |  | kg | 1.714 | 4.12 | 7.06
27 | 13370220 | 橡胶止水带 |  | m | 13.02 | 22.31 | 290.48
28 | 14210010 | 环氧树脂 | 综合 | kg | 0.372 | 17.4 | 6.47
29 | 14330001 | 丙酮 |  | kg | 0.372 | 6.64 | 2.47
30 | 14330120 | 甲苯 |  | kg | 0.298 | 5.93 | 1.76
31 | 14330170 | 乙二胺 |  | kg | 0.025 | 11.75 | 0.29
32 | 14350570 | 脱模剂 |  | kg | 3.428 | 2.92 | 10.01
33 | 14410790 | 植筋胶 |  | kg | 1.098 | 16.83 | 18.48
34 | 17250170 | 塑料管 | Φ30 | m | 1.321 | 1.47 | 1.94
35 | 17290350 | 钢筋混凝土管 | Φ300 | m | 4.04 | 63.72 | 257.43
36 | 33010280 | 钢支撑 |  | kg | 17.46 | 5.31 | 92.72
人工、材料设备、机械汇总表
工程名称：尤溪县新阳镇林尾村后坑仔至六岭坑道路修复与硬化工程 | [5 empty] | 第2页 共3页
序号 | 工料机编码 | 工料机名称 | 规格、型号等特殊要求 | 单位 | 数量 | 单价 | 合价
37 | 34090130 | 金刚石刀片 |  | 片 | 0.245 | 387.61 | 94.89
38 | 34090340 | 锯末 |  | m3 |  | 88.5 | 0.03
39 | 34110001 | 木柴 |  | kg | 0.736 | 0.46 | 0.34
40 | 34110030 | 电 |  | kW·h | 11.662 | 0.638 | 7.45
41 | 34110030 | 电 |  | kW·h | 59.302 | 0.603 | 35.75
42 | 34110050 | 煤 |  | kg | 7.36 | 0.769 | 5.66
43 | 34110080 | 水 |  | m3 | 188.062 | 2.82 | 530.33
44 | 35010020 | 组合钢模板 |  | kg | 20.227 | 5.75 | 116.3
45 | 35020160 | 钢模板连接件 |  | kg | 8.861 | 5.75 | 50.95
46 | 49010030 | 其他材料费 |  | % | 2144.639 | 1 | 2144.64
47 | 49010040 | 其他材料费 |  | 元 | 27.536 | 1 | 27.54
48 | 80010150 | 砌筑水泥砂浆 | M5(32.5) | m3 |  | 269.264 | 0.03
49 | 80215720 | 现拌普通混凝土 | C15(42.5) 碎石25mm 塌落度90-110mm | m3 | 1.104 | 213.756 | 236.06
50 | 80215730 | 现拌普通混凝土 | C25(42.5) 碎石25mm 塌落度90-110mm | m3 | 5.481 | 335.921 | 1841.18
51 | 80215730 | 现拌普通混凝土 | C25(42.5) 碎石25mm 塌落度90-110mm | m3 | 0.047 | 238.078 | 11.28
52 | 80215730 | 现拌普通混凝土 | C25(42.5) 碎石25mm 塌落度90-110mm | m3 | 123.871 | 321.383 | 39809.91
53 | 80215735 | 现拌普通混凝土 | C30(42.5) 碎石25mm 塌落度90-110mm | m3 | 14.47 | 243.525 | 3523.77
三 |  | 设备
四 |  | 施工机具
1 | 99010020 | 履带式单斗挖掘机 | 液压 斗容量1m3 | 台班 | 0.5 | 1443.8 | 721.9
2 | 99010030 | 履带式单斗挖掘机 | 液压 斗容量1.25m3 | 台班 | 0.017 | 1475.609 | 24.7
3 | 99010030 | 履带式单斗挖掘机 | 液压 斗容量1.25m3 | 台班 | 0.603 | 1440.011 | 868.59
4 | 99050080 | 双锥反转出料混凝土搅拌机 | 出料容量350L | 台班 | 4.333 | 312.589 | 1354.44
5 | 99050660 | 混凝土磨光机 |  | 台班 | 4.722 | 16.693 | 78.83
6 | 99050670 | 混凝土振动梁 |  | 台班 | 4.722 | 22.096 | 104.35
7 | 99070030 | 履带式推土机 | 功率75kW | 台班 | 0.019 | 888.116 | 16.79
8 | 99070030 | 履带式推土机 | 功率75kW | 台班 | 0.01 | 868.341 | 8.42
9 | 99070610 | 自卸汽车 | 装载质量4t | 台班 | 0.221 | 617.253 | 136.29
10 | 99070610 | 自卸汽车 | 装载质量4t | 台班 | 0.479 | 605.365 | 289.83
11 | 99070750 | 平板拖车组 | 装载质量40t | 台班 | 0.5 | 1528.65 | 764.33
12 | 99070870 | 机动翻斗车 | 装载质量1t | 台班 | 15.761 | 270.22 | 4258.8
13 | 99090060 | 履带式起重机 | 提升质量15t | 台班 | 0.636 | 821.017 | 522.38
14 | 99090310 | 汽车式起重机 | 提升质量8t | 台班 | 0.073 | 810.195 | 59.31
15 | 99130610 | 混凝土路面锯缝机 | 不含刀片 | 台班 | 0.684 | 21.925 | 15
16 | 99170020 | 钢筋切断机 | 直径40mm | 台班 | 0.002 | 38.118 | 0.08
人工、材料设备、机械汇总表
工程名称：尤溪县新阳镇林尾村后坑仔至六岭坑道路修复与硬化工程 | [5 empty] | 第3页 共3页
序号 | 工料机编码 | 工料机名称 | 规格、型号等特殊要求 | 单位 | 数量 | 单价 | 合价
17 | 99170020 | 钢筋切断机 | 直径40mm | 台班 | 0.017 | 37.412 | 0.65
18 | 99170020 | 钢筋切断机 | 直径40mm | 台班 | 0.094 | 36.994 | 3.47
19 | 99170040 | 钢筋弯曲机 | 直径40mm | 台班 | 0.004 | 23.548 | 0.08
20 | 99170040 | 钢筋弯曲机 | 直径40mm | 台班 | 0.017 | 23.266 | 0.41
21 | 99170040 | 钢筋弯曲机 | 直径40mm | 台班 | 0.159 | 23.1 | 3.68
22 | 99250010 | 交流弧焊机 | 容量30kVA | 台班 | 0.499 | 89.46 | 44.66
23 | 99250150 | 对焊机 | 容量75kVA | 台班 | 0.002 | 99.696 | 0.19
24 | 99250150 | 对焊机 | 容量75kVA | 台班 | 0.084 | 95.426 | 8.05
25 | 99330060 | 风动凿岩机 | 手持式 | 台班 | 0.522 | 11.151 | 5.82
26 | 99430270 | 内燃空气压缩机 | 排气量6m3/min | 台班 | 0.296 | 375.338 | 111.14