## 附表一
分部分项工程量清单与计价表
工程名称：福建金森生物能源科技有限公司生物质颗粒项目
序号 | 项目编码 | 项目名称 | 项目特征描述 | 计量单位 | 工程量 | 金 额(元)
[6 empty] | 综合单价 | 不得低于招标控制价的相应综合单价85％
厂房改造 | [7 empty] | 单项工程(17房屋建筑与装饰)
桩基工程 | [7 empty] | 单位工程(17房屋建筑与装饰)
静压桩 | [7 empty] | 分项工程(17房屋建筑与装饰)
1 | 010301001001 | ★预制钢筋混凝土方桩 | (1)桩截面:锚杆静压桩300*300mm (2)沉桩方法:静压桩 (3)接桩方式:焊接接桩 (4)混凝土强度等级:C30 | m | 862 | 217.24 | 184.654
2 | 010301004001 | ★截（凿）桩头 | (1)桩类型:锚杆静压桩，封桩 (2)桩头截面、高度:截面300*300mm (3)混凝土强度等级:C30 (4)有无钢筋:有 | m3 | 4.68 | 1134.14 | 964.019
土建单位工程 | [7 empty] | 单位工程(17房屋建筑与装饰)
拆除工程 | [7 empty] | 分项工程(17房屋建筑与装饰)
砌筑工程 | [7 empty] | 分项工程(17房屋建筑与装饰)
18 | 010401005001 | ★空心砖墙 | (1)砖品种、规格、强度等级:Mu7.5空心砖 (2)墙体类型、砌筑高度:内墙，200厚 (3)砂浆强度等级、配合比:M5.0混合砂浆砌筑 | m3 | 92.244 | 498.81 | 423.9885
混凝土工程 | [7 empty] | 分项工程(17房屋建筑与装饰)
20 | 010501001001 | ★垫层 | (1)混凝土种类（商品混凝土、现场拌制，泵送、非泵送）:预拌泵送普通混凝土 (2)混凝土强度等级:C15 | m3 | 17.852 | 502.89 | 427.4565
21 | 010501005001 | ★桩承台基础 | (1)混凝土种类（商品混凝土、现场拌制，泵送、非泵送）:预拌泵送普通混凝土 (2)混凝土强度等级:C30 | m3 | 24.308 | 574.06 | 487.951
22 | 010503001001 | ★基础梁 | (1)混凝土种类（商品混凝土、现场拌制，泵送、非泵送）:预拌泵送普通混凝土 (2)混凝土强度等级:C30 | m3 | 42.102 | 579.81 | 492.8385
23 | 010502001001 | ★矩形柱 | (1)混凝土种类（商品混凝土、现场拌制，泵送、非泵送）:预拌泵送普通混凝土 (2)混凝土强度等级:C30 | m3 | 11.858 | 592.97 | 504.0245
24 | 010502003001 | ★异形柱 | (1)柱形状:L型 (2)混凝土种类（商品混凝土、现场拌制，泵送、非泵送）:预拌泵送普通混凝土 (3)混凝土强度等级:C30 | m3 | 3.28 | 594.45 | 505.2825
25 | 010505001001 | ★有梁板 | (1)混凝土种类（商品混凝土、现场拌制，泵送、非泵送）:预拌泵送普通混凝土 (2)混凝土强度等级:C30 | m3 | 34.843 | 578.21 | 491.4785
26 | 010502002001 | ★构造柱 | (1)混凝土种类（商品混凝土、现场拌制，泵送、非泵送）:预拌非泵送普通混凝土 (2)混凝土强度等级:C25 | m3 | 1.526 | 767.83 | 652.6555
27 | 010503004001 | ★圈梁 | (1)混凝土种类（商品混凝土、现场拌制，泵送、非泵送）:预拌非泵送普通混凝土 (2)混凝土强度等级:C25 | m3 | 1.152 | 770.63 | 655.0355
28 | 010503004002 | ★圈梁 | (1)混凝土种类（商品混凝土、现场拌制，泵送、非泵送）:预拌非泵送普通混凝土 (2)混凝土强度等级:C25 (3)反坎、门坎 | m3 | 3.367 | 770.63 | 655.0355
29 | 010503005001 | ★过梁 | (1)混凝土种类（商品混凝土、现场拌制，泵送、非泵送）:预拌非泵送普通混凝土 (2)混凝土强度等级:C25 | m3 | 0.848 | 776.77 | 660.2545
30 | 010507005001 | ★压顶 | (1)混凝土种类（商品混凝土、现场拌制，泵送、非泵送）:预拌非泵送普通混凝土 (2)混凝土强度等级:C25 | m3 | 0.041 | 731.03 | 621.3755
31 | 010501006001 | ★设备基础 | (1)混凝土种类（商品混凝土、现场拌制，泵送、非泵送）:预拌泵送普通混凝土 (2)混凝土强度等级:C25 | m3 | 52.579 | 553.18 | 470.203
32 | 010501004001 | ★满堂基础 | (1)混凝土种类（商品混凝土、现场拌制，泵送、非泵送）:预拌泵送普通混凝土 (2)混凝土强度等级:C25 | m3 | 51.435 | 554.85 | 471.6225
三级沉淀池
33 | 010501001002 | ★垫层 | (1)混凝土种类（商品混凝土、现场拌制，泵送、非泵送）:预拌泵送普通混凝土 (2)混凝土强度等级:C15 | m3 | 5.802 | 502.89 | 427.4565
34 | 010501004002 | ★满堂基础 | (1)混凝土种类（商品混凝土、现场拌制，泵送、非泵送）:预拌泵送普通混凝土 (2)混凝土强度等级:C25 | m3 | 15.529 | 554.85 | 471.6225
35 | 010504001001 | ★直形墙 | (1)混凝土种类（商品混凝土、现场拌制，泵送、非泵送）:预拌泵送普通混凝土 (2)混凝土强度等级:C25 | m3 | 19.366 | 566.48 | 481.508
36 | 010901002001 | ★型材屋面 | (1)型材品种、规格:1.2厚不锈钢盖板 (2)150X150方管用预埋件两端固 (3)三级沉淀池 | m2 | 42.975 | 179.11 | 152.2435
|  | 设备基坑 |  |  |  |  | 0
37 | 010501001003 | ★垫层 | (1)混凝土种类（商品混凝土、现场拌制，泵送、非泵送）:预拌泵送普通混凝土 (2)混凝土强度等级:C15 | m3 | 11.184 | 502.89 | 427.4565
38 | 010501004003 | ★满堂基础 | (1)混凝土种类（商品混凝土、现场拌制，泵送、非泵送）:预拌泵送普通混凝土 (2)混凝土强度等级:C25 | m3 | 30.1 | 554.85 | 471.6225
39 | 010504001002 | ★直形墙 | (1)混凝土种类（商品混凝土、现场拌制，泵送、非泵送）:预拌泵送普通混凝土 (2)混凝土强度等级:C25 | m3 | 33.802 | 566.48 | 481.508
削片机基坑
40 | 010501001004 | ★垫层 | (1)混凝土种类（商品混凝土、现场拌制，泵送、非泵送）:预拌泵送普通混凝土 (2)混凝土强度等级:C15 | m3 | 1.986 | 502.89 | 427.4565
41 | 010501004004 | ★满堂基础 | (1)混凝土种类（商品混凝土、现场拌制，泵送、非泵送）:预拌泵送普通混凝土 (2)混凝土强度等级:C30 | m3 | 1.812 | 572.97 | 487.0245
42 | 010504001003 | ★直形墙 | (1)混凝土种类（商品混凝土、现场拌制，泵送、非泵送）:预拌泵送普通混凝土 (2)混凝土强度等级:C30 | m3 | 26.498 | 584.61 | 496.9185
43 | 010505002001 | ★无梁板 | (1)混凝土种类（商品混凝土、现场拌制，泵送、非泵送）:预拌泵送普通混凝土 (2)混凝土强度等级:C30 | m3 | 16.185 | 570.33 | 484.7805
44 | 010506001001 | ★直形楼梯 | (1)混凝土种类（商品混凝土、现场拌制，泵送、非泵送）:预拌泵送普通混凝土 (2)混凝土强度等级:C30 (3)楼梯类型（板式、梁式）:板式 (4)梯板厚度（不含梯阶）:400mm | m2 | 13.272 | 559.29 | 475.3965
钢筋工程 | [7 empty] | 分项工程(17房屋建筑与装饰)
45 | 010515001001 | ★现浇构件钢筋 | (1)钢筋种类、规格:现浇构件圆钢筋HPB300以内(直径6mm) | t | 0.14 | 6002.61 | 5102.2185
46 | 010515001002 | ★现浇构件钢筋 | (1)钢筋种类、规格:现浇构件圆钢筋HPB300以内(直径8mm) | t | 0.064 | 5822.63 | 4949.2355
47 | 010515001003 | ★现浇构件钢筋 | (1)钢筋种类、规格:现浇构件圆钢筋HPB300以内(直径10mm) | t | 0.072 | 5822.63 | 4949.2355
48 | 010515001004 | ★现浇构件钢筋 | (1)钢筋种类、规格:现浇构件带肋钢筋HRB400以内(直径6mm) | t | 3.281 | 5903.01 | 5017.5585
49 | 010515001005 | ★现浇构件钢筋 | (1)钢筋种类、规格:现浇构件带肋钢筋HRB400以内(直径8mm) | t | 3.136 | 5588.39 | 4750.1315
50 | 010515001006 | ★现浇构件钢筋 | (1)钢筋种类、规格:现浇构件带肋钢筋HRB400以内(直径10mm) | t | 1.596 | 5588.39 | 4750.1315
51 | 010515001007 | ★现浇构件钢筋 | (1)钢筋种类、规格:现浇构件带肋钢筋HRB400以内(直径12mm) | t | 0.618 | 5440.59 | 4624.5015
52 | 010515001008 | ★现浇构件钢筋 | (1)钢筋种类、规格:现浇构件带肋钢筋HRB400以内(直径14mm) | t | 1.259 | 5331.83 | 4532.0555
53 | 010515001009 | ★现浇构件钢筋 | (1)钢筋种类、规格:现浇构件带肋钢筋HRB400以内(直径16mm) | t | 3.702 | 5255.95 | 4467.5575
54 | 010515001010 | ★现浇构件钢筋 | (1)钢筋种类、规格:现浇构件带肋钢筋HRB400以内(直径18mm) | t | 2.791 | 5220.53 | 4437.4505
55 | 010515001011 | ★现浇构件钢筋 | (1)钢筋种类、规格:现浇构件带肋钢筋HRB400以内(直径20mm) | t | 0.109 | 4987.7 | 4239.545
56 | 010515001012 | ★现浇构件钢筋 | (1)钢筋种类、规格:现浇构件带肋钢筋HRB400以内(直径25mm) | t | 0.013 | 4978.85 | 4232.0225
金属构件工程 | [7 empty] | 分项工程(17装配式建筑)
115 | 010516002002 | ★预埋铁件 | (1)铁件、螺栓(预埋螺栓安装) (2)钢材种类:M24锚栓(Q235B) (3)铁件尺寸:长度600mm (4)地脚螺栓位置 | t | 0.111 | 11876.29 | 10094.8465
116 | 010516002003 | ★预埋铁件 | (1)铁件、螺栓(预埋铁件安装) (2)钢材种类:Q235B钢板、φ12圆钢 | t | 0.298 | 9412.42 | 8000.557
118 | 010603001001 | ★实腹钢柱 | (1)柱类型:焊接H型钢，BH300*175*6*10 (2)钢材品种、规格:Q235B (3)单根柱质量:3t以内 (4)探伤要求:超声波探伤 (5)防火要求:非膨胀型防火涂料，耐火极限2.5小时，防火涂料厚度不小于42mm (6)金属面除锈(喷石英砂)Sa2.5级，环氧铁红底涂料两道,总膜厚为60μm，环氧云铁中间涂料一道,膜厚为70μm (7)一类金属构件(运距 10km以内) (8)KFZ1 | t | 6.004 | 25199.46 | 21419.541
119 | 010604001001 | ★钢梁 | (1)梁类型:HN300X150X6.5X9 (2)钢材品种、规格:Q235B (3)单根质量:1.5t以内 (4)防火要求:膨胀型防火涂料，耐火极限1.5小时 (5)金属面除锈(喷石英砂)Sa2.5级，环氧铁红底涂料两道,总膜厚为60μm，环氧云铁中间涂料一道,膜厚为70μm (6)一类金属构件(运距 10km以内) (7)CL1 | t | 5.358 | 12304.99 | 10459.2415
120 | 010606001001 | ★钢支撑、钢拉条 | (1)构件类型:水平支撑SC1 (2)钢材品种、规格:Q235B ，φ25张紧圆钢 (3)防火要求:膨胀型防火涂料，耐火极限1小时 (4)金属面除锈(喷石英砂)Sa2.5级，环氧铁红底涂料两道,总膜厚为60μm，环氧云铁中间涂料一道,膜厚为70μm (5)二类金属构件(运距 10km以内) | t | 2.253 | 12121.09 | 10302.9265
121 | 010606001002 | ★钢支撑、钢拉条 | (1)构件类型:系杆XG1 (2)钢材品种、规格:Q235B， φ114x3.0钢管 (3)防火要求:膨胀型防火涂料，耐火极限1小时 (4)金属面除锈(喷石英砂)Sa2.5级，环氧铁红底涂料两道,总膜厚为60μm，环氧云铁中间涂料一道,膜厚为70μm (5)二类金属构件(运距 10km以内) | t | 10.358 | 14732.14 | 12522.319
122 | 010606001003 | ★钢支撑、钢拉条 | (1)构件类型:墙面系杆XG1 (2)钢材品种、规格:Q235B， φ114x3.0钢管 (3)防火要求:膨胀型防火涂料，耐火极限1小时 (4)金属面除锈(喷石英砂)Sa2.5级，环氧铁红底涂料两道,总膜厚为60μm，环氧云铁中间涂料一道,膜厚为70μm (5)二类金属构件(运距 10km以内) | t | 4.581 | 14457.25 | 12288.6625
123 | 010606001004 | ★钢支撑、钢拉条 | (1)构件类型:柱间支撑ZC1 (2)钢材品种、规格:Q235B ，φ16张紧圆钢 (3)防火要求:非膨胀型防火涂料，耐火极限2.5小时，防火涂料厚度不小于42mm (4)金属面除锈(喷石英砂)Sa2.5级，环氧铁红底涂料两道,总膜厚为60μm，环氧云铁中间涂料一道,膜厚为70μm (5)二类金属构件(运距 10km以内) | t | 0.369 | 16594.12 | 14105.002
124 | 010606001005 | ★钢支撑、钢拉条 | (1)构件类型:隅撑YC (2)钢材品种、规格:Q235B L50*4 (3)防火要求:膨胀型防火涂料，耐火极限1小时 (4)金属面除锈(喷石英砂)Sa2.5级，环氧铁红底涂料两道,总膜厚为60μm，环氧云铁中间涂料一道,膜厚为70μm (5)二类金属构件(运距 10km以内) | t | 0.118 | 17424.15 | 14810.5275
125 | 010606001006 | ★钢支撑、钢拉条 | (1)T250x150x6x8(Q235B) (2)牛腿NT1/NT2 (3)防火要求:膨胀型防火涂料，耐火极限1.5小时 (4)金属面除锈(喷石英砂)Sa2.5级，环氧铁红底涂料两道,总膜厚为60μm，环氧云铁中间涂料一道,膜厚为70μm | t | 2.498 | 14197.34 | 12067.739
126 | 010606002001 | ★钢檩条 | (1)钢材品种、规格:镀锌C200X70X20X2.0 (2)构件类型:Q235B，墙面檩条QLT1 (3)单根质量:0.3t以内 (4)防火要求: (5)二类金属构件(运距 10km以内) | t | 0.345 | 9465.3 | 8045.505
127 | 010604001002 | ★钢梁 | (1)梁类型:门梁ML (2)钢材品种、规格:Q235B，槽钢[20a (3)单根质量:3.0t以内 (4)探伤要求:超声波探伤 (5)防火要求:膨胀型防火涂料，耐火极限1.5小时 (6)金属面除锈(喷石英砂)Sa2.5级，环氧铁红底涂料两道,总膜厚为60μm，环氧云铁中间涂料一道,膜厚为70μm (7)一类金属构件 运距10km以内 | t | 0.471 | 12860.96 | 10931.816
128 | 010603001002 | ★实腹钢柱 | (1)柱类型:门柱MZ (2)钢材品种、规格:Q235B，槽钢[20a (3)单根柱质量:3.0t以内 (4)探伤要求:超声波探伤 (5)防火要求:非膨胀型防火涂料，耐火极限2.5小时，防火涂料厚度不小于42mm (6)金属面除锈(喷石英砂)Sa2.5级，环氧铁红底涂料两道,总膜厚为60μm，环氧云铁中间涂料一道,膜厚为70μm (7)一类金属构件 运距10km以内 | t | 0.511 | 15680.33 | 13328.2805
桩基工程 | [7 empty] | 单位工程(17房屋建筑与装饰)
静压桩 | [7 empty] | 分项工程(17房屋建筑与装饰)
418 | 010301002001 | ★预制钢筋混凝土管桩 | (1)试验桩 (2)桩规格(包括外径、壁厚):钢筋混凝土PHC管桩Φ500 A125 (3)沉桩方法:静力压桩 (4)沉桩长度:暂定有效桩长13m/根 (5)桩尖类型:一体化桩尖 (6)接桩方式:电焊接桩 (7)C35微膨胀混凝土填芯1.5m | m | 39 | 364.22 | 309.587
419 | 010301002002 | ★预制钢筋混凝土管桩 | (1)桩规格(包括外径、壁厚):钢筋混凝土PHC管桩Φ500 A125 (2)沉桩方法:静力压桩 (3)沉桩长度:暂定有效桩长13m/根 (4)桩尖类型:一体化桩尖 (5)接桩方式:电焊接桩 (6)C35微膨胀混凝土填芯1.5m | m | 585 | 331.3 | 281.605
420 | 010516002004 | ★预埋铁件 | (1)规格:5厚钢托板 | t | 0.198 | 9450.53 | 8032.9505
421 | 010301004002 | ★截（凿）桩头 | (1)桩类型:钢筋混凝土PHC管桩Φ500 A125 (2)桩头截面、高度:截面Φ500、高度暂按0.5m (3)混凝土强度等级:C80 (4)有无钢筋:有 (5)石渣外运运距3km | 根 | 48 | 29.62 | 25.177
422 | 010515004001 | ★钢筋笼 | (1)钢筋种类、规格:HPB300 Φ8 | t | 0.128 | 5526.53 | 4697.5505
423 | 010515004002 | ★钢筋笼 | (1)钢筋种类、规格:HRB400 Φ18 | t | 1.227 | 5359.56 | 4555.626
424 | 010302001001 | ★成孔灌注桩 | (1)引孔 (2)成孔方法:长螺旋钻孔桩机及潜孔锤对桩位进行引孔，引孔直径300mm,引孔深度按穿越卵石层即可 | m | 200 | 86.37 | 73.4145
土建单位工程 | [7 empty] | 单位工程(17房屋建筑与装饰)
砌筑工程 | [7 empty] | 分项工程(17房屋建筑与装饰)
431 | 010402001001 | ★砌块墙 | (1)砌块品种、规格、强度等级:A5.0蒸压加气混凝土、200mm厚 (2)墙体类型、砌筑高度:外墙及卫生间、4.2m内 (3)砂浆强度等级:Ma5.0专用砂浆砌筑 | m3 | 392.06 | 609.4 | 517.99
432 | 010402001002 | ★砌块墙 | (1)砌块品种、规格、强度等级:A3.5蒸压加气混凝土、200mm厚 (2)墙体类型、砌筑高度:内墙、4.2m内 (3)砂浆强度等级:Ma5.0专用砂浆砌筑 | m3 | 395.94 | 598.58 | 508.793
433 | 010402001003 | ★砌块墙 | (1)砌块品种、规格、强度等级:A5.0蒸压加气混凝土、100mm厚 (2)墙体类型、砌筑高度:外墙及卫生间、4.2m内 (3)砂浆强度等级:Ma5.0专用砂浆砌筑 | m3 | 25.044 | 657.17 | 558.5945
434 | 010402001004 | ★砌块墙 | (1)砌块品种、规格、强度等级:A3.5蒸压加气混凝土、100mm厚 (2)墙体类型、砌筑高度:内墙、4.2m内 (3)砂浆强度等级:Ma5.0专用砂浆砌筑 | m3 | 6.51 | 646.38 | 549.423
混凝土工程 | [7 empty] | 分项工程(17房屋建筑与装饰)
438 | 010501001005 | ★垫层 | (1)混凝土种类（商品混凝土、现场拌制，泵送、非泵送）:预拌泵送普通混凝土 (2)混凝土强度等级:C15 | m3 | 22.58 | 502.89 | 427.4565
439 | 010501005002 | ★桩承台基础 | (1)混凝土种类（商品混凝土、现场拌制，泵送、非泵送）:预拌泵送普通混凝土 (2)混凝土强度等级:C30 | m3 | 86.15 | 576.75 | 490.2375
440 | 010503001002 | ★基础梁 | (1)混凝土种类（商品混凝土、现场拌制，泵送、非泵送）:预拌泵送普通混凝土 (2)混凝土强度等级:C30 | m3 | 64.31 | 579.81 | 492.8385
441 | 010501004005 | ★满堂基础 | (1)混凝土种类（商品混凝土、现场拌制，泵送、非泵送）:预拌泵送普通混凝土 (2)混凝土强度等级:C30 | m3 | 1.54 | 572.97 | 487.0245
442 | 010504001004 | ★直形墙 | (1)混凝土种类（商品混凝土、现场拌制，泵送、非泵送）:预拌泵送普通混凝土 (2)混凝土强度等级:C30 | m3 | 6.13 | 584.61 | 496.9185
443 | 010502001002 | ★矩形柱 | (1)混凝土种类（商品混凝土、现场拌制，泵送、非泵送）:预拌泵送普通混凝土 (2)混凝土强度等级:C30 | m3 | 179.75 | 592.97 | 504.0245
444 | 010502003002 | ★异形柱 | (1)柱形状:L型 (2)混凝土种类（商品混凝土、现场拌制，泵送、非泵送）:预拌泵送普通混凝土 (3)混凝土强度等级:C30 | m3 | 0.54 | 594.45 | 505.2825
445 | 010505001002 | ★有梁板 | (1)混凝土种类（商品混凝土、现场拌制，泵送、非泵送）:预拌泵送普通混凝土 (2)混凝土强度等级:C30 | m3 | 531.07 | 578.21 | 491.4785
446 | 010505001003 | ★有梁板 | (1)混凝土种类（商品混凝土、现场拌制，泵送、非泵送）:预拌泵送抗渗混凝土 (2)混凝土强度等级:C30P6 | m3 | 156.6 | 601.18 | 511.003
447 | 010506001002 | ★直形楼梯 | (1)混凝土种类（商品混凝土、现场拌制，泵送、非泵送）:预拌泵送普通混凝土 (2)混凝土强度等级:C30 (3)楼梯类型（板式、梁式）:板式 (4)梯板厚度（不含梯阶）:110mm | m2 | 68.66 | 128.11 | 108.8935
448 | 010506001003 | ★直形楼梯 | (1)混凝土种类（商品混凝土、现场拌制，泵送、非泵送）:预拌泵送普通混凝土 (2)混凝土强度等级:C30 (3)楼梯类型（板式、梁式）:板式 (4)梯板厚度（不含梯阶）:120mm | m2 | 49.83 | 139.81 | 118.8385
449 | 010506001004 | ★直形楼梯 | (1)混凝土种类（商品混凝土、现场拌制，泵送、非泵送）:预拌泵送普通混凝土 (2)混凝土强度等级:C30 (3)楼梯类型（板式、梁式）:板式 (4)梯板厚度（不含梯阶）:130mm | m2 | 48.838 | 151.53 | 128.8005
450 | 010501006002 | ★设备基础 | (1)混凝土种类（商品混凝土、现场拌制，泵送、非泵送）:预拌非泵送普通混凝土 (2)混凝土强度等级:C25 | m3 | 2.94 | 535.96 | 455.566
451 | 010502002002 | ★构造柱 | (1)混凝土种类（商品混凝土、现场拌制，泵送、非泵送）:预拌非泵送普通混凝土 (2)混凝土强度等级:C25 | m3 | 72.45 | 767.83 | 652.6555
452 | 010503004003 | ★圈梁 | (1)混凝土种类（商品混凝土、现场拌制，泵送、非泵送）:预拌非泵送普通混凝土 (2)混凝土强度等级:C20 | m3 | 28.79 | 750.39 | 637.8315
453 | 010503004004 | ★圈梁 | (1)混凝土种类（商品混凝土、现场拌制，泵送、非泵送）:预拌非泵送普通混凝土 (2)混凝土强度等级:C25 | m3 | 3.27 | 773 | 657.05
454 | 010503005002 | ★过梁 | (1)混凝土种类（商品混凝土、现场拌制，泵送、非泵送）:预拌非泵送普通混凝土 (2)混凝土强度等级:C25 | m3 | 15.6 | 774.39 | 658.2315
455 | 010507005002 | ★压顶 | (1)混凝土种类（商品混凝土、现场拌制，泵送、非泵送）:预拌非泵送普通混凝土 (2)混凝土强度等级:C25 | m3 | 7.98 | 728.67 | 619.3695
456 | 010504001005 | ★直形墙 | (1)混凝土种类（商品混凝土、现场拌制，泵送、非泵送）:预拌泵送普通混凝土 (2)混凝土强度等级:C25 | m3 | 44.38 | 566.48 | 481.508
457 | 010504001006 | ★直形墙 | (1)混凝土种类（商品混凝土、现场拌制，泵送、非泵送）:预拌泵送普通混凝土 (2)混凝土强度等级:C20 (3)0.00以下墙基 | m3 | 33.22 | 546.38 | 464.423
钢筋工程 | [7 empty] | 分项工程(17房屋建筑与装饰)
460 | 010515001013 | ★现浇构件钢筋 | (1)钢筋种类、规格:现浇构件圆钢筋HPB300以内(直径6mm) | t | 0.778 | 6002.61 | 5102.2185
461 | 010515001014 | ★现浇构件钢筋 | (1)钢筋种类、规格:现浇构件圆钢筋HPB300以内(直径10mm) | t | 1.759 | 5822.63 | 4949.2355
462 | 010515001015 | ★现浇构件钢筋 | (1)钢筋种类、规格:现浇构件带肋钢筋HRB400以内(直径6mm) | t | 13.406 | 5903.01 | 5017.5585
463 | 010515001016 | ★现浇构件钢筋 | (1)钢筋种类、规格:现浇构件带肋钢筋HRB400以内(直径8mm) | t | 42.32 | 5588.39 | 4750.1315
464 | 010515001017 | ★现浇构件钢筋 | (1)钢筋种类、规格:现浇构件带肋钢筋HRB400以内(直径10mm) | t | 18.857 | 5588.39 | 4750.1315
465 | 010515001018 | ★现浇构件钢筋 | (1)钢筋种类、规格:现浇构件带肋钢筋HRB400以内(直径12mm) | t | 6.204 | 5440.59 | 4624.5015
466 | 010515001019 | ★现浇构件钢筋 | (1)钢筋种类、规格:现浇构件带肋钢筋HRB400以内(直径14mm) | t | 2.517 | 5331.83 | 4532.0555
467 | 010515001020 | ★现浇构件钢筋 | (1)钢筋种类、规格:现浇构件带肋钢筋HRB400以内(直径16mm) | t | 14.856 | 5255.95 | 4467.5575
468 | 010515001021 | ★现浇构件钢筋 | (1)钢筋种类、规格:现浇构件带肋钢筋HRB400以内(直径18mm) | t | 14.064 | 5220.53 | 4437.4505
469 | 010515001022 | ★现浇构件钢筋 | (1)钢筋种类、规格:现浇构件带肋钢筋HRB400以内(直径20mm) | t | 19.452 | 4987.7 | 4239.545
470 | 010515001023 | ★现浇构件钢筋 | (1)钢筋种类、规格:现浇构件带肋钢筋HRB400以内(直径22mm) | t | 11.79 | 4972.51 | 4226.6335
471 | 010515001024 | ★现浇构件钢筋 | (1)钢筋种类、规格:现浇构件带肋钢筋HRB400以内(直径25mm) | t | 2.474 | 4978.85 | 4232.0225
屋面及防水工程 | [7 empty] | 分项工程(17房屋建筑与装饰)
平屋1
502 | 010515001025 | ★现浇构件钢筋 | (1)钢筋种类、规格:内配φ6的I级钢,双向配筋@150,钢筋网片绑扎,3%找坡 | t | 1.818 | 6002.61 | 5102.2185
楼地面工程 | [7 empty] | 分项工程(17房屋建筑与装饰)
535 | 010404001004 | ★垫层 | (1)200厚灌沙夯,素土夯实 | m3 | 124.958 | 192.47 | 163.5995
536 | 010501001006 | ★垫层 | (1)混凝土种类（商品混凝土、现场拌制，泵送、非泵送）:非泵送商品砼 (2)混凝土强度等级:C25 | m3 | 62.479 | 556.59 | 473.1015
537 | 010515001026 | ★现浇构件钢筋 | (1)钢筋种类、规格:HRB400EΦ6 | t | 2.774 | 5903.01 | 5017.5585
消防水池 | [7 empty] | 单项工程(17房屋建筑与装饰)
桩基工程 | [7 empty] | 单位工程(17房屋建筑与装饰)
静压桩 | [7 empty] | 分项工程(17房屋建筑与装饰)
897 | 010301002003 | ★预制钢筋混凝土管桩 | (1)试验桩 (2)桩规格(包括外径、壁厚):钢筋混凝土PHC管桩Φ500 AB125 (3)沉桩方法:静力压桩 (4)沉桩长度:暂定有效桩长10.5m/根 (5)桩尖类型:一体化桩尖 (6)接桩方式:电焊接桩 (7)填充材料、刷防护材料要求:C35微膨胀混凝土填芯1.5m | m | 31.5 | 410.65 | 349.0525
898 | 010301002004 | ★预制钢筋混凝土管桩 | (1)桩规格(包括外径、壁厚):钢筋混凝土PHC管桩Φ500 AB125 (2)沉桩方法:静力压桩 (3)沉桩长度:暂定有效桩长10.5m/根 (4)桩尖类型:一体化桩尖 (5)接桩方式:电焊接桩 (6)填充材料、刷防护材料要求:C35微膨胀混凝土填芯 | m | 241.5 | 367.29 | 312.1965
899 | 010516002005 | ★预埋铁件 | (1)规格:5厚钢托板 | t | 0.05 | 9450.53 | 8032.9505
900 | 010301004003 | ★截（凿）桩头 | (1)桩类型:钢筋混凝土PHC管桩Φ500 A125 (2)桩头截面、高度:截面Φ500、高度暂按0.5m (3)混凝土强度等级:C80 (4)有无钢筋:有 (5)石渣外运运距3km | 根 | 26 | 29.62 | 25.177
901 | 010515004003 | ★钢筋笼 | (1)钢筋种类、规格:混凝土灌注桩钢筋笼(圆钢HPB300 Φ8) | t | 0.077 | 5526.53 | 4697.5505
902 | 010515004004 | ★钢筋笼 | (1)钢筋种类、规格:混凝土灌注桩钢筋笼(带肋钢筋HRB400 Φ18) | t | 0.696 | 5359.56 | 4555.626
903 | 010302001002 | ★成孔灌注桩 | (1)引孔 (2)成孔方法:长螺旋钻孔桩机及潜孔锤对桩位进行引孔，引孔直径300mm,引孔深度按穿越卵石层即可 | m | 100 | 86.37 | 73.4145
土建单位工程-地下室 | [7 empty] | 单位工程(17房屋建筑与装饰)
砌筑工程 | [7 empty] | 分项工程(17房屋建筑与装饰)
910 | 010402001005 | ★砌块墙 | (1)砌块品种、规格、强度等级:190厚混凝土小型空心砌块、强度等级MU5.0 (2)墙体类型、砌筑高度:±0.000以下墙体 (3)砂浆强度等级:M5预拌砌筑砂浆 | m3 | 11.65 | 586.71 | 498.7035
911 | 010402001006 | ★砌块墙 | (1)砌块品种、规格、强度等级:A3.5蒸压加气混凝土 (2)墙体类型、砌筑高度:200mm厚 内墙 (3)砂浆强度等级:Ma5.0专用砂浆砌筑 | m3 | 7.31 | 598.58 | 508.793
混凝土工程 | [7 empty] | 分项工程(17房屋建筑与装饰)
913 | 010501001007 | ★垫层 | (1)混凝土种类（商品混凝土、现场拌制，泵送、非泵送）:预拌泵送普通混凝土 (2)混凝土强度等级:C15 | m3 | 70.4 | 502.89 | 427.4565
914 | 010501004006 | ★满堂基础 | (1)混凝土种类（商品混凝土、现场拌制，泵送、非泵送）:预拌泵送抗渗混凝土 (2)混凝土强度等级:C30P8 | m3 | 333.69 | 606.97 | 515.9245
915 | 010502001003 | ★矩形柱 | (1)混凝土种类（商品混凝土、现场拌制，泵送、非泵送）:预拌泵送普通混凝土 (2)混凝土强度等级:C30 | m3 | 1.69 | 592.97 | 504.0245
916 | 010502001004 | ★矩形柱 | (1)混凝土种类（商品混凝土、现场拌制，泵送、非泵送）:预拌泵送抗渗混凝土 (2)混凝土强度等级:C30P8 | m3 | 21.25 | 625.97 | 532.0745
917 | 010504001007 | ★直形墙 | (1)混凝土种类（商品混凝土、现场拌制，泵送、非泵送）:预拌泵送抗渗混凝土 (2)混凝土强度等级:C30P8 | m3 | 134.77 | 617.69 | 525.0365
918 | 010505001004 | ★有梁板 | (1)混凝土种类（商品混凝土、现场拌制，泵送、非泵送）:预拌泵送抗渗混凝土 (2)混凝土强度等级:C30P8 | m3 | 161.53 | 612.2 | 520.37
919 | 010506001005 | ★直形楼梯 | (1)混凝土种类（商品混凝土、现场拌制，泵送、非泵送）:预拌泵送抗渗混凝土 (2)混凝土强度等级:C30P8 (3)楼梯类型（板式、梁式）:板式 (4)梯板厚度（不含梯阶）:150mm | m2 | 15.84 | 183.49 | 155.9665
920 | 010501006003 | ★设备基础 | (1)混凝土种类（商品混凝土、现场拌制，泵送、非泵送）:预拌非泵送普通混凝土 (2)混凝土强度等级:C25 | m3 | 1.2 | 535.97 | 455.5745
921 | 010502002003 | ★构造柱 | (1)混凝土种类（商品混凝土、现场拌制，泵送、非泵送）:预拌非泵送普通混凝土 (2)混凝土强度等级:C25 | m3 | 0.37 | 767.83 | 652.6555
922 | 010503004005 | ★圈梁 | (1)混凝土种类（商品混凝土、现场拌制，泵送、非泵送）:预拌非泵送普通混凝土 (2)混凝土强度等级:C20 | m3 | 0.12 | 750.39 | 637.8315
923 | 010503005003 | ★过梁 | (1)混凝土种类（商品混凝土、现场拌制，泵送、非泵送）:预拌非泵送普通混凝土 (2)混凝土强度等级:C25 | m3 | 0.23 | 774.39 | 658.2315
钢筋工程 | [7 empty] | 分项工程(17房屋建筑与装饰)
925 | 010515001027 | ★现浇构件钢筋 | (1)钢筋种类、规格:现浇构件圆钢筋HPB300以内(直径6mm) | t | 0.056 | 6002.61 | 5102.2185
926 | 010515001028 | ★现浇构件钢筋 | (1)钢筋种类、规格:现浇构件带肋钢筋HRB400以内(直径6mm) | t | 0.237 | 5903.01 | 5017.5585
927 | 010515001029 | ★现浇构件钢筋 | (1)钢筋种类、规格:现浇构件带肋钢筋HRB400以内(直径8mm) | t | 2.984 | 5588.39 | 4750.1315
928 | 010515001030 | ★现浇构件钢筋 | (1)钢筋种类、规格:现浇构件带肋钢筋HRB400以内(直径10mm) | t | 10.108 | 5588.39 | 4750.1315
929 | 010515001031 | ★现浇构件钢筋 | (1)钢筋种类、规格:现浇构件带肋钢筋HRB400以内(直径12mm) | t | 15.806 | 5440.59 | 4624.5015
930 | 010515001032 | ★现浇构件钢筋 | (1)钢筋种类、规格:现浇构件带肋钢筋HRB400以内(直径14mm) | t | 7.937 | 5331.83 | 4532.0555
931 | 010515001033 | ★现浇构件钢筋 | (1)钢筋种类、规格:现浇构件带肋钢筋HRB400以内(直径16mm) | t | 32.601 | 5255.95 | 4467.5575
932 | 010515001034 | ★现浇构件钢筋 | (1)钢筋种类、规格:现浇构件带肋钢筋HRB400以内(直径18mm) | t | 1.66 | 5220.53 | 4437.4505
933 | 010515001035 | ★现浇构件钢筋 | (1)钢筋种类、规格:现浇构件带肋钢筋HRB400以内(直径20mm) | t | 3.858 | 4987.7 | 4239.545
934 | 010515001036 | ★现浇构件钢筋 | (1)钢筋种类、规格:现浇构件带肋钢筋HRB400以内(直径22mm) | t | 1.391 | 4972.51 | 4226.6335
935 | 010515001037 | ★现浇构件钢筋 | (1)钢筋种类、规格:现浇构件带肋钢筋HRB400以内(直径25mm) | t | 3.826 | 4978.85 | 4232.0225
土建单位工程-上部 | [7 empty] | 单位工程(17房屋建筑与装饰)
砌筑工程 | [7 empty] | 分项工程(17房屋建筑与装饰)
999 | 010402001007 | ★砌块墙 | (1)砌块品种、规格、强度等级:A5.0蒸压加气混凝土 (2)墙体类型、砌筑高度:200mm厚 外墙及卫生间 (3)砂浆强度等级:Ma5.0专用砂浆砌筑 | m3 | 19.93 | 609.4 | 517.99
1000 | 010402001008 | ★砌块墙 | (1)砌块品种、规格、强度等级:A3.5蒸压加气混凝土 (2)墙体类型、砌筑高度:200mm厚 内墙 (3)砂浆强度等级:Ma5.0专用砂浆砌筑 | m3 | 2.52 | 598.58 | 508.793
混凝土工程 | [7 empty] | 分项工程(17房屋建筑与装饰)
1001 | 010502001005 | ★矩形柱 | (1)混凝土种类（商品混凝土、现场拌制，泵送、非泵送）:预拌泵送普通混凝土 (2)混凝土强度等级:C30 | m3 | 4.56 | 592.97 | 504.0245
1002 | 010505001005 | ★有梁板 | (1)混凝土种类（商品混凝土、现场拌制，泵送、非泵送）:预拌泵送抗渗混凝土 (2)混凝土强度等级:C30P6 | m3 | 17.83 | 601.18 | 511.003
1003 | 010502002004 | ★构造柱 | (1)混凝土种类（商品混凝土、现场拌制，泵送、非泵送）:预拌非泵送普通混凝土 (2)混凝土强度等级:C25 | m3 | 1.13 | 767.83 | 652.6555
1004 | 010503004006 | ★圈梁 | (1)混凝土种类（商品混凝土、现场拌制，泵送、非泵送）:预拌非泵送普通混凝土 (2)混凝土强度等级:C20 | m3 | 0.06 | 750.39 | 637.8315
1005 | 010503005004 | ★过梁 | (1)混凝土种类（商品混凝土、现场拌制，泵送、非泵送）:预拌非泵送普通混凝土 (2)混凝土强度等级:C25 | m3 | 0.15 | 774.39 | 658.2315
1006 | 010507005003 | ★压顶 | (1)混凝土种类（商品混凝土、现场拌制，泵送、非泵送）:预拌非泵送普通混凝土 (2)混凝土强度等级:C25 | m3 | 0.11 | 728.67 | 619.3695
1007 | 010504001008 | ★直形墙 | (1)混凝土种类（商品混凝土、现场拌制，泵送、非泵送）:预拌非泵送普通混凝土 (2)混凝土强度等级:C25 | m3 | 6.17 | 549.75 | 467.2875
1008 | 010505001006 | ★有梁板 | (1)混凝土种类（商品混凝土、现场拌制，泵送、非泵送）:预拌非泵送普通混凝土 (2)混凝土强度等级:C25 | m3 | 0.41 | 542.9 | 461.465
钢筋工程 | [7 empty] | 分项工程(17房屋建筑与装饰)
1009 | 010515001039 | ★现浇构件钢筋 | (1)钢筋种类、规格:现浇构件圆钢筋HPB300以内(直径6mm) | t | 0.025 | 6002.61 | 5102.2185
1010 | 010515001040 | ★现浇构件钢筋 | (1)钢筋种类、规格:现浇构件圆钢筋HPB300以内(直径10mm) | t | 0.031 | 5822.63 | 4949.2355
1011 | 010515001041 | ★现浇构件钢筋 | (1)钢筋种类、规格:现浇构件带肋钢筋HRB400以内(直径6mm) | t | 0.477 | 5903.01 | 5017.5585
1012 | 010515001042 | ★现浇构件钢筋 | (1)钢筋种类、规格:现浇构件带肋钢筋HRB400以内(直径8mm) | t | 1.382 | 5588.39 | 4750.1315
1013 | 010515001043 | ★现浇构件钢筋 | (1)钢筋种类、规格:现浇构件带肋钢筋HRB400以内(直径10mm) | t | 0.137 | 5588.39 | 4750.1315
1014 | 010515001044 | ★现浇构件钢筋 | (1)钢筋种类、规格:现浇构件带肋钢筋HRB400以内(直径12mm) | t | 0.323 | 5440.59 | 4624.5015
1015 | 010515001045 | ★现浇构件钢筋 | (1)钢筋种类、规格:现浇构件带肋钢筋HRB400以内(直径14mm) | t | 0.077 | 5331.83 | 4532.0555
1016 | 010515001046 | ★现浇构件钢筋 | (1)钢筋种类、规格:现浇构件带肋钢筋HRB400以内(直径16mm) | t | 0.048 | 5255.95 | 4467.5575
1017 | 010515001047 | ★现浇构件钢筋 | (1)钢筋种类、规格:现浇构件带肋钢筋HRB400以内(直径18mm) | t | 0.426 | 5220.53 | 4437.4505
1018 | 010515001048 | ★现浇构件钢筋 | (1)钢筋种类、规格:现浇构件带肋钢筋HRB400以内(直径20mm) | t | 0.888 | 4987.7 | 4239.545
1019 | 010515001049 | ★现浇构件钢筋 | (1)钢筋种类、规格:现浇构件带肋钢筋HRB400以内(直径22mm) | t | 0.15 | 4972.51 | 4226.6335
1020 | 010515001050 | ★现浇构件钢筋 | (1)钢筋种类、规格:现浇构件带肋钢筋HRB400以内(直径25mm) | t | 0.016 | 4978.85 | 4232.0225
室外工程 | [7 empty] | 单项工程(17房屋建筑与装饰)
附属工程 | [7 empty] | 单位工程(17房屋建筑与装饰)
室外道路 | [7 empty] | 分项工程(17房屋建筑与装饰)
车行道路面
1339 | 040203007001 | ★水泥混凝土 | (1)部位:新建路段车行道路面 (2)厚度:22cm厚 (3)混凝土强度等级:水泥混凝土路面(fcm≥4.0MPa) | m2 | 7111.45 | 120.13 | 102.1105
1340 | 040202015001 | ★水泥稳定碎（砾）石 | (1)部位:新建路段车行道路面 (2)水泥含量:5% (3)厚度:15cm厚水泥稳定碎石 | m2 | 7276.04 | 55.03 | 46.7755
1341 | 040202011001 | ★碎石 | (1)部位:新建路段车行道路面 (2)厚度:10cm厚 (3)石料规格:级配碎石 (4)压实路基(压实度≥92%) Et≥20MPa | m2 | 7487.65 | 21.59 | 18.3515
1342 | 040901001001 | ★现浇构件钢筋 | (1)钢筋种类:拉杆钢筋HRB335级 (2)钢筋规格:φ14 | t | 1.168 | 5068.05 | 4307.8425
1343 | 040901001002 | ★现浇构件钢筋 | (1)钢筋种类:传力杆钢筋 HPB235级 (2)钢筋规格:φ28 (3)300mm范围涂沥青并裹敷聚乙烯膜 | t | 1.381 | 5071.87 | 4311.0895
1344 | 040901001003 | ★现浇构件钢筋 | (1)钢筋种类:HRB335级 (2)钢筋规格:φ8 | t | 0.078 | 5209.54 | 4428.109
1345 | 040901001004 | ★现浇构件钢筋 | (1)钢筋种类:HRB335级 (2)钢筋规格:φ14 | t | 0.162 | 5256.43 | 4467.9655
堆场
1348 | 040203007002 | ★水泥混凝土 | (1)部位:新建堆场 (2)厚度:22cm厚 (3)混凝土强度等级:水泥混凝土路面(fcm≥4.0MPa) | m2 | 22523.09 | 120.13 | 102.1105
1349 | 040202015002 | ★水泥稳定碎（砾）石 | (1)部位:新建堆场 (2)水泥含量:5% (3)厚度:12cm厚水泥稳定碎石 | m2 | 22568.23 | 45.49 | 38.6665
1350 | 040202011002 | ★碎石 | (1)部位:新建堆场 (2)厚度:10cm厚 (3)石料规格:级配碎石 (4)压实路基(压实度≥92%) Et≥20MPa | m2 | 22627.47 | 21.59 | 18.3515

## 附表二
单价措施项目清单与计价表
工程名称：福建金森生物能源科技有限公司生物质颗粒项目
序号 | 项目编码 | 项目名称 | 项目特征描述 | 计量单位 | 工程量 | 金 额(元)
[6 empty] | 综合单价 | 不得低于招标控制价的相应综合单价85％
厂房改造 | [7 empty] | 单项工程(17房屋建筑与装饰)
桩基工程 | [7 empty] | 单位工程(17房屋建筑与装饰)
静压桩 | [7 empty] | 分项工程(17房屋建筑与装饰)
土建单位工程 | [7 empty] | 单位工程(17房屋建筑与装饰)
拆除工程 | [7 empty] | 分项工程(17房屋建筑与装饰)
土石方工程 | [7 empty] | 分项工程(17房屋建筑与装饰)
1 | 011705001001 | ●大型机械设备进出场及安拆 |  | 项 | 1 | 2358.52 | 2004.742
砌筑工程 | [7 empty] | 分项工程(17房屋建筑与装饰)
2 | 011701003001 | ●砌筑脚手架 | (1)搭设高度:高度≤3.6m | m2 | 12.25 | 3.86 | 3.281
3 | 011701003002 | ●砌筑脚手架 | (1)搭设高度:3.6m＜高度≤6m | m2 | 2445.991 | 11.01 | 9.3585
混凝土工程 | [7 empty] | 分项工程(17房屋建筑与装饰)
4 | 011702033001 | ●垫层模板 |  | m2 | 78.632 | 66.56 | 56.576
5 | 011702001001 | ●基础模板 | (1)基础类型:桩承台基础 | m2 | 101.811 | 51.82 | 44.047
6 | 011702005001 | ●基础梁模板 |  | m2 | 322.097 | 57.21 | 48.6285
7 | 011702002001 | ●柱模板 |  | m2 | 129.256 | 87.79 | 74.6215
8 | 011702002002 | ●柱模板 | (1)构件形状:L型柱 | m2 | 39.472 | 111.34 | 94.639
9 | 011702014001 | ●有梁板模板 |  | m2 | 318.218 | 110.95 | 94.3075
10 | 011702003001 | ●构造柱模板 |  | m2 | 20.955 | 91.97 | 78.1745
11 | 011702008001 | ●圈梁模板 |  | m2 | 11.799 | 62.72 | 53.312
12 | 011702008002 | ●圈梁模板 | (1)反坎、门坎 | m2 | 34.834 | 62.72 | 53.312
13 | 011702009001 | ●过梁模板 |  | m2 | 12.972 | 101.89 | 86.6065
14 | 011702036001 | ●小型构件模板 | (1)构件类型:压顶 | m2 | 0.005 | 66 | 56.1
15 | 011702001002 | ●基础模板 | (1)基础类型:设备基础 | m2 | 43.738 | 68.93 | 58.5905
16 | 011702001003 | ●基础模板 | (1)基础类型:满堂基础 | m2 | 27.409 | 53.54 | 45.509
三级沉淀池
17 | 011702033002 | ●垫层模板 |  | m2 | 3.21 | 66.56 | 56.576
18 | 011702001004 | ●基础模板 | (1)基础类型:满堂基础 | m2 | 9.15 | 53.54 | 45.509
19 | 011702011001 | ●墙模板 |  | m2 | 148.814 | 65.49 | 55.6665
设备基坑
20 | 011702033003 | ●垫层模板 |  | m2 | 11.756 | 66.56 | 56.576
21 | 011702001005 | ●基础模板 | (1)基础类型:满堂基础 | m2 | 33.581 | 53.54 | 45.509
22 | 011702011002 | ●墙模板 |  | m2 | 340.218 | 65.49 | 55.6665
削片机基坑
23 | 011702033004 | ●垫层模板 |  | m2 | 1.784 | 66.56 | 56.576
24 | 011702001006 | ●基础模板 | (1)基础类型:满堂基础 | m2 | 1.704 | 53.54 | 45.509
25 | 011702011003 | ●墙模板 |  | m2 | 209.211 | 65.49 | 55.6665
26 | 011702015001 | ●无梁板模板 |  | m2 | 65.755 | 92.84 | 78.914
27 | 011702024001 | ●楼梯模板 |  | m2 | 13.272 | 212.96 | 181.016
钢筋工程 | [7 empty] | 分项工程(17房屋建筑与装饰)
门窗工程 | [7 empty] | 分项工程(17房屋建筑与装饰)
屋面及防水工程 | [7 empty] | 分项工程(17房屋建筑与装饰)
楼地面工程 | [7 empty] | 分项工程(17房屋建筑与装饰)
墙、柱面工程 | [7 empty] | 分项工程(17房屋建筑与装饰)
28 | 011701006001 | ●满堂装饰脚手架 | (1)服务对象（天棚和墙面或天棚）:墙面或天棚 (2)服务高度:3.6m-5.2m | m2 | 198.072 | 11.29 | 9.5965
29 | 011701006002 | ●满堂装饰脚手架 | (1)服务对象（天棚和墙面或天棚）:墙面或天棚 (2)服务高度:3.6m-6.4m | m2 | 4.71 | 13.48 | 11.458
天棚工程 | [7 empty] | 分项工程(17房屋建筑与装饰)
油漆、涂料、裱糊工程 | [7 empty] | 分项工程(17房屋建筑与装饰)
其他装饰工程 | [7 empty] | 分项工程(17房屋建筑与装饰)
30 | 011702033005 | ●垫层模板 |  | m2 | 35.504 | 66.56 | 56.576
31 | 011702025001 | ●其他现浇构件模板 | (1)构件类型:地沟 | m2 | 375.556 | 57.21 | 48.6285
装配式建筑工程 | [7 empty] | 单位工程(17装配式建筑)
金属构件工程 | [7 empty] | 分项工程(17装配式建筑)
32 | 041102038001 | ●设备螺栓套 |  | 个 | 13 | 20.66 | 17.561
33 | 011701002001 | ●外脚手架及垂直封闭安全网 |  | m2 | 500 | 41.86 | 35.581
安装单位工程 | [7 empty] | 单位工程(17安装)
电气工程 | [7 empty] | 分项工程(17安装)
34 | 031301017001 | ●脚手架搭拆 | (1)电气设备安装工程脚手架搭拆费 | 项 | 1 | 1229.3 | 1044.905
应急照明系统 | [7 empty] | 分项工程(17安装)
35 | 031301017002 | ●脚手架搭拆 | (1)电气设备安装工程脚手架搭拆费 | 项 | 1 | 1342.12 | 1140.802
火灾报警系统 | [7 empty] | 分项工程(17安装)
36 | 031301017003 | ●脚手架搭拆 | (1)电气设备安装工程脚手架搭拆费 (2)消防工程脚手架搭拆费 (3)刷油、防腐工程脚手架搭拆费 | 项 | 1 | 4939.93 | 4198.9405
电气火灾监控系统 | [7 empty] | 分项工程(17安装)
37 | 031301017004 | ●脚手架搭拆 | (1)电气设备安装工程脚手架搭拆费 (2)消防工程脚手架搭拆费 | 项 | 1 | 67.85 | 57.6725
消防设备电源监控系统 | [7 empty] | 分项工程(17安装)
38 | 031301017005 | ●脚手架搭拆 | (1)电气设备安装工程脚手架搭拆费 | 项 | 1 | 110.95 | 94.3075
自动射流灭火装置系统 | [7 empty] | 分项工程(17安装)
39 | 031301017006 | ●脚手架搭拆 | (1)电气设备安装工程脚手架搭拆费 (2)消防工程脚手架搭拆费 | 项 | 1 | 6295.5 | 5351.175
消控室工程 | [7 empty] | 分项工程(17安装)
40 | 031301017007 | ●脚手架搭拆 | (1)自动化控制仪表脚手架搭拆费 (2)消防工程脚手架搭拆费 | 项 | 1 | 2852.44 | 2424.574
消火栓工程 | [7 empty] | 分项工程(17安装)
41 | 031301017008 | ●脚手架搭拆 | (1)消防工程脚手架搭拆费 (2)给排水、采暖、燃气工程脚手架搭拆费 (3)刷油、防腐工程脚手架搭拆费 | 项 | 1 | 5427.75 | 4613.5875
自动喷水灭火系统 | [7 empty] | 分项工程(17安装)
42 | 031301017009 | ●脚手架搭拆 | (1)自动化控制仪表脚手架搭拆费 (2)工业管道脚手架搭拆费 (3)消防工程脚手架搭拆费 (4)给排水、采暖、燃气工程脚手架搭拆费 (5)刷油、防腐工程脚手架搭拆费 | 项 | 1 | 10301.15 | 8755.9775
通风防排烟工程 | [7 empty] | 分项工程(17安装)
43 | 031301017010 | ●脚手架搭拆 | (1)通风空调脚手架搭拆费 (2)给排水、采暖、燃气工程脚手架搭拆费 (3)刷油、防腐工程脚手架搭拆费 (4)电气设备安装工程脚手架搭拆费 | 项 | 1 | 74.94 | 63.699
办公综合楼 | [7 empty] | 单项工程(17房屋建筑与装饰)
桩基工程 | [7 empty] | 单位工程(17房屋建筑与装饰)
静压桩 | [7 empty] | 分项工程(17房屋建筑与装饰)
44 | 011705001002 | ●大型机械设备进出场及安拆 |  | 项 | 1 | 40070.3 | 34059.755
土建单位工程 | [7 empty] | 单位工程(17房屋建筑与装饰)
土石方工程 | [7 empty] | 分项工程(17房屋建筑与装饰)
45 | 011705001003 | ●大型机械设备进出场及安拆 |  | 项 | 1 | 2562.23 | 2177.8955
砌筑工程 | [7 empty] | 分项工程(17房屋建筑与装饰)
46 | 011701003003 | ●砌筑脚手架 | (1)服务对象:砌筑 (2)搭设高度:高度≤3.6m | m2 | 5879.7 | 3.86 | 3.281
47 | 011701003004 | ●砌筑脚手架 | (1)服务对象:砌筑 (2)搭设高度:3.6m＜高度≤6m | m2 | 328.94 | 11.01 | 9.3585
混凝土工程 | [7 empty] | 分项工程(17房屋建筑与装饰)
脚手架
48 | 011701002002 | ●外脚手架及垂直封闭安全网 | (1)服务对象:外墙 (2)搭设方式:落地式 (3)搭设高度:30m以内 (4)脚手架材质:扣件式钢管 (5)安全网材质:阻燃安全网 | m2 | 3256.94 | 77.15 | 65.5775
49 | 011701010001 | ●电梯井脚手架 | (1)构筑物几何尺寸、高度:2.2*2.5、22.9m | m3 | 135.85 | 33.07 | 28.1095
50 | 011701006003 | ●满堂装饰脚手架 | (1)服务对象（天棚和墙面或天棚）:天棚和墙面 (2)服务高度:4.2m | m2 | 595.03 | 11.29 | 9.5965
混凝土模板及支架
51 | 011702033006 | ●垫层模板 | (1)构件类型:垫层 (2)支撑高度:≤3.6m | m2 | 88.79 | 66.56 | 56.576
52 | 011702001007 | ●基础模板 | (1)基础类型:桩承台 | m2 | 232.27 | 66.7 | 56.695
53 | 011702005002 | ●基础梁模板 | (1)支撑高度:≤3.6m (2)构件形状:矩形 | m2 | 492.69 | 57.21 | 48.6285
54 | 011702001008 | ●基础模板 | (1)基础类型:满堂基础 | m2 | 2.01 | 53.54 | 45.509
55 | 011702002003 | ●柱模板 | (1)支撑高度:＞3.6m (2)构件形状:矩形 | m2 | 1300.81 | 73.13 | 62.1605
56 | 011702002004 | ●柱模板 | (1)支撑高度:＞3.6m (2)构件形状:L型 | m2 | 5.87 | 111.41 | 94.6985
57 | 011702011004 | ●墙模板 | (1)支撑高度:≤3.6m | m2 | 840.56 | 65.49 | 55.6665
58 | 011702014002 | ●有梁板模板 | (1)支撑高度:＞3.6m | m2 | 6545.16 | 86.76 | 73.746
59 | 011702024002 | ●楼梯模板 | (1)楼梯类型:直形楼梯 板式 (2)支撑高度:≤3.6m (3)构件形状:双跑 | m2 | 167.328 | 212.96 | 181.016
60 | 011702003002 | ●构造柱模板 | (1)支撑高度:＞3.6m | m2 | 979.97 | 91.89 | 78.1065
61 | 011702008003 | ●圈梁模板 | (1)支撑高度:≤3.6m | m2 | 336.3 | 62.72 | 53.312
62 | 011702009002 | ●过梁模板 | (1)支撑高度:≤3.6m | m2 | 224.05 | 101.89 | 86.6065
63 | 011702025002 | ●其他现浇构件模板 | (1)构件类型:压顶 | m2 | 76.75 | 65.36 | 55.556
64 | 011702023001 | ●雨篷、悬挑构件模板 | (1)构件类型:雨篷(2)支撑高度:≤3.6m | m2 | 10.34 | 131.38 | 111.673
65 | 011702025003 | ●其他现浇构件模板 | (1)构件类型:平板 | m2 | 57.83 | 79.18 | 67.303
66 | 011702025004 | ●其他现浇构件模板 | (1)构件类型:线条 | m2 | 21.87 | 91.65 | 77.9025
垂直运输
67 | 011703001001 | ●垂直运输 | (1)建筑物建筑类型及结构形式:框架结构 (2)地下室建筑面积:无 (3)建筑物檐口高度、层数:22.15m、6层 | 项 | 1 | 382392 | 325033.2
超高施工加压水泵费等
68 | 011704001001 | ●超高施工加压水泵费 | (1)建筑物建筑类型及结构形式:框架结构 (2)建筑物檐口高度、层数:22.15m、6层 | 项 | 1 | 5575.92 | 4739.532
大型机械设备进出场及安拆
69 | 011705001004 | ●大型机械设备进出场及安拆 |  | 项 | 1 | 127686.24 | 108533.304
钢筋工程 | [7 empty] | 分项工程(17房屋建筑与装饰)
金属构件工程 | [7 empty] | 分项工程(17房屋建筑与装饰)
门窗工程 | [7 empty] | 分项工程(17房屋建筑与装饰)
屋面及防水工程 | [7 empty] | 分项工程(17房屋建筑与装饰)
保温、隔热、防腐工程 | [7 empty] | 分项工程(17房屋建筑与装饰)
楼地面工程 | [7 empty] | 分项工程(17房屋建筑与装饰)
墙、柱面工程 | [7 empty] | 分项工程(17房屋建筑与装饰)
天棚工程 | [7 empty] | 分项工程(17房屋建筑与装饰)
油漆、涂料、裱糊工程 | [7 empty] | 分项工程(17房屋建筑与装饰)
其他装饰工程 | [7 empty] | 分项工程(17房屋建筑与装饰)
70 | 011702027001 | ●台阶模板 | (1)台阶踏步宽:@300*145 | m2 | 24.39 | 34.42 | 29.257
安装单位工程 | [7 empty] | 单位工程(17安装)
电气工程 | [7 empty] | 分项工程(17安装)
71 | 031301017011 | ●脚手架搭拆 | (1)电气设备安装工程脚手架搭拆费 (2)消防工程脚手架搭拆费 | 项 | 1 | 6509.47 | 5533.0495
应急照明系统 | [7 empty] | 分项工程(17安装)
72 | 031301017012 | ●脚手架搭拆 | (1)电气设备安装工程脚手架搭拆费 | 项 | 1 | 429.46 | 365.041
弱电工程 | [7 empty] | 分项工程(17安装)
73 | 031301017013 | ●脚手架搭拆 | (1)电气设备安装工程脚手架搭拆费 (2)刷油、防腐工程脚手架搭拆费 | 项 | 1 | 976.19 | 829.7615
火灾报警系统 | [7 empty] | 分项工程(17安装)
74 | 031301017014 | ●脚手架搭拆 | (1)电气设备安装工程脚手架搭拆费 (2)消防工程脚手架搭拆费 | 项 | 1 | 530.3 | 450.755
电气火灾监控系统 | [7 empty] | 分项工程(17安装)
75 | 031301017015 | ●脚手架搭拆 | (1)电气设备安装工程脚手架搭拆费 (2)消防工程脚手架搭拆费 | 项 | 1 | 79.22 | 67.337
给排水工程 | [7 empty] | 分项工程(17安装)
76 | 031301017016 | ●脚手架搭拆 | (1)电气设备安装工程脚手架搭拆费 (2)给排水、采暖、燃气工程脚手架搭拆费 | 项 | 1 | 7168.21 | 6092.9785
消火栓工程 | [7 empty] | 分项工程(17安装)
77 | 031301017017 | ●脚手架搭拆 | (1)自动化控制仪表脚手架搭拆费 (2)工业管道脚手架搭拆费 (3)消防工程脚手架搭拆费 (4)给排水、采暖、燃气工程脚手架搭拆费 (5)刷油、防腐工程脚手架搭拆费 | 项 | 1 | 1805.4 | 1534.59
自动喷水灭火系统 | [7 empty] | 分项工程(17安装)
78 | 031301017018 | ●脚手架搭拆 | (1)消防工程脚手架搭拆费 (2)给排水、采暖、燃气工程脚手架搭拆费 (3)刷油、防腐工程脚手架搭拆费 | 项 | 1 | 224.97 | 191.2245
通风防排烟工程 | [7 empty] | 分项工程(17安装)
79 | 031301017019 | ●脚手架搭拆 | (1)通风空调脚手架搭拆费 (2)刷油、防腐工程脚手架搭拆费 | 项 | 1 | 413.97 | 351.8745
消防水池 | [7 empty] | 单项工程(17房屋建筑与装饰)
桩基工程 | [7 empty] | 单位工程(17房屋建筑与装饰)
静压桩 | [7 empty] | 分项工程(17房屋建筑与装饰)
土建单位工程-地下室 | [7 empty] | 单位工程(17房屋建筑与装饰)
土石方工程 | [7 empty] | 分项工程(17房屋建筑与装饰)
80 | 011705001005 | ●大型机械设备进出场及安拆 |  | 项 | 1 | 2562.23 | 2177.8955
砌筑工程 | [7 empty] | 分项工程(17房屋建筑与装饰)
81 | 011701003005 | ●砌筑脚手架 | (1)搭设高度:高度≤3.6m | m2 | 78.58 | 3.86 | 3.281
82 | 011701003006 | ●砌筑脚手架 | (1)搭设高度:3.6m＜高度≤6m | m2 | 6.1 | 11.01 | 9.3585
混凝土工程 | [7 empty] | 分项工程(17房屋建筑与装饰)
脚手架
83 | 011701002003 | ●外脚手架及垂直封闭安全网 | (1)服务对象:消防水池 (2)搭设方式:双排 (3)搭设高度:一层地下室 (4)脚手架材质:扣件式钢管 (5)安全网材质:阻燃安全网 | m2 | 424.46 | 64.12 | 54.502
混凝土模板及支架
84 | 010401001001 | ●砖胎模 | (1)砖品种、规格、强度等级:烧结煤矸石多孔砖、190×190×90、MU7.5 (2)砂浆强度等级:M5 (3)20厚1:3水泥砂浆抹面 | m3 | 17.96 | 961.13 | 816.9605
85 | 011702033007 | ●垫层模板 | (1)构件类型:垫层 (2)支撑高度:≤3.6m | m2 | 35.12 | 66.56 | 56.576
86 | 011702001009 | ●基础模板 | (1)基础类型:满堂基础 | m2 | 73.48 | 53.54 | 45.509
87 | 011702002005 | ●柱模板 | (1)支撑高度:超过3.6m、不超过6m (2)构件形状:矩形 | m2 | 13.65 | 77.79 | 66.1215
88 | 011702011005 | ●墙模板 | (1)支撑高度:超过3.6m、不超过6m | m2 | 986.49 | 87.43 | 74.3155
89 | 011702014003 | ●有梁板模板 | (1)支撑高度:超过3.6m、不超过6m | m2 | 741.09 | 92.34 | 78.489
90 | 011702024003 | ●楼梯模板 | (1)楼梯类型:板式直形楼梯 | m2 | 15.84 | 212.96 | 181.016
91 | 011702003003 | ●构造柱模板 | (1)支撑高度:＜3.6m | m2 | 4.61 | 91.78 | 78.013
92 | 011702008004 | ●圈梁模板 | (1)支撑高度:＜3.6m | m2 | 1.2 | 62.72 | 53.312
93 | 011702009003 | ●过梁模板 | (1)支撑高度:＜3.6m | m2 | 3.07 | 101.89 | 86.6065
94 | 011702001010 | ●基础模板 | (1)基础类型:设备基础 | m2 | 4.8 | 68.93 | 58.5905
钢筋工程 | [7 empty] | 分项工程(17房屋建筑与装饰)
金属构件工程 | [7 empty] | 分项工程(17房屋建筑与装饰)
门窗工程 | [7 empty] | 分项工程(17房屋建筑与装饰)
屋面及防水工程 | [7 empty] | 分项工程(17房屋建筑与装饰)
楼地面工程 | [7 empty] | 分项工程(17房屋建筑与装饰)
墙、柱面工程 | [7 empty] | 分项工程(17房屋建筑与装饰)
天棚工程 | [7 empty] | 分项工程(17房屋建筑与装饰)
油漆、涂料、裱糊工程 | [7 empty] | 分项工程(17房屋建筑与装饰)
其他装饰工程 | [7 empty] | 分项工程(17房屋建筑与装饰)
土建单位工程-上部 | [7 empty] | 单位工程(17房屋建筑与装饰)
砌筑工程 | [7 empty] | 分项工程(17房屋建筑与装饰)
95 | 011701003007 | ●砌筑脚手架 | (1)搭设高度:高度≤3.6m | m2 | 129.51 | 3.86 | 3.281
混凝土工程 | [7 empty] | 分项工程(17房屋建筑与装饰)
脚手架
96 | 011701002004 | ●外脚手架及垂直封闭安全网 | (1)服务对象:消防水池 (2)搭设方式:落地式 (3)搭设高度:30m以内 (4)脚手架材质:扣件式钢管 (5)安全网材质:阻燃安全网 | m2 | 194.34 | 51.48 | 43.758
混凝土模板及支架
97 | 011702002006 | ●柱模板 | (1)支撑高度:＜3.6m (2)构件形状:矩形 | m2 | 36.47 | 87.48 | 74.358
98 | 011702014004 | ●有梁板模板 | (1)支撑高度:＜3.6m | m2 | 166.92 | 102.08 | 86.768
99 | 011702003004 | ●构造柱模板 | (1)支撑高度:＜3.6m | m2 | 13.99 | 91.78 | 78.013
100 | 011702008005 | ●圈梁模板 | (1)支撑高度:＜3.6m | m2 | 0.6 | 62.72 | 53.312
101 | 011702009004 | ●过梁模板 | (1)支撑高度:＜3.6m | m2 | 2.03 | 101.89 | 86.6065
102 | 011702025005 | ●其他现浇构件模板 | (1)构件类型:压顶 | m2 | 1.08 | 65.36 | 55.556
103 | 011702011006 | ●墙模板 | (1)支撑高度:＜3.6m | m2 | 83.05 | 65.49 | 55.6665
垂直运输
104 | 011703001002 | ●垂直运输 | (1)建筑物建筑类型及结构形式:消防水池 (2)地下室建筑面积:97.52㎡ (3)建筑物檐口高度、层数:3.6m、一层 | 项 | 1 | 1239.48 | 1053.558
钢筋工程 | [7 empty] | 分项工程(17房屋建筑与装饰)
金属构件工程 | [7 empty] | 分项工程(17房屋建筑与装饰)
门窗工程 | [7 empty] | 分项工程(17房屋建筑与装饰)
屋面及防水工程 | [7 empty] | 分项工程(17房屋建筑与装饰)
楼地面工程 | [7 empty] | 分项工程(17房屋建筑与装饰)
墙、柱面工程 | [7 empty] | 分项工程(17房屋建筑与装饰)
油漆、涂料、裱糊工程 | [7 empty] | 分项工程(17房屋建筑与装饰)
其他装饰工程 | [7 empty] | 分项工程(17房屋建筑与装饰)
安装单位工程-地下室 | [7 empty] | 单位工程(17安装)
电气工程 | [7 empty] | 分项工程(17安装)
105 | 031301017020 | ●脚手架搭拆 | (1)电气设备安装工程脚手架搭拆费 | 项 | 1 | 588.64 | 500.344
应急照明系统 | [7 empty] | 分项工程(17安装)
106 | 031301017021 | ●脚手架搭拆 | (1)电气设备安装工程脚手架搭拆费 | 项 | 1 | 54.94 | 46.699
弱电工程 | [7 empty] | 分项工程(17安装)
107 | 031301017022 | ●脚手架搭拆 | (1)电气设备安装工程脚手架搭拆费 | 项 | 1 | 11.05 | 9.3925
火灾报警系统 | [7 empty] | 分项工程(17安装)
108 | 031301017023 | ●脚手架搭拆 | (1)电气设备安装工程脚手架搭拆费 (2)消防工程脚手架搭拆费 | 项 | 1 | 330.25 | 280.7125
电气火灾监控系统 | [7 empty] | 分项工程(17安装)
109 | 031301017024 | ●脚手架搭拆 | (1)电气设备安装工程脚手架搭拆费 (2)消防工程脚手架搭拆费 | 项 | 1 | 36.13 | 30.7105
消防设备电源监控系统 | [7 empty] | 分项工程(17安装)
110 | 031301017025 | ●脚手架搭拆 | (1)电气设备安装工程脚手架搭拆费 | 项 | 1 | 67.02 | 56.967
给排水工程 | [7 empty] | 分项工程(17安装)
111 | 031301017026 | ●脚手架搭拆 | (1)自动化控制仪表脚手架搭拆费 (2)给排水、采暖、燃气工程脚手架搭拆费 (3)刷油、防腐工程脚手架搭拆费 | 项 | 1 | 204.1 | 173.485
生活泵房工程 | [7 empty] | 分项工程(17安装)
112 | 031301017027 | ●脚手架搭拆 | (1)工业管道脚手架搭拆费 (2)给排水、采暖、燃气工程脚手架搭拆费 (3)刷油、防腐工程脚手架搭拆费 (4)电气设备安装工程脚手架搭拆费 | 项 | 1 | 619.21 | 526.3285
消防泵房工程 | [7 empty] | 分项工程(17安装)
113 | 031301017028 | ●脚手架搭拆 | (1)自动化控制仪表脚手架搭拆费 (2)工业管道脚手架搭拆费 (3)给排水、采暖、燃气工程脚手架搭拆费 (4)刷油、防腐工程脚手架搭拆费 (5)电气设备安装工程脚手架搭拆费 (6)消防工程脚手架搭拆费 | 项 | 1 | 4286.75 | 3643.7375
通风防排烟工程 | [7 empty] | 分项工程(17安装)
114 | 031301017029 | ●脚手架搭拆 | (1)通风空调脚手架搭拆费 (2)刷油、防腐工程脚手架搭拆费 (3)电气设备安装工程脚手架搭拆费 | 项 | 1 | 216.91 | 184.3735
安装单位工程-上部 | [7 empty] | 单位工程(17安装)
电气工程 | [7 empty] | 分项工程(17安装)
115 | 031301017030 | ●脚手架搭拆 | (1)电气设备安装工程脚手架搭拆费 | 项 | 1 | 404.9 | 344.165
应急照明系统 | [7 empty] | 分项工程(17安装)
116 | 031301017031 | ●脚手架搭拆 | (1)电气设备安装工程脚手架搭拆费 | 项 | 1 | 34.89 | 29.6565
火灾报警系统 | [7 empty] | 分项工程(17安装)
117 | 031301017032 | ●脚手架搭拆 | (1)电气设备安装工程脚手架搭拆费 (2)消防工程脚手架搭拆费 | 项 | 1 | 149.27 | 126.8795
给排水工程 | [7 empty] | 分项工程(17安装)
118 | 031301017033 | ●脚手架搭拆 | (1)给排水、采暖、燃气工程脚手架搭拆费 | 项 | 1 | 17.06 | 14.501
室外工程 | [7 empty] | 单项工程(17房屋建筑与装饰)
附属工程 | [7 empty] | 单位工程(17房屋建筑与装饰)
土方工程 | [7 empty] | 分项工程(17房屋建筑与装饰)
室外道路 | [7 empty] | 分项工程(17房屋建筑与装饰)
119 | 011705001006 | ●大型机械设备进出场及安拆 |  | 项 | 1 | 5293.24 | 4499.254
排水沟 | [7 empty] | 分项工程(17房屋建筑与装饰)
120 | 011702033008 | ●垫层模板 | (1)构件类型:垫层 | m2 | 60.4 | 66.56 | 56.576
121 | 011702025006 | ●其他现浇构件模板 | (1)构件类型:排水沟 | m2 | 573.8 | 73.44 | 62.424
室外安装工程 | [7 empty] | 单位工程(17安装)
强电预埋工程 | [7 empty] | 分项工程(17安装)
消防弱电预埋工程 | [7 empty] | 分项工程(17安装)
充电桩工程 | [7 empty] | 分项工程(17安装)
122 | 011702033009 | ●垫层模板 |  | m2 | 0.76 | 66.56 | 56.576
123 | 011702001011 | ●基础模板 |  | m2 | 13.148 | 68.93 | 58.5905
消防工程 | [7 empty] | 分项工程(17安装)
给水系统 | [7 empty] | 分项工程(17安装)
雨水管网 | [7 empty] | 分项工程(17安装)
124 | 041101005001 | ●井字架 | (1)钢管井字架(井深2m以内) | 座 | 5 | 90.35 | 76.7975
125 | 041101005002 | ●井字架 | (1)钢管井字架(井深4m以内) | 座 | 9 | 170.77 | 145.1545
126 | 011705001007 | ●大型机械设备进出场及安拆 |  | 项 | 1 | 2562.23 | 2177.8955
污水管网 | [7 empty] | 分项工程(17安装)
127 | 041101005003 | ●井字架 | (1)钢管井字架(井深2m以内) | 座 | 5 | 90.35 | 76.7975

## 附表三
人工、材料设备、机械汇总表
工程名称：福建金森生物能源科技有限公司生物质颗粒项目
序号 | 工料机编码 | 工料机名称 | 规格、型号等特殊要求 | 单位 | 数量 | 单价 | 不得低于招标控制价的相应综合单价85％
二 |  | 材料
1 | 01000030 | ▲型钢 | 综合 | kg | 3224.257 | 3.405 | 2.8942
3 | 01010100 | ▲螺纹钢筋 | HRB335Φ12 | t | 2.383 | 3363 | 2858.55
4 | 01010110 | ▲螺纹钢筋 | HRB335Φ14 | t | 0.595 | 3277 | 2785.45
5 | 01010130 | ▲螺纹钢筋 | HRB335Φ18 | t | 0.183 | 3189 | 2710.65
6 | 01010270 | ▲螺纹钢筋 | HRB400Φ18 | t | 1.258 | 3189 | 2710.65
7 | 01010330 | ▲螺纹钢筋 | HRB400EΦ12 | t | 23.525 | 3363 | 2858.55
8 | 01010340 | ▲螺纹钢筋 | HRB400EΦ14 | t | 13.269 | 3277 | 2785.45
9 | 01010350 | ▲螺纹钢筋 | HRB400EΦ16 | t | 53.355 | 3217 | 2734.45
10 | 01010360 | ▲螺纹钢筋 | HRB400EΦ18 | t | 20.128 | 3189 | 2710.65
11 | 01010370 | ▲螺纹钢筋 | HRB400EΦ20 | t | 24.915 | 3242 | 2755.7
12 | 01010380 | ▲螺纹钢筋 | HRB400EΦ22 | t | 17.134 | 3230 | 2745.5
13 | 01010390 | ▲螺纹钢筋 | HRB400EΦ25 | t | 6.487 | 3235 | 2749.75
14 | 01010580 | ▲线材 | HRB400EΦ6 | t | 20.578 | 3625 | 3081.25
15 | 01010590 | ▲线材 | HRB400EΦ8 | t | 50.818 | 3375 | 2868.75
16 | 01010600 | ▲线材 | HRB400EΦ10 | t | 31.312 | 3375 | 2868.75
17 | 01010690 | ▲圆钢筋 | HPB300Φ6 | t | 4.644 | 3473 | 2952.05
30 | 01090100 | ▲圆钢 | 综合 | t | 0.393 | 3352.3 | 2849.455
31 | 01090110 | ▲圆钢 | 综合 | kg | 227.931 | 3.35 | 2.8475
32 | 01090120 | ▲圆钢 | Φ5.5～9 | kg | 17.486 | 3.76 | 3.196
33 | 01090140 | ▲圆钢 | Φ10～14 | kg | 88.75 | 3.88 | 3.298
34 | 01090200 | ▲圆钢 | Φ10以内 | kg | 243.943 | 3.4 | 2.89
35 | 01090240 | ▲圆钢 | Φ6 | t | 1.031 | 3473 | 2952.05
36 | 01090270 | ▲圆钢 | Φ8 | t | 0.196 | 3330 | 2830.5
37 | 01090270 | ▲圆钢 | Φ8 | t | 0.202 | 3330 | 2830.5
38 | 01090290 | ▲圆钢 | Ф10 | t | 4.62 | 3330 | 2830.5
39 | 01090300 | ▲圆钢 | Ф12 | t | 0.165 | 3367 | 2861.95
40 | 01090310 | ▲圆钢 | Φ28 | kg | 1422.43 | 3.37 | 2.8645
41 | 01090310 | ▲圆钢 | Φ12 | kg | 1.464 | 3.37 | 2.8645
42 | 01090320 | ▲圆钢 | Ф14 | t | 1.369 | 3367 | 2861.95
52 | 01210010 | ▲角钢 | 综合 | kg | 5730.424 | 3.465 | 2.9453
58 | 01270020 | ▲镀锌型钢 |  | t | 3.459 | 4556 | 3872.6
59 | 01270020 | ▲镀锌型钢 | 含制作费等 | t | 0.17 | 5683 | 4830.55
283 | 04010001 | ▲水泥 | 32.5 | kg | 34682.38 | 0.36 | 0.306
284 | 04010050 | ▲袋装水泥 | 32.5 | kg | 3127.78 | 0.36 | 0.306
285 | 04010090 | ▲袋装水泥 | 42.5 | kg | 9323.418 | 0.38 | 0.323
286 | 04010170 | ▲散装水泥 | 42.5 | kg | 3222333.604 | 0.35 | 0.2975
287 | 04030120 | ▲中(细)砂 | 损耗2%+膨胀1.18 | m3 | 12.523 | 107.86 | 91.681
288 | 04030150 | ▲中(粗)砂 | 损耗2%+膨胀1.18 | m3 | 57.015 | 107.86 | 91.681
289 | 04030150 | ▲中(粗)砂 | 损耗2%+膨胀1.18 | m3 | 3050.618 | 107.86 | 91.681
290 | 04030170 | ▲机制砂 |  | m3 | 293.772 | 107.86 | 91.681
291 | 04030172 | ▲机制砂 | 用于混凝土、砂浆 | m3 | 5.465 | 107.86 | 91.681
292 | 04030174 | ▲机制砂 | 用于回填、垫层 | m3 | 6972.802 | 98.06 | 83.351
293 | 04030175 | ▲机制砂 |  | kg | 380.818 | 0.07 | 0.0595
294 | 04030230 | ▲净干砂（机制砂） |  | m3 | 2504.782 | 107.86 | 91.681
295 | 04050120 | ▲砾石 | Φ5-10 | m3 | 0.208 | 58.22 | 49.487
296 | 04050150 | ▲砾石 | Φ5-40 | m3 | 29.574 | 98.78 | 83.963
297 | 04050190 | ▲碎石 | 综合 | m3 | 0.304 | 86.42 | 73.457
298 | 04050191 | ▲碎石 | Φ0～5 | m3 | 2306.202 | 86.42 | 73.457
299 | 04050200 | ▲碎石 | Φ5-10 （细石） | m3 | 102.877 | 92.17 | 78.3445
300 | 04050230 | ▲碎石 | Φ5-25 | m3 | 695.031 | 92.17 | 78.3445
301 | 04050240 | ▲碎石 | Φ5-31.5 | m3 | 7188.819 | 92.17 | 78.3445
302 | 04050250 | ▲碎石 | Φ5-40 | m3 | 244.913 | 92.17 | 78.3445
303 | 04050281 | ▲碎石 | Φ10～25 | m3 | 3520.08 | 92.17 | 78.3445
305 | 04050410 | ▲碎石（级配） |  | m3 | 3019.167 | 92.17 | 78.3445
316 | 04130060 | ▲烧结粉煤灰砖 | 240×115×53 | 块 | 576 | 0.34 | 0.289
317 | 04130350 | ▲水泥砖 | 240×115×53 | 块 | 4695.768 | 0.42 | 0.357
318 | 04130540 | ▲烧结煤矸石普通砖 | 240×115×53 | 块 | 4419.395 | 0.41 | 0.3485
319 | 04130570 | ▲烧结煤矸石多孔砖 | 190×190×90 MU7.5 | 块 | 5088.607 | 0.71 | 0.6035
320 | 04130600 | ▲烧结煤矸石空心砖 | 190×190×90 | 块 | 2472.139 | 0.68 | 0.578
321 | 04130610 | ▲烧结煤矸石空心砖 | 190×190×190 | 块 | 10525.04 | 0.84 | 0.714
322 | 04130720 | ▲水泥实心砖 | 240×115×53 MU10 | 块 | 105806.507 | 0.42 | 0.357
323 | 04150080 | ▲加气混凝土砌块 | A3.5 | m3 | 401.148 | 251.5 | 213.775
324 | 04150090 | ▲加气混凝土砌块 | A5.0 | m3 | 425.234 | 260.49 | 221.4165
330 | 04290110 | ▲钢筋混凝土PHC管桩 | Φ500 A125 | m | 627.12 | 208.84 | 177.514
331 | 04290120 | ▲钢筋混凝土PHC管桩 | Φ500 AB125 | m | 274.365 | 219.48 | 186.558
332 | 04290630 | ▲锚杆静压桩 | 300*300mm | m | 866.31 | 126 | 107.1
349 | 06110060 | ▲中空LOW-E钢化玻璃 | 5+12A+5 | ㎡ | 793.87 | 150 | 127.5
351 | 07010170 | ▲瓷质面砖 | 400×800 | m2 | 3549.494 | 55 | 46.75
352 | 07050050 | ▲瓷质地面砖 | 300×150 | m2 | 257.2 | 53.1 | 45.135
353 | 07050050 | ▲彩色釉面砖 | 10厚 | m2 | 21.466 | 53.1 | 45.135
354 | 07050160 | ▲防滑砖 | 800×800 | m2 | 4827.653 | 67.04 | 56.984
357 | 08030130 | ▲磨光花岗岩板 | 40厚 | m2 | 100.059 | 163.72 | 139.162
362 | 09050210 | ▲铝合金平方板 |  | m2 | 3205.3 | 42.48 | 36.108
365 | 09110090 | ▲防水型复合板材 | 18厚 | m2 | 212.82 | 36.28 | 30.838
370 | 10010310 | ▲镀锌轻钢龙骨 | 75×40 | m | 493.143 | 5.66 | 4.811
371 | 10010320 | ▲镀锌轻钢龙骨 | 75×50 | m | 924.643 | 5.66 | 4.811
372 | 10030260 | ▲铝合金方板天棚龙骨（不上人型） | 嵌入式 600×600 | m2 | 3365.565 | 19.47 | 16.5495
376 | 11010440 | ▲成品木门扇 | 复合 | m2 | 277.64 | 465 | 395.25
378 | 11030030 | ▲甲级钢质防火门 | 综合 含门锁，闭门器 | m2 | 52.77 | 429.2 | 364.82
379 | 11030040 | ▲乙级钢质防火门 | 综合 含门锁，闭门器 | m2 | 74.867 | 420.35 | 357.2975
380 | 11250085 | ▲无机双轨特级防火卷帘门 | 综合 含门锁 | m2 | 76.26 | 380.53 | 323.4505
512 | 15130140 | ▲挤塑聚苯板(XPS) | 100 | m2 | 707.829 | 31 | 26.35
515 | 15230160 | ▲玻化微珠保温砂浆粉料 |  | kg | 87501.783 | 2.06 | 1.751
568 | 17252190 | ▲HDPE双壁波纹管,环刚度S2级(8KN/m2) | DN300 | m | 467.961 | 62.896 | 53.4616
569 | 17252200 | ▲HDPE双壁波纹管,环刚度S2级(8KN/m2) | DN400 | m | 101.951 | 104.584 | 88.8964
570 | 17252210 | ▲HDPE双壁波纹管,环刚度S2级(8KN/m2) | DN500 | m | 160.34 | 150.84 | 128.214
571 | 17252220 | ▲HDPE双壁波纹管,环刚度S2级(8KN/m2) | DN600 | m | 108.654 | 227.792 | 193.6232
572 | 17252250 | ▲HDPE双壁波纹管,环刚度S2级(8KN/m2) | DN1000 | m | 92.26 | 761.312 | 647.1152
792 | 21050030 | ▲冷热水淋浴器(插卡取水) |  | 套 | 30 | 258 | 219.3
793 | 21090001 | ▲洗脸盆 |  | 个 | 53.53 | 55.21 | 46.9285
794 | 21150001 | ▲瓷蹲式大便器 |  | 个 | 36.36 | 39.23 | 33.3455
795 | 21150120 | ▲连体坐便器 |  | 个 | 37.37 | 646.018 | 549.1153
796 | 21170001 | ▲挂斗式小便器 |  | 套 | 16.16 | 300.885 | 255.7523
800 | 21310130 | ▲埋入式感应控制器 |  | 个 | 52.52 | 265.49 | 225.6665
823 | 23030001 | ▲室外地上式消火栓 |  | 套 | 15 | 586.99 | 498.9415
824 | 23030160 | ▲消火栓箱:采用SG20B65Z-J型,箱体尺寸为1000X700X200,消火栓安装详图集15S202-15。箱内配置:直径DN65mm旋转型栓口、麻质衬胶水带长度25m、水枪喷嘴口径19mm、火灾报警按钮、DN25消防卷盘一套(软管长度30m)、指示灯 |  | 套 | 47 | 628.32 | 534.072
825 | 23030160 | ▲薄型单栓室内消火栓箱(采用SG18B65Z-J型,箱体尺寸为1000X700X180,消火栓安装详图集15S202-15)箱内配置:SN65消火栓(单栓)一只、麻质衬胶水带长度25m、水枪喷嘴口径19mm、火灾报警按钮、DN25消防卷盘一套(软管长度30m)、指示灯 |  | 套 | 26 | 628.32 | 534.072
1153 | 49011001 | ▲A型应急照明配电箱 1AES1 |  | 台 | 2 | 2218.5 | 1885.725
1155 | 49011002 | ▲A型应急照明配电箱 1AES21 |  | 台 | 1 | 2218.5 | 1885.725
1157 | 49011003 | ▲A型应急照明配电箱 1AES22 |  | 台 | 1 | 2218.5 | 1885.725
1159 | 49011004 | ▲A型应急照明配电箱 1AES3 |  | 台 | 1 | 2218.5 | 1885.725
1176 | 49011009 | ▲钢支撑、钢拉条 |  | t | 10.358 | 10502.71 | 8927.3035
1177 | 49011009 | ▲钢支撑、钢拉条 |  | t | 0.369 | 12011.79 | 10210.0215
1180 | 49011010 | ▲钢檩条 |  | t | 0.345 | 6314.02 | 5366.917
1270 | 80251110 | ▲水泥稳定粒料 | 水泥用量 5% | m3 | 3920.778 | 250.1 | 212.585
三 |  | 设备
2 | 23450220 | ▲自动跟踪定位射流灭火装置 ZDMS0.6/10S |  | 套 | 54 | 5091.15 | 4327.4775
18 | 79011007 | ▲火灾自动报警控制器JB-QG-LD128E |  | 台 | 1 | 14220 | 12087
19 | 79011007 | ▲应急照明控制主机 |  | 台 | 1 | 10800 | 9180
20 | 79011007 | ▲消防电源监控主机 |  | 台 | 1 | 4230 | 3595.5
21 | 79011007 | ▲自动射流区域控制装置 |  | 台 | 17 | 2600 | 2210
24 | 79011012 | ▲潜水泵JYWQ80-40-9-1600-3 Q=40m3/h,H=9m,N=3.0KW配套控制箱、防水电缆等 |  | 台 | 2 | 2520 | 2142
25 | 79011012 | ▲潜水泵YWQ50-20-15-1200-2.2 Q=20m3/h,H=15m,N=2.2KW配套控制箱、防水电缆等 |  | 台 | 2 | 1980 | 1683
26 | 79011012 | ▲变频供水设备FBJS-30-48(Ⅰ) 主泵65DL16X3一用一备,辅泵32LG6.5-15X3 Q=20m3/h,H=40m,运行总功率8.1KW(成套设备,含气压罐、短管、管件、阀门、软接、压力表、控制柜、减震台座等) |  | 套 | 1 | 45000 | 38250
27 | 79011013 | ▲室外消火栓加压泵(XH)XBD5/40-L Q=40L/S、H=0.45MPa、P=30KW 含水泵设备底座、JGF型减振器、联接板、泵体螺栓等 |  | 台 | 2 | 16200 | 13770
28 | 79011013 | ▲自动喷淋加压泵(ZP)XBD9/40-L Q=40L/S、H=0.85MPa、P=75KW 含水泵设备底座、JGF型减振器、联接板、泵体螺栓等 |  | 台 | 2 | 22500 | 19125
29 | 79011013 | ▲自动喷淋增压稳压泵(WY)XW(L)-II-1.0-86-ADL 配用水泵ADL3-23,N=2.2Kw,水泵流量为1.0L/S,稳压泵扬程为0.86MPa,启泵压力P1为0.79MPa 停泵压力P2为0.93MPa(成套设备,含气压罐、短管、管件、阀门、软接、压力表、控制柜、减震台座等) |  | 套 | 1 | 14220 | 12087
30 | 79011013 | ▲室内消火栓加压泵(X)XBD8/20-L Q=20L/S、H=0.60MPa、P=30KW 含水泵设备底座、JGF型减振器、联接板、泵体螺栓等 |  | 台 | 2 | 15560.5 | 13226.425
31 | 79011037 | ▲落地式双电源配电箱 1ATxb |  | 台 | 1 | 9000 | 7650