## 封2招标控制价
福建金森生物能源科技有限公司生物质颗粒项目
招 标 控 制 价
招标控制价(小写): |  |  | 28681497元 | 其中：甲供材料费
(大写): | 贰仟捌佰陆拾捌万壹仟肆佰玖拾柒圆整 |  |  | 其中：甲供材料费
招 标 人: |  |  |  | 造价咨询人:
(盖单位公章) |  |  |  | (盖单位公章)
法定代表人 或其授权人: |  |  |  | 法定代表人 或其授权人:
(签字或盖章) |  |  |  | (签字或盖章)
编 制 人: |  |  |  | 审 核 人:
(签字) |  |  |  | (签字、加盖执业印章)
编 制 时 间: |  | 2025年02月18日 |  | 审 核 时 间:

## 表2工程项目造价汇总表
工程项目造价汇总表
工程名称:福建金森生物能源科技有限公司生物质颗粒项目 |  |  | 第1页 共1页
序号 | 单项工程名称 | 金额(元) | 其中
|  |  | 安全文明施工费(元) | 人工费 （元）
1 | 厂房改造 | 4643715 | 144192 | 1078275
2 | 办公综合楼 | 11107716 | 383558 | 3291061
3 | 消防水池 | 3041719 | 96014 | 587921
4 | 室外工程 | 9438347 | 53811 | 1072759
5 | 暂列金额及暂估价 | 450000
合 计 |  | 28681497 | 677575 | 6030016

## 表3单项工程造价汇总表
单项工程造价汇总表
工程名称：福建金森生物能源科技有限公司生物质颗粒项目 厂房改造 |  |  | 第1页 共5页
序号 | 单位工程名称 | 金额(元) | 其中
|  |  | 安全文明施工费(元) | 人工费 （元）
1 | 桩基工程 | 194360 | 1117 | 26419
2 | 土建单位工程 | 1572155 | 55615 | 457266
3 | 装配式建筑工程 | 600300 | 21235 | 32764
4 | 安装单位工程 | 2276900 | 66225 | 561826
合 计 |  | 4643715 | 144192 | 1078275
单项工程造价汇总表
工程名称：福建金森生物能源科技有限公司生物质颗粒项目 办公综合楼 |  |  | 第2页 共5页
序号 | 单位工程名称 | 金额(元) | 其中
|  |  | 安全文明施工费(元) | 人工费 （元）
1 | 桩基工程 | 278502 | 1600 | 12322
2 | 土建单位工程 | 9447702 | 334207 | 2955362
3 | 安装单位工程 | 1381512 | 47751 | 323377
合 计 |  | 11107716 | 383558 | 3291061
单项工程造价汇总表
工程名称：福建金森生物能源科技有限公司生物质颗粒项目 消防水池 |  |  | 第3页 共5页
序号 | 单位工程名称 | 金额(元) | 其中
|  |  | 安全文明施工费(元) | 人工费 （元）
1 | 桩基工程 | 116747 | 671 | 4954
2 | 土建单位工程-地下室 | 1836492 | 64964 | 412231
3 | 土建单位工程-上部 | 212603 | 7520 | 72362
4 | 安装单位工程-地下室 | 699582 | 16970 | 87640
5 | 安装单位工程-上部 | 176295 | 5889 | 10734
合 计 |  | 3041719 | 96014 | 587921
单项工程造价汇总表
工程名称：福建金森生物能源科技有限公司生物质颗粒项目 室外工程 |  |  | 第4页 共5页
序号 | 单位工程名称 | 金额(元) | 其中
|  |  | 安全文明施工费(元) | 人工费 （元）
1 | 附属工程 | 6093460 | 35016 | 645246
2 | 室外安装工程 | 3344887 | 18795 | 427513
合 计 |  | 9438347 | 53811 | 1072759
单项工程造价汇总表
工程名称：福建金森生物能源科技有限公司生物质颗粒项目 暂列金额及暂估价 |  |  | 第5页 共5页
序号 | 单位工程名称 | 金额(元) | 其中
|  |  | 安全文明施工费(元) | 人工费 （元）
1 | 暂列金额及暂估价 | 450000
合 计 |  | 450000

## 表4单位工程造价汇总表
单位工程造价汇总表
工程名称：福建金森生物能源科技有限公司生物质颗粒项目 厂房改造 桩基工程 |  | 第1页 共15页
序号 | 汇 总 内 容 | 金 额(元)
1 | 分部分项工程费 | 192569
1.1 | 静压桩 | 192569
2 | 措施项目费 | 1791
2.1 | 总价措施项目费 | 1791
2.1.1 | 安全文明施工费 | 1117
2.1.2 | 其他总价措施费 | 674
2.2 | 单价措施项目费
3 | 其他项目费
3.1 | 暂列金额
3.2 | 专业工程暂估价
3.3 | 总承包服务费
合 计=1+2+3 |  | 194360
单位工程造价汇总表
工程名称：福建金森生物能源科技有限公司生物质颗粒项目 厂房改造 土建单位工程 |  | 第2页 共15页
序号 | 汇 总 内 容 | 金 额(元)
1 | 分部分项工程费 | 1306969
1.1 | 拆除工程 | 150481
1.2 | 土石方工程 | 21801
1.3 | 砌筑工程 | 46360
1.4 | 混凝土工程 | 245295
1.5 | 钢筋工程 | 94920
1.6 | 门窗工程 | 215993
1.7 | 屋面及防水工程 | 18236
1.8 | 楼地面工程 | 190552
1.9 | 墙、柱面工程 | 53983
1.10 | 天棚工程 | 8823
1.11 | 油漆、涂料、裱糊工程 | 36702
1.12 | 其他装饰工程 | 223823
2 | 措施项目费 | 265186
2.1 | 总价措施项目费 | 60905
2.1.1 | 安全文明施工费 | 55615
2.1.2 | 其他总价措施费 | 5290
2.2 | 单价措施项目费 | 204281
3 | 其他项目费
3.1 | 暂列金额
3.2 | 专业工程暂估价
3.3 | 总承包服务费
合 计=1+2+3 |  | 1572155
单位工程造价汇总表
工程名称：福建金森生物能源科技有限公司生物质颗粒项目 厂房改造 装配式建筑工程 |  | 第3页 共15页
序号 | 汇 总 内 容 | 金 额(元)
1 | 分部分项工程费 | 555846
1.1 | 金属构件工程 | 555846
2 | 措施项目费 | 44454
2.1 | 总价措施项目费 | 23255
2.1.1 | 安全文明施工费 | 21235
2.1.2 | 其他总价措施费 | 2020
2.2 | 单价措施项目费 | 21199
3 | 其他项目费
3.1 | 暂列金额
3.2 | 专业工程暂估价
3.3 | 总承包服务费
合 计=1+2+3 |  | 600300
单位工程造价汇总表
工程名称：福建金森生物能源科技有限公司生物质颗粒项目 厂房改造 安装单位工程 |  | 第4页 共15页
序号 | 汇 总 内 容 | 金 额(元)
1 | 分部分项工程费 | 2171734
1.1 | 电气工程 | 166436
1.2 | 应急照明系统 | 115291
1.3 | 火灾报警系统 | 269606
1.4 | 电气火灾监控系统 | 3251
1.5 | 消防设备电源监控系统 | 9180
1.6 | 自动射流灭火装置系统 | 338561
1.7 | 消控室工程 | 116296
1.8 | 消火栓工程 | 307565
1.9 | 自动喷水灭火系统 | 838789
1.10 | 通风防排烟工程 | 6759
2 | 措施项目费 | 105166
2.1 | 总价措施项目费 | 72524
2.1.1 | 安全文明施工费 | 66225
2.1.2 | 其他总价措施费 | 6299
2.2 | 单价措施项目费 | 32642
3 | 其他项目费
3.1 | 暂列金额
3.2 | 专业工程暂估价
3.3 | 总承包服务费
合 计=1+2+3 |  | 2276900
单位工程造价汇总表
工程名称：福建金森生物能源科技有限公司生物质颗粒项目 办公综合楼 桩基工程 |  | 第5页 共15页
序号 | 汇 总 内 容 | 金 额(元)
1 | 分部分项工程费 | 235866
1.1 | 静压桩 | 235866
2 | 措施项目费 | 42636
2.1 | 总价措施项目费 | 2566
2.1.1 | 安全文明施工费 | 1600
2.1.2 | 其他总价措施费 | 966
2.2 | 单价措施项目费 | 40070
3 | 其他项目费
3.1 | 暂列金额
3.2 | 专业工程暂估价
3.3 | 总承包服务费
合 计=1+2+3 |  | 278502
单位工程造价汇总表
工程名称：福建金森生物能源科技有限公司生物质颗粒项目 办公综合楼 土建单位工程 |  | 第6页 共15页
序号 | 汇 总 内 容 | 金 额(元)
1 | 分部分项工程费 | 7322904
1.1 | 土石方工程 | 15984
1.2 | 砌筑工程 | 509424
1.3 | 混凝土工程 | 780461
1.4 | 钢筋工程 | 816080
1.5 | 金属构件工程 | 118086
1.6 | 门窗工程 | 816336
1.7 | 屋面及防水工程 | 517289
1.8 | 保温、隔热、防腐工程 | 579126
1.9 | 楼地面工程 | 820847
1.10 | 墙、柱面工程 | 1018673
1.11 | 天棚工程 | 449639
1.12 | 油漆、涂料、裱糊工程 | 608496
1.13 | 其他装饰工程 | 272463
2 | 措施项目费 | 2124798
2.1 | 总价措施项目费 | 365993
2.1.1 | 安全文明施工费 | 334207
2.1.2 | 其他总价措施费 | 31786
2.2 | 单价措施项目费 | 1758805
3 | 其他项目费
3.1 | 暂列金额
3.2 | 专业工程暂估价
3.3 | 总承包服务费
合 计=1+2+3 |  | 9447702
单位工程造价汇总表
工程名称：福建金森生物能源科技有限公司生物质颗粒项目 办公综合楼 安装单位工程 |  | 第7页 共15页
序号 | 汇 总 内 容 | 金 额(元)
1 | 分部分项工程费 | 1311082
1.1 | 电气工程 | 598256
1.2 | 应急照明系统 | 44204
1.3 | 弱电工程 | 82669
1.4 | 火灾报警系统 | 36787
1.5 | 电气火灾监控系统 | 4720
1.6 | 给排水工程 | 372424
1.7 | 消火栓工程 | 133832
1.8 | 自动喷水灭火系统 | 12494
1.9 | 通风防排烟工程 | 25696
2 | 措施项目费 | 70430
2.1 | 总价措施项目费 | 52295
2.1.1 | 安全文明施工费 | 47751
2.1.2 | 其他总价措施费 | 4544
2.2 | 单价措施项目费 | 18135
3 | 其他项目费
3.1 | 暂列金额
3.2 | 专业工程暂估价
3.3 | 总承包服务费
合 计=1+2+3 |  | 1381512
单位工程造价汇总表
工程名称：福建金森生物能源科技有限公司生物质颗粒项目 消防水池 桩基工程 |  | 第8页 共15页
序号 | 汇 总 内 容 | 金 额(元)
1 | 分部分项工程费 | 115671
1.1 | 静压桩 | 115671
2 | 措施项目费 | 1076
2.1 | 总价措施项目费 | 1076
2.1.1 | 安全文明施工费 | 671
2.1.2 | 其他总价措施费 | 405
2.2 | 单价措施项目费
3 | 其他项目费
3.1 | 暂列金额
3.2 | 专业工程暂估价
3.3 | 总承包服务费
合 计=1+2+3 |  | 116747
单位工程造价汇总表
工程名称：福建金森生物能源科技有限公司生物质颗粒项目 消防水池 土建单位工程-地下室 |  | 第9页 共15页
序号 | 汇 总 内 容 | 金 额(元)
1 | 分部分项工程费 | 1551410
1.1 | 土石方工程 | 78800
1.2 | 砌筑工程 | 11233
1.3 | 混凝土工程 | 439381
1.4 | 钢筋工程 | 438868
1.5 | 金属构件工程 | 2972
1.6 | 门窗工程 | 5822
1.7 | 屋面及防水工程 | 338814
1.8 | 楼地面工程 | 65028
1.9 | 墙、柱面工程 | 87168
1.10 | 天棚工程 | 70695
1.11 | 油漆、涂料、裱糊工程 | 6594
1.12 | 其他装饰工程 | 6035
2 | 措施项目费 | 285082
2.1 | 总价措施项目费 | 71142
2.1.1 | 安全文明施工费 | 64964
2.1.2 | 其他总价措施费 | 6178
2.2 | 单价措施项目费 | 213940
3 | 其他项目费
3.1 | 暂列金额
3.2 | 专业工程暂估价
3.3 | 总承包服务费
合 计=1+2+3 |  | 1836492
单位工程造价汇总表
工程名称：福建金森生物能源科技有限公司生物质颗粒项目 消防水池 土建单位工程-上部 |  | 第10页 共15页
序号 | 汇 总 内 容 | 金 额(元)
1 | 分部分项工程费 | 165355
1.1 | 砌筑工程 | 13654
1.2 | 混凝土工程 | 18147
1.3 | 钢筋工程 | 21713
1.4 | 金属构件工程 | 2771
1.5 | 门窗工程 | 9375
1.6 | 屋面及防水工程 | 37701
1.7 | 楼地面工程 | 8718
1.8 | 墙、柱面工程 | 24700
1.9 | 油漆、涂料、裱糊工程 | 27724
1.10 | 其他装饰工程 | 852
2 | 措施项目费 | 47248
2.1 | 总价措施项目费 | 8236
2.1.1 | 安全文明施工费 | 7520
2.1.2 | 其他总价措施费 | 716
2.2 | 单价措施项目费 | 39012
3 | 其他项目费
3.1 | 暂列金额
3.2 | 专业工程暂估价
3.3 | 总承包服务费
合 计=1+2+3 |  | 212603
单位工程造价汇总表
工程名称：福建金森生物能源科技有限公司生物质颗粒项目 消防水池 安装单位工程-地下室 |  | 第11页 共15页
序号 | 汇 总 内 容 | 金 额(元)
1 | 分部分项工程费 | 674584
1.1 | 电气工程 | 105345
1.2 | 应急照明系统 | 4755
1.3 | 弱电工程 | 9499
1.4 | 火灾报警系统 | 31991
1.5 | 电气火灾监控系统 | 2606
1.6 | 消防设备电源监控系统 | 7251
1.7 | 给排水工程 | 22146
1.8 | 生活泵房工程 | 100118
1.9 | 消防泵房工程 | 371333
1.10 | 通风防排烟工程 | 19540
2 | 措施项目费 | 24998
2.1 | 总价措施项目费 | 18583
2.1.1 | 安全文明施工费 | 16970
2.1.2 | 其他总价措施费 | 1613
2.2 | 单价措施项目费 | 6415
3 | 其他项目费
3.1 | 暂列金额
3.2 | 专业工程暂估价
3.3 | 总承包服务费
合 计=1+2+3 |  | 699582
单位工程造价汇总表
工程名称：福建金森生物能源科技有限公司生物质颗粒项目 消防水池 安装单位工程-上部 |  | 第12页 共15页
序号 | 汇 总 内 容 | 金 额(元)
1 | 分部分项工程费 | 169239
1.1 | 电气工程 | 158131
1.2 | 应急照明系统 | 5353
1.3 | 火灾报警系统 | 5176
1.4 | 给排水工程 | 579
2 | 措施项目费 | 7056
2.1 | 总价措施项目费 | 6450
2.1.1 | 安全文明施工费 | 5889
2.1.2 | 其他总价措施费 | 561
2.2 | 单价措施项目费 | 606
3 | 其他项目费
3.1 | 暂列金额
3.2 | 专业工程暂估价
3.3 | 总承包服务费
合 计=1+2+3 |  | 176295
单位工程造价汇总表
工程名称：福建金森生物能源科技有限公司生物质颗粒项目 室外工程 附属工程 |  | 第13页 共15页
序号 | 汇 总 内 容 | 金 额(元)
1 | 分部分项工程费 | 5985861
1.1 | 土方工程 | 226676
1.2 | 室外道路 | 5653584
1.3 | 排水沟 | 105601
2 | 措施项目费 | 107599
2.1 | 总价措施项目费 | 56146
2.1.1 | 安全文明施工费 | 35016
2.1.2 | 其他总价措施费 | 21130
2.2 | 单价措施项目费 | 51453
3 | 其他项目费
3.1 | 暂列金额
3.2 | 专业工程暂估价
3.3 | 总承包服务费
合 计=1+2+3 |  | 6093460
单位工程造价汇总表
工程名称：福建金森生物能源科技有限公司生物质颗粒项目 室外工程 室外安装工程 |  | 第14页 共15页
序号 | 汇 总 内 容 | 金 额(元)
1 | 分部分项工程费 | 3307936
1.1 | 强电预埋工程 | 530892
1.2 | 消防弱电预埋工程 | 176037
1.3 | 充电桩工程 | 163084
1.4 | 消防工程 | 1464463
1.5 | 给水系统 | 248092
1.6 | 雨水管网 | 578119
1.7 | 污水管网 | 147249
2 | 措施项目费 | 36951
2.1 | 总价措施项目费 | 30137
2.1.1 | 安全文明施工费 | 18795
2.1.2 | 其他总价措施费 | 11342
2.2 | 单价措施项目费 | 6814
3 | 其他项目费
3.1 | 暂列金额
3.2 | 专业工程暂估价
3.3 | 总承包服务费
合 计=1+2+3 |  | 3344887
单位工程造价汇总表
工程名称：福建金森生物能源科技有限公司生物质颗粒项目 暂列金额及暂估价 暂列金额及暂估价 |  | 第15页 共15页
序号 | 汇 总 内 容 | 金 额(元)
1 | 分部分项工程费
1.1 | 暂估价
1.2 | 暂列金
2 | 措施项目费
2.1 | 总价措施项目费
2.1.1 | 安全文明施工费
2.1.2 | 其他总价措施费
2.2 | 单价措施项目费
3 | 其他项目费 | 450000
3.1 | 暂列金额 | 300000
3.2 | 专业工程暂估价 | 150000
3.3 | 总承包服务费
合 计=1+2+3 |  | 450000

## 表5分部分项工程量清单与计价表
分部分项工程量清单与计价表
工程名称：福建金森生物能源科技有限公司生物质颗粒项目 | [6 empty] | 第1页 共163页
序号 | 项目编码 | 项目名称 | 项目特征描述 | 计量单位 | 工程量 | 金 额(元)
[6 empty] | 综合单价 |  | 合价
厂房改造 | [8 empty] | 单项工程(17房屋建筑与装饰)
桩基工程 | [8 empty] | 单位工程(17房屋建筑与装饰)
静压桩 | [8 empty] | 分项工程(17房屋建筑与装饰)
1 | 010301001001 | ★预制钢筋混凝土方桩 | (1)桩截面:锚杆静压桩300*300mm (2)沉桩方法:静压桩 (3)接桩方式:焊接接桩 (4)混凝土强度等级:C30 | m | 862 | 217.24 |  | 187260.88
2 | 010301004001 | ★截（凿）桩头 | (1)桩类型:锚杆静压桩，封桩 (2)桩头截面、高度:截面300*300mm (3)混凝土强度等级:C30 (4)有无钢筋:有 | m3 | 4.68 | 1134.14 |  | 5307.78
土建单位工程 | [8 empty] | 单位工程(17房屋建筑与装饰)
拆除工程 | [8 empty] | 分项工程(17房屋建筑与装饰)
3 | 011601001001 | 砖（石）砌体拆除 | (1)拆除轻质隔墙（暂按轻质砖拆除） | m3 | 36.782 | 66.73 |  | 2454.46
4 | 011610001001 | 门窗拆除 | (1)构件名称:拆除窗户 (2)门窗面积:超过4㎡/樘 | 樘 | 5 | 37.09 |  | 185.45
5 | 011610001002 | 门窗拆除 | (1)构件名称:拆除通窗 | 樘 | 138 | 12.36 |  | 1705.68
6 | 011606002001 | 墙柱面龙骨及饰面拆除 | (1)龙骨及饰面种类:彩钢板 | m2 | 20.99 | 5.42 |  | 113.77
7 | 011604001001 | 平面抹灰层拆除 | (1)拆除部位:地面 (2)抹灰层种类:拆除20厚水泥耐磨砂浆面层 (3)拆除180厚C20混凝土基层 (4)拆除400厚碎石垫层,灌砂填实 | m2 | 1146.81 | 113.64 |  | 130323.49
8 | 010103002001 | 余方弃置 | (1)废弃料品种:废碴 (2)运距:3km | m3 | 458.724 | 19.64 |  | 9009.34
9 | 010103002002 | 余方弃置 | (1)废弃料品种:建筑拆除物 (2)运距:3km | m3 | 427.948 | 15.63 |  | 6688.83
土石方工程 | [8 empty] | 分项工程(17房屋建筑与装饰)
10 | 010101003001 | 挖沟槽土方 | (1)土壤类别:三类土 (2)挖土深度:2m内 | m3 | 42.904 | 7.16 |  | 307.19
11 | 010101003002 | 挖沟槽土方 | (1)土壤类别:三类土 (2)挖土深度:2m内 | m3 | 59.097 | 7.34 |  | 433.77
12 | 010101004001 | 挖基坑土方 | (1)土壤类别:三类土 (2)挖土深度:2m内 | m3 | 59.496 | 7.55 |  | 449.19
13 | 010101004002 | 挖基坑土方 | (1)土壤类别:三类土 (2)挖土深度:2m内 | m3 | 319.016 | 7.37 |  | 2351.15
14 | 010101004003 | 挖基坑土方 | (1)土壤类别:三类土 | m3 | 223.815 | 6.84 |  | 1530.89
分部分项工程量清单与计价表
工程名称：福建金森生物能源科技有限公司生物质颗粒项目 | [6 empty] | 第2页 共163页
序号 | 项目编码 | 项目名称 | 项目特征描述 | 计量单位 | 工程量 | 金 额(元)
[6 empty] | 综合单价 |  | 合价
(2)挖土深度:4m以内
15 | 010101004004 | 挖基坑土方 | (1)土壤类别:三类土 (2)挖土深度:6m以内 | m3 | 610.519 | 7.29 |  | 4450.68
16 | 010103001001 | 回填方 | (1)密实度要求:符合设计及规范要求 (2)填方材料品种:符合设计及规范要求 (3)符合设计及规范要求 (4)填方来源、运距:槽坑原土回填 | m3 | 858.291 | 9.78 |  | 8394.09
17 | 010103002003 | 余方弃置 | (1)废弃料品种:废土 (2)运距:3km | m3 | 328.306 | 11.83 |  | 3883.86
砌筑工程 | [8 empty] | 分项工程(17房屋建筑与装饰)
18 | 010401005001 | ★空心砖墙 | (1)砖品种、规格、强度等级:Mu7.5空心砖 (2)墙体类型、砌筑高度:内墙，200厚 (3)砂浆强度等级、配合比:M5.0混合砂浆砌筑 | m3 | 92.244 | 498.81 |  | 46012.23
19 | 010405001001 | 砌筑超高增加费 |  | m3 | 20.188 | 17.24 |  | 348.04
混凝土工程 | [8 empty] | 分项工程(17房屋建筑与装饰)
20 | 010501001001 | ★垫层 | (1)混凝土种类（商品混凝土、现场拌制，泵送、非泵送）:预拌泵送普通混凝土 (2)混凝土强度等级:C15 | m3 | 17.852 | 502.89 |  | 8977.59
21 | 010501005001 | ★桩承台基础 | (1)混凝土种类（商品混凝土、现场拌制，泵送、非泵送）:预拌泵送普通混凝土 (2)混凝土强度等级:C30 | m3 | 24.308 | 574.06 |  | 13954.25
22 | 010503001001 | ★基础梁 | (1)混凝土种类（商品混凝土、现场拌制，泵送、非泵送）:预拌泵送普通混凝土 (2)混凝土强度等级:C30 | m3 | 42.102 | 579.81 |  | 24411.16
23 | 010502001001 | ★矩形柱 | (1)混凝土种类（商品混凝土、现场拌制，泵送、非泵送）:预拌泵送普通混凝土 (2)混凝土强度等级:C30 | m3 | 11.858 | 592.97 |  | 7031.44
24 | 010502003001 | ★异形柱 | (1)柱形状:L型 (2)混凝土种类（商品混凝土、现场拌制，泵送、非泵送）:预拌泵送普通混凝土 (3)混凝土强度等级:C30 | m3 | 3.28 | 594.45 |  | 1949.8
分部分项工程量清单与计价表
工程名称：福建金森生物能源科技有限公司生物质颗粒项目 | [6 empty] | 第3页 共163页
序号 | 项目编码 | 项目名称 | 项目特征描述 | 计量单位 | 工程量 | 金 额(元)
[6 empty] | 综合单价 |  | 合价
25 | 010505001001 | ★有梁板 | (1)混凝土种类（商品混凝土、现场拌制，泵送、非泵送）:预拌泵送普通混凝土 (2)混凝土强度等级:C30 | m3 | 34.843 | 578.21 |  | 20146.57
26 | 010502002001 | ★构造柱 | (1)混凝土种类（商品混凝土、现场拌制，泵送、非泵送）:预拌非泵送普通混凝土 (2)混凝土强度等级:C25 | m3 | 1.526 | 767.83 |  | 1171.71
27 | 010503004001 | ★圈梁 | (1)混凝土种类（商品混凝土、现场拌制，泵送、非泵送）:预拌非泵送普通混凝土 (2)混凝土强度等级:C25 | m3 | 1.152 | 770.63 |  | 887.77
28 | 010503004002 | ★圈梁 | (1)混凝土种类（商品混凝土、现场拌制，泵送、非泵送）:预拌非泵送普通混凝土 (2)混凝土强度等级:C25 (3)反坎、门坎 | m3 | 3.367 | 770.63 |  | 2594.71
29 | 010503005001 | ★过梁 | (1)混凝土种类（商品混凝土、现场拌制，泵送、非泵送）:预拌非泵送普通混凝土 (2)混凝土强度等级:C25 | m3 | 0.848 | 776.77 |  | 658.7
30 | 010507005001 | ★压顶 | (1)混凝土种类（商品混凝土、现场拌制，泵送、非泵送）:预拌非泵送普通混凝土 (2)混凝土强度等级:C25 | m3 | 0.041 | 731.03 |  | 29.97
31 | 010501006001 | ★设备基础 | (1)混凝土种类（商品混凝土、现场拌制，泵送、非泵送）:预拌泵送普通混凝土 (2)混凝土强度等级:C25 | m3 | 52.579 | 553.18 |  | 29085.65
32 | 010501004001 | ★满堂基础 | (1)混凝土种类（商品混凝土、现场拌制，泵送、非泵送）:预拌泵送普通混凝土 (2)混凝土强度等级:C25 | m3 | 51.435 | 554.85 |  | 28538.71
三级沉淀池
33 | 010501001002 | ★垫层 | (1)混凝土种类（商品混凝土、现场拌制，泵送、非泵送）:预拌泵送普通混凝土 (2)混凝土强度等级:C15 | m3 | 5.802 | 502.89 |  | 2917.77
分部分项工程量清单与计价表
工程名称：福建金森生物能源科技有限公司生物质颗粒项目 | [6 empty] | 第4页 共163页
序号 | 项目编码 | 项目名称 | 项目特征描述 | 计量单位 | 工程量 | 金 额(元)
[6 empty] | 综合单价 |  | 合价
34 | 010501004002 | ★满堂基础 | (1)混凝土种类（商品混凝土、现场拌制，泵送、非泵送）:预拌泵送普通混凝土 (2)混凝土强度等级:C25 | m3 | 15.529 | 554.85 |  | 8616.27
35 | 010504001001 | ★直形墙 | (1)混凝土种类（商品混凝土、现场拌制，泵送、非泵送）:预拌泵送普通混凝土 (2)混凝土强度等级:C25 | m3 | 19.366 | 566.48 |  | 10970.45
36 | 010901002001 | ★型材屋面 | (1)型材品种、规格:1.2厚不锈钢盖板 (2)150X150方管用预埋件两端固 (3)三级沉淀池 | m2 | 42.975 | 179.11 |  | 7697.25
设备基坑
37 | 010501001003 | ★垫层 | (1)混凝土种类（商品混凝土、现场拌制，泵送、非泵送）:预拌泵送普通混凝土 (2)混凝土强度等级:C15 | m3 | 11.184 | 502.89 |  | 5624.32
38 | 010501004003 | ★满堂基础 | (1)混凝土种类（商品混凝土、现场拌制，泵送、非泵送）:预拌泵送普通混凝土 (2)混凝土强度等级:C25 | m3 | 30.1 | 554.85 |  | 16700.99
39 | 010504001002 | ★直形墙 | (1)混凝土种类（商品混凝土、现场拌制，泵送、非泵送）:预拌泵送普通混凝土 (2)混凝土强度等级:C25 | m3 | 33.802 | 566.48 |  | 19148.16
削片机基坑
40 | 010501001004 | ★垫层 | (1)混凝土种类（商品混凝土、现场拌制，泵送、非泵送）:预拌泵送普通混凝土 (2)混凝土强度等级:C15 | m3 | 1.986 | 502.89 |  | 998.74
41 | 010501004004 | ★满堂基础 | (1)混凝土种类（商品混凝土、现场拌制，泵送、非泵送）:预拌泵送普通混凝土 (2)混凝土强度等级:C30 | m3 | 1.812 | 572.97 |  | 1038.22
42 | 010504001003 | ★直形墙 | (1)混凝土种类（商品混凝土、现场拌制，泵送、非泵送）:预拌泵送普通混凝土 (2)混凝土强度等级:C30 | m3 | 26.498 | 584.61 |  | 15491
43 | 010505002001 | ★无梁板 | (1)混凝土种类（商品 | m3 | 16.185 | 570.33 |  | 9230.79
分部分项工程量清单与计价表
工程名称：福建金森生物能源科技有限公司生物质颗粒项目 | [6 empty] | 第5页 共163页
序号 | 项目编码 | 项目名称 | 项目特征描述 | 计量单位 | 工程量 | 金 额(元)
[6 empty] | 综合单价 |  | 合价
混凝土、现场拌制，泵送、非泵送）:预拌泵送普通混凝土 (2)混凝土强度等级:C30
44 | 010506001001 | ★直形楼梯 | (1)混凝土种类（商品混凝土、现场拌制，泵送、非泵送）:预拌泵送普通混凝土 (2)混凝土强度等级:C30 (3)楼梯类型（板式、梁式）:板式 (4)梯板厚度（不含梯阶）:400mm | m2 | 13.272 | 559.29 |  | 7422.9
钢筋工程 | [8 empty] | 分项工程(17房屋建筑与装饰)
45 | 010515001001 | ★现浇构件钢筋 | (1)钢筋种类、规格:现浇构件圆钢筋HPB300以内(直径6mm) | t | 0.14 | 6002.61 |  | 840.37
46 | 010515001002 | ★现浇构件钢筋 | (1)钢筋种类、规格:现浇构件圆钢筋HPB300以内(直径8mm) | t | 0.064 | 5822.63 |  | 372.65
47 | 010515001003 | ★现浇构件钢筋 | (1)钢筋种类、规格:现浇构件圆钢筋HPB300以内(直径10mm) | t | 0.072 | 5822.63 |  | 419.23
48 | 010515001004 | ★现浇构件钢筋 | (1)钢筋种类、规格:现浇构件带肋钢筋HRB400以内(直径6mm) | t | 3.281 | 5903.01 |  | 19367.78
49 | 010515001005 | ★现浇构件钢筋 | (1)钢筋种类、规格:现浇构件带肋钢筋HRB400以内(直径8mm) | t | 3.136 | 5588.39 |  | 17525.19
50 | 010515001006 | ★现浇构件钢筋 | (1)钢筋种类、规格:现浇构件带肋钢筋HRB400以内(直径10mm) | t | 1.596 | 5588.39 |  | 8919.07
51 | 010515001007 | ★现浇构件钢筋 | (1)钢筋种类、规格:现浇构件带肋钢筋HRB400以内(直径12mm) | t | 0.618 | 5440.59 |  | 3362.28
52 | 010515001008 | ★现浇构件钢筋 | (1)钢筋种类、规格:现浇构件带肋钢筋HRB400以内(直径14mm) | t | 1.259 | 5331.83 |  | 6712.77
53 | 010515001009 | ★现浇构件钢筋 | (1)钢筋种类、规格:现浇构件带肋钢筋HRB400以内(直径16mm) | t | 3.702 | 5255.95 |  | 19457.53
54 | 010515001010 | ★现浇构件钢筋 | (1)钢筋种类、规格:现浇构件带肋钢筋HRB400以内(直径18mm) | t | 2.791 | 5220.53 |  | 14570.5
55 | 010515001011 | ★现浇构件钢筋 | (1)钢筋种类、规格:现浇构件带肋钢筋HRB400以内(直径20mm) | t | 0.109 | 4987.7 |  | 543.66
56 | 010515001012 | ★现浇构件钢筋 | (1)钢筋种类、规格:现浇构件带肋钢筋HRB400以内(直径25mm) | t | 0.013 | 4978.85 |  | 64.73
57 | 010516006001 | 电渣压力焊接 | (1)规格:电渣压力焊接φ≤18 | 个 | 272 | 5.44 |  | 1479.68
分部分项工程量清单与计价表
工程名称：福建金森生物能源科技有限公司生物质颗粒项目 | [6 empty] | 第6页 共163页
序号 | 项目编码 | 项目名称 | 项目特征描述 | 计量单位 | 工程量 | 金 额(元)
[6 empty] | 综合单价 |  | 合价
58 | 010516004001 | 建筑植筋 | (1)规格:注入式建筑植筋(深度15d φ18以内) | 个 | 124 | 10.36 |  | 1284.64
门窗工程 | [8 empty] | 分项工程(17房屋建筑与装饰)
59 | 010802003001 | 钢质防火门 | (1)门代号及洞口尺寸:FM甲1022 (2)门框、扇材质:甲级钢质防火门 | m2 | 4.4 | 581.57 |  | 2558.91
60 | 010802003002 | 钢质防火门 | (1)门代号及洞口尺寸:FM甲1522 (2)门框、扇材质:甲级钢质防火门 (3)顺位器 | m2 | 6.6 | 591.65 |  | 3904.89
61 | 010802003003 | 钢质防火门 | (1)门代号及洞口尺寸:FM甲1822 (2)门框、扇材质:甲级钢质防火门 (3)顺位器 | m2 | 14.04 | 588.68 |  | 8265.07
62 | 010802003004 | 钢质防火门 | (1)门代号及洞口尺寸:FM乙1018 (2)门框、扇材质:乙级钢质防火门 | m2 | 7.2 | 570.84 |  | 4110.05
63 | 010802003005 | 钢质防火门 | (1)门代号及洞口尺寸:FM乙1522 (2)门框、扇材质:甲级钢质防火门 (3)顺位器 | m2 | 9.9 | 580.92 |  | 5751.11
64 | 010802001001 | 金属（塑钢）门 | (1)门框、扇材质:GM1522 (2)钢板门 | m2 | 6.6 | 772.43 |  | 5098.04
65 | 010802001002 | 金属（塑钢）门 | (1)门框、扇材质:平开钢大门 3600*4500 | m2 | 16.2 | 447.59 |  | 7250.96
66 | 010803002001 | 防火卷帘（闸）门 | (1)门代号及洞口尺寸:特FJM4245 (2)门材质:无机双轨特级防火卷帘耐火极限3小时 | 樘 | 1 | 12727.41 |  | 12727.41
67 | 010803002002 | 防火卷帘（闸）门 | (1)门代号及洞口尺寸:特FJM6045 (2)门材质:无机双轨特级防火卷帘耐火极限3小时 | 樘 | 2 | 17293.78 |  | 34587.56
68 | 010807003001 | 金属百叶窗 | (1)框、扇材质:铝合金百叶窗 | m2 | 26 | 545.12 |  | 14173.12
69 | 010807001001 | 金属（塑钢、断桥）窗 | (1)框、扇材质:铝合金推拉窗；90系列白色铝合金框 (2)玻璃品种、厚度:5mm厚无色玻璃 | m2 | 2.88 | 394.24 |  | 1135.41
70 | 010807001002 | 金属（塑钢、断桥）窗 | (1)框、扇材质:铝合金固定窗；90系列白色铝合金框 (2)玻璃品种、厚度:5mm厚无色玻璃 | m2 | 2.88 | 360.86 |  | 1039.28
71 | 010807001003 | 金属（塑钢、断桥）窗 | (1)框、扇材质:铝合 | m2 | 172.7 | 580.69 |  | 100285.16
分部分项工程量清单与计价表
工程名称：福建金森生物能源科技有限公司生物质颗粒项目 | [6 empty] | 第7页 共163页
序号 | 项目编码 | 项目名称 | 项目特征描述 | 计量单位 | 工程量 | 金 额(元)
[6 empty] | 综合单价 |  | 合价
金平开窗；90系列白色铝合金框 (2)玻璃品种、厚度:5mm厚无色玻璃
72 | 010807004001 | 金属纱窗 | (1)窗纱材料品种、规格:镀锌钢丝防虫网，丝丝径0.65mm,网2.5mm*2.5mm | m2 | 21.1 | 29.99 |  | 632.79
73 | 01BC001 | 手动开启装置 | (1)手动开启装置-单扇 | 套 | 138 | 104.88 |  | 14473.44
屋面及防水工程 | [8 empty] | 分项工程(17房屋建筑与装饰)
74 | 010904001001 | 楼（地）面卷材防水 | (1)部位:报警阀间 (2)卷材品种、规格、厚度:1.5厚聚合物沥青类防水涂料 (3)反边高度:300高 | m2 | 18.96 | 19.26 |  | 365.17
75 | 010904001002 | 楼（地）面卷材防水 | (1)部位:消控室 (2)卷材品种、规格、厚度:外涂型水泥基渗透结晶型防水材料防潮层 (3)防水层数:1.2mm厚 | m2 | 29.92 | 18.32 |  | 548.13
76 | 010903002001 | 墙面涂膜防水 | (1)部位:消控室 (2)防水膜品种:外涂型水泥基渗透结晶型防水材料防潮层 (3)涂膜厚度、遍数:1.2厚 | m2 | 57.323 | 20.93 |  | 1199.77
77 | 010903002002 | 顶棚涂膜防水 | (1)部位:消控室 (2)防水膜品种:外涂型水泥基渗透结晶型防水材料防潮层 (3)涂膜厚度、遍数:1.2厚 | m2 | 28.404 | 18.32 |  | 520.36
78 | 010903002003 | 墙面涂膜防水 | (1)部位:设备基坑 (2)防水膜品种:高分子防水涂料 (3)涂膜厚度、遍数:2mm厚 | m2 | 370.44 | 42.12 |  | 15602.93
楼地面工程 | [8 empty] | 分项工程(17房屋建筑与装饰)
79 | 011101001001 | 水泥砂浆楼地面 | (1)部位:厂房地面修复 (2)地面垫层分格缝做法:详12J304第188页①③ ,地面面层的分格缝与垫层分格对齐，沥青嵌缝,分格缝横向距离不大于4.0M,纵向距离不大于7.0M。 (3)面层厚度、砂浆配合比:20厚水泥耐磨砂浆面层 (4)180厚C20预拌非泵送混凝土基层 (5)400厚碎石垫层，灌砂填实 | m2 | 679.033 | 218.83 |  | 148592.79
分部分项工程量清单与计价表
工程名称：福建金森生物能源科技有限公司生物质颗粒项目 | [6 empty] | 第8页 共163页
序号 | 项目编码 | 项目名称 | 项目特征描述 | 计量单位 | 工程量 | 金 额(元)
[6 empty] | 综合单价 |  | 合价
(6)素土夯实
80 | 011104004001 | 防静电活动地板 | (1)部位:消控室（23J909中3-100地K17） (2)面层材料品种、规格、颜色:150~250高架空防静电活动地板 (3)混凝土密封封闭剂1道 (4)界面剂1道 (5)20厚DS M15砂浆（1:3水泥砂浆）找平层 (6)界面剂1道 (7)80厚C20混凝土垫层 (8)压实填土，压实系数不小于90% | m2 | 25.672 | 374.27 |  | 9608.26
81 | 011101003001 | 细石混凝土楼地面 | (1)部位:发电机房（23J909中3-10地A5） (2)面层厚度、混凝土强度等级:40厚C25细石混凝土面层，表面撒1:1水泥砂浆随打随抹光 (3)界面剂1道 (4)80厚C20混凝土垫层 (5)压实填土，压实系数不小于90% | m2 | 32.102 | 91.91 |  | 2950.49
82 | 011101001002 | 水泥砂浆楼地面 | (1)部位:报警阀间（23J909中3-9地A3） (2)面层厚度、砂浆配合比:20厚DS M20砂浆面层，表面撒适量水泥粉抹压平整 (3)35厚C20细石混凝土保护层 (4)找平层厚度、砂浆配合比:最薄处30厚C20细石混凝土找坡层 (5)素水泥浆遍数:界面剂1道 (6)80厚C20混凝土垫层 (7)压实填土，压实系数不小于90% | m2 | 11.052 | 147.62 |  | 1631.5
83 | 011101001003 | 水泥砂浆楼地面 | (1)部位:其他功能房间、设备间（23J909中3-9地A3） (2)面层厚度、砂浆配合比:20厚DS M20砂浆（1:2.5水泥砂浆）面层，表面撒适量水泥粉抹压平整 (3)35厚C20细石混凝土保护层 (4)找平层厚度、砂浆配合比:最薄处30厚C20细石混凝土找坡层 (5)素水泥浆遍数:界 | m2 | 113.004 | 148.09 |  | 16734.76
分部分项工程量清单与计价表
工程名称：福建金森生物能源科技有限公司生物质颗粒项目 | [6 empty] | 第9页 共163页
序号 | 项目编码 | 项目名称 | 项目特征描述 | 计量单位 | 工程量 | 金 额(元)
[6 empty] | 综合单价 |  | 合价
面剂1道 (6)80厚C20混凝土垫层 (7)压实填土，压实系数不小于90%
84 | 011101001004 | 水泥砂浆楼地面 | (1)面层厚度、砂浆配合比:水泥砂浆抹平M20 (2)楼面 | m2 | 211.135 | 29.91 |  | 6315.05
85 | 011105003001 | 块料踢脚线 | (1)部位:厂房（彩色釉面砖踢脚（详国标11J930-4/H27）） (2)踢脚线高度:100mm (3)面层材料品种、规格、颜色:10厚彩色釉面砖 (4)粘贴层厚度、材料种类:10厚1:2水泥砂浆 (5)素水泥砂浆一道 | m2 | 8.024 | 175.97 |  | 1411.98
86 | 011105003002 | 块料踢脚线 | (1)部位:消控室（23J909中4-8踢4D） (2)踢脚线高度:100mm (3)粘贴层厚度、材料种类:5厚DEA砂浆粘贴 (4)面层材料品种、规格、颜色:10厚彩色釉面砖，DTG砂浆勾缝 (5)10厚DP M5砂浆打底并划出纹道 (6)界面剂1道 | m2 | 1.354 | 190.85 |  | 258.41
87 | 011105006001 | 金属踢脚线 | (1)部位:发电机房（23J909中4-14踢8D） (2)踢脚线高度:100mm (3)基层材料种类、规格:8厚成品铝合金踢脚板安装在金属卡件上 (4)水泥钉固定金属卡件上端，中距300 (5)10厚DP M15（1:3水泥砂浆）压实抹平 (6)界面剂1道 | m | 21.74 | 41.35 |  | 898.95
88 | 011105003003 | 块料踢脚线 | (1)部位:其他功能房间、设备间 (2)踢脚线高度:100mm (3)粘贴层厚度、材料种类:5厚DEA砂浆粘贴 (4)面层材料品种、规格、颜色:10厚彩色釉面砖，DTG砂浆勾缝 (5)10厚DP M5砂浆（1:1:6水泥石灰砂浆）打底并划出纹道 (6)界面剂1道 (7)蒸压加气混凝土墙面喷湿 | m2 | 11.262 | 190.85 |  | 2149.35
墙、柱面工程 | [8 empty] | 分项工程(17房屋建筑与装饰)
分部分项工程量清单与计价表
工程名称：福建金森生物能源科技有限公司生物质颗粒项目 | [6 empty] | 第10页 共163页
序号 | 项目编码 | 项目名称 | 项目特征描述 | 计量单位 | 工程量 | 金 额(元)
[6 empty] | 综合单价 |  | 合价
89 | 011201004001 | 立面砂浆找平层 | (1)厂房（白色内墙涂料详国标11J930-18/H7） (2)5厚1∶0.5:2.5水泥石灰膏砂浆抹平；9厚1∶0.5:3水泥石灰膏砂浆打底扫毛或划出纹道 | m2 | 376.706 | 31.45 |  | 11847.4
90 | 011204003001 | 块料墙面 | (1)部位:报警阀间（23J909中7-13群8D1(1200高)） (2)墙体类型:墙裙 (3)面层材料品种、规格、颜色:10厚面砖，白水泥擦缝 (4)5厚DTA砂浆或瓷砖胶粘剂粘结层 (5)6厚DP（DCA）M20砂浆水泥砂浆分层压实抹平 (6)6厚DP（DCA）M5砂浆罩面或粉刷石膏砂浆打底抹灰 (7)界面剂1道 (8)用修补砂浆局部修补墙面，DP砂浆勾实接缝并拉毛，接缝处粘贴耐碱玻纤网格布 | m2 | 15.6 | 194.65 |  | 3036.54
91 | 011201004002 | 立面砂浆找平层 | (1)部位:报警阀间（23J909中7-7内4C） (2)找平层砂浆厚度、配合比:8厚DP M5砂浆打底抹平 (3)界面剂类型:界面剂1道 | m2 | 40.104 | 30.76 |  | 1233.6
92 | 011201004003 | 立面砂浆找平层 | (1)部位:消控室（23J909中7-7内4C） (2)找平层砂浆厚度、配合比:8厚DP M5砂浆打底抹平 (3)界面剂类型:界面剂1道 | m2 | 57.323 | 30.77 |  | 1763.83
93 | 011201004004 | 立面砂浆找平层 | (1)部位:其他功能房间、设备间（23J909中7-7内4C） (2)找平层砂浆厚度、配合比:8厚DP M5砂浆打底抹平 (3)界面剂类型:界面剂1道 | m2 | 459.835 | 30.77 |  | 14149.12
94 | 011207001001 | 墙面装饰板 | (1)部位:发电机房（铝板吸声内墙面23J909中7-39内28D做法） (2)面层材料品种、规格、颜色:铝吸声板面层 (3)玻璃丝布绷紧固定于龙骨表面 (4)50厚玻璃棉毡，用 | m2 | 99.389 | 220.87 |  | 21952.05
分部分项工程量清单与计价表
工程名称：福建金森生物能源科技有限公司生物质颗粒项目 | [6 empty] | 第11页 共163页
序号 | 项目编码 | 项目名称 | 项目特征描述 | 计量单位 | 工程量 | 金 额(元)
[6 empty] | 综合单价 |  | 合价
专用胶粘剂粘贴于龙骨间 (5)龙骨材料种类、规格、中距:L50*50*4轻钢龙骨于埋入墙体的钢螺栓固定，中距不大于500，表面涂防腐涂料 (6)防潮层 (7)6厚DP(DCA)M5砂浆（1:1:6水泥石灰膏砂浆）罩面或粉刷石膏砂浆打底抹平 (8)界面剂1道 (9)用修补砂浆局部修补墙面，DP砂浆勾实接缝并拉毛，接缝处粘贴耐碱玻纤网格布
天棚工程 | [8 empty] | 分项工程(17房屋建筑与装饰)
95 | 011302001001 | 天棚吊顶 | (1)部位:发电机房（铝板吸声顶棚参:23J909中8-14棚79做法） (2)吊顶形式、吊杆规格、高度:龙骨吸顶吊件，横向中距≤1200，纵向中距600，用膨胀螺栓与钢筋混凝土板固定 (3)龙骨材料种类、规格、中距:T型主龙骨，间距≤1200，用吊件联结；T型横撑龙骨，间距600，与主龙骨插接 (4)50厚超细玻璃丝棉吸声层，玻璃丝布袋填于龙骨间 | m2 | 40.312 | 218.87 |  | 8823.09
油漆、涂料、裱糊工程 | [8 empty] | 分项工程(17房屋建筑与装饰)
96 | 011406001001 | 抹灰面油漆涂料 | (1)部位:厂房（白色内墙涂料详国标11J930-18/H7） (2)腻子种类、遍数:3厚腻子分遍找平 (3)油漆涂料品种、遍数（或厚度）:白色防污涂料两道饰面，封底漆一道（干燥后再做面涂） | m2 | 376.706 | 36.93 |  | 13911.75
97 | 011406001002 | 抹灰面油漆涂料 | (1)部位:报警阀间（23J909中7-7内4C） (2)油漆涂料品种、遍数（或厚度）:无机涂料 (3)腻子种类、遍数:3厚耐水腻子分遍找平 | m2 | 40.104 | 26.51 |  | 1063.16
98 | 011406001003 | 抹灰面油漆涂料 | (1)部位:消控室（23J909中7-7内4C） (2)油漆涂料品种、遍 | m2 | 57.323 | 26.51 |  | 1519.63
分部分项工程量清单与计价表
工程名称：福建金森生物能源科技有限公司生物质颗粒项目 | [6 empty] | 第12页 共163页
序号 | 项目编码 | 项目名称 | 项目特征描述 | 计量单位 | 工程量 | 金 额(元)
[6 empty] | 综合单价 |  | 合价
数（或厚度）:无机涂料 (3)腻子种类、遍数:3厚耐水腻子分遍找平
99 | 011406001004 | 抹灰面油漆涂料 | (1)部位:发电机房（23J909中7-7内4C） (2)油漆涂料品种、遍数（或厚度）:无机涂料 (3)腻子种类、遍数:3厚耐水腻子分遍找平 | m2 | 99.389 | 26.51 |  | 2634.8
100 | 011406001005 | 抹灰面油漆涂料 | (1)部位:其他功能房间、设备间 (2)油漆涂料品种、遍数（或厚度）:无机涂料 (3)腻子种类、遍数:3厚耐水腻子分遍找平 | m2 | 459.835 | 26.51 |  | 12190.23
101 | 011406001006 | 抹灰面油漆涂料 | (1)部位:消控室（板底抹灰刮腻子顶棚:23J909中8-6棚3） (2)腻子种类、遍数:2-3厚面层耐水腻子刮平 (3)油漆涂料品种、遍数（或厚度）:刷（喷）涂料 | m2 | 28.4 | 32.57 |  | 924.99
102 | 011406001007 | 抹灰面油漆涂料 | (1)部位:报警阀间（板底抹灰刮腻子顶棚:23J909中8-6棚3） (2)腻子种类、遍数:2-3厚面层耐水腻子刮平 (3)刷（喷）涂料 | m2 | 10.8 | 32.57 |  | 351.76
103 | 011406001008 | 抹灰面油漆涂料 | (1)部位:其他功能房间、设备间（板底抹灰刮腻子顶棚:23J909中8-6棚3） (2)腻子种类、遍数:2-3厚面层耐水腻子刮平 (3)刷（喷）涂料 | m2 | 126.071 | 32.57 |  | 4106.13
其他装饰工程 | [8 empty] | 分项工程(17房屋建筑与装饰)
104 | 010516002001 | ★预埋铁件 | (1)铁件、螺栓(预埋铁件安装) (2)设备基础大样一、二 | t | 6.042 | 9450.53 |  | 57100.1
105 | 011302001002 | 天棚吊顶 | (1)部位:防火墙屋面交接 (2)吊顶形式、吊杆规格、高度: (3)龙骨材料种类、规格、中距:C80*40*1.5*2.0Q235B钢龙骨 (4)基层材料种类、规格:100厚防火岩棉封堵，耐火1.0h | m2 | 336.96 | 129.31 |  | 43572.3
分部分项工程量清单与计价表
工程名称：福建金森生物能源科技有限公司生物质颗粒项目 | [6 empty] | 第13页 共163页
序号 | 项目编码 | 项目名称 | 项目特征描述 | 计量单位 | 工程量 | 金 额(元)
[6 empty] | 综合单价 |  | 合价
(5)面层材料品种、规格:12厚石膏板
106 | 011207001002 | 墙面装饰板 | (1)部位:防火墙与外墙交接 (2)龙骨材料种类、规格、中距:C80*40*1.5*2.0Q235B钢龙骨 (3)隔离层材料种类、规格:100厚防火岩棉,耐火1.0h (4)基层材料种类、规格:12厚石膏板 (5)护角带 (6)50宽接缝带，用密封膏找平 | m2 | 108.16 | 426.12 |  | 46089.14
107 | 011207001003 | 墙面装饰板 | (1)部位:隔墙与外墙交接 (2)龙骨材料种类、规格、中距:沿边钢龙骨（C80*40*1.5*2.0Q235B钢龙骨） (3)隔离层材料种类、规格:≥30mm耐火材料填充 | m2 | 0.84 | 380.85 |  | 319.91
108 | 011207001004 | 墙面装饰板 | (1)部位:钢柱与防火墙交接 (2)龙骨材料种类、规格、中距:C80*40*1.5*2.0Q235B钢龙骨 (3)隔离层材料种类、规格:防火岩棉填实，耐火2.0h (4)基层材料种类、规格:12厚石膏板 (5)护角带 | m2 | 42.48 | 454.14 |  | 19291.87
109 | 080801013001 | 防鼠板 | (1)名称:铝合金防鼠活动挡板 | m2 | 1.08 | 222.09 |  | 239.86
110 | 010507003001 | 电缆沟、地沟、明暗沟 | (1)沟截面净空尺寸:300宽地沟 (2)垫层材料种类、厚度:C15素砼 100mm厚 (3)混凝土种类（商品混凝土、现场拌制，泵送、非泵送）:预拌泵送普通混凝土 (4)混凝土强度等级:C30 (5)盖板:100厚C30钢筋混凝土预制盖板 | m | 156.707 | 196.77 |  | 30835.24
111 | 010507003002 | 电缆沟、地沟、明暗沟 | (1)沟截面净空尺寸:500宽地沟 (2)垫层材料种类、厚度:C15素砼 100mm厚 (3)混凝土种类（商品混凝土、现场拌制，泵送、非泵送）:预拌泵送普通混凝土 (4)混凝土强度等级:C | m | 26.396 | 351.95 |  | 9290.07
分部分项工程量清单与计价表
工程名称：福建金森生物能源科技有限公司生物质颗粒项目 | [6 empty] | 第14页 共163页
序号 | 项目编码 | 项目名称 | 项目特征描述 | 计量单位 | 工程量 | 金 额(元)
[6 empty] | 综合单价 |  | 合价
30 (5)盖板:100厚C30钢筋混凝土预制盖板 (6)零星砌筑:85砖
112 | 010507003003 | 电缆沟、地沟、明暗沟 | (1)沟截面净空尺寸:600宽地沟 (2)垫层材料种类、厚度:C15素砼 100mm厚 (3)混凝土种类（商品混凝土、现场拌制，泵送、非泵送）:预拌泵送普通混凝土 (4)混凝土强度等级:C30 (5)盖板:100厚C30钢筋混凝土预制盖板 (6)L63*6角钢分层 | m | 32.751 | 517.29 |  | 16941.76
113 | 010903004001 | 墙面变形缝 | (1)嵌缝材料种类:墙面密封胶封堵 | m | 8.4 | 16.94 |  | 142.3
装配式建筑工程 | [8 empty] | 单位工程(17装配式建筑)
金属构件工程 | [8 empty] | 分项工程(17装配式建筑)
114 | 010607005001 | 砌块墙钢丝网加固 | (1)部位:墙体不同材料交接处 (2)材料品种、规格:φ1.0@15x15镀锌钢丝网 | m2 | 302.85 | 22.53 |  | 6823.21
115 | 010516002002 | ★预埋铁件 | (1)铁件、螺栓(预埋螺栓安装) (2)钢材种类:M24锚栓(Q235B) (3)铁件尺寸:长度600mm (4)地脚螺栓位置 | t | 0.111 | 11876.29 |  | 1318.27
116 | 010516002003 | ★预埋铁件 | (1)铁件、螺栓(预埋铁件安装) (2)钢材种类:Q235B钢板、φ12圆钢 | t | 0.298 | 9412.42 |  | 2804.9
117 | 010507009001 | 钢结构基底灌浆 | (1)灌浆料种类:C40高强无收缩灌浆料二次浇灌 | m3 | 0.057 | 856.71 |  | 48.83
118 | 010603001001 | ★实腹钢柱 | (1)柱类型:焊接H型钢，BH300*175*6*10 (2)钢材品种、规格:Q235B (3)单根柱质量:3t以内 (4)探伤要求:超声波探伤 (5)防火要求:非膨胀型防火涂料，耐火极限2.5小时，防火涂料厚度不小于42mm (6)金属面除锈(喷石英砂)Sa2.5级，环氧铁红底涂料两道,总膜厚为60μm，环氧云铁中间涂料一道,膜厚为 | t | 6.004 | 25199.46 |  | 151297.56
分部分项工程量清单与计价表
工程名称：福建金森生物能源科技有限公司生物质颗粒项目 | [6 empty] | 第15页 共163页
序号 | 项目编码 | 项目名称 | 项目特征描述 | 计量单位 | 工程量 | 金 额(元)
[6 empty] | 综合单价 |  | 合价
70μm (7)一类金属构件(运距 10km以内) (8)KFZ1
119 | 010604001001 | ★钢梁 | (1)梁类型:HN300X150X6.5X9 (2)钢材品种、规格:Q235B (3)单根质量:1.5t以内 (4)防火要求:膨胀型防火涂料，耐火极限1.5小时 (5)金属面除锈(喷石英砂)Sa2.5级，环氧铁红底涂料两道,总膜厚为60μm，环氧云铁中间涂料一道,膜厚为70μm (6)一类金属构件(运距 10km以内) (7)CL1 | t | 5.358 | 12304.99 |  | 65930.14
120 | 010606001001 | ★钢支撑、钢拉条 | (1)构件类型:水平支撑SC1 (2)钢材品种、规格:Q235B ，φ25张紧圆钢 (3)防火要求:膨胀型防火涂料，耐火极限1小时 (4)金属面除锈(喷石英砂)Sa2.5级，环氧铁红底涂料两道,总膜厚为60μm，环氧云铁中间涂料一道,膜厚为70μm (5)二类金属构件(运距 10km以内) | t | 2.253 | 12121.09 |  | 27308.82
121 | 010606001002 | ★钢支撑、钢拉条 | (1)构件类型:系杆XG1 (2)钢材品种、规格:Q235B， φ114x3.0钢管 (3)防火要求:膨胀型防火涂料，耐火极限1小时 (4)金属面除锈(喷石英砂)Sa2.5级，环氧铁红底涂料两道,总膜厚为60μm，环氧云铁中间涂料一道,膜厚为70μm (5)二类金属构件(运距 10km以内) | t | 10.358 | 14732.14 |  | 152595.51
122 | 010606001003 | ★钢支撑、钢拉条 | (1)构件类型:墙面系杆XG1 (2)钢材品种、规格:Q235B， φ114x3.0钢管 (3)防火要求:膨胀型防火涂料，耐火极限1 | t | 4.581 | 14457.25 |  | 66228.66
分部分项工程量清单与计价表
工程名称：福建金森生物能源科技有限公司生物质颗粒项目 | [6 empty] | 第16页 共163页
序号 | 项目编码 | 项目名称 | 项目特征描述 | 计量单位 | 工程量 | 金 额(元)
[6 empty] | 综合单价 |  | 合价
小时 (4)金属面除锈(喷石英砂)Sa2.5级，环氧铁红底涂料两道,总膜厚为60μm，环氧云铁中间涂料一道,膜厚为70μm (5)二类金属构件(运距 10km以内)
123 | 010606001004 | ★钢支撑、钢拉条 | (1)构件类型:柱间支撑ZC1 (2)钢材品种、规格:Q235B ，φ16张紧圆钢 (3)防火要求:非膨胀型防火涂料，耐火极限2.5小时，防火涂料厚度不小于42mm (4)金属面除锈(喷石英砂)Sa2.5级，环氧铁红底涂料两道,总膜厚为60μm，环氧云铁中间涂料一道,膜厚为70μm (5)二类金属构件(运距 10km以内) | t | 0.369 | 16594.12 |  | 6123.23
124 | 010606001005 | ★钢支撑、钢拉条 | (1)构件类型:隅撑YC (2)钢材品种、规格:Q235B L50*4 (3)防火要求:膨胀型防火涂料，耐火极限1小时 (4)金属面除锈(喷石英砂)Sa2.5级，环氧铁红底涂料两道,总膜厚为60μm，环氧云铁中间涂料一道,膜厚为70μm (5)二类金属构件(运距 10km以内) | t | 0.118 | 17424.15 |  | 2056.05
125 | 010606001006 | ★钢支撑、钢拉条 | (1)T250x150x6x8(Q235B) (2)牛腿NT1/NT2 (3)防火要求:膨胀型防火涂料，耐火极限1.5小时 (4)金属面除锈(喷石英砂)Sa2.5级，环氧铁红底涂料两道,总膜厚为60μm，环氧云铁中间涂料一道,膜厚为70μm | t | 2.498 | 14197.34 |  | 35464.96
126 | 010606002001 | ★钢檩条 | (1)钢材品种、规格:镀锌C200X70X20X2.0 (2)构件类型:Q235B，墙面檩条QLT1 (3)单根质量:0.3t以内 (4)防火要求: (5)二类金属构件(运 | t | 0.345 | 9465.3 |  | 3265.53
分部分项工程量清单与计价表
工程名称：福建金森生物能源科技有限公司生物质颗粒项目 | [6 empty] | 第17页 共163页
序号 | 项目编码 | 项目名称 | 项目特征描述 | 计量单位 | 工程量 | 金 额(元)
[6 empty] | 综合单价 |  | 合价
距 10km以内)
127 | 010604001002 | ★钢梁 | (1)梁类型:门梁ML (2)钢材品种、规格:Q235B，槽钢[20a (3)单根质量:3.0t以内 (4)探伤要求:超声波探伤 (5)防火要求:膨胀型防火涂料，耐火极限1.5小时 (6)金属面除锈(喷石英砂)Sa2.5级，环氧铁红底涂料两道,总膜厚为60μm，环氧云铁中间涂料一道,膜厚为70μm (7)一类金属构件 运距10km以内 | t | 0.471 | 12860.96 |  | 6057.51
128 | 010603001002 | ★实腹钢柱 | (1)柱类型:门柱MZ (2)钢材品种、规格:Q235B，槽钢[20a (3)单根柱质量:3.0t以内 (4)探伤要求:超声波探伤 (5)防火要求:非膨胀型防火涂料，耐火极限2.5小时，防火涂料厚度不小于42mm (6)金属面除锈(喷石英砂)Sa2.5级，环氧铁红底涂料两道,总膜厚为60μm，环氧云铁中间涂料一道,膜厚为70μm (7)一类金属构件 运距10km以内 | t | 0.511 | 15680.33 |  | 8012.65
129 | 010516001001 | 螺栓 | (1)螺栓种类:10.9级高强度螺栓 (2)规格:M18 | 套 | 90 | 20.37 |  | 1833.3
130 | 010516001002 | 螺栓 | (1)螺栓种类:10.9级高强度螺栓 (2)规格:M20 | 套 | 868 | 20.75 |  | 18011
131 | 010516001003 | 螺栓 | (1)螺栓种类:法兰螺栓 (2)规格:M20 | 套 | 64 | 10.41 |  | 666.24
安装单位工程 | [8 empty] | 单位工程(17安装)
电气工程 | [8 empty] | 分项工程(17安装)
132 | 030404017001 | 配电箱 | (1)名称:动力配电箱 (2)型号: 1AEPxf1 (3)安装方式:壁挂/嵌入式 (4)含接地 | 台 | 1 | 2379.86 |  | 2379.86
133 | 030404017002 | 配电箱 | (1)名称:动力配电箱 (2)型号: 1APxf1 | 台 | 1 | 2379.86 |  | 2379.86
分部分项工程量清单与计价表
工程名称：福建金森生物能源科技有限公司生物质颗粒项目 | [6 empty] | 第18页 共163页
序号 | 项目编码 | 项目名称 | 项目特征描述 | 计量单位 | 工程量 | 金 额(元)
[6 empty] | 综合单价 |  | 合价
(3)安装方式:壁挂/嵌入式 (4)含接地
134 | 030404017003 | 配电箱 | (1)名称:双电源切换箱 (2)型号: 1ATfd (3)安装方式:壁挂/嵌入式 (4)含接地 | 台 | 1 | 2811.7 |  | 2811.7
135 | 030404017004 | 配电箱 | (1)名称:双电源切换箱 (2)型号: 1ATxk (3)安装方式:壁挂/嵌入式 (4)含接地 | 台 | 1 | 4724.18 |  | 4724.18
136 | 030404017005 | 配电箱 | (1)名称:双电源切换箱 (2)型号: 1ATyj1 (3)安装方式:壁挂/嵌入式 (4)含接地 | 台 | 1 | 2811.7 |  | 2811.7
137 | 030404017006 | 配电箱 | (1)名称:双电源切换箱 (2)型号: 1ATyj2 (3)安装方式:壁挂/嵌入式 (4)含接地 | 台 | 1 | 2873.4 |  | 2873.4
138 | 030404017007 | 配电箱 | (1)名称:卷帘门控制箱 (2)型号:(配套提供,只计安装费) (3)安装方式:壁挂/嵌入式 (4)含接地 | 台 | 4 | 177.7 |  | 710.8
139 | 030408001001 | 电力电缆 | (1)名称:铜芯电力电缆 (2)型号:WDZB1N-YJY (3)规格:5×4mm2 (4)材质:铜芯 (5)敷设方式、部位:管内、桥架 (6)电压等级(kV):1KV | m | 874.387 | 33.51 |  | 29300.71
140 | 030408001002 | 电力电缆 | (1)(1)名称:铜芯电力电缆 (2)(2)型号:ZB1N-YJV (3)(3)规格:5×10mm2 (4)(4)材质:铜芯 (5)(5)敷设方式、部位:管内、桥架 (6)(6)电压等级(kV):1KV | m | 1172.88 | 60.4 |  | 70841.95
141 | 030408006001 | 电力电缆头 | (1)(1)名称:干包式电缆终端头 (2)(2)型号:WDZB1N-YJY (3)(3)规格:5×4mm2 (4)(4)材质、类型:铜芯 | 个 | 12 | 89.24 |  | 1070.88
分部分项工程量清单与计价表
工程名称：福建金森生物能源科技有限公司生物质颗粒项目 | [6 empty] | 第19页 共163页
序号 | 项目编码 | 项目名称 | 项目特征描述 | 计量单位 | 工程量 | 金 额(元)
[6 empty] | 综合单价 |  | 合价
(5)(5)电压等级(kV):1KV
142 | 030408006002 | 电力电缆头 | (1)(1)名称:干包式电缆终端头 (2)(2)型号:ZB1N-YJV (3)(3)规格:5×10mm2 (4)(4)材质、类型:铜芯 (5)(5)电压等级(kV):1KV | 个 | 8 | 89.24 |  | 713.92
143 | 030411004001 | 配线 | (1)(1)名称:电气照明配线 (2)(2)型号:WDZB1N-BYJ (3)(3)规格:2.5mm2 (4)(4)材质:铜芯 (5)(5)配线部位:管内 | m | 745.28 | 4.39 |  | 3271.78
144 | 030411004002 | 配线 | (1)(1)名称:电气配线（超高） (2)(2)型号:WDZB1N-BYJ (3)(3)规格:2.5(CT)mm2 (4)(4)材质:铜芯 (5)(5)配线部位:线槽 | m | 1246.33 | 3.99 |  | 4972.86
145 | 030411004003 | 配线 | (1)(1)名称:电气照明配线 (2)(2)型号:WDZB1N-BYJ (3)(3)规格:2.5(超高)mm2 (4)(4)材质:铜芯 (5)(5)配线部位:管内 | m | 145.1 | 4.49 |  | 651.5
146 | 030411004004 | 配线 | (1)(1)名称:电气照明配线 (2)(2)型号:WDZBN-BV (3)(3)规格:2.5mm2 (4)(4)材质:铜芯 (5)(5)配线部位:管内 | m | 456.6 | 3.93 |  | 1794.44
147 | 030411004005 | 配线 | (1)名称:电气配线 (2)型号:WDZBN-BV (3)规格:4mm2 (4)材质:铜芯 (5)配线部位:管内 | m | 114.17 | 4.99 |  | 569.71
148 | 030411004006 | 配线 | (1)名称:电气照明配线 (2)型号:WDZBN-BYJ (3)规格:2.5mm2 (4)材质:铜芯 (5)配线部位:管内 | m | 132.98 | 3.93 |  | 522.61
149 | 030411004007 | 配线 | (1)名称:电气配线 (2)型号:WDZBN-BYJ (3)规格:4mm2 (4)材质:铜芯 (5)配线部位:管内 | m | 34.95 | 4.99 |  | 174.4
150 | 030411003001 | 桥架 | (1)(1)名称:消防桥架（超高） | m | 248.5 | 57.03 |  | 14171.96
分部分项工程量清单与计价表
工程名称：福建金森生物能源科技有限公司生物质颗粒项目 | [6 empty] | 第20页 共163页
序号 | 项目编码 | 项目名称 | 项目特征描述 | 计量单位 | 工程量 | 金 额(元)
[6 empty] | 综合单价 |  | 合价
(2)(2)规格: (50+50)×100mm (3)(3)材质:钢制 (4)(4)类型:防火/耐火型 (5)(5)接地方式:接地跨接
151 | 030411003002 | 桥架 | (1)(1)名称:消防桥架 (2)(2)规格: (50+50)×100mm (3)(3)材质:钢制 (4)(4)类型:防火/耐火型 (5)(5)接地方式:接地跨接 | m | 10.2 | 55.47 |  | 565.79
152 | 030411001001 | 配管 | (1)(1)名称:电气配管（超高） (2)(2)材质:JDG (3)(3)规格:JDG20 (4)(4)配置形式:暗配 (5)(5)接地要求:防腐油漆，接地 (6)(6)配管的凿槽、刨沟、凿孔(洞)及恢复 | m | 29.02 | 12.75 |  | 370.01
153 | 030411001002 | 配管 | (1)(1)名称:电气配管 (2)(2)材质:JDG (3)(3)规格:JDG20 (4)(4)配置形式:暗配 (5)(5)接地要求:防腐油漆，接地 (6)(6)配管的凿槽、刨沟、凿孔(洞)及恢复 | m | 214.36 | 12.22 |  | 2619.48
154 | 030411001003 | 配管 | (1)(1)名称:电气配管 (2)(2)材质:JDG (3)(3)规格:JDG20明 (4)(4)配置形式:明配 (5)(5)接地要求:防腐油漆，接地 | m | 178.63 | 17.42 |  | 3111.73
155 | 030411001004 | 配管 | (1)(1)名称:电气配管 (2)(2)材质:焊接钢管 (3)(3)规格:SC20 (4)(4)配置形式:暗配 (5)(5)接地要求:防腐油漆，接地 (6)(6)配管的凿槽、刨沟、凿孔(洞)及恢复 | m | 33.69 | 20.63 |  | 695.02
156 | 030411001005 | 配管 | (1)(1)名称:电气配管 (2)(2)材质:焊接钢管 (3)(3)规格:SC50 (4)(4)配置形式:暗配 (5)(5)接地要求:防腐油漆，接地 (6)(6)配管的凿槽、刨沟、凿孔(洞)及恢复 | m | 11.49 | 47.1 |  | 541.18
分部分项工程量清单与计价表
工程名称：福建金森生物能源科技有限公司生物质颗粒项目 | [6 empty] | 第21页 共163页
序号 | 项目编码 | 项目名称 | 项目特征描述 | 计量单位 | 工程量 | 金 额(元)
[6 empty] | 综合单价 |  | 合价
157 | 030411001006 | 配管 | (1)(1)名称:金属软管 (2)(2)规格:DN20 | m | 1.6 | 34.49 |  | 55.18
158 | 030411006001 | 接线盒 | (1)(1)名称:钢制灯头盒 (2)(2)材质:钢制 (3)(3)安装形式:暗装 | 个 | 28 | 6.98 |  | 195.44
159 | 030411006002 | 接线盒 | (1)(1)名称:钢制接线盒 (2)(2)材质:钢制 (3)(3)安装形式:暗装 | 个 | 4 | 6.98 |  | 27.92
160 | 030411006003 | 接线盒 | (1)(1)名称:钢制开关插座盒 (2)(2)材质:钢制 (3)(3)安装形式:暗装 | 个 | 20 | 7.14 |  | 142.8
161 | 030404034001 | 照明开关 | (1)(1)名称:暗装单联单控开关 (2)(2)安装方式:暗装 | 个 | 7 | 14.76 |  | 103.32
162 | 030404034002 | 照明开关 | (1)(1)名称:暗装三联单控开关 (2)(2)安装方式:暗装 | 个 | 3 | 20.58 |  | 61.74
163 | 030404034003 | 照明开关 | (1)(1)名称:暗装双联单控开关 (2)(2)安装方式:暗装 | 个 | 3 | 17.33 |  | 51.99
164 | 030404034004 | 照明开关 | (1)(1)名称:空白面板 | 个 | 4 | 3.5 |  | 14
165 | 030404035001 | 插座 | (1)(1)名称:单相安全型普通插座 (2)(2)规格:(五孔) (3)(3)安装方式:暗装 | 个 | 6 | 19.88 |  | 119.28
166 | 030404035002 | 插座 | (1)(1)名称:落地空调用安全型插座 (2)(2)规格:(三孔) (3)(3)安装方式:暗装 | 个 | 1 | 17.66 |  | 17.66
167 | 030412001001 | 普通灯具 | (1)(1)名称:LED井道灯 (2)(2)规格: 15W (3)(3)安装形式:壁装 | 套 | 3 | 58.33 |  | 174.99
168 | 030412001002 | 普通灯具 | (1)(1)名称:LED吸顶灯 (2)(2)规格: 10W (3)(3)安装形式:吸顶 | 套 | 1 | 58.14 |  | 58.14
169 | 030412005001 | 荧光灯 | (1)(1)名称:LEDT5直管乳白罩防水防尘灯 (2)(2)规格: 28W (3)(3)安装形式:吸顶 | 套 | 1 | 98.01 |  | 98.01
170 | 030412005002 | 荧光灯 | (1)(1)名称:LEDT5直管乳白罩防水防尘支灯+带应急电源盒的灯具 (2)(2)规格:(应急时间大于30分钟) 2×28W (3)(3)安装形式:吸顶 | 套 | 10 | 125 |  | 1250
171 | 030412005003 | 荧光灯 | (1)(1)名称:LED双管直管乳白罩 (2)(2)规格: 2×28W | 套 | 10 | 81.39 |  | 813.9
分部分项工程量清单与计价表
工程名称：福建金森生物能源科技有限公司生物质颗粒项目 | [6 empty] | 第22页 共163页
序号 | 项目编码 | 项目名称 | 项目特征描述 | 计量单位 | 工程量 | 金 额(元)
[6 empty] | 综合单价 |  | 合价
(3)(3)安装形式:吸顶
172 | 030412005004 | 荧光灯 | (1)(1)名称:LED直管乳白罩 (2)(2)规格: 28W (3)(3)安装形式:吸顶 | 套 | 2 | 64.17 |  | 128.34
173 | 030412005005 | 荧光灯 | (1)(1)名称:防爆灯 (2)(2)规格: 20W | 套 | 1 | 244.51 |  | 244.51
174 | 030413001001 | 铁构件 | (1)(1)名称:明配管道支架 (2)(2)材质:型钢 | kg | 20.662 | 16.81 |  | 347.33
175 | 030413001002 | 铁构件 | (1)(1)材质:型刚 (2)(2)形式:电缆桥架支撑架 | kg | 11.83 | 14.74 |  | 174.37
176 | 030413001003 | 铁构件 | (1)(1)材质:型刚 (2)(2)形式:电缆桥架支撑架(超高) | kg | 93.95 | 15.42 |  | 1448.71
177 | 030409002001 | 接地母线 | (1)(1)名称:接地母线敷设 沿电缆桥(支)架敷设 热镀锌扁钢（超高） (2)(2)规格:-25×4(沿桥架) | m | 222.855 | 9.5 |  | 2117.12
178 | 030409008001 | 等电位端子箱、测试板 | (1)(1)名称:局部等电位端子箱 (2)(2)规格: LEB | 台 | 4 | 41.04 |  | 164.16
179 | 030409008002 | 等电位端子箱、测试板 | (1)(1)名称:总等电位端子箱 (2)(2)规格: MEB | 台 | 1 | 138.94 |  | 138.94
180 | 030414002001 | 送配电装置系统 | (1)(1)名称:输配电装置系统调试 (2)(2)电压等级(kV):≤1kV交流供电 | 系统 | 4 | 307.6 |  | 1230.4
181 | 030414004001 | 自动投入装置 | (1)(1)名称:自动投入装置系统调试 (2)(2)类型:双电源切换调试 | 台 | 4 | 447.18 |  | 1788.72
182 | 030414011001 | 接地装置 | (1)(1)名称:接地系统测试 (2)(2)类别:接地网 | 系统 | 1 | 817.39 |  | 817.39
应急照明系统 | [8 empty] | 分项工程(17安装)
183 | 030404017008 | 配电箱 | (1)(1)名称:A型应急照明配电箱 (2)(2)型号: 1AES1 (3)(3)安装方式:壁挂/嵌入式 (4)(4)含接地 | 台 | 1 | 2957.91 |  | 2957.91
184 | 030404017009 | 配电箱 | (1)(1)名称:A型应急照明配电箱 (2)(2)型号: 1AES21 (3)(3)安装方式:壁挂/嵌入式 (4)(4)含接地 | 台 | 1 | 2957.91 |  | 2957.91
185 | 030404017010 | 配电箱 | (1)(1)名称:A型应急照明配电箱 | 台 | 1 | 2957.91 |  | 2957.91
分部分项工程量清单与计价表
工程名称：福建金森生物能源科技有限公司生物质颗粒项目 | [6 empty] | 第23页 共163页
序号 | 项目编码 | 项目名称 | 项目特征描述 | 计量单位 | 工程量 | 金 额(元)
[6 empty] | 综合单价 |  | 合价
(2)(2)型号: 1AES22 (3)(3)安装方式:壁挂/嵌入式 (4)(4)含接地
186 | 030404017011 | 配电箱 | (1)(1)名称:A型应急照明配电箱 (2)(2)型号: 1AES3 (3)(3)安装方式:壁挂/嵌入式 (4)(4)含接地 | 台 | 1 | 2957.91 |  | 2957.91
187 | 030411001007 | 配管 | (1)(1)名称:电气配管（超高） (2)(2)材质:JDG (3)(3)规格:JDG20 (4)(4)配置形式:暗配 (5)(5)接地要求:防腐油漆，接地 (6)(6)配管的凿槽、刨沟、凿孔(洞)及恢复 | m | 2148.97 | 12.75 |  | 27399.37
188 | 030411001008 | 配管 | (1)(1)名称:电气配管 (2)(2)材质:JDG (3)(3)规格:JDG20 (4)(4)配置形式:暗配 (5)(5)接地要求:防腐油漆，接地 (6)(6)配管的凿槽、刨沟、凿孔(洞)及恢复 | m | 1439.01 | 12.22 |  | 17584.7
189 | 030411001009 | 配管 | (1)(1)名称:电气配管 (2)(2)材质:JDG (3)(3)规格:JDG20明 (4)(4)配置形式:明配 (5)(5)接地要求:防腐油漆，接地 | m | 9.35 | 17.42 |  | 162.88
190 | 030411001010 | 配管 | (1)(1)名称:金属软管（超高） (2)(2)规格:DN20 | m | 2.4 | 37.08 |  | 88.99
191 | 030411004008 | 配线 | (1)(1)名称:软导线（超高） (2)(2)型号:WD-ZB1N-RYJS (3)(3)规格:2×2.5 (4)(4)配线部位:管内 | m | 2110.97 | 8.02 |  | 16929.98
192 | 030411004009 | 配线 | (1)(1)名称:软导线 (2)(2)型号:WD-ZB1N-RYJS (3)(3)规格:2×2.5 (4)(4)配线部位:管内 | m | 1457 | 7.92 |  | 11539.44
193 | 030411004010 | 配线 | (1)(1)名称:软导线 (2)(2)型号:WDZBN-RYJSP (3)(3)规格:2×1.5 (4)(4)配线部位:管内 | m | 49.75 | 7.42 |  | 369.15
194 | 030411004011 | 配线 | (1)(1)名称:软导线（超高） (2)(2)型号:WDZBN-RY | m | 285.99 | 7.01 |  | 2004.79
分部分项工程量清单与计价表
工程名称：福建金森生物能源科技有限公司生物质颗粒项目 | [6 empty] | 第24页 共163页
序号 | 项目编码 | 项目名称 | 项目特征描述 | 计量单位 | 工程量 | 金 额(元)
[6 empty] | 综合单价 |  | 合价
JSP (3)(3)规格:2×1.5(CT) (4)(4)配线部位:线槽
195 | 030411006004 | 接线盒 | (1)(1)名称:钢制灯头盒 (2)(2)材质:钢制 (3)(3)安装形式:暗装 | 个 | 357 | 6.98 |  | 2491.86
196 | 030411006005 | 接线盒 | (1)(1)名称:钢制接线盒（超高） (2)(2)材质:钢制 (3)(3)安装形式:暗装 | 个 | 3 | 7.39 |  | 22.17
197 | 030404034005 | 照明开关 | (1)(1)名称:空白面板（超高） | 个 | 3 | 3.67 |  | 11.01
198 | 030412004001 | 装饰灯 | (1)(1)名称:“出口指示/禁止入内”标志灯 (2)(2)规格: 1W (3)(3)安装形式:壁装 | 套 | 7 | 72.45 |  | 507.15
199 | 030412004002 | 装饰灯 | (1)(1)名称:消防应急标志灯具-安全出口 (2)(2)规格: 1W (3)(3)安装形式:壁装 | 套 | 10 | 72.45 |  | 724.5
200 | 030412004003 | 装饰灯 | (1)(1)名称:消防应急标志灯具-单面右向 (2)(2)规格: 1W (3)(3)安装形式:壁装 | 套 | 80 | 66.22 |  | 5297.6
201 | 030412004004 | 装饰灯 | (1)(1)名称:消防应急标志灯具-单面左向 (2)(2)规格: 1W (3)(3)安装形式:壁装 | 套 | 69 | 66.22 |  | 4569.18
202 | 030412004005 | 装饰灯 | (1)(1)名称:消防应急标志灯具-单面左右双向 (2)(2)规格: 1W (3)(3)安装形式:壁装 | 套 | 4 | 66.22 |  | 264.88
203 | 030412004006 | 装饰灯 | (1)(1)名称:消防应急标志灯具-疏散出口 (2)(2)规格: 1W (3)(3)安装形式:壁装 | 套 | 1 | 66.22 |  | 66.22
204 | 030412004007 | 装饰灯 | (1)(1)名称:消防应急标志灯具-双面单向 (2)(2)规格: 1W (3)(3)安装形式:壁装 | 套 | 8 | 66.22 |  | 529.76
205 | 030412004008 | 装饰灯 | (1)(1)名称:消防应急照明灯具 (2)(2)规格: 5W (3)(3)安装形式:壁装 | 套 | 178 | 72.45 |  | 12896.1
火灾报警系统 | [8 empty] | 分项工程(17安装)
206 | 030408002001 | 控制电缆 | (1)(1)名称:控制电缆 (2)(2)型号:WDZBN-KYJY (3)(3)规格:2×2.5 (4)(4)敷设方式、部位:管内、桥架 | m | 74.72 | 11.24 |  | 839.85
207 | 030408007001 | 控制电缆头 | (1)(1)名称:控制电缆 | 个 | 2 | 60.78 |  | 121.56
分部分项工程量清单与计价表
工程名称：福建金森生物能源科技有限公司生物质颗粒项目 | [6 empty] | 第25页 共163页
序号 | 项目编码 | 项目名称 | 项目特征描述 | 计量单位 | 工程量 | 金 额(元)
[6 empty] | 综合单价 |  | 合价
终端头 (2)(2)型号:WDZBN-KYJY (3)(3)规格:2×2.5
208 | 030411001011 | 配管 | (1)(1)名称:电气配管 (2)(2)材质:JDG (3)(3)规格:JDG20 (4)(4)配置形式:暗配 (5)(5)接地要求:防腐油漆，接地 (6)(6)配管的凿槽、刨沟、凿孔(洞)及恢复 | m | 1343.6 | 12.22 |  | 16418.79
209 | 030411001012 | 配管 | (1)(1)名称:电气配管（超高） (2)(2)材质:JDG (3)(3)规格:JDG20 (4)(4)配置形式:暗配 (5)(5)接地要求:防腐油漆，接地 (6)(6)配管的凿槽、刨沟、凿孔(洞)及恢复 | m | 3151.04 | 12.75 |  | 40175.76
210 | 030411001013 | 配管 | (1)(1)名称:电气配管 (2)(2)材质:JDG (3)(3)规格:JDG20 (4)(4)配置形式:明配 (5)(5)接地要求:防腐油漆，接地 | m | 20.61 | 17.42 |  | 359.03
211 | 030411001014 | 配管 | (1)(1)名称:电气配管 (2)(2)材质:JDG (3)(3)规格:JDG25 (4)(4)配置形式:暗配 (5)(5)接地要求:防腐油漆，接地 (6)(6)配管的凿槽、刨沟、凿孔(洞)及恢复 | m | 851.6 | 15.4 |  | 13114.64
212 | 030411001015 | 配管 | (1)(1)名称:电气配管(超高) (2)(2)材质:JDG (3)(3)规格:JDG25 (4)(4)配置形式:暗配 (5)(5)接地要求:防腐油漆，接地 (6)(6)配管的凿槽、刨沟、凿孔(洞)及恢复 | m | 2171.76 | 16.03 |  | 34813.31
213 | 030411001016 | 配管 | (1)(1)名称:电气配管 (2)(2)材质:JDG (3)(3)规格:JDG25明 (4)(4)配置形式:明配 (5)(5)接地要求:防腐油漆，接地 | m | 12.6 | 19.63 |  | 247.34
214 | 030411001017 | 配管 | (1)(1)名称:金属软管（超高） (2)(2)规格:DN20 | m | 25.1 | 37.08 |  | 930.71
215 | 030411001018 | 配管 | (1)(1)名称:金属软管 | m | 11.2 | 40.93 |  | 458.42
分部分项工程量清单与计价表
工程名称：福建金森生物能源科技有限公司生物质颗粒项目 | [6 empty] | 第26页 共163页
序号 | 项目编码 | 项目名称 | 项目特征描述 | 计量单位 | 工程量 | 金 额(元)
[6 empty] | 综合单价 |  | 合价
（超高） (2)(2)规格:DN25
216 | 030411003003 | 桥架 | (1)(1)名称:报警桥架 (2)(2)规格:100×50mm (3)(3)材质:钢制 (4)(4)类型:防火/耐火型 (5)(5)接地方式:接地跨接 | m | 35 | 53.55 |  | 1874.25
217 | 030411003004 | 桥架 | (1)(1)名称:报警桥架（超高） (2)(2)规格:100×50mm (3)(3)材质:钢制 (4)(4)类型:防火/耐火型 (5)(5)接地方式:接地跨接 | m | 244 | 55.1 |  | 13444.4
218 | 030411003005 | 桥架 | (1)(1)名称:报警桥架 (2)(2)规格:200×100mm (3)(3)材质:钢制 (4)(4)类型:防火/耐火型 (5)(5)接地方式:接地跨接 | m | 14 | 108.28 |  | 1515.92
219 | 030411003006 | 桥架 | (1)(1)名称:报警桥架（超高） (2)(2)规格:200×100mm (3)(3)材质:钢制 (4)(4)类型:防火/耐火型 (5)(5)接地方式:接地跨接 | m | 204.1 | 110.89 |  | 22632.65
220 | 030413001004 | 铁构件 | (1)(1)材质:型刚 (2)(2)形式:电缆桥架支撑架 | kg | 25.424 | 14.29 |  | 363.31
221 | 030413001005 | 铁构件 | (1)(1)材质:型刚 (2)(2)形式:电缆桥架支撑架（超高） | kg | 254.03 | 15.41 |  | 3914.6
222 | 030408008001 | 防火堵洞 | (1)(1)名称:防火堵料 (2)(2)部位:墙板 | m3 | 0.06 | 6172.09 |  | 370.33
223 | 030409002002 | 接地母线 | (1)(1)名称:接地母线敷设 沿电缆桥(支)架敷设 镀锌扁钢（超高） (2)(2)规格:-25×4(沿桥架水平敷设) | m | 516.49 | 9.5 |  | 4906.66
224 | 030411004012 | 配线 | (1)(1)名称:电气配线（超高） (2)(2)型号:WDZB1N-BYJ (3)(3)规格:2.5(CT)mm2 (4)(4)材质:铜芯 | m | 481.02 | 3.99 |  | 1919.27
分部分项工程量清单与计价表
工程名称：福建金森生物能源科技有限公司生物质颗粒项目 | [6 empty] | 第27页 共163页
序号 | 项目编码 | 项目名称 | 项目特征描述 | 计量单位 | 工程量 | 金 额(元)
[6 empty] | 综合单价 |  | 合价
(5)(5)配线部位:线槽
225 | 030411004013 | 配线 | (1)(1)名称:软导线（超高） (2)(2)型号:WDZB1N-RYJS (3)(3)规格:2×1.5(CT) (4)(4)配线部位:线槽 | m | 584.89 | 5.01 |  | 2930.3
226 | 030411004014 | 配线 | (1)(1)名称:电气配线（超高） (2)(2)型号:WDZBN-BYJ (3)(3)规格:4(CT)mm2 (4)(4)材质:铜芯 (5)(5)配线部位:线槽 | m | 594.56 | 5.16 |  | 3067.93
227 | 030411004015 | 配线 | (1)(1)名称:软导线（超高） (2)(2)型号:WDZBN-RYJS (3)(3)规格:2×1.5(CT) (4)(4)配线部位:线槽 | m | 1410.29 | 4.4 |  | 6205.28
228 | 030411004016 | 配线 | (1)(1)名称:软导线（超高） (2)(2)型号:WDZBN-RYJSP (3)(3)规格:2×1.5(CT) (4)(4)配线部位:线槽 | m | 100.23 | 7.01 |  | 702.61
229 | 030411004017 | 配线 | (1)(1)名称:电气配线 (2)(2)型号:WDZB1N-BYJ (3)(3)规格:2.5mm2 (4)(4)材质:铜芯 (5)(5)配线部位:管内 | m | 1011.2 | 3.83 |  | 3872.9
230 | 030411004018 | 配线 | (1)(1)名称:电气配线（超高） (2)(2)型号:WDZB1N-BYJ (3)(3)规格:2.5mm2 (4)(4)材质:铜芯 (5)(5)配线部位:管内 | m | 4354.72 | 3.91 |  | 17026.96
231 | 030411004019 | 配线 | (1)(1)名称:软导线 (2)(2)型号:WDZBN-RYJS (3)(3)规格:2×1.5 (4)(4)配线部位:管内 | m | 1071.9 | 4.65 |  | 4984.34
232 | 030411004020 | 配线 | (1)(1)名称:软导线（超高） (2)(2)型号:WDZBN-RYJS (3)(3)规格:2×1.5 (4)(4)配线部位:管内 | m | 4312.31 | 4.75 |  | 20483.47
233 | 030411004021 | 配线 | (1)(1)名称:软导线 (2)(2)型号:WDZBN-RYJS (3)(3)规格:4×1.5 | m | 12.6 | 8.79 |  | 110.75
分部分项工程量清单与计价表
工程名称：福建金森生物能源科技有限公司生物质颗粒项目 | [6 empty] | 第28页 共163页
序号 | 项目编码 | 项目名称 | 项目特征描述 | 计量单位 | 工程量 | 金 额(元)
[6 empty] | 综合单价 |  | 合价
(4)(4)配线部位:管内
234 | 030411004022 | 配线 | (1)(1)名称:软导线 (2)(2)型号:WDZBN-RYJSP (3)(3)规格:2×1.5 (4)(4)配线部位:管内 | m | 211.3 | 7.42 |  | 1567.85
235 | 030411004023 | 配线 | (1)(1)名称:软导线（超高） (2)(2)型号:WDZBN-RYJSP (3)(3)规格:2×1.5 (4)(4)配线部位:管内 | m | 1033.5 | 7.51 |  | 7761.59
236 | 030411006006 | 接线盒 | (1)(1)名称:接线盒 (2)(2)材质:钢制 (3)(3)安装形式:暗装 | 个 | 217 | 6.98 |  | 1514.66
237 | 030404034006 | 照明开关 | (1)(1)名称:空白面板（超高） | 个 | 16 | 3.67 |  | 58.72
238 | 030904001001 | 点型探测器（超高） | (1)(1)名称:点型感温火灾探测器 | 个 | 2 | 89.54 |  | 179.08
239 | 030904001002 | 点型探测器 | (1)(1)名称:点型感温火灾探测器(防爆型)（超高） | 个 | 1 | 160.89 |  | 160.89
240 | 030904001003 | 点型探测器 | (1)(1)名称:点型光电感烟火灾探测器（超高） | 个 | 19 | 92.81 |  | 1763.39
241 | 030904001004 | 点型探测器 | (1)(1)名称:点型光电感烟火灾探测器(防爆型)（超高） | 个 | 1 | 167.06 |  | 167.06
242 | 030904003001 | 按钮 | (1)(1)名称:手动报警按钮(带电话插孔,编码型) | 个 | 31 | 132.24 |  | 4099.44
243 | 030904003002 | 按钮 | (1)(1)名称:消火栓报警按钮 只计安装费 | 个 | 47 | 204.63 |  | 9617.61
244 | 030904005001 | 声光报警器 | (1)(1)名称:声光警报器 | 个 | 31 | 175.36 |  | 5436.16
245 | 030904006001 | 消防报警电话插孔(电话） | (1)(1)名称:消防电话 | 个 | 1 | 101.94 |  | 101.94
246 | 030904007001 | 消防广播(扬声器） | (1)(1)名称:消防广播扬声器3W (2)(2)安装方式:吸顶式 | 个 | 48 | 119.14 |  | 5718.72
247 | 030904008001 | 模块(模块箱） | (1)(1)名称:输入/输出模块 | 个 | 6 | 420.01 |  | 2520.06
248 | 030904008002 | 模块(模块箱） | (1)(1)名称:输入模块 | 个 | 7 | 293.08 |  | 2051.56
249 | 030904008003 | 模块(模块箱） | (1)(1)名称:总线隔离器 | 个 | 18 | 279.47 |  | 5030.46
250 | 031103025001 | 分线箱（盒） | (1)(1)规格:接线端子箱 | 个 | 4 | 140.26 |  | 561.04
251 | 030905003001 | 防火控制装置调试 | (1)火灾事故广播、消防通信系统调试(广播喇叭及音箱、电话插孔) | 个/部 | 79 | 36.86 |  | 2911.94
252 | 030905003002 | 防火控制装置调试 | (1)火灾事故广播、消 | 个/部 | 1 | 59.82 |  | 59.82
分部分项工程量清单与计价表
工程名称：福建金森生物能源科技有限公司生物质颗粒项目 | [6 empty] | 第29页 共163页
序号 | 项目编码 | 项目名称 | 项目特征描述 | 计量单位 | 工程量 | 金 额(元)
[6 empty] | 综合单价 |  | 合价
防通信系统调试(通信分机)
253 | 030905003003 | 防火控制装置调试 | (1)(1)名称:消防控制装置接线 (2)(2)类型:储油量液位计 | 个 | 1 | 20.47 |  | 20.47
254 | 030905003004 | 防火控制装置调试 | (1)(1)名称:防火控制装置调试 (2)(2)类型:切断非消防电源调试 | 个 | 2 | 183.59 |  | 367.18
255 | 030905003005 | 防火控制装置调试 | (1)(1)名称:消防控制装置接线 (2)(2)类型:水流指示器 | 个 | 2 | 20.47 |  | 40.94
256 | 030905003006 | 防火控制装置调试 | (1)(1)名称:消防控制装置接线 (2)(2)类型:信号阀 | 个 | 3 | 22.4 |  | 67.2
257 | 030905003007 | 防火控制装置调试 | (1)(1)名称:消防控制装置接线 (2)(2)类型:压力开关 | 个 | 1 | 22.4 |  | 22.4
电气火灾监控系统 | [8 empty] | 分项工程(17安装)
258 | 030411001019 | 配管 | (1)(1)名称:电气配管（超高） (2)(2)材质:JDG (3)(3)规格:JDG20 (4)(4)配置形式:暗配 (5)(5)接地要求:防腐油漆，接地 (6)(6)配管的凿槽、刨沟、凿孔(洞)及恢复 | m | 19 | 12.75 |  | 242.25
259 | 030411001020 | 配管 | (1)(1)名称:电气配管（超高） (2)(2)材质:JDG (3)(3)规格:JDG20明 (4)(4)配置形式:明配 (5)(5)接地要求:防腐油漆，接地 | m | 46.04 | 18.38 |  | 846.22
260 | 030411001021 | 配管 | (1)(1)名称:金属软管（超高） (2)(2)规格:DN20 | m | 1.6 | 37.08 |  | 59.33
261 | 030411004024 | 配线 | (1)(1)名称:软导线（超高） (2)(2)型号:WDZBN-RYJS (3)(3)规格:2×1.5 (4)(4)配线部位:管内 | m | 66.64 | 4.75 |  | 316.54
262 | 030411004025 | 配线 | (1)(1)名称:软导线（超高） (2)(2)型号:WDZBN-RYJS (3)(3)规格:2×1.5(CT) (4)(4)配线部位:线槽 | m | 194.87 | 4.4 |  | 857.43
263 | 030411006007 | 接线盒 | (1)(1)名称:接线盒（超高） | 个 | 4 | 7.39 |  | 29.56
分部分项工程量清单与计价表
工程名称：福建金森生物能源科技有限公司生物质颗粒项目 | [6 empty] | 第30页 共163页
序号 | 项目编码 | 项目名称 | 项目特征描述 | 计量单位 | 工程量 | 金 额(元)
[6 empty] | 综合单价 |  | 合价
(2)(2)材质:钢制 (3)(3)安装形式:暗装
264 | 030404034007 | 照明开关 | (1)(1)名称:空白面板（超高） | 个 | 2 | 3.67 |  | 7.34
265 | 030904008004 | 模块(模块箱） | (1)(1)名称:漏电报警监控模块 | 个 | 2 | 446.04 |  | 892.08
消防设备电源监控系统 | [8 empty] | 分项工程(17安装)
266 | 030411001022 | 配管 | (1)(1)名称:电气配管（超高） (2)(2)材质:JDG (3)(3)规格:JDG25 (4)(4)配置形式:暗配 (5)(5)接地要求:防腐油漆，接地 (6)(6)配管的凿槽、刨沟、凿孔(洞)及恢复 | m | 57 | 16.03 |  | 913.71
267 | 030411001023 | 配管 | (1)(1)名称:电气配管（超高） (2)(2)材质:JDG (3)(3)规格:JDG25明 (4)(4)配置形式:明配 (5)(5)接地要求:防腐油漆，接地 | m | 35.58 | 20.61 |  | 733.3
268 | 030411001024 | 配管 | (1)(1)名称:金属软管（超高） (2)(2)规格:DN25 | m | 6.4 | 40.93 |  | 261.95
269 | 030411004026 | 配线 | (1)(1)名称:电气配线（超高） (2)(2)型号:WDZB1N-BYJ (3)(3)规格:2.5mm2 (4)(4)材质:铜芯 (5)(5)配线部位:管内 | m | 191.56 | 3.91 |  | 749
270 | 030411004027 | 配线 | (1)(1)名称:电气配线（超高） (2)(2)型号:WDZB1N-BYJ (3)(3)规格:2.5(CT)mm2 (4)(4)材质:铜芯 (5)(5)配线部位:线槽 | m | 563.94 | 3.99 |  | 2250.12
271 | 030411004028 | 配线 | (1)(1)名称:软导线（超高） (2)(2)型号:WDZBN-RYJS (3)(3)规格:2×1.5 (4)(4)配线部位:管内 | m | 95.78 | 4.75 |  | 454.96
272 | 030411004029 | 配线 | (1)(1)名称:软导线（超高） (2)(2)型号:WDZBN-RYJS (3)(3)规格:2×1.5(CT) (4)(4)配线部位:线槽 | m | 281.97 | 4.4 |  | 1240.67
273 | 030411006008 | 接线盒 | (1)(1)名称:接线盒（ | 个 | 17 | 7.39 |  | 125.63
分部分项工程量清单与计价表
工程名称：福建金森生物能源科技有限公司生物质颗粒项目 | [6 empty] | 第31页 共163页
序号 | 项目编码 | 项目名称 | 项目特征描述 | 计量单位 | 工程量 | 金 额(元)
[6 empty] | 综合单价 |  | 合价
超高） (2)(2)材质:钢制 (3)(3)安装形式:暗装
274 | 030404034008 | 照明开关 | (1)(1)名称:空白面板（超高） | 个 | 8 | 3.67 |  | 29.36
275 | 030503006001 | 传感器 | (1)(1)名称:ZXVA电压信号传感器 | 支 | 6 | 269.08 |  | 1614.48
276 | 030503006002 | 传感器 | (1)(1)名称:ZXVI电压、电流信号传感器 | 支 | 3 | 269.08 |  | 807.24
自动射流灭火装置系统 | [8 empty] | 分项工程(17安装)
277 | 030411001025 | 配管 | (1)(1)名称:电气配管 (2)(2)材质:JDG (3)(3)规格:JDG20 (4)(4)配置形式:暗配 (5)(5)接地要求:防腐油漆，接地 (6)(6)配管的凿槽、刨沟、凿孔(洞)及恢复 | m | 230.5 | 12.22 |  | 2816.71
278 | 030411001026 | 配管 | (1)(1)名称:电气配管（超高） (2)(2)材质:JDG (3)(3)规格:JDG20 (4)(4)配置形式:暗配 (5)(5)接地要求:防腐油漆，接地 (6)(6)配管的凿槽、刨沟、凿孔(洞)及恢复 | m | 5020.13 | 12.75 |  | 64006.66
279 | 030411001027 | 配管 | (1)(1)名称:金属软管（超高） (2)(2)规格:DN20 | m | 16 | 37.08 |  | 593.28
280 | 030411004030 | 配线 | (1)(1)名称:软导线 (2)(2)型号:RS-485通讯线 (3)(3)配线部位:管内 | m | 115 | 3.97 |  | 456.55
281 | 030411004031 | 配线 | (1)(1)名称:软导线（超高） (2)(2)型号:RS-485通讯线 (3)(3)配线部位:管内 | m | 974.57 | 4.05 |  | 3947.01
282 | 030411004032 | 配线 | (1)(1)名称:软导线（超高） (2)(2)型号:RS-485通讯线(CT) (3)(3)配线部位:线槽内布放 | m | 2977.88 | 3.76 |  | 11196.83
283 | 030411004033 | 配线 | (1)(1)名称:电气配线 (2)(2)型号:WDZB1N-BYJ (3)(3)规格:2.5mm2 (4)(4)材质:铜芯 (5)(5)配线部位:管内 | m | 201 | 3.83 |  | 769.83
284 | 030411004034 | 配线 | (1)(1)名称:电气配线（超高） (2)(2)型号:WDZB1N-B | m | 5808.87 | 3.91 |  | 22712.68
分部分项工程量清单与计价表
工程名称：福建金森生物能源科技有限公司生物质颗粒项目 | [6 empty] | 第32页 共163页
序号 | 项目编码 | 项目名称 | 项目特征描述 | 计量单位 | 工程量 | 金 额(元)
[6 empty] | 综合单价 |  | 合价
YJ (3)(3)规格:2.5mm2 (4)(4)材质:铜芯 (5)(5)配线部位:管内
285 | 030411004035 | 配线 | (1)(1)名称:电气配线(超高) (2)(2)型号:WDZB1N-BYJ (3)(3)规格:2.5(CT)mm2 (4)(4)材质:铜芯 (5)(5)配线部位:线槽 | m | 8933.64 | 3.99 |  | 35645.22
286 | 030411004036 | 配线 | (1)(1)名称:电气配线 (2)(2)型号:WDZB1N-BYJ (3)(3)规格:4mm2 (4)(4)材质:铜芯 (5)(5)配线部位:管内 | m | 92.5 | 5.37 |  | 496.73
287 | 030411004037 | 配线 | (1)(1)名称:电气配线（超高） (2)(2)型号:WDZB1N-BYJ (3)(3)规格:4mm2 (4)(4)材质:铜芯 (5)(5)配线部位:管内 | m | 1027.6 | 5.46 |  | 5610.7
288 | 030411004038 | 配线 | (1)(1)名称:电气配线(超高) (2)(2)型号:WDZB1N-BYJ (3)(3)规格:4(CT)mm2 (4)(4)材质:铜芯 (5)(5)配线部位:线槽 | m | 2977.88 | 5.52 |  | 16437.9
289 | 030411004039 | 配线 | (1)(1)名称:软导线（超高） (2)(2)型号:WDZB1N-RYJS (3)(3)规格:2×1.5 (4)(4)配线部位:管内 | m | 79.07 | 5.4 |  | 426.98
290 | 030411004040 | 配线 | (1)(1)名称:软导线 (2)(2)型号:WDZB1N-RYJS (3)(3)规格:3×1.5 (4)(4)配线部位:管内 | m | 92.5 | 7.76 |  | 717.8
291 | 030411004041 | 配线 | (1)(1)名称:软导线（超高） (2)(2)型号:WDZB1N-RYJS (3)(3)规格:3×1.5 (4)(4)配线部位:管内 | m | 1027.6 | 7.88 |  | 8097.49
292 | 030411004042 | 配线 | (1)(1)名称:软导线（超高） (2)(2)型号:WDZB1N-RYJS (3)(3)规格:3×1.5(CT) (4)(4)配线部位:线槽 | m | 2977.88 | 7.12 |  | 21202.51
293 | 030411006009 | 接线盒 | (1)(1)名称:接线盒（ | 个 | 277 | 7.39 |  | 2047.03
分部分项工程量清单与计价表
工程名称：福建金森生物能源科技有限公司生物质颗粒项目 | [6 empty] | 第33页 共163页
序号 | 项目编码 | 项目名称 | 项目特征描述 | 计量单位 | 工程量 | 金 额(元)
[6 empty] | 综合单价 |  | 合价
超高） (2)(2)材质:钢制 (3)(3)安装形式:暗装
294 | 030404034009 | 照明开关 | (1)(1)名称:空白面板（超高） | 个 | 20 | 3.67 |  | 73.4
295 | 030904001005 | 点型探测器 | (1)(1)名称:线型光束感烟火灾探测器(发射)（超高） | 个 | 36 | 191.74 |  | 6902.64
296 | 030904001006 | 点型探测器 | (1)(1)名称:线型光束感烟火灾探测器(接收)（超高） | 个 | 36 | 191.74 |  | 6902.64
297 | 030904008005 | 模块(模块箱） | (1)(1)名称:单输入模块 | 个 | 168 | 293.08 |  | 49237.44
298 | 030904011001 | 远程控制箱(柜) | (1)(1)规格:自动射流区域控制装置 | 台 | 17 | 4026.2 |  | 68445.4
299 | 030905003008 | 防火控制装置调试 | (1)(1)名称:消防控制装置接线调试 (2)(2)类型:电磁阀 | 个 | 55 | 158.03 |  | 8691.65
300 | 030905003009 | 防火控制装置调试 | (1)(1)名称:消防控制装置接线 (2)(2)类型:水流指示器 | 个 | 55 | 20.47 |  | 1125.85
消控室工程 | [8 empty] | 分项工程(17安装)
301 | 030502001001 | 机柜、机架 | (1)(1)名称:火灾报警控制柜 | 台 | 1 | 3340.28 |  | 3340.28
302 | 030904006002 | 消防报警电话插孔(电话） | (1)(1)名称:119直通电话 | 个 | 1 | 101.94 |  | 101.94
303 | 030904011002 | 远程控制箱(柜) | (1)(1)规格:高位水箱/水池液位显示装置 | 台 | 1 | 3183.33 |  | 3183.33
304 | 030904011003 | 远程控制箱(柜) | (1)(1)规格:消防水泡集中装置 | 台 | 1 | 4135.2 |  | 4135.2
305 | 030904012001 | 火灾报警系统控制主机 | (1)(1)规格、线制:电气火灾监控主机 | 台 | 1 | 8185.51 |  | 8185.51
306 | 030904012002 | 火灾报警系统控制主机 | (1)(1)规格、线制:火灾自动报警控制器JB-QG-LD128E | 台 | 1 | 19335.4 |  | 19335.4
307 | 030904012003 | 火灾报警系统控制主机 | (1)(1)规格、线制:消防电源监控主机 | 台 | 1 | 8283.61 |  | 8283.61
308 | 030904012004 | 火灾报警系统控制主机 | (1)(1)规格、线制:应急照明控制主机 | 台 | 1 | 15444.91 |  | 15444.91
309 | 030904013001 | 联动控制主机 | (1)(1)规格、线制:手动操作控制盘LD9100E | 台 | 1 | 5363.84 |  | 5363.84
310 | 030904014001 | 消防广播及对讲电话主机(柜） | (1)(1)规格、线制:火灾应急广播系统LD7000E200W | 台 | 2 | 4203.87 |  | 8407.74
311 | 030904014002 | 消防广播及对讲电话主机(柜） | (1)(1)规格、线制:消防电话、广播柜 | 台 | 1 | 6362.07 |  | 6362.07
312 | 030904016001 | 备用电源及电池主机(柜） | (1)(1)名称:备用电池(DC24V/24AH) | 套 | 1 | 3217.17 |  | 3217.17
313 | 030904016002 | 备用电源及电池主机(柜） | (1)(1)名称:直流主机电源LD5800E系列 | 套 | 1 | 3217.17 |  | 3217.17
314 | 030905001001 | 自动报警系统调试 | (1)名称:自动报警系 | 系统 | 1 | 19524.28 |  | 19524.28
分部分项工程量清单与计价表
工程名称：福建金森生物能源科技有限公司生物质颗粒项目 | [6 empty] | 第34页 共163页
序号 | 项目编码 | 项目名称 | 项目特征描述 | 计量单位 | 工程量 | 金 额(元)
[6 empty] | 综合单价 |  | 合价
统调试 (2)点数:512点以内
315 | 030905001002 | 自动报警系统调试 | (1)名称:电气火灾监控系统调试 | 系统 | 1 | 2731.15 |  | 2731.15
316 | 030905001003 | 自动报警系统调试 | (1)名称:消防电源监控系统调试 | 系统 | 1 | 2731.15 |  | 2731.15
317 | 030905001004 | 自动报警系统调试 | (1)名称:应急照明控制系统调试 | 系统 | 1 | 2731.15 |  | 2731.15
消火栓工程 | [8 empty] | 分项工程(17安装)
318 | 030901002001 | 消火栓钢管 | (1)(1)安装部位:室内 (2)(2)材质、规格:内外壁热镀锌钢管(PN=1.6MPa)DN150 (3)(3)连接形式:沟槽连接 (4)(4)压力试验及冲洗设计要求:按照设计及规范要求 | m | 10 | 219.75 |  | 2197.5
319 | 030901002002 | 消火栓钢管 | (1)(1)安装部位:室内 (2)(2)材质、规格:内外壁热镀锌钢管(PN=1.6MPa)DN150(超高) (3)(3)连接形式:沟槽连接 (4)(4)压力试验及冲洗设计要求:按照设计及规范要求 | m | 679.25 | 227.2 |  | 154325.6
320 | 030901002003 | 消火栓钢管 | (1)(1)安装部位:室内 (2)(2)材质、规格:内外壁热镀锌钢管(PN=1.6MPa)DN65 (3)(3)连接形式:沟槽连接 (4)(4)压力试验及冲洗设计要求:按照设计及规范要求 | m | 208.2 | 91.23 |  | 18994.09
321 | 030901002004 | 消火栓钢管 | (1)(1)安装部位:室内 (2)(2)材质、规格:内外壁热镀锌钢管(PN=1.6MPa)DN65(超高) (3)(3)连接形式:沟槽连接 (4)(4)压力试验及冲洗设计要求:按照设计及规范要求 | m | 65.3 | 95.27 |  | 6221.13
322 | 031001007001 | 复合管 | (1)(1)安装部位:室外 (2)(2)介质:消防给水 (3)(3)材质、规格:钢丝网骨架塑料复合管(PN=1.6MPa)DN150 (4)(4)连接形式:电熔连接 (5)(5)压力试验及吹、洗设计要求:按照设计及规范要求 | m | 10.65 | 125.9 |  | 1340.84
323 | 030901010001 | 室内消火栓 | (1)(1)型号、规格:消火栓箱:采用SG20B65Z | 套 | 47 | 948.56 |  | 44582.32
分部分项工程量清单与计价表
工程名称：福建金森生物能源科技有限公司生物质颗粒项目 | [6 empty] | 第35页 共163页
序号 | 项目编码 | 项目名称 | 项目特征描述 | 计量单位 | 工程量 | 金 额(元)
[6 empty] | 综合单价 |  | 合价
-J型,箱体尺寸为1000X700X200,消火栓安装详图集15S202-15。箱内配置:直径DN65mm旋转型栓口、麻质衬胶水带长度25m、水枪喷嘴口径19mm、火灾报警按钮、DN25消防卷盘一套(软管长度30m)、指示灯
324 | 030901013001 | 灭火器 | (1)名称：推车式灭火器 MFT/ABC10-6A | 组 | 42 | 277.67 |  | 11662.14
325 | 030901013002 | 灭火器 | (1)名称：手提式干粉灭火器MF/ABC3（含灭火器箱） | 具 | 2 | 129.52 |  | 259.04
326 | 030905002001 | 水灭火控制装置调试 | (1)系统形式:消火栓灭火系统 | 点 | 47 | 233.31 |  | 10965.57
327 | 031002003001 | 套管 | (1)(1)名称、类型:穿墙钢套管 (2)(2)材质:钢制 (3)(3)规格:介质管道公称直径 DN150(超高) (4)(4)含填塞密封材料,套管与管道之间采用阻燃密实材料和防油膏填实、封堵材料及做法符合国家规范要求 | 个 | 11 | 170.28 |  | 1873.08
328 | 031002003002 | 套管 | (1)(1)名称、类型:穿墙钢套管 (2)(2)材质:钢制 (3)(3)规格:介质管道公称直径 DN65 (4)(4)含填塞密封材料,套管与管道之间采用阻燃密实材料和防油膏填实、封堵材料及做法符合国家规范要求 | 个 | 4 | 50.82 |  | 203.28
329 | 030413003001 | 打洞(孔) | (1)名称：混凝土墙体钻孔 DN150 | 个 | 11 | 72.46 |  | 797.06
330 | 030413003002 | 打洞(孔) | (1)名称：混凝土墙体钻孔 DN65 | 个 | 4 | 43.31 |  | 173.24
331 | 031003001001 | 螺纹阀门 | (1)(1)类型:铜截止阀 (2)(2)规格、压力等级:DN25(超高) (3)(3)连接形式:螺纹连接 | 个 | 1 | 72.39 |  | 72.39
332 | 031003001002 | 螺纹阀门 | (1)(1)类型:自动排气阀 (2)(2)规格、压力等级:DN25(超高) (3)(3)连接形式:螺纹连接 | 个 | 1 | 127.4 |  | 127.4
333 | 031003003001 | 焊接法兰阀门 | (1)(1)类型:可采用耐腐蚀的明杆闸阀 | 个 | 2 | 1229.89 |  | 2459.78
分部分项工程量清单与计价表
工程名称：福建金森生物能源科技有限公司生物质颗粒项目 | [6 empty] | 第36页 共163页
序号 | 项目编码 | 项目名称 | 项目特征描述 | 计量单位 | 工程量 | 金 额(元)
[6 empty] | 综合单价 |  | 合价
(2)(2)规格、压力等级:DN150 (3)(3)连接形式:法兰连接
334 | 031003003002 | 焊接法兰阀门 | (1)(1)类型:闸阀 (2)(2)规格、压力等级:DN150(超高) (3)(3)连接形式:法兰连接 | 个 | 13 | 945.62 |  | 12293.06
335 | 031003011001 | 法兰 | (1)(1)材质:沟槽法兰 (2)(2)规格、压力等级:DN150 (3)(3)连接形式:沟槽连接 (4)(4)含六角螺栓带螺母、垫圈 | 副 | 2 | 234.68 |  | 469.36
336 | 031003011002 | 法兰 | (1)(1)材质:沟槽法兰 (2)(2)规格、压力等级:DN150(超高) (3)(3)连接形式:沟槽连接 (4)(4)含六角螺栓带螺母、垫圈 | 副 | 13 | 242.35 |  | 3150.55
337 | 031201001001 | 管道刷油 | (1)(1)涂刷遍数、漆膜厚度:调和漆两遍 | m2 | 416.568 | 9.48 |  | 3949.06
338 | 031002001001 | 管道支架 | (1)(1)材质:型钢 (2)(2)管架形式:管道支架 | kg | 109.721 | 18.15 |  | 1991.44
339 | 031002001002 | 管道支架 | (1)(1)材质:型钢 (2)(2)管架形式:管道支架(超高) | kg | 861.924 | 19.12 |  | 16479.99
340 | 031201003001 | 金属结构刷油 | (1)(1)除锈级别:除轻绣 (2)(2)涂刷遍数、漆膜厚度:防锈漆两道、调和漆两道 | m | 971.645 | 2.53 |  | 2458.26
341 | 040504001001 | 砌筑井 | (1)混凝土强度等级:C15预拌非泵送混凝土垫层、C25预拌非泵送混凝土底板 (2)M10水泥砂浆 (3)盖板材质、规格:150mm厚C25预拌非泵送混凝土盖板 (4)垫层、基础材质及厚度:100mm厚C15混凝土垫层、200mm厚C25混凝土底板 (5)砌筑材料品种、规格、强度等级:MU10级砖 (6)200mm厚C25混凝土井圈 (7)安全坠网 (8)球墨铸铁井盖Φ700 D400（阀门井，DN100/DN150做法详图集05S502-15~25） | 座 | 2 | 4880.74 |  | 9761.48
分部分项工程量清单与计价表
工程名称：福建金森生物能源科技有限公司生物质颗粒项目 | [6 empty] | 第37页 共163页
序号 | 项目编码 | 项目名称 | 项目特征描述 | 计量单位 | 工程量 | 金 额(元)
[6 empty] | 综合单价 |  | 合价
342 | 010101007001 | 管沟土方 | (1)(1)土壤类别:根据勘察报告综合考虑 (2)(2)管外径:公称直径150mm以内 (3)(3)挖沟深度:1.0m以内 (4)(4)回填要求:夯填土 | m | 8.45 | 89.63 |  | 757.37
自动喷水灭火系统 | [8 empty] | 分项工程(17安装)
343 | 030901001001 | 水喷淋钢管 | (1)(1)安装部位:室内 (2)(2)材质、规格:内外壁热镀锌钢管(PN=1.6MPa)DN100 (3)(3)连接形式:沟槽连接 (4)(4)压力试验及冲洗设计要求:按照设计及规范要求 | m | 5.3 | 154.95 |  | 821.24
344 | 030901001002 | 水喷淋钢管 | (1)(1)安装部位:室内 (2)(2)材质、规格:内外壁热镀锌钢管(PN=1.6MPa)DN150(超高) (3)(3)连接形式:沟槽连接 (4)(4)压力试验及冲洗设计要求:按照设计及规范要求 | m | 1143.03 | 227.2 |  | 259696.42
345 | 030901001003 | 水喷淋钢管 | (1)(1)安装部位:室内 (2)(2)材质、规格:内外壁热镀锌钢管(PN=1.6MPa)DN150 (3)(3)连接形式:沟槽连接 (4)(4)压力试验及冲洗设计要求:按照设计及规范要求 | m | 30 | 219.75 |  | 6592.5
346 | 030901001004 | 水喷淋钢管 | (1)(1)安装部位:室内 (2)(2)材质、规格:内外壁热镀锌钢管(PN=1.6MPa)DN25 (3)(3)连接形式:螺纹连接 (4)(4)压力试验及冲洗设计要求:按照设计及规范要求 | m | 64.9 | 44.69 |  | 2900.38
347 | 030901001005 | 水喷淋钢管 | (1)(1)安装部位:室内 (2)(2)材质、规格:内外壁热镀锌钢管(PN=1.6MPa)DN32 (3)(3)连接形式:螺纹连接 (4)(4)压力试验及冲洗设计要求:按照设计及规范要求 | m | 9 | 53.18 |  | 478.62
348 | 030901001006 | 水喷淋钢管 | (1)(1)安装部位:室内 (2)(2)材质、规格:内外壁热镀锌钢管(PN=1.6MPa)DN50 | m | 104 | 78.63 |  | 8177.52
分部分项工程量清单与计价表
工程名称：福建金森生物能源科技有限公司生物质颗粒项目 | [6 empty] | 第38页 共163页
序号 | 项目编码 | 项目名称 | 项目特征描述 | 计量单位 | 工程量 | 金 额(元)
[6 empty] | 综合单价 |  | 合价
(3)(3)连接形式:螺纹连接 (4)(4)压力试验及冲洗设计要求:按照设计及规范要求
349 | 030901001007 | 水喷淋钢管 | (1)(1)安装部位:室内 (2)(2)材质、规格:内外壁热镀锌钢管(PN=1.6MPa)DN50(超高) (3)(3)连接形式:螺纹连接 (4)(4)压力试验及冲洗设计要求:按照设计及规范要求 | m | 349.4 | 83.01 |  | 29003.69
350 | 030901001008 | 水喷淋钢管 | (1)(1)安装部位:室内 (2)(2)材质、规格:内外壁热镀锌钢管(PN=1.6MPa)DN65 (3)(3)连接形式:沟槽连接 (4)(4)压力试验及冲洗设计要求:按照设计及规范要求 | m | 3.4 | 91.23 |  | 310.18
351 | 030901001009 | 水喷淋钢管 | (1)(1)安装部位:室内 (2)(2)材质、规格:内外壁热镀锌钢管(PN=1.6MPa)DN65(超高) (3)(3)连接形式:沟槽连接 (4)(4)压力试验及冲洗设计要求:按照设计及规范要求 | m | 39.5 | 95.27 |  | 3763.17
352 | 030901001010 | 水喷淋钢管 | (1)(1)安装部位:室内 (2)(2)材质、规格:内外壁热镀锌钢管(PN=1.6MPa)DN80 (3)(3)连接形式:沟槽连接 (4)(4)压力试验及冲洗设计要求:按照设计及规范要求 | m | 9.1 | 105.16 |  | 956.96
353 | 030901001011 | 水喷淋钢管 | (1)(1)安装部位:室内 (2)(2)材质、规格:内外壁热镀锌钢管(PN=1.6MPa)DN80(超高) (3)(3)连接形式:沟槽连接 (4)(4)压力试验及冲洗设计要求:按照设计及规范要求 | m | 111.4 | 109.55 |  | 12203.87
354 | 031001007002 | 复合管 | (1)(1)安装部位:室外 (2)(2)介质:消防给水 (3)(3)材质、规格:钢丝网骨架塑料复合管(PN=1.6MPa)DN100 (4)(4)连接形式:电熔连接 (5)(5)压力试验及吹 | m | 6.1 | 87.45 |  | 533.45
分部分项工程量清单与计价表
工程名称：福建金森生物能源科技有限公司生物质颗粒项目 | [6 empty] | 第39页 共163页
序号 | 项目编码 | 项目名称 | 项目特征描述 | 计量单位 | 工程量 | 金 额(元)
[6 empty] | 综合单价 |  | 合价
、洗设计要求:按照设计及规范要求
355 | 031001007003 | 复合管 | (1)(1)安装部位:室外 (2)(2)介质:消防给水 (3)(3)材质、规格:钢丝网骨架塑料复合管(PN=1.6MPa)DN150 (4)(4)连接形式:电熔连接 (5)(5)压力试验及吹、洗设计要求:按照设计及规范要求 | m | 11.97 | 125.9 |  | 1507.02
356 | 030901003001 | 水喷淋(雾）喷头 | (1)(1)材质、型号、规格:闭式喷头(上喷)K=80,68℃ | 个 | 25 | 28.83 |  | 720.75
357 | 030901004001 | 报警装置 | (1)(1)名称:湿式报警阀组 (2)(2)型号、规格:DN100 | 组 | 1 | 1899 |  | 1899
358 | 030901006001 | 水流指示器 | (1)(1)规格、型号:水流指示器DN50(超高) (2)(2)连接形式:法兰连接 | 个 | 54 | 217.71 |  | 11756.34
359 | 030901006002 | 水流指示器 | (1)(1)规格、型号:水流指示器DN80 (2)(2)连接形式:法兰连接 | 个 | 2 | 254.12 |  | 508.24
360 | 030905002002 | 水灭火控制装置调试 | (1)系统形式:自动喷水灭火系统 | 点 | 56 | 330.41 |  | 18502.96
361 | 030901007001 | 减压孔板 | (1)(1)材质、规格:减压孔板DN80 | 个 | 2 | 184.18 |  | 368.36
362 | 030901008001 | 末端试水装置 | (1)(1)规格:模拟末端试水装置DN50 | 组 | 3 | 946.04 |  | 2838.12
363 | 030901014001 | 消防水炮 | (1)(1)水炮类型:自动跟踪定位射流灭火装置 ZDMS0.6/10S(超高) | 台 | 54 | 5746.2 |  | 310294.8
364 | 031002003003 | 套管 | (1)(1)名称、类型:穿墙钢套管 (2)(2)材质:钢制 (3)(3)规格:介质管道公称直径 DN100 (4)(4)含填塞密封材料,套管与管道之间采用阻燃密实材料和防油膏填实、封堵材料及做法符合国家规范要求 | 个 | 1 | 91.08 |  | 91.08
365 | 031002003004 | 套管 | (1)(1)名称、类型:穿墙钢套管 (2)(2)材质:钢制 (3)(3)规格:介质管道公称直径 DN150 (4)(4)含填塞密封材料,套管与管道之间采用阻燃密实材料和防 | 个 | 6 | 161.91 |  | 971.46
分部分项工程量清单与计价表
工程名称：福建金森生物能源科技有限公司生物质颗粒项目 | [6 empty] | 第40页 共163页
序号 | 项目编码 | 项目名称 | 项目特征描述 | 计量单位 | 工程量 | 金 额(元)
[6 empty] | 综合单价 |  | 合价
油膏填实、封堵材料及做法符合国家规范要求
366 | 031002003005 | 套管 | (1)(1)名称、类型:穿墙钢套管 (2)(2)材质:钢制 (3)(3)规格:介质管道公称直径 DN150(超高) (4)(4)含填塞密封材料,套管与管道之间采用阻燃密实材料和防油膏填实、封堵材料及做法符合国家规范要求 | 个 | 14 | 170.28 |  | 2383.92
367 | 031002003006 | 套管 | (1)(1)名称、类型:穿墙钢套管 (2)(2)材质:钢制 (3)(3)规格:介质管道公称直径 DN25 (4)(4)含填塞密封材料,套管与管道之间采用阻燃密实材料和防油膏填实、封堵材料及做法符合国家规范要求 | 个 | 4 | 23.52 |  | 94.08
368 | 031002003007 | 套管 | (1)(1)名称、类型:穿墙钢套管 (2)(2)材质:钢制 (3)(3)规格:介质管道公称直径 DN50 (4)(4)含填塞密封材料,套管与管道之间采用阻燃密实材料和防油膏填实、封堵材料及做法符合国家规范要求 | 个 | 4 | 38.24 |  | 152.96
369 | 031002003008 | 套管 | (1)(1)名称、类型:穿墙钢套管 (2)(2)材质:钢制 (3)(3)规格:介质管道公称直径 DN65(超高) (4)(4)含填塞密封材料,套管与管道之间采用阻燃密实材料和防油膏填实、封堵材料及做法符合国家规范要求 | 个 | 4 | 53.55 |  | 214.2
370 | 031002003009 | 套管 | (1)(1)名称、类型:穿墙钢套管 (2)(2)材质:钢制 (3)(3)规格:介质管道公称直径 DN80 (4)(4)含填塞密封材料,套管与管道之间采用阻燃密实材料和防油膏填实、封堵材料及做法符合国家规范要求 | 个 | 2 | 71.37 |  | 142.74
分部分项工程量清单与计价表
工程名称：福建金森生物能源科技有限公司生物质颗粒项目 | [6 empty] | 第41页 共163页
序号 | 项目编码 | 项目名称 | 项目特征描述 | 计量单位 | 工程量 | 金 额(元)
[6 empty] | 综合单价 |  | 合价
371 | 031002003010 | 套管 | (1)(1)名称、类型:穿墙钢套管 (2)(2)材质:钢制 (3)(3)规格:介质管道公称直径 DN80(超高) (4)(4)含填塞密封材料,套管与管道之间采用阻燃密实材料和防油膏填实、封堵材料及做法符合国家规范要求 | 个 | 7 | 74.99 |  | 524.93
372 | 030413003003 | 打洞(孔) | (1)名称：混凝土墙体钻孔 DN150 | 个 | 20 | 72.46 |  | 1449.2
373 | 030413003004 | 打洞(孔) | (1)名称：混凝土墙体钻孔 DN100 | 个 | 1 | 51.64 |  | 51.64
374 | 030413003005 | 打洞(孔) | (1)名称：混凝土墙体钻孔 DN80 | 个 | 9 | 43.31 |  | 389.79
375 | 030413003006 | 打洞(孔) | (1)名称：混凝土墙体钻孔 DN65 | 个 | 4 | 43.31 |  | 173.24
376 | 030413003007 | 打洞(孔) | (1)名称：混凝土墙体钻孔 DN65 | 个 | 8 | 43.31 |  | 346.48
377 | 031003001003 | 螺纹阀门 | (1)(1)类型:Y型过滤器 (2)(2)规格、压力等级:DN50(超高) (3)(3)连接形式:螺纹连接 | 个 | 54 | 233 |  | 12582
378 | 031003001004 | 螺纹阀门 | (1)(1)类型:末端试水阀 (2)(2)规格、压力等级:DN25 (3)(3)连接形式:螺纹连接 | 个 | 1 | 70.77 |  | 70.77
379 | 031003001005 | 螺纹阀门 | (1)(1)类型:前端泄水阀 (2)(2)规格、压力等级:DN50 (3)(3)连接形式:螺纹连接 | 个 | 2 | 325.28 |  | 650.56
380 | 031003001006 | 螺纹阀门 | (1)(1)类型:铜截止阀 (2)(2)规格、压力等级:DN25 (3)(3)连接形式:螺纹连接 | 个 | 2 | 70.77 |  | 141.54
381 | 031003001007 | 螺纹阀门 | (1)(1)类型:铜截止阀 (2)(2)规格、压力等级:DN25(超高) (3)(3)连接形式:螺纹连接 | 个 | 3 | 72.39 |  | 217.17
382 | 031003001008 | 螺纹阀门 | (1)(1)类型:信号阀 (2)(2)规格、压力等级:DN50(超高) (3)(3)连接形式:螺纹连接 | 个 | 57 | 215.85 |  | 12303.45
383 | 031003001009 | 螺纹阀门 | (1)(1)类型:闸阀 (2)(2)规格、压力等 | 个 | 3 | 325.28 |  | 975.84
分部分项工程量清单与计价表
工程名称：福建金森生物能源科技有限公司生物质颗粒项目 | [6 empty] | 第42页 共163页
序号 | 项目编码 | 项目名称 | 项目特征描述 | 计量单位 | 工程量 | 金 额(元)
[6 empty] | 综合单价 |  | 合价
级:DN50 (3)(3)连接形式:螺纹连接
384 | 031003001010 | 螺纹阀门 | (1)(1)类型:专用电磁阀 (2)(2)规格、压力等级:DN50(超高) (3)(3)连接形式:螺纹连接 | 个 | 57 | 566.92 |  | 32314.44
385 | 031003001011 | 螺纹阀门 | (1)(1)类型:自动排气阀 (2)(2)规格、压力等级:DN25 (3)(3)连接形式:螺纹连接 | 个 | 1 | 125.19 |  | 125.19
386 | 031003001012 | 螺纹阀门 | (1)(1)类型:自动排气阀 (2)(2)规格、压力等级:DN25(超高) (3)(3)连接形式:螺纹连接 | 个 | 3 | 127.4 |  | 382.2
387 | 031003003003 | 焊接法兰阀门 | (1)(1)类型:可采用耐腐蚀的明杆闸阀 (2)(2)规格、压力等级:DN150 (3)(3)连接形式:法兰连接 | 个 | 6 | 1229.89 |  | 7379.34
388 | 031003003004 | 焊接法兰阀门 | (1)(1)类型:泄空阀 (2)(2)规格、压力等级:DN80 (3)(3)连接形式:法兰连接 | 个 | 1 | 434.47 |  | 434.47
389 | 031003003005 | 焊接法兰阀门 | (1)(1)类型:信号阀 (2)(2)规格、压力等级:DN100 (3)(3)连接形式:法兰连接 | 个 | 2 | 386.18 |  | 772.36
390 | 031003003006 | 焊接法兰阀门 | (1)(1)类型:信号阀 (2)(2)规格、压力等级:DN150(超高) (3)(3)连接形式:法兰连接 | 个 | 14 | 594.69 |  | 8325.66
391 | 031003003007 | 焊接法兰阀门 | (1)(1)类型:信号阀 (2)(2)规格、压力等级:DN80 (3)(3)连接形式:法兰连接 | 个 | 2 | 336.98 |  | 673.96
392 | 031003011003 | 法兰 | (1)(1)材质:沟槽法兰 (2)(2)规格、压力等级:DN100 (3)(3)连接形式:沟槽连接 (4)(4)含六角螺栓带螺母、垫圈 | 副 | 2 | 147.63 |  | 295.26
393 | 031003011004 | 法兰 | (1)(1)材质:沟槽法兰 (2)(2)规格、压力等级:DN150(超高) | 副 | 20 | 242.35 |  | 4847
分部分项工程量清单与计价表
工程名称：福建金森生物能源科技有限公司生物质颗粒项目 | [6 empty] | 第43页 共163页
序号 | 项目编码 | 项目名称 | 项目特征描述 | 计量单位 | 工程量 | 金 额(元)
[6 empty] | 综合单价 |  | 合价
(3)(3)连接形式:沟槽连接 (4)(4)含六角螺栓带螺母、垫圈
394 | 031003011005 | 法兰 | (1)(1)材质:沟槽法兰 (2)(2)规格、压力等级:DN80 (3)(3)连接形式:沟槽连接 (4)(4)含六角螺栓带螺母、垫圈 | 副 | 3 | 105.11 |  | 315.33
395 | 030601002001 | 压力仪表 | (1)(1)名称:压力表 (2)(2)压力表弯材质、规格:DN15 (3)(3)含表阀 | 台 | 4 | 187.45 |  | 749.8
396 | 030817005001 | 钢制排水漏斗制作安装 | (1)(1)形式、材质:钢制排水漏斗DN100 | 个 | 3 | 157.95 |  | 473.85
|  | 分部小计 |  |  | 2408.1 |  |  | 764849.5
397 | 040504001002 | 砌筑井 | (1)混凝土强度等级:C15预拌非泵送混凝土垫层、C25预拌非泵送混凝土底板 (2)M10水泥砂浆 (3)盖板材质、规格:150mm厚C25预拌非泵送混凝土盖板 (4)垫层、基础材质及厚度:100mm厚C15混凝土垫层、200mm厚C25混凝土底板 (5)砌筑材料品种、规格、强度等级:MU10级砖 (6)200mm厚C25混凝土井圈 (7)安全坠网 (8)球墨铸铁井盖Φ700 D400（阀门井，DN100/DN150做法详图集05S502-15~25） | 座 | 6 | 4880.74 |  | 29284.44
|  | 分部小计 |  |  | 6 |  |  | 29284.44
398 | 031201001002 | 管道刷油 | (1)(1)涂刷遍数、漆膜厚度:调和漆两道 | m2 | 677.923 | 9.48 |  | 6426.71
399 | 031002001003 | 管道支架 | (1)(1)材质:型钢 (2)(2)管架形式:管道支架 | kg | 123.81 | 18.15 |  | 2247.15
400 | 031002001004 | 管道支架 | (1)(1)材质:型钢 (2)(2)管架形式:管道支架(超高) | kg | 1607.13 | 19.12 |  | 30728.33
401 | 031201003002 | 金属结构刷油 | (1)(1)除锈级别:除轻绣 (2)(2)涂刷遍数、漆膜厚度:防锈漆两道、调和漆两道 | kg | 1730.94 | 2.53 |  | 4379.28
|  | 分部小计 |  |  | 4139.803 |  |  | 43781.47
分部分项工程量清单与计价表
工程名称：福建金森生物能源科技有限公司生物质颗粒项目 | [6 empty] | 第44页 共163页
序号 | 项目编码 | 项目名称 | 项目特征描述 | 计量单位 | 工程量 | 金 额(元)
[6 empty] | 综合单价 |  | 合价
402 | 010101007002 | 管沟土方 | (1)(1)土壤类别:根据勘察报告综合考虑 (2)(2)管外径:公称直径100mm以内 (3)(3)挖沟深度:1.0m以内 (4)(4)回填要求:夯填土 | m | 5 | 78.46 |  | 392.3
403 | 010101007003 | 管沟土方 | (1)(1)土壤类别:根据勘察报告综合考虑 (2)(2)管外径:公称直径150mm以内 (3)(3)挖沟深度:1.0m以内 (4)(4)回填要求:夯填土 | m | 5.37 | 89.63 |  | 481.31
通风防排烟工程 | [8 empty] | 分项工程(17安装)
404 | 030108003001 | 轴流通风机 | (1)(1)名称:防爆型混流风机SWF-I-3 Q=1606m3/h,N=0.25KW,H=236Pa (2)(2)减振底座形式、数量:弹簧减振吊架 | 台 | 1 | 1481.01 |  | 1481.01
405 | 030406006001 | 低压交流异步电动机 | (1)交流异步电动机检查接线(交流异步电动机 功率≤3kw) (2)交流异步机负载调试(低压笼型 电磁控制) | 台 | 1 | 665.65 |  | 665.65
406 | 030702001001 | 碳钢通风管道 | (1)(1)名称:普通风管 (2)(2)材质:镀锌钢板 (3)(3)形状:矩形 (4)(4)规格:长边1000mm以下 (5)(5)板材厚度:δ0.75mm (6)(6)接口形式:咬口连接 | m2 | 5.82 | 130.97 |  | 762.25
407 | 030702001002 | 碳钢通风管道 | (1)(1)名称:普通风管 (2)(2)材质:镀锌钢板 (3)(3)形状:矩形 (4)(4)规格:长边320mm以下 (5)(5)板材厚度:δ0.5mm (6)(6)接口形式:咬口连接 | m2 | 2.23 | 176.15 |  | 392.81
408 | 030703001001 | 碳钢阀门 | (1)(1)名称:70℃防火阀 (2)(2)规格: 200×120 | 个 | 2 | 308.88 |  | 617.76
409 | 030703011001 | 铝及铝合金风口、散流器 | (1)(1)名称:单层百叶风口 (2)(2)规格: 200×150 | 个 | 1 | 58.15 |  | 58.15
410 | 030703011002 | 铝及铝合金风口、散流器 | (1)(1)名称:单层百叶风口 | 个 | 1 | 58.77 |  | 58.77
分部分项工程量清单与计价表
工程名称：福建金森生物能源科技有限公司生物质颗粒项目 | [6 empty] | 第45页 共163页
序号 | 项目编码 | 项目名称 | 项目特征描述 | 计量单位 | 工程量 | 金 额(元)
[6 empty] | 综合单价 |  | 合价
(2)(2)规格: 200×160
411 | 030703011003 | 铝及铝合金风口、散流器 | (1)(1)名称:单层百叶风口 (2)(2)规格: 500×400 | 个 | 1 | 142.64 |  | 142.64
412 | 030703011004 | 铝及铝合金风口、散流器 | (1)(1)名称:防雨百叶 (2)(2)规格: 500×250 | 个 | 1 | 140.5 |  | 140.5
413 | 030703011005 | 铝及铝合金风口、散流器 | (1)(1)名称:排风百叶 (2)(2)规格: 1500×3600 | 个 | 1 | 1605.58 |  | 1605.58
414 | 030703019001 | 柔性接口 | (1)(1)名称:软管接口 | m2 | 0.6 | 372.93 |  | 223.76
415 | 031002002001 | 设备支架 | (1)名称：设备支架制作、安装 | kg | 25 | 13.89 |  | 347.25
416 | 031201003003 | 金属结构刷油 | (1)(1)除锈级别:除轻绣 (2)(2)涂刷遍数、漆膜厚度:红丹防锈漆两道、调和漆两道 | kg | 64.14 | 2.53 |  | 162.27
417 | 030704001001 | 通风工程检测、调试 | (1)系统调整费 通风空调工程 | 系统 | 1 | 100.73 |  | 100.73
办公综合楼 | [8 empty] | 单项工程(17房屋建筑与装饰)
桩基工程 | [8 empty] | 单位工程(17房屋建筑与装饰)
静压桩 | [8 empty] | 分项工程(17房屋建筑与装饰)
418 | 010301002001 | ★预制钢筋混凝土管桩 | (1)试验桩 (2)桩规格(包括外径、壁厚):钢筋混凝土PHC管桩Φ500 A125 (3)沉桩方法:静力压桩 (4)沉桩长度:暂定有效桩长13m/根 (5)桩尖类型:一体化桩尖 (6)接桩方式:电焊接桩 (7)C35微膨胀混凝土填芯1.5m | m | 39 | 364.22 |  | 14204.58
419 | 010301002002 | ★预制钢筋混凝土管桩 | (1)桩规格(包括外径、壁厚):钢筋混凝土PHC管桩Φ500 A125 (2)沉桩方法:静力压桩 (3)沉桩长度:暂定有效桩长13m/根 (4)桩尖类型:一体化桩尖 (5)接桩方式:电焊接桩 (6)C35微膨胀混凝土填芯1.5m | m | 585 | 331.3 |  | 193810.5
420 | 010516002004 | ★预埋铁件 | (1)规格:5厚钢托板 | t | 0.198 | 9450.53 |  | 1871.2
分部分项工程量清单与计价表
工程名称：福建金森生物能源科技有限公司生物质颗粒项目 | [6 empty] | 第46页 共163页
序号 | 项目编码 | 项目名称 | 项目特征描述 | 计量单位 | 工程量 | 金 额(元)
[6 empty] | 综合单价 |  | 合价
421 | 010301004002 | ★截（凿）桩头 | (1)桩类型:钢筋混凝土PHC管桩Φ500 A125 (2)桩头截面、高度:截面Φ500、高度暂按0.5m (3)混凝土强度等级:C80 (4)有无钢筋:有 (5)石渣外运运距3km | 根 | 48 | 29.62 |  | 1421.76
422 | 010515004001 | ★钢筋笼 | (1)钢筋种类、规格:HPB300 Φ8 | t | 0.128 | 5526.53 |  | 707.4
423 | 010515004002 | ★钢筋笼 | (1)钢筋种类、规格:HRB400 Φ18 | t | 1.227 | 5359.56 |  | 6576.18
424 | 010302001001 | ★成孔灌注桩 | (1)引孔 (2)成孔方法:长螺旋钻孔桩机及潜孔锤对桩位进行引孔，引孔直径300mm,引孔深度按穿越卵石层即可 | m | 200 | 86.37 |  | 17274
土建单位工程 | [8 empty] | 单位工程(17房屋建筑与装饰)
土石方工程 | [8 empty] | 分项工程(17房屋建筑与装饰)
425 | 010101001001 | 平整场地 | (1)土壤类别:三类土 (2)弃土运距:3km (3)取土运距:无 | m2 | 711.72 | 1.47 |  | 1046.23
426 | 010101003003 | 挖沟槽土方 | (1)土壤类别:三类土 (2)挖土深度:2m内 | m3 | 297.03 | 6.96 |  | 2067.33
427 | 010101004005 | 挖基坑土方 | (1)土壤类别:三类土 (2)挖土深度:2m内 | m3 | 610.57 | 7.12 |  | 4347.26
428 | 010101004006 | 挖基坑土方 | (1)土壤类别:三类土 (2)挖土深度:4m以内 | m3 | 28.11 | 7.52 |  | 211.39
429 | 010103001002 | 回填方 | (1)密实度要求:符合设计要求 (2)填方材料品种:符合设计要求 (3)填方来源、运距:槽坑原土回填 | m3 | 722.38 | 9.78 |  | 7064.88
430 | 010103002004 | 余方弃置 | (1)废弃料品种:三类土 (2)运距:3km | m3 | 105.389 | 11.83 |  | 1246.75
砌筑工程 | [8 empty] | 分项工程(17房屋建筑与装饰)
431 | 010402001001 | ★砌块墙 | (1)砌块品种、规格、强度等级:A5.0蒸压加气混凝土、200mm厚 (2)墙体类型、砌筑高度:外墙及卫生间、4.2m内 (3)砂浆强度等级:Ma5.0专用砂浆砌筑 | m3 | 392.06 | 609.4 |  | 238921.36
432 | 010402001002 | ★砌块墙 | (1)砌块品种、规格、强度等级:A3.5蒸压加气混凝土、200mm厚 (2)墙体类型、砌筑高度:内墙、4.2m内 (3)砂浆强度等级:Ma5 | m3 | 395.94 | 598.58 |  | 237001.77
分部分项工程量清单与计价表
工程名称：福建金森生物能源科技有限公司生物质颗粒项目 | [6 empty] | 第47页 共163页
序号 | 项目编码 | 项目名称 | 项目特征描述 | 计量单位 | 工程量 | 金 额(元)
[6 empty] | 综合单价 |  | 合价
.0专用砂浆砌筑
433 | 010402001003 | ★砌块墙 | (1)砌块品种、规格、强度等级:A5.0蒸压加气混凝土、100mm厚 (2)墙体类型、砌筑高度:外墙及卫生间、4.2m内 (3)砂浆强度等级:Ma5.0专用砂浆砌筑 | m3 | 25.044 | 657.17 |  | 16458.17
434 | 010402001004 | ★砌块墙 | (1)砌块品种、规格、强度等级:A3.5蒸压加气混凝土、100mm厚 (2)墙体类型、砌筑高度:内墙、4.2m内 (3)砂浆强度等级:Ma5.0专用砂浆砌筑 | m3 | 6.51 | 646.38 |  | 4207.93
435 | 010405001002 | 砌筑超高增加费 | (1)超高高度:每增0.5m砌筑超高增加费 | m3 | 23.2 | 17.24 |  | 399.97
436 | 010401012001 | 零星砌砖 | (1)零星砌砖名称、部位:卫生间 (2)砖品种、规格、强度等级:烧结煤矸石普通砖240×115×53 (3)砂浆强度等级、配合比:M5预拌砌筑砂浆 | m3 | 0.72 | 795.73 |  | 572.93
437 | 010404001001 | 垫层 | (1)部位:卫生间 (2)垫层材料种类、配合比、厚度:150mm厚轻骨料混凝土垫层 | m3 | 32.89 | 360.64 |  | 11861.45
混凝土工程 | [8 empty] | 分项工程(17房屋建筑与装饰)
438 | 010501001005 | ★垫层 | (1)混凝土种类（商品混凝土、现场拌制，泵送、非泵送）:预拌泵送普通混凝土 (2)混凝土强度等级:C15 | m3 | 22.58 | 502.89 |  | 11355.26
439 | 010501005002 | ★桩承台基础 | (1)混凝土种类（商品混凝土、现场拌制，泵送、非泵送）:预拌泵送普通混凝土 (2)混凝土强度等级:C30 | m3 | 86.15 | 576.75 |  | 49687.01
440 | 010503001002 | ★基础梁 | (1)混凝土种类（商品混凝土、现场拌制，泵送、非泵送）:预拌泵送普通混凝土 (2)混凝土强度等级:C30 | m3 | 64.31 | 579.81 |  | 37287.58
441 | 010501004005 | ★满堂基础 | (1)混凝土种类（商品混凝土、现场拌制，泵送、非泵送）:预拌泵送普通混凝土 (2)混凝土强度等级:C30 | m3 | 1.54 | 572.97 |  | 882.37
442 | 010504001004 | ★直形墙 | (1)混凝土种类（商品混凝土、现场拌制， | m3 | 6.13 | 584.61 |  | 3583.66
分部分项工程量清单与计价表
工程名称：福建金森生物能源科技有限公司生物质颗粒项目 | [6 empty] | 第48页 共163页
序号 | 项目编码 | 项目名称 | 项目特征描述 | 计量单位 | 工程量 | 金 额(元)
[6 empty] | 综合单价 |  | 合价
泵送、非泵送）:预拌泵送普通混凝土 (2)混凝土强度等级:C30
443 | 010502001002 | ★矩形柱 | (1)混凝土种类（商品混凝土、现场拌制，泵送、非泵送）:预拌泵送普通混凝土 (2)混凝土强度等级:C30 | m3 | 179.75 | 592.97 |  | 106586.36
444 | 010502003002 | ★异形柱 | (1)柱形状:L型 (2)混凝土种类（商品混凝土、现场拌制，泵送、非泵送）:预拌泵送普通混凝土 (3)混凝土强度等级:C30 | m3 | 0.54 | 594.45 |  | 321
445 | 010505001002 | ★有梁板 | (1)混凝土种类（商品混凝土、现场拌制，泵送、非泵送）:预拌泵送普通混凝土 (2)混凝土强度等级:C30 | m3 | 531.07 | 578.21 |  | 307069.98
446 | 010505001003 | ★有梁板 | (1)混凝土种类（商品混凝土、现场拌制，泵送、非泵送）:预拌泵送抗渗混凝土 (2)混凝土强度等级:C30P6 | m3 | 156.6 | 601.18 |  | 94144.79
447 | 010506001002 | ★直形楼梯 | (1)混凝土种类（商品混凝土、现场拌制，泵送、非泵送）:预拌泵送普通混凝土 (2)混凝土强度等级:C30 (3)楼梯类型（板式、梁式）:板式 (4)梯板厚度（不含梯阶）:110mm | m2 | 68.66 | 128.11 |  | 8796.03
448 | 010506001003 | ★直形楼梯 | (1)混凝土种类（商品混凝土、现场拌制，泵送、非泵送）:预拌泵送普通混凝土 (2)混凝土强度等级:C30 (3)楼梯类型（板式、梁式）:板式 (4)梯板厚度（不含梯阶）:120mm | m2 | 49.83 | 139.81 |  | 6966.73
449 | 010506001004 | ★直形楼梯 | (1)混凝土种类（商品混凝土、现场拌制，泵送、非泵送）:预拌泵送普通混凝土 (2)混凝土强度等级:C30 (3)楼梯类型（板式、梁式）:板式 (4)梯板厚度（不含梯 | m2 | 48.838 | 151.53 |  | 7400.42
分部分项工程量清单与计价表
工程名称：福建金森生物能源科技有限公司生物质颗粒项目 | [6 empty] | 第49页 共163页
序号 | 项目编码 | 项目名称 | 项目特征描述 | 计量单位 | 工程量 | 金 额(元)
[6 empty] | 综合单价 |  | 合价
阶）:130mm
450 | 010501006002 | ★设备基础 | (1)混凝土种类（商品混凝土、现场拌制，泵送、非泵送）:预拌非泵送普通混凝土 (2)混凝土强度等级:C25 | m3 | 2.94 | 535.96 |  | 1575.72
451 | 010502002002 | ★构造柱 | (1)混凝土种类（商品混凝土、现场拌制，泵送、非泵送）:预拌非泵送普通混凝土 (2)混凝土强度等级:C25 | m3 | 72.45 | 767.83 |  | 55629.28
452 | 010503004003 | ★圈梁 | (1)混凝土种类（商品混凝土、现场拌制，泵送、非泵送）:预拌非泵送普通混凝土 (2)混凝土强度等级:C20 | m3 | 28.79 | 750.39 |  | 21603.73
453 | 010503004004 | ★圈梁 | (1)混凝土种类（商品混凝土、现场拌制，泵送、非泵送）:预拌非泵送普通混凝土 (2)混凝土强度等级:C25 | m3 | 3.27 | 773 |  | 2527.71
454 | 010503005002 | ★过梁 | (1)混凝土种类（商品混凝土、现场拌制，泵送、非泵送）:预拌非泵送普通混凝土 (2)混凝土强度等级:C25 | m3 | 15.6 | 774.39 |  | 12080.48
455 | 010507005002 | ★压顶 | (1)混凝土种类（商品混凝土、现场拌制，泵送、非泵送）:预拌非泵送普通混凝土 (2)混凝土强度等级:C25 | m3 | 7.98 | 728.67 |  | 5814.79
456 | 010504001005 | ★直形墙 | (1)混凝土种类（商品混凝土、现场拌制，泵送、非泵送）:预拌泵送普通混凝土 (2)混凝土强度等级:C25 | m3 | 44.38 | 566.48 |  | 25140.38
457 | 010504001006 | ★直形墙 | (1)混凝土种类（商品混凝土、现场拌制，泵送、非泵送）:预拌泵送普通混凝土 (2)混凝土强度等级:C20 (3)0.00以下墙基 | m3 | 33.22 | 546.38 |  | 18150.74
458 | 010505008001 | 雨篷、悬挑板、阳台板 | (1)混凝土种类（商品混凝土、现场拌制，泵送、非泵送）:预拌泵送普通混凝土 (2)混凝土强度等级:C30 | m3 | 1.06 | 679.81 |  | 720.6
分部分项工程量清单与计价表
工程名称：福建金森生物能源科技有限公司生物质颗粒项目 | [6 empty] | 第50页 共163页
序号 | 项目编码 | 项目名称 | 项目特征描述 | 计量单位 | 工程量 | 金 额(元)
[6 empty] | 综合单价 |  | 合价
459 | 010505003001 | 平板 | (1)混凝土种类（商品混凝土、现场拌制，泵送、非泵送）:预拌泵送普通混凝土 (2)混凝土强度等级:C25 | m3 | 5.52 | 568.14 |  | 3136.13
钢筋工程 | [8 empty] | 分项工程(17房屋建筑与装饰)
460 | 010515001013 | ★现浇构件钢筋 | (1)钢筋种类、规格:现浇构件圆钢筋HPB300以内(直径6mm) | t | 0.778 | 6002.61 |  | 4670.03
461 | 010515001014 | ★现浇构件钢筋 | (1)钢筋种类、规格:现浇构件圆钢筋HPB300以内(直径10mm) | t | 1.759 | 5822.63 |  | 10242.01
462 | 010515001015 | ★现浇构件钢筋 | (1)钢筋种类、规格:现浇构件带肋钢筋HRB400以内(直径6mm) | t | 13.406 | 5903.01 |  | 79135.75
463 | 010515001016 | ★现浇构件钢筋 | (1)钢筋种类、规格:现浇构件带肋钢筋HRB400以内(直径8mm) | t | 42.32 | 5588.39 |  | 236500.66
464 | 010515001017 | ★现浇构件钢筋 | (1)钢筋种类、规格:现浇构件带肋钢筋HRB400以内(直径10mm) | t | 18.857 | 5588.39 |  | 105380.27
465 | 010515001018 | ★现浇构件钢筋 | (1)钢筋种类、规格:现浇构件带肋钢筋HRB400以内(直径12mm) | t | 6.204 | 5440.59 |  | 33753.42
466 | 010515001019 | ★现浇构件钢筋 | (1)钢筋种类、规格:现浇构件带肋钢筋HRB400以内(直径14mm) | t | 2.517 | 5331.83 |  | 13420.22
467 | 010515001020 | ★现浇构件钢筋 | (1)钢筋种类、规格:现浇构件带肋钢筋HRB400以内(直径16mm) | t | 14.856 | 5255.95 |  | 78082.39
468 | 010515001021 | ★现浇构件钢筋 | (1)钢筋种类、规格:现浇构件带肋钢筋HRB400以内(直径18mm) | t | 14.064 | 5220.53 |  | 73421.53
469 | 010515001022 | ★现浇构件钢筋 | (1)钢筋种类、规格:现浇构件带肋钢筋HRB400以内(直径20mm) | t | 19.452 | 4987.7 |  | 97020.74
470 | 010515001023 | ★现浇构件钢筋 | (1)钢筋种类、规格:现浇构件带肋钢筋HRB400以内(直径22mm) | t | 11.79 | 4972.51 |  | 58625.89
471 | 010515001024 | ★现浇构件钢筋 | (1)钢筋种类、规格:现浇构件带肋钢筋HRB400以内(直径25mm) | t | 2.474 | 4978.85 |  | 12317.67
472 | 010516006002 | 电渣压力焊接 | (1)规格:电渣压力焊接φ≤18 | 个 | 2035 | 5.44 |  | 11070.4
473 | 010516006003 | 电渣压力焊接 | (1)规格:电渣压力焊接φ≤32 | 个 | 104 | 6.52 |  | 678.08
474 | 010516003001 | 机械连接 | (1)连接方式:直螺纹连接 (2)规格:φ22 | 个 | 98 | 15.52 |  | 1520.96
475 | 010516003002 | 机械连接 | (1)连接方式:直螺纹连接 (2)规格:φ25 | 个 | 15 | 16.02 |  | 240.3
分部分项工程量清单与计价表
工程名称：福建金森生物能源科技有限公司生物质颗粒项目 | [6 empty] | 第51页 共163页
序号 | 项目编码 | 项目名称 | 项目特征描述 | 计量单位 | 工程量 | 金 额(元)
[6 empty] | 综合单价 |  | 合价
金属构件工程 | [8 empty] | 分项工程(17房屋建筑与装饰)
476 | 010607005002 | 砌块墙钢丝网加固 | (1)部位:不同材料的交接处 (2)材料品种、规格:热镀锌钢丝网(网宽300mm,丝径≮1.0mm,网孔12.7x12.7mm) (3)加固方式:用射钉与基层锚固 | m2 | 4158.9 | 22.53 |  | 93700.02
477 | 010607005003 | 砌块墙钢丝网加固 | (1)部位:楼梯间和人流通道的填充墙 (2)材料品种、规格:φ1.0@15x15镀锌钢丝网 (3)加固方式:用射钉与基层锚固 | m2 | 1082.4 | 22.53 |  | 24386.47
门窗工程 | [8 empty] | 分项工程(17房屋建筑与装饰)
478 | 010802003006 | 钢质防火门 | (1)FM甲1522 (2)门框、扇材质:甲级钢质防火门（含门锁、闭门器、顺位器等五金配件及附件） | m2 | 3.3 | 591.65 |  | 1952.45
479 | 010802003007 | 钢质防火门 | (1)FM甲1222 (2)门框、扇材质:甲级钢质防火门（含门锁、闭门器、顺位器等五金配件及附件） | m2 | 13.2 | 594.18 |  | 7843.18
480 | 010802003008 | 钢质防火门 | (1)FM甲1122 (2)门框、扇材质:甲级钢质防火门（含门锁、闭门器等五金配件及附件） | m2 | 2.42 | 581.57 |  | 1407.4
481 | 010802003009 | 钢质防火门 | (1)FM乙1522 (2)门框、扇材质:乙级钢质防火门（含门锁、闭门器、顺位器等五金配件及附件） | m2 | 3.3 | 580.92 |  | 1917.04
482 | 010802003010 | 钢质防火门 | (1)FM乙1622 (2)门框、扇材质:乙级钢质防火门（含门锁、闭门器、顺位器等五金配件及附件） | m2 | 42.24 | 580.29 |  | 24511.45
483 | 010802003011 | 钢质防火门 | (1)FM乙0919 (2)门框、扇材质:乙级钢质防火门（含门锁、闭门器等五金配件及附件） | m2 | 10.26 | 570.84 |  | 5856.82
484 | 010802001003 | 金属（塑钢）门 | (1)PM1522 (2)门框、扇材质:断热铝合金平开门 (3)玻璃品种、厚度:5高透光单银low-E+12空气+5透明玻璃 | m2 | 6.6 | 803.67 |  | 5304.22
485 | 010802001004 | 金属（塑钢）门 | (1)PM1622 (2)门框、扇材质:断热铝合金平开门 | m2 | 17.6 | 803.67 |  | 14144.59
分部分项工程量清单与计价表
工程名称：福建金森生物能源科技有限公司生物质颗粒项目 | [6 empty] | 第52页 共163页
序号 | 项目编码 | 项目名称 | 项目特征描述 | 计量单位 | 工程量 | 金 额(元)
[6 empty] | 综合单价 |  | 合价
(3)玻璃品种、厚度:5高透光单银low-E+12空气+5透明玻璃
486 | 010801001001 | 木质门 | (1)实木复合门 | m2 | 277.64 | 813.15 |  | 225762.97
487 | 010811001001 | 门窗五金 | (1)名称、材质:门碰 | 个 | 117 | 34.02 |  | 3980.34
488 | 010811001002 | 门窗五金 | (1)名称、材质:门锁 | 个 | 117 | 71.48 |  | 8363.16
489 | 010802001005 | 金属（塑钢）门 | (1)MLC3024 (2)门框、扇材质:普通铝合金型材 (3)玻璃品种、厚度:5高透光单银low-E+12空气+5透明玻璃 | m2 | 5.4 | 620.67 |  | 3351.62
490 | 010802001006 | 金属（塑钢）门 | (1)MLC5430 (2)门框、扇材质:断热铝合金蓝灰色外窗框料 (3)玻璃品种、厚度:5高透光单银low-E+12空气+5透明玻璃 | m2 | 16.2 | 638.92 |  | 10350.5
491 | 010802001007 | 金属（塑钢）门 | (1)MLC3427 (2)门框、扇材质:普通铝合金型材 (3)玻璃品种、厚度:5高透光单银low-E+12空气+5透明玻璃 | m2 | 15.66 | 575.4 |  | 9010.76
492 | 010802001008 | 金属（塑钢）门 | (1)MLC3727 (2)门框、扇材质:普通铝合金型材 (3)玻璃品种、厚度:5高透光单银low-E+12空气+5透明玻璃 | m2 | 219.78 | 568.75 |  | 124999.88
493 | 010802001009 | 金属（塑钢）门 | (1)MLC4027 (2)门框、扇材质:普通铝合金型材 (3)玻璃品种、厚度:5高透光单银low-E+12空气+5透明玻璃 | m2 | 43.2 | 560.86 |  | 24229.15
494 | 010802001010 | 金属（塑钢）门 | (1)MLC4327 (2)门框、扇材质:普通铝合金型材 (3)玻璃品种、厚度:5高透光单银low-E+12空气+5透明玻璃 | m2 | 23.22 | 554.07 |  | 12865.51
495 | 010807001004 | 金属（塑钢、断桥）窗 | (1)平开窗 (2)框、扇材质:断热铝合金蓝灰色外窗框料 (3)玻璃品种、厚度:5高透光单银low-E+12空气+5透明玻璃 | m2 | 27.78 | 750.59 |  | 20851.39
496 | 010807001005 | 金属（塑钢、断桥）窗 | (1)推拉窗 (2)框、扇材质:断热铝合金蓝灰色外窗框料 (3)玻璃品种、厚度:5 | m2 | 518.67 | 544.67 |  | 282503.99
分部分项工程量清单与计价表
工程名称：福建金森生物能源科技有限公司生物质颗粒项目 | [6 empty] | 第53页 共163页
序号 | 项目编码 | 项目名称 | 项目特征描述 | 计量单位 | 工程量 | 金 额(元)
[6 empty] | 综合单价 |  | 合价
高透光单银low-E+12空气+5透明玻璃
497 | 010807001006 | 金属（塑钢、断桥）窗 | (1)固定窗 (2)框、扇材质:断热铝合金蓝灰色外窗框料 (3)玻璃品种、厚度:5高透光单银low-E+12空气+5透明玻璃 | m2 | 53.06 | 507.12 |  | 26907.79
498 | 010807004002 | 金属纱窗 | (1)窗纱材料品种、规格:镀锌钢丝防虫网，丝丝径0.65mm,网2.5mm*2.5mm | m2 | 3.78 | 29.99 |  | 113.36
499 | 01B001 | 救援标志 | (1)救援标志 | 个 | 11 | 9.86 |  | 108.46
屋面及防水工程 | [8 empty] | 分项工程(17房屋建筑与装饰)
平屋1
500 | 011102003001 | 块料楼地面 | (1)结合层厚度、砂浆配合比:20厚DSM20聚合物水泥砂浆(1:2.5水泥砂浆) (2)面层材料品种、规格、颜色:10厚800*800mm防滑地砖,DTG砂浆勾缝 | m2 | 614.05 | 157.9 |  | 96958.5
501 | 011101003002 | 细石混凝土楼地面 | (1)找平层厚度、砂浆配合比:40厚C20细石混凝土保护层 | m2 | 614.05 | 41.04 |  | 25200.61
502 | 010515001025 | ★现浇构件钢筋 | (1)钢筋种类、规格:内配φ6的I级钢,双向配筋@150,钢筋网片绑扎 | t | 1.818 | 6002.61 |  | 10912.74
503 | 010902008001 | 屋面变形缝 | (1)屋面分格缝(横纵向间距@3m~6m),做法详国标11J930第J23页,缝宽、深均20mm,缝内嵌填聚氨酯密封胶 | m | 369.6 | 16.04 |  | 5928.38
504 | 011001001001 | 保温隔热屋面 | (1)保温隔热材料品种、规格、厚度:100厚挤塑聚苯板(XPS) | m2 | 614.05 | 44.54 |  | 27349.79
505 | 010902001001 | 屋面卷材防水 | (1)卷材品种、规格、厚度:3.0厚自粘聚合物改性沥青防水卷材(PY)聚酯胎 (2)防水层数:2层 | m2 | 679.37 | 69.56 |  | 47256.98
506 | 010902002001 | 屋面涂膜防水 | (1)防水膜品种:聚合物水泥防水涂料 (2)涂膜厚度、遍数:1.5厚 | m2 | 679.37 | 32.67 |  | 22195.02
507 | 011101006001 | 平面砂浆找平层 | (1)找平层厚度、砂浆配合比:20厚DSM15砂浆(1:3水泥砂浆) | m2 | 614.05 | 24.66 |  | 15142.47
508 | 010404001002 | 垫层 | (1)垫层材料种类、配合比、厚度:最薄处30厚LC5.0轻骨料混凝土 | m3 | 73.08 | 322.69 |  | 23582.19
分部分项工程量清单与计价表
工程名称：福建金森生物能源科技有限公司生物质颗粒项目 | [6 empty] | 第54页 共163页
序号 | 项目编码 | 项目名称 | 项目特征描述 | 计量单位 | 工程量 | 金 额(元)
[6 empty] | 综合单价 |  | 合价
,3%找坡
509 | 01B002 | 泛水 | (1)泛水12J201-1/A14 | m | 163.3 | 74.11 |  | 12102.16
平屋3
510 | 011406001009 | 抹灰面油漆涂料 | (1)油漆涂料品种、遍数（或厚度）:浅色涂料(丙烯酸屋面反色涂料) | m2 | 79.9 | 34.04 |  | 2719.8
511 | 011101006002 | 平面砂浆找平层 | (1)找平层厚度、砂浆配合比:20厚DSM15砂浆(1:3水泥砂浆) | m2 | 79.9 | 29.48 |  | 2355.45
512 | 011001001002 | 保温隔热屋面 | (1)保温隔热材料品种、规格、厚度:100厚挤塑聚苯板(XPS) | m2 | 79.9 | 44.54 |  | 3558.75
513 | 010902001002 | 屋面卷材防水 | (1)卷材品种、规格、厚度:3.0厚自粘聚合物改性沥青防水卷材(PY)聚酯胎 (2)防水层数:2层 | m2 | 126.25 | 69.56 |  | 8781.95
514 | 010902002002 | 屋面涂膜防水 | (1)防水膜品种:聚合物水泥防水涂料 (2)涂膜厚度、遍数:1.5厚 | m2 | 126.25 | 32.67 |  | 4124.59
515 | 011101006003 | 平面砂浆找平层 | (1)找平层厚度、砂浆配合比:20厚DSM15砂浆(1:3水泥砂浆) | m2 | 79.9 | 24.66 |  | 1970.33
516 | 010404001003 | 垫层 | (1)垫层材料种类、配合比、厚度:最薄处30厚LC5.0轻骨料混凝土,3%找坡 | m3 | 3.36 | 322.69 |  | 1084.24
517 | 01B003 | 泛水 | (1)泛水12J201-1/A14 | m | 51 | 74.11 |  | 3779.61
平屋4
518 | 011101006004 | 平面砂浆找平层 | (1)找平层厚度、砂浆配合比:20厚DSM15砂浆(1:3水泥砂浆),找平不压光 | m2 | 90.3 | 24.66 |  | 2226.8
519 | 010902002003 | 屋面涂膜防水 | (1)防水膜品种:聚合物水泥防水涂料 (2)涂膜厚度、遍数:1.5厚 | m2 | 138.33 | 32.67 |  | 4519.24
520 | 011101006005 | 平面砂浆找平层 | (1)找平层厚度、砂浆配合比:最薄处15厚DSM15砂浆(1:3水泥砂浆),2%找坡(坡向雨水口或外侧) | m2 | 90.3 | 19.95 |  | 1801.49
挑板
521 | 011101006006 | 平面砂浆找平层 | (1)找平层厚度、砂浆配合比:20厚1:2水泥砂浆防水保护层抹平 | m2 | 125.76 | 26.19 |  | 3293.65
522 | 010904002001 | 楼（地）面涂膜防水 | (1)防水膜品种:聚氨酯防水涂膜,沿墙面上反250 (2)涂膜厚度、遍数:1 | m2 | 177.06 | 31.18 |  | 5520.73
分部分项工程量清单与计价表
工程名称：福建金森生物能源科技有限公司生物质颗粒项目 | [6 empty] | 第55页 共163页
序号 | 项目编码 | 项目名称 | 项目特征描述 | 计量单位 | 工程量 | 金 额(元)
[6 empty] | 综合单价 |  | 合价
.5厚
其他
523 | 010606008001 | 钢梯 | (1)钢材品种、规格:Q235B (2)钢梯形式:爬式 | t | 0.53 | 8254.57 |  | 4374.92
524 | 010527001001 | 烟道、通风道 | (1)部位:卫生间排气道（做法详国标23J916-1第11页A-PW-6型） (2)断面尺寸:250*250mm | m | 88.1 | 96.62 |  | 8512.22
525 | 010527001002 | 烟道、通风道 | (1)部位:厨房排气道（做法详国标23J916-1第6页A-PC-6型） (2)断面尺寸:300*300mm | m | 19.7 | 109.33 |  | 2153.8
526 | 010902011001 | 屋面小型构件 | (1)类型:预制混凝土水簸箕 | 个 | 2 | 155.83 |  | 311.66
527 | 010526001001 | 成品风帽 | (1)风帽种类:成品无动力风帽 | 个 | 13 | 264.09 |  | 3433.17
528 | 010904002002 | 楼（地）面涂膜防水 | (1)部位:楼（地）2 (2)防水膜品种:聚合物沥青类防水涂料,四周上反墙面300高（在门口处水平延伸出门口500,门口两侧水平延伸200） (3)涂膜厚度、遍数:1.5厚 | m2 | 592.24 | 19.26 |  | 11406.54
529 | 010903002004 | 墙面涂膜防水 | (1)部位:内墙2 (2)防水膜品种:聚合物水泥防水涂料(卫生间防水高度为2.0M,厨房防水高度为1.2M） (3)涂膜厚度、遍数:2.0厚 | m2 | 948.68 | 47.21 |  | 44787.18
530 | 010903002005 | 墙面涂膜防水 | (1)部位:内墙2 (2)防水膜品种:聚合物水泥防水涂料防潮层 (3)涂膜厚度、遍数:1.2厚 | m2 | 798.15 | 29.88 |  | 23848.72
531 | 010903002006 | 墙面涂膜防水 | (1)部位:顶棚8 (2)防水膜品种:聚合物水泥防水涂料 (3)涂膜厚度、遍数:1.5厚 | m2 | 438.9 | 36.37 |  | 15962.79
532 | 010903002007 | 墙面涂膜防水 | (1)部位:外墙2 (2)防水膜品种:聚合物沥青类防水涂料 (3)涂膜厚度、遍数:1.5厚 | m2 | 3297.24 | 21.27 |  | 70132.29
保温、隔热、防腐工程 | [8 empty] | 分项工程(17房屋建筑与装饰)
533 | 011001003001 | 保温隔热墙面 | (1)保温隔热部位:外墙2（外墙内保温） (2)保温隔热材料品种 | m2 | 2234.63 | 106.06 |  | 237004.86
分部分项工程量清单与计价表
工程名称：福建金森生物能源科技有限公司生物质颗粒项目 | [6 empty] | 第56页 共163页
序号 | 项目编码 | 项目名称 | 项目特征描述 | 计量单位 | 工程量 | 金 额(元)
[6 empty] | 综合单价 |  | 合价
、规格及厚度:25mm膨胀玻化微珠保温隔热砂浆 (3)增强网及抗裂防水砂浆种类:5厚抗裂砂浆+面压入复合耐碱玻璃纤维网格布 (4)1mm厚专用界面处理剂
534 | 011001003002 | 保温隔热墙面 | (1)保温隔热部位:外墙2（外墙外保温） (2)保温隔热材料品种、规格及厚度:30mm膨胀玻化微珠保温隔热砂浆 | m2 | 2794.88 | 122.41 |  | 342121.26
楼地面工程 | [8 empty] | 分项工程(17房屋建筑与装饰)
535 | 010404001004 | ★垫层 | (1)200厚灌沙夯,素土夯实 | m3 | 124.958 | 192.47 |  | 24050.67
536 | 010501001006 | ★垫层 | (1)混凝土种类（商品混凝土、现场拌制，泵送、非泵送）:非泵送商品砼 (2)混凝土强度等级:C25 | m3 | 62.479 | 556.59 |  | 34775.19
537 | 010515001026 | ★现浇构件钢筋 | (1)钢筋种类、规格:HRB400EΦ6 | t | 2.774 | 5903.01 |  | 16374.95
538 | 011102003002 | 块料楼地面 | (1)部位:地1 (2)面层材料品种、规格、颜色:8~10厚800*800mm防滑地砖面层,DTG砂浆擦缝 (3)结合层厚度、砂浆配合比:30厚DSM15砂浆(1:3干硬性水泥砂浆)结合层,表面撒水泥粉 (4)界面剂1道 | m2 | 512.2 | 148.97 |  | 76302.43
539 | 011102003003 | 块料楼地面 | (1)部位:楼1 (2)面层材料品种、规格、颜色:8~10厚800*800mm防滑地砖面层,DTG砂浆擦缝 (3)结合层厚度、砂浆配合比:30厚DSM15砂浆(1:3干硬性水泥砂浆)结合层,表面撒水泥粉 (4)界面剂1道 | m2 | 2446.09 | 148.97 |  | 364394.03
540 | 011106002001 | 块料楼梯面层 | (1)部位:楼1 (2)面层材料品种、规格、颜色:8~10厚800*800mm防滑地砖面层,DTG砂浆擦缝 (3)防滑条材料种类、规格:防滑条做法参22J403-1中10/5-7做法(该构造仅用于楼梯间 | m2 | 214.81 | 277.39 |  | 59586.15
分部分项工程量清单与计价表
工程名称：福建金森生物能源科技有限公司生物质颗粒项目 | [6 empty] | 第57页 共163页
序号 | 项目编码 | 项目名称 | 项目特征描述 | 计量单位 | 工程量 | 金 额(元)
[6 empty] | 综合单价 |  | 合价
踏步) (4)粘结层厚度、材料种类:30厚DSM15砂浆(1:3干硬性水泥砂浆)结合层,表面撒水泥粉 (5)界面剂1道
541 | 011406001010 | 抹灰面油漆涂料 | (1)部位:地面 (2)油漆涂料品种、遍数（或厚度）:3mm隔声涂料 | m2 | 3173.1 | 26.06 |  | 82690.99
542 | 011102003004 | 块料楼地面 | (1)部位:地2 (2)面层材料品种、规格、颜色:8~10厚800*800mm防滑地砖面层,DTG砂浆擦缝 (3)结合层厚度、砂浆配合比:30厚DSM15砂浆(1:3干硬性水泥砂浆)结合层,表面撒水泥粉 (4)界面剂1道 | m2 | 107.84 | 148.97 |  | 16064.92
543 | 011102003005 | 块料楼地面 | (1)部位:楼2 (2)面层材料品种、规格、颜色:8~10厚800*800mm防滑地砖面层,DTG砂浆擦缝 (3)结合层厚度、砂浆配合比:30厚DSM15砂浆(1:3干硬性水泥砂浆)结合层,表面撒水泥粉 (4)界面剂1道 | m2 | 457.05 | 148.97 |  | 68086.74
544 | 011101006007 | 平面砂浆找平层 | (1)找平层厚度、砂浆配合比:最薄处20厚找平型防水砂浆找坡层,向地漏找1%坡,随打随抹平。地漏四周及管根部用DSM15砂浆(1:3水泥砂浆)抹小八字角 | m2 | 564.89 | 25.51 |  | 14410.34
545 | 011101001005 | 水泥砂浆楼地面 | (1)部位:地3 (2)面层厚度、砂浆配合比:20厚DSM20砂浆(1:2.5水泥砂浆)面层,表面撒水泥粉抹压平整 (3)界面剂1道 | m2 | 4.75 | 29.91 |  | 142.07
546 | 011101001006 | 水泥砂浆楼地面 | (1)部位:楼3 (2)面层厚度、砂浆配合比:20厚DSM20砂浆(1:2.5水泥砂浆)面层,表面撒水泥粉抹压平整 (3)界面剂1道 | m2 | 48.54 | 29.91 |  | 1451.83
547 | 011105003004 | 块料踢脚线 | (1)部位:踢脚2 (2)踢脚线高度:100mm (3)蒸压加气混凝土墙面喷湿 (4)界面剂1道(混凝土 | m2 | 235.37 | 253.34 |  | 59628.64
分部分项工程量清单与计价表
工程名称：福建金森生物能源科技有限公司生物质颗粒项目 | [6 empty] | 第58页 共163页
序号 | 项目编码 | 项目名称 | 项目特征描述 | 计量单位 | 工程量 | 金 额(元)
[6 empty] | 综合单价 |  | 合价
墙面用I型,加气砼墙面用II型) (5)8厚DPM5砂浆(1:1:6水泥石灰砂浆)打底并划出纹道 (6)粘贴层厚度、材料种类:5厚DTA砂浆粘贴 (7)面层材料品种、规格、颜色:8~10厚面砖,DTG砂浆勾缝
548 | 011105003005 | 块料踢脚线 | (1)部位:踢脚2（楼梯斜段） (2)踢脚线高度:100mm (3)蒸压加气混凝土墙面喷湿 (4)界面剂1道(混凝土墙面用I型,加气砼墙面用II型) (5)8厚DPM5砂浆(1:1:6水泥石灰砂浆)打底并划出纹道 (6)粘贴层厚度、材料种类:5厚DTA砂浆粘贴 (7)面层材料品种、规格、颜色:8~10厚面砖,DTG砂浆勾缝 | m2 | 5.5 | 328.21 |  | 1805.16
549 | 011108004001 | 水泥砂浆零星项目 | (1)工程部位:梯侧 (2)面层厚度、砂浆厚度:20厚DSM20砂浆(1:2.5水泥砂浆)面层,表面撒水泥粉抹压平整 | m2 | 16.835 | 64.32 |  | 1082.83
墙、柱面工程 | [8 empty] | 分项工程(17房屋建筑与装饰)
550 | 011201004005 | 立面砂浆找平层 | (1)部位:内墙1（蒸压加气混凝土砌块墙） (2)用修补砂浆局部修补墙面,DP砂浆勾实接缝并拉毛,接缝处粘贴耐碱玻纤网格布 (3)界面剂类型:界面剂1道(加气砼墙面用II型) (4)找平层砂浆厚度、配合比:6厚DPM5砂浆(1:1:6水泥石灰膏砂浆)罩面 (5)6厚DPM20砂浆(1:2.5水泥砂浆)压实抹平 (6)界面剂1道 | m2 | 1444.63 | 48.36 |  | 69862.31
551 | 011204003002 | 块料墙面 | (1)部位:内墙1（蒸压加气混凝土砌块墙） (2)结合层:5厚DTA砂浆或瓷砖胶黏剂粘结层 (3)面层材料品种、规格、颜色:5~10厚400*800mm面砖,DTG砂浆勾缝或白水泥擦缝 | m2 | 1634.26 | 133.57 |  | 218288.11
552 | 011201004006 | 立面砂浆找平层 | (1)部位:内墙2（蒸压 | m2 | 1424.62 | 44.25 |  | 63039.44
分部分项工程量清单与计价表
工程名称：福建金森生物能源科技有限公司生物质颗粒项目 | [6 empty] | 第59页 共163页
序号 | 项目编码 | 项目名称 | 项目特征描述 | 计量单位 | 工程量 | 金 额(元)
[6 empty] | 综合单价 |  | 合价
加气混凝土砌块墙） (2)用修补砂浆局部修补墙面,DP砂浆勾实接缝并拉毛,接缝处粘贴耐碱玻纤网格布 (3)界面剂类型:界面剂1道(加气砼墙面用II型) (4)找平层砂浆厚度、配合比:6厚DPM5砂浆(1:1:6水泥石灰膏砂浆)罩面 (5)6厚DPM20砂浆(1:2.5水泥砂浆)压实抹平
553 | 011204003003 | 块料墙面 | (1)部位:内墙2（蒸压加气混凝土砌块墙） (2)结合层:5厚DTA砂浆或瓷砖胶黏剂粘结层 (3)面层材料品种、规格、颜色:5~10厚400*800mm面砖,DTG砂浆勾缝或白水泥擦缝 | m2 | 1746.21 | 133.57 |  | 233241.27
554 | 011201004007 | 立面砂浆找平层 | (1)部位:内墙3（蒸压加气混凝土砌块墙） (2)用修补砂浆局部修补墙面,DP砂浆勾实接缝并拉毛,接缝处粘贴耐碱玻纤网格布 (3)界面剂类型:界面剂1道(加气砼墙面用II型) (4)找平层砂浆厚度、配合比:8厚DPM5砂浆(1:1:6水泥石灰膏砂浆)打底抹平 | m2 | 4132.82 | 42.33 |  | 174942.27
555 | 011201004008 | 立面砂浆找平层 | (1)部位:内墙4（蒸压加气混凝土砌块墙） (2)用修补砂浆局部修补墙面,DP砂浆勾实接缝并拉毛,接缝处粘贴耐碱玻纤网格布 (3)界面剂类型:界面剂1道(加气砼墙面用II型) (4)找平层砂浆厚度、配合比:10厚DPM5砂浆(1:1:6水泥石灰膏砂浆)打底扫毛；5厚DPM20砂浆(1:2.5水泥砂浆)找平抹光 | m2 | 176.3 | 45.61 |  | 8041.04
556 | 011201004009 | 立面砂浆找平层 | (1)部位:内墙6 (2)找平层砂浆厚度、配合比:20厚砌筑砂浆随砌随抹平 | m2 | 189.46 | 32.85 |  | 6223.76
557 | 011201004010 | 立面砂浆找平层 | (1)部位:外墙2 (2)找平层砂浆厚度、配合比:9厚DPM15砂浆(1.3水泥砂浆)找平 | m2 | 3140.85 | 55.59 |  | 174599.85
分部分项工程量清单与计价表
工程名称：福建金森生物能源科技有限公司生物质颗粒项目 | [6 empty] | 第60页 共163页
序号 | 项目编码 | 项目名称 | 项目特征描述 | 计量单位 | 工程量 | 金 额(元)
[6 empty] | 综合单价 |  | 合价
(3)界面剂类型:均匀涂刷1mm厚专用界面处理剂(混凝土墙面用I型,加气砼墙面用II型) (4)喷湿墙面(仅砌体使用)
558 | 011202003001 | 柱、梁面砂浆找平 | (1)部位:外墙2（独立柱） (2)找平的砂浆厚度、配合比:9厚DPM15砂浆(1.3水泥砂浆)找平 (3)均匀涂刷1mm厚专用界面处理剂(混凝土墙面用I型) | m2 | 19.04 | 54.88 |  | 1044.92
559 | 010903003001 | 墙面砂浆防水（防潮） | (1)防水层做法:5厚聚合物水泥防水砂浆(干粉型) | m2 | 3159.89 | 18.61 |  | 58805.55
560 | 011210001001 | 木隔断 | (1)隔板材料品种、规格、颜色:成品木质屏风 | m2 | 8 | 616.93 |  | 4935.44
561 | 011207001005 | 墙面装饰板 | (1)部位:石膏板隔声墙（做法详图集08J931第40页） (2)龙骨材料种类、规格、中距:龙骨按100 (3)隔离层材料种类、规格:50厚岩棉（玻璃棉） (4)基层材料种类、规格:单层15mm厚石膏板 | m2 | 50.17 | 112.6 |  | 5649.14
天棚工程 | [8 empty] | 分项工程(17房屋建筑与装饰)
562 | 011302001003 | 天棚吊顶 | (1)部位:顶棚8 (2)吊顶形式、吊杆规格、高度:现浇钢筋混凝土板内预留φ8钢筋吊环(勾),或在板底钻孔,固定镀锌膨胀螺栓,间距≤1200(预制混凝土板在板缝预留吊环) (3)龙骨材料种类、规格、中距:φ6钢筋吊杆,双向中距≤1200,吊杆上部与板底预留吊环(勾)或膨胀螺栓固定；与安装型式配套的专用上层主龙骨,间距≤1200(1500)用吊件与钢筋吊杆,联结后找平；与铝合金方板配套的专用下层副龙骨联结,间距≤600(750) (4)面层材料品种、规格:铝合金方板600×600(575×575)与专用龙骨固定 | m2 | 3205.3 | 140.28 |  | 449639.48
分部分项工程量清单与计价表
工程名称：福建金森生物能源科技有限公司生物质颗粒项目 | [6 empty] | 第61页 共163页
序号 | 项目编码 | 项目名称 | 项目特征描述 | 计量单位 | 工程量 | 金 额(元)
[6 empty] | 综合单价 |  | 合价
(5)压条材料种类、规格:铝合金收边线
油漆、涂料、裱糊工程 | [8 empty] | 分项工程(17房屋建筑与装饰)
563 | 011406001011 | 抹灰面油漆涂料 | (1)部位:内墙3 (2)腻子种类、遍数:3厚耐水腻子分遍找平 (3)油漆涂料品种、遍数（或厚度）:涂饰底层无机涂料；涂饰第一遍面层无机涂料；涂饰第二遍面层无机涂料 | m2 | 5852.32 | 32.93 |  | 192716.9
564 | 011406001012 | 抹灰面油漆涂料 | (1)部位:顶棚1 (2)腻子种类、遍数:2~3厚面层耐水腻子刮平 (3)油漆涂料品种、遍数（或厚度）:涂饰底层无机涂料；涂饰第一遍面层无机涂料；涂饰第二遍面层无机涂料 | m2 | 526.76 | 38.83 |  | 20454.09
565 | 011406001013 | 抹灰面油漆涂料 | (1)部位:外墙2 (2)腻子种类、遍数:涂外墙腻子2道 (3)油漆涂料品种、遍数（或厚度）:罩光1道(具体以施工工艺为准)；刮砂质感涂料2道；滚涂(喷涂)外墙抗碱底漆1道；滚涂(喷涂)外墙渗透底漆1道 | m2 | 3140.85 | 107.78 |  | 338520.81
566 | 011406001014 | 抹灰面油漆涂料 | (1)部位:外墙2（独立柱） (2)腻子种类、遍数:涂外墙腻子2道 (3)油漆涂料品种、遍数（或厚度）:罩光1道(具体以施工工艺为准)；刮砂质感涂料2道；滚涂(喷涂)外墙抗碱底漆1道；滚涂(喷涂)外墙渗透底漆1道 | m2 | 19.04 | 119.88 |  | 2282.52
567 | 011406001015 | 抹灰面油漆涂料 | (1)部位:挑板板上 (2)腻子种类、遍数:涂外墙腻子2道 (3)油漆涂料品种、遍数（或厚度）:罩光1道(具体以施工工艺为准)；刮砂质感涂料2道；滚涂(喷涂)外墙抗碱底漆1道；滚涂(喷涂)外墙渗透底漆1道 | m2 | 200.34 | 107.78 |  | 21592.65
568 | 011406001016 | 抹灰面油漆涂料 | (1)部位:挑板板底及侧面 | m2 | 302.02 | 107.78 |  | 32551.72
分部分项工程量清单与计价表
工程名称：福建金森生物能源科技有限公司生物质颗粒项目 | [6 empty] | 第62页 共163页
序号 | 项目编码 | 项目名称 | 项目特征描述 | 计量单位 | 工程量 | 金 额(元)
[6 empty] | 综合单价 |  | 合价
(2)腻子种类、遍数:涂外墙腻子2道 (3)油漆涂料品种、遍数（或厚度）:罩光1道(具体以施工工艺为准)；刮砂质感涂料2道；滚涂(喷涂)外墙抗碱底漆1道；滚涂(喷涂)外墙渗透底漆1道
569 | 011406002001 | 抹灰线条油漆涂料 | (1)滴水线、分格线油漆(底油一遍、调和漆两遍)30mm以内 | m | 449.4 | 0.84 |  | 377.5
其他装饰工程 | [8 empty] | 分项工程(17房屋建筑与装饰)
570 | 010507003004 | 电缆沟、地沟、明暗沟 | (1)沟截面净空尺寸:300*300mm (2)垫层材料种类、厚度:150厚粒径10~40砾石灌DM M5砂浆（M5混合砂浆）,压实填土 (3)混凝土种类（商品混凝土、现场拌制，泵送、非泵送）:非泵送商品砼 (4)混凝土强度等级:C20 (5)60厚C20钢筋混凝土盖板,盖板做法详12J003-A2/a | m | 97.45 | 464.82 |  | 45296.71
571 | 040501001001 | 混凝土管 | (1)室外遇踏步、斜坡道时 (2)规格:混凝土排水管、Φ150mm (3)接口方式:承插式 | m | 28.75 | 22.42 |  | 644.58
572 | 010507001001 | 散水、坡道 | (1)部位:室外散水（做法详23J909散11/1-22） (2)面层厚度:100厚 (3)垫层材料种类、厚度:150厚粒径10~40砾石灌DM M5砂浆（M5混合砂浆）,压实填土 (4)混凝土种类（商品混凝土、现场拌制，泵送、非泵送）:非泵送商品砼 (5)混凝土强度等级:C20 (6)最薄处20厚DS M20砂浆（1:2.5水泥砂浆）找坡层，压实赶光 | m2 | 91.28 | 126.06 |  | 11506.76
573 | 010507001002 | 散水、坡道 | (1)部位:室外坡道（详国标11J930-坡3/A13） (2)面层厚度:30厚1:2水泥砂浆表面拉出条纹 (3)素水泥浆一道(内 | m2 | 9.9 | 156.19 |  | 1546.28
分部分项工程量清单与计价表
工程名称：福建金森生物能源科技有限公司生物质颗粒项目 | [6 empty] | 第63页 共163页
序号 | 项目编码 | 项目名称 | 项目特征描述 | 计量单位 | 工程量 | 金 额(元)
[6 empty] | 综合单价 |  | 合价
掺建筑胶) (4)垫层材料种类、厚度:60厚C15混凝土 (5)300厚粒径5~32卵石(砾石)灌M2.5混合砂浆 (6)素土夯实(坡度按工程设计)
574 | 010507001003 | 散水、坡道 | (1)部位:室外无障碍坡道（详国标11J930-坡10/A15） (2)面层厚度:10厚条形无釉防滑地砖，1:1水泥砂浆勾缝；撒素水泥面(洒适量清水)；20厚1:3干硬性水泥砂浆粘结层 (3)素水泥浆一道(内掺建筑胶) (4)垫层材料种类、厚度:100厚C15混凝士 (5)300厚3:7灰土(分两步夯实，宽出面层300) (6)素土夯实 | m2 | 10.18 | 293.08 |  | 2983.55
575 | 011503001001 | 金属扶手、栏杆、栏板 | (1)部位:无障碍坡道栏杆H=900mm（详国标11J930-2/A24） (2)扶手材料种类、规格:φ40*3钢管扶手，表面喷塑 (3)栏杆材料种类、规格:φ40*3钢管立柱 (4)栏板材料种类、规格、颜色:φ20圆钢竖杆@120mm (5)40*5通长钢板 (6)固定配件种类:预埋件详11J930-M1/A23 (7)防护材料种类:先除锈,后涂防锈漆、底漆一道,面层再油调和漆二道 | m | 11.99 | 212.42 |  | 2546.92
576 | 011107001001 | 石材台阶面 | (1)部位:室外台阶（台阶1） (2)面层材料品种、规格、颜色:40厚花岗岩面层(表面斩毛或机刨),背面及四周边满涂防污剂,灌水泥浆擦缝,台口双层,加厚处粘贴与面层相同的石条 (3)结合层材料种类:20厚DSM15砂浆(1:3干硬性水泥砂浆)结合层,表面撒素水泥面(洒适量清水) (4)界面剂1道 (5)80厚C20混凝土,台阶面向外坡1% | m2 | 20.79 | 542.29 |  | 11274.21
分部分项工程量清单与计价表
工程名称：福建金森生物能源科技有限公司生物质颗粒项目 | [6 empty] | 第64页 共163页
序号 | 项目编码 | 项目名称 | 项目特征描述 | 计量单位 | 工程量 | 金 额(元)
[6 empty] | 综合单价 |  | 合价
(6)300厚粒径10~40碎石灌DMM5砂浆(M5混合砂浆) (7)回填素土,分层夯实,夯实密度≥0.94
577 | 011102001001 | 石材楼地面 | (1)部位:室外台阶平台（台阶1） (2)面层材料品种、规格、颜色:40厚花岗岩面层(表面斩毛或机刨),背面及四周边满涂防污剂,灌水泥浆擦缝,台口双层,加厚处粘贴与面层相同的石条 (3)结合层厚度、砂浆配合比:20厚DSM15砂浆(1:3干硬性水泥砂浆)结合层,表面撒素水泥面(洒适量清水) (4)界面剂1道 (5)80厚C20混凝土,台阶面向外坡1% (6)300厚粒径10~40碎石灌DMM5砂浆(M5混合砂浆) (7)回填素土,分层夯实,夯实密度≥0.94 | m2 | 50.35 | 398.33 |  | 20055.92
578 | 011107001002 | 石材台阶面 | (1)部位:室外无障碍台阶（台阶2） (2)面层材料品种、规格、颜色:40厚花岗岩踏步板和踢面板(石板长≤1000,表面斩毛或机刨),正、背面及四周边满涂防污剂,灌水泥浆擦缝 (3)结合层材料种类:30厚DSM15砂浆(1:3干硬性水泥砂浆)结合层,表面撒素水泥面(洒适量清水) (4)界面剂1道 (5)80厚C20混凝土,台阶面向外坡1% (6)300厚粒径10~40碎石灌DMM5砂浆(M5混合砂浆) (7)回填素土,分层夯实,夯实密度≥0.94 | m2 | 3.6 | 546.41 |  | 1967.08
579 | 011102001002 | 石材楼地面 | (1)部位:室外无障碍台阶平台（台阶2） (2)面层材料品种、规格、颜色:40厚花岗岩踏步板和踢面板(石板长≤1000,表面斩毛或机刨),正、背面及四周边满涂防污剂,灌水泥浆擦缝 (3)结合层厚度、砂浆配合比:30厚DSM15砂 | m2 | 7.82 | 402.5 |  | 3147.55
分部分项工程量清单与计价表
工程名称：福建金森生物能源科技有限公司生物质颗粒项目 | [6 empty] | 第65页 共163页
序号 | 项目编码 | 项目名称 | 项目特征描述 | 计量单位 | 工程量 | 金 额(元)
[6 empty] | 综合单价 |  | 合价
浆(1:3干硬性水泥砂浆)结合层,表面撒素水泥面(洒适量清水) (4)界面剂1道 (5)80厚C20混凝土,台阶面向外坡1% (6)300厚粒径10~40碎石灌DMM5砂浆(M5混合砂浆) (7)回填素土,分层夯实,夯实密度≥0.94
580 | 011503001002 | 金属扶手、栏杆、栏板 | (1)部位:楼梯不锈钢栏杆H=900mm（做法详22J403-1-B3/2-8） (2)扶手材料种类、规格:φ60*3不锈钢管扶手 (3)栏杆材料种类、规格:φ60*3不锈钢管立柱 (4)栏板材料种类、规格、颜色:φ38*1.2不锈钢管横杆；φ25*1.0不锈钢管竖杆 (5)固定配件种类:预埋件详22J403-1-M3/5-19 | m | 90.72 | 524.5 |  | 47582.64
581 | 011503001003 | 金属扶手、栏杆、栏板 | (1)部位:楼梯不锈钢栏杆H=1100mm（做法详22J403-1-B3/2-8） (2)扶手材料种类、规格:φ60*3不锈钢管扶手 (3)栏杆材料种类、规格:φ60*3不锈钢管立柱 (4)栏板材料种类、规格、颜色:φ38*1.2不锈钢管横杆；φ25*1.0不锈钢管竖杆 (5)固定配件种类:预埋件详22J403-1-M3/5-19 | m | 3.37 | 577.74 |  | 1946.98
582 | 011503001004 | 金属扶手、栏杆、栏板 | (1)部位:无障碍扶手（国标22J403-1-1/5-5） (2)扶手材料种类、规格:φ50X2不锈钢扶手 (3)栏杆材料种类、规格:φ50X2不锈钢连接件 (4)固定配件种类:预埋件22J403-1-M1/5-9 | m | 9.6 | 133.9 |  | 1285.44
583 | 011503001005 | 金属扶手、栏杆、栏板 | (1)部位:空调位栏杆H=950mm (2)扶手材料种类、规格:50*100*3.0镀锌钢管扶手 (3)栏杆材料种类、规 | m | 44.2 | 298.3 |  | 13184.86
分部分项工程量清单与计价表
工程名称：福建金森生物能源科技有限公司生物质颗粒项目 | [6 empty] | 第66页 共163页
序号 | 项目编码 | 项目名称 | 项目特征描述 | 计量单位 | 工程量 | 金 额(元)
[6 empty] | 综合单价 |  | 合价
格:50*100*3.0镀锌钢管立柱 (4)栏板材料种类、规格、颜色:50*50*3.0镀锌钢管横杆
584 | 011503001006 | 金属扶手、栏杆、栏板 | (1)部位:空调位栏杆H=1050mm (2)扶手材料种类、规格:50*100*3.0镀锌钢管扶手 (3)栏杆材料种类、规格:50*100*3.0镀锌钢管立柱 (4)栏板材料种类、规格、颜色:50*50*3.0镀锌钢管横杆 | m | 192.4 | 300.65 |  | 57845.06
585 | 011505001001 | 洗漱台 | (1)洗手盆安装详参国标16J914-1第XT11页 (2)材料品种、规格、颜色:20厚人造石台盆 | m2 | 20.8 | 377.9 |  | 7860.32
586 | 011505010001 | 镜面玻璃 | (1)镜面玻璃品种、规格:6厘明镜 (2)框材质、断面尺寸:SUS304边框，明镜1.5厚不锈钢收边 (3)基层材料种类:背板为硅酸钙板 | m2 | 31.58 | 258.62 |  | 8167.22
587 | 011210005001 | 成品隔断 | (1)部位:小便斗隔板 (2)隔断材料品种、规格、颜色:浅灰色隔板 | m2 | 7.6 | 136.28 |  | 1035.73
588 | 011210005002 | 成品隔断 | (1)部位:卫生间隔断 (2)隔断材料品种、规格、颜色:浅灰色隔板 (3)配件品种、规格:门上设自动闭门器并有内扣功能 | m2 | 197.59 | 159.13 |  | 31442.5
589 | 011505008001 | 卫生纸盒 | (1)部位:暗装不锈钢纸抽盒 (2)材料品种、规格、颜色:不锈钢 | 个 | 4 | 56.96 |  | 227.84
590 | 01B004 | 挂衣钩 | (1)不锈钢挂衣钩 | 个 | 4 | 1.05 |  | 4.2
591 | 011505005001 | 卫生间扶手 | (1)部位:蹲便器抓杆12J926-3/J10 (2)材料品种、规格、颜色:不锈钢蹲便器拉手 | 个 | 4 | 59.64 |  | 238.56
592 | 011505005002 | 卫生间扶手 | (1)部位:洗手盆抓杆12J926-1/J14 (2)材料品种、规格、颜色:不锈钢洗手盆拉手 | 个 | 4 | 59.64 |  | 238.56
593 | 080801013002 | 防鼠板 | (1)名称:铝合金防鼠活动挡板 | m2 | 1.95 | 222.09 |  | 433.08
安装单位工程 | [8 empty] | 单位工程(17安装)
电气工程 | [8 empty] | 分项工程(17安装)
分部分项工程量清单与计价表
工程名称：福建金森生物能源科技有限公司生物质颗粒项目 | [6 empty] | 第67页 共163页
序号 | 项目编码 | 项目名称 | 项目特征描述 | 计量单位 | 工程量 | 金 额(元)
[6 empty] | 综合单价 |  | 合价
594 | 030404017012 | 配电箱 | (1)(1)名称:电表箱 (2)(2)型号: 5~6AW (3)(3)安装方式:壁挂/嵌入式 (4)(4)含接地 | 台 | 2 | 5156.02 |  | 10312.04
595 | 030404017013 | 配电箱 | (1)(1)名称:动力配电箱 (2)(2)型号: 1ALkt (3)(3)安装方式:壁挂/嵌入式 (4)(4)含接地 | 台 | 1 | 1392.78 |  | 1392.78
596 | 030404017014 | 配电箱 | (1)(1)名称:动力配电箱 (2)(2)型号: 1APcf (3)(3)安装方式:壁挂/嵌入式 (4)(4)含接地 | 台 | 1 | 2379.86 |  | 2379.86
597 | 030404017015 | 配电箱 | (1)(1)名称:动力配电箱 (2)(2)型号: 1APkt (3)(3)安装方式:壁挂/嵌入式 (4)(4)含接地 | 台 | 1 | 2626.63 |  | 2626.63
598 | 030404017016 | 配电箱 | (1)(1)名称:动力配电箱 (2)(2)型号: 1APzm (3)(3)安装方式:壁挂/嵌入式 (4)(4)含接地 | 台 | 1 | 3860.49 |  | 3860.49
599 | 030404017017 | 配电箱 | (1)(1)名称:动力配电箱 (2)(2)型号: 2ALkt (3)(3)安装方式:壁挂/嵌入式 (4)(4)含接地 | 台 | 1 | 1948 |  | 1948
600 | 030404017018 | 配电箱 | (1)(1)名称:动力配电箱 (2)(2)型号: 3ALkt (3)(3)安装方式:壁挂/嵌入式 (4)(4)含接地 | 台 | 1 | 1948 |  | 1948
601 | 030404017019 | 配电箱 | (1)(1)名称:动力配电箱 (2)(2)型号: 4ALkt (3)(3)安装方式:壁挂/嵌入式 (4)(4)含接地 | 台 | 1 | 1886.32 |  | 1886.32
602 | 030404017020 | 配电箱 | (1)(1)名称:动力配电箱 (2)(2)型号: WAPdt (3)(3)安装方式:壁挂/嵌入式 (4)(4)含接地 | 台 | 1 | 1639.55 |  | 1639.55
603 | 030404017021 | 配电箱 | (1)(1)名称:户内配电箱 (2)(2)型号: Ala (3)(3)安装方式:壁挂 | 台 | 30 | 595.24 |  | 17857.2
分部分项工程量清单与计价表
工程名称：福建金森生物能源科技有限公司生物质颗粒项目 | [6 empty] | 第68页 共163页
序号 | 项目编码 | 项目名称 | 项目特征描述 | 计量单位 | 工程量 | 金 额(元)
[6 empty] | 综合单价 |  | 合价
/嵌入式 (4)(4)含接地
604 | 030404017022 | 配电箱 | (1)(1)名称:双电源切换箱 (2)(2)型号: 1ATgg (3)(3)安装方式:壁挂/嵌入式 (4)(4)含接地 | 台 | 1 | 4168.93 |  | 4168.93
605 | 030404017023 | 配电箱 | (1)(1)名称:照明配电箱 (2)(2)型号: 1AL (3)(3)安装方式:壁挂/嵌入式 (4)(4)含接地 | 台 | 1 | 1676.55 |  | 1676.55
606 | 030404017024 | 配电箱 | (1)(1)名称:照明配电箱 (2)(2)型号: 2~4AL (3)(3)安装方式:壁挂/嵌入式 (4)(4)含接地 | 台 | 3 | 1824.62 |  | 5473.86
607 | 030404017025 | 配电箱 | (1)(1)名称:照明配电箱 (2)(2)型号: 4ALrd (3)(3)安装方式:壁挂/嵌入式 (4)(4)含接地 | 台 | 1 | 1701.24 |  | 1701.24
608 | 030404017026 | 配电箱 | (1)(1)名称:电梯控制箱 (2)(2)型号:(配套提供,只计安装费) (3)(3)安装方式:壁挂/嵌入式 (4)(4)含接地 | 台 | 1 | 220.62 |  | 220.62
609 | 030408001003 | 电力电缆 | (1)(1)名称:铜芯电力电缆 (2)(2)型号:WDZB1-YJV (3)(3)规格:5×16mm2 (4)(4)材质:铜芯 (5)(5)敷设方式、部位:管内、桥架 (6)(6)电压等级(kV):1KV | m | 6.77 | 87.89 |  | 595.02
610 | 030408001004 | 电力电缆 | (1)(1)名称:铜芯电力电缆 (2)(2)型号:WDZB1-YJY (3)(3)规格:4×150mm2 (4)(4)材质:铜芯 (5)(5)敷设方式、部位:管内、桥架 (6)(6)电压等级(kV):1KV | m | 185.39 | 539.04 |  | 99932.63
611 | 030408001005 | 电力电缆 | (1)(1)名称:铜芯电力电缆 (2)(2)型号:WDZB1-YJY | m | 5.08 | 116.26 |  | 590.6
分部分项工程量清单与计价表
工程名称：福建金森生物能源科技有限公司生物质颗粒项目 | [6 empty] | 第69页 共163页
序号 | 项目编码 | 项目名称 | 项目特征描述 | 计量单位 | 工程量 | 金 额(元)
[6 empty] | 综合单价 |  | 合价
(3)(3)规格:4×25+1×16mm2 (4)(4)材质:铜芯 (5)(5)敷设方式、部位:管内、桥架 (6)(6)电压等级(kV):1KV
612 | 030408001006 | 电力电缆 | (1)(1)名称:铜芯电力电缆 (2)(2)型号:WDZB1-YJY (3)(3)规格:4×25+1×16(竖)mm2 (4)(4)材质:铜芯 (5)(5)敷设方式、部位:竖井通道 (6)(6)电压等级(kV):1KV | m | 51.25 | 167.67 |  | 8593.09
613 | 030408001007 | 电力电缆 | (1)(1)名称:铜芯电力电缆 (2)(2)型号:WDZB1-YJY (3)(3)规格:4×70mm2 (4)(4)材质:铜芯 (5)(5)敷设方式、部位:管内、桥架 (6)(6)电压等级(kV):1KV | m | 94.56 | 260.91 |  | 24671.65
614 | 030408001008 | 电力电缆 | (1)(1)名称:铜芯电力电缆 (2)(2)型号:WDZB1-YJY (3)(3)规格:5×10mm2 (4)(4)材质:铜芯 (5)(5)敷设方式、部位:管内、桥架 (6)(6)电压等级(kV):1KV | m | 44 | 57.99 |  | 2551.56
615 | 030408001009 | 电力电缆 | (1)(1)名称:铜芯电力电缆 (2)(2)型号:WDZB1-YJY (3)(3)规格:5×10(竖)mm2 (4)(4)材质:铜芯 (5)(5)敷设方式、部位:竖井通道 (6)(6)电压等级(kV):1KV | m | 47.69 | 106.7 |  | 5088.52
616 | 030408001010 | 电力电缆 | (1)(1)名称:铜芯电力电缆 (2)(2)型号:WDZB1-YJY (3)(3)规格:5×16mm2 (4)(4)材质:铜芯 (5)(5)敷设方式、部位:管内、桥架 (6)(6)电压等级(kV):1KV | m | 12.47 | 87.89 |  | 1095.99
分部分项工程量清单与计价表
工程名称：福建金森生物能源科技有限公司生物质颗粒项目 | [6 empty] | 第70页 共163页
序号 | 项目编码 | 项目名称 | 项目特征描述 | 计量单位 | 工程量 | 金 额(元)
[6 empty] | 综合单价 |  | 合价
617 | 030408001011 | 电力电缆 | (1)(1)名称:铜芯电力电缆 (2)(2)型号:WDZB1-YJY (3)(3)规格:5×16(竖)mm2 (4)(4)材质:铜芯 (5)(5)敷设方式、部位:竖井通道 (6)(6)电压等级(kV):1KV | m | 79.39 | 139.19 |  | 11050.29
618 | 030408001012 | 电力电缆 | (1)(1)名称:铜芯电力电缆 (2)(2)型号:WDZB1-YJY (3)(3)规格:5×6mm2 (4)(4)材质:铜芯 (5)(5)敷设方式、部位:管内、桥架 (6)(6)电压等级(kV):1KV | m | 4.95 | 40.99 |  | 202.9
619 | 030408001013 | 电力电缆 | (1)(1)名称:铜芯电力电缆 (2)(2)型号:WDZB1-YJY (3)(3)规格:5×6(竖)mm2 (4)(4)材质:铜芯 (5)(5)敷设方式、部位:竖井通道 (6)(6)电压等级(kV):1KV | m | 17.93 | 89.71 |  | 1608.5
620 | 030408001014 | 电力电缆 | (1)(1)名称:铜芯电力电缆 (2)(2)型号:ZB-YJV (3)(3)规格:4×10mm2 (4)(4)材质:铜芯 (5)(5)敷设方式、部位:管内、桥架 (6)(6)电压等级(kV):1KV | m | 95.97 | 44.83 |  | 4302.34
621 | 030408006003 | 电力电缆头 | (1)(1)名称:热(冷)缩式电缆终端头 (2)(2)型号:WDZB1-YJV (3)(3)规格:5×16mm2 (4)(4)材质、类型:铜芯 (5)(5)电压等级(kV):1KV | 个 | 2 | 98.92 |  | 197.84
622 | 030408006004 | 电力电缆头 | (1)(1)名称:热(冷)缩式电缆终端头 (2)(2)型号:WDZB1-YJY (3)(3)规格:4×150mm2 (4)(4)材质、类型:铜芯 (5)(5)电压等级(kV): | 个 | 4 | 445.64 |  | 1782.56
分部分项工程量清单与计价表
工程名称：福建金森生物能源科技有限公司生物质颗粒项目 | [6 empty] | 第71页 共163页
序号 | 项目编码 | 项目名称 | 项目特征描述 | 计量单位 | 工程量 | 金 额(元)
[6 empty] | 综合单价 |  | 合价
1KV
623 | 030408006005 | 电力电缆头 | (1)(1)名称:热(冷)缩式电缆终端头 (2)(2)型号:WDZB1-YJY (3)(3)规格:4×25+1×16mm2 (4)(4)材质、类型:铜芯 (5)(5)电压等级(kV):1KV | 个 | 4 | 118.09 |  | 472.36
624 | 030408006006 | 电力电缆头 | (1)(1)名称:热(冷)缩式电缆终端头 (2)(2)型号:WDZB1-YJY (3)(3)规格:4×70mm2 (4)(4)材质、类型:铜芯 (5)(5)电压等级(kV):1KV | 个 | 2 | 245.35 |  | 490.7
625 | 030408006007 | 电力电缆头 | (1)(1)名称:干包式电缆终端头 (2)(2)型号:WDZB1-YJY (3)(3)规格:5×10mm2 (4)(4)材质、类型:铜芯 (5)(5)电压等级(kV):1KV | 个 | 18 | 35.69 |  | 642.42
626 | 030408006008 | 电力电缆头 | (1)(1)名称:热(冷)缩式电缆终端头 (2)(2)型号:WDZB1-YJY (3)(3)规格:5×16mm2 (4)(4)材质、类型:铜芯 (5)(5)电压等级(kV):1KV | 个 | 2 | 98.92 |  | 197.84
627 | 030408006009 | 电力电缆头 | (1)(1)名称:干包式电缆终端头 (2)(2)型号:WDZB1-YJY (3)(3)规格:5×6mm2 (4)(4)材质、类型:铜芯 (5)(5)电压等级(kV):1KV | 个 | 2 | 35.69 |  | 71.38
628 | 030408006010 | 电力电缆头 | (1)(1)名称:干包式电缆终端头 (2)(2)型号:ZB-YJV (3)(3)规格:4×10mm2 (4)(4)材质、类型:铜芯 (5)(5)电压等级(kV):1KV | 个 | 2 | 71.41 |  | 142.82
629 | 030411004043 | 配线 | (1)(1)名称:电气配线 (2)(2)型号:BV (3)(3)规格:35 接地m | m | 11.7 | 33.94 |  | 397.1
分部分项工程量清单与计价表
工程名称：福建金森生物能源科技有限公司生物质颗粒项目 | [6 empty] | 第72页 共163页
序号 | 项目编码 | 项目名称 | 项目特征描述 | 计量单位 | 工程量 | 金 额(元)
[6 empty] | 综合单价 |  | 合价
m2 (4)(4)材质:铜芯 (5)(5)配线部位:管内
630 | 030411004044 | 配线 | (1)(1)名称:电气照明配线 (2)(2)型号:WDZB1-BYJ (3)(3)规格:2.5mm2 (4)(4)材质:铜芯 (5)(5)配线部位:管内 | m | 12265.69 | 4.17 |  | 51147.93
631 | 030411004045 | 配线 | (1)(1)名称:电气配线 (2)(2)型号:WDZB1-BYJ (3)(3)规格:2.5(CT)mm2 (4)(4)材质:铜芯 (5)(5)配线部位:线槽 | m | 3962.8 | 3.67 |  | 14543.48
632 | 030411004046 | 配线 | (1)(1)名称:电气配线 (2)(2)型号:WDZB1-BYJ (3)(3)规格:4mm2 (4)(4)材质:铜芯 (5)(5)配线部位:管内 | m | 3525.84 | 5.14 |  | 18122.82
633 | 030411004047 | 配线 | (1)(1)名称:电气配线 (2)(2)型号:WDZB1-BYJ (3)(3)规格:4(CT)mm2 (4)(4)材质:铜芯 (5)(5)配线部位:线槽 | m | 1331.61 | 5.2 |  | 6924.37
634 | 030411004048 | 配线 | (1)(1)名称:电气配线 (2)(2)型号:WDZB1-BYJ (3)(3)规格:6mm2 (4)(4)材质:铜芯 (5)(5)配线部位:管内 | m | 524.58 | 6.97 |  | 3656.32
635 | 030411004049 | 配线 | (1)(1)名称:电气配线 (2)(2)型号:WDZB1-BYJ (3)(3)规格:6(CT)mm2 (4)(4)材质:铜芯 (5)(5)配线部位:线槽 | m | 1531.26 | 7.01 |  | 10734.13
636 | 030411004050 | 配线 | (1)(1)名称:电气照明配线 (2)(2)型号:WDZB1N-BYJ (3)(3)规格:2.5mm2 (4)(4)材质:铜芯 (5)(5)配线部位:管内 | m | 79.62 | 4.39 |  | 349.53
637 | 030411004051 | 配线 | (1)(1)名称:电气照明配线 (2)(2)型号:ZB-BV (3)(3)规格:2.5mm2 (4)(4)材质:铜芯 (5)(5)配线部位:管内 | m | 317.43 | 3.82 |  | 1212.58
638 | 030411003007 | 桥架 | (1)(1)名称:强电桥架 (2)(2)规格: 100×100mm | m | 24.18 | 54.39 |  | 1315.15
分部分项工程量清单与计价表
工程名称：福建金森生物能源科技有限公司生物质颗粒项目 | [6 empty] | 第73页 共163页
序号 | 项目编码 | 项目名称 | 项目特征描述 | 计量单位 | 工程量 | 金 额(元)
[6 empty] | 综合单价 |  | 合价
(3)(3)材质:钢制 (4)(4)类型:槽式 (5)(5)接地方式:接地跨接
639 | 030411003008 | 桥架 | (1)(1)名称:强电桥架 (2)(2)规格: 200×100mm (3)(3)材质:钢制 (4)(4)类型:槽式 (5)(5)接地方式:接地跨接 | m | 228.2 | 106.17 |  | 24227.99
640 | 030411003009 | 桥架 | (1)(1)名称:强电桥架 (2)(2)规格: 300×100mm (3)(3)材质:钢制 (4)(4)类型:槽式 (5)(5)接地方式:接地跨接 | m | 3.21 | 127.53 |  | 409.37
641 | 030411001028 | 配管 | (1)(1)名称:电气配管 (2)(2)材质:塑料管 (3)(3)规格:PC32 接地 (4)(4)配置形式:暗配 (5)(5)配管的凿槽、刨沟、凿孔(洞)及恢复 | m | 11.7 | 11.86 |  | 138.76
642 | 030411001029 | 配管 | (1)(1)名称:电气配管 (2)(2)材质:焊接钢管 (3)(3)规格:SC100 (4)(4)配置形式:暗配 (5)(5)接地要求:防腐油漆，接地 (6)(6)配管的凿槽、刨沟、凿孔(洞)及恢复 | m | 19.39 | 102.25 |  | 1982.63
643 | 030411001030 | 配管 | (1)(1)名称:电气配管 (2)(2)材质:焊接钢管 (3)(3)规格:SC20 (4)(4)配置形式:暗配 (5)(5)接地要求:防腐油漆，接地 (6)(6)配管的凿槽、刨沟、凿孔(洞)及恢复 | m | 4953.8 | 20.63 |  | 102196.89
644 | 030411001031 | 配管 | (1)(1)名称:电气配管 (2)(2)材质:焊接钢管 (3)(3)规格:SC25 (4)(4)配置形式:暗配 (5)(5)接地要求:防腐油漆，接地 (6)(6)配管的凿槽、刨沟、凿孔(洞)及恢复 | m | 146.29 | 25.57 |  | 3740.64
645 | 030411001032 | 配管 | (1)(1)名称:电气配管 (2)(2)材质:焊接钢管 (3)(3)规格:SC32 (4)(4)配置形式:暗配 (5)(5)接地要求:防腐 | m | 4.63 | 25.23 |  | 116.81
分部分项工程量清单与计价表
工程名称：福建金森生物能源科技有限公司生物质颗粒项目 | [6 empty] | 第74页 共163页
序号 | 项目编码 | 项目名称 | 项目特征描述 | 计量单位 | 工程量 | 金 额(元)
[6 empty] | 综合单价 |  | 合价
油漆，接地 (6)(6)配管的凿槽、刨沟、凿孔(洞)及恢复
646 | 030411001033 | 配管 | (1)(1)名称:电气配管 (2)(2)材质:焊接钢管 (3)(3)规格:SC50 (4)(4)配置形式:暗配 (5)(5)接地要求:防腐油漆，接地 (6)(6)配管的凿槽、刨沟、凿孔(洞)及恢复 | m | 17.08 | 47.1 |  | 804.47
647 | 030411001034 | 配管 | (1)(1)名称:金属软管 (2)(2)规格:DN20 | m | 84 | 34.49 |  | 2897.16
648 | 030411001035 | 配管 | (1)(1)名称:金属软管 (2)(2)规格:DN25 | m | 25.6 | 38.18 |  | 977.41
649 | 030411006010 | 接线盒 | (1)(1)名称:钢制灯头盒 (2)(2)材质:钢制 (3)(3)安装形式:暗装 | 个 | 485 | 6.98 |  | 3385.3
650 | 030411006011 | 接线盒 | (1)(1)名称:钢制接线盒 (2)(2)材质:钢制 (3)(3)安装形式:暗装 | 个 | 154 | 6.98 |  | 1074.92
651 | 030411006012 | 接线盒 | (1)(1)名称:钢制开关插座盒 (2)(2)材质:钢制 (3)(3)安装形式:暗装 | 个 | 851 | 7.14 |  | 6076.14
652 | 030411006013 | 接线盒 | (1)(1)名称:排气扇接线盒 (2)(2)材质:钢制 (3)(3)安装形式:暗装 | 个 | 61 | 6.98 |  | 425.78
653 | 030404031001 | 小电器 | (1)(1)名称:安全变压器 | 个 | 6 | 73.54 |  | 441.24
654 | 030404031002 | 小电器 | (1)(1)名称:求助报警按钮 | 个 | 12 | 17.64 |  | 211.68
655 | 030904005002 | 声光报警器 | (1)(1)名称:呼叫声光警报 | 个 | 6 | 175.36 |  | 1052.16
656 | 030404034010 | 照明开关 | (1)(1)名称:暗装单联单控开关 (2)(2)安装方式:暗装 | 个 | 82 | 14.76 |  | 1210.32
657 | 030404034011 | 照明开关 | (1)(1)名称:单联单控开关(紫外线杀菌灯专用) (2)(2)安装方式:暗装 | 个 | 1 | 14.76 |  | 14.76
658 | 030404034012 | 照明开关 | (1)(1)名称:暗装三联单控开关 (2)(2)安装方式:暗装 | 个 | 55 | 20.58 |  | 1131.9
659 | 030404034013 | 照明开关 | (1)(1)名称:暗装双联单控开关 (2)(2)安装方式:暗装 | 个 | 25 | 17.33 |  | 433.25
660 | 030404034014 | 照明开关 | (1)(1)名称:暗装四联单控开关 (2)(2)安装方式:暗装 | 个 | 33 | 26.68 |  | 880.44
分部分项工程量清单与计价表
工程名称：福建金森生物能源科技有限公司生物质颗粒项目 | [6 empty] | 第75页 共163页
序号 | 项目编码 | 项目名称 | 项目特征描述 | 计量单位 | 工程量 | 金 额(元)
[6 empty] | 综合单价 |  | 合价
661 | 030404034015 | 照明开关 | (1)(1)名称:红外线感应延时开关 (2)(2)安装方式:暗装 | 个 | 28 | 43.93 |  | 1230.04
662 | 030404034016 | 照明开关 | (1)(1)名称:双控开关 (2)(2)安装方式:暗装 | 个 | 2 | 16.36 |  | 32.72
663 | 030404034017 | 照明开关 | (1)(1)名称:空白面板 | 个 | 137 | 3.5 |  | 479.5
664 | 030404035003 | 插座 | (1)(1)名称:单相安全型普通插座 (2)(2)规格:(五孔) (3)(3)安装方式:暗装 | 个 | 419 | 19.88 |  | 8329.72
665 | 030404035004 | 插座 | (1)(1)名称:单相安全型普通地面插座 (2)(2)规格:(五孔) (3)(3)安装方式:暗装 | 个 | 3 | 120.62 |  | 361.86
666 | 030404035005 | 插座 | (1)(1)名称:检修插座 (2)(2)安装方式:暗装 | 个 | 2 | 19.88 |  | 39.76
667 | 030404035006 | 插座 | (1)(1)名称:空调用安全型插座 (2)(2)规格:(三孔) (3)(3)安装方式:暗装 | 个 | 70 | 17.66 |  | 1236.2
668 | 030404035007 | 插座 | (1)(1)名称:落地空调用安全型插座 (2)(2)规格:(三孔) (3)(3)安装方式:暗装 | 个 | 7 | 17.66 |  | 123.62
669 | 030404035008 | 插座 | (1)(1)名称:热水器安全型插座 (2)(2)规格:(三孔,带开关) (3)(3)安装方式:暗装 | 个 | 30 | 21.63 |  | 648.9
670 | 030404035009 | 插座 | (1)(1)名称:三相落地空调用安全型插座 (2)(2)规格:(四孔) (3)(3)安装方式:暗装 | 个 | 2 | 121.74 |  | 243.48
671 | 030404035010 | 插座 | (1)(1)名称:卫生间安全型插座 (2)(2)规格:(五孔,带开关) (3)(3)安装方式:暗装 | 个 | 30 | 21.63 |  | 648.9
672 | 030404035011 | 插座 | (1)(1)名称:洗衣机安全型插座 (2)(2)规格:(五孔,带开关) (3)(3)安装方式:暗装 | 个 | 38 | 21.63 |  | 821.94
673 | 030412001003 | 普通灯具 | (1)(1)名称:LED防水吸顶灯 10W 防护等级不小于 (2)(2)规格:IP54 (3)(3)安装形式:吸顶 | 套 | 8 | 59.38 |  | 475.04
674 | 030412001004 | 普通灯具 | (1)(1)名称:LED井道灯 (2)(2)规格: 15W (3)(3)安装形式:壁装 | 套 | 6 | 58.33 |  | 349.98
675 | 030412001005 | 普通灯具 | (1)(1)名称:LED吸顶灯 (2)(2)规格: 10W | 套 | 84 | 58.14 |  | 4883.76
分部分项工程量清单与计价表
工程名称：福建金森生物能源科技有限公司生物质颗粒项目 | [6 empty] | 第76页 共163页
序号 | 项目编码 | 项目名称 | 项目特征描述 | 计量单位 | 工程量 | 金 额(元)
[6 empty] | 综合单价 |  | 合价
(3)(3)安装形式:吸顶
676 | 030412001006 | 普通灯具 | (1)(1)名称:电梯井道灯 (2)(2)安装形式:壁装 | 套 | 9 | 58.33 |  | 524.97
677 | 030412001007 | 普通灯具 | (1)(1)名称:紫外线杀菌灯 (2)(2)规格: 40W | 套 | 2 | 176.71 |  | 353.42
678 | 030412004009 | 装饰灯 | (1)(1)名称:LED防水筒灯 (2)(2)规格: 10W | 套 | 37 | 64.36 |  | 2381.32
679 | 030412004010 | 装饰灯 | (1)(1)名称:LED筒灯 (2)(2)规格: 10W | 套 | 11 | 58.14 |  | 639.54
680 | 030412005006 | 荧光灯 | (1)(1)名称:LED格栅灯 (2)(2)规格: 24W | 套 | 8 | 124.16 |  | 993.28
681 | 030412005007 | 荧光灯 | (1)(1)名称:LED格栅灯 (2)(2)规格: 32W | 套 | 62 | 186.47 |  | 11561.14
682 | 030412005008 | 荧光灯 | (1)(1)名称:LED格栅灯 (2)(2)规格: 40W | 套 | 219 | 211.39 |  | 46294.41
683 | 030412005009 | 荧光灯 | (1)(1)名称:LED双管乳白罩 (2)(2)规格: 2×28W (3)(3)安装形式:吸顶 | 套 | 2 | 81.39 |  | 162.78
684 | 030412005010 | 荧光灯 | (1)(1)名称:LED直管乳白罩 (2)(2)规格: 28W (3)(3)安装形式:吸顶 | 套 | 30 | 64.17 |  | 1925.1
685 | 030412005011 | 荧光灯 | (1)(1)名称:壁装LED直管乳白罩 (2)(2)规格: 28W (3)(3)安装形式:吸顶 | 套 | 1 | 64.17 |  | 64.17
686 | 030412005012 | 荧光灯 | (1)(1)名称:防水LED格栅灯 (2)(2)规格: 40W | 套 | 6 | 180.24 |  | 1081.44
687 | 030413001006 | 铁构件 | (1)(1)材质:型刚 (2)(2)形式:电缆桥架支撑架 | kg | 178.48 | 14.5 |  | 2587.96
688 | 030409001001 | 接地极 | (1)(1)名称:桩承台接地 (2)(2)规格:3根桩以内连接 | 根 | 14 | 302.98 |  | 4241.72
689 | 030409002003 | 接地母线 | (1)(1)名称:接地母线敷设 户内热镀锌扁钢 (2)(2)规格:-40×4 | m | 103.693 | 16.13 |  | 1672.57
690 | 030409003001 | 避雷引下线 | (1)(1)名称:利用建筑结构钢筋引下 (2)接地测试点 | m | 317.8 | 11.51 |  | 3657.88
691 | 030409004001 | 均压环 | (1)(1)名称:利用建筑物屋面土建梁、板内自然连接的钢筋网构成自然接闪网 | m | 86.4 | 4.89 |  | 422.5
692 | 030409004002 | 均压环 | (1)(1)名称:均压环敷 | m | 301.37 | 4.89 |  | 1473.7
分部分项工程量清单与计价表
工程名称：福建金森生物能源科技有限公司生物质颗粒项目 | [6 empty] | 第77页 共163页
序号 | 项目编码 | 项目名称 | 项目特征描述 | 计量单位 | 工程量 | 金 额(元)
[6 empty] | 综合单价 |  | 合价
设 (利用圈梁钢筋)
693 | 030409005001 | 避雷网 | (1)(1)名称:明装避雷带 (2)(2)规格:(?12热镀锌圆钢) | m | 213.203 | 32.04 |  | 6831.02
694 | 030409008003 | 等电位端子箱、测试板 | (1)(1)名称:局部等电位端子箱 (2)(2)规格: LEB | 台 | 33 | 41.04 |  | 1354.32
695 | 030409012001 | 利用底板钢筋网等电位联焊 | (1)(1)名称:卫生间等电位均压环安装 | m2 | 105.6 | 19.18 |  | 2025.41
696 | 030414002002 | 送配电装置系统 | (1)(1)名称:输配电装置系统调试 (2)(2)电压等级(kV):≤1kV交流供电 | 系统 | 4 | 307.6 |  | 1230.4
697 | 030414004002 | 自动投入装置 | (1)(1)名称:自动投入装置系统调试 (2)(2)类型:双电源切换调试 | 台 | 1 | 447.18 |  | 447.18
698 | 030414011002 | 接地装置 | (1)(1)名称:接地系统测试 (2)(2)类别:接地网 | 系统 | 1 | 817.39 |  | 817.39
应急照明系统 | [8 empty] | 分项工程(17安装)
699 | 030404017027 | 配电箱 | (1)(1)名称:A型应急照明配电箱 (2)(2)型号: 2AES1 (3)(3)安装方式:壁挂/嵌入式 (4)(4)含接地 | 台 | 1 | 2957.91 |  | 2957.91
700 | 030404017028 | 配电箱 | (1)(1)名称:A型应急照明配电箱 (2)(2)型号: 4AES1 (3)(3)安装方式:壁挂/嵌入式 (4)(4)含接地 | 台 | 1 | 2957.91 |  | 2957.91
701 | 030411001036 | 配管 | (1)(1)名称:电气配管 (2)(2)材质:焊接钢管 (3)(3)规格:SC15 (4)(4)配置形式:暗配 (5)(5)接地要求:防腐油漆，接地 (6)(6)配管的凿槽、刨沟、凿孔(洞)及恢复 | m | 31.47 | 16.93 |  | 532.79
702 | 030411001037 | 配管 | (1)(1)名称:电气配管 (2)(2)材质:焊接钢管 (3)(3)规格:SC20 (4)(4)配置形式:暗配 (5)(5)接地要求:防腐油漆，接地 (6)(6)配管的凿槽、刨沟、凿孔(洞)及恢复 | m | 820.94 | 20.63 |  | 16935.99
703 | 030411004052 | 配线 | (1)(1)名称:软导线 (2)(2)型号:WDZBN-RYJS | m | 465.39 | 4.65 |  | 2164.06
分部分项工程量清单与计价表
工程名称：福建金森生物能源科技有限公司生物质颗粒项目 | [6 empty] | 第78页 共163页
序号 | 项目编码 | 项目名称 | 项目特征描述 | 计量单位 | 工程量 | 金 额(元)
[6 empty] | 综合单价 |  | 合价
(3)(3)规格:2×1.5 (4)(4)配线部位:管内
704 | 030411004053 | 配线 | (1)(1)名称:软导线 (2)(2)型号:WD-ZBN-RYJS (3)(3)规格:2×2.5 (4)(4)配线部位:管内 | m | 744.54 | 6.76 |  | 5033.09
705 | 030411006014 | 接线盒 | (1)(1)名称:钢制灯头盒 (2)(2)材质:钢制 (3)(3)安装形式:暗装 | 个 | 155 | 6.98 |  | 1081.9
706 | 030412004011 | 装饰灯 | (1)(1)名称:消防应急标志灯具-安全出口 (2)(2)规格: 1W (3)(3)安装形式:壁装 | 套 | 6 | 72.45 |  | 434.7
707 | 030412004012 | 装饰灯 | (1)(1)名称:消防应急标志灯具-单面右向 (2)(2)规格: 1W (3)(3)安装形式:壁装 | 套 | 49 | 66.22 |  | 3244.78
708 | 030412004013 | 装饰灯 | (1)(1)名称:消防应急标志灯具-楼层 (2)(2)规格: 1W (3)(3)安装形式:壁装 | 套 | 12 | 72.45 |  | 869.4
709 | 030412004014 | 装饰灯 | (1)(1)名称:消防应急标志灯具-疏散出口 (2)(2)规格: 1W (3)(3)安装形式:壁装 | 套 | 11 | 66.22 |  | 728.42
710 | 030412004015 | 装饰灯 | (1)(1)名称:消防应急照明灯具 (2)(2)规格: 5W (3)(3)安装形式:壁装 | 套 | 51 | 72.45 |  | 3694.95
711 | 030412004016 | 装饰灯 | (1)(1)名称:消防应急照明灯具 (2)(2)规格: 7W (3)(3)安装形式:壁装 | 套 | 24 | 137.25 |  | 3294
712 | 030412004017 | 装饰灯 | (1)(1)名称:消防应急照明灯具 (2)(2)规格:(防水型,IP67) 5W (3)(3)安装形式:壁装 | 套 | 2 | 137.25 |  | 274.5
弱电工程 | [8 empty] | 分项工程(17安装)
713 | 030411001038 | 配管 | (1)(1)名称:电气配管 (2)(2)材质:塑料管 (3)(3)规格:PC20 (4)(4)配置形式:暗配 (5)(5)配管的凿槽、刨沟、凿孔(洞)及恢复 | m | 330.75 | 10.18 |  | 3367.04
714 | 030411001039 | 配管 | (1)(1)名称:电气配管 (2)(2)材质:塑料管 (3)(3)规格:PC25 (4)(4)配置形式:暗配 (5)(5)配管的凿槽、刨沟、凿孔(洞)及恢复 | m | 131.67 | 10.46 |  | 1377.27
分部分项工程量清单与计价表
工程名称：福建金森生物能源科技有限公司生物质颗粒项目 | [6 empty] | 第79页 共163页
序号 | 项目编码 | 项目名称 | 项目特征描述 | 计量单位 | 工程量 | 金 额(元)
[6 empty] | 综合单价 |  | 合价
715 | 030411001040 | 配管 | (1)(1)名称:电气配管 (2)(2)材质:塑料管 (3)(3)规格:PC32 (4)(4)配置形式:暗配 (5)(5)配管的凿槽、刨沟、凿孔(洞)及恢复 | m | 113.47 | 11.86 |  | 1345.75
716 | 030411001041 | 配管 | (1)(1)名称:电气配管 (2)(2)材质:焊接钢管 (3)(3)规格:SC25 (4)(4)配置形式:暗配 (5)(5)接地要求:防腐油漆，接地 (6)(6)配管的凿槽、刨沟、凿孔(洞)及恢复 | m | 69.6 | 25.57 |  | 1779.67
717 | 030411001042 | 配管 | (1)(1)名称:电气配管 (2)(2)材质:焊接钢管 (3)(3)规格:SC50 (4)(4)配置形式:暗配 (5)(5)接地要求:防腐油漆，接地 (6)(6)配管的凿槽、刨沟、凿孔(洞)及恢复 | m | 48.5 | 47.1 |  | 2284.35
718 | 030411001043 | 配管 | (1)(1)名称:金属软管 (2)(2)规格:DN20 | m | 33.6 | 34.49 |  | 1158.86
719 | 030411001044 | 配管 | (1)(1)名称:金属软管 (2)(2)规格:DN25 | m | 13.6 | 38.18 |  | 519.25
720 | 030411001045 | 配管 | (1)(1)名称:金属软管 (2)(2)规格:DN32 | m | 25.6 | 42 |  | 1075.2
721 | 030411003010 | 桥架 | (1)(1)名称:弱电桥架 (2)(2)规格:150×100mm (3)(3)材质:钢制 (4)(4)类型:槽式 (5)(5)接地方式:接地跨接 | m | 262.17 | 88.93 |  | 23314.78
722 | 030411003011 | 桥架 | (1)(1)名称:弱电桥架 (2)(2)规格:200×100mm (3)(3)材质:钢制 (4)(4)类型:槽式 (5)(5)接地方式:接地跨接 | m | 21.7 | 107.7 |  | 2337.09
723 | 030408008002 | 防火堵洞 | (1)(1)名称:防火堵料 (2)(2)部位:墙板 | m3 | 0.048 | 6172.09 |  | 296.26
724 | 030409002004 | 接地母线 | (1)(1)名称:接地母线敷设 沿电缆桥(支)架敷设 镀锌扁钢 (2)(2)规格:-25×4(沿桥架水平敷设) | m | 259.927 | 9.01 |  | 2341.94
725 | 030413001007 | 铁构件 | (1)(1)材质:型刚 (2)(2)形式:电缆桥架支撑架 | kg | 163.86 | 14.55 |  | 2384.16
|  | 分部小计 | [5 empty] | 43581.62
分部分项工程量清单与计价表
工程名称：福建金森生物能源科技有限公司生物质颗粒项目 | [6 empty] | 第80页 共163页
序号 | 项目编码 | 项目名称 | 项目特征描述 | 计量单位 | 工程量 | 金 额(元)
[6 empty] | 综合单价 |  | 合价
726 | 030411004054 | 配线 | (1)(1)名称:软导线 (2)(2)型号:RVVP (3)(3)规格:2×0.75 (4)(4)配线部位:管内 | m | 463.52 | 2.86 |  | 1325.67
727 | 030411004055 | 配线 | (1)(1)名称:软导线 (2)(2)型号:RVVP (3)(3)规格:6×1.0 (4)(4)配线部位:管内 | m | 463.52 | 8.36 |  | 3875.03
728 | 030411006015 | 接线盒 | (1)(1)名称:钢制接线盒 (2)(2)材质:钢制 (3)(3)安装形式:暗装 | 个 | 265 | 6.98 |  | 1849.7
729 | 030404034018 | 照明开关 | (1)(1)名称:空白面板 | 个 | 91 | 3.5 |  | 318.5
730 | 030502005001 | 双绞线缆 | (1)(1)名称:UTP5e (2)(2)敷设方式:管内穿放 | m | 1220.22 | 4.31 |  | 5259.15
731 | 030502005002 | 双绞线缆 | (1)(1)名称:UTP5e(CT) (2)(2)敷设方式:线槽内布放 | m | 4039.67 | 4.17 |  | 16845.42
732 | 030502012001 | 信息插座 | (1)(1)名称:计算机网络+电话双口插座 (2)(2)安装方式:暗装 | 个 | 37 | 46.96 |  | 1737.52
733 | 030502012002 | 信息插座 | (1)(1)名称:计算机网络插座 (2)(2)安装方式:暗装 | 个 | 133 | 28.96 |  | 3851.68
734 | 030502019001 | 双绞线缆测试 | (1)(1)测试类别:双绞线缆测试 | 链路 | 170 | 12.74 |  | 2165.8
735 | 030505005001 | 射频同轴电缆 | (1)(1)名称:SYV75-5 (2)(2)敷设方式:管内穿放 | m | 463.52 | 4.01 |  | 1858.72
火灾报警系统 | [8 empty] | 分项工程(17安装)
736 | 030408002002 | 控制电缆 | (1)(1)名称:控制电缆 (2)(2)型号:WDZBN-KYJY (3)(3)规格:2×1.5 (4)(4)敷设方式、部位:管内、桥架 | m | 478.51 | 8.94 |  | 4277.88
737 | 030408002003 | 控制电缆 | (1)(1)名称:控制电缆 (2)(2)型号:WDZBN-KYJY (3)(3)规格:4×1.5 (4)(4)敷设方式、部位:管内、桥架 | m | 467.63 | 12.47 |  | 5831.35
738 | 030408002004 | 控制电缆 | (1)(1)名称:控制电缆 (2)(2)型号:WDZBN-KYJY (3)(3)规格:6×1.5 (4)(4)敷设方式、部位:管内、桥架 | m | 415.21 | 16.38 |  | 6801.14
739 | 030408007002 | 控制电缆头 | (1)(1)名称:控制电缆终端头 (2)(2)型号:WDZBN-KYJY (3)(3)规格:2×1.5 | 个 | 8 | 60.78 |  | 486.24
分部分项工程量清单与计价表
工程名称：福建金森生物能源科技有限公司生物质颗粒项目 | [6 empty] | 第81页 共163页
序号 | 项目编码 | 项目名称 | 项目特征描述 | 计量单位 | 工程量 | 金 额(元)
[6 empty] | 综合单价 |  | 合价
740 | 030408007003 | 控制电缆头 | (1)(1)名称:控制电缆终端头 (2)(2)型号:WDZBN-KYJY (3)(3)规格:4×1.5 | 个 | 2 | 60.78 |  | 121.56
741 | 030411001046 | 配管 | (1)(1)名称:电气配管 (2)(2)材质:焊接钢管 (3)(3)规格:SC20 (4)(4)配置形式:暗配 (5)(5)接地要求:防腐油漆，接地 (6)(6)配管的凿槽、刨沟、凿孔(洞)及恢复 | m | 362.14 | 20.63 |  | 7470.95
742 | 030411001047 | 配管 | (1)(1)名称:电气配管 (2)(2)材质:焊接钢管 (3)(3)规格:SC25 (4)(4)配置形式:暗配 (5)(5)接地要求:防腐油漆，接地 (6)(6)配管的凿槽、刨沟、凿孔(洞)及恢复 | m | 58.25 | 25.57 |  | 1489.45
743 | 030411001048 | 配管 | (1)(1)名称:电气配管 (2)(2)材质:焊接钢管 (3)(3)规格:SC50 (4)(4)配置形式:暗配 (5)(5)接地要求:防腐油漆，接地 (6)(6)配管的凿槽、刨沟、凿孔(洞)及恢复 | m | 15.8 | 47.1 |  | 744.18
744 | 030411001049 | 配管 | (1)(1)名称:金属软管 (2)(2)规格:DN20 | m | 13 | 34.49 |  | 448.37
745 | 030411004056 | 配线 | (1)(1)名称:软导线 (2)(2)型号:WDZBN-RYJS (3)(3)规格:2×1.5 (4)(4)配线部位:管内 | m | 344.66 | 4.65 |  | 1602.67
746 | 030411006016 | 接线盒 | (1)(1)名称:接线盒 (2)(2)材质:钢制 (3)(3)安装形式:暗装 | 个 | 33 | 6.98 |  | 230.34
747 | 030904003003 | 按钮 | (1)(1)名称:消火栓报警按钮 只计安装费 | 个 | 26 | 204.63 |  | 5320.38
748 | 030904008006 | 模块(模块箱） | (1)(1)名称:输入模块 | 个 | 5 | 293.08 |  | 1465.4
749 | 030904008007 | 模块(模块箱） | (1)(1)名称:总线隔离器 | 个 | 1 | 279.47 |  | 279.47
750 | 031103025002 | 分线箱（盒） | (1)(1)规格:模块箱 | 个 | 1 | 135.63 |  | 135.63
751 | 030905003010 | 防火控制装置调试 | (1)(1)名称:消防控制装置接线 (2)(2)类型:流量开关 | 个 | 3 | 20.47 |  | 61.41
752 | 030905003011 | 防火控制装置调试 | (1)(1)名称:消防控制装置接线 (2)(2)类型:水位控制器 | 个 | 1 | 20.47 |  | 20.47
分部分项工程量清单与计价表
工程名称：福建金森生物能源科技有限公司生物质颗粒项目 | [6 empty] | 第82页 共163页
序号 | 项目编码 | 项目名称 | 项目特征描述 | 计量单位 | 工程量 | 金 额(元)
[6 empty] | 综合单价 |  | 合价
电气火灾监控系统 | [8 empty] | 分项工程(17安装)
753 | 030411001050 | 配管 | (1)(1)名称:电气配管 (2)(2)材质:焊接钢管 (3)(3)规格:SC20 (4)(4)配置形式:暗配 (5)(5)接地要求:防腐油漆，接地 (6)(6)配管的凿槽、刨沟、凿孔(洞)及恢复 | m | 35.21 | 20.63 |  | 726.38
754 | 030411004057 | 配线 | (1)(1)名称:软导线 (2)(2)型号:WDZBN-RYJS (3)(3)规格:2×1.5 (4)(4)配线部位:管内 | m | 469.13 | 4.65 |  | 2181.45
755 | 030411006017 | 接线盒 | (1)(1)名称:接线盒 (2)(2)材质:钢制 (3)(3)安装形式:暗装 | 个 | 4 | 6.98 |  | 27.92
756 | 030904008008 | 模块(模块箱） | (1)(1)名称:漏电报警监控模块 | 个 | 4 | 446.04 |  | 1784.16
给排水工程 | [8 empty] | 分项工程(17安装)
757 | 031001006001 | 塑料管 | (1)(1)安装部位:室内 (2)(2)介质:给水 (3)(3)材质、规格:S5系列PP-R(PN=1.00MPa)给水塑料管DN15 (4)(4)连接形式:热熔连接 (5)(5)压力试验及吹、洗设计要求:按照设计及规范要求 (6)(6)管件及嵌铜管件安装 | m | 277.83 | 29.13 |  | 8093.19
758 | 031001006002 | 塑料管 | (1)(1)安装部位:室内 (2)(2)介质:给水 (3)(3)材质、规格:S5系列PP-R(PN=1.00MPa)给水塑料管DN20 (4)(4)连接形式:热熔连接 (5)(5)压力试验及吹、洗设计要求:按照设计及规范要求 (6)(6)管件及嵌铜管件安装 | m | 716.81 | 32.53 |  | 23317.83
759 | 031001006003 | 塑料管 | (1)(1)安装部位:室内 (2)(2)介质:给水 (3)(3)材质、规格:S5系列PP-R(PN=1.00MPa)给水塑料管DN25 (4)(4)连接形式:热熔连接 (5)(5)压力试验及吹、洗设计要求:按照设计及规范要求 (6)(6)管件及嵌铜管件安装 | m | 405.8 | 38.86 |  | 15769.39
分部分项工程量清单与计价表
工程名称：福建金森生物能源科技有限公司生物质颗粒项目 | [6 empty] | 第83页 共163页
序号 | 项目编码 | 项目名称 | 项目特征描述 | 计量单位 | 工程量 | 金 额(元)
[6 empty] | 综合单价 |  | 合价
760 | 031001006004 | 塑料管 | (1)(1)安装部位:室内 (2)(2)介质:给水 (3)(3)材质、规格:S5系列PP-R(PN=1.00MPa)给水塑料管DN32 (4)(4)连接形式:热熔连接 (5)(5)压力试验及吹、洗设计要求:按照设计及规范要求 (6)(6)管件及嵌铜管件安装 | m | 25.58 | 48.08 |  | 1229.89
761 | 031001006005 | 塑料管 | (1)(1)安装部位:室内 (2)(2)介质:给水 (3)(3)材质、规格:S5系列PP-R(PN=1.00MPa)给水塑料管DN40 (4)(4)连接形式:热熔连接 (5)(5)压力试验及吹、洗设计要求:按照设计及规范要求 (6)(6)管件及嵌铜管件安装 | m | 28.02 | 58.08 |  | 1627.4
762 | 031001006006 | 塑料管 | (1)(1)安装部位:室内 (2)(2)介质:给水 (3)(3)材质、规格:S5系列PP-R(PN=1.00MPa)给水塑料管DN50 (4)(4)连接形式:热熔连接 (5)(5)压力试验及吹、洗设计要求:按照设计及规范要求 (6)(6)管件及嵌铜管件安装 | m | 101.27 | 83.13 |  | 8418.58
|  | 分部小计 |  |  | 1555.31 |  |  | 58456.28
763 | 031001006007 | 塑料管 | (1)(1)安装部位:室内 (2)(2)介质:排水 (3)(3)材质、规格:UPVC塑料排水管DN100 (4)(4)连接形式:粘接连接 (5)(5)压力试验及吹、洗设计要求:按照设计及规范要求 | m | 658.67 | 62.26 |  | 41008.79
764 | 031001006008 | 塑料管 | (1)(1)安装部位:室内 (2)(2)介质:排水 (3)(3)材质、规格:UPVC塑料排水管DN150 (4)(4)连接形式:粘接连接 (5)(5)压力试验及吹、洗设计要求:按照设计及规范要求 | m | 119.5 | 90.96 |  | 10869.72
765 | 031001006009 | 塑料管 | (1)(1)安装部位:室内 (2)(2)介质:排水 (3)(3)材质、规格:UP | m | 208.04 | 38.63 |  | 8036.59
分部分项工程量清单与计价表
工程名称：福建金森生物能源科技有限公司生物质颗粒项目 | [6 empty] | 第84页 共163页
序号 | 项目编码 | 项目名称 | 项目特征描述 | 计量单位 | 工程量 | 金 额(元)
[6 empty] | 综合单价 |  | 合价
VC塑料排水管DN50 (4)(4)连接形式:粘接连接 (5)(5)压力试验及吹、洗设计要求:按照设计及规范要求
766 | 031001006010 | 塑料管 | (1)(1)安装部位:室内 (2)(2)介质:排水 (3)(3)材质、规格:UPVC塑料排水管DN75 (4)(4)连接形式:粘接连接 (5)(5)压力试验及吹、洗设计要求:按照设计及规范要求 | m | 423.03 | 46.97 |  | 19869.72
|  | 分部小计 |  |  | 1409.24 |  |  | 79784.82
767 | 031001006011 | 塑料管 | (1)(1)安装部位:室内 (2)(2)介质:雨水 (3)(3)材质、规格:UPVC塑料雨水管DN100 (4)(4)连接形式:粘接连接 (5)(5)压力试验及吹、洗设计要求:按照设计及规范要求 | m | 135 | 53.48 |  | 7219.8
768 | 031001006012 | 塑料管 | (1)(1)安装部位:室内 (2)(2)介质:雨水 (3)(3)材质、规格:UPVC塑料雨水管DN75 (4)(4)连接形式:粘接连接 (5)(5)压力试验及吹、洗设计要求:按照设计及规范要求 | m | 45 | 39.89 |  | 1795.05
769 | 031001006013 | 塑料管 | (1)(1)安装部位:室内 (2)(2)介质:冷凝水 (3)(3)材质、规格:空调冷凝水排水管De25 (4)(4)连接形式:粘接连接 (5)(5)压力试验及吹、洗设计要求:按照设计及规范要求 | m | 46.4 | 18.53 |  | 859.79
770 | 031001006014 | 塑料管 | (1)(1)安装部位:室内 (2)(2)介质:冷凝水 (3)(3)材质、规格:空调冷凝水排水管De32 (4)(4)连接形式:粘接连接 (5)(5)压力试验及吹、洗设计要求:按照设计及规范要求 | m | 254.6 | 24.12 |  | 6140.95
771 | 031001006015 | 塑料管 | (1)(1)安装部位:室内 (2)(2)介质:冷凝水 (3)(3)材质、规格:空调冷凝水排水管De50 (4)(4)连接形式:粘接连接 | m | 12.73 | 26.39 |  | 335.94
分部分项工程量清单与计价表
工程名称：福建金森生物能源科技有限公司生物质颗粒项目 | [6 empty] | 第85页 共163页
序号 | 项目编码 | 项目名称 | 项目特征描述 | 计量单位 | 工程量 | 金 额(元)
[6 empty] | 综合单价 |  | 合价
(5)(5)压力试验及吹、洗设计要求:按照设计及规范要求
772 | 031001007004 | 复合管 | (1)(1)安装部位:室内 (2)(2)介质:给水 (3)(3)规格、压力等级:钢塑管DN20 (4)(4)连接形式:螺纹连接 (5)(5)压力试验及吹、洗设计要求:按照设计及规范要求 | m | 3.91 | 53.78 |  | 210.28
773 | 031001007005 | 复合管 | (1)(1)安装部位:室内 (2)(2)介质:给水 (3)(3)规格、压力等级:钢塑管DN25 (4)(4)连接形式:螺纹连接 (5)(5)压力试验及吹、洗设计要求:按照设计及规范要求 | m | 52.5 | 61.15 |  | 3210.38
774 | 031001007006 | 复合管 | (1)(1)安装部位:室内 (2)(2)介质:给水 (3)(3)规格、压力等级:钢塑管DN32 (4)(4)连接形式:螺纹连接 (5)(5)压力试验及吹、洗设计要求:按照设计及规范要求 | m | 71.47 | 84.82 |  | 6062.09
775 | 031001007007 | 复合管 | (1)(1)安装部位:室内 (2)(2)介质:给水 (3)(3)规格、压力等级:钢塑管DN50 (4)(4)连接形式:螺纹连接 (5)(5)压力试验及吹、洗设计要求:按照设计及规范要求 | m | 33.07 | 96.86 |  | 3203.16
776 | 031001007008 | 复合管 | (1)(1)安装部位:室内 (2)(2)介质:给水 (3)(3)规格、压力等级:钢塑管DN65 (4)(4)连接形式:沟槽连接 (5)(5)压力试验及吹、洗设计要求:按照设计及规范要求 | m | 15.48 | 111.87 |  | 1731.75
777 | 031001007009 | 复合管 | (1)(1)安装部位:室内 (2)(2)介质:给水 (3)(3)规格、压力等级:钢塑管DN80 (4)(4)连接形式:沟槽连接 (5)(5)压力试验及吹、洗设计要求:按照设计及规范要求 | m | 52.22 | 134.39 |  | 7017.85
|  | 分部小计 |  |  | 722.38 |  |  | 37787.04
分部分项工程量清单与计价表
工程名称：福建金森生物能源科技有限公司生物质颗粒项目 | [6 empty] | 第86页 共163页
序号 | 项目编码 | 项目名称 | 项目特征描述 | 计量单位 | 工程量 | 金 额(元)
[6 empty] | 综合单价 |  | 合价
778 | 031002003011 | 套管 | (1)(1)名称、类型:穿楼板钢套管 (2)(2)材质:钢制 (3)(3)规格:介质管道公称直径 DN20 (4)(4)含填塞密封材料,套管与管道之间采用阻燃密实材料和防油膏填实、封堵材料及做法符合国家规范要求 | 个 | 1 | 20.02 |  | 20.02
779 | 031002003012 | 套管 | (1)(1)名称、类型:穿楼板钢套管 (2)(2)材质:钢制 (3)(3)规格:介质管道公称直径 DN25 (4)(4)含填塞密封材料,套管与管道之间采用阻燃密实材料和防油膏填实、封堵材料及做法符合国家规范要求 | 个 | 15 | 23.52 |  | 352.8
780 | 031002003013 | 套管 | (1)(1)名称、类型:穿楼板钢套管 (2)(2)材质:钢制 (3)(3)规格:介质管道公称直径 DN80 (4)(4)含填塞密封材料,套管与管道之间采用阻燃密实材料和防油膏填实、封堵材料及做法符合国家规范要求 | 个 | 75 | 71.37 |  | 5352.75
781 | 031002003014 | 套管 | (1)(1)名称、类型:穿楼板钢套管 (2)(2)材质:钢制 (3)(3)规格:介质管道公称直径 DN100 (4)(4)含填塞密封材料,套管与管道之间采用阻燃密实材料和防油膏填实、封堵材料及做法符合国家规范要求 | 个 | 85 | 91.08 |  | 7741.8
782 | 031002003015 | 套管 | (1)(1)名称、类型:穿墙钢套管 (2)(2)材质:钢制 (3)(3)规格:介质管道公称直径 DN100 (4)(4)含填塞密封材料,套管与管道之间采用阻燃密实材料和防油膏填实、封堵材料及做法符合国家规范要求 | 个 | 2 | 91.08 |  | 182.16
783 | 031002003016 | 套管 | (1)(1)名称、类型:穿墙钢套管 (2)(2)材质:钢制 (3)(3)规格:介质管道 | 个 | 7 | 161.91 |  | 1133.37
分部分项工程量清单与计价表
工程名称：福建金森生物能源科技有限公司生物质颗粒项目 | [6 empty] | 第87页 共163页
序号 | 项目编码 | 项目名称 | 项目特征描述 | 计量单位 | 工程量 | 金 额(元)
[6 empty] | 综合单价 |  | 合价
公称直径 DN150 (4)(4)含填塞密封材料,套管与管道之间采用阻燃密实材料和防油膏填实、封堵材料及做法符合国家规范要求
784 | 031002003017 | 套管 | (1)(1)名称、类型:穿墙钢套管 (2)(2)材质:钢制 (3)(3)规格:介质管道公称直径 DN20 (4)(4)含填塞密封材料,套管与管道之间采用阻燃密实材料和防油膏填实、封堵材料及做法符合国家规范要求 | 个 | 1 | 20.02 |  | 20.02
785 | 031002003018 | 套管 | (1)(1)名称、类型:穿墙钢套管 (2)(2)材质:钢制 (3)(3)规格:介质管道公称直径 DN50 (4)(4)含填塞密封材料,套管与管道之间采用阻燃密实材料和防油膏填实、封堵材料及做法符合国家规范要求 | 个 | 2 | 38.24 |  | 76.48
786 | 031002003019 | 套管 | (1)(1)名称、类型:穿墙钢套管 (2)(2)材质:钢制 (3)(3)规格:介质管道公称直径 DN80 (4)(4)含填塞密封材料,套管与管道之间采用阻燃密实材料和防油膏填实、封堵材料及做法符合国家规范要求 | 个 | 1 | 71.37 |  | 71.37
787 | 031002003020 | 套管 | (1)(1)名称、类型:刚性防水套管 (2)(2)材质:钢制 (3)(3)规格:DN100 | 个 | 17 | 362.18 |  | 6157.06
788 | 031002003021 | 套管 | (1)(1)名称、类型:刚性防水套管 (2)(2)材质:钢制 (3)(3)规格:DN32 | 个 | 15 | 243.93 |  | 3658.95
789 | 031002003022 | 套管 | (1)(1)名称、类型:刚性防水套管 (2)(2)材质:钢制 (3)(3)规格:DN50 | 个 | 1 | 243.93 |  | 243.93
790 | 031002003023 | 套管 | (1)(1)名称、类型:刚性防水套管 (2)(2)材质:钢制 (3)(3)规格:DN80 | 个 | 1 | 300.62 |  | 300.62
791 | 030413003008 | 打洞(孔) | (1)预留孔洞(混凝土楼板 DN100 | 个 | 102 | 11.63 |  | 1186.26
分部分项工程量清单与计价表
工程名称：福建金森生物能源科技有限公司生物质颗粒项目 | [6 empty] | 第88页 共163页
序号 | 项目编码 | 项目名称 | 项目特征描述 | 计量单位 | 工程量 | 金 额(元)
[6 empty] | 综合单价 |  | 合价
792 | 030413003009 | 打洞(孔) | (1)预留孔洞(混凝土楼板 DN80 | 个 | 76 | 9.85 |  | 748.6
793 | 030413003010 | 打洞(孔) | (1)预留孔洞(混凝土楼板 DN50 | 个 | 32 | 7.6 |  | 243.2
794 | 030413003011 | 打洞(孔) | (1)预留孔洞(混凝土墙体 DN150 | 个 | 7 | 28.51 |  | 199.57
795 | 030413003012 | 打洞(孔) | (1)预留孔洞(混凝土墙体 DN100 | 个 | 2 | 20.25 |  | 40.5
796 | 030413003013 | 打洞(孔) | (1)预留孔洞(混凝土墙体 DN80 | 个 | 1 | 18.74 |  | 18.74
797 | 030413003014 | 打洞(孔) | (1)预留孔洞(混凝土墙体 DN50 | 个 | 3 | 13.79 |  | 41.37
|  | 分部小计 |  |  | 446 |  |  | 27789.57
798 | 031003001013 | 螺纹阀门 | (1)(1)类型:Y型过滤器 (2)(2)规格、压力等级:DN50 (3)(3)连接形式:螺纹连接 | 个 | 3 | 229.02 |  | 687.06
799 | 031003001014 | 螺纹阀门 | (1)(1)类型:弹簧安全阀 (2)(2)规格、压力等级:DN15 (3)(3)连接形式:螺纹连接 | 个 | 30 | 42.88 |  | 1286.4
800 | 031003001015 | 螺纹阀门 | (1)(1)类型:铜截止阀 (2)(2)规格、压力等级:DN15 (3)(3)连接形式:螺纹连接 | 个 | 32 | 44.6 |  | 1427.2
801 | 031003001016 | 螺纹阀门 | (1)(1)类型:铜截止阀 (2)(2)规格、压力等级:DN20 (3)(3)连接形式:螺纹连接 | 个 | 4 | 52.2 |  | 208.8
802 | 031003001017 | 螺纹阀门 | (1)(1)类型:铜截止阀 (2)(2)规格、压力等级:DN25 (3)(3)连接形式:螺纹连接 | 个 | 30 | 70.77 |  | 2123.1
803 | 031003001018 | 螺纹阀门 | (1)(1)类型:铜截止阀 (2)(2)规格、压力等级:DN32 (3)(3)连接形式:螺纹连接 | 个 | 15 | 91.64 |  | 1374.6
804 | 031003001019 | 螺纹阀门 | (1)(1)类型:铜截止阀 (2)(2)规格、压力等级:DN50 (3)(3)连接形式:螺纹连接 | 个 | 10 | 180.08 |  | 1800.8
805 | 031003001020 | 螺纹阀门 | (1)(1)类型:小型可调式减压阀 (2)(2)规格、压力等级:DN50 (3)(3)连接形式:螺纹 | 个 | 3 | 662.44 |  | 1987.32
分部分项工程量清单与计价表
工程名称：福建金森生物能源科技有限公司生物质颗粒项目 | [6 empty] | 第89页 共163页
序号 | 项目编码 | 项目名称 | 项目特征描述 | 计量单位 | 工程量 | 金 额(元)
[6 empty] | 综合单价 |  | 合价
连接
806 | 031003001021 | 螺纹阀门 | (1)(1)类型:真空破坏器 (2)(2)规格、压力等级:DN20 (3)(3)连接形式:螺纹连接 | 个 | 1 | 96.79 |  | 96.79
807 | 031003001022 | 螺纹阀门 | (1)(1)类型:自动排气阀 (2)(2)规格、压力等级:DN15 (3)(3)连接形式:螺纹连接 | 个 | 2 | 72.08 |  | 144.16
808 | 031003003008 | 焊接法兰阀门 | (1)(1)类型:液压水位控制阀 (2)(2)规格、压力等级:DN50 (3)(3)连接形式:法兰连接 | 个 | 2 | 216.78 |  | 433.56
809 | 031003003009 | 焊接法兰阀门 | (1)(1)类型:闸阀 (2)(2)规格、压力等级:DN80 (3)(3)连接形式:法兰连接 | 个 | 2 | 434.47 |  | 868.94
|  | 分部小计 |  |  | 134 |  |  | 12438.73
810 | 031003013001 | 水表 | (1)(1)名称:法兰水表 (2)(2)型号、规格:LXS-65E (3)(3)连接形式:法兰连接 | 个 | 1 | 367.21 |  | 367.21
811 | 031003013002 | 水表 | (1)(1)名称:螺纹水表 (2)(2)型号、规格:LXS-15E (3)(3)连接形式:螺纹连接 | 个 | 1 | 66.65 |  | 66.65
812 | 031003013003 | 水表 | (1)(1)名称:螺纹水表 (2)(2)型号、规格:LXS-20E (3)(3)连接形式:螺纹连接 | 个 | 30 | 99.63 |  | 2988.9
813 | 031003013004 | 水表 | (1)(1)名称:螺纹水表 (2)(2)型号、规格:LXS-40E (3)(3)连接形式:螺纹连接 | 个 | 8 | 212.41 |  | 1699.28
814 | 031003020001 | 成品水表箱 | (1)(1)规格:水表箱 | 个 | 4 | 377.65 |  | 1510.6
|  | 分部小计 |  |  | 44 |  |  | 6632.64
815 | 031004003001 | 洗脸盆 | (1)(1)规格、类型:残卫单冷水感应水嘴洗脸盆 (2)(2)附件名称、数量:含角阀、金属软管、感应水嘴、洗脸盆托架、存水弯、下水口等 | 组 | 6 | 459.7 |  | 2758.2
分部分项工程量清单与计价表
工程名称：福建金森生物能源科技有限公司生物质颗粒项目 | [6 empty] | 第90页 共163页
序号 | 项目编码 | 项目名称 | 项目特征描述 | 计量单位 | 工程量 | 金 额(元)
[6 empty] | 综合单价 |  | 合价
(3)(3)自动冲洗感应器接线
816 | 031004003002 | 洗脸盆 | (1)(1)规格、类型:单冷水感应水嘴洗脸盆 (2)(2)附件名称、数量:含角阀、金属软管、感应水嘴、洗脸盆托架、存水弯、下水口等 (3)(3)自动冲洗感应器接线 | 组 | 16 | 459.7 |  | 7355.2
817 | 031004003003 | 洗脸盆 | (1)(1)规格、类型:台式洗脸盆 (2)(2)附件名称、数量:含角阀、金属软管、水嘴、洗脸盆托架、存水弯、下水口等 | 组 | 31 | 267.92 |  | 8305.52
818 | 031004006001 | 大便器 | (1)(1)规格、类型:残卫低水箱坐便器 (2)(2)附件名称、数量:含角阀、金属软管、进水阀配件、排水接头等 | 组 | 6 | 1002.27 |  | 6013.62
819 | 031004006002 | 大便器 | (1)(1)规格、类型:低水箱坐便器 (2)(2)附件名称、数量:含角阀、金属软管、进水阀配件、排水接头等 | 组 | 31 | 1002.27 |  | 31070.37
820 | 031004006003 | 大便器 | (1)(1)规格、类型:埋入式感应式冲洗阀蹲式大便器 (2)(2)附件名称、数量:含角阀、金属软管、脚踏阀、冲洗管、防污器、存水弯等 | 组 | 36 | 819.44 |  | 29499.84
821 | 031004007001 | 小便器 | (1)(1)规格、类型:壁挂式小便器(感应式) (2)(2)附件名称、数量:感应控制器、排水配件等 (3)(3)自动冲洗感应器接线 | 组 | 16 | 831.62 |  | 13305.92
822 | 031004010001 | 淋浴器 | (1)(1)材质、规格:冷热水淋浴器(插卡取水) | 套 | 30 | 351.9 |  | 10557
823 | 030413003015 | 打洞(孔) | (1)预留孔洞(混凝土楼板 公称直径100mm以内) (2)堵洞(公称直径100mm以内) | 个 | 85 | 45.08 |  | 3831.8
824 | 030413003016 | 打洞(孔) | (1)预留孔洞(混凝土楼板 公称直径80mm以内) (2)堵洞(公称直径80mm以内) | 个 | 5 | 38.67 |  | 193.35
825 | 030413003017 | 打洞(孔) | (1)预留孔洞(混凝土 | 个 | 64 | 26.93 |  | 1723.52
分部分项工程量清单与计价表
工程名称：福建金森生物能源科技有限公司生物质颗粒项目 | [6 empty] | 第91页 共163页
序号 | 项目编码 | 项目名称 | 项目特征描述 | 计量单位 | 工程量 | 金 额(元)
[6 empty] | 综合单价 |  | 合价
楼板 公称直径50mm以内) (2)堵洞(公称直径50mm以内)
|  | 分部小计 |  |  | 326 |  |  | 114614.34
826 | 031004014001 | 给、排水附(配)件 | (1)(1)型号、规格:87式雨水斗DN100 | 个 | 3 | 85.9 |  | 257.7
827 | 031004014002 | 给、排水附(配)件 | (1)(1)型号、规格:87式雨水斗DN75 | 个 | 2 | 83.41 |  | 166.82
828 | 031004014003 | 给、排水附(配)件 | (1)(1)型号、规格:侧入式雨水斗DN100 | 个 | 3 | 85.9 |  | 257.7
829 | 031004014004 | 给、排水附(配)件 | (1)(1)型号、规格:侧入式雨水斗DN75 | 个 | 3 | 73.56 |  | 220.68
830 | 031004014005 | 给、排水附(配)件 | (1)(1)型号、规格:地漏DN75 | 个 | 5 | 99.79 |  | 498.95
831 | 031004014006 | 给、排水附(配)件 | (1)(1)型号、规格:防虫网罩De32 | 个 | 24 | 19.21 |  | 461.04
832 | 031004014007 | 给、排水附(配)件 | (1)(1)型号、规格:清扫口DN100 | 个 | 8 | 32.21 |  | 257.68
833 | 031004014008 | 给、排水附(配)件 | (1)(1)型号、规格:水龙头DN15 | 个 | 15 | 14.91 |  | 223.65
834 | 031004014009 | 给、排水附(配)件 | (1)(1)名称:通气帽 (2)(2)规格:DN100 | 个 | 31 | 12.34 |  | 382.54
835 | 031004014010 | 给、排水附(配)件 | (1)(1)型号、规格:网框式地漏DN100 | 个 | 1 | 81.6 |  | 81.6
836 | 031004014011 | 给、排水附(配)件 | (1)(1)型号、规格:卫生间地漏DN50 | 个 | 50 | 55.23 |  | 2761.5
837 | 031004014012 | 给、排水附(配)件 | (1)(1)型号、规格:洗衣机插口地漏DN50 | 个 | 30 | 55.23 |  | 1656.9
838 | 031004014013 | 给、排水附(配)件 | (1)(1)型号、规格:洗衣机插口地漏DN75 | 个 | 8 | 99.79 |  | 798.32
839 | 031004014014 | 给、排水附(配)件 | (1)(1)名称:阻火圈 (2)(2)规格:DN150 | 个 | 7 | 44.17 |  | 309.19
840 | 031004014015 | 给、排水附(配)件 | (1)(1)名称:阻火圈 (2)(2)规格:DN100 | 个 | 87 | 38.71 |  | 3367.77
841 | 030413002001 | 凿(压)槽 | (1)(1)名称:墙面开槽及恢复处理 | m | 338.8 | 24.68 |  | 8361.58
842 | 010101007004 | 管沟土方 | (1)(1)土壤类别:根据勘察报告综合考虑 (2)(2)管外径:公称直径100mm以内 (3)(3)挖沟深度:1.0m以内 (4)(4)回填要求:夯填土 | m | 44.51 | 78.46 |  | 3492.25
843 | 010101007005 | 管沟土方 | (1)(1)土壤类别:根据勘察报告综合考虑 (2)(2)管外径:公称直径150mm以内 (3)(3)挖沟深度:1.0m以内 (4)(4)回填要求:夯填土 | m | 112.31 | 89.63 |  | 10066.35
分部分项工程量清单与计价表
工程名称：福建金森生物能源科技有限公司生物质颗粒项目 | [6 empty] | 第92页 共163页
序号 | 项目编码 | 项目名称 | 项目特征描述 | 计量单位 | 工程量 | 金 额(元)
[6 empty] | 综合单价 |  | 合价
844 | 010101007006 | 管沟土方 | (1)(1)土壤类别:根据勘察报告综合考虑 (2)(2)管外径:公称直径50mm以内 (3)(3)挖沟深度:0.6m以内 (4)(4)回填要求:夯填土 | m | 29.7 | 43.72 |  | 1298.48
消火栓工程 | [8 empty] | 分项工程(17安装)
845 | 030901002005 | 消火栓钢管 | (1)(1)安装部位:室内 (2)(2)材质、规格:内外壁热镀锌钢管(PN=1.6MPa)DN100 (3)(3)连接形式:沟槽连接 (4)(4)压力试验及冲洗设计要求:按照设计及规范要求 | m | 189.1 | 154.95 |  | 29301.05
846 | 030901002006 | 消火栓钢管 | (1)(1)安装部位:室内 (2)(2)材质、规格:内外壁热镀锌钢管(PN=1.6MPa)DN65 (3)(3)连接形式:沟槽连接 (4)(4)压力试验及冲洗设计要求:按照设计及规范要求 | m | 33.8 | 91.23 |  | 3083.57
847 | 031001007010 | 复合管 | (1)(1)安装部位:室外 (2)(2)介质:消防给水 (3)(3)材质、规格:钢丝网骨架塑料复合管(PN=1.6MPa)DN100 (4)(4)连接形式:电熔连接 (5)(5)压力试验及吹、洗设计要求:按照设计及规范要求 | m | 21.9 | 87.45 |  | 1915.16
848 | 031001007011 | 复合管 | (1)(1)安装部位:室外 (2)(2)介质:消防给水 (3)(3)材质、规格:钢丝网骨架塑料复合管(PN=1.6MPa)DN65 (4)(4)连接形式:电熔连接 (5)(5)压力试验及吹、洗设计要求:按照设计及规范要求 | m | 9.2 | 58.77 |  | 540.68
849 | 030901007002 | 减压孔板 | (1)(1)材质、规格:减压孔板DN65 | 个 | 6 | 164.47 |  | 986.82
850 | 030901010002 | 室内消火栓 | (1)(1)型号、规格:薄型单栓室内消火栓箱(采用SG18B65Z-J型,箱体尺寸为1000X700X180,消火栓安装详图集15S202-15)箱内配置:SN65消火栓(单栓)一只、麻质衬胶水带长度25m、水枪喷嘴口径19m | 套 | 26 | 948.56 |  | 24662.56
分部分项工程量清单与计价表
工程名称：福建金森生物能源科技有限公司生物质颗粒项目 | [6 empty] | 第93页 共163页
序号 | 项目编码 | 项目名称 | 项目特征描述 | 计量单位 | 工程量 | 金 额(元)
[6 empty] | 综合单价 |  | 合价
m、火灾报警按钮、DN25消防卷盘一套(软管长度30m)、指示灯
851 | 030901010003 | 室内消火栓 | (1)(1)型号、规格:试验消火栓 | 套 | 1 | 123.72 |  | 123.72
852 | 030901013003 | 灭火器 | (1)名称：手提式干粉灭火器MF/ABC3（含灭火器箱） | 具 | 48 | 129.52 |  | 6216.96
853 | 030905002003 | 水灭火控制装置调试 | (1)系统形式:消火栓灭火系统 | 点 | 26 | 233.31 |  | 6066.06
854 | 031002003024 | 套管 | (1)(1)名称、类型:穿楼板钢套管 (2)(2)材质:钢制 (3)(3)规格:介质管道公称直径 DN100 (4)(4)含填塞密封材料,套管与管道之间采用阻燃密实材料和防油膏填实、封堵材料及做法符合国家规范要求 | 个 | 30 | 91.08 |  | 2732.4
855 | 031002003025 | 套管 | (1)(1)名称、类型:穿墙钢套管 (2)(2)材质:钢制 (3)(3)规格:介质管道公称直径 DN100 (4)(4)含填塞密封材料,套管与管道之间采用阻燃密实材料和防油膏填实、封堵材料及做法符合国家规范要求 | 个 | 3 | 91.08 |  | 273.24
856 | 031002003026 | 套管 | (1)(1)名称、类型:刚性防水套管 (2)(2)材质:钢制 (3)(3)规格:DN100 | 个 | 4 | 362.18 |  | 1448.72
857 | 030413003018 | 打洞(孔) | (1)预留孔洞(混凝土楼板 DN100 | 个 | 34 | 11.63 |  | 395.42
858 | 030413003019 | 打洞(孔) | (1)名称：预留孔洞(混凝土墙体 DN100 | 个 | 3 | 20.25 |  | 60.75
859 | 031003003010 | 焊接法兰阀门 | (1)(1)类型:防止旋流器 (2)(2)规格、压力等级:DN100 (3)(3)连接形式:法兰连接 | 个 | 2 | 552.1 |  | 1104.2
860 | 031003003011 | 焊接法兰阀门 | (1)(1)类型:闸阀 (2)(2)规格、压力等级:DN100 (3)(3)连接形式:法兰连接 | 个 | 15 | 545.04 |  | 8175.6
861 | 031003003012 | 焊接法兰阀门 | (1)(1)类型:止回阀 (2)(2)规格、压力等级:DN100 (3)(3)连接形式:法兰连接 | 个 | 2 | 517.46 |  | 1034.92
分部分项工程量清单与计价表
工程名称：福建金森生物能源科技有限公司生物质颗粒项目 | [6 empty] | 第94页 共163页
序号 | 项目编码 | 项目名称 | 项目特征描述 | 计量单位 | 工程量 | 金 额(元)
[6 empty] | 综合单价 |  | 合价
862 | 031003011006 | 法兰 | (1)(1)材质:沟槽法兰 (2)(2)规格、压力等级:DN100 (3)(3)连接形式:沟槽连接 (4)(4)含六角螺栓带螺母、垫圈 | 副 | 19 | 147.63 |  | 2804.97
863 | 031006015001 | 水箱 | (1)(1)材质、类型:18T不锈钢成品消防水箱 (2)(2)型号、规格:水箱尺寸:4000×4000×2000(L×B×H)(含泄水管、溢流管、通气孔、泄水阀、水位计、保温措施等) | 台 | 1 | 30783.37 |  | 30783.37
864 | 030503006003 | 传感器 | (1)(1)名称:流量开关DN100 | 支 | 2 | 1907.81 |  | 3815.62
865 | 030601002002 | 压力仪表 | (1)(1)名称:压力表 (2)(2)压力表弯材质、规格:DN15 (3)(3)含表阀 | 台 | 1 | 187.45 |  | 187.45
866 | 030817006001 | 水位计安装 | (1)(1)型号:HYJK型水位监控装置 | 组 | 1 | 2192.43 |  | 2192.43
867 | 031201001003 | 管道刷油 | (1)(1)涂刷遍数、漆膜厚度:调和漆两遍 | m2 | 75.03 | 9.48 |  | 711.28
868 | 031002001005 | 管道支架 | (1)(1)材质:型钢 (2)(2)管架形式:管道支架 | kg | 145.492 | 18.15 |  | 2640.68
869 | 031201003004 | 金属结构刷油 | (1)(1)除锈级别:除轻绣 (2)(2)涂刷遍数、漆膜厚度:防锈漆两道、调和漆两道 | kg | 145.492 | 2.53 |  | 368.09
870 | 010101007007 | 管沟土方 | (1)(1)土壤类别:根据勘察报告综合考虑 (2)(2)管外径:公称直径100mm以内 (3)(3)挖沟深度:1.0m以内 (4)(4)回填要求:夯填土 | m | 28.12 | 78.46 |  | 2206.3
自动喷水灭火系统 | [8 empty] | 分项工程(17安装)
871 | 030901001012 | 水喷淋钢管 | (1)(1)安装部位:室内 (2)(2)材质、规格:内外壁热镀锌钢管(PN=1.6MPa)DN100 (3)(3)连接形式:沟槽连接 (4)(4)压力试验及冲洗设计要求:按照设计及规范要求 | m | 34.65 | 154.95 |  | 5369.02
872 | 031001007012 | 复合管 | (1)(1)安装部位:室外 (2)(2)介质:消防给水 (3)(3)材质、规格:钢丝网骨架塑料复合管( | m | 9 | 87.45 |  | 787.05
分部分项工程量清单与计价表
工程名称：福建金森生物能源科技有限公司生物质颗粒项目 | [6 empty] | 第95页 共163页
序号 | 项目编码 | 项目名称 | 项目特征描述 | 计量单位 | 工程量 | 金 额(元)
[6 empty] | 综合单价 |  | 合价
PN=1.6MPa)DN100 (4)(4)连接形式:电熔连接 (5)(5)压力试验及吹、洗设计要求:按照设计及规范要求
873 | 031002003027 | 套管 | (1)(1)名称、类型:穿楼板钢套管 (2)(2)材质:钢制 (3)(3)规格:介质管道公称直径 DN100 (4)(4)含填塞密封材料,套管与管道之间采用阻燃密实材料和防油膏填实、封堵材料及做法符合国家规范要求 | 个 | 6 | 91.08 |  | 546.48
874 | 031002003028 | 套管 | (1)(1)名称、类型:穿墙钢套管 (2)(2)材质:钢制 (3)(3)规格:介质管道公称直径 DN100 (4)(4)含填塞密封材料,套管与管道之间采用阻燃密实材料和防油膏填实、封堵材料及做法符合国家规范要求 | 个 | 1 | 91.08 |  | 91.08
875 | 031002003029 | 套管 | (1)(1)名称、类型:刚性防水套管 (2)(2)材质:钢制 (3)(3)规格:DN100 | 个 | 1 | 362.18 |  | 362.18
876 | 030413003020 | 打洞(孔) | (1)预留孔洞(混凝土楼板 DN100 | 个 | 7 | 11.63 |  | 81.41
877 | 030413003021 | 打洞(孔) | (1)名称：预留孔洞(混凝土墙体 DN100 | 个 | 1 | 20.25 |  | 20.25
878 | 031003003013 | 焊接法兰阀门 | (1)(1)类型:防止旋流器 (2)(2)规格、压力等级:DN100 (3)(3)连接形式:法兰连接 | 个 | 1 | 552.1 |  | 552.1
879 | 031003003014 | 焊接法兰阀门 | (1)(1)类型:闸阀 (2)(2)规格、压力等级:DN100 (3)(3)连接形式:法兰连接 | 个 | 1 | 545.04 |  | 545.04
880 | 031003003015 | 焊接法兰阀门 | (1)(1)类型:止回阀 (2)(2)规格、压力等级:DN100 (3)(3)连接形式:法兰连接 | 个 | 1 | 517.46 |  | 517.46
881 | 031003011007 | 法兰 | (1)(1)材质:沟槽法兰 (2)(2)规格、压力等级:DN100 (3)(3)连接形式:沟槽连接 | 副 | 3 | 147.63 |  | 442.89
分部分项工程量清单与计价表
工程名称：福建金森生物能源科技有限公司生物质颗粒项目 | [6 empty] | 第96页 共163页
序号 | 项目编码 | 项目名称 | 项目特征描述 | 计量单位 | 工程量 | 金 额(元)
[6 empty] | 综合单价 |  | 合价
(4)(4)含六角螺栓带螺母、垫圈
882 | 030503006004 | 传感器 | (1)(1)名称:流量开关DN100 | 支 | 1 | 1907.81 |  | 1907.81
883 | 031201001004 | 管道刷油 | (1)(1)涂刷遍数、漆膜厚度:调和漆两道 | m2 | 13.706 | 9.48 |  | 129.93
884 | 031002001006 | 管道支架 | (1)(1)材质:型钢 (2)(2)管架形式:管道支架 | kg | 21.033 | 18.15 |  | 381.75
885 | 031201003005 | 金属结构刷油 | (1)(1)除锈级别:除轻绣 (2)(2)涂刷遍数、漆膜厚度:防锈漆两道、调和漆两道 | kg | 21.033 | 2.53 |  | 53.21
886 | 010101007008 | 管沟土方 | (1)(1)土壤类别:根据勘察报告综合考虑 (2)(2)管外径:公称直径100mm以内 (3)(3)挖沟深度:1.0m以内 (4)(4)回填要求:夯填土 | m | 9 | 78.46 |  | 706.14
通风防排烟工程 | [8 empty] | 分项工程(17安装)
887 | 030108006001 | 其他风机 | (1)(1)名称:壁式换气扇PQ(B)-1A电梯机房排风PB25-5 Q=750m3/h,N=40W,H=43Pa | 台 | 1 | 482.44 |  | 482.44
888 | 030108006002 | 其他风机 | (1)(1)名称:吸顶换气扇PQ-01(带止回功能)BA-1525 Q=250m3/h,N=31W,H=150Pa | 台 | 30 | 194.13 |  | 5823.9
889 | 030108006003 | 其他风机 | (1)(1)名称:吸顶换气扇PQ-02(带止回功能)BA-1315 Q=150m3/h,N=20W,H=135Pa | 台 | 31 | 167.5 |  | 5192.5
890 | 030702001003 | 碳钢通风管道 | (1)(1)名称:普通风管 (2)(2)材质:镀锌钢板 (3)(3)形状:矩形 (4)(4)规格:长边320mm以下 (5)(5)板材厚度:δ0.5mm (6)(6)接口形式:咬口连接 | m2 | 54.19 | 176.15 |  | 9545.57
891 | 030702001004 | 碳钢通风管道 | (1)(1)名称:普通风管 (2)(2)材质:镀锌钢板 (3)(3)形状:圆形 (4)(4)规格:直径320mm以下 (5)(5)板材厚度:δ0.5mm (6)(6)接口形式:咬口连接 | m2 | 10.19 | 196.21 |  | 1999.38
892 | 030703011006 | 铝及铝合金风口、散流器 | (1)(1)名称:防雨百叶 (2)(2)规格: 200×120 | 个 | 8 | 62.75 |  | 502
分部分项工程量清单与计价表
工程名称：福建金森生物能源科技有限公司生物质颗粒项目 | [6 empty] | 第97页 共163页
序号 | 项目编码 | 项目名称 | 项目特征描述 | 计量单位 | 工程量 | 金 额(元)
[6 empty] | 综合单价 |  | 合价
893 | 030703011007 | 铝及铝合金风口、散流器 | (1)(1)名称:防雨百叶 (2)(2)规格: 320×200 | 个 | 8 | 87.16 |  | 697.28
894 | 030703011008 | 铝及铝合金风口、散流器 | (1)(1)名称:防雨百叶 (2)(2)规格:(内衬防护网) 350×350 | 个 | 1 | 138.68 |  | 138.68
895 | 031201003006 | 金属结构刷油 | (1)(1)除锈级别:除轻绣 (2)(2)涂刷遍数、漆膜厚度:红丹防锈漆两道、调和漆两道 | kg | 252.84 | 2.53 |  | 639.69
896 | 030704001002 | 通风工程检测、调试 | (1)系统调整费 通风空调工程 | 系统 | 1 | 674.4 |  | 674.4
消防水池 | [8 empty] | 单项工程(17房屋建筑与装饰)
桩基工程 | [8 empty] | 单位工程(17房屋建筑与装饰)
静压桩 | [8 empty] | 分项工程(17房屋建筑与装饰)
897 | 010301002003 | ★预制钢筋混凝土管桩 | (1)试验桩 (2)桩规格(包括外径、壁厚):钢筋混凝土PHC管桩Φ500 AB125 (3)沉桩方法:静力压桩 (4)沉桩长度:暂定有效桩长10.5m/根 (5)桩尖类型:一体化桩尖 (6)接桩方式:电焊接桩 (7)填充材料、刷防护材料要求:C35微膨胀混凝土填芯1.5m | m | 31.5 | 410.65 |  | 12935.48
898 | 010301002004 | ★预制钢筋混凝土管桩 | (1)桩规格(包括外径、壁厚):钢筋混凝土PHC管桩Φ500 AB125 (2)沉桩方法:静力压桩 (3)沉桩长度:暂定有效桩长10.5m/根 (4)桩尖类型:一体化桩尖 (5)接桩方式:电焊接桩 (6)填充材料、刷防护材料要求:C35微膨胀混凝土填芯 | m | 241.5 | 367.29 |  | 88700.54
899 | 010516002005 | ★预埋铁件 | (1)规格:5厚钢托板 | t | 0.05 | 9450.53 |  | 472.53
900 | 010301004003 | ★截（凿）桩头 | (1)桩类型:钢筋混凝土PHC管桩Φ500 A125 (2)桩头截面、高度:截面Φ500、高度暂按0.5m (3)混凝土强度等级:C80 (4)有无钢筋:有 (5)石渣外运运距3km | 根 | 26 | 29.62 |  | 770.12
分部分项工程量清单与计价表
工程名称：福建金森生物能源科技有限公司生物质颗粒项目 | [6 empty] | 第98页 共163页
序号 | 项目编码 | 项目名称 | 项目特征描述 | 计量单位 | 工程量 | 金 额(元)
[6 empty] | 综合单价 |  | 合价
901 | 010515004003 | ★钢筋笼 | (1)钢筋种类、规格:混凝土灌注桩钢筋笼(圆钢HPB300 Φ8) | t | 0.077 | 5526.53 |  | 425.54
902 | 010515004004 | ★钢筋笼 | (1)钢筋种类、规格:混凝土灌注桩钢筋笼(带肋钢筋HRB400 Φ18) | t | 0.696 | 5359.56 |  | 3730.25
903 | 010302001002 | ★成孔灌注桩 | (1)引孔 (2)成孔方法:长螺旋钻孔桩机及潜孔锤对桩位进行引孔，引孔直径300mm,引孔深度按穿越卵石层即可 | m | 100 | 86.37 |  | 8637
土建单位工程-地下室 | [8 empty] | 单位工程(17房屋建筑与装饰)
土石方工程 | [8 empty] | 分项工程(17房屋建筑与装饰)
904 | 010101001002 | 平整场地 | (1)土壤类别:三类土 (2)弃土运距:3km (3)取土运距:无 | m2 | 662.3 | 1.47 |  | 973.58
905 | 010101002001 | 挖一般土方 | (1)土壤类别:综合考虑 (2)挖土深度:6m以内 | m3 | 4384.08 | 7.31 |  | 32047.62
906 | 010101004007 | 挖基坑土方 | (1)土壤类别:综合考虑 (2)挖土深度:2m内 | m3 | 156.12 | 7.04 |  | 1099.08
907 | 010103001003 | 回填方 | (1)密实度要求:符合设计要求 (2)填方材料品种:符合设计要求 (3)填方来源、运距:槽坑原土回填 | m3 | 1766.17 | 9.78 |  | 17273.14
908 | 010103001004 | 回填方 | (1)顶板回填土 (2)密实度要求:符合设计要求 (3)填方材料品种:符合设计要求 (4)填方来源、运距:原土回填 | m3 | 333.17 | 6.73 |  | 2242.23
909 | 010103002005 | 余方弃置 | (1)废弃料品种:废土 (2)运距:3km | m3 | 2127.166 | 11.83 |  | 25164.37
砌筑工程 | [8 empty] | 分项工程(17房屋建筑与装饰)
910 | 010402001005 | ★砌块墙 | (1)砌块品种、规格、强度等级:190厚混凝土小型空心砌块、强度等级MU5.0 (2)墙体类型、砌筑高度:±0.000以下墙体 (3)砂浆强度等级:M5预拌砌筑砂浆 | m3 | 11.65 | 586.71 |  | 6835.17
911 | 010402001006 | ★砌块墙 | (1)砌块品种、规格、强度等级:A3.5蒸压加气混凝土 (2)墙体类型、砌筑高度:200mm厚 内墙 (3)砂浆强度等级:Ma5.0专用砂浆砌筑 | m3 | 7.31 | 598.58 |  | 4375.62
分部分项工程量清单与计价表
工程名称：福建金森生物能源科技有限公司生物质颗粒项目 | [6 empty] | 第99页 共163页
序号 | 项目编码 | 项目名称 | 项目特征描述 | 计量单位 | 工程量 | 金 额(元)
[6 empty] | 综合单价 |  | 合价
912 | 010405001003 | 砌筑超高增加费 | (1)超高高度:每增0.5m砌筑超高增加费 | m3 | 1.26 | 17.24 |  | 21.72
混凝土工程 | [8 empty] | 分项工程(17房屋建筑与装饰)
913 | 010501001007 | ★垫层 | (1)混凝土种类（商品混凝土、现场拌制，泵送、非泵送）:预拌泵送普通混凝土 (2)混凝土强度等级:C15 | m3 | 70.4 | 502.89 |  | 35403.46
914 | 010501004006 | ★满堂基础 | (1)混凝土种类（商品混凝土、现场拌制，泵送、非泵送）:预拌泵送抗渗混凝土 (2)混凝土强度等级:C30P8 | m3 | 333.69 | 606.97 |  | 202539.82
915 | 010502001003 | ★矩形柱 | (1)混凝土种类（商品混凝土、现场拌制，泵送、非泵送）:预拌泵送普通混凝土 (2)混凝土强度等级:C30 | m3 | 1.69 | 592.97 |  | 1002.12
916 | 010502001004 | ★矩形柱 | (1)混凝土种类（商品混凝土、现场拌制，泵送、非泵送）:预拌泵送抗渗混凝土 (2)混凝土强度等级:C30P8 | m3 | 21.25 | 625.97 |  | 13301.86
917 | 010504001007 | ★直形墙 | (1)混凝土种类（商品混凝土、现场拌制，泵送、非泵送）:预拌泵送抗渗混凝土 (2)混凝土强度等级:C30P8 | m3 | 134.77 | 617.69 |  | 83246.08
918 | 010505001004 | ★有梁板 | (1)混凝土种类（商品混凝土、现场拌制，泵送、非泵送）:预拌泵送抗渗混凝土 (2)混凝土强度等级:C30P8 | m3 | 161.53 | 612.2 |  | 98888.67
919 | 010506001005 | ★直形楼梯 | (1)混凝土种类（商品混凝土、现场拌制，泵送、非泵送）:预拌泵送抗渗混凝土 (2)混凝土强度等级:C30P8 (3)楼梯类型（板式、梁式）:板式 (4)梯板厚度（不含梯阶）:150mm | m2 | 15.84 | 183.49 |  | 2906.48
920 | 010501006003 | ★设备基础 | (1)混凝土种类（商品混凝土、现场拌制，泵送、非泵送）:预拌非泵送普通混凝土 (2)混凝土强度等级:C25 | m3 | 1.2 | 535.97 |  | 643.16
921 | 010502002003 | ★构造柱 | (1)混凝土种类（商品混凝土、现场拌制， | m3 | 0.37 | 767.83 |  | 284.1
分部分项工程量清单与计价表
工程名称：福建金森生物能源科技有限公司生物质颗粒项目 | [6 empty] | 第100页 共163页
序号 | 项目编码 | 项目名称 | 项目特征描述 | 计量单位 | 工程量 | 金 额(元)
[6 empty] | 综合单价 |  | 合价
泵送、非泵送）:预拌非泵送普通混凝土 (2)混凝土强度等级:C25
922 | 010503004005 | ★圈梁 | (1)混凝土种类（商品混凝土、现场拌制，泵送、非泵送）:预拌非泵送普通混凝土 (2)混凝土强度等级:C20 | m3 | 0.12 | 750.39 |  | 90.05
923 | 010503005003 | ★过梁 | (1)混凝土种类（商品混凝土、现场拌制，泵送、非泵送）:预拌非泵送普通混凝土 (2)混凝土强度等级:C25 | m3 | 0.23 | 774.39 |  | 178.11
924 | 010512008001 | 沟盖板、井盖板、井圈 | (1)集水井盖板 (2)混凝土强度等级:C25预制井盖板 | m3 | 0.66 | 1359.28 |  | 897.12
钢筋工程 | [8 empty] | 分项工程(17房屋建筑与装饰)
925 | 010515001027 | ★现浇构件钢筋 | (1)钢筋种类、规格:现浇构件圆钢筋HPB300以内(直径6mm) | t | 0.056 | 6002.61 |  | 336.15
926 | 010515001028 | ★现浇构件钢筋 | (1)钢筋种类、规格:现浇构件带肋钢筋HRB400以内(直径6mm) | t | 0.237 | 5903.01 |  | 1399.01
927 | 010515001029 | ★现浇构件钢筋 | (1)钢筋种类、规格:现浇构件带肋钢筋HRB400以内(直径8mm) | t | 2.984 | 5588.39 |  | 16675.76
928 | 010515001030 | ★现浇构件钢筋 | (1)钢筋种类、规格:现浇构件带肋钢筋HRB400以内(直径10mm) | t | 10.108 | 5588.39 |  | 56487.45
929 | 010515001031 | ★现浇构件钢筋 | (1)钢筋种类、规格:现浇构件带肋钢筋HRB400以内(直径12mm) | t | 15.806 | 5440.59 |  | 85993.97
930 | 010515001032 | ★现浇构件钢筋 | (1)钢筋种类、规格:现浇构件带肋钢筋HRB400以内(直径14mm) | t | 7.937 | 5331.83 |  | 42318.73
931 | 010515001033 | ★现浇构件钢筋 | (1)钢筋种类、规格:现浇构件带肋钢筋HRB400以内(直径16mm) | t | 32.601 | 5255.95 |  | 171349.23
932 | 010515001034 | ★现浇构件钢筋 | (1)钢筋种类、规格:现浇构件带肋钢筋HRB400以内(直径18mm) | t | 1.66 | 5220.53 |  | 8666.08
933 | 010515001035 | ★现浇构件钢筋 | (1)钢筋种类、规格:现浇构件带肋钢筋HRB400以内(直径20mm) | t | 3.858 | 4987.7 |  | 19242.55
934 | 010515001036 | ★现浇构件钢筋 | (1)钢筋种类、规格:现浇构件带肋钢筋HRB400以内(直径22mm) | t | 1.391 | 4972.51 |  | 6916.76
935 | 010515001037 | ★现浇构件钢筋 | (1)钢筋种类、规格:现浇构件带肋钢筋HRB400以内(直径25mm) | t | 3.826 | 4978.85 |  | 19049.08
|  | 分部小计 |  |  | 80.464 |  |  | 428434.77
分部分项工程量清单与计价表
工程名称：福建金森生物能源科技有限公司生物质颗粒项目 | [6 empty] | 第101页 共163页
序号 | 项目编码 | 项目名称 | 项目特征描述 | 计量单位 | 工程量 | 金 额(元)
[6 empty] | 综合单价 |  | 合价
936 | 010516006004 | 电渣压力焊接 | (1)规格:电渣压力焊接φ≤18 | 个 | 1455 | 5.44 |  | 7915.2
937 | 010516006005 | 电渣压力焊接 | (1)规格:电渣压力焊接φ≤32 | 个 | 56 | 6.52 |  | 365.12
938 | 010516003003 | 机械连接 | (1)规格:钢筋直螺纹连接(φ22) | 个 | 84 | 15.52 |  | 1303.68
939 | 010516003004 | 机械连接 | (1)规格:钢筋直螺纹连接(φ25) | 个 | 53 | 16.02 |  | 849.06
金属构件工程 | [8 empty] | 分项工程(17房屋建筑与装饰)
940 | 010607005004 | 砌块墙钢丝网加固 | (1)部位:不同材料的交接处 (2)材料品种、规格:热镀锌钢丝网(网宽300mm,丝径≮1.0mm,网孔12.7x12.7mm) (3)加固方式:用射钉与基层锚固 | m2 | 37.82 | 22.53 |  | 852.08
941 | 010607005005 | 砌块墙钢丝网加固 | (1)部位:楼梯间和人流通道的填充墙 (2)材料品种、规格:φ1.0@15x15镀锌钢丝网 (3)加固方式:用射钉与基层锚固 | m2 | 94.1 | 22.53 |  | 2120.07
门窗工程 | [8 empty] | 分项工程(17房屋建筑与装饰)
942 | 010802003012 | 钢质防火门 | (1)FM甲1522 (2)门框、扇材质:甲级钢质防火门（含门锁、闭门器、顺位器等五金配件及附件） | m2 | 6.6 | 591.65 |  | 3904.89
943 | 010802003013 | 钢质防火门 | (1)FM乙1522 (2)门框、扇材质:乙级钢质防火门（含门锁、闭门器、顺位器等五金配件及附件） | m2 | 3.3 | 580.92 |  | 1917.04
屋面及防水工程 | [8 empty] | 分项工程(17房屋建筑与装饰)
底板防水
944 | 010905001001 | 地下室底板、承台基础梁卷材防水 | (1)平面 (2)卷材品种、规格、厚度:1.5厚自粘聚合物改性沥青防水卷材(无胎体) (3)防水层数:1层 | m2 | 726.94 | 27.28 |  | 19830.92
945 | 010905001002 | 地下室底板、承台基础梁卷材防水 | (1)立面 (2)卷材品种、规格、厚度:1.5厚自粘聚合物改性沥青防水卷材(无胎体) (3)防水层数:1层 | m2 | 165.55 | 28.57 |  | 4729.76
946 | 010905002001 | 地下室底板、承台基础梁涂膜防水 | (1)平面 (2)防水膜品种:外涂型水泥基渗透晶型防水材料 (3)涂膜厚度、遍数: | m2 | 726.94 | 17.24 |  | 12532.45
分部分项工程量清单与计价表
工程名称：福建金森生物能源科技有限公司生物质颗粒项目 | [6 empty] | 第102页 共163页
序号 | 项目编码 | 项目名称 | 项目特征描述 | 计量单位 | 工程量 | 金 额(元)
[6 empty] | 综合单价 |  | 合价
厚度不应小于1.0mm,用量不应小于1.5kg/m2
947 | 010905002002 | 地下室底板、承台基础梁涂膜防水 | (1)立面 (2)防水膜品种:外涂型水泥基渗透晶型防水材料 (3)涂膜厚度、遍数:厚度不应小于1.0mm,用量不应小于1.5kg/m2 | m2 | 165.55 | 18.56 |  | 3072.61
948 | 010201002001 | 铺设土工合成材料 | (1)品种:无纺布一层 (2)规格:200g/m2 | m2 | 892.49 | 7.44 |  | 6640.13
949 | 011101003003 | 细石混凝土楼地面 | (1)面层厚度、混凝土强度等级:50厚C20细石混凝土保护层 | m2 | 892.49 | 49.05 |  | 43776.63
外墙防水
950 | 010903001001 | 墙面卷材防水 | (1)卷材品种、规格、厚度:1.5厚自粘聚合物改性沥青防水卷材(无胎体) (2)防水层数:1层 | m2 | 390.49 | 26.3 |  | 10269.89
951 | 010903002008 | 墙面涂膜防水 | (1)防水膜品种:外涂型水泥基渗透晶型防水材料 (2)涂膜厚度、遍数:厚度不应小于1.0mm,用量不应小于1.5kg/m2 | m2 | 390.49 | 18.56 |  | 7247.49
952 | 011001003003 | 保温隔热墙面 | (1)保温隔热材料品种、规格及厚度:30厚挤塑聚苯板,用聚醋酸乙烯胶粘剂粘贴保护层 | m2 | 336.73 | 78 |  | 26264.94
953 | 010404001005 | 垫层 | (1)垫层材料种类、配合比、厚度:30mm细砂填实 | m3 | 1.61 | 187.97 |  | 302.63
954 | 010401003001 | 实心砖墙 | (1)砖品种、规格、强度等级:120厚水泥实心砖单砖护墙 (2)M5预拌砌筑砂浆 | m3 | 6.45 | 725.26 |  | 4677.93
顶板防水
955 | 010201002002 | 铺设土工合成材料 | (1)品种:无纺布一层 (2)规格:200g/m2 | m2 | 555.28 | 7.44 |  | 4131.28
956 | 010404001006 | 垫层 | (1)垫层材料种类、配合比、厚度:100厚φ10-25找坡0.5%碎石 | m3 | 55.528 | 212.02 |  | 11773.05
957 | 011101003004 | 细石混凝土楼地面 | (1)面层厚度、混凝土强度等级:C20细石混凝土保护层兼找坡层,厚度(找坡最薄处≥50~70,最厚处≤150） | m2 | 555.28 | 74.09 |  | 41140.7
958 | 010515001038 | 现浇构件钢筋 | (1)钢筋种类、规格:内配φ6的I级钢,双向配筋@150,钢筋网片绑扎 | t | 1.233 | 6002.61 |  | 7401.22
分部分项工程量清单与计价表
工程名称：福建金森生物能源科技有限公司生物质颗粒项目 | [6 empty] | 第103页 共163页
序号 | 项目编码 | 项目名称 | 项目特征描述 | 计量单位 | 工程量 | 金 额(元)
[6 empty] | 综合单价 |  | 合价
959 | 010904004001 | 楼（地）面变形缝 | (1)嵌缝材料种类:分隔缝间距4mx4m,缝宽20~30mm,缝填聚苯板,单组分聚氨酯密封胶密封膏嵌缝 | m | 277.64 | 16.04 |  | 4453.35
960 | 011003001001 | 隔离层 | (1)隔离层材料品种:聚乙烯薄膜(PE)隔离层一道 | m2 | 555.28 | 9.13 |  | 5069.71
961 | 010902001003 | 屋面卷材防水 | (1)平面 (2)卷材品种、规格、厚度:1.2厚聚氯乙烯(PVC)耐根穿刺防水卷材(内增强型) (3)防水层数:1层 | m2 | 555.28 | 47.73 |  | 26503.51
962 | 010902001004 | 屋面卷材防水 | (1)立面 (2)卷材品种、规格、厚度:1.2厚聚氯乙烯(PVC)耐根穿刺防水卷材(内增强型) (3)防水层数:1层 | m2 | 33.2 | 49.04 |  | 1628.13
963 | 010902001005 | 屋面卷材防水 | (1)平面 (2)卷材品种、规格、厚度:1.5厚自粘聚合物改性沥青防水卷材(无胎体),素水泥浆粘贴 (3)1层 | m2 | 555.28 | 24.11 |  | 13387.8
964 | 010902001006 | 屋面卷材防水 | (1)立面 (2)卷材品种、规格、厚度:1.5厚自粘聚合物改性沥青防水卷材(无胎体),素水泥浆粘贴 (3)1层 | m2 | 33.2 | 25.41 |  | 843.61
965 | 010903004002 | 墙面变形缝 | (1)嵌缝材料种类:密封膏嵌缝 | m | 35.3 | 40.42 |  | 1426.83
966 | 010401003002 | 实心砖墙 | (1)砖品种、规格、强度等级:100厚水泥实心砖单砖护墙 (2)M5预拌砌筑砂浆 | m3 | 2.02 | 725.26 |  | 1465.03
其他
967 | 010905002003 | 地下室底板、承台基础梁涂膜防水 | (1)桩头防水 (2)防水膜品种:外涂型水泥基渗透晶型防水材料 (3)涂膜厚度、遍数:厚度不应小于1.0mm,用量不应小于1.5kg/m2 | m2 | 34.49 | 17.24 |  | 594.61
968 | 010903004003 | 墙面变形缝 | (1)止水带材料种类:施工缝止水钢板(详国标10J301-1/42) | m | 151.3 | 147.5 |  | 22316.75
969 | 010902010001 | 上人孔盖板 | (1)盖板安装:上人孔盖板（详11J930-J24）成品钢盖板平时应上锁 | 座 | 2 | 961.47 |  | 1922.94
分部分项工程量清单与计价表
工程名称：福建金森生物能源科技有限公司生物质颗粒项目 | [6 empty] | 第104页 共163页
序号 | 项目编码 | 项目名称 | 项目特征描述 | 计量单位 | 工程量 | 金 额(元)
[6 empty] | 综合单价 |  | 合价
970 | 010516002006 | 预埋铁件 | (1)规格:φ20圆钢爬梯 (2)除锈后,刷与涂膜配套的防锈漆二道 | t | 0.093 | 9764.19 |  | 908.07
971 | 010902005001 | 屋面排（透）气管 | (1)排（透）气管品种、规格:通气管DN100,高出地面900mm外包十八目不锈钢钢丝防虫网 | m | 6 | 86.84 |  | 521.04
972 | 010904002003 | 楼（地）面涂膜防水 | (1)部位:水池底 (2)防水膜品种:聚合物水泥防水涂料 (3)涂膜厚度、遍数:1.5厚 | m2 | 466.92 | 32.67 |  | 15254.28
973 | 010903002009 | 墙面涂膜防水 | (1)部位:水池壁 (2)防水膜品种:聚合物水泥防水涂料 (3)涂膜厚度、遍数:1.5厚 | m2 | 408.16 | 36.37 |  | 14844.78
974 | 010903002010 | 墙面涂膜防水 | (1)部位:水池顶 (2)防水膜品种:聚合物水泥防水涂料 (3)涂膜厚度、遍数:1.5厚 | m2 | 502.72 | 36.37 |  | 18283.93
975 | 010904002004 | 楼（地）面涂膜防水 | (1)部位:楼11 (2)防水膜品种:聚合物水泥防水涂料,四周上反墙面300高 (3)涂膜厚度、遍数:1.5厚 | m2 | 165.42 | 32.67 |  | 5404.27
976 | 010904002005 | 楼（地）面涂膜防水 | (1)部位:楼13 (2)防水膜品种:聚合物水泥防水涂料 (3)涂膜厚度、遍数:1.5厚 | m2 | 5.94 | 32.67 |  | 194.06
楼地面工程 | [8 empty] | 分项工程(17房屋建筑与装饰)
977 | 011101001007 | 水泥砂浆楼地面 | (1)部位:楼3 (2)面层厚度、砂浆配合比:20厚DSM20砂浆(1:2.5水泥砂浆)面层,表面撒水泥粉抹压平整 (3)界面剂1道 | m2 | 33.03 | 29.91 |  | 987.93
978 | 011106004001 | 水泥砂浆楼梯面层 | (1)部位:楼3（楼梯面层） (2)面层厚度、砂浆配合比:20厚DSM20砂浆(1:2.5水泥砂浆)面层,表面撒水泥粉抹压平整 (3)界面剂1道 | m2 | 15.84 | 108.86 |  | 1724.34
979 | 011102003006 | 块料楼地面 | (1)部位:楼11 (2)面层材料品种、规格、颜色:8~10厚800*800mm防滑地砖面层,DTG砂浆擦缝 (3)结合层厚度、砂浆 | m2 | 141.59 | 215.52 |  | 30515.48
分部分项工程量清单与计价表
工程名称：福建金森生物能源科技有限公司生物质颗粒项目 | [6 empty] | 第105页 共163页
序号 | 项目编码 | 项目名称 | 项目特征描述 | 计量单位 | 工程量 | 金 额(元)
[6 empty] | 综合单价 |  | 合价
配合比:30厚DSM15砂浆(1:3干硬性水泥砂浆)结合层,表面撒水泥粉 (4)20厚找平型防水砂浆找坡层,向地漏找1%坡,随打随抹平 (5)最厚处不大于40厚C20细石混凝土找坡层,向地漏找1%坡,随打随抹平。地漏四周及管根部用DSM15砂浆(1:3水泥砂浆)抹小八字角 (6)界面剂1道
980 | 011101001008 | 水泥砂浆楼地面 | (1)部位:楼13 (2)面层厚度、砂浆配合比:20厚1:2.5防水砂浆面层,表面撒水泥粉抹压平整 (3)界面剂1道 | m2 | 5.25 | 29.81 |  | 156.5
981 | 011101001009 | 水泥砂浆楼地面 | (1)部位:水池底 (2)面层厚度、砂浆配合比:10厚1:2水泥砂浆抹平压光 (3)找平层厚度、砂浆配合比:15厚1:3纤维水泥砂浆打底(内掺杜拉纤维0.9kg/m3砂浆) (4)水池用最薄处20厚C20细石砼(水箱用1:3水泥砂浆)3%找坡 (5)素水泥浆遍数:素水泥砂浆一道甩毛 | m2 | 466.92 | 64.77 |  | 30242.41
982 | 011702026001 | 电缆沟、地沟 | (1)沟截面:300*300 (2)20厚1:2.5防水砂浆 | m2 | 2.25 | 46.71 |  | 105.1
983 | 011105003006 | 块料踢脚线 | (1)部位:踢脚2（砼墙面） (2)踢脚线高度:100mm (3)界面剂1道(混凝土墙面用I型) (4)粘贴层厚度、材料种类:5厚DTA砂浆粘贴 (5)面层材料品种、规格、颜色:8~10厚面砖,DTG砂浆勾缝 | m2 | 1.645 | 173.56 |  | 285.51
984 | 011105003007 | 块料踢脚线 | (1)部位:踢脚2（砖墙面） (2)踢脚线高度:100mm (3)蒸压加气混凝土墙面喷湿 (4)界面剂1道(混凝土墙面用I型,加气砼墙面用II型) (5)8厚DPM5砂浆(1:1:6水泥石灰砂浆)打底并划出纹道 (6)粘贴层厚度、材料 | m2 | 2.415 | 253.34 |  | 611.82
分部分项工程量清单与计价表
工程名称：福建金森生物能源科技有限公司生物质颗粒项目 | [6 empty] | 第106页 共163页
序号 | 项目编码 | 项目名称 | 项目特征描述 | 计量单位 | 工程量 | 金 额(元)
[6 empty] | 综合单价 |  | 合价
种类:5厚DTA砂浆粘贴 (7)面层材料品种、规格、颜色:8~10厚面砖,DTG砂浆勾缝
985 | 011105003008 | 块料踢脚线 | (1)部位:踢脚2（楼梯斜段）砼墙面 (2)踢脚线高度:100mm (3)界面剂1道(混凝土墙面用I型) (4)粘贴层厚度、材料种类:5厚DTA砂浆粘贴 (5)面层材料品种、规格、颜色:8~10厚面砖,DTG砂浆勾缝 | m2 | 0.73 | 217.72 |  | 158.94
986 | 011105003009 | 块料踢脚线 | (1)部位:踢脚2（楼梯斜段）砖墙面 (2)踢脚线高度:100mm (3)蒸压加气混凝土墙面喷湿 (4)界面剂1道(加气砼墙面用II型) (5)8厚DPM5砂浆(1:1:6水泥石灰砂浆)打底并划出纹道 (6)粘贴层厚度、材料种类:5厚DTA砂浆粘贴 (7)面层材料品种、规格、颜色:8~10厚面砖,DTG砂浆勾缝 | m2 | 0.73 | 328.22 |  | 239.6
墙、柱面工程 | [8 empty] | 分项工程(17房屋建筑与装饰)
987 | 011201004011 | 立面砂浆找平层 | (1)部位:内墙3（混凝土墙） (2)界面剂类型:界面剂1道(混凝土墙面用I型) | m2 | 60.24 | 5.07 |  | 305.42
988 | 011201004012 | 立面砂浆找平层 | (1)部位:内墙3（蒸压加气混凝土砌块墙） (2)用修补砂浆局部修补墙面,DP砂浆勾实接缝并拉毛,接缝处粘贴耐碱玻纤网格布 (3)界面剂类型:界面剂1道(加气砼墙面用II型) (4)找平层砂浆厚度、配合比:8厚DPM5砂浆(1:1:6水泥石灰膏砂浆)打底抹平 | m2 | 94.1 | 42.33 |  | 3983.25
989 | 011207001006 | 墙面装饰板 | (1)部位:内墙5（混凝土墙） (2)墙体基层干燥、除油、除尘 (3)龙骨材料种类、规格、中距:用M6x75膨胀螺栓固定L50X50X4轻钢龙骨,中距不大于500 (4)隔离层材料种类、 | m2 | 167.11 | 184.46 |  | 30825.11
分部分项工程量清单与计价表
工程名称：福建金森生物能源科技有限公司生物质颗粒项目 | [6 empty] | 第107页 共163页
序号 | 项目编码 | 项目名称 | 项目特征描述 | 计量单位 | 工程量 | 金 额(元)
[6 empty] | 综合单价 |  | 合价
规格:50厚玻璃棉毡,用专用胶粘剂粘贴于龙骨间 (5)基层材料种类、规格:玻璃丝布绑紧固定与龙骨表面 (6)面层材料品种、规格、颜色:铺贴铝板吸声板面层(板厚0.75mm,孔径2.3mm,穿孔率9%),自贡螺钉固定,铝装饰压条
990 | 011207001007 | 墙面装饰板 | (1)部位:内墙5（蒸压加气混凝土砌块墙） (2)用修补砂浆局部修补墙面,DP砂浆勾实接缝并拉毛,接缝处粘贴耐碱玻纤网格布 (3)界面剂1道 (4)6厚DPM5砂浆(1:1:6水泥石灰膏砂浆)罩面 (5)在混凝土梁、柱、及现浇混凝土条带预埋M6X75膨胀螺栓或砌块墙用扩孔钻钻孔,埋入钢螺栓,中距300~600 (6)龙骨材料种类、规格、中距:L50x50x4轻钢龙骨与埋入墙体的钢螺栓固定,中距不大于500,表面涂防腐涂料 (7)隔离层材料种类、规格:50厚玻璃棉毡,用专用胶粘剂粘贴于龙骨间 (8)基层材料种类、规格:玻璃丝布绑紧固定与龙骨表面 (9)面层材料品种、规格、颜色:铺贴铝板吸声板面层(板厚0.75mm,孔径2.3mm,穿孔率9%),自贡螺钉固定,铝装饰压条 | m2 | 148.56 | 225.6 |  | 33515.14
991 | 011201001001 | 墙面一般抹灰 | (1)部位:水池壁 (2)面层厚度、砂浆配合比:10厚1:2水泥砂浆抹平压光 (3)底层厚度、砂浆配合比:15厚1:3纤维水泥砂浆打底(内掺杜拉纤维0.9kg/m3砂浆) (4)界面剂类型:素水泥砂浆一道甩毛 | m2 | 408.16 | 45.42 |  | 18538.63
天棚工程 | [8 empty] | 分项工程(17房屋建筑与装饰)
992 | 011301001001 | 天棚抹灰 | (1)部位:水池顶 | m2 | 502.72 | 43.27 |  | 21752.69
分部分项工程量清单与计价表
工程名称：福建金森生物能源科技有限公司生物质颗粒项目 | [6 empty] | 第108页 共163页
序号 | 项目编码 | 项目名称 | 项目特征描述 | 计量单位 | 工程量 | 金 额(元)
[6 empty] | 综合单价 |  | 合价
(2)素水泥砂浆一道甩毛 (3)抹灰厚度、材料种类:15厚1:3纤维水泥砂浆打底(内掺杜拉纤维0.9kg/m3砂浆)；10厚1:2水泥砂浆抹平压光
993 | 011302001004 | 天棚吊顶 | (1)部位:顶棚5 (2)吊顶形式、吊杆规格、高度:龙骨吸顶吊件,横向中距≤1200,纵向中距600,用膨胀螺栓与钢筋混凝土板固定 (3)龙骨材料种类、规格、中距:T型主龙骨,间距≤1200,用吊件联结；T型横撑龙骨,间距600,与主龙骨插接 (4)基层材料种类、规格:50厚超细玻璃丝棉吸声层,玻璃丝布袋填于龙骨间 (5)面层材料品种、规格:600X600X3铝板 (6)压条材料种类、规格:铝扣板收边线 | m2 | 152.86 | 320.18 |  | 48942.71
油漆、涂料、裱糊工程 | [8 empty] | 分项工程(17房屋建筑与装饰)
994 | 011406001017 | 抹灰面油漆涂料 | (1)部位:内墙3 (2)腻子种类、遍数:3厚耐水腻子分遍找平 (3)油漆涂料品种、遍数（或厚度）:涂饰底层无机涂料；涂饰一遍面层无机涂料；涂饰第二遍面层无机涂料 | m2 | 154.34 | 32.93 |  | 5082.42
995 | 011406001018 | 抹灰面油漆涂料 | (1)部位:顶棚1 (2)腻子种类、遍数:2~3厚面层耐水腻子刮平 (3)油漆涂料品种、遍数（或厚度）:涂饰底层无机涂料；涂饰第一遍面层无机涂料；涂饰第二遍面层无机涂料 | m2 | 38.93 | 38.83 |  | 1511.65
其他装饰工程 | [8 empty] | 分项工程(17房屋建筑与装饰)
996 | 011503001007 | 金属扶手、栏杆、栏板 | (1)部位:楼梯不锈钢栏杆H=900mm（做法详22J403-1-B3/2-8） (2)扶手材料种类、规格:φ60*3不锈钢管扶手 (3)栏杆材料种类、规格:φ60*3不锈钢管立柱 | m | 9.34 | 524.5 |  | 4898.83
分部分项工程量清单与计价表
工程名称：福建金森生物能源科技有限公司生物质颗粒项目 | [6 empty] | 第109页 共163页
序号 | 项目编码 | 项目名称 | 项目特征描述 | 计量单位 | 工程量 | 金 额(元)
[6 empty] | 综合单价 |  | 合价
(4)栏板材料种类、规格、颜色:φ38*1.2不锈钢管横杆；φ25*1.0不锈钢管竖杆 (5)固定配件种类:预埋件详22J403-1-M3/5-19
997 | 011503001008 | 金属扶手、栏杆、栏板 | (1)部位:楼梯不锈钢栏杆H=1100mm（做法详22J403-1-B3/2-8） (2)扶手材料种类、规格:φ60*3不锈钢管扶手 (3)栏杆材料种类、规格:φ60*3不锈钢管立柱 (4)栏板材料种类、规格、颜色:φ38*1.2不锈钢管横杆；φ25*1.0不锈钢管竖杆 (5)固定配件种类:预埋件详22J403-1-M3/5-19 | m | 1.64 | 577.74 |  | 947.49
998 | 040402016001 | 沟道盖板 | (1)材质:铸铁排水箅子（详图集07J306P11页做法2） | m | 2.3 | 82.06 |  | 188.74
土建单位工程-上部 | [8 empty] | 单位工程(17房屋建筑与装饰)
砌筑工程 | [8 empty] | 分项工程(17房屋建筑与装饰)
999 | 010402001007 | ★砌块墙 | (1)砌块品种、规格、强度等级:A5.0蒸压加气混凝土 (2)墙体类型、砌筑高度:200mm厚 外墙及卫生间 (3)砂浆强度等级:Ma5.0专用砂浆砌筑 | m3 | 19.93 | 609.4 |  | 12145.34
1000 | 010402001008 | ★砌块墙 | (1)砌块品种、规格、强度等级:A3.5蒸压加气混凝土 (2)墙体类型、砌筑高度:200mm厚 内墙 (3)砂浆强度等级:Ma5.0专用砂浆砌筑 | m3 | 2.52 | 598.58 |  | 1508.42
混凝土工程 | [8 empty] | 分项工程(17房屋建筑与装饰)
1001 | 010502001005 | ★矩形柱 | (1)混凝土种类（商品混凝土、现场拌制，泵送、非泵送）:预拌泵送普通混凝土 (2)混凝土强度等级:C30 | m3 | 4.56 | 592.97 |  | 2703.94
1002 | 010505001005 | ★有梁板 | (1)混凝土种类（商品混凝土、现场拌制，泵送、非泵送）:预拌泵送抗渗混凝土 (2)混凝土强度等级:C30P6 | m3 | 17.83 | 601.18 |  | 10719.04
分部分项工程量清单与计价表
工程名称：福建金森生物能源科技有限公司生物质颗粒项目 | [6 empty] | 第110页 共163页
序号 | 项目编码 | 项目名称 | 项目特征描述 | 计量单位 | 工程量 | 金 额(元)
[6 empty] | 综合单价 |  | 合价
1003 | 010502002004 | ★构造柱 | (1)混凝土种类（商品混凝土、现场拌制，泵送、非泵送）:预拌非泵送普通混凝土 (2)混凝土强度等级:C25 | m3 | 1.13 | 767.83 |  | 867.65
1004 | 010503004006 | ★圈梁 | (1)混凝土种类（商品混凝土、现场拌制，泵送、非泵送）:预拌非泵送普通混凝土 (2)混凝土强度等级:C20 | m3 | 0.06 | 750.39 |  | 45.02
1005 | 010503005004 | ★过梁 | (1)混凝土种类（商品混凝土、现场拌制，泵送、非泵送）:预拌非泵送普通混凝土 (2)混凝土强度等级:C25 | m3 | 0.15 | 774.39 |  | 116.16
1006 | 010507005003 | ★压顶 | (1)混凝土种类（商品混凝土、现场拌制，泵送、非泵送）:预拌非泵送普通混凝土 (2)混凝土强度等级:C25 | m3 | 0.11 | 728.67 |  | 80.15
1007 | 010504001008 | ★直形墙 | (1)混凝土种类（商品混凝土、现场拌制，泵送、非泵送）:预拌非泵送普通混凝土 (2)混凝土强度等级:C25 | m3 | 6.17 | 549.75 |  | 3391.96
1008 | 010505001006 | ★有梁板 | (1)混凝土种类（商品混凝土、现场拌制，泵送、非泵送）:预拌非泵送普通混凝土 (2)混凝土强度等级:C25 | m3 | 0.41 | 542.9 |  | 222.59
钢筋工程 | [8 empty] | 分项工程(17房屋建筑与装饰)
1009 | 010515001039 | ★现浇构件钢筋 | (1)钢筋种类、规格:现浇构件圆钢筋HPB300以内(直径6mm) | t | 0.025 | 6002.61 |  | 150.07
1010 | 010515001040 | ★现浇构件钢筋 | (1)钢筋种类、规格:现浇构件圆钢筋HPB300以内(直径10mm) | t | 0.031 | 5822.63 |  | 180.5
1011 | 010515001041 | ★现浇构件钢筋 | (1)钢筋种类、规格:现浇构件带肋钢筋HRB400以内(直径6mm) | t | 0.477 | 5903.01 |  | 2815.74
1012 | 010515001042 | ★现浇构件钢筋 | (1)钢筋种类、规格:现浇构件带肋钢筋HRB400以内(直径8mm) | t | 1.382 | 5588.39 |  | 7723.15
1013 | 010515001043 | ★现浇构件钢筋 | (1)钢筋种类、规格:现浇构件带肋钢筋HRB400以内(直径10mm) | t | 0.137 | 5588.39 |  | 765.61
1014 | 010515001044 | ★现浇构件钢筋 | (1)钢筋种类、规格:现浇构件带肋钢筋HRB400以内(直径12mm) | t | 0.323 | 5440.59 |  | 1757.31
分部分项工程量清单与计价表
工程名称：福建金森生物能源科技有限公司生物质颗粒项目 | [6 empty] | 第111页 共163页
序号 | 项目编码 | 项目名称 | 项目特征描述 | 计量单位 | 工程量 | 金 额(元)
[6 empty] | 综合单价 |  | 合价
1015 | 010515001045 | ★现浇构件钢筋 | (1)钢筋种类、规格:现浇构件带肋钢筋HRB400以内(直径14mm) | t | 0.077 | 5331.83 |  | 410.55
1016 | 010515001046 | ★现浇构件钢筋 | (1)钢筋种类、规格:现浇构件带肋钢筋HRB400以内(直径16mm) | t | 0.048 | 5255.95 |  | 252.29
1017 | 010515001047 | ★现浇构件钢筋 | (1)钢筋种类、规格:现浇构件带肋钢筋HRB400以内(直径18mm) | t | 0.426 | 5220.53 |  | 2223.95
1018 | 010515001048 | ★现浇构件钢筋 | (1)钢筋种类、规格:现浇构件带肋钢筋HRB400以内(直径20mm) | t | 0.888 | 4987.7 |  | 4429.08
1019 | 010515001049 | ★现浇构件钢筋 | (1)钢筋种类、规格:现浇构件带肋钢筋HRB400以内(直径22mm) | t | 0.15 | 4972.51 |  | 745.88
1020 | 010515001050 | ★现浇构件钢筋 | (1)钢筋种类、规格:现浇构件带肋钢筋HRB400以内(直径25mm) | t | 0.016 | 4978.85 |  | 79.66
|  | 分部小计 |  |  | 3.98 |  |  | 21533.79
1021 | 010516006006 | 电渣压力焊接 | (1)规格:电渣压力焊接φ≤18 | 个 | 33 | 5.44 |  | 179.52
金属构件工程 | [8 empty] | 分项工程(17房屋建筑与装饰)
1022 | 010607005006 | 砌块墙钢丝网加固 | (1)部位:不同材料的交接处 (2)材料品种、规格:热镀锌钢丝网(网宽300mm,丝径≮1.0mm,网孔12.7x12.7mm) (3)加固方式:用射钉与基层锚固 | m2 | 60.66 | 22.53 |  | 1366.67
1023 | 010607005007 | 砌块墙钢丝网加固 | (1)部位:楼梯间和人流通道的填充墙 (2)材料品种、规格:φ1.0@15x15镀锌钢丝网 (3)加固方式:用射钉与基层锚固 | m2 | 62.33 | 22.53 |  | 1404.29
门窗工程 | [8 empty] | 分项工程(17房屋建筑与装饰)
1024 | 010802001011 | 金属（塑钢）门 | (1)PM1522 (2)门框、扇材质:断热铝合金平开门 (3)玻璃品种、厚度:5高透光单银low-E+12空气+5透明玻璃 | m2 | 3.3 | 803.67 |  | 2652.11
1025 | 010802003014 | 钢质防火门 | (1)FM甲1521 (2)门框、扇材质:甲级钢质防火门（含门锁、闭门器、顺位器等五金配件及附件） | m2 | 3.15 | 592.14 |  | 1865.24
1026 | 010807001007 | 金属（塑钢、断桥）窗 | (1)滑撑窗 (2)框、扇材质:断热铝合金蓝灰色外窗框料 (3)玻璃品种、厚度:5 | m2 | 6 | 750.59 |  | 4503.54
分部分项工程量清单与计价表
工程名称：福建金森生物能源科技有限公司生物质颗粒项目 | [6 empty] | 第112页 共163页
序号 | 项目编码 | 项目名称 | 项目特征描述 | 计量单位 | 工程量 | 金 额(元)
[6 empty] | 综合单价 |  | 合价
高透光单银low-E+12空气+5透明玻璃
1027 | 010807003002 | 金属百叶窗 | (1)框、扇材质:铝合金百叶窗 | m2 | 0.65 | 545.12 |  | 354.33
屋面及防水工程 | [8 empty] | 分项工程(17房屋建筑与装饰)
平屋2
1028 | 011101003005 | 细石混凝土楼地面 | (1)找平层厚度、砂浆配合比:40厚C20细石混凝土保护层 | m2 | 93.08 | 41.04 |  | 3820
1029 | 010515001051 | 现浇构件钢筋 | (1)钢筋种类、规格:内配冷拔φ14双向@150 | t | 1.502 | 6002.61 |  | 9015.92
1030 | 010902008002 | 屋面变形缝 | (1)嵌缝材料种类:分格缝缝宽20,内填DSM15砂浆(1:3水泥砂浆),纵横间距≤10m | m | 18.616 | 16.04 |  | 298.6
1031 | 010902001007 | 屋面卷材防水 | (1)卷材品种、规格、厚度:3.0厚自粘聚合物改性沥青防水卷材(PY)聚酯胎 (2)防水层数:2层 | m2 | 107.09 | 69.56 |  | 7449.18
1032 | 010902002004 | 屋面涂膜防水 | (1)防水膜品种:聚合物水泥防水涂料 (2)涂膜厚度、遍数:1.5厚 | m2 | 107.09 | 32.67 |  | 3498.63
1033 | 011101006008 | 平面砂浆找平层 | (1)找平层厚度、砂浆配合比:20厚DSM15砂浆(1:3水泥砂浆) | m2 | 93.08 | 24.66 |  | 2295.35
1034 | 010404001007 | 垫层 | (1)垫层材料种类、配合比、厚度:最薄处30厚LC5.0轻骨料混凝土,3%找坡 | m3 | 7.539 | 322.69 |  | 2432.76
1035 | 01B005 | 泛水 | (1)泛水12J201-1/A14 | m | 46.7 | 74.11 |  | 3460.94
平屋4
1036 | 011101006009 | 平面砂浆找平层 | (1)找平层厚度、砂浆配合比:20厚DSM15砂浆(1:3水泥砂浆),找平不压光 | m2 | 2.4 | 24.66 |  | 59.18
1037 | 010902002005 | 屋面涂膜防水 | (1)防水膜品种:聚合物水泥防水涂料 (2)涂膜厚度、遍数:1.5厚 | m2 | 3.12 | 32.67 |  | 101.93
1038 | 011101006010 | 平面砂浆找平层 | (1)找平层厚度、砂浆配合比:最薄处15厚DSM15砂浆(1:3水泥砂浆),2%找坡(坡向雨水口或外侧) | m2 | 2.4 | 19.95 |  | 47.88
其他
1039 | 010903002011 | 墙面涂膜防水 | (1)部位:外墙2 (2)防水膜品种:聚合物沥青类防水涂料 (3)涂膜厚度、遍数:1 | m2 | 228.92 | 21.27 |  | 4869.13
分部分项工程量清单与计价表
工程名称：福建金森生物能源科技有限公司生物质颗粒项目 | [6 empty] | 第113页 共163页
序号 | 项目编码 | 项目名称 | 项目特征描述 | 计量单位 | 工程量 | 金 额(元)
[6 empty] | 综合单价 |  | 合价
.5厚
1040 | 010904002006 | 楼（地）面涂膜防水 | (1)部位:楼13 (2)防水膜品种:聚合物水泥防水涂料 (3)涂膜厚度、遍数:1.5厚 | m2 | 10.76 | 32.67 |  | 351.53
楼地面工程 | [8 empty] | 分项工程(17房屋建筑与装饰)
1041 | 011101001010 | 水泥砂浆楼地面 | (1)部位:楼3 (2)面层厚度、砂浆配合比:20厚DSM20砂浆(1:2.5水泥砂浆)面层,表面撒水泥粉抹压平整 (3)界面剂1道 | m2 | 6.36 | 29.91 |  | 190.23
1042 | 011102003007 | 块料楼地面 | (1)部位:楼10 (2)面层材料品种、规格、颜色:8~10厚800*800mm防滑地砖面层,DTG砂浆擦缝 (3)结合层厚度、砂浆配合比:30厚DSM15砂浆(1:3干硬性水泥砂浆)结合层,表面撒水泥粉 (4)界面剂1道 (5)C25细石钢筋混凝土,填至比外面地库完成面低40 | m2 | 54.12 | 148.97 |  | 8062.26
1043 | 011101001011 | 水泥砂浆楼地面 | (1)部位:楼13 (2)面层厚度、砂浆配合比:20厚1:2.5防水砂浆面层,表面撒水泥粉抹压平整 (3)界面剂1道 | m2 | 10.76 | 29.81 |  | 320.76
1044 | 011105003010 | 块料踢脚线 | (1)部位:踢脚2 (2)踢脚线高度:100mm (3)蒸压加气混凝土墙面喷湿 (4)界面剂1道(混凝土墙面用I型,加气砼墙面用II型) (5)8厚DPM5砂浆(1:1:6水泥石灰砂浆)打底并划出纹道 (6)粘贴层厚度、材料种类:5厚DTA砂浆粘贴 (7)面层材料品种、规格、颜色:8~10厚面砖,DTG砂浆勾缝 | m2 | 0.57 | 253.33 |  | 144.4
墙、柱面工程 | [8 empty] | 分项工程(17房屋建筑与装饰)
1045 | 011201004013 | 立面砂浆找平层 | (1)部位:内墙3（蒸压加气混凝土砌块墙） (2)用修补砂浆局部修补墙面,DP砂浆勾实接缝并拉毛,接缝处粘贴耐碱玻纤网格布 (3)界面剂类型:界面 | m2 | 62.33 | 42.33 |  | 2638.43
分部分项工程量清单与计价表
工程名称：福建金森生物能源科技有限公司生物质颗粒项目 | [6 empty] | 第114页 共163页
序号 | 项目编码 | 项目名称 | 项目特征描述 | 计量单位 | 工程量 | 金 额(元)
[6 empty] | 综合单价 |  | 合价
剂1道(加气砼墙面用II型) (4)找平层砂浆厚度、配合比:8厚DPM5砂浆(1:1:6水泥石灰膏砂浆)打底抹平
1046 | 011201004014 | 立面砂浆找平层 | (1)部位:内墙4（蒸压加气混凝土砌块墙） (2)用修补砂浆局部修补墙面,DP砂浆勾实接缝并拉毛,接缝处粘贴耐碱玻纤网格布 (3)界面剂类型:界面剂1道(加气砼墙面用II型) (4)找平层砂浆厚度、配合比:10厚DPM5砂浆(1:1:6水泥石灰膏砂浆)打底扫毛；5厚DPM20砂浆(1:2.5水泥砂浆)找平抹光 | m2 | 111.38 | 45.61 |  | 5080.04
1047 | 011201004015 | 立面砂浆找平层 | (1)部位:外墙2 (2)基层类型:5厚聚合物水泥防水砂浆(干粉型) (3)找平层砂浆厚度、配合比:9厚DPM15砂浆(1.3水泥砂浆)找平 (4)界面剂类型:均匀涂刷1mm厚专用界面处理剂(混凝土墙面用I型,加气砼墙面用II型) (5)喷湿墙面(仅砌体使用) | m2 | 223 | 74.2 |  | 16546.6
1048 | 011202003002 | 柱、梁面砂浆找平 | (1)部位:外墙2（独立柱） (2)找平的砂浆厚度、配合比:9厚DPM15砂浆(1.3水泥砂浆)找平 (3)均匀涂刷1mm厚专用界面处理剂(混凝土墙面用I型) | m2 | 5.92 | 73.49 |  | 435.06
油漆、涂料、裱糊工程 | [8 empty] | 分项工程(17房屋建筑与装饰)
1049 | 011406001019 | 抹灰面油漆涂料 | (1)部位:内墙3 (2)腻子种类、遍数:3厚耐水腻子分遍找平 (3)油漆涂料品种、遍数（或厚度）:涂饰底层无机涂料；涂饰第一遍面层无机涂料；涂饰第二遍面层无机涂料 | m2 | 62.33 | 32.93 |  | 2052.53
1050 | 011406001020 | 抹灰面油漆涂料 | (1)部位:顶棚1 (2)腻子种类、遍数:2~3厚面层耐水腻子刮平 (3)油漆涂料品种、遍 | m2 | 23.88 | 38.83 |  | 927.26
分部分项工程量清单与计价表
工程名称：福建金森生物能源科技有限公司生物质颗粒项目 | [6 empty] | 第115页 共163页
序号 | 项目编码 | 项目名称 | 项目特征描述 | 计量单位 | 工程量 | 金 额(元)
[6 empty] | 综合单价 |  | 合价
数（或厚度）:涂饰底层无机涂料；涂饰第一遍面层无机涂料；涂饰第二遍面层无机涂料
1051 | 011406001021 | 抹灰面油漆涂料 | (1)部位:外墙2 (2)腻子种类、遍数:涂外墙腻子2道 (3)油漆涂料品种、遍数（或厚度）:罩光1道(具体以施工工艺为准)；刮砂质感涂料2道；滚涂(喷涂)外墙抗碱底漆1道；滚涂(喷涂)外墙渗透底漆1道 | m2 | 223 | 107.78 |  | 24034.94
1052 | 011406001022 | 抹灰面油漆涂料 | (1)部位:外墙2（独立柱） (2)腻子种类、遍数:涂外墙腻子2道 (3)油漆涂料品种、遍数（或厚度）:罩光1道(具体以施工工艺为准)；刮砂质感涂料2道；滚涂(喷涂)外墙抗碱底漆1道；滚涂(喷涂)外墙渗透底漆1道 | m2 | 5.92 | 119.88 |  | 709.69
其他装饰工程 | [8 empty] | 分项工程(17房屋建筑与装饰)
1053 | 011107001003 | 石材台阶面 | (1)部位:室外台阶（台阶1） (2)面层材料品种、规格、颜色:40厚花岗岩面层(表面斩毛或机刨),背面及四周边满涂防污剂,灌水泥浆擦缝,台口双层,加厚处粘贴与面层相同的石条 (3)结合层材料种类:20厚DSM15砂浆(1:3干硬性水泥砂浆)结合层,表面撒素水泥面(洒适量清水) (4)界面剂1道 (5)80厚C20混凝土,台阶面向外坡1% (6)300厚粒径10~40碎石灌DMM5砂浆(M5混合砂浆) (7)回填素土,分层夯实,夯实密度≥0.94 | m2 | 1.57 | 542.45 |  | 851.65
安装单位工程-地下室 | [8 empty] | 单位工程(17安装)
电气工程 | [8 empty] | 分项工程(17安装)
1054 | 030404017029 | 配电箱 | (1)(1)名称:动力配电箱 (2)(2)型号: -1APsb (3)(3)安装方式:壁挂 | 台 | 1 | 1948 |  | 1948
分部分项工程量清单与计价表
工程名称：福建金森生物能源科技有限公司生物质颗粒项目 | [6 empty] | 第116页 共163页
序号 | 项目编码 | 项目名称 | 项目特征描述 | 计量单位 | 工程量 | 金 额(元)
[6 empty] | 综合单价 |  | 合价
/嵌入式 (4)(4)含接地
1055 | 030404017030 | 配电箱 | (1)(1)名称:风机控制箱 (2)(2)型号: ACfj (3)(3)安装方式:壁挂/嵌入式 (4)(4)含接地 | 台 | 1 | 1403.95 |  | 1403.95
1056 | 030404017031 | 配电箱 | (1)(1)名称:潜污泵控制箱 (2)(2)型号:ACqb1(配套提供,只计安装费) (3)(3)安装方式:壁挂/嵌入式 (4)(4)含接地 | 台 | 1 | 177.7 |  | 177.7
1057 | 030404017032 | 配电箱 | (1)(1)名称:潜污泵控制箱 (2)(2)型号:ACqb2(配套提供,只计安装费) (3)(3)安装方式:壁挂/嵌入式 (4)(4)含接地 | 台 | 1 | 177.7 |  | 177.7
1058 | 030404017033 | 配电箱 | (1)(1)名称:生活泵控制柜 (2)(2)型号:(配套提供,只计安装费) (3)(3)安装方式:壁挂/嵌入式 (4)(4)含接地 | 台 | 1 | 220.62 |  | 220.62
1059 | 030404017034 | 配电箱 | (1)(1)名称:稳压泵控制箱 (2)(2)型号:ACwy(配套提供,只计安装费) (3)(3)安装方式:壁挂/嵌入式 (4)(4)含接地 | 台 | 1 | 220.62 |  | 220.62
1060 | 030408001015 | 电力电缆 | (1)(1)名称:铜芯电力电缆 (2)(2)型号:ZB-JHS (3)(3)规格:4×2.5(配套提供,只计安装费)mm2 (4)(4)材质:铜芯 (5)(5)敷设方式、部位:管内、桥架 (6)(6)电压等级(kV):1KV | m | 55.75 | 9.04 |  | 503.98
1061 | 030408001016 | 电力电缆 | (1)(1)名称:铜芯电力电缆 (2)(2)型号:ZBN-YJV (3)(3)规格:3×16mm2 (4)(4)材质:铜芯 (5)(5)敷设方式、部位:管内、桥架 (6)(6)电压等级(kV):1KV | m | 116.36 | 54.71 |  | 6366.06
1062 | 030408001017 | 电力电缆 | (1)(1)名称:铜芯电力电缆 | m | 49.64 | 140.89 |  | 6993.78
分部分项工程量清单与计价表
工程名称：福建金森生物能源科技有限公司生物质颗粒项目 | [6 empty] | 第117页 共163页
序号 | 项目编码 | 项目名称 | 项目特征描述 | 计量单位 | 工程量 | 金 额(元)
[6 empty] | 综合单价 |  | 合价
(2)(2)型号:ZBN-YJV (3)(3)规格:3×50mm2 (4)(4)材质:铜芯 (5)(5)敷设方式、部位:管内、桥架 (6)(6)电压等级(kV):1KV
1063 | 030408001018 | 电力电缆 | (1)(1)名称:铜芯电力电缆 (2)(2)型号:ZBN-YJV (3)(3)规格:4×16mm2 (4)(4)材质:铜芯 (5)(5)敷设方式、部位:管内、桥架 (6)(6)电压等级(kV):1KV | m | 116.36 | 69.08 |  | 8038.15
1064 | 030408001019 | 电力电缆 | (1)(1)名称:铜芯电力电缆 (2)(2)型号:ZBN-YJV (3)(3)规格:4×50mm2 (4)(4)材质:铜芯 (5)(5)敷设方式、部位:管内、桥架 (6)(6)电压等级(kV):1KV | m | 49.64 | 182.62 |  | 9065.26
1065 | 030408001020 | 电力电缆 | (1)(1)名称:铜芯电力电缆 (2)(2)型号:ZBN-YJV (3)(3)规格:5×2.5mm2 (4)(4)材质:铜芯 (5)(5)敷设方式、部位:管内、桥架 (6)(6)电压等级(kV):1KV | m | 86.5 | 25.1 |  | 2171.15
1066 | 030408001021 | 电力电缆 | (1)(1)名称:铜芯电力电缆 (2)(2)型号:ZB-YJV (3)(3)规格:4×150mm2 (4)(4)材质:铜芯 (5)(5)敷设方式、部位:管内、桥架 (6)(6)电压等级(kV):1KV | m | 94.55 | 477.77 |  | 45173.15
1067 | 030408001022 | 电力电缆 | (1)(1)名称:铜芯电力电缆 (2)(2)型号:ZB-YJV (3)(3)规格:5×2.5mm2 (4)(4)材质:铜芯 (5)(5)敷设方式、部位:管内、桥架 (6)(6)电压等级(kV):1KV | m | 23.18 | 22.54 |  | 522.48
1068 | 030408006011 | 电力电缆头 | (1)(1)名称:热(冷)缩式电缆终端头 (2)(2)型号:ZBN-YJV | 个 | 8 | 147.73 |  | 1181.84
分部分项工程量清单与计价表
工程名称：福建金森生物能源科技有限公司生物质颗粒项目 | [6 empty] | 第118页 共163页
序号 | 项目编码 | 项目名称 | 项目特征描述 | 计量单位 | 工程量 | 金 额(元)
[6 empty] | 综合单价 |  | 合价
(3)(3)规格:3×16mm2 (4)(4)材质、类型:铜芯 (5)(5)电压等级(kV):1KV
1069 | 030408006012 | 电力电缆头 | (1)(1)名称:热(冷)缩式电缆终端头 (2)(2)型号:ZBN-YJV (3)(3)规格:3×50mm2 (4)(4)材质、类型:铜芯 (5)(5)电压等级(kV):1KV | 个 | 4 | 215.66 |  | 862.64
1070 | 030408006013 | 电力电缆头 | (1)(1)名称:热(冷)缩式电缆终端头 (2)(2)型号:ZBN-YJV (3)(3)规格:4×16mm2 (4)(4)材质、类型:铜芯 (5)(5)电压等级(kV):1KV | 个 | 8 | 147.73 |  | 1181.84
1071 | 030408006014 | 电力电缆头 | (1)(1)名称:热(冷)缩式电缆终端头 (2)(2)型号:ZBN-YJV (3)(3)规格:4×50mm2 (4)(4)材质、类型:铜芯 (5)(5)电压等级(kV):1KV | 个 | 4 | 215.66 |  | 862.64
1072 | 030408006015 | 电力电缆头 | (1)(1)名称:干包式电缆终端头 (2)(2)型号:ZBN-YJV (3)(3)规格:5×2.5mm2 (4)(4)材质、类型:铜芯 (5)(5)电压等级(kV):1KV | 个 | 6 | 89.24 |  | 535.44
1073 | 030408006016 | 电力电缆头 | (1)(1)名称:热(冷)缩式电缆终端头 (2)(2)型号:ZB-YJV (3)(3)规格:4×150mm2 (4)(4)材质、类型:铜芯 (5)(5)电压等级(kV):1KV | 个 | 2 | 445.64 |  | 891.28
1074 | 030408006017 | 电力电缆头 | (1)(1)名称:干包式电缆终端头 (2)(2)型号:ZB-YJV (3)(3)规格:5×2.5mm2 (4)(4)材质、类型:铜芯 (5)(5)电压等级(kV):1KV | 个 | 4 | 89.24 |  | 356.96
1075 | 030411004058 | 配线 | (1)(1)名称:电气照明配线 | m | 297.5 | 3.82 |  | 1136.45
分部分项工程量清单与计价表
工程名称：福建金森生物能源科技有限公司生物质颗粒项目 | [6 empty] | 第119页 共163页
序号 | 项目编码 | 项目名称 | 项目特征描述 | 计量单位 | 工程量 | 金 额(元)
[6 empty] | 综合单价 |  | 合价
(2)(2)型号:ZB-BV (3)(3)规格:2.5mm2 (4)(4)材质:铜芯 (5)(5)配线部位:管内
1076 | 030411004059 | 配线 | (1)(1)名称:电气照明配线 (2)(2)型号:ZBN-BV (3)(3)规格:2.5mm2 (4)(4)材质:铜芯 (5)(5)配线部位:管内 | m | 108.1 | 3.88 |  | 419.43
1077 | 030411003012 | 桥架 | (1)(1)名称:密闭防火桥架 (2)(2)规格: 100×100mm (3)(3)材质:钢制 (4)(4)类型:防火/耐火型 (5)(5)接地方式:接地跨接 | m | 27 | 59.9 |  | 1617.3
1078 | 030411003013 | 桥架 | (1)(1)名称:密闭防火桥架 (2)(2)规格: 300×200mm (3)(3)材质:钢制 (4)(4)类型:防火/耐火型 (5)(5)接地方式:接地跨接 | m | 7.39 | 192.61 |  | 1423.39
1079 | 030411003014 | 桥架 | (1)(1)名称:密闭防火桥架 (2)(2)规格: 300×100mm (3)(3)材质:钢制 (4)(4)类型:防火/耐火型 (5)(5)接地方式:接地跨接 | m | 20.76 | 129.63 |  | 2691.12
1080 | 030411003015 | 桥架 | (1)(1)名称:强电桥架 (2)(2)规格: 100×100mm (3)(3)材质:钢制 (4)(4)类型:槽式 (5)(5)接地方式:接地跨接 | m | 8.4 | 54.39 |  | 456.88
1081 | 030411001051 | 配管 | (1)(1)名称:电气配管 (2)(2)材质:焊接钢管 (3)(3)规格:SC20 (4)(4)配置形式:暗配 (5)(5)接地要求:防腐油漆，接地 (6)(6)配管的凿槽、刨沟、凿孔(洞)及恢复 | m | 149.78 | 20.63 |  | 3089.96
1082 | 030411001052 | 配管 | (1)(1)名称:电气配管 (2)(2)材质:焊接钢管 (3)(3)规格:SC25 (4)(4)配置形式:暗配 (5)(5)接地要求:防腐 | m | 28.99 | 25.57 |  | 741.27
分部分项工程量清单与计价表
工程名称：福建金森生物能源科技有限公司生物质颗粒项目 | [6 empty] | 第120页 共163页
序号 | 项目编码 | 项目名称 | 项目特征描述 | 计量单位 | 工程量 | 金 额(元)
[6 empty] | 综合单价 |  | 合价
油漆，接地 (6)(6)配管的凿槽、刨沟、凿孔(洞)及恢复
1083 | 030411001053 | 配管 | (1)(1)名称:金属软管 (2)(2)规格:DN25 | m | 2.4 | 38.18 |  | 91.63
1084 | 030411006018 | 接线盒 | (1)(1)名称:钢制灯头盒 (2)(2)材质:钢制 (3)(3)安装形式:暗装 | 个 | 14 | 6.98 |  | 97.72
1085 | 030411006019 | 接线盒 | (1)(1)名称:钢制接线盒 (2)(2)材质:钢制 (3)(3)安装形式:暗装 | 个 | 3 | 6.98 |  | 20.94
1086 | 030411006020 | 接线盒 | (1)(1)名称:钢制开关插座盒 (2)(2)材质:钢制 (3)(3)安装形式:暗装 | 个 | 4 | 7.14 |  | 28.56
1087 | 030404034019 | 照明开关 | (1)(1)名称:暗装三联单控开关 (2)(2)安装方式:暗装 | 个 | 2 | 20.58 |  | 41.16
1088 | 030404034020 | 照明开关 | (1)(1)名称:红外线感应延时开关 (2)(2)安装方式:暗装 | 个 | 2 | 43.93 |  | 87.86
1089 | 030404034021 | 照明开关 | (1)(1)名称:空白面板 | 个 | 3 | 3.5 |  | 10.5
1090 | 030412001008 | 普通灯具 | (1)(1)名称:LED防水吸顶灯 (2)(2)规格: 10W (3)(3)安装形式:吸顶 | 套 | 1 | 59.38 |  | 59.38
1091 | 030412001009 | 普通灯具 | (1)(1)名称:LED吸顶灯 (2)(2)规格: 15W (3)(3)安装形式:吸顶 | 套 | 2 | 63.12 |  | 126.24
1092 | 030412005013 | 荧光灯 | (1)(1)名称:LEDT5直管乳白罩防水防尘灯 (2)(2)规格: 28W (3)(3)安装形式:吸顶 | 套 | 4 | 98.01 |  | 392.04
1093 | 030412005014 | 荧光灯 | (1)(1)名称:LEDT5直管乳白罩防水防尘支灯+带应急电源盒的灯具 (2)(2)规格:(应急时间大于30分钟) 28W (3)(3)安装形式:吸顶 | 套 | 7 | 115.46 |  | 808.22
1094 | 030413001008 | 铁构件 | (1)(1)材质:型刚 (2)(2)形式:电缆桥架支撑架 | kg | 43.79 | 14.6 |  | 639.33
1095 | 030409002005 | 接地母线 | (1)(1)名称:接地母线敷设 户内热镀锌扁钢 (2)(2)规格:-40×4 | m | 4.156 | 16.13 |  | 67.04
1096 | 030409004003 | 均压环 | (1)(1)名称:均压环敷设 (利用圈梁钢筋) | m | 224.46 | 4.89 |  | 1097.61
1097 | 030409008004 | 等电位端子箱、测试板 | (1)(1)名称:局部等电位端子箱 (2)(2)规格: LEB | 台 | 2 | 41.04 |  | 82.08
分部分项工程量清单与计价表
工程名称：福建金森生物能源科技有限公司生物质颗粒项目 | [6 empty] | 第121页 共163页
序号 | 项目编码 | 项目名称 | 项目特征描述 | 计量单位 | 工程量 | 金 额(元)
[6 empty] | 综合单价 |  | 合价
1098 | 030409008005 | 等电位端子箱、测试板 | (1)(1)名称:总等电位端子箱 (2)(2)规格: MEB | 台 | 1 | 138.94 |  | 138.94
1099 | 030414002003 | 送配电装置系统 | (1)(1)名称:输配电装置系统调试 (2)(2)电压等级(kV):≤1kV交流供电 | 系统 | 1 | 307.6 |  | 307.6
1100 | 030414011003 | 接地装置 | (1)(1)名称:接地系统测试 (2)(2)类别:接地网 | 系统 | 1 | 817.39 |  | 817.39
应急照明系统 | [8 empty] | 分项工程(17安装)
1101 | 030411001054 | 配管 | (1)(1)名称:电气配管 (2)(2)材质:焊接钢管 (3)(3)规格:SC15 (4)(4)配置形式:暗配 (5)(5)接地要求:防腐油漆，接地 (6)(6)配管的凿槽、刨沟、凿孔(洞)及恢复 | m | 2.72 | 16.93 |  | 46.05
1102 | 030411001055 | 配管 | (1)(1)名称:电气配管 (2)(2)材质:焊接钢管 (3)(3)规格:SC20 (4)(4)配置形式:暗配 (5)(5)接地要求:防腐油漆，接地 (6)(6)配管的凿槽、刨沟、凿孔(洞)及恢复 | m | 65.87 | 20.63 |  | 1358.9
1103 | 030411004060 | 配线 | (1)(1)名称:软导线 (2)(2)型号:ZBN-RVS (3)(3)规格:2×1.5 (4)(4)配线部位:管内 | m | 434.67 | 4.43 |  | 1925.59
1104 | 030411004061 | 配线 | (1)(1)名称:软导线 (2)(2)型号:ZBN-RVS (3)(3)规格:2×1.5(CT) (4)(4)配线部位:线槽 | m | 70.36 | 4.1 |  | 288.48
1105 | 030411004062 | 配线 | (1)(1)名称:软导线 (2)(2)型号:ZBN-RVS (3)(3)规格:2×2.5 (4)(4)配线部位:管内 | m | 67.37 | 6.53 |  | 439.93
1106 | 030411006021 | 接线盒 | (1)(1)名称:钢制灯头盒 (2)(2)材质:钢制 (3)(3)安装形式:暗装 | 个 | 9 | 6.98 |  | 62.82
1107 | 030412004018 | 装饰灯 | (1)(1)名称:消防应急标志灯具-单面右向 (2)(2)规格: 1W (3)(3)安装形式:壁装 | 套 | 1 | 66.22 |  | 66.22
1108 | 030412004019 | 装饰灯 | (1)(1)名称:消防应急标志灯具-楼层 (2)(2)规格: 1W (3)(3)安装形式:壁装 | 套 | 1 | 72.45 |  | 72.45
1109 | 030412004020 | 装饰灯 | (1)(1)名称:消防应急标志灯具-疏散出口 | 套 | 2 | 66.22 |  | 132.44
分部分项工程量清单与计价表
工程名称：福建金森生物能源科技有限公司生物质颗粒项目 | [6 empty] | 第122页 共163页
序号 | 项目编码 | 项目名称 | 项目特征描述 | 计量单位 | 工程量 | 金 额(元)
[6 empty] | 综合单价 |  | 合价
(2)(2)规格: 1W (3)(3)安装形式:壁装
1110 | 030412004021 | 装饰灯 | (1)(1)名称:消防应急照明灯具 (2)(2)规格: 5W (3)(3)安装形式:壁装 | 套 | 5 | 72.45 |  | 362.25
弱电工程 | [8 empty] | 分项工程(17安装)
1111 | 030411001056 | 配管 | (1)(1)名称:电气配管 (2)(2)材质:焊接钢管 (3)(3)规格:SC20 (4)(4)配置形式:暗配 (5)(5)接地要求:防腐油漆，接地 (6)(6)配管的凿槽、刨沟、凿孔(洞)及恢复 | m | 26.22 | 20.63 |  | 540.92
1112 | 030411006022 | 接线盒 | (1)(1)名称:钢制接线盒 (2)(2)材质:钢制 (3)(3)安装形式:暗装 | 个 | 6 | 6.98 |  | 41.88
1113 | 030501012001 | 交换机 | (1)(1)名称:监控箱(含POE交换机、LIU等) | 台 | 1 | 5336.19 |  | 5336.19
1114 | 030502005003 | 双绞线缆 | (1)(1)名称:UTP5e (2)(2)敷设方式:管内穿放 | m | 24.29 | 4.31 |  | 104.69
1115 | 030502007001 | 光缆 | (1)(1)名称:4芯室内单模光纤 (2)(2)敷设方式:管内穿放 | m | 431.95 | 4.98 |  | 2151.11
1116 | 030502019002 | 双绞线缆测试 | (1)(1)测试类别:双绞线缆测试 | 链路 | 2 | 12.74 |  | 25.48
1117 | 030507008001 | 监控摄像设备 | (1)(1)名称:彩色摄像机 (2)(2)安装方式:摄像机支架 (壁式) | 台 | 2 | 649.39 |  | 1298.78
火灾报警系统 | [8 empty] | 分项工程(17安装)
1118 | 030408001023 | 电力电缆 | (1)(1)名称:铜芯电力电缆 (2)(2)型号:ZBN-YJV (3)(3)规格:2×4mm2 (4)(4)材质:铜芯 (5)(5)敷设方式、部位:管内、桥架 (6)(6)电压等级(kV):1KV | m | 473.25 | 18.37 |  | 8693.6
1119 | 030408002005 | 控制电缆 | (1)(1)名称:控制电缆 (2)(2)型号:ZBN-KVV (3)(3)规格:2×1.5 (4)(4)敷设方式、部位:管内、桥架 | m | 30.22 | 8.93 |  | 269.86
1120 | 030408002006 | 控制电缆 | (1)(1)名称:控制电缆 (2)(2)型号:ZBN-KVV (3)(3)规格:4×1.5 (4)(4)敷设方式、部位:管内、桥架 | m | 13.35 | 12.32 |  | 164.47
分部分项工程量清单与计价表
工程名称：福建金森生物能源科技有限公司生物质颗粒项目 | [6 empty] | 第123页 共163页
序号 | 项目编码 | 项目名称 | 项目特征描述 | 计量单位 | 工程量 | 金 额(元)
[6 empty] | 综合单价 |  | 合价
1121 | 030408002007 | 控制电缆 | (1)(1)名称:控制电缆 (2)(2)型号:ZBN-KVV (3)(3)规格:8×1.5 (4)(4)敷设方式、部位:管内、桥架 | m | 443.43 | 21.7 |  | 9622.43
1122 | 030408007004 | 控制电缆头 | (1)(1)名称:控制电缆终端头 (2)(2)型号:ZBN-KVV (3)(3)规格:2×1.5 | 个 | 6 | 60.78 |  | 364.68
1123 | 030408007005 | 控制电缆头 | (1)(1)名称:控制电缆终端头 (2)(2)型号:ZBN-KVV (3)(3)规格:4×1.5 | 个 | 2 | 60.78 |  | 121.56
1124 | 030408007006 | 控制电缆头 | (1)(1)名称:控制电缆终端头 (2)(2)型号:ZBN-KVV (3)(3)规格:8×1.5 | 个 | 2 | 89.98 |  | 179.96
1125 | 030411001057 | 配管 | (1)(1)名称:电气配管 (2)(2)材质:焊接钢管 (3)(3)规格:SC20 (4)(4)配置形式:暗配 (5)(5)接地要求:防腐油漆，接地 (6)(6)配管的凿槽、刨沟、凿孔(洞)及恢复 | m | 42.94 | 20.63 |  | 885.85
1126 | 030411001058 | 配管 | (1)(1)名称:电气配管 (2)(2)材质:焊接钢管 (3)(3)规格:SC32 (4)(4)配置形式:暗配 (5)(5)接地要求:防腐油漆，接地 (6)(6)配管的凿槽、刨沟、凿孔(洞)及恢复 | m | 7 | 25.23 |  | 176.61
1127 | 030411001059 | 配管 | (1)(1)名称:金属软管 (2)(2)规格:DN20 | m | 3.2 | 34.49 |  | 110.37
1128 | 030411003016 | 桥架 | (1)(1)名称:报警桥架 (2)(2)规格:-100×50mm (3)(3)材质:钢制 (4)(4)类型:防火/耐火型 (5)(5)接地方式:接地跨接 | m | 15.01 | 53.55 |  | 803.79
1129 | 030411004063 | 配线 | (1)(1)名称:电气配线 (2)(2)型号:ZBN-BV (3)(3)规格:2.5(CT)mm2 (4)(4)材质:铜芯 (5)(5)配线部位:桥架 | m | 29.96 | 3.43 |  | 102.76
1130 | 030411004064 | 配线 | (1)(1)名称:软导线 (2)(2)型号:ZBN-RVS (3)(3)规格:2×1.5 (4)(4)配线部位:管内 | m | 2.83 | 4.43 |  | 12.54
1131 | 030411004065 | 配线 | (1)(1)名称:软导线 (2)(2)型号:ZBN-RVS | m | 27.22 | 4.1 |  | 111.6
分部分项工程量清单与计价表
工程名称：福建金森生物能源科技有限公司生物质颗粒项目 | [6 empty] | 第124页 共163页
序号 | 项目编码 | 项目名称 | 项目特征描述 | 计量单位 | 工程量 | 金 额(元)
[6 empty] | 综合单价 |  | 合价
(3)(3)规格:2×1.5(CT) (4)(4)配线部位:线槽
1132 | 030411004066 | 配线 | (1)(1)名称:软导线 (2)(2)型号:ZBN-RVSP (3)(3)规格:2×1.5 (4)(4)配线部位:管内 | m | 431.95 | 7.19 |  | 3105.72
1133 | 030411004067 | 配线 | (1)(1)名称:软导线 (2)(2)型号:ZBN-RVSP (3)(3)规格:2×1.0 (4)(4)配线部位:管内 | m | 887.93 | 6.58 |  | 5842.58
1134 | 030411006023 | 接线盒 | (1)(1)名称:接线盒 (2)(2)材质:钢制 (3)(3)安装形式:暗装 | 个 | 11 | 6.98 |  | 76.78
1135 | 030404034022 | 照明开关 | (1)(1)名称:空白面板 | 个 | 4 | 3.5 |  | 14
1136 | 030413001009 | 铁构件 | (1)(1)材质:型刚 (2)(2)形式:电缆桥架支撑架 | kg | 6.57 | 15.49 |  | 101.77
1137 | 030904006003 | 消防报警电话插孔(电话） | (1)(1)名称:消防电话 | 个 | 1 | 101.94 |  | 101.94
1138 | 030904008009 | 模块(模块箱） | (1)(1)名称:输入模块 | 个 | 3 | 293.08 |  | 879.24
1139 | 031103025003 | 分线箱（盒） | (1)(1)规格:接线端子箱 | 个 | 1 | 140.26 |  | 140.26
1140 | 030905003012 | 防火控制装置调试 | (1)(1)名称:消防控制装置接线 (2)(2)类型:压力开关 | 个 | 3 | 22.4 |  | 67.2
1141 | 030905003013 | 防火控制装置调试 | (1)(1)名称:消防控制装置接线 (2)(2)类型:液位计 | 个 | 2 | 20.47 |  | 40.94
电气火灾监控系统 | [8 empty] | 分项工程(17安装)
1142 | 030411001060 | 配管 | (1)(1)名称:电气配管 (2)(2)材质:焊接钢管 (3)(3)规格:SC20 (4)(4)配置形式:暗配 (5)(5)接地要求:防腐油漆，接地 (6)(6)配管的凿槽、刨沟、凿孔(洞)及恢复 | m | 3.2 | 20.63 |  | 66.02
1143 | 030411001061 | 配管 | (1)(1)名称:电气配管 (2)(2)材质:焊接钢管 (3)(3)规格:SC20明 (4)(4)配置形式:明配 (5)(5)接地要求:防腐油漆，接地 | m | 2.11 | 22.3 |  | 47.05
1144 | 030411001062 | 配管 | (1)(1)名称:金属软管 (2)(2)规格:DN20 | m | 0.8 | 34.49 |  | 27.59
1145 | 030411004068 | 配线 | (1)(1)名称:软导线 (2)(2)型号:ZBN-RVS (3)(3)规格:2×1.5 (4)(4)配线部位:管内 | m | 438.06 | 4.43 |  | 1940.61
1146 | 030411004069 | 配线 | (1)(1)名称:软导线 (2)(2)型号:ZBN-RVS (3)(3)规格:2×1.5(C | m | 14.99 | 4.1 |  | 61.46
分部分项工程量清单与计价表
工程名称：福建金森生物能源科技有限公司生物质颗粒项目 | [6 empty] | 第125页 共163页
序号 | 项目编码 | 项目名称 | 项目特征描述 | 计量单位 | 工程量 | 金 额(元)
[6 empty] | 综合单价 |  | 合价
T) (4)(4)配线部位:线槽
1147 | 030411006024 | 接线盒 | (1)(1)名称:接线盒 (2)(2)材质:钢制 (3)(3)安装形式:暗装 | 个 | 2 | 6.98 |  | 13.96
1148 | 030404034023 | 照明开关 | (1)(1)名称:空白面板 | 个 | 1 | 3.5 |  | 3.5
1149 | 030904008010 | 模块(模块箱） | (1)(1)名称:漏电报警监控模块 | 个 | 1 | 446.04 |  | 446.04
消防设备电源监控系统 | [8 empty] | 分项工程(17安装)
1150 | 030411001063 | 配管 | (1)(1)名称:电气配管 (2)(2)材质:焊接钢管 (3)(3)规格:SC20 (4)(4)配置形式:暗配 (5)(5)接地要求:防腐油漆，接地 (6)(6)配管的凿槽、刨沟、凿孔(洞)及恢复 | m | 3.2 | 20.63 |  | 66.02
1151 | 030411001064 | 配管 | (1)(1)名称:电气配管 (2)(2)材质:焊接钢管 (3)(3)规格:SC20明 (4)(4)配置形式:明配 (5)(5)接地要求:防腐油漆，接地 | m | 3.36 | 22.3 |  | 74.93
1152 | 030411001065 | 配管 | (1)(1)名称:金属软管 (2)(2)规格:DN20 | m | 1.6 | 34.49 |  | 55.18
1153 | 030411004070 | 配线 | (1)(1)名称:电气配线 (2)(2)型号:ZBN-BV (3)(3)规格:2.5mm2 (4)(4)材质:铜芯 (5)(5)配线部位:管内 | m | 885.02 | 3.38 |  | 2991.37
1154 | 030411004071 | 配线 | (1)(1)名称:电气配线 (2)(2)型号:ZBN-BV (3)(3)规格:2.5(CT)mm2 (4)(4)材质:铜芯 (5)(5)配线部位:桥架 | m | 29.98 | 3.43 |  | 102.83
1155 | 030411004072 | 配线 | (1)(1)名称:软导线 (2)(2)型号:ZBN-RVS (3)(3)规格:2×1.5 (4)(4)配线部位:管内 | m | 439.31 | 4.43 |  | 1946.14
1156 | 030411004073 | 配线 | (1)(1)名称:软导线 (2)(2)型号:ZBN-RVS (3)(3)规格:2×1.5(CT) (4)(4)配线部位:线槽 | m | 14.99 | 4.1 |  | 61.46
1157 | 030411006025 | 接线盒 | (1)(1)名称:接线盒 (2)(2)材质:钢制 (3)(3)安装形式:暗装 | 个 | 9 | 6.98 |  | 62.82
1158 | 030404034024 | 照明开关 | (1)(1)名称:空白面板 | 个 | 2 | 3.5 |  | 7
1159 | 030503006005 | 传感器 | (1)(1)名称:ZXVA电压信号传感器 | 支 | 3 | 269.08 |  | 807.24
1160 | 030503006006 | 传感器 | (1)(1)名称:ZXVI电压、电流信号传感器 | 支 | 4 | 269.08 |  | 1076.32
分部分项工程量清单与计价表
工程名称：福建金森生物能源科技有限公司生物质颗粒项目 | [6 empty] | 第126页 共163页
序号 | 项目编码 | 项目名称 | 项目特征描述 | 计量单位 | 工程量 | 金 额(元)
[6 empty] | 综合单价 |  | 合价
给排水工程 | [8 empty] | 分项工程(17安装)
1161 | 031001001001 | 镀锌钢管 | (1)(1)安装部位:室内 (2)(2)规格、压力等级:镀锌钢管DN100 (3)(3)连接形式:沟槽连接 (4)(4)压力试验及吹、洗设计要求:按照设计及规范要求 | m | 5.03 | 129.73 |  | 652.54
1162 | 031001001002 | 镀锌钢管 | (1)(1)安装部位:室内 (2)(2)规格、压力等级:镀锌钢管DN150 (3)(3)连接形式:沟槽连接 (4)(4)压力试验及吹、洗设计要求:按照设计及规范要求 | m | 2.79 | 185.9 |  | 518.66
1163 | 031001001003 | 镀锌钢管 | (1)(1)安装部位:室内 (2)(2)规格、压力等级:镀锌钢管DN65 (3)(3)连接形式:沟槽连接 (4)(4)压力试验及吹、洗设计要求:按照设计及规范要求 | m | 8.08 | 86.02 |  | 695.04
1164 | 031001001004 | 镀锌钢管 | (1)(1)安装部位:室内 (2)(2)规格、压力等级:镀锌钢管DN80 (3)(3)连接形式:沟槽连接 (4)(4)压力试验及吹、洗设计要求:按照设计及规范要求 | m | 13.28 | 101.27 |  | 1344.87
1165 | 031002003030 | 套管 | (1)(1)名称、类型:柔性防水套管 (2)(2)材质:钢制 (3)(3)规格:DN100 | 个 | 1 | 674.07 |  | 674.07
1166 | 031002003031 | 套管 | (1)(1)名称、类型:柔性防水套管 (2)(2)材质:钢制 (3)(3)规格:DN80 | 个 | 1 | 545.04 |  | 545.04
1167 | 031003003016 | 焊接法兰阀门 | (1)(1)类型:闸阀 (2)(2)规格、压力等级:DN65 (3)(3)连接形式:法兰连接 | 个 | 2 | 352.11 |  | 704.22
1168 | 031003003017 | 焊接法兰阀门 | (1)(1)类型:闸阀 (2)(2)规格、压力等级:DN80 (3)(3)连接形式:法兰连接 | 个 | 2 | 434.47 |  | 868.94
1169 | 031003003018 | 焊接法兰阀门 | (1)(1)类型:止回阀 (2)(2)规格、压力等级:DN65 (3)(3)连接形式:法兰连接 | 个 | 2 | 288.04 |  | 576.08
分部分项工程量清单与计价表
工程名称：福建金森生物能源科技有限公司生物质颗粒项目 | [6 empty] | 第127页 共163页
序号 | 项目编码 | 项目名称 | 项目特征描述 | 计量单位 | 工程量 | 金 额(元)
[6 empty] | 综合单价 |  | 合价
1170 | 031003003019 | 焊接法兰阀门 | (1)(1)类型:止回阀 (2)(2)规格、压力等级:DN80 (3)(3)连接形式:法兰连接 | 个 | 2 | 368.62 |  | 737.24
1171 | 031003010001 | 软接头(软管) | (1)(1)材质:橡胶防振接头 (2)(2)规格:DN65 (3)(3)连接形式:法兰连接 | 个 | 2 | 175.83 |  | 351.66
1172 | 031003010002 | 软接头(软管) | (1)(1)材质:橡胶防振接头 (2)(2)规格:DN80 (3)(3)连接形式:法兰连接 | 个 | 2 | 212.91 |  | 425.82
1173 | 031003011008 | 法兰 | (1)(1)材质:平焊法兰 (2)(2)规格、压力等级:DN65 (3)(3)连接形式:平焊连接 (4)(4)含六角螺栓带螺母、垫圈 | 副 | 6 | 124.71 |  | 748.26
1174 | 031003011009 | 法兰 | (1)(1)材质:平焊法兰 (2)(2)规格、压力等级:DN80 (3)(3)连接形式:平焊连接 (4)(4)含六角螺栓带螺母、垫圈 | 副 | 6 | 138.68 |  | 832.08
1175 | 031004014016 | 给、排水附(配)件 | (1)(1)型号、规格:卫生间地漏DN150 | 个 | 1 | 118.77 |  | 118.77
1176 | 030109011001 | 潜水泵 | (1)(1)名称:潜水泵JYWQ80-40-9-1600-3 Q=40m3/h,H=9m,N=3.0KW配套控制箱、防水电缆等 (2)(2)含系统设备接口协议 | 台 | 2 | 2988.64 |  | 5977.28
1177 | 030109011002 | 潜水泵 | (1)(1)名称:潜水泵YWQ50-20-15-1200-2.2 Q=20m3/h,H=15m,N=2.2KW配套控制箱、防水电缆等 (2)(2)含系统设备接口协议 | 台 | 2 | 2400.04 |  | 4800.08
1178 | 030601002003 | 压力仪表 | (1)(1)名称:压力表 (2)(2)压力表弯材质、规格:DN15 (3)(3)含表阀 | 台 | 4 | 187.45 |  | 749.8
1179 | 031201001005 | 管道刷油 | (1)(1)涂刷遍数、漆膜厚度:调和漆两道 | m2 | 7.44 | 9.48 |  | 70.53
1180 | 031002001007 | 管道支架 | (1)(1)材质:型钢 (2)(2)管架形式:管道支架 | kg | 12.09 | 18.15 |  | 219.43
1181 | 031201003007 | 金属结构刷油 | (1)(1)除锈级别:除轻绣 | kg | 12.09 | 2.53 |  | 30.59
分部分项工程量清单与计价表
工程名称：福建金森生物能源科技有限公司生物质颗粒项目 | [6 empty] | 第128页 共163页
序号 | 项目编码 | 项目名称 | 项目特征描述 | 计量单位 | 工程量 | 金 额(元)
[6 empty] | 综合单价 |  | 合价
(2)(2)涂刷遍数、漆膜厚度:防锈漆两道、调和漆两道
1182 | 010101007009 | 管沟土方 | (1)(1)土壤类别:根据勘察报告综合考虑 (2)(2)管外径:公称直径100mm以内 (3)(3)挖沟深度:1.0m以内 (4)(4)回填要求:夯填土 | m | 6.43 | 78.46 |  | 504.5
生活泵房工程 | [8 empty] | 分项工程(17安装)
1183 | 030801003001 | 衬里钢管预制安装 | (1)(1)材质:钢塑管 (2)(2)规格:DN100 (3)(3)连接形式、焊接方法:沟槽连接 (4)(4)压力试验、吹扫与清洗设计要求:按照设计及规范要求 | m | 5.34 | 148.9 |  | 795.13
1184 | 030801003002 | 衬里钢管预制安装 | (1)(1)材质:钢塑管 (2)(2)规格:DN50 (3)(3)连接形式、焊接方法:螺纹连接 (4)(4)压力试验、吹扫与清洗设计要求:按照设计及规范要求 | m | 2.2 | 71.99 |  | 158.38
1185 | 030801003003 | 衬里钢管预制安装 | (1)(1)材质:钢塑管 (2)(2)规格:DN65 (3)(3)连接形式、焊接方法:沟槽连接 (4)(4)压力试验、吹扫与清洗设计要求:按照设计及规范要求 | m | 9.76 | 98.51 |  | 961.46
1186 | 030801003004 | 衬里钢管预制安装 | (1)(1)材质:钢塑管 (2)(2)规格:DN80 (3)(3)连接形式、焊接方法:沟槽连接 (4)(4)压力试验、吹扫与清洗设计要求:按照设计及规范要求 | m | 13.45 | 100.35 |  | 1349.71
1187 | 030804015001 | 金属骨架复合管件 | (1)(1)材质:钢塑管件:三通 (2)(2)规格:DN100 (3)(3)连接方式:承插粘接 | 个 | 2 | 309.18 |  | 618.36
1188 | 030804015002 | 金属骨架复合管件 | (1)(1)材质:钢塑管件:三通 (2)(2)规格:DN65 (3)(3)连接方式:承插粘接 | 个 | 1 | 172.68 |  | 172.68
1189 | 030804015003 | 金属骨架复合管件 | (1)(1)材质:钢塑管件:三通 (2)(2)规格:DN80 (3)(3)连接方式:承插粘接 | 个 | 9 | 227.49 |  | 2047.41
1190 | 030804015004 | 金属骨架复合管件 | (1)(1)材质:钢塑管件:弯头 | 个 | 6 | 309.18 |  | 1855.08
分部分项工程量清单与计价表
工程名称：福建金森生物能源科技有限公司生物质颗粒项目 | [6 empty] | 第129页 共163页
序号 | 项目编码 | 项目名称 | 项目特征描述 | 计量单位 | 工程量 | 金 额(元)
[6 empty] | 综合单价 |  | 合价
(2)(2)规格:DN100 (3)(3)连接方式:承插粘接
1191 | 030804015005 | 金属骨架复合管件 | (1)(1)材质:钢塑管件:弯头 (2)(2)规格:DN50 (3)(3)连接方式:承插粘接 | 个 | 3 | 139.02 |  | 417.06
1192 | 030804015006 | 金属骨架复合管件 | (1)(1)材质:钢塑管件:弯头 (2)(2)规格:DN65 (3)(3)连接方式:承插粘接 | 个 | 2 | 172.68 |  | 345.36
1193 | 030804015007 | 金属骨架复合管件 | (1)(1)材质:钢塑管件:弯头 (2)(2)规格:DN80 (3)(3)连接方式:承插粘接 | 个 | 4 | 227.49 |  | 909.96
1194 | 040504001003 | 砌筑井 | (1)混凝土强度等级:C15预拌非泵送混凝土垫层、C25预拌非泵送混凝土底板 (2)M10水泥砂浆 (3)盖板材质、规格:150mm厚C25预拌非泵送混凝土盖板 (4)垫层、基础材质及厚度:100mm厚C15混凝土垫层、200mm厚C25混凝土底板 (5)砌筑材料品种、规格、强度等级:MU10级砖 (6)200mm厚C25混凝土井圈 (7)安全坠网 (8)球墨铸铁井盖Φ700 D400（阀门井，DN100/DN150做法详图集05S502-15~25） | 座 | 2 | 4880.74 |  | 9761.48
1195 | 030807003001 | 低压法兰阀门 | (1)(1)名称:100X液压水位控制阀 (2)(2)型号、规格:DN100 (3)(3)连接形式:法兰连接 | 个 | 4 | 712.88 |  | 2851.52
1196 | 030807003002 | 低压法兰阀门 | (1)(1)名称:旋流防止器 (2)(2)型号、规格:DN80 (3)(3)连接形式:法兰连接 | 个 | 1 | 396.3 |  | 396.3
1197 | 030807003003 | 低压法兰阀门 | (1)(1)名称:液压水位控制阀 (2)(2)型号、规格:DN50 (3)(3)连接形式:法兰连接 | 个 | 2 | 214.82 |  | 429.64
分部分项工程量清单与计价表
工程名称：福建金森生物能源科技有限公司生物质颗粒项目 | [6 empty] | 第130页 共163页
序号 | 项目编码 | 项目名称 | 项目特征描述 | 计量单位 | 工程量 | 金 额(元)
[6 empty] | 综合单价 |  | 合价
1198 | 030807003004 | 低压法兰阀门 | (1)(1)名称:可采用耐腐蚀的明杆闸阀 (2)(2)型号、规格:DN100 (3)(3)连接形式:法兰连接 | 个 | 2 | 682.08 |  | 1364.16
1199 | 030807003005 | 低压法兰阀门 | (1)(1)名称:闸阀 (2)(2)型号、规格:DN65 (3)(3)连接形式:法兰连接 | 个 | 2 | 339.24 |  | 678.48
1200 | 030807003006 | 低压法兰阀门 | (1)(1)名称:闸阀 (2)(2)型号、规格:DN80 (3)(3)连接形式:法兰连接 | 个 | 4 | 403.61 |  | 1614.44
1201 | 030810002001 | 低压碳钢焊接法兰 | (1)(1)材质:沟槽法兰 (2)(2)型号、规格:DN100 (3)(3)连接形式:沟槽连接 (4)(4)含六角螺栓带螺母、垫圈 | 副 | 6 | 147.63 |  | 885.78
1202 | 030810002002 | 低压碳钢焊接法兰 | (1)(1)材质:沟槽法兰 (2)(2)型号、规格:DN65 (3)(3)连接形式:沟槽连接 (4)(4)含六角螺栓带螺母、垫圈 | 副 | 1 | 85.49 |  | 85.49
1203 | 030810002003 | 低压碳钢焊接法兰 | (1)(1)材质:沟槽法兰 (2)(2)型号、规格:DN80 (3)(3)连接形式:沟槽连接 (4)(4)含六角螺栓带螺母、垫圈 | 副 | 5 | 105.11 |  | 525.55
1204 | 030817008001 | 套管制作安装 | (1)(1)名称、类型:刚性防水套管 (2)(2)材质:钢制 (3)(3)规格:DN100 | 台 | 2 | 356.11 |  | 712.22
1205 | 030817008002 | 套管制作安装 | (1)(1)名称、类型:柔性防水套管 (2)(2)材质:钢制 (3)(3)规格:DN50 | 台 | 1 | 438.99 |  | 438.99
1206 | 030817008003 | 套管制作安装 | (1)(1)名称、类型:柔性防水套管 (2)(2)材质:钢制 (3)(3)规格:DN80 | 台 | 1 | 571.45 |  | 571.45
1207 | 031006001001 | 变频给水设备 | (1)(1)设备名称:变频供水设备FBJS-30-48(Ⅰ) 主泵65DL16X3一用一备,辅泵32LG6.5-15X3 Q=20m3/h,H=40m,运行总功率8.1KW(成套设备,含气压罐、短管、管件、阀门、软 | 套 | 1 | 51616.57 |  | 51616.57
分部分项工程量清单与计价表
工程名称：福建金森生物能源科技有限公司生物质颗粒项目 | [6 empty] | 第131页 共163页
序号 | 项目编码 | 项目名称 | 项目特征描述 | 计量单位 | 工程量 | 金 额(元)
[6 empty] | 综合单价 |  | 合价
接、压力表、控制柜、减震台座等) (2)(2)灌浆配合比:地脚螺栓孔灌浆
1208 | 030406006002 | 低压交流异步电动机 | (1)交流异步电动机检查接线(交流异步电动机 功率≤13kw) (2)交流异步机负载调试(低压笼型 电磁控制) | 台 | 3 | 705.17 |  | 2115.51
1209 | 031006015002 | 水箱 | (1)(1)材质、类型:10T不锈钢成品生活水箱 (2)(2)型号、规格: 2500×3000×2000(含泄水管、溢流管、通气孔、泄水阀、水位计等) | 台 | 1 | 11839.65 |  | 11839.65
1210 | 031006016001 | 水箱自洁器 | (1)(1)型号、规格:WTS-2A型水箱自洁消毒器 | 台 | 1 | 4369.24 |  | 4369.24
1211 | 031201001006 | 管道刷油 | (1)(1)涂刷遍数、漆膜厚度:调和漆两道 | m2 | 6.62 | 9.48 |  | 62.76
1212 | 030815001001 | 管架制作安装 | (1)(1)材质:型钢 (2)(2)管架形式:橡胶弹性吊架及橡胶弹性托架 | kg | 10.78 | 13.06 |  | 140.79
1213 | 031201003008 | 金属结构刷油 | (1)(1)除锈级别:除轻绣 (2)(2)涂刷遍数、漆膜厚度:防锈漆两道、调和漆两道 | kg | 10.78 | 2.53 |  | 27.27
消防泵房工程 | [8 empty] | 分项工程(17安装)
1214 | 030109001001 | 离心式泵 | (1)(1)名称:室内消火栓加压泵(X)XBD8/20-L Q=20L/S、H=0.60MPa、P=30KW (2)(2)含控制柜、水泵设备底座、JGF型减振器、联接板、泵体螺栓等 (3)(3)灌浆配合比:地脚螺栓孔灌浆 (4)(4)含机械应急启动装置 | 台 | 2 | 18291.51 |  | 36583.02
1215 | 030109001002 | 离心式泵 | (1)(1)名称:室外消火栓加压泵(XH)XBD5/40-L Q=40L/S、H=0.45MPa、P=30KW (2)(2)含控制柜、水泵设备底座、JGF型减振器、联接板、泵体螺栓等 (3)(3)灌浆配合比:地脚螺栓孔灌浆 (4)(4)含机械应急启动装置 | 台 | 2 | 18988.57 |  | 37977.14
分部分项工程量清单与计价表
工程名称：福建金森生物能源科技有限公司生物质颗粒项目 | [6 empty] | 第132页 共163页
序号 | 项目编码 | 项目名称 | 项目特征描述 | 计量单位 | 工程量 | 金 额(元)
[6 empty] | 综合单价 |  | 合价
1216 | 030109001003 | 离心式泵 | (1)(1)名称:自动喷淋加压泵(ZP)XBD9/40-L Q=40L/S、H=0.85MPa、P=75KW (2)(2)含控制柜、水泵设备底座、JGF型减振器、联接板、泵体螺栓等 (3)(3)灌浆配合比:地脚螺栓孔灌浆 (4)(4)含机械应急启动装置 | 台 | 2 | 25855.57 |  | 51711.14
1217 | 030406006003 | 低压交流异步电动机 | (1)交流异步电动机检查接线(交流异步电动机 功率≤30kw) (2)交流异步机负载调试(低压笼型 电磁控制) | 台 | 4 | 759.97 |  | 3039.88
1218 | 030406006004 | 低压交流异步电动机 | (1)交流异步电动机检查接线(交流异步电动机 功率≤100kw) (2)交流异步机负载调试(低压笼型 电磁控制) | 台 | 2 | 837.58 |  | 1675.16
1219 | 030601002004 | 压力仪表 | (1)(1)名称:压力开关DN150 | 台 | 1 | 1593.47 |  | 1593.47
1220 | 030601002005 | 压力仪表 | (1)(1)名称:压力开关DN200 | 台 | 2 | 2074.67 |  | 4149.34
1221 | 030801001001 | 低压碳钢管 | (1)(1)材质:内外壁热镀锌钢管 (2)(2)规格:(PN=1.6MPa)DN100 (3)(3)连接形式、焊接方法:沟槽连接 (4)(4)压力试验、吹扫与清洗设计要求:按照设计及规范要求 | m | 19.39 | 104.94 |  | 2034.79
1222 | 030801001002 | 低压碳钢管 | (1)(1)材质:内外壁热镀锌钢管 (2)(2)规格:(PN=1.6MPa)DN150 (3)(3)连接形式、焊接方法:沟槽连接 (4)(4)压力试验、吹扫与清洗设计要求:按照设计及规范要求 | m | 70.53 | 168.19 |  | 11862.44
1223 | 030801001003 | 低压碳钢管 | (1)(1)材质:内外壁热镀锌钢管 (2)(2)规格:(PN=1.6MPa)DN200 (3)(3)连接形式、焊接方法:沟槽连接 (4)(4)压力试验、吹扫与清洗设计要求:按照设计及规范要求 | m | 72.62 | 264.36 |  | 19197.82
1224 | 030801001004 | 低压碳钢管 | (1)(1)材质:内外壁热镀锌钢管 (2)(2)规格:(PN=1.6M | m | 2.95 | 404.88 |  | 1194.4
分部分项工程量清单与计价表
工程名称：福建金森生物能源科技有限公司生物质颗粒项目 | [6 empty] | 第133页 共163页
序号 | 项目编码 | 项目名称 | 项目特征描述 | 计量单位 | 工程量 | 金 额(元)
[6 empty] | 综合单价 |  | 合价
Pa)DN300 (3)(3)连接形式、焊接方法:沟槽连接 (4)(4)压力试验、吹扫与清洗设计要求:按照设计及规范要求
1225 | 030801001005 | 低压碳钢管 | (1)(1)材质:内外壁热镀锌钢管 (2)(2)规格:(PN=1.6MPa)DN40 (3)(3)连接形式、焊接方法:螺纹连接 (4)(4)压力试验、吹扫与清洗设计要求:按照设计及规范要求 | m | 6.28 | 45.73 |  | 287.18
1226 | 030804001001 | 低压碳钢管件 | (1)(1)材质:沟槽三通 (2)(2)规格:DN150 (3)(3)连接方式:沟槽连接 | 个 | 9 | 356.88 |  | 3211.92
1227 | 030804001002 | 低压碳钢管件 | (1)(1)材质:沟槽三通 (2)(2)规格:DN200 (3)(3)连接方式:沟槽连接 | 个 | 10 | 528.43 |  | 5284.3
1228 | 030804001003 | 低压碳钢管件 | (1)(1)材质:沟槽弯头 (2)(2)规格:DN100 (3)(3)连接方式:沟槽连接 | 个 | 2 | 236.44 |  | 472.88
1229 | 030804001004 | 低压碳钢管件 | (1)(1)材质:沟槽弯头 (2)(2)规格:DN150 (3)(3)连接方式:沟槽连接 | 个 | 22 | 356.88 |  | 7851.36
1230 | 030804001005 | 低压碳钢管件 | (1)(1)材质:沟槽弯头 (2)(2)规格:DN200 (3)(3)连接方式:沟槽连接 | 个 | 8 | 528.43 |  | 4227.44
1231 | 030804001006 | 低压碳钢管件 | (1)(1)材质:沟槽弯头 (2)(2)规格:DN300 (3)(3)连接方式:沟槽连接 | 个 | 2 | 1053.94 |  | 2107.88
1232 | 030804001007 | 低压碳钢管件 | (1)(1)材质:偏心异径接头 (2)(2)规格:DN150 (3)(3)连接方式:焊接连接 | 个 | 2 | 400.65 |  | 801.3
1233 | 030804001008 | 低压碳钢管件 | (1)(1)材质:偏心异径接头 (2)(2)规格:DN200 (3)(3)连接方式:焊接连接 | 个 | 4 | 569.75 |  | 2279
1234 | 030804001009 | 低压碳钢管件 | (1)(1)材质:同心异径接头 (2)(2)规格:DN150 (3)(3)连接方式:焊接连接 | 个 | 2 | 400.65 |  | 801.3
1235 | 030804001010 | 低压碳钢管件 | (1)(1)材质:同心异径接头 | 个 | 4 | 569.75 |  | 2279
分部分项工程量清单与计价表
工程名称：福建金森生物能源科技有限公司生物质颗粒项目 | [6 empty] | 第134页 共163页
序号 | 项目编码 | 项目名称 | 项目特征描述 | 计量单位 | 工程量 | 金 额(元)
[6 empty] | 综合单价 |  | 合价
(2)(2)规格:DN200 (3)(3)连接方式:焊接连接
|  | 分部小计 |  |  | 251.77 |  |  | 200622.16
1236 | 030807003007 | 低压法兰阀门 | (1)(1)名称:Y型过滤器 (2)(2)型号、规格:DN100 (3)(3)连接形式:法兰连接 | 个 | 3 | 449.17 |  | 1347.51
1237 | 030807003008 | 低压法兰阀门 | (1)(1)名称:蝶阀 (2)(2)型号、规格:DN150 (3)(3)连接形式:法兰连接 | 个 | 6 | 386.14 |  | 2316.84
1238 | 030807003009 | 低压法兰阀门 | (1)(1)名称:防水锤的消音缓闭止回阀 (2)(2)型号、规格:DN150 (3)(3)连接形式:法兰连接 | 个 | 2 | 1870.75 |  | 3741.5
1239 | 030807003010 | 低压法兰阀门 | (1)(1)名称:防水锤的消音缓闭止回阀 (2)(2)型号、规格:DN200 (3)(3)连接形式:法兰连接 | 个 | 4 | 2942.24 |  | 11768.96
1240 | 030807003011 | 低压法兰阀门 | (1)(1)名称:试水阀 (2)(2)型号、规格:DN65 (3)(3)连接形式:法兰连接 | 个 | 6 | 339.24 |  | 2035.44
1241 | 030807003012 | 低压法兰阀门 | (1)(1)名称:消防水锤吸纳器 (2)(2)型号、规格:(胶胆式)DN150 (3)(3)连接形式:法兰连接 | 个 | 2 | 1870.75 |  | 3741.5
1242 | 030807003013 | 低压法兰阀门 | (1)(1)名称:消防水锤吸纳器 (2)(2)型号、规格:(胶胆式)DN200 (3)(3)连接形式:法兰连接 | 个 | 4 | 2942.24 |  | 11768.96
1243 | 030807003014 | 低压法兰阀门 | (1)(1)名称:泄压装置 (2)(2)型号、规格:DN100 (3)(3)连接形式:法兰连接 | 个 | 3 | 988.68 |  | 2966.04
1244 | 030807003015 | 低压法兰阀门 | (1)(1)名称:旋流防止器 (2)(2)型号、规格:DN150 (3)(3)连接形式:法兰连接 | 个 | 2 | 720.64 |  | 1441.28
1245 | 030807003016 | 低压法兰阀门 | (1)(1)名称:旋流防止 | 个 | 4 | 912.35 |  | 3649.4
分部分项工程量清单与计价表
工程名称：福建金森生物能源科技有限公司生物质颗粒项目 | [6 empty] | 第135页 共163页
序号 | 项目编码 | 项目名称 | 项目特征描述 | 计量单位 | 工程量 | 金 额(元)
[6 empty] | 综合单价 |  | 合价
器 (2)(2)型号、规格:DN200 (3)(3)连接形式:法兰连接
1246 | 030807003017 | 低压法兰阀门 | (1)(1)名称:旋流防止器 (2)(2)型号、规格:DN40 (3)(3)连接形式:法兰连接 | 个 | 2 | 232.02 |  | 464.04
1247 | 030807003018 | 低压法兰阀门 | (1)(1)名称:闸阀 (2)(2)型号、规格:DN100 (3)(3)连接形式:法兰连接 | 个 | 6 | 525.69 |  | 3154.14
1248 | 030807003019 | 低压法兰阀门 | (1)(1)名称:闸阀 (2)(2)型号、规格:DN150 (3)(3)连接形式:法兰连接 | 个 | 7 | 877.12 |  | 6139.84
1249 | 030807003020 | 低压法兰阀门 | (1)(1)名称:闸阀 (2)(2)型号、规格:DN200 (3)(3)连接形式:法兰连接 | 个 | 14 | 1403.05 |  | 19642.7
1250 | 030807003021 | 低压法兰阀门 | (1)(1)名称:闸阀 (2)(2)型号、规格:DN300 (3)(3)连接形式:法兰连接 | 个 | 1 | 2856.96 |  | 2856.96
1251 | 030807003022 | 低压法兰阀门 | (1)(1)名称:止回阀 (2)(2)型号、规格:DN100 (3)(3)连接形式:法兰连接 | 个 | 1 | 498.09 |  | 498.09
|  | 分部小计 |  |  | 67 |  |  | 77533.2
1252 | 030810002004 | 低压碳钢焊接法兰 | (1)(1)材质:沟槽法兰 (2)(2)型号、规格:DN65 (3)(3)连接形式:沟槽连接 (4)(4)含六角螺栓带螺母、垫圈 | 副 | 6 | 85.49 |  | 512.94
1253 | 030810002005 | 低压碳钢焊接法兰 | (1)(1)材质:沟槽法兰 (2)(2)型号、规格:DN100 (3)(3)连接形式:沟槽连接 (4)(4)含六角螺栓带螺母、垫圈 | 副 | 13 | 147.63 |  | 1919.19
1254 | 030810002006 | 低压碳钢焊接法兰 | (1)(1)材质:沟槽法兰 (2)(2)型号、规格:DN150 (3)(3)连接形式:沟槽连接 (4)(4)含六角螺栓带 | 副 | 30 | 234.68 |  | 7040.4
分部分项工程量清单与计价表
工程名称：福建金森生物能源科技有限公司生物质颗粒项目 | [6 empty] | 第136页 共163页
序号 | 项目编码 | 项目名称 | 项目特征描述 | 计量单位 | 工程量 | 金 额(元)
[6 empty] | 综合单价 |  | 合价
螺母、垫圈
1255 | 030810002007 | 低压碳钢焊接法兰 | (1)(1)材质:沟槽法兰 (2)(2)型号、规格:DN200 (3)(3)连接形式:沟槽连接 (4)(4)含六角螺栓带螺母、垫圈 | 副 | 36 | 344.54 |  | 12403.44
1256 | 030810002008 | 低压碳钢焊接法兰 | (1)(1)材质:沟槽法兰 (2)(2)型号、规格:DN300 (3)(3)连接形式:沟槽连接 (4)(4)含六角螺栓带螺母、垫圈 | 副 | 1 | 607.4 |  | 607.4
1257 | 030817006002 | 水位计安装 | (1)(1)型号:水池玻璃管液位计,具有就地显示功能 | 组 | 2 | 351.15 |  | 702.3
1258 | 030817006003 | 水位计安装 | (1)(1)型号:投入式液位计 | 组 | 2 | 351.15 |  | 702.3
1259 | 030817008004 | 套管制作安装 | (1)(1)名称、类型:刚性防水套管 (2)(2)材质:钢制 (3)(3)规格:DN50 | 台 | 2 | 257.3 |  | 514.6
1260 | 030817008005 | 套管制作安装 | (1)(1)名称、类型:刚性防水套管 (2)(2)材质:钢制 (3)(3)规格:DN100 | 台 | 3 | 356.11 |  | 1068.33
1261 | 030817008006 | 套管制作安装 | (1)(1)名称、类型:刚性防水套管 (2)(2)材质:钢制 (3)(3)规格:DN150 | 台 | 2 | 451.84 |  | 903.68
1262 | 030817008007 | 套管制作安装 | (1)(1)名称、类型:柔性防水套管 (2)(2)材质:钢制 (3)(3)规格:DN100 | 台 | 2 | 687.43 |  | 1374.86
1263 | 030817008008 | 套管制作安装 | (1)(1)名称、类型:柔性防水套管 (2)(2)材质:钢制 (3)(3)规格:DN150 | 台 | 6 | 870.15 |  | 5220.9
1264 | 030817008009 | 套管制作安装 | (1)(1)名称、类型:柔性防水套管 (2)(2)材质:钢制 (3)(3)规格:DN200 | 台 | 8 | 1119.04 |  | 8952.32
1265 | 030817008010 | 套管制作安装 | (1)(1)名称、类型:柔性防水套管 (2)(2)材质:钢制 (3)(3)规格:DN300 | 台 | 2 | 1501.01 |  | 3002.02
1266 | 030817008011 | 套管制作安装 | (1)(1)名称、类型:柔性防水套管 (2)(2)材质:钢制 (3)(3)规格:DN40 | 台 | 2 | 438.99 |  | 877.98
1267 | 030817008012 | 套管制作安装 | (1)(1)名称、类型:柔性防水套管 (2)(2)材质:钢制 | 台 | 2 | 438.99 |  | 877.98
分部分项工程量清单与计价表
工程名称：福建金森生物能源科技有限公司生物质颗粒项目 | [6 empty] | 第137页 共163页
序号 | 项目编码 | 项目名称 | 项目特征描述 | 计量单位 | 工程量 | 金 额(元)
[6 empty] | 综合单价 |  | 合价
(3)(3)规格:DN50
1268 | 031003010003 | 软接头(软管) | (1)(1)材质:橡胶防振接头 (2)(2)规格:DN150 (3)(3)连接形式:法兰连接 | 个 | 4 | 487.13 |  | 1948.52
1269 | 031003010004 | 软接头(软管) | (1)(1)材质:橡胶防振接头 (2)(2)规格:DN200 (3)(3)连接形式:法兰连接 | 个 | 8 | 700.94 |  | 5607.52
1270 | 031004014017 | 给、排水附(配)件 | (1)(1)名称:防虫网DN150 | 个 | 2 | 41.73 |  | 83.46
1271 | 080902007001 | 流量计 | (1)(1)名称:直读式流量计DN150 | 台 | 6 | 2035.64 |  | 12213.84
1272 | 031004014018 | 给、排水附(配)件 | (1)(1)名称:通气管(外包十八目不锈钢钢丝防虫网)DN100 | 个 | 4 | 712.52 |  | 2850.08
1273 | 030901013004 | 灭火器 | (1)名称：手提式干粉灭火器MF/ABC3（含灭火器箱） | 具 | 6 | 129.52 |  | 777.12
1274 | 031006002001 | 稳压给水设备 | (1)(1)设备名称:自动喷淋增压稳压泵(WY)XW(L)-II-1.0-86-ADL 配用水泵ADL3-23,N=2.2Kw,水泵流量为1.0L/S,稳压泵扬程为0.86MPa,启泵压力P1为0.79MPa 停泵压力P2为0.93MPa(成套设备,含气压罐、短管、管件、阀门、软接、压力表、控制柜、减震台座等) (2)(2)灌浆配合比:地脚螺栓孔灌浆 | 套 | 1 | 18284.85 |  | 18284.85
1275 | 030406006005 | 低压交流异步电动机 | (1)交流异步电动机检查接线(交流异步电动机 功率≤3kw) (2)交流异步机负载调试(低压笼型 电磁控制) | 台 | 2 | 665.65 |  | 1331.3
1276 | 031201001007 | 管道刷油 | (1)(1)涂刷遍数、漆膜厚度:调和漆两道 | m2 | 97.9 | 9.48 |  | 928.09
1277 | 030815001002 | 管架制作安装 | (1)(1)材质:型钢 (2)(2)管架形式:橡胶弹性吊架及橡胶弹性托架 | kg | 158.58 | 13.06 |  | 2071.05
1278 | 031201003009 | 金属结构刷油 | (1)(1)除锈级别:除轻绣 (2)(2)涂刷遍数、漆膜厚度:防锈漆两道、调和漆两道 | kg | 158.58 | 2.53 |  | 401.21
通风防排烟工程 | [8 empty] | 分项工程(17安装)
1279 | 030108003002 | 轴流通风机 | (1)(1)名称:低噪声混 | 台 | 2 | 1481.01 |  | 2962.02
分部分项工程量清单与计价表
工程名称：福建金森生物能源科技有限公司生物质颗粒项目 | [6 empty] | 第138页 共163页
序号 | 项目编码 | 项目名称 | 项目特征描述 | 计量单位 | 工程量 | 金 额(元)
[6 empty] | 综合单价 |  | 合价
流风机SWF-I-3 Q=1606m3/h,H=236Pa,N=0.25KW (2)(2)减振底座形式、数量:弹簧减振吊架
1280 | 030108003003 | 轴流通风机 | (1)(1)名称:低噪声轴流风机JSF-NO280 Q=2280m3/h,H=340Pa,N=0.37KW (2)(2)减振底座形式、数量:弹簧减振吊架 | 台 | 2 | 1726.26 |  | 3452.52
1281 | 030406006006 | 低压交流异步电动机 | (1)交流异步电动机检查接线(交流异步电动机 功率≤3kw) (2)交流异步机负载调试(低压笼型 电磁控制) | 台 | 4 | 665.65 |  | 2662.6
1282 | 030702001005 | 碳钢通风管道 | (1)(1)名称:普通风管 (2)(2)材质:镀锌钢板 (3)(3)形状:矩形 (4)(4)规格:长边1000mm以下 (5)(5)板材厚度:δ0.75mm (6)(6)接口形式:咬口连接 | m2 | 40.38 | 130.97 |  | 5288.57
1283 | 030703001002 | 碳钢阀门 | (1)(1)名称:70℃防火阀 (2)(2)规格: 500×200 | 个 | 2 | 463.27 |  | 926.54
1284 | 030703001003 | 碳钢阀门 | (1)(1)名称:70℃防火阀 (2)(2)规格: 500×250 | 个 | 2 | 480.76 |  | 961.52
1285 | 030703001004 | 碳钢阀门 | (1)(1)名称:风管止回阀 (2)(2)规格: 500×200 | 个 | 2 | 231.79 |  | 463.58
1286 | 030703001005 | 碳钢阀门 | (1)(1)名称:风管止回阀 (2)(2)规格: 500×250 | 个 | 2 | 242.7 |  | 485.4
1287 | 030703011009 | 铝及铝合金风口、散流器 | (1)(1)名称:单层百叶风口 (2)(2)规格: 500×400 | 个 | 2 | 142.64 |  | 285.28
1288 | 030703011010 | 铝及铝合金风口、散流器 | (1)(1)名称:单层百叶风口 (2)(2)规格: 500×500 | 个 | 2 | 167.55 |  | 335.1
1289 | 030703019002 | 柔性接口 | (1)(1)名称:软管接口 | m2 | 2.32 | 372.93 |  | 865.2
1290 | 031201003010 | 金属结构刷油 | (1)(1)除锈级别:除轻绣 (2)(2)涂刷遍数、漆膜厚度:红丹防锈漆两道、调和漆两道 | kg | 206.15 | 2.53 |  | 521.56
分部分项工程量清单与计价表
工程名称：福建金森生物能源科技有限公司生物质颗粒项目 | [6 empty] | 第139页 共163页
序号 | 项目编码 | 项目名称 | 项目特征描述 | 计量单位 | 工程量 | 金 额(元)
[6 empty] | 综合单价 |  | 合价
1291 | 030704001003 | 通风工程检测、调试 | (1)系统调整费 通风空调工程 | 系统 | 1 | 330.41 |  | 330.41
安装单位工程-上部 | [8 empty] | 单位工程(17安装)
电气工程 | [8 empty] | 分项工程(17安装)
1292 | 030404017035 | 配电箱 | (1)(1)名称:落地式双电源配电箱 (2)(2)型号: 1ATxb (3)(3)基础形式、材质、规格:基础槽钢 (4)(4)安装方式:落地安装 (5)(5)含接地 | 台 | 1 | 10312.03 |  | 10312.03
1293 | 030404017036 | 配电箱 | (1)(1)名称:室内消火栓泵控制柜(配套提供,只计安装费) (2)(2)型号:ACxb (3)(3)基础形式、材质、规格:基础槽钢 (4)(4)安装方式:落地安装 (5)(5)含接地 | 台 | 1 | 502.03 |  | 502.03
1294 | 030404017037 | 配电箱 | (1)(1)名称:室外消火栓泵控制柜(配套提供,只计安装费) (2)(2)型号:ACswb (3)(3)基础形式、材质、规格:基础槽钢 (4)(4)安装方式:落地安装 (5)(5)含接地 | 台 | 1 | 502.03 |  | 502.03
1295 | 030404017038 | 配电箱 | (1)(1)名称:自动喷淋加压泵控制柜(配套提供,只计安装费) (2)(2)型号:ACcpl (3)(3)基础形式、材质、规格:基础槽钢 (4)(4)安装方式:落地安装 (5)(5)含接地 | 台 | 1 | 502.03 |  | 502.03
1296 | 030408001024 | 电力电缆 | (1)(1)名称:铜芯电力电缆 (2)(2)型号:ZBN-YJV (3)(3)规格:4×95mm2 (4)(4)材质:铜芯 (5)(5)敷设方式、部位:管内、桥架 (6)(6)电压等级(kV):1KV | m | 397.11 | 342.15 |  | 135871.19
1297 | 030408006018 | 电力电缆头 | (1)(1)名称:热(冷)缩式电缆终端头 (2)(2)型号:ZBN-YJV (3)(3)规格:4×95mm2 (4)(4)材质、类型:铜芯 (5)(5)电压等级(kV):1KV | 个 | 8 | 301.43 |  | 2411.44
分部分项工程量清单与计价表
工程名称：福建金森生物能源科技有限公司生物质颗粒项目 | [6 empty] | 第140页 共163页
序号 | 项目编码 | 项目名称 | 项目特征描述 | 计量单位 | 工程量 | 金 额(元)
[6 empty] | 综合单价 |  | 合价
1298 | 030411004074 | 配线 | (1)(1)名称:电气照明配线 (2)(2)型号:ZB-BV (3)(3)规格:2.5mm2 (4)(4)材质:铜芯 (5)(5)配线部位:管内 | m | 105.81 | 3.82 |  | 404.19
1299 | 030411004075 | 配线 | (1)(1)名称:电气照明配线 (2)(2)型号:ZBN-BV (3)(3)规格:2.5mm2 (4)(4)材质:铜芯 (5)(5)配线部位:管内 | m | 229.26 | 3.88 |  | 889.53
1300 | 030411003017 | 桥架 | (1)(1)名称:密闭防火桥架 (2)(2)规格: 300×200mm (3)(3)材质:钢制 (4)(4)类型:防火/耐火型 (5)(5)接地方式:接地跨接 | m | 11.83 | 192.61 |  | 2278.58
1301 | 030411001066 | 配管 | (1)(1)名称:电气配管 (2)(2)材质:焊接钢管 (3)(3)规格:SC20 (4)(4)配置形式:暗配 (5)(5)接地要求:防腐油漆，接地 (6)(6)配管的凿槽、刨沟、凿孔(洞)及恢复 | m | 94.97 | 20.63 |  | 1959.23
1302 | 030404034025 | 照明开关 | (1)(1)名称:暗装三联单控开关 (2)(2)安装方式:暗装 | 个 | 1 | 20.58 |  | 20.58
1303 | 030404034026 | 照明开关 | (1)(1)名称:红外线感应延时开关 (2)(2)安装方式:暗装 | 个 | 2 | 43.93 |  | 87.86
1304 | 030404035012 | 插座 | (1)(1)名称:单相安全型普通插座 (2)(2)规格:(五孔) (3)(3)安装方式:暗装 | 个 | 5 | 19.88 |  | 99.4
1305 | 030411006026 | 接线盒 | (1)(1)名称:钢制灯头盒 (2)(2)材质:钢制 (3)(3)安装形式:暗装 | 个 | 9 | 6.98 |  | 62.82
1306 | 030411006027 | 接线盒 | (1)(1)名称:钢制开关插座盒 (2)(2)材质:钢制 (3)(3)安装形式:暗装 | 个 | 8 | 7.14 |  | 57.12
1307 | 030412001010 | 普通灯具 | (1)(1)名称:LED吸顶灯 (2)(2)规格: 10W (3)(3)安装形式:吸顶 | 套 | 1 | 58.14 |  | 58.14
1308 | 030412001011 | 普通灯具 | (1)(1)名称:LED吸顶灯 (2)(2)规格: 15W (3)(3)安装形式:吸顶 | 套 | 2 | 63.12 |  | 126.24
分部分项工程量清单与计价表
工程名称：福建金森生物能源科技有限公司生物质颗粒项目 | [6 empty] | 第141页 共163页
序号 | 项目编码 | 项目名称 | 项目特征描述 | 计量单位 | 工程量 | 金 额(元)
[6 empty] | 综合单价 |  | 合价
1309 | 030412005015 | 荧光灯 | (1)(1)名称:LEDT5直管乳白罩防水防尘支灯+带应急电源盒的灯具 (2)(2)规格:(应急时间大于30分钟) 2×28W (3)(3)安装形式:吸顶 | 套 | 6 | 125 |  | 750
1310 | 030413001010 | 铁构件 | (1)(1)材质:型刚 (2)(2)形式:电缆桥架支撑架 | kg | 12.35 | 14.12 |  | 174.38
1311 | 030414002004 | 送配电装置系统 | (1)(1)名称:输配电装置系统调试 (2)(2)电压等级(kV):≤1kV交流供电 | 系统 | 2 | 307.6 |  | 615.2
1312 | 030414004003 | 自动投入装置 | (1)(1)名称:自动投入装置系统调试 (2)(2)类型:双电源切换调试 | 台 | 1 | 447.18 |  | 447.18
应急照明系统 | [8 empty] | 分项工程(17安装)
1313 | 030404017039 | 配电箱 | (1)(1)名称:A型应急照明配电箱 (2)(2)型号: 1AES1 (3)(3)安装方式:壁挂/嵌入式 (4)(4)含接地 | 台 | 1 | 2957.91 |  | 2957.91
1314 | 030411001067 | 配管 | (1)(1)名称:电气配管 (2)(2)材质:焊接钢管 (3)(3)规格:SC20 (4)(4)配置形式:暗配 (5)(5)接地要求:防腐油漆，接地 (6)(6)配管的凿槽、刨沟、凿孔(洞)及恢复 | m | 55.9 | 20.63 |  | 1153.22
1315 | 030411004076 | 配线 | (1)(1)名称:软导线 (2)(2)型号:ZBN-RVS (3)(3)规格:2×2.5 (4)(4)配线部位:管内 | m | 57.4 | 6.53 |  | 374.82
1316 | 030411006028 | 接线盒 | (1)(1)名称:钢制灯头盒 (2)(2)材质:钢制 (3)(3)安装形式:暗装 | 个 | 11 | 6.98 |  | 76.78
1317 | 030412004022 | 装饰灯 | (1)(1)名称:消防应急标志灯具-安全出口 (2)(2)规格: 1W (3)(3)安装形式:壁装 | 套 | 2 | 72.45 |  | 144.9
1318 | 030412004023 | 装饰灯 | (1)(1)名称:消防应急标志灯具-单面左向 (2)(2)规格: 1W (3)(3)安装形式:壁装 | 套 | 1 | 66.22 |  | 66.22
1319 | 030412004024 | 装饰灯 | (1)(1)名称:消防应急标志灯具-楼层 (2)(2)规格: 1W (3)(3)安装形式:壁装 | 套 | 1 | 72.45 |  | 72.45
1320 | 030412004025 | 装饰灯 | (1)(1)名称:消防应急 | 套 | 7 | 72.45 |  | 507.15
分部分项工程量清单与计价表
工程名称：福建金森生物能源科技有限公司生物质颗粒项目 | [6 empty] | 第142页 共163页
序号 | 项目编码 | 项目名称 | 项目特征描述 | 计量单位 | 工程量 | 金 额(元)
[6 empty] | 综合单价 |  | 合价
照明灯具 (2)(2)规格: 5W (3)(3)安装形式:壁装
火灾报警系统 | [8 empty] | 分项工程(17安装)
1321 | 030408002008 | 控制电缆 | (1)(1)名称:控制电缆 (2)(2)型号:KVV (3)(3)规格:2×1.5 (4)(4)敷设方式、部位:管内、桥架 | m | 49.92 | 7.59 |  | 378.89
1322 | 030408002009 | 控制电缆 | (1)(1)名称:控制电缆 (2)(2)型号:KVV (3)(3)规格:3×1.5 (4)(4)敷设方式、部位:管内、桥架 | m | 24.96 | 8.84 |  | 220.65
1323 | 030408007007 | 控制电缆头 | (1)(1)名称:控制电缆终端头 (2)(2)型号:KVV (3)(3)规格:2×1.5 | 个 | 12 | 60.78 |  | 729.36
1324 | 030408007008 | 控制电缆头 | (1)(1)名称:控制电缆终端头 (2)(2)型号:KVV (3)(3)规格:3×1.5 | 个 | 6 | 60.78 |  | 364.68
1325 | 030411001068 | 配管 | (1)(1)名称:电气配管 (2)(2)材质:焊接钢管 (3)(3)规格:SC20 (4)(4)配置形式:暗配 (5)(5)接地要求:防腐油漆，接地 (6)(6)配管的凿槽、刨沟、凿孔(洞)及恢复 | m | 53.9 | 20.63 |  | 1111.96
1326 | 030411004077 | 配线 | (1)(1)名称:电气配线 (2)(2)型号:ZBN-BV (3)(3)规格:2.5mm2 (4)(4)材质:铜芯 (5)(5)配线部位:管内 | m | 14.38 | 3.38 |  | 48.6
1327 | 030411004078 | 配线 | (1)(1)名称:软导线 (2)(2)型号:ZBN-RVS (3)(3)规格:2×1.5 (4)(4)配线部位:管内 | m | 7.19 | 4.43 |  | 31.85
1328 | 030411006029 | 接线盒 | (1)(1)名称:接线盒 (2)(2)材质:钢制 (3)(3)安装形式:暗装 | 个 | 7 | 6.98 |  | 48.86
1329 | 030904006004 | 消防报警电话插孔(电话） | (1)(1)名称:消防电话 | 个 | 1 | 101.94 |  | 101.94
1330 | 030904008011 | 模块(模块箱） | (1)(1)名称:输入/输出模块 | 个 | 3 | 420.01 |  | 1260.03
1331 | 030904008012 | 模块(模块箱） | (1)(1)名称:输入模块 | 个 | 3 | 293.08 |  | 879.24
给排水工程 | [8 empty] | 分项工程(17安装)
1332 | 031001006016 | 塑料管 | (1)(1)安装部位:室内 (2)(2)介质:雨水 (3)(3)材质、规格:UPVC塑料雨水管DN75 (4)(4)连接形式:粘接连接 | m | 7.82 | 39.89 |  | 311.94
分部分项工程量清单与计价表
工程名称：福建金森生物能源科技有限公司生物质颗粒项目 | [6 empty] | 第143页 共163页
序号 | 项目编码 | 项目名称 | 项目特征描述 | 计量单位 | 工程量 | 金 额(元)
[6 empty] | 综合单价 |  | 合价
(5)(5)压力试验及吹、洗设计要求:按照设计及规范要求
1333 | 031004014019 | 给、排水附(配)件 | (1)(1)型号、规格:侧入式雨水斗DN75 | 个 | 2 | 73.56 |  | 147.12
1334 | 030413003022 | 打洞(孔) | (1)预留孔洞(混凝土楼板 公称直径80mm以内) (2)堵洞(公称直径80mm以内) | 个 | 2 | 38.67 |  | 77.34
1335 | 010101007010 | 管沟土方 | (1)(1)土壤类别:根据勘察报告综合考虑 (2)(2)管外径:公称直径100mm以内 (3)(3)挖沟深度:1.0m以内 (4)(4)回填要求:夯填土 | m | 0.54 | 78.46 |  | 42.37
室外工程 | [8 empty] | 单项工程(17房屋建筑与装饰)
附属工程 | [8 empty] | 单位工程(17房屋建筑与装饰)
土方工程 | [8 empty] | 分项工程(17房屋建筑与装饰)
1336 | 010101001003 | 平整场地 | (1)土壤类别:三类土 (2)弃土运距:3km (3)取土运距:无 | m2 | 32290 | 1.47 |  | 47466.3
1337 | 010101002002 | 挖一般土方 | (1)土壤类别:三类土 (2)挖土深度:2m以内 | m3 | 9687 | 6.64 |  | 64321.68
1338 | 010103001005 | 回填方 | (1)密实度要求:符合设计要求 (2)填方材料品种:符合设计要求 (3)填方来源、运距:场地内运输回填夯实土方、200m | m3 | 9687 | 11.86 |  | 114887.82
室外道路 | [8 empty] | 分项工程(17房屋建筑与装饰)
车行道路面
1339 | 040203007001 | ★水泥混凝土 | (1)部位:新建路段车行道路面 (2)厚度:22cm厚 (3)混凝土强度等级:水泥混凝土路面(fcm≥4.0MPa) | m2 | 7111.45 | 120.13 |  | 854298.49
1340 | 040202015001 | ★水泥稳定碎（砾）石 | (1)部位:新建路段车行道路面 (2)水泥含量:5% (3)厚度:15cm厚水泥稳定碎石 | m2 | 7276.04 | 55.03 |  | 400400.48
1341 | 040202011001 | ★碎石 | (1)部位:新建路段车行道路面 (2)厚度:10cm厚 (3)石料规格:级配碎石 (4)压实路基(压实度≥92%) Et≥20MPa | m2 | 7487.65 | 21.59 |  | 161658.36
分部分项工程量清单与计价表
工程名称：福建金森生物能源科技有限公司生物质颗粒项目 | [6 empty] | 第144页 共163页
序号 | 项目编码 | 项目名称 | 项目特征描述 | 计量单位 | 工程量 | 金 额(元)
[6 empty] | 综合单价 |  | 合价
1342 | 040901001001 | ★现浇构件钢筋 | (1)钢筋种类:拉杆钢筋HRB335级 (2)钢筋规格:φ14 | t | 1.168 | 5068.05 |  | 5919.48
1343 | 040901001002 | ★现浇构件钢筋 | (1)钢筋种类:传力杆钢筋 HPB235级 (2)钢筋规格:φ28 (3)300mm范围涂沥青并裹敷聚乙烯膜 | t | 1.381 | 5071.87 |  | 7004.25
1344 | 040901001003 | ★现浇构件钢筋 | (1)钢筋种类:HRB335级 (2)钢筋规格:φ8 | t | 0.078 | 5209.54 |  | 406.34
1345 | 040901001004 | ★现浇构件钢筋 | (1)钢筋种类:HRB335级 (2)钢筋规格:φ14 | t | 0.162 | 5256.43 |  | 851.54
1346 | 040402017001 | 胀缝 | (1)涨缝 (2)材料品种、规格:190mm沥青木板填缝板、30mm聚氨酯填缝 | m | 40 | 39.75 |  | 1590
1347 | 040502008001 | 套管制作、安装 | (1)形式、材质及规格:长100mm小套子留30mm空隙填以纱头等 | 个 | 715 | 0.84 |  | 600.6
堆场
1348 | 040203007002 | ★水泥混凝土 | (1)部位:新建堆场 (2)厚度:22cm厚 (3)混凝土强度等级:水泥混凝土路面(fcm≥4.0MPa) | m2 | 22523.09 | 120.13 |  | 2705698.8
1349 | 040202015002 | ★水泥稳定碎（砾）石 | (1)部位:新建堆场 (2)水泥含量:5% (3)厚度:12cm厚水泥稳定碎石 | m2 | 22568.23 | 45.49 |  | 1026628.78
1350 | 040202011002 | ★碎石 | (1)部位:新建堆场 (2)厚度:10cm厚 (3)石料规格:级配碎石 (4)压实路基(压实度≥92%) Et≥20MPa | m2 | 22627.47 | 21.59 |  | 488527.08
排水沟 | [8 empty] | 分项工程(17房屋建筑与装饰)
1351 | 010101003004 | 挖沟槽土方 | (1)土壤类别:三类土 (2)挖土深度:2m内 | m3 | 294.45 | 7.16 |  | 2108.26
1352 | 010103001006 | 回填方 | (1)密实度要求:符合设计要求 (2)填方材料品种:符合设计要求 (3)填方来源、运距:槽坑原土回填 | m3 | 151 | 9.78 |  | 1476.78
1353 | 010103002006 | 余方弃置 | (1)废弃料品种:废土 (2)运距:3km | m3 | 120.887 | 11.83 |  | 1430.09
1354 | 010501001008 | 垫层 | (1)混凝土种类（商品混凝土、现场拌制，泵送、非泵送）:预拌非泵送普通混凝土 (2)混凝土强度等级:C20 | m3 | 27.18 | 536.36 |  | 14578.26
分部分项工程量清单与计价表
工程名称：福建金森生物能源科技有限公司生物质颗粒项目 | [6 empty] | 第145页 共163页
序号 | 项目编码 | 项目名称 | 项目特征描述 | 计量单位 | 工程量 | 金 额(元)
[6 empty] | 综合单价 |  | 合价
1355 | 010507007001 | 其他构件 | (1)部位:排水沟 (2)混凝土种类（商品混凝土、现场拌制，泵送、非泵送）:预拌非泵送普通混凝土 (3)混凝土强度等级:C25 | m3 | 67.95 | 593.97 |  | 40360.26
1356 | 01B006 | 排水沟盖板 | (1)材质:成品重型球墨铸铁雨水篦子 | m | 302 | 151.15 |  | 45647.3
室外安装工程 | [8 empty] | 单位工程(17安装)
强电预埋工程 | [8 empty] | 分项工程(17安装)
1357 | 030411001069 | 配管 | (1)(1)名称:电气配管 (2)(2)规格:SC150 (3)(3)配置形式:埋地 (4)(4)接地要求:防腐油漆，接地 (5)管枕 | m | 1298.49 | 140.43 |  | 182346.95
1358 | 030411001070 | 配管 | (1)(1)名称:电气配管 (2)(2)规格:SC100 (3)(3)配置形式:埋地 (4)(4)接地要求:防腐油漆，接地 (5)管枕 | m | 556.72 | 88.14 |  | 49069.3
1359 | 030411001071 | 配管 | (1)(1)名称:电气配管 (2)(2)规格:SC50 (3)(3)配置形式:埋地 (4)(4)接地要求:防腐油漆，接地 (5)管枕 | m | 2537.64 | 42.58 |  | 108052.71
1360 | 030409002006 | 接地母线 | (1)(1)名称:户外接地母线敷设 (2)(2)规格:-5×50 (3)(3)材质：镀锌扁钢 | m | 1257.71 | 43.4 |  | 54584.61
1361 | 040205001001 | 人(手)孔井 | (1)盖板材质、规格:120mm厚C30钢筋混凝土盖板 (2)材料品种:M10水泥砂浆、MU10烧结普通砖 (3)基础、垫层：材料品种、厚度:100mm厚C15混凝土垫层、200mm厚C30混凝土底板 (4)规格尺寸:内径1800*1200*1000mm (5)球墨铸铁井盖 Φ8770 D400 | 座 | 15 | 4053.29 |  | 60799.35
1362 | 010101003005 | 挖沟槽土方 | (1)(1)土壤类别:根据地勘报告及相关资料综合考,包干计取 (2)(2)挖土深度:2m以内 (3)(3)人工辅助机械开挖占总挖方量的5% (4)(4)机械挖占总挖方量的95% | m3 | 605.25 | 7.53 |  | 4557.53
分部分项工程量清单与计价表
工程名称：福建金森生物能源科技有限公司生物质颗粒项目 | [6 empty] | 第146页 共163页
序号 | 项目编码 | 项目名称 | 项目特征描述 | 计量单位 | 工程量 | 金 额(元)
[6 empty] | 综合单价 |  | 合价
1363 | 010501001009 | 垫层 | (1)混凝土种类（商品混凝土、现场拌制，泵送、非泵送）:100mm厚预拌非泵送普通混凝土 (2)混凝土强度等级:C15 | m3 | 53.91 | 496.24 |  | 26752.3
1364 | 010103001007 | 回填方 | (1)(1)密实度要求:分层夯实,夯实系数满足设计要求 (2)(2)填方材料品种:砂 | m3 | 207.75 | 146.95 |  | 30528.86
1365 | 010103001008 | 回填方 | (1)(1)密实度要求:分层夯实,夯实系数满足设计要求 (2)(2)填方材料品种:投标人根据设计要求验方后方可填入,并符合相关工程的质量规范要求 (3)(3)填方来源、运距:包括但不限于土源费、取土费、装卸车、运输、二次转运、场地平整等费用，运距包干 | m3 | 311.31 | 9.78 |  | 3044.61
1366 | 010103002007 | 余方弃置 | (1)(1)废弃料品种:余土弃运 (2)(2)运距:按3km | m3 | 247.422 | 11.83 |  | 2927
路面拆除
1367 | 041001001001 | 拆除路面 | (1)材质:水泥混凝土路面(fcm≥4.0MPa) (2)厚度:22cm | m2 | 37.465 | 17.75 |  | 665
1368 | 041001003001 | 拆除基层 | (1)材质:5%水泥稳定碎石 (2)厚度:15cm | m2 | 37.465 | 5.19 |  | 194.44
1369 | 041001003002 | 拆除基层 | (1)材质:级配碎石 (2)厚度:10cm | m2 | 37.465 | 2.43 |  | 91.04
1370 | 040103002001 | 余方弃置 | (1)废弃料品种:砼碴 (2)运距:3km (3)含装车 | m3 | 13.862 | 24.54 |  | 340.17
1371 | 040103002002 | 余方弃置 | (1)废弃料品种:砼碴 (2)运距:3km | m3 | 3.747 | 19.67 |  | 73.7
路面恢复
1372 | 040203007003 | 水泥混凝土 | (1)厚度:22cm厚 (2)混凝土强度等级:水泥混凝土路面(fcm≥4.0MPa) | m2 | 37.465 | 106.59 |  | 3993.39
1373 | 040202015003 | 水泥稳定碎（砾）石 | (1)部位:车行道路面 (2)水泥含量:5% (3)厚度:15cm厚水泥稳定碎石 | m2 | 37.465 | 55.03 |  | 2061.7
1374 | 040202011003 | 碎石 | (1)部位:新建路段车行道路面 (2)厚度:10cm厚 | m2 | 37.465 | 21.59 |  | 808.87
分部分项工程量清单与计价表
工程名称：福建金森生物能源科技有限公司生物质颗粒项目 | [6 empty] | 第147页 共163页
序号 | 项目编码 | 项目名称 | 项目特征描述 | 计量单位 | 工程量 | 金 额(元)
[6 empty] | 综合单价 |  | 合价
(3)石料规格:级配碎石 (4)压实路基(压实度≥92%) Et≥20MPa
消防弱电预埋工程 | [8 empty] | 分项工程(17安装)
1375 | 030411001072 | 配管 | (1)(1)名称:电气配管 (2)(2)规格:SC50 (3)(3)配置形式:埋地 (4)(4)接地要求:防腐油漆，接地 (5)管枕 | m | 2640.29 | 41.98 |  | 110839.37
1376 | 030409002007 | 接地母线 | (1)(1)名称:接地母线敷设 户内镀锌扁钢 (2)(2)规格:-5×50 | m | 472.496 | 43.4 |  | 20506.33
1377 | 040205001002 | 人(手)孔井 | (1)盖板材质、规格:120mm厚C15钢筋混凝土盖板 (2)材料品种:M10水泥砂浆砖砌体 (3)基础、垫层：材料品种、厚度:120mm厚C15混凝土基础 (4)规格尺寸:内径700*900*1000mm (5)1:2.5水泥砂浆抹面（外20mm/内15mm） (6)球墨铸铁井盖 Φ800 D400 | 座 | 10 | 2224.27 |  | 22242.7
1378 | 010101003006 | 挖沟槽土方 | (1)(1)土壤类别:根据地勘报告及相关资料综合考,包干计取 (2)(2)挖土深度:2m以内 (3)(3)人工辅助机械开挖占总挖方量的5% (4)(4)机械挖占总挖方量的95% | m3 | 122.28 | 7.77 |  | 950.12
1379 | 010501001010 | 垫层 | (1)混凝土种类（商品混凝土、现场拌制，泵送、非泵送）:100mm厚预拌非泵送普通混凝土 (2)混凝土强度等级:C15 | m3 | 20.08 | 496.24 |  | 9964.5
1380 | 010103001009 | 回填方 | (1)(1)密实度要求:分层夯实,夯实系数满足设计要求 (2)(2)填方材料品种:砂 | m3 | 55.51 | 146.95 |  | 8157.19
1381 | 010103001010 | 回填方 | (1)(1)密实度要求:分层夯实,夯实系数满足设计要求 (2)(2)填方材料品种:投标人根据设计要求验方后方可填入,并符合相关工程的质量规范要求 | m3 | 39.81 | 9.78 |  | 389.34
分部分项工程量清单与计价表
工程名称：福建金森生物能源科技有限公司生物质颗粒项目 | [6 empty] | 第148页 共163页
序号 | 项目编码 | 项目名称 | 项目特征描述 | 计量单位 | 工程量 | 金 额(元)
[6 empty] | 综合单价 |  | 合价
(3)(3)填方来源、运距:包括但不限于土源费、取土费、装卸车、运输、二次转运、场地平整等费用，运距包干
1382 | 010103002008 | 余方弃置 | (1)(1)废弃料品种:余土弃运 (2)(2)运距:按3km | m3 | 76.521 | 11.83 |  | 905.24
路面拆除
1383 | 041001001002 | 拆除路面 | (1)材质:水泥混凝土路面(fcm≥4.0MPa) (2)厚度:22cm | m2 | 9.479 | 17.75 |  | 168.25
1384 | 041001003003 | 拆除基层 | (1)材质:5%水泥稳定碎石 (2)厚度:15cm | m2 | 9.479 | 5.19 |  | 49.2
1385 | 041001003004 | 拆除基层 | (1)材质:级配碎石 (2)厚度:10cm | m2 | 9.479 | 2.43 |  | 23.03
1386 | 040103002003 | 余方弃置 | (1)废弃料品种:砼碴 (2)运距:3km (3)含装车 | m3 | 3.507 | 24.54 |  | 86.06
1387 | 040103002004 | 余方弃置 | (1)废弃料品种:砼碴 (2)运距:3km | m3 | 0.948 | 19.67 |  | 18.65
路面恢复
1388 | 040203007004 | 水泥混凝土 | (1)厚度:22cm厚 (2)混凝土强度等级:水泥混凝土路面(fcm≥4.0MPa) | m2 | 9.479 | 106.59 |  | 1010.37
1389 | 040202015004 | 水泥稳定碎（砾）石 | (1)部位:车行道路面 (2)水泥含量:5% (3)厚度:15cm厚水泥稳定碎石 | m2 | 9.479 | 55.03 |  | 521.63
1390 | 040202011004 | 碎石 | (1)部位:新建路段车行道路面 (2)厚度:10cm厚 (3)石料规格:级配碎石 (4)压实路基(压实度≥92%) Et≥20MPa | m2 | 9.479 | 21.59 |  | 204.65
充电桩工程 | [8 empty] | 分项工程(17安装)
1391 | 030404017040 | 配电箱 | (1)(1)名称:落地式配电箱 (2)(2)型号: APcdz1 (3)(3)基础形式、材质、规格:基础槽钢 (4)(4)安装方式:落地安装 (5)(5)含接地 | 台 | 1 | 7047.27 |  | 7047.27
1392 | 030404017041 | 配电箱 | (1)(1)名称:落地式配电箱 (2)(2)型号: APcdz2 (3)(3)基础形式、材质、规格:基础槽钢 (4)(4)安装方式:落地 | 台 | 1 | 10232.57 |  | 10232.57
分部分项工程量清单与计价表
工程名称：福建金森生物能源科技有限公司生物质颗粒项目 | [6 empty] | 第149页 共163页
序号 | 项目编码 | 项目名称 | 项目特征描述 | 计量单位 | 工程量 | 金 额(元)
[6 empty] | 综合单价 |  | 合价
安装 (5)(5)含接地
1393 | 030404017042 | 配电箱 | (1)(1)名称:快充充电桩 (2)(2)型号: 30kw (3)(3)基础形式、材质、规格:φ12预埋件或者膨胀螺栓固定 (4)(4)安装方式:落地安装 (5)(5)含接地 | 台 | 2 | 16897.47 |  | 33794.94
1394 | 030404017043 | 配电箱 | (1)(1)名称:慢充充电桩 (2)(2)型号: 7.0kw (3)(3)基础形式、材质、规格:φ12预埋件或者膨胀螺栓固定 (4)(4)安装方式:落地安装 (5)(5)含接地 | 台 | 17 | 1882.72 |  | 32006.24
1395 | 010501001011 | 垫层 | (1)混凝土种类（商品混凝土、现场拌制，泵送、非泵送）:预拌非泵送 (2)混凝土强度等级:C15混凝土垫层 | m3 | 0.179 | 496.24 |  | 88.83
1396 | 010501006004 | 设备基础 | (1)混凝土种类（商品混凝土、现场拌制，泵送、非泵送）:预拌非泵送 (2)混凝土强度等级:C25混凝土基础 | m3 | 1.517 | 517.16 |  | 784.53
1397 | 030408001025 | 电力电缆 | (1)(1)名称:室外铜芯电力电缆 (2)(2)型号:YJV (3)(3)规格:3×10mm2 (4)(4)材质:铜芯 (5)(5)敷设方式、部位:管内、桥架 (6)(6)电压等级(kV):1KV | m | 399 | 33.52 |  | 13374.48
1398 | 030408001026 | 电力电缆 | (1)(1)名称:室外铜芯电力电缆 (2)(2)型号:YJV (3)(3)规格:4×25+1×16mm2 (4)(4)材质:铜芯 (5)(5)敷设方式、部位:管内、桥架 (6)(6)电压等级(kV):1KV | m | 21.17 | 98.24 |  | 2079.74
1399 | 030408001027 | 电力电缆 | (1)(1)名称:室外铜芯电力电缆 (2)(2)型号:ZB-YJV (3)(3)规格:4×50+1×25mm2 (4)(4)材质:铜芯 (5)(5)敷设方式、部 | m | 27.27 | 182.93 |  | 4988.5
分部分项工程量清单与计价表
工程名称：福建金森生物能源科技有限公司生物质颗粒项目 | [6 empty] | 第150页 共163页
序号 | 项目编码 | 项目名称 | 项目特征描述 | 计量单位 | 工程量 | 金 额(元)
[6 empty] | 综合单价 |  | 合价
位:管内、桥架 (6)(6)电压等级(kV):1KV
1400 | 030408001028 | 电力电缆 | (1)(1)名称:室外铜芯电力电缆 (2)(2)型号:ZB-YJV (3)(3)规格:4×120+1×70mm2 (4)(4)材质:铜芯 (5)(5)敷设方式、部位:管内、桥架 (6)(6)电压等级(kV):1KV | m | 74.26 | 439.47 |  | 32635.04
1401 | 030408006019 | 电力电缆头 | (1)(1)名称:干包式电缆终端头 (2)(2)型号:YJV (3)(3)规格:3×10mm2 (4)(4)材质、类型:铜芯 (5)(5)电压等级(kV):1KV | 个 | 34 | 71.41 |  | 2427.94
1402 | 030408006020 | 电力电缆头 | (1)(1)名称:干包式电缆终端头 (2)(2)型号:YJV (3)(3)规格:4×25+1×16mm2 (4)(4)材质、类型:铜芯 (5)(5)电压等级(kV):1KV | 个 | 4 | 157.34 |  | 629.36
1403 | 030408006021 | 电力电缆头 | (1)(1)名称:干包式电缆终端头 (2)(2)型号:ZB-YJV (3)(3)规格:4×120+1×70mm2 (4)(4)材质、类型:铜芯 (5)(5)电压等级(kV):1KV | 个 | 2 | 287.97 |  | 575.94
1404 | 030408006022 | 电力电缆头 | (1)(1)名称:干包式电缆终端头 (2)(2)型号:ZB-YJV (3)(3)规格:4×50+1×25mm2 (4)(4)材质、类型:铜芯 (5)(5)电压等级(kV):1KV | 个 | 2 | 194.7 |  | 389.4
1405 | 030411001073 | 配管 | (1)材质:焊接钢管 (2)规格:SC15 (3)名称:电气配管 (4)配置形式:埋地 | m | 440.7 | 14.6 |  | 6434.22
1406 | 030411001074 | 配管 | (1)(1)名称:电气配管 (2)(2)材质:焊接钢管 (3)(3)规格:SC40 (4)(4)配置形式:埋地 (5)(5)接地要求:防腐油漆，接地 | m | 294.35 | 35.12 |  | 10337.57
分部分项工程量清单与计价表
工程名称：福建金森生物能源科技有限公司生物质颗粒项目 | [6 empty] | 第151页 共163页
序号 | 项目编码 | 项目名称 | 项目特征描述 | 计量单位 | 工程量 | 金 额(元)
[6 empty] | 综合单价 |  | 合价
1407 | 030411001075 | 配管 | (1)(1)名称:电气配管 (2)(2)材质:焊接钢管 (3)(3)规格:SC50 (4)(4)配置形式:埋地 (5)(5)接地要求:防腐油漆，接地 | m | 19.6 | 40.68 |  | 797.33
1408 | 010101004008 | 挖基坑土方 | (1)土壤类别:三类土 (2)挖土深度:2m以内 | m3 | 3.851 | 7.65 |  | 29.46
1409 | 010101003007 | 挖沟槽土方 | (1)土壤类别:三类土 (2)挖土深度:1.5m以内 | m3 | 38.7 | 7.43 |  | 287.54
1410 | 010501001012 | 垫层 | (1)混凝土种类（商品混凝土、现场拌制，泵送、非泵送）:100mm厚预拌非泵送普通混凝土 (2)混凝土强度等级:C15 | m3 | 4.24 | 496.24 |  | 2104.06
1411 | 010103001011 | 回填方 | (1)(1)密实度要求:分层夯实,夯实系数满足设计要求 (2)(2)填方材料品种:砂 | m3 | 11.12 | 146.95 |  | 1634.08
1412 | 010103001012 | 回填方 | (1)(1)密实度要求:分层夯实,夯实系数满足设计要求 (2)(2)填方材料品种:投标人根据设计要求验方后方可填入,并符合相关工程的质量规范要求 (3)(3)填方来源、运距:包括但不限于土源费、取土费、装卸车、运输、二次转运、场地平整等费用，运距包干 | m3 | 25.691 | 9.78 |  | 251.26
1413 | 010103002009 | 余方弃置 | (1)(1)废弃料品种:余土弃运 (2)(2)运距:按3km | m3 | 13.021 | 11.83 |  | 154.04
消防工程 | [8 empty] | 分项工程(17安装)
1414 | 031001007013 | 复合管 | (1)(1)安装部位:室外 (2)(2)介质:消防给水 (3)(3)材质、规格:钢丝网骨架塑料复合管(PN=1.6MPa)DN100 (4)(4)连接形式:电熔连接 (5)(5)压力试验及吹、洗设计要求:按照设计及规范要求 | m | 149.88 | 85.8 |  | 12859.7
1415 | 031001007014 | 复合管 | (1)(1)安装部位:室外 (2)(2)介质:消防给水 (3)(3)材质、规格:钢丝网骨架塑料复合管(PN=1.6MPa)DN150 (4)(4)连接形式:电熔 | m | 1928.59 | 123.95 |  | 239048.73
分部分项工程量清单与计价表
工程名称：福建金森生物能源科技有限公司生物质颗粒项目 | [6 empty] | 第152页 共163页
序号 | 项目编码 | 项目名称 | 项目特征描述 | 计量单位 | 工程量 | 金 额(元)
[6 empty] | 综合单价 |  | 合价
连接 (5)(5)压力试验及吹、洗设计要求:按照设计及规范要求
1416 | 031001007015 | 复合管 | (1)(1)安装部位:室外 (2)(2)介质:消防给水 (3)(3)材质、规格:钢丝网骨架塑料复合管(PN=1.6MPa)DN200 (4)(4)连接形式:电熔连接 (5)(5)压力试验及吹、洗设计要求:按照设计及规范要求 | m | 2616.43 | 141.38 |  | 369910.87
1417 | 030901011001 | 室外消火栓 | (1)(1)安装方式:地上式 (2)(2)型号、规格:室外消火栓 SS100/65-1.6 | 套 | 15 | 1168.11 |  | 17521.65
1418 | 030901012001 | 消防水泵接合器 | (1)(1)型号、规格:室内消火栓水泵接合器 SQS100-A | 套 | 3 | 1379.81 |  | 4139.43
1419 | 030901012002 | 消防水泵接合器 | (1)(1)型号、规格:自动喷淋水泵接合器 SQS100-A | 套 | 3 | 1379.81 |  | 4139.43
1420 | 030901013005 | 灭火器 | (1)(1)规格、型号:手提式干粉灭火器MF/ABC5 (2)(2)灭火器箱 | 具 | 18 | 125.27 |  | 2254.86
1421 | 031003003020 | 焊接法兰阀门 | (1)(1)类型:可采用耐腐蚀的明杆闸阀 (2)(2)规格、压力等级:DN100 (3)(3)连接形式:法兰连接 | 个 | 2 | 692.13 |  | 1384.26
1422 | 031003003021 | 焊接法兰阀门 | (1)(1)类型:可采用耐腐蚀的明杆闸阀 (2)(2)规格、压力等级:DN150 (3)(3)连接形式:法兰连接 | 个 | 11 | 1216.91 |  | 13386.01
1423 | 031003003022 | 焊接法兰阀门 | (1)(1)类型:可采用耐腐蚀的明杆闸阀 (2)(2)规格、压力等级:DN200 (3)(3)连接形式:法兰连接 | 个 | 11 | 1793.64 |  | 19730.04
1424 | 031003011010 | 法兰 | (1)连接形式:法兰连接 (2)规格、压力等级:DN100 | 副/片 | 2 | 173.78 |  | 347.56
1425 | 031003011011 | 法兰 | (1)连接形式:法兰连接 (2)规格、压力等级:DN150 | 副/片 | 11 | 260.16 |  | 2861.76
1426 | 031003011012 | 法兰 | (1)连接形式:法兰连 | 副/片 | 11 | 372.01 |  | 4092.11
分部分项工程量清单与计价表
工程名称：福建金森生物能源科技有限公司生物质颗粒项目 | [6 empty] | 第153页 共163页
序号 | 项目编码 | 项目名称 | 项目特征描述 | 计量单位 | 工程量 | 金 额(元)
[6 empty] | 综合单价 |  | 合价
接 (2)规格、压力等级:DN200
1427 | 040504001004 | 砌筑井 | (1)混凝土强度等级:C15预拌非泵送混凝土垫层、C25预拌非泵送混凝土底板 (2)M10水泥砂浆 (3)盖板材质、规格:150mm厚C25预拌非泵送混凝土盖板 (4)垫层、基础材质及厚度:100mm厚C15混凝土垫层、200mm厚C25混凝土底板 (5)砌筑材料品种、规格、强度等级:MU10级砖 (6)200mm厚C25混凝土井圈 (7)安全坠网 (8)球墨铸铁井盖 Φ700（阀门井，DN100/DN150做法详图集05S502-15~25） | 座 | 13 | 4719 |  | 61347
1428 | 040504001005 | 砌筑井 | (1)混凝土强度等级:C15预拌非泵送混凝土垫层、C25预拌非泵送混凝土底板 (2)M10水泥砂浆 (3)盖板材质、规格:150mm厚C25预拌非泵送混凝土盖板 (4)垫层、基础材质及厚度:100mm厚C15混凝土垫层、200mm厚C25混凝土底板 (5)砌筑材料品种、规格、强度等级:MU10级砖 (6)200mm厚C25混凝土井圈 (7)安全坠网 (8)球墨铸铁井盖 Φ700 D400（阀门井，DN200做法详图集05S502-15~25） | 座 | 11 | 4861.48 |  | 53476.28
1429 | 040504001006 | 砌筑井 | (1)混凝土强度等级:C20预拌非泵送混凝土底板、C20预拌非泵送混凝土盖板 (2)砂浆强度等级、配合比:M7.5水泥砂浆砌筑 (3)盖板材质、规格:100mm厚C20混凝土盖板 (4)垫层、基础材质及厚度:200mmC20混凝土底板 (5)砌筑材料品种、规 | 座 | 6 | 2961.06 |  | 17766.36
分部分项工程量清单与计价表
工程名称：福建金森生物能源科技有限公司生物质颗粒项目 | [6 empty] | 第154页 共163页
序号 | 项目编码 | 项目名称 | 项目特征描述 | 计量单位 | 工程量 | 金 额(元)
[6 empty] | 综合单价 |  | 合价
格、强度等级:MU10机制砖，M7.5水泥砂浆砌筑 (6)勾缝、抹面要求:20mm厚1:2防水砂浆 (7)井盖、井圈材质及规格:100mmC20混凝土井圈 (8)安全坠网 (9)轻型铸铁井盖Ф700（水泵接合器井，做法详图集99S203-11）
1430 | 010101003008 | 挖沟槽土方 | (1)(1)土壤类别:根据地勘报告及相关资料综合考,包干计取 (2)(2)挖土深度:2m以内 (3)(3)人工辅助机械开挖占总挖方量的5% (4)(4)机械挖占总挖方量的95% | m3 | 4303.97 | 7.97 |  | 34302.64
1431 | 010404001008 | 垫层 | (1)垫层材料种类、配合比、厚度:200mm机制砂垫层 | m3 | 539.94 | 174.04 |  | 93971.16
1432 | 010103001013 | 回填方 | (1)(1)密实度要求:分层夯实,夯实系数满足设计要求 (2)(2)填方材料品种:砂 | m3 | 2900.65 | 146.95 |  | 426250.52
1433 | 010103001014 | 回填方 | (1)(1)密实度要求:分层夯实,夯实系数满足设计要求 (2)(2)填方材料品种:投标人根据设计要求验方后方可填入,并符合相关工程的质量规范要求 (3)(3)填方来源、运距:包括但不限于土源费、取土费、装卸车、运输、二次转运、场地平整等费用，运距包干 | m3 | 746.17 | 9.78 |  | 7297.54
1434 | 010103002010 | 余方弃置 | (1)(1)废弃料品种:余土弃运 (2)(2)运距:按3km | m3 | 3446.303 | 11.83 |  | 40769.76
路面拆除
1435 | 041001001003 | 拆除路面 | (1)材质:水泥混凝土路面(fcm≥4.0MPa) (2)厚度:22cm | m2 | 171.222 | 17.75 |  | 3039.19
1436 | 041001003005 | 拆除基层 | (1)材质:5%水泥稳定碎石 (2)厚度:15cm | m2 | 171.222 | 5.19 |  | 888.64
1437 | 041001003006 | 拆除基层 | (1)材质:级配碎石 (2)厚度:10cm | m2 | 171.222 | 2.43 |  | 416.07
1438 | 040103002005 | 余方弃置 | (1)废弃料品种:砼碴 (2)运距:3km | m3 | 63.352 | 24.54 |  | 1554.66
分部分项工程量清单与计价表
工程名称：福建金森生物能源科技有限公司生物质颗粒项目 | [6 empty] | 第155页 共163页
序号 | 项目编码 | 项目名称 | 项目特征描述 | 计量单位 | 工程量 | 金 额(元)
[6 empty] | 综合单价 |  | 合价
(3)含装车
1439 | 040103002006 | 余方弃置 | (1)废弃料品种:砼碴 (2)运距:3km | m3 | 17.122 | 19.67 |  | 336.79
路面恢复
1440 | 040203007005 | 水泥混凝土 | (1)厚度:22cm厚 (2)混凝土强度等级:水泥混凝土路面(fcm≥4.0MPa) | m2 | 171.222 | 106.59 |  | 18250.55
1441 | 040202015005 | 水泥稳定碎（砾）石 | (1)部位:车行道路面 (2)水泥含量:5% (3)厚度:15cm厚水泥稳定碎石 | m2 | 171.222 | 55.03 |  | 9422.35
1442 | 040202011005 | 碎石 | (1)部位:新建路段车行道路面 (2)厚度:10cm厚 (3)石料规格:级配碎石 (4)压实路基(压实度≥92%) Et≥20MPa | m2 | 171.222 | 21.59 |  | 3696.68
给水系统 | [8 empty] | 分项工程(17安装)
1443 | 031001007016 | 复合管 | (1)(1)安装部位:室外 (2)(2)介质:消防给水 (3)(3)材质、规格:钢丝网骨架塑料复合管(PN=1.6MPa)DN100 (4)(4)连接形式:电熔连接 (5)(5)压力试验及吹、洗设计要求:按照设计及规范要求 | m | 975.25 | 85.8 |  | 83676.45
1444 | 031001007017 | 复合管 | (1)(1)安装部位:室外 (2)(2)介质:给水 (3)(3)规格、压力等级:钢塑(衬塑)复合给水管DN15 (4)(4)连接形式:螺纹连接 (5)(5)压力试验及吹、洗设计要求:按照设计及规范要求 | m | 10.96 | 28.06 |  | 307.54
1445 | 031001007018 | 复合管 | (1)(1)安装部位:室外 (2)(2)介质:给水 (3)(3)规格、压力等级:钢塑(衬塑)复合给水管DN20 (4)(4)连接形式:螺纹连接 (5)(5)压力试验及吹、洗设计要求:按照设计及规范要求 | m | 14.35 | 32.12 |  | 460.92
1446 | 031001007019 | 复合管 | (1)(1)安装部位:室外 (2)(2)介质:给水 (3)(3)规格、压力等级:钢塑(衬塑)复合给水管DN50 (4)(4)连接形式:螺纹 | m | 93.29 | 68.44 |  | 6384.77
分部分项工程量清单与计价表
工程名称：福建金森生物能源科技有限公司生物质颗粒项目 | [6 empty] | 第156页 共163页
序号 | 项目编码 | 项目名称 | 项目特征描述 | 计量单位 | 工程量 | 金 额(元)
[6 empty] | 综合单价 |  | 合价
连接 (5)(5)压力试验及吹、洗设计要求:按照设计及规范要求
1447 | 031001007020 | 复合管 | (1)(1)安装部位:室外 (2)(2)介质:给水 (3)(3)规格、压力等级:钢塑(衬塑)复合给水管DN65 (4)(4)连接形式:螺纹连接 (5)(5)压力试验及吹、洗设计要求:按照设计及规范要求 | m | 21.05 | 89.4 |  | 1881.87
1448 | 031001007021 | 复合管 | (1)(1)安装部位:室外 (2)(2)介质:给水 (3)(3)规格、压力等级:钢塑(衬塑)复合给水管DN80 (4)(4)连接形式:螺纹连接 (5)(5)压力试验及吹、洗设计要求:按照设计及规范要求 | m | 64.35 | 109.38 |  | 7038.6
1449 | 031003003023 | 焊接法兰阀门 | (1)(1)类型:可采用耐腐蚀的明杆闸阀 (2)(2)规格、压力等级:DN100 (3)(3)连接形式:法兰连接 | 个 | 4 | 692.13 |  | 2768.52
1450 | 031003011013 | 法兰 | (1)连接形式:法兰连接 (2)规格、压力等级:DN100 | 副/片 | 4 | 173.78 |  | 695.12
1451 | 031003012001 | 倒流防止器 | (1)(1)材质:水表组 (2)(2)型号、规格:DN50(含1个LXL50型水表,2个闸阀DN50,1个Y型过滤器DN50,1个低阻力倒流防止器DN50,1个橡胶软接头DN50) (3)(3)连接形式:螺纹连接 | 套 | 1 | 1582.46 |  | 1582.46
1452 | 031003013005 | 水表 | (1)(1)名称:螺纹水表 (2)(2)型号、规格:DN15 (3)(3)连接形式:螺纹连接 | 个 | 1 | 64.17 |  | 64.17
1453 | 031003001023 | 螺纹阀门 | (1)连接形式:螺纹连接 (2)规格、压力等级:DN15 (3)类型:防污隔断器 | 个 | 1 | 193.46 |  | 193.46
1454 | 040504001007 | 砌筑井 | (1)混凝土强度等级:C15预拌非泵送混凝土垫层、C25预拌非泵送混凝土底板 (2)M10水泥砂浆 | 座 | 4 | 4719 |  | 18876
分部分项工程量清单与计价表
工程名称：福建金森生物能源科技有限公司生物质颗粒项目 | [6 empty] | 第157页 共163页
序号 | 项目编码 | 项目名称 | 项目特征描述 | 计量单位 | 工程量 | 金 额(元)
[6 empty] | 综合单价 |  | 合价
(3)盖板材质、规格:150mm厚C25预拌非泵送混凝土盖板 (4)垫层、基础材质及厚度:100mm厚C15混凝土垫层、200mm厚C25混凝土底板 (5)砌筑材料品种、规格、强度等级:MU10级砖 (6)200mm厚C25混凝土井圈 (7)安全坠网 (8)球墨铸铁井盖 Φ700（阀门井，DN100/DN150做法详图集05S502-15~25）
1455 | 010101003009 | 挖沟槽土方 | (1)(1)土壤类别:根据地勘报告及相关资料综合考,包干计取 (2)(2)挖土深度:2m以内 (3)(3)人工辅助机械开挖占总挖方量的5% (4)(4)机械挖占总挖方量的95% | m3 | 780.96 | 8.06 |  | 6294.54
1456 | 010404001009 | 垫层 | (1)垫层材料种类、配合比、厚度:200mm机制砂垫层 | m3 | 116.17 | 174.04 |  | 20218.23
1457 | 010103001015 | 回填方 | (1)(1)密实度要求:分层夯实,夯实系数满足设计要求 (2)(2)填方材料品种:砂 | m3 | 580.93 | 146.95 |  | 85367.66
1458 | 010103001016 | 回填方 | (1)(1)密实度要求:分层夯实,夯实系数满足设计要求 (2)(2)填方材料品种:投标人根据设计要求验方后方可填入,并符合相关工程的质量规范要求 (3)(3)填方来源、运距:包括但不限于土源费、取土费、装卸车、运输、二次转运、场地平整等费用，运距包干 | m3 | 75.62 | 9.78 |  | 739.56
1459 | 010103002011 | 余方弃置 | (1)(1)废弃料品种:余土弃运 (2)(2)运距:按3km | m3 | 694.04 | 11.83 |  | 8210.49
路面拆除
1460 | 041001001004 | 拆除路面 | (1)材质:水泥混凝土路面(fcm≥4.0MPa) (2)厚度:22cm | m2 | 15.171 | 17.75 |  | 269.29
1461 | 041001003007 | 拆除基层 | (1)材质:5%水泥稳定碎石 | m2 | 15.171 | 5.19 |  | 78.74
分部分项工程量清单与计价表
工程名称：福建金森生物能源科技有限公司生物质颗粒项目 | [6 empty] | 第158页 共163页
序号 | 项目编码 | 项目名称 | 项目特征描述 | 计量单位 | 工程量 | 金 额(元)
[6 empty] | 综合单价 |  | 合价
(2)厚度:15cm
1462 | 041001003008 | 拆除基层 | (1)材质:级配碎石 (2)厚度:10cm | m2 | 15.171 | 2.43 |  | 36.87
1463 | 040103002007 | 余方弃置 | (1)废弃料品种:砼碴 (2)运距:3km (3)含装车 | m3 | 5.613 | 24.54 |  | 137.74
1464 | 040103002008 | 余方弃置 | (1)废弃料品种:砼碴 (2)运距:3km | m3 | 1.517 | 19.67 |  | 29.84
路面恢复
1465 | 040203007006 | 水泥混凝土 | (1)厚度:22cm厚 (2)混凝土强度等级:水泥混凝土路面(fcm≥4.0MPa) | m2 | 15.171 | 106.59 |  | 1617.08
1466 | 040202015006 | 水泥稳定碎（砾）石 | (1)部位:车行道路面 (2)水泥含量:5% (3)厚度:15cm厚水泥稳定碎石 | m2 | 15.171 | 55.03 |  | 834.86
1467 | 040202011006 | 碎石 | (1)部位:新建路段车行道路面 (2)厚度:10cm厚 (3)石料规格:级配碎石 (4)压实路基(压实度≥92%) Et≥20MPa | m2 | 15.171 | 21.59 |  | 327.54
雨水管网 | [8 empty] | 分项工程(17安装)
1468 | 031001006017 | 塑料管 | (1)(1)安装部位:室外 (2)(2)介质:排水 (3)(3)材质、规格:硬聚氯乙烯双壁波纹排水管DN200 (4)(4)连接形式:粘接连接 (5)(5)压力试验及吹、洗设计要求:按照设计及规范要求 | m | 322.19 | 54.39 |  | 17523.91
1469 | 031001006018 | 塑料管 | (1)(1)安装部位:室外 (2)(2)材质、规格:HDPE双壁波纹管,环刚度S2级(8KN/m2)DN300 (3)(3)连接形式:橡胶圈接口 (4)(4)压力试验及吹、洗设计要求:按照设计及规范要求 | m | 278.21 | 109.85 |  | 30561.37
1470 | 031001006019 | 塑料管 | (1)(1)安装部位:室外 (2)(2)材质、规格:HDPE双壁波纹管,环刚度S2级(8KN/m2)DN400 (3)(3)连接形式:橡胶圈接口 (4)(4)压力试验及吹、洗设计要求:按照设计及规范要求 | m | 102.67 | 167.72 |  | 17219.81
1471 | 031001006020 | 塑料管 | (1)(1)安装部位:室外 (2)(2)材质、规格:HD | m | 161.47 | 231.7 |  | 37412.6
分部分项工程量清单与计价表
工程名称：福建金森生物能源科技有限公司生物质颗粒项目 | [6 empty] | 第159页 共163页
序号 | 项目编码 | 项目名称 | 项目特征描述 | 计量单位 | 工程量 | 金 额(元)
[6 empty] | 综合单价 |  | 合价
PE双壁波纹管,环刚度S2级(8KN/m2)DN500 (3)(3)连接形式:橡胶圈接口 (4)(4)压力试验及吹、洗设计要求:按照设计及规范要求
1472 | 031001006021 | 塑料管 | (1)(1)安装部位:室外 (2)(2)材质、规格:HDPE双壁波纹管,环刚度S2级(8KN/m2)DN600 (3)(3)连接形式:橡胶圈接口 (4)(4)压力试验及吹、洗设计要求:按照设计及规范要求 | m | 109.42 | 317.77 |  | 34770.39
1473 | 031001006022 | 塑料管 | (1)(1)安装部位:室外 (2)(2)材质、规格:HDPE双壁波纹管,环刚度S2级(8KN/m2)DN1000 (3)(3)连接形式:橡胶圈接口 (4)(4)压力试验及吹、洗设计要求:按照设计及规范要求 | m | 92.91 | 978.92 |  | 90951.46
1474 | 040504003001 | 塑料检查井 | (1)(1)名称:塑料检查井φ400 (2)(2)井盖、井箅安装 安全防坠网 (3)(3)井盖、井箅安装 球墨铸铁井盖 Φ700 D400 | 座 | 7 | 1693.79 |  | 11856.53
1475 | 040504003002 | 塑料检查井 | (1)(1)名称:塑料检查井φ500 (2)(2)井盖、井箅安装 安全防坠网 (3)(3)井盖、井箅安装 球墨铸铁井盖 Φ700 D400 | 座 | 3 | 1869.98 |  | 5609.94
1476 | 040504003003 | 塑料检查井 | (1)(1)名称:塑料检查井φ600 (2)(2)井盖、井箅安装 安全防坠网 (3)(3)井盖、井箅安装 球墨铸铁井盖 Φ700 D400 | 座 | 6 | 2046.18 |  | 12277.08
1477 | 040504003004 | 塑料检查井 | (1)(1)名称:塑料检查井φ700 (2)(2)井盖、井箅安装 安全防坠网 (3)(3)井盖、井箅安装 球墨铸铁井盖 Φ700 D400 | 座 | 5 | 2222.37 |  | 11111.85
1478 | 040504003005 | 塑料检查井 | (1)(1)名称:塑料检查井φ1000 (2)(2)井盖、井箅安装 安全防坠网 (3)(3)井盖、井箅安 | 座 | 3 | 2750.96 |  | 8252.88
分部分项工程量清单与计价表
工程名称：福建金森生物能源科技有限公司生物质颗粒项目 | [6 empty] | 第160页 共163页
序号 | 项目编码 | 项目名称 | 项目特征描述 | 计量单位 | 工程量 | 金 额(元)
[6 empty] | 综合单价 |  | 合价
装 球墨铸铁井盖 Φ700 D400
1479 | 040504009001 | 雨水口 | (1)混凝土强度等级:C20预拌非泵送混凝土基础 (2)垫层、基础材质及厚度:100mm后C20混凝土基础 (3)砌筑材料品种、规格:M10水泥砂浆砌MU10砖 (4)砂浆强度等级及配合比:M10水泥砂浆勾缝 (5)雨水箅子及圈口材质、型号、规格:铸铁平箅，沉沙井做法详图集16S518-8 | 座 | 6 | 808.95 |  | 4853.7
1480 | 040504009002 | 雨水口 | (1)混凝土强度等级:C15预拌非泵送混凝土基础 (2)垫层、基础材质及厚度:100mm后C15混凝土基础 (3)砌筑材料品种、规格:M10水泥砂浆砌MU10砖 (4)砂浆强度等级及配合比:1:2水泥砂浆勾缝 (5)雨水箅子及圈口材质、型号、规格:铸铁平箅，雨水口做法详图集06MS201-8-6 | 座 | 40 | 810.34 |  | 32413.6
1481 | 010101003010 | 挖沟槽土方 | (1)(1)土壤类别:根据地勘报告及相关资料综合考,包干计取 (2)(2)挖土深度:2m以内 (3)(3)人工辅助机械开挖占总挖方量的5% (4)(4)机械挖占总挖方量的95% | m3 | 1623.92 | 8.05 |  | 13072.56
1482 | 010404001010 | 垫层 | (1)垫层材料种类、配合比、厚度:200mm机制砂垫层 | m3 | 171 | 174.04 |  | 29760.84
1483 | 010103001017 | 回填方 | (1)(1)密实度要求:分层夯实,夯实系数满足设计要求 (2)(2)填方材料品种:砂 | m3 | 1092.91 | 146.95 |  | 160603.12
1484 | 010103001018 | 回填方 | (1)(1)密实度要求:分层夯实,夯实系数满足设计要求 (2)(2)填方材料品种:投标人根据设计要求验方后方可填入,并符合相关工程的质量规 | m3 | 181.79 | 9.78 |  | 1777.91
分部分项工程量清单与计价表
工程名称：福建金森生物能源科技有限公司生物质颗粒项目 | [6 empty] | 第161页 共163页
序号 | 项目编码 | 项目名称 | 项目特征描述 | 计量单位 | 工程量 | 金 额(元)
[6 empty] | 综合单价 |  | 合价
范要求 (3)(3)填方来源、运距:包括但不限于土源费、取土费、装卸车、运输、二次转运、场地平整等费用，运距包干
1485 | 010103002012 | 余方弃置 | (1)(1)废弃料品种:余土弃运 (2)(2)运距:按3km | m3 | 1414.966 | 11.83 |  | 16739.05
路面拆除
1486 | 041001001005 | 拆除路面 | (1)材质:水泥混凝土路面(fcm≥4.0MPa) (2)厚度:22cm | m2 | 188.277 | 17.75 |  | 3341.92
1487 | 041001003009 | 拆除基层 | (1)材质:5%水泥稳定碎石 (2)厚度:15cm | m2 | 188.277 | 5.19 |  | 977.16
1488 | 041001003010 | 拆除基层 | (1)材质:级配碎石 (2)厚度:10cm | m2 | 188.277 | 2.43 |  | 457.51
1489 | 040103002009 | 余方弃置 | (1)废弃料品种:砼碴 (2)运距:3km (3)含装车 | m3 | 69.662 | 24.54 |  | 1709.51
1490 | 040103002010 | 余方弃置 | (1)废弃料品种:砼碴 (2)运距:3km | m3 | 18.828 | 19.67 |  | 370.35
路面恢复
1491 | 040203007007 | 水泥混凝土 | (1)厚度:22cm厚 (2)混凝土强度等级:水泥混凝土路面(fcm≥4.0MPa) | m2 | 188.277 | 106.59 |  | 20068.45
1492 | 040202015007 | 水泥稳定碎（砾）石 | (1)部位:车行道路面 (2)水泥含量:5% (3)厚度:15cm厚水泥稳定碎石 | m2 | 188.277 | 55.03 |  | 10360.88
1493 | 040202011007 | 碎石 | (1)部位:新建路段车行道路面 (2)厚度:10cm厚 (3)石料规格:级配碎石 (4)压实路基(压实度≥92%) Et≥20MPa | m2 | 188.277 | 21.59 |  | 4064.9
污水管网 | [8 empty] | 分项工程(17安装)
1494 | 031001006023 | 塑料管 | (1)(1)安装部位:室外 (2)(2)材质、规格:HDPE双壁波纹管,环刚度S2级(8KN/m2)DN300 (3)(3)连接形式:橡胶圈接口 (4)(4)压力试验及吹、洗设计要求:按照设计及规范要求 | m | 193.05 | 109.85 |  | 21206.54
1495 | 031001006024 | 塑料管 | (1)连接形式:橡胶圈接口 (2)安装部位:室外 (3)材质、规格:HDPE | m | 16.15 | 72.1 |  | 1164.42
分部分项工程量清单与计价表
工程名称：福建金森生物能源科技有限公司生物质颗粒项目 | [6 empty] | 第162页 共163页
序号 | 项目编码 | 项目名称 | 项目特征描述 | 计量单位 | 工程量 | 金 额(元)
[6 empty] | 综合单价 |  | 合价
双壁波纹管，DN200(8KN/m2) (4)压力试验及吹、洗设计要求:按照设计及规范要求
1496 | 031001006025 | 塑料管 | (1)(1)安装部位:室外 (2)(2)介质:排水 (3)(3)材质、规格:UPVC塑料排水管DN150 (4)(4)连接形式:粘接连接 (5)(5)压力试验及吹、洗设计要求:按照设计及规范要求 | m | 107.05 | 59.43 |  | 6361.98
1497 | 031001006026 | 塑料管 | (1)(1)安装部位:室外 (2)(2)介质:排水 (3)(3)材质、规格:UPVC塑料排水管DN100 (4)(4)连接形式:粘接连接 (5)(5)压力试验及吹、洗设计要求:按照设计及规范要求 | m | 5.52 | 30.92 |  | 170.68
1498 | 031001006027 | 塑料管 | (1)(1)安装部位:室外 (2)(2)介质:排水 (3)(3)材质、规格:化粪池通气管DN100 (4)(4)连接形式:粘接连接 (5)(5)压力试验及吹、洗设计要求:按照设计及规范要求 | m | 5.52 | 56.44 |  | 311.55
1499 | 031004014020 | 给、排水附(配)件 | (1)(1)型号、规格:网框式地漏DN100 | 个 | 1 | 76.28 |  | 76.28
1500 | 040504003006 | 塑料检查井 | (1)(1)名称:塑料检查井φ400 (2)(2)井盖、井箅安装 安全防坠网 (3)(3)井盖、井箅安装 球墨铸铁井盖 Φ700 D400 | 座 | 11 | 1693.79 |  | 18631.69
1501 | 040504003007 | 塑料检查井 | (1)(1)名称:塑料检查井φ600 (2)(2)井盖、井箅安装 安全防坠网 (3)(3)井盖、井箅安装 球墨铸铁井盖 Φ700 D400 | 座 | 5 | 2046.18 |  | 10230.9
1502 | 040504008001 | 整体化粪池 | (1)材质:玻璃钢化粪池 (2)型号、规格:YJBH-7-Ⅱ (3)安全防坠网 (4)轻型铸铁井盖 Φ700 | 座 | 1 | 23517.42 |  | 23517.42
1503 | 010507006001 | 化粪池 | (1)(1)名称:隔油池 (2)(2)规格:GY-2S，做法详图集23S519-42 | 座 | 1 | 8400.23 |  | 8400.23
分部分项工程量清单与计价表
工程名称：福建金森生物能源科技有限公司生物质颗粒项目 | [6 empty] | 第163页 共163页
序号 | 项目编码 | 项目名称 | 项目特征描述 | 计量单位 | 工程量 | 金 额(元)
[6 empty] | 综合单价 |  | 合价
1504 | 010101004009 | 挖基坑土方 | (1)土壤类别:三类土 (2)挖土深度:2m以内 | m3 | 114.87 | 7.56 |  | 868.42
1505 | 010101003011 | 挖沟槽土方 | (1)(1)土壤类别:根据地勘报告及相关资料综合考,包干计取 (2)(2)挖土深度:2m以内 (3)(3)人工辅助机械开挖占总挖方量的5% (4)(4)机械挖占总挖方量的95% | m3 | 591.81 | 7.56 |  | 4474.08
1506 | 010404001011 | 垫层 | (1)垫层材料种类、配合比、厚度:200mm机制砂垫层 | m3 | 42.42 | 174.04 |  | 7382.78
1507 | 010103001019 | 回填方 | (1)(1)密实度要求:分层夯实,夯实系数满足设计要求 (2)(2)填方材料品种:砂 | m3 | 241.14 | 146.95 |  | 35435.52
1508 | 010103001020 | 回填方 | (1)(1)密实度要求:分层夯实,夯实系数满足设计要求 (2)(2)填方材料品种:投标人根据设计要求验方后方可填入,并符合相关工程的质量规范要求 (3)(3)填方来源、运距:包括但不限于土源费、取土费、装卸车、运输、二次转运、场地平整等费用，运距包干 | m3 | 382.59 | 9.78 |  | 3741.73
1509 | 010103002013 | 余方弃置 | (1)(1)废弃料品种:余土弃运 (2)(2)运距:按7km | m3 | 266.921 | 19.76 |  | 5274.36
暂列金额及暂估价 | [8 empty] | 单项工程(17房屋建筑与装饰)
暂列金额及暂估价 | [8 empty] | 单位工程(17房屋建筑与装饰)
暂估价 | [8 empty] | 分项工程(17房屋建筑与装饰)
暂列金 | [8 empty] | 分项工程(17房屋建筑与装饰)
合 计 | [7 empty] | 25067024.36

## 表6总价措施项目清单与计价表
总价措施项目清单与计价表
工程名称：福建金森生物能源科技有限公司生物质颗粒项目 |  |  |  | 第1页 共6页
序号 | 项 目 名 称 | 计 算 基 础 (元) | 费 率(%) | 金 额(元)
厂房改造
桩基工程
1 | 安全文明施工费 | 192569 | / | 1117
1.1 | 静压桩 | 192569 | 0.58 | 1117
2 | 其他总价措施费 | 192569 | / | 674
2.1 | 静压桩 | 192569 | 0.35 | 674
土建单位工程
1 | 安全文明施工费 | 1511250 | / | 55615
1.1 | 拆除工程 | 150481 | 3.68 | 5538
1.2 | 土石方工程 | 24160 | 3.68 | 889
1.3 | 砌筑工程 | 73338 | 3.68 | 2699
1.4 | 混凝土工程 | 394090 | 3.68 | 14503
1.5 | 钢筋工程 | 94920 | 3.68 | 3493
1.6 | 门窗工程 | 215993 | 3.68 | 7949
1.7 | 屋面及防水工程 | 18236 | 3.68 | 671
1.8 | 楼地面工程 | 190552 | 3.68 | 7012
1.9 | 墙、柱面工程 | 56283 | 3.68 | 2071
1.10 | 天棚工程 | 8823 | 3.68 | 325
1.11 | 油漆、涂料、裱糊工程 | 36702 | 3.68 | 1351
1.12 | 其他装饰工程 | 247672 | 3.68 | 9114
2 | 其他总价措施费 | 1511250 | / | 5290
2.1 | 拆除工程 | 150481 | 0.35 | 527
2.2 | 土石方工程 | 24160 | 0.35 | 85
2.3 | 砌筑工程 | 73338 | 0.35 | 257
2.4 | 混凝土工程 | 394090 | 0.35 | 1379
2.5 | 钢筋工程 | 94920 | 0.35 | 332
2.6 | 门窗工程 | 215993 | 0.35 | 756
2.7 | 屋面及防水工程 | 18236 | 0.35 | 64
2.8 | 楼地面工程 | 190552 | 0.35 | 667
2.9 | 墙、柱面工程 | 56283 | 0.35 | 197
2.10 | 天棚工程 | 8823 | 0.35 | 31
2.11 | 油漆、涂料、裱糊工程 | 36702 | 0.35 | 128
2.12 | 其他装饰工程 | 247672 | 0.35 | 867
装配式建筑工程
1 | 安全文明施工费 | 577045 | / | 21235
1.1 | 金属构件工程 | 577045 | 3.68 | 21235
2 | 其他总价措施费 | 577045 | / | 2020
2.1 | 金属构件工程 | 577045 | 0.35 | 2020
安装单位工程
1 | 安全文明施工费 | 1799617 | / | 66225
1.1 | 电气工程 | 167665 | 3.68 | 6170
1.2 | 应急照明系统 | 116633 | 3.68 | 4292
总价措施项目清单与计价表
工程名称：福建金森生物能源科技有限公司生物质颗粒项目 |  |  |  | 第2页 共6页
序号 | 项 目 名 称 | 计 算 基 础 (元) | 费 率(%) | 金 额(元)
1.3 | 火灾报警系统 | 274546 | 3.68 | 10103
1.4 | 电气火灾监控系统 | 3319 | 3.68 | 122
1.5 | 消防设备电源监控系统 | 9291 | 3.68 | 342
1.6 | 自动射流灭火装置系统 | 296679 | 3.68 | 10918
1.7 | 消控室工程 | 64604 | 3.68 | 2377
1.8 | 消火栓工程 | 312993 | 3.68 | 11518
1.9 | 自动喷水灭火系统 | 548279 | 3.68 | 20177
1.10 | 通风防排烟工程 | 5608 | 3.68 | 206
2 | 其他总价措施费 | 1799617 | / | 6299
2.1 | 电气工程 | 167665 | 0.35 | 587
2.2 | 应急照明系统 | 116633 | 0.35 | 408
2.3 | 火灾报警系统 | 274546 | 0.35 | 961
2.4 | 电气火灾监控系统 | 3319 | 0.35 | 12
2.5 | 消防设备电源监控系统 | 9291 | 0.35 | 33
2.6 | 自动射流灭火装置系统 | 296679 | 0.35 | 1038
2.7 | 消控室工程 | 64604 | 0.35 | 226
2.8 | 消火栓工程 | 312993 | 0.35 | 1095
2.9 | 自动喷水灭火系统 | 548279 | 0.35 | 1919
2.10 | 通风防排烟工程 | 5608 | 0.35 | 20
办公综合楼
桩基工程
1 | 安全文明施工费 | 275936 | / | 1600
1.1 | 静压桩 | 275936 | 0.58 | 1600
2 | 其他总价措施费 | 275936 | / | 966
2.1 | 静压桩 | 275936 | 0.35 | 966
土建单位工程
1 | 安全文明施工费 | 9081709 | / | 334207
1.1 | 土石方工程 | 18546 | 3.68 | 682
1.2 | 砌筑工程 | 535741 | 3.68 | 19715
1.3 | 混凝土工程 | 2509547 | 3.68 | 92351
1.4 | 钢筋工程 | 816080 | 3.68 | 30032
1.5 | 金属构件工程 | 118086 | 3.68 | 4346
1.6 | 门窗工程 | 816336 | 3.68 | 30041
1.7 | 屋面及防水工程 | 517289 | 3.68 | 19036
1.8 | 保温、隔热、防腐工程 | 579126 | 3.68 | 21312
1.9 | 楼地面工程 | 820847 | 3.68 | 30207
1.10 | 墙、柱面工程 | 1018673 | 3.68 | 37487
1.11 | 天棚工程 | 449639 | 3.68 | 16547
1.12 | 油漆、涂料、裱糊工程 | 608496 | 3.68 | 22393
1.13 | 其他装饰工程 | 273303 | 3.68 | 10058
2 | 其他总价措施费 | 9081709 | / | 31786
2.1 | 土石方工程 | 18546 | 0.35 | 65
总价措施项目清单与计价表
工程名称：福建金森生物能源科技有限公司生物质颗粒项目 |  |  |  | 第3页 共6页
序号 | 项 目 名 称 | 计 算 基 础 (元) | 费 率(%) | 金 额(元)
2.2 | 砌筑工程 | 535741 | 0.35 | 1875
2.3 | 混凝土工程 | 2509547 | 0.35 | 8783
2.4 | 钢筋工程 | 816080 | 0.35 | 2856
2.5 | 金属构件工程 | 118086 | 0.35 | 413
2.6 | 门窗工程 | 816336 | 0.35 | 2857
2.7 | 屋面及防水工程 | 517289 | 0.35 | 1811
2.8 | 保温、隔热、防腐工程 | 579126 | 0.35 | 2027
2.9 | 楼地面工程 | 820847 | 0.35 | 2873
2.10 | 墙、柱面工程 | 1018673 | 0.35 | 3565
2.11 | 天棚工程 | 449639 | 0.35 | 1574
2.12 | 油漆、涂料、裱糊工程 | 608496 | 0.35 | 2130
2.13 | 其他装饰工程 | 273303 | 0.35 | 957
安装单位工程
1 | 安全文明施工费 | 1297606 | / | 47751
1.1 | 电气工程 | 604765 | 3.68 | 22255
1.2 | 应急照明系统 | 44633 | 3.68 | 1642
1.3 | 弱电工程 | 83645 | 3.68 | 3078
1.4 | 火灾报警系统 | 37317 | 3.68 | 1373
1.5 | 电气火灾监控系统 | 4799 | 3.68 | 177
1.6 | 给排水工程 | 379592 | 3.68 | 13969
1.7 | 消火栓工程 | 104489 | 3.68 | 3845
1.8 | 自动喷水灭火系统 | 12719 | 3.68 | 468
1.9 | 通风防排烟工程 | 25647 | 3.68 | 944
2 | 其他总价措施费 | 1297606 | / | 4544
2.1 | 电气工程 | 604765 | 0.35 | 2117
2.2 | 应急照明系统 | 44633 | 0.35 | 156
2.3 | 弱电工程 | 83645 | 0.35 | 293
2.4 | 火灾报警系统 | 37317 | 0.35 | 131
2.5 | 电气火灾监控系统 | 4799 | 0.35 | 17
2.6 | 给排水工程 | 379592 | 0.35 | 1329
2.7 | 消火栓工程 | 104489 | 0.35 | 366
2.8 | 自动喷水灭火系统 | 12719 | 0.35 | 45
2.9 | 通风防排烟工程 | 25647 | 0.35 | 90
消防水池
桩基工程
1 | 安全文明施工费 | 115671 | / | 671
1.1 | 静压桩 | 115671 | 0.58 | 671
2 | 其他总价措施费 | 115671 | / | 405
2.1 | 静压桩 | 115671 | 0.35 | 405
土建单位工程-地下室
1 | 安全文明施工费 | 1765350 | / | 64964
1.1 | 土石方工程 | 81362 | 3.68 | 2994
总价措施项目清单与计价表
工程名称：福建金森生物能源科技有限公司生物质颗粒项目 |  |  |  | 第4页 共6页
序号 | 项 目 名 称 | 计 算 基 础 (元) | 费 率(%) | 金 额(元)
1.2 | 砌筑工程 | 11603 | 3.68 | 427
1.3 | 混凝土工程 | 650389 | 3.68 | 23934
1.4 | 钢筋工程 | 438868 | 3.68 | 16150
1.5 | 金属构件工程 | 2972 | 3.68 | 109
1.6 | 门窗工程 | 5822 | 3.68 | 214
1.7 | 屋面及防水工程 | 338814 | 3.68 | 12468
1.8 | 楼地面工程 | 65028 | 3.68 | 2393
1.9 | 墙、柱面工程 | 87168 | 3.68 | 3208
1.10 | 天棚工程 | 70695 | 3.68 | 2602
1.11 | 油漆、涂料、裱糊工程 | 6594 | 3.68 | 243
1.12 | 其他装饰工程 | 6035 | 3.68 | 222
2 | 其他总价措施费 | 1765350 | / | 6178
2.1 | 土石方工程 | 81362 | 0.35 | 285
2.2 | 砌筑工程 | 11603 | 0.35 | 41
2.3 | 混凝土工程 | 650389 | 0.35 | 2276
2.4 | 钢筋工程 | 438868 | 0.35 | 1536
2.5 | 金属构件工程 | 2972 | 0.35 | 10
2.6 | 门窗工程 | 5822 | 0.35 | 20
2.7 | 屋面及防水工程 | 338814 | 0.35 | 1186
2.8 | 楼地面工程 | 65028 | 0.35 | 228
2.9 | 墙、柱面工程 | 87168 | 0.35 | 305
2.10 | 天棚工程 | 70695 | 0.35 | 247
2.11 | 油漆、涂料、裱糊工程 | 6594 | 0.35 | 23
2.12 | 其他装饰工程 | 6035 | 0.35 | 21
土建单位工程-上部
1 | 安全文明施工费 | 204367 | / | 7520
1.1 | 砌筑工程 | 14154 | 3.68 | 521
1.2 | 混凝土工程 | 56659 | 3.68 | 2085
1.3 | 钢筋工程 | 21713 | 3.68 | 799
1.4 | 金属构件工程 | 2771 | 3.68 | 102
1.5 | 门窗工程 | 9375 | 3.68 | 345
1.6 | 屋面及防水工程 | 37701 | 3.68 | 1387
1.7 | 楼地面工程 | 8718 | 3.68 | 321
1.8 | 墙、柱面工程 | 24700 | 3.68 | 909
1.9 | 油漆、涂料、裱糊工程 | 27724 | 3.68 | 1020
1.10 | 其他装饰工程 | 852 | 3.68 | 31
2 | 其他总价措施费 | 204367 | / | 716
2.1 | 砌筑工程 | 14154 | 0.35 | 50
2.2 | 混凝土工程 | 56659 | 0.35 | 198
2.3 | 钢筋工程 | 21713 | 0.35 | 76
2.4 | 金属构件工程 | 2771 | 0.35 | 10
2.5 | 门窗工程 | 9375 | 0.35 | 33
总价措施项目清单与计价表
工程名称：福建金森生物能源科技有限公司生物质颗粒项目 |  |  |  | 第5页 共6页
序号 | 项 目 名 称 | 计 算 基 础 (元) | 费 率(%) | 金 额(元)
2.6 | 屋面及防水工程 | 37701 | 0.35 | 132
2.7 | 楼地面工程 | 8718 | 0.35 | 31
2.8 | 墙、柱面工程 | 24700 | 0.35 | 86
2.9 | 油漆、涂料、裱糊工程 | 27724 | 0.35 | 97
2.10 | 其他装饰工程 | 852 | 0.35 | 3
安装单位工程-地下室
1 | 安全文明施工费 | 461177 | / | 16970
1.1 | 电气工程 | 104708 | 3.68 | 3853
1.2 | 应急照明系统 | 4810 | 3.68 | 177
1.3 | 弱电工程 | 3820 | 3.68 | 141
1.4 | 火灾报警系统 | 32321 | 3.68 | 1189
1.5 | 电气火灾监控系统 | 2642 | 3.68 | 97
1.6 | 消防设备电源监控系统 | 7318 | 3.68 | 269
1.7 | 给排水工程 | 12540 | 3.68 | 461
1.8 | 生活泵房工程 | 36824 | 3.68 | 1355
1.9 | 消防泵房工程 | 241832 | 3.68 | 8899
1.10 | 通风防排烟工程 | 14362 | 3.68 | 529
2 | 其他总价措施费 | 461177 | / | 1613
2.1 | 电气工程 | 104708 | 0.35 | 366
2.2 | 应急照明系统 | 4810 | 0.35 | 17
2.3 | 弱电工程 | 3820 | 0.35 | 13
2.4 | 火灾报警系统 | 32321 | 0.35 | 113
2.5 | 电气火灾监控系统 | 2642 | 0.35 | 9
2.6 | 消防设备电源监控系统 | 7318 | 0.35 | 26
2.7 | 给排水工程 | 12540 | 0.35 | 44
2.8 | 生活泵房工程 | 36824 | 0.35 | 129
2.9 | 消防泵房工程 | 241832 | 0.35 | 846
2.10 | 通风防排烟工程 | 14362 | 0.35 | 50
安装单位工程-上部
1 | 安全文明施工费 | 160035 | / | 5889
1.1 | 电气工程 | 148726 | 3.68 | 5473
1.2 | 应急照明系统 | 5388 | 3.68 | 198
1.3 | 火灾报警系统 | 5325 | 3.68 | 196
1.4 | 给排水工程 | 596 | 3.68 | 22
2 | 其他总价措施费 | 160035 | / | 561
2.1 | 电气工程 | 148726 | 0.35 | 521
2.2 | 应急照明系统 | 5388 | 0.35 | 19
2.3 | 火灾报警系统 | 5325 | 0.35 | 19
2.4 | 给排水工程 | 596 | 0.35 | 2
室外工程
附属工程
1 | 安全文明施工费 | 6037314 | / | 35016
总价措施项目清单与计价表
工程名称：福建金森生物能源科技有限公司生物质颗粒项目 |  |  |  | 第6页 共6页
序号 | 项 目 名 称 | 计 算 基 础 (元) | 费 率(%) | 金 额(元)
1.1 | 土方工程 | 226676 | 0.58 | 1315
1.2 | 室外道路 | 5658877 | 0.58 | 32821
1.3 | 排水沟 | 151761 | 0.58 | 880
2 | 其他总价措施费 | 6037314 | / | 21130
2.1 | 土方工程 | 226676 | 0.35 | 793
2.2 | 室外道路 | 5658877 | 0.35 | 19806
2.3 | 排水沟 | 151761 | 0.35 | 531
室外安装工程
1 | 安全文明施工费 | 3240590 | / | 18795
1.1 | 强电预埋工程 | 530892 | 0.58 | 3079
1.2 | 消防弱电预埋工程 | 176037 | 0.58 | 1021
1.3 | 充电桩工程 | 89881 | 0.58 | 521
1.4 | 消防工程 | 1464463 | 0.58 | 8494
1.5 | 给水系统 | 248092 | 0.58 | 1439
1.6 | 雨水管网 | 582670 | 0.58 | 3379
1.7 | 污水管网 | 148555 | 0.58 | 862
2 | 其他总价措施费 | 3240590 | / | 11342
2.1 | 强电预埋工程 | 530892 | 0.35 | 1858
2.2 | 消防弱电预埋工程 | 176037 | 0.35 | 616
2.3 | 充电桩工程 | 89881 | 0.35 | 315
2.4 | 消防工程 | 1464463 | 0.35 | 5126
2.5 | 给水系统 | 248092 | 0.35 | 868
2.6 | 雨水管网 | 582670 | 0.35 | 2039
2.7 | 污水管网 | 148555 | 0.35 | 520
暂列金额及暂估价
暂列金额及暂估价
1 | 安全文明施工费 |  | /
1.1 | 暂估价 |  | 3.68
1.2 | 暂列金 |  | 3.68
2 | 其他总价措施费 |  | /
2.1 | 暂估价 |  | 0.35
2.2 | 暂列金 |  | 0.35
合 计 |  |  |  | 771099

## 表7单价措施项目清单与计价表
单价措施项目清单与计价表
工程名称：福建金森生物能源科技有限公司生物质颗粒项目 | [6 empty] | 第1页 共11页
序号 | 项目编码 | 项目名称 | 项目特征描述 | 计量单位 | 工程量 | 金 额(元)
[6 empty] | 综合单价 |  | 合价
厂房改造 | [8 empty] | 单项工程(17房屋建筑与装饰)
桩基工程 | [8 empty] | 单位工程(17房屋建筑与装饰)
静压桩 | [8 empty] | 分项工程(17房屋建筑与装饰)
土建单位工程 | [8 empty] | 单位工程(17房屋建筑与装饰)
拆除工程 | [8 empty] | 分项工程(17房屋建筑与装饰)
土石方工程 | [8 empty] | 分项工程(17房屋建筑与装饰)
1 | 011705001001 | ●大型机械设备进出场及安拆 |  | 项 | 1 | 2358.52 |  | 2358.52
砌筑工程 | [8 empty] | 分项工程(17房屋建筑与装饰)
2 | 011701003001 | ●砌筑脚手架 | (1)搭设高度:高度≤3.6m | m2 | 12.25 | 3.86 |  | 47.29
3 | 011701003002 | ●砌筑脚手架 | (1)搭设高度:3.6m＜高度≤6m | m2 | 2445.991 | 11.01 |  | 26930.36
混凝土工程 | [8 empty] | 分项工程(17房屋建筑与装饰)
4 | 011702033001 | ●垫层模板 |  | m2 | 78.632 | 66.56 |  | 5233.75
5 | 011702001001 | ●基础模板 | (1)基础类型:桩承台基础 | m2 | 101.811 | 51.82 |  | 5275.85
6 | 011702005001 | ●基础梁模板 |  | m2 | 322.097 | 57.21 |  | 18427.17
7 | 011702002001 | ●柱模板 |  | m2 | 129.256 | 87.79 |  | 11347.38
8 | 011702002002 | ●柱模板 | (1)构件形状:L型柱 | m2 | 39.472 | 111.34 |  | 4394.81
9 | 011702014001 | ●有梁板模板 |  | m2 | 318.218 | 110.95 |  | 35306.29
10 | 011702003001 | ●构造柱模板 |  | m2 | 20.955 | 91.97 |  | 1927.23
11 | 011702008001 | ●圈梁模板 |  | m2 | 11.799 | 62.72 |  | 740.03
12 | 011702008002 | ●圈梁模板 | (1)反坎、门坎 | m2 | 34.834 | 62.72 |  | 2184.79
13 | 011702009001 | ●过梁模板 |  | m2 | 12.972 | 101.89 |  | 1321.72
14 | 011702036001 | ●小型构件模板 | (1)构件类型:压顶 | m2 | 0.005 | 66 |  | 0.33
15 | 011702001002 | ●基础模板 | (1)基础类型:设备基础 | m2 | 43.738 | 68.93 |  | 3014.86
16 | 011702001003 | ●基础模板 | (1)基础类型:满堂基础 | m2 | 27.409 | 53.54 |  | 1467.48
三级沉淀池
17 | 011702033002 | ●垫层模板 |  | m2 | 3.21 | 66.56 |  | 213.66
18 | 011702001004 | ●基础模板 | (1)基础类型:满堂基础 | m2 | 9.15 | 53.54 |  | 489.89
19 | 011702011001 | ●墙模板 |  | m2 | 148.814 | 65.49 |  | 9745.83
设备基坑
20 | 011702033003 | ●垫层模板 |  | m2 | 11.756 | 66.56 |  | 782.48
21 | 011702001005 | ●基础模板 | (1)基础类型:满堂基础 | m2 | 33.581 | 53.54 |  | 1797.93
22 | 011702011002 | ●墙模板 |  | m2 | 340.218 | 65.49 |  | 22280.88
削片机基坑
23 | 011702033004 | ●垫层模板 |  | m2 | 1.784 | 66.56 |  | 118.74
24 | 011702001006 | ●基础模板 | (1)基础类型:满堂基础 | m2 | 1.704 | 53.54 |  | 91.23
25 | 011702011003 | ●墙模板 |  | m2 | 209.211 | 65.49 |  | 13701.23
26 | 011702015001 | ●无梁板模板 |  | m2 | 65.755 | 92.84 |  | 6104.69
单价措施项目清单与计价表
工程名称：福建金森生物能源科技有限公司生物质颗粒项目 | [6 empty] | 第2页 共11页
序号 | 项目编码 | 项目名称 | 项目特征描述 | 计量单位 | 工程量 | 金 额(元)
[6 empty] | 综合单价 |  | 合价
27 | 011702024001 | ●楼梯模板 |  | m2 | 13.272 | 212.96 |  | 2826.41
钢筋工程 | [8 empty] | 分项工程(17房屋建筑与装饰)
门窗工程 | [8 empty] | 分项工程(17房屋建筑与装饰)
屋面及防水工程 | [8 empty] | 分项工程(17房屋建筑与装饰)
楼地面工程 | [8 empty] | 分项工程(17房屋建筑与装饰)
墙、柱面工程 | [8 empty] | 分项工程(17房屋建筑与装饰)
28 | 011701006001 | ●满堂装饰脚手架 | (1)服务对象（天棚和墙面或天棚）:墙面或天棚 (2)服务高度:3.6m-5.2m | m2 | 198.072 | 11.29 |  | 2236.23
29 | 011701006002 | ●满堂装饰脚手架 | (1)服务对象（天棚和墙面或天棚）:墙面或天棚 (2)服务高度:3.6m-6.4m | m2 | 4.71 | 13.48 |  | 63.49
天棚工程 | [8 empty] | 分项工程(17房屋建筑与装饰)
油漆、涂料、裱糊工程 | [8 empty] | 分项工程(17房屋建筑与装饰)
其他装饰工程 | [8 empty] | 分项工程(17房屋建筑与装饰)
30 | 011702033005 | ●垫层模板 |  | m2 | 35.504 | 66.56 |  | 2363.15
31 | 011702025001 | ●其他现浇构件模板 | (1)构件类型:地沟 | m2 | 375.556 | 57.21 |  | 21485.56
装配式建筑工程 | [8 empty] | 单位工程(17装配式建筑)
金属构件工程 | [8 empty] | 分项工程(17装配式建筑)
32 | 041102038001 | ●设备螺栓套 |  | 个 | 13 | 20.66 |  | 268.58
33 | 011701002001 | ●外脚手架及垂直封闭安全网 |  | m2 | 500 | 41.86 |  | 20930
安装单位工程 | [8 empty] | 单位工程(17安装)
电气工程 | [8 empty] | 分项工程(17安装)
34 | 031301017001 | ●脚手架搭拆 | (1)电气设备安装工程脚手架搭拆费 | 项 | 1 | 1229.3 |  | 1229.3
应急照明系统 | [8 empty] | 分项工程(17安装)
35 | 031301017002 | ●脚手架搭拆 | (1)电气设备安装工程脚手架搭拆费 | 项 | 1 | 1342.12 |  | 1342.12
火灾报警系统 | [8 empty] | 分项工程(17安装)
36 | 031301017003 | ●脚手架搭拆 | (1)电气设备安装工程脚手架搭拆费 (2)消防工程脚手架搭拆费 (3)刷油、防腐工程脚手架搭拆费 | 项 | 1 | 4939.93 |  | 4939.93
电气火灾监控系统 | [8 empty] | 分项工程(17安装)
37 | 031301017004 | ●脚手架搭拆 | (1)电气设备安装工程脚手架搭拆费 (2)消防工程脚手架搭拆费 | 项 | 1 | 67.85 |  | 67.85
消防设备电源监控系统 | [8 empty] | 分项工程(17安装)
38 | 031301017005 | ●脚手架搭拆 | (1)电气设备安装工程脚手架搭拆费 | 项 | 1 | 110.95 |  | 110.95
自动射流灭火装置系统 | [8 empty] | 分项工程(17安装)
单价措施项目清单与计价表
工程名称：福建金森生物能源科技有限公司生物质颗粒项目 | [6 empty] | 第3页 共11页
序号 | 项目编码 | 项目名称 | 项目特征描述 | 计量单位 | 工程量 | 金 额(元)
[6 empty] | 综合单价 |  | 合价
39 | 031301017006 | ●脚手架搭拆 | (1)电气设备安装工程脚手架搭拆费 (2)消防工程脚手架搭拆费 | 项 | 1 | 6295.5 |  | 6295.5
消控室工程 | [8 empty] | 分项工程(17安装)
40 | 031301017007 | ●脚手架搭拆 | (1)自动化控制仪表脚手架搭拆费 (2)消防工程脚手架搭拆费 | 项 | 1 | 2852.44 |  | 2852.44
消火栓工程 | [8 empty] | 分项工程(17安装)
41 | 031301017008 | ●脚手架搭拆 | (1)消防工程脚手架搭拆费 (2)给排水、采暖、燃气工程脚手架搭拆费 (3)刷油、防腐工程脚手架搭拆费 | 项 | 1 | 5427.75 |  | 5427.75
自动喷水灭火系统 | [8 empty] | 分项工程(17安装)
42 | 031301017009 | ●脚手架搭拆 | (1)自动化控制仪表脚手架搭拆费 (2)工业管道脚手架搭拆费 (3)消防工程脚手架搭拆费 (4)给排水、采暖、燃气工程脚手架搭拆费 (5)刷油、防腐工程脚手架搭拆费 | 项 | 1 | 10301.15 |  | 10301.15
通风防排烟工程 | [8 empty] | 分项工程(17安装)
43 | 031301017010 | ●脚手架搭拆 | (1)通风空调脚手架搭拆费 (2)给排水、采暖、燃气工程脚手架搭拆费 (3)刷油、防腐工程脚手架搭拆费 (4)电气设备安装工程脚手架搭拆费 | 项 | 1 | 74.94 |  | 74.94
办公综合楼 | [8 empty] | 单项工程(17房屋建筑与装饰)
桩基工程 | [8 empty] | 单位工程(17房屋建筑与装饰)
静压桩 | [8 empty] | 分项工程(17房屋建筑与装饰)
44 | 011705001002 | ●大型机械设备进出场及安拆 |  | 项 | 1 | 40070.3 |  | 40070.3
土建单位工程 | [8 empty] | 单位工程(17房屋建筑与装饰)
土石方工程 | [8 empty] | 分项工程(17房屋建筑与装饰)
45 | 011705001003 | ●大型机械设备进出场及安拆 |  | 项 | 1 | 2562.23 |  | 2562.23
砌筑工程 | [8 empty] | 分项工程(17房屋建筑与装饰)
46 | 011701003003 | ●砌筑脚手架 | (1)服务对象:砌筑 (2)搭设高度:高度≤3.6m | m2 | 5879.7 | 3.86 |  | 22695.64
47 | 011701003004 | ●砌筑脚手架 | (1)服务对象:砌筑 (2)搭设高度:3.6m | m2 | 328.94 | 11.01 |  | 3621.63
单价措施项目清单与计价表
工程名称：福建金森生物能源科技有限公司生物质颗粒项目 | [6 empty] | 第4页 共11页
序号 | 项目编码 | 项目名称 | 项目特征描述 | 计量单位 | 工程量 | 金 额(元)
[6 empty] | 综合单价 |  | 合价
＜高度≤6m
混凝土工程 | [8 empty] | 分项工程(17房屋建筑与装饰)
脚手架
48 | 011701002002 | ●外脚手架及垂直封闭安全网 | (1)服务对象:外墙 (2)搭设方式:落地式 (3)搭设高度:30m以内 (4)脚手架材质:扣件式钢管 (5)安全网材质:阻燃安全网 | m2 | 3256.94 | 77.15 |  | 251272.92
49 | 011701010001 | ●电梯井脚手架 | (1)构筑物几何尺寸、高度:2.2*2.5、22.9m | m3 | 135.85 | 33.07 |  | 4492.56
50 | 011701006003 | ●满堂装饰脚手架 | (1)服务对象（天棚和墙面或天棚）:天棚和墙面 (2)服务高度:4.2m | m2 | 595.03 | 11.29 |  | 6717.89
混凝土模板及支架
51 | 011702033006 | 垫●层模板 | (1)构件类型:垫层 (2)支撑高度:≤3.6m | m2 | 88.79 | 66.56 |  | 5909.86
52 | 011702001007 | ●基础模板 | (1)基础类型:桩承台 | m2 | 232.27 | 66.7 |  | 15492.41
53 | 011702005002 | ●基础梁模板 | (1)支撑高度:≤3.6m (2)构件形状:矩形 | m2 | 492.69 | 57.21 |  | 28186.79
54 | 011702001008 | ●基础模板 | (1)基础类型:满堂基础 | m2 | 2.01 | 53.54 |  | 107.62
55 | 011702002003 | ●柱模板 | (1)支撑高度:＞3.6m (2)构件形状:矩形 | m2 | 1300.81 | 73.13 |  | 95128.24
56 | 011702002004 | ●柱模板 | (1)支撑高度:＞3.6m (2)构件形状:L型 | m2 | 5.87 | 111.41 |  | 653.98
57 | 011702011004 | ●墙模板 | (1)支撑高度:≤3.6m | m2 | 840.56 | 65.49 |  | 55048.27
58 | 011702014002 | ●有梁板模板 | (1)支撑高度:＞3.6m | m2 | 6545.16 | 86.76 |  | 567858.08
59 | 011702024002 | ●楼梯模板 | (1)楼梯类型:直形楼梯 板式 (2)支撑高度:≤3.6m (3)构件形状:双跑 | m2 | 167.328 | 212.96 |  | 35634.17
60 | 011702003002 | ●构造柱模板 | (1)支撑高度:＞3.6m | m2 | 979.97 | 91.89 |  | 90049.44
61 | 011702008003 | ●圈梁模板 | (1)支撑高度:≤3.6m | m2 | 336.3 | 62.72 |  | 21092.74
62 | 011702009002 | ●过梁模板 | (1)支撑高度:≤3.6m | m2 | 224.05 | 101.89 |  | 22828.45
63 | 011702025002 | ●其他现浇构件模板 | (1)构件类型:压顶 | m2 | 76.75 | 65.36 |  | 5016.38
64 | 011702023001 | ●雨篷、悬挑构件模板 | (1)构件类型:雨篷 | m2 | 10.34 | 131.38 |  | 1358.47
单价措施项目清单与计价表
工程名称：福建金森生物能源科技有限公司生物质颗粒项目 | [6 empty] | 第5页 共11页
序号 | 项目编码 | 项目名称 | 项目特征描述 | 计量单位 | 工程量 | 金 额(元)
[6 empty] | 综合单价 |  | 合价
(2)支撑高度:≤3.6m
65 | 011702025003 | ●其他现浇构件模板 | (1)构件类型:平板 | m2 | 57.83 | 79.18 |  | 4578.98
66 | 011702025004 | ●其他现浇构件模板 | (1)构件类型:线条 | m2 | 21.87 | 91.65 |  | 2004.39
垂直运输
67 | 011703001001 | ●垂直运输 | (1)建筑物建筑类型及结构形式:框架结构 (2)地下室建筑面积:无 (3)建筑物檐口高度、层数:22.15m、6层 | 项 | 1 | 382392 |  | 382392
超高施工加压水泵费等
68 | 011704001001 | ●超高施工加压水泵费 | (1)建筑物建筑类型及结构形式:框架结构 (2)建筑物檐口高度、层数:22.15m、6层 | 项 | 1 | 5575.92 |  | 5575.92
大型机械设备进出场及安拆
69 | 011705001004 | ●大型机械设备进出场及安拆 |  | 项 | 1 | 127686.24 |  | 127686.24
钢筋工程 | [8 empty] | 分项工程(17房屋建筑与装饰)
金属构件工程 | [8 empty] | 分项工程(17房屋建筑与装饰)
门窗工程 | [8 empty] | 分项工程(17房屋建筑与装饰)
屋面及防水工程 | [8 empty] | 分项工程(17房屋建筑与装饰)
保温、隔热、防腐工程 | [8 empty] | 分项工程(17房屋建筑与装饰)
楼地面工程 | [8 empty] | 分项工程(17房屋建筑与装饰)
墙、柱面工程 | [8 empty] | 分项工程(17房屋建筑与装饰)
天棚工程 | [8 empty] | 分项工程(17房屋建筑与装饰)
油漆、涂料、裱糊工程 | [8 empty] | 分项工程(17房屋建筑与装饰)
其他装饰工程 | [8 empty] | 分项工程(17房屋建筑与装饰)
70 | 011702027001 | ●台阶模板 | (1)台阶踏步宽:@300*145 | m2 | 24.39 | 34.42 |  | 839.5
安装单位工程 | [8 empty] | 单位工程(17安装)
电气工程 | [8 empty] | 分项工程(17安装)
71 | 031301017011 | ●脚手架搭拆 | (1)电气设备安装工程脚手架搭拆费 (2)消防工程脚手架搭拆费 | 项 | 1 | 6509.47 |  | 6509.47
应急照明系统 | [8 empty] | 分项工程(17安装)
72 | 031301017012 | ●脚手架搭拆 | (1)电气设备安装工程脚手架搭拆费 | 项 | 1 | 429.46 |  | 429.46
弱电工程 | [8 empty] | 分项工程(17安装)
73 | 031301017013 | ●脚手架搭拆 | (1)电气设备安装工程脚手架搭拆费 (2)刷油、防腐工程脚手架搭拆费 | 项 | 1 | 976.19 |  | 976.19
火灾报警系统 | [8 empty] | 分项工程(17安装)
单价措施项目清单与计价表
工程名称：福建金森生物能源科技有限公司生物质颗粒项目 | [6 empty] | 第6页 共11页
序号 | 项目编码 | 项目名称 | 项目特征描述 | 计量单位 | 工程量 | 金 额(元)
[6 empty] | 综合单价 |  | 合价
74 | 031301017014 | ●脚手架搭拆 | (1)电气设备安装工程脚手架搭拆费 (2)消防工程脚手架搭拆费 | 项 | 1 | 530.3 |  | 530.3
电气火灾监控系统 | [8 empty] | 分项工程(17安装)
75 | 031301017015 | ●脚手架搭拆 | (1)电气设备安装工程脚手架搭拆费 (2)消防工程脚手架搭拆费 | 项 | 1 | 79.22 |  | 79.22
给排水工程 | [8 empty] | 分项工程(17安装)
76 | 031301017016 | ●脚手架搭拆 | (1)电气设备安装工程脚手架搭拆费 (2)给排水、采暖、燃气工程脚手架搭拆费 | 项 | 1 | 7168.21 |  | 7168.21
消火栓工程 | [8 empty] | 分项工程(17安装)
77 | 031301017017 | ●脚手架搭拆 | (1)自动化控制仪表脚手架搭拆费 (2)工业管道脚手架搭拆费 (3)消防工程脚手架搭拆费 (4)给排水、采暖、燃气工程脚手架搭拆费 (5)刷油、防腐工程脚手架搭拆费 | 项 | 1 | 1805.4 |  | 1805.4
自动喷水灭火系统 | [8 empty] | 分项工程(17安装)
78 | 031301017018 | ●脚手架搭拆 | (1)消防工程脚手架搭拆费 (2)给排水、采暖、燃气工程脚手架搭拆费 (3)刷油、防腐工程脚手架搭拆费 | 项 | 1 | 224.97 |  | 224.97
通风防排烟工程 | [8 empty] | 分项工程(17安装)
79 | 031301017019 | ●脚手架搭拆 | (1)通风空调脚手架搭拆费 (2)刷油、防腐工程脚手架搭拆费 | 项 | 1 | 413.97 |  | 413.97
消防水池 | [8 empty] | 单项工程(17房屋建筑与装饰)
桩基工程 | [8 empty] | 单位工程(17房屋建筑与装饰)
静压桩 | [8 empty] | 分项工程(17房屋建筑与装饰)
土建单位工程-地下室 | [8 empty] | 单位工程(17房屋建筑与装饰)
土石方工程 | [8 empty] | 分项工程(17房屋建筑与装饰)
80 | 011705001005 | ●大型机械设备进出场及安拆 |  | 项 | 1 | 2562.23 |  | 2562.23
砌筑工程 | [8 empty] | 分项工程(17房屋建筑与装饰)
81 | 011701003005 | ●砌筑脚手架 | (1)搭设高度:高度≤3.6m | m2 | 78.58 | 3.86 |  | 303.32
82 | 011701003006 | ●砌筑脚手架 | (1)搭设高度:3.6m＜高度≤6m | m2 | 6.1 | 11.01 |  | 67.16
混凝土工程 | [8 empty] | 分项工程(17房屋建筑与装饰)
单价措施项目清单与计价表
工程名称：福建金森生物能源科技有限公司生物质颗粒项目 | [6 empty] | 第7页 共11页
序号 | 项目编码 | 项目名称 | 项目特征描述 | 计量单位 | 工程量 | 金 额(元)
[6 empty] | 综合单价 |  | 合价
脚手架
83 | 011701002003 | ●外脚手架及垂直封闭安全网 | (1)服务对象:消防水池 (2)搭设方式:双排 (3)搭设高度:一层地下室 (4)脚手架材质:扣件式钢管 (5)安全网材质:阻燃安全网 | m2 | 424.46 | 64.12 |  | 27216.38
混凝土模板及支架
84 | 010401001001 | ●砖胎模 | (1)砖品种、规格、强度等级:烧结煤矸石多孔砖、190×190×90、MU7.5 (2)砂浆强度等级:M5 (3)20厚1:3水泥砂浆抹面 | m3 | 17.96 | 961.13 |  | 17261.89
85 | 011702033007 | ●垫层模板 | (1)构件类型:垫层 (2)支撑高度:≤3.6m | m2 | 35.12 | 66.56 |  | 2337.59
86 | 011702001009 | ●基础模板 | (1)基础类型:满堂基础 | m2 | 73.48 | 53.54 |  | 3934.12
87 | 011702002005 | ●柱模板 | (1)支撑高度:超过3.6m、不超过6m (2)构件形状:矩形 | m2 | 13.65 | 77.79 |  | 1061.83
88 | 011702011005 | ●墙模板 | (1)支撑高度:超过3.6m、不超过6m | m2 | 986.49 | 87.43 |  | 86248.82
89 | 011702014003 | ●有梁板模板 | (1)支撑高度:超过3.6m、不超过6m | m2 | 741.09 | 92.34 |  | 68432.25
90 | 011702024003 | ●楼梯模板 | (1)楼梯类型:板式直形楼梯 | m2 | 15.84 | 212.96 |  | 3373.29
91 | 011702003003 | ●构造柱模板 | (1)支撑高度:＜3.6m | m2 | 4.61 | 91.78 |  | 423.11
92 | 011702008004 | ●圈梁模板 | (1)支撑高度:＜3.6m | m2 | 1.2 | 62.72 |  | 75.26
93 | 011702009003 | ●过梁模板 | (1)支撑高度:＜3.6m | m2 | 3.07 | 101.89 |  | 312.8
94 | 011702001010 | ●基础模板 | (1)基础类型:设备基础 | m2 | 4.8 | 68.93 |  | 330.86
钢筋工程 | [8 empty] | 分项工程(17房屋建筑与装饰)
金属构件工程 | [8 empty] | 分项工程(17房屋建筑与装饰)
门窗工程 | [8 empty] | 分项工程(17房屋建筑与装饰)
屋面及防水工程 | [8 empty] | 分项工程(17房屋建筑与装饰)
楼地面工程 | [8 empty] | 分项工程(17房屋建筑与装饰)
墙、柱面工程 | [8 empty] | 分项工程(17房屋建筑与装饰)
天棚工程 | [8 empty] | 分项工程(17房屋建筑与装饰)
油漆、涂料、裱糊工程 | [8 empty] | 分项工程(17房屋建筑与装饰)
其他装饰工程 | [8 empty] | 分项工程(17房屋建筑与装饰)
土建单位工程-上部 | [8 empty] | 单位工程(17房屋建筑与装饰)
单价措施项目清单与计价表
工程名称：福建金森生物能源科技有限公司生物质颗粒项目 | [6 empty] | 第8页 共11页
序号 | 项目编码 | 项目名称 | 项目特征描述 | 计量单位 | 工程量 | 金 额(元)
[6 empty] | 综合单价 |  | 合价
砌筑工程 | [8 empty] | 分项工程(17房屋建筑与装饰)
95 | 011701003007 | ●砌筑脚手架 | (1)搭设高度:高度≤3.6m | m2 | 129.51 | 3.86 |  | 499.91
混凝土工程 | [8 empty] | 分项工程(17房屋建筑与装饰)
脚手架
96 | 011701002004 | ●外脚手架及垂直封闭安全网 | (1)服务对象:消防水池 (2)搭设方式:落地式 (3)搭设高度:30m以内 (4)脚手架材质:扣件式钢管 (5)安全网材质:阻燃安全网 | m2 | 194.34 | 51.48 |  | 10004.62
混凝土模板及支架
97 | 011702002006 | ●柱模板 | (1)支撑高度:＜3.6m (2)构件形状:矩形 | m2 | 36.47 | 87.48 |  | 3190.4
98 | 011702014004 | ●有梁板模板 | (1)支撑高度:＜3.6m | m2 | 166.92 | 102.08 |  | 17039.19
99 | 011702003004 | ●构造柱模板 | (1)支撑高度:＜3.6m | m2 | 13.99 | 91.78 |  | 1284
100 | 011702008005 | ●圈梁模板 | (1)支撑高度:＜3.6m | m2 | 0.6 | 62.72 |  | 37.63
101 | 011702009004 | ●过梁模板 | (1)支撑高度:＜3.6m | m2 | 2.03 | 101.89 |  | 206.84
102 | 011702025005 | ●其他现浇构件模板 | (1)构件类型:压顶 | m2 | 1.08 | 65.36 |  | 70.59
103 | 011702011006 | ●墙模板 | (1)支撑高度:＜3.6m | m2 | 83.05 | 65.49 |  | 5438.94
垂直运输
104 | 011703001002 | ●垂直运输 | (1)建筑物建筑类型及结构形式:消防水池 (2)地下室建筑面积:97.52㎡ (3)建筑物檐口高度、层数:3.6m、一层 | 项 | 1 | 1239.48 |  | 1239.48
钢筋工程 | [8 empty] | 分项工程(17房屋建筑与装饰)
金属构件工程 | [8 empty] | 分项工程(17房屋建筑与装饰)
门窗工程 | [8 empty] | 分项工程(17房屋建筑与装饰)
屋面及防水工程 | [8 empty] | 分项工程(17房屋建筑与装饰)
楼地面工程 | [8 empty] | 分项工程(17房屋建筑与装饰)
墙、柱面工程 | [8 empty] | 分项工程(17房屋建筑与装饰)
油漆、涂料、裱糊工程 | [8 empty] | 分项工程(17房屋建筑与装饰)
其他装饰工程 | [8 empty] | 分项工程(17房屋建筑与装饰)
安装单位工程-地下室 | [8 empty] | 单位工程(17安装)
电气工程 | [8 empty] | 分项工程(17安装)
105 | 031301017020 | ●脚手架搭拆 | (1)电气设备安装工程脚手架搭拆费 | 项 | 1 | 588.64 |  | 588.64
单价措施项目清单与计价表
工程名称：福建金森生物能源科技有限公司生物质颗粒项目 | [6 empty] | 第9页 共11页
序号 | 项目编码 | 项目名称 | 项目特征描述 | 计量单位 | 工程量 | 金 额(元)
[6 empty] | 综合单价 |  | 合价
应急照明系统 | [8 empty] | 分项工程(17安装)
106 | 031301017021 | ●脚手架搭拆 | (1)电气设备安装工程脚手架搭拆费 | 项 | 1 | 54.94 |  | 54.94
弱电工程 | [8 empty] | 分项工程(17安装)
107 | 031301017022 | ●脚手架搭拆 | (1)电气设备安装工程脚手架搭拆费 | 项 | 1 | 11.05 |  | 11.05
火灾报警系统 | [8 empty] | 分项工程(17安装)
108 | 031301017023 | ●脚手架搭拆 | (1)电气设备安装工程脚手架搭拆费 (2)消防工程脚手架搭拆费 | 项 | 1 | 330.25 |  | 330.25
电气火灾监控系统 | [8 empty] | 分项工程(17安装)
109 | 031301017024 | ●脚手架搭拆 | (1)电气设备安装工程脚手架搭拆费 (2)消防工程脚手架搭拆费 | 项 | 1 | 36.13 |  | 36.13
消防设备电源监控系统 | [8 empty] | 分项工程(17安装)
110 | 031301017025 | ●脚手架搭拆 | (1)电气设备安装工程脚手架搭拆费 | 项 | 1 | 67.02 |  | 67.02
给排水工程 | [8 empty] | 分项工程(17安装)
111 | 031301017026 | ●脚手架搭拆 | (1)自动化控制仪表脚手架搭拆费 (2)给排水、采暖、燃气工程脚手架搭拆费 (3)刷油、防腐工程脚手架搭拆费 | 项 | 1 | 204.1 |  | 204.1
生活泵房工程 | [8 empty] | 分项工程(17安装)
112 | 031301017027 | ●脚手架搭拆 | (1)工业管道脚手架搭拆费 (2)给排水、采暖、燃气工程脚手架搭拆费 (3)刷油、防腐工程脚手架搭拆费 (4)电气设备安装工程脚手架搭拆费 | 项 | 1 | 619.21 |  | 619.21
消防泵房工程 | [8 empty] | 分项工程(17安装)
113 | 031301017028 | ●脚手架搭拆 | (1)自动化控制仪表脚手架搭拆费 (2)工业管道脚手架搭拆费 (3)给排水、采暖、燃气工程脚手架搭拆费 (4)刷油、防腐工程脚手架搭拆费 (5)电气设备安装工程脚手架搭拆费 (6)消防工程脚手架搭拆费 | 项 | 1 | 4286.75 |  | 4286.75
通风防排烟工程 | [8 empty] | 分项工程(17安装)
114 | 031301017029 | ●脚手架搭拆 | (1)通风空调脚手架搭拆费 | 项 | 1 | 216.91 |  | 216.91
单价措施项目清单与计价表
工程名称：福建金森生物能源科技有限公司生物质颗粒项目 | [6 empty] | 第10页 共11页
序号 | 项目编码 | 项目名称 | 项目特征描述 | 计量单位 | 工程量 | 金 额(元)
[6 empty] | 综合单价 |  | 合价
(2)刷油、防腐工程脚手架搭拆费 (3)电气设备安装工程脚手架搭拆费
安装单位工程-上部 | [8 empty] | 单位工程(17安装)
电气工程 | [8 empty] | 分项工程(17安装)
115 | 031301017030 | ●脚手架搭拆 | (1)电气设备安装工程脚手架搭拆费 | 项 | 1 | 404.9 |  | 404.9
应急照明系统 | [8 empty] | 分项工程(17安装)
116 | 031301017031 | ●脚手架搭拆 | (1)电气设备安装工程脚手架搭拆费 | 项 | 1 | 34.89 |  | 34.89
火灾报警系统 | [8 empty] | 分项工程(17安装)
117 | 031301017032 | ●脚手架搭拆 | (1)电气设备安装工程脚手架搭拆费 (2)消防工程脚手架搭拆费 | 项 | 1 | 149.27 |  | 149.27
给排水工程 | [8 empty] | 分项工程(17安装)
118 | 031301017033 | ●脚手架搭拆 | (1)给排水、采暖、燃气工程脚手架搭拆费 | 项 | 1 | 17.06 |  | 17.06
室外工程 | [8 empty] | 单项工程(17房屋建筑与装饰)
附属工程 | [8 empty] | 单位工程(17房屋建筑与装饰)
土方工程 | [8 empty] | 分项工程(17房屋建筑与装饰)
室外道路 | [8 empty] | 分项工程(17房屋建筑与装饰)
119 | 011705001006 | ●大型机械设备进出场及安拆 |  | 项 | 1 | 5293.24 |  | 5293.24
排水沟 | [8 empty] | 分项工程(17房屋建筑与装饰)
120 | 011702033008 | ●垫层模板 | (1)构件类型:垫层 | m2 | 60.4 | 66.56 |  | 4020.22
121 | 011702025006 | ●其他现浇构件模板 | (1)构件类型:排水沟 | m2 | 573.8 | 73.44 |  | 42139.87
室外安装工程 | [8 empty] | 单位工程(17安装)
强电预埋工程 | [8 empty] | 分项工程(17安装)
消防弱电预埋工程 | [8 empty] | 分项工程(17安装)
充电桩工程 | [8 empty] | 分项工程(17安装)
122 | 011702033009 | ●垫层模板 |  | m2 | 0.76 | 66.56 |  | 50.59
123 | 011702001011 | ●基础模板 |  | m2 | 13.148 | 68.93 |  | 906.29
消防工程 | [8 empty] | 分项工程(17安装)
给水系统 | [8 empty] | 分项工程(17安装)
雨水管网 | [8 empty] | 分项工程(17安装)
124 | 041101005001 | ●井字架 | (1)钢管井字架(井深2m以内) | 座 | 5 | 90.35 |  | 451.75
125 | 041101005002 | ●井字架 | (1)钢管井字架(井深4m以内) | 座 | 9 | 170.77 |  | 1536.93
126 | 011705001007 | ●大型机械设备进出场及安拆 |  | 项 | 1 | 2562.23 |  | 2562.23
污水管网 | [8 empty] | 分项工程(17安装)
127 | 041101005003 | ●井字架 | (1)钢管井字架(井深2m以内) | 座 | 5 | 90.35 |  | 451.75
单价措施项目清单与计价表
工程名称：福建金森生物能源科技有限公司生物质颗粒项目 | [6 empty] | 第11页 共11页
序号 | 项目编码 | 项目名称 | 项目特征描述 | 计量单位 | 工程量 | 金 额(元)
[6 empty] | 综合单价 |  | 合价
128 | 041101005004 | ●井字架 | (1)钢管井字架(井深4m以内) | 座 | 5 | 170.77 |  | 853.85
暂列金额及暂估价 | [8 empty] | 单项工程(17房屋建筑与装饰)
暂列金额及暂估价 | [8 empty] | 单位工程(17房屋建筑与装饰)
暂估价 | [8 empty] | 分项工程(17房屋建筑与装饰)
暂列金 | [8 empty] | 分项工程(17房屋建筑与装饰)
合 计 | [7 empty] | 2393372.41

## 表8其他项目清单与计价汇总表
其他项目清单与计价汇总表
工程名称：福建金森生物能源科技有限公司生物质颗粒项目 |  |  | 第1页 共1页
序号 | 项 目 名 称 | 金额(元) | 备注
1 | 暂列金额 | 300000
2 | 专业工程暂估价 | 150000
3 | 总承包服务费
合 计 |  | 450000 | ——

## 表9-1暂列金额明细表
暂列金额明细表
工程名称：福建金森生物能源科技有限公司生物质颗粒项目 |  |  | 第1页 共1页
序号 | 项 目 名 称 | 金额(元) |  | 备 注
1 | 设计变更和现场签证暂列金额 | 300000
2 | 优质工程增加费
3 | 缩短定额工期增加费
4 | 发包人检测费
5 | 工程噪音超标排污费
6 | 渣土收纳费
7 | 加固工程检测费用
合 计 |  | 300000 |  | ——

## 表9-2专业工程暂估价明细表
专业工程暂估价明细表
工程名称：福建金森生物能源科技有限公司生物质颗粒项目 |  |  | 第1页 共1页
序号 | 项 目 名 称 | 金额(元) |  | 备 注
1 | 地磅 | 150000
合 计 |  | 150000 |  | ——

## 表11单价措施项目清单综合单价分析表
单价措施项目清单综合单价分析表
工程名称：福建金森生物能源科技有限公司生物质颗粒项目 | [11 empty] | 第1页 共24页
序号 | 项目编码 | 项目名称及特征描述 | 单位 | 工程量 | 综合单价组成(元) | [7 empty] | 综合单价 (元)
[5 empty] | 人工费 | 材料费 | 施工机具使用费 | 企业管理费 | 利润 | 规费 | 税金
厂房改造 | [13 empty] | 单项工程(17房屋建筑与装饰)
桩基工程 | [13 empty] | 单位工程(17房屋建筑与装饰)
静压桩 | [13 empty] | 分项工程(17房屋建筑与装饰)
土建单位工程 | [13 empty] | 单位工程(17房屋建筑与装饰)
拆除工程 | [13 empty] | 分项工程(17房屋建筑与装饰)
土石方工程 | [13 empty] | 分项工程(17房屋建筑与装饰)
1 | 011705001001 | ●大型机械设备进出场及安拆 | 项 | 1 | 158.81 | 208.18 | 1544.52 | 129.79 | 122.48 |  | 194.74 |  | 2358.52
1.1 | 10117124T | 履带式单斗挖掘机进出场费(1m3以外) | 台次 | 1 | 158.81 | 208.18 | 1544.52 | 129.79 | 122.48 |  | 194.74 |  | 2358.52
砌筑工程 | [13 empty] | 分项工程(17房屋建筑与装饰)
2 | 011701003001 | ●砌筑脚手架 (1)搭设高度:高度≤3.6m | m2 | 12.25 | 2.08 | 0.39 | 0.66 | 0.21 | 0.2 |  | 0.32 |  | 3.86
2.1 | 10117017 | 砌筑脚手架(里脚手架) | m2 | 12.25 | 2.08 | 0.39 | 0.66 | 0.21 | 0.2 |  | 0.32 |  | 3.86
3 | 011701003002 | ●砌筑脚手架 (1)搭设高度:3.6m＜高度≤6m | m2 | 2445.991 | 4.49 | 3.94 | 0.49 | 0.61 | 0.57 |  | 0.91 |  | 11.01
3.1 | 10117018 | 砌筑脚手架(砌筑双排脚手架) | m2 | 2445.991 | 4.49 | 3.94 | 0.49 | 0.61 | 0.57 |  | 0.91 |  | 11.01
混凝土工程 | [13 empty] | 分项工程(17房屋建筑与装饰)
4 | 011702033001 | ●垫层模板 | m2 | 78.632 | 40.09 | 13.04 | 0.81 | 3.66 | 3.46 |  | 5.5 |  | 66.56
4.1 | 10117035T | 现浇混凝土胶合板模板(垫层) | m2 | 78.632 | 40.09 | 13.04 | 0.81 | 3.66 | 3.46 |  | 5.5 |  | 66.56
5 | 011702001001 | ●基础模板 (1)基础类型:桩承台基础 | m2 | 101.811 | 30.42 | 10.97 | 0.61 | 2.85 | 2.69 |  | 4.28 |  | 51.82
5.1 | 10117038T | 现浇混凝土胶合板模板(满堂基础、桩承台 有梁式) | m2 | 101.811 | 30.42 | 10.97 | 0.61 | 2.85 | 2.69 |  | 4.28 |  | 51.82
6 | 011702005001 | ●基础梁模板 | m2 | 322.097 | 26.89 | 18.37 | 1.11 | 3.15 | 2.97 |  | 4.72 |  | 57.21
6.1 | 10117041T | 现浇混凝土胶合板模板(无底模基础梁、地圈梁) | m2 | 322.097 | 26.89 | 18.37 | 1.11 | 3.15 | 2.97 |  | 4.72 |  | 57.21
7 | 011702002001 | ●柱模板 | m2 | 129.256 | 45.55 | 24.6 | 1.01 | 4.83 | 4.56 |  | 7.25 |  | 87.79
7.1 | 10117045T | 现浇混凝土胶合板模板(独立矩形柱) 三层及以下的其他类建筑模板 | m2 | 129.256 | 45.3 | 24.6 | 1.01 | 4.81 | 4.54 |  | 7.22 |  | 87.48
7.2 | 10117085 | 增加费(柱、墙模板支撑高度超过3.6m、不超过6m 每 | m2 | 36.752 | 0.88 |  |  | 0.06 | 0.06 |  | 0.09 |  | 1.09
单价措施项目清单综合单价分析表
工程名称：福建金森生物能源科技有限公司生物质颗粒项目 | [11 empty] | 第2页 共24页
序号 | 项目编码 | 项目名称及特征描述 | 单位 | 工程量 | 综合单价组成(元) | [7 empty] | 综合单价 (元)
[5 empty] | 人工费 | 材料费 | 施工机具使用费 | 企业管理费 | 利润 | 规费 | 税金
|  | 增加0.5m) |  | 0
8 | 011702002002 | ●柱模板 (1)构件形状:L型柱 | m2 | 39.472 | 64.93 | 24.28 | 1.03 | 6.13 | 5.78 |  | 9.19 |  | 111.34
8.1 | 10117046T | 现浇混凝土胶合板模板(独立异形柱) | m2 | 39.472 | 64.93 | 24.28 | 1.03 | 6.13 | 5.78 |  | 9.19 |  | 111.34
9 | 011702014001 | ●有梁板模板 | m2 | 318.218 | 59.52 | 28.12 | 2.29 | 6.1 | 5.76 |  | 9.16 |  | 110.95
9.1 | 10117053T | 现浇混凝土胶合板模板(有梁板) 三层及以下的其他类建筑模板 | m2 | 318.218 | 56.17 | 24.63 | 1.93 | 5.62 | 5.3 |  | 8.43 |  | 102.08
9.2 | 10117087T | 增加费(梁、板模板支撑高度超过3.6m、不超过6m 每增加0.5m) | m2 | 566.933 | 1.88 | 1.96 | 0.2 | 0.27 | 0.26 |  | 0.41 |  | 4.98
10 | 011702003001 | ●构造柱模板 | m2 | 20.955 | 51.63 | 22.06 | 0.84 | 5.06 | 4.78 |  | 7.6 |  | 91.97
10.1 | 10117048T | 现浇混凝土胶合板模板(构造柱) | m2 | 20.955 | 51.48 | 22.06 | 0.84 | 5.05 | 4.77 |  | 7.58 |  | 91.78
10.2 | 10117085 | 增加费(柱、墙模板支撑高度超过3.6m、不超过6m 每增加0.5m) | m2 | 3.654 | 0.88 |  |  | 0.06 | 0.06 |  | 0.09 |  | 1.09
11 | 011702008001 | ●圈梁模板 | m2 | 11.799 | 34.78 | 15.2 | 0.85 | 3.45 | 3.26 |  | 5.18 |  | 62.72
11.1 | 10117051T | 现浇混凝土胶合板模板(圈梁) | m2 | 11.799 | 34.78 | 15.2 | 0.85 | 3.45 | 3.26 |  | 5.18 |  | 62.72
12 | 011702008002 | ●圈梁模板 (1)反坎、门坎 | m2 | 34.834 | 34.78 | 15.2 | 0.85 | 3.45 | 3.26 |  | 5.18 |  | 62.72
12.1 | 10117051T | 现浇混凝土胶合板模板(圈梁) | m2 | 34.834 | 34.78 | 15.2 | 0.85 | 3.45 | 3.26 |  | 5.18 |  | 62.72
13 | 011702009001 | ●过梁模板 | m2 | 12.972 | 63.73 | 17.9 | 0.95 | 5.61 | 5.29 |  | 8.41 |  | 101.89
13.1 | 10117052T | 现浇混凝土胶合板模板(过梁) | m2 | 12.972 | 63.73 | 17.9 | 0.95 | 5.61 | 5.29 |  | 8.41 |  | 101.89
14 | 011702036001 | ●小型构件模板 (1)构件类型:压顶 | m2 | 0.005 | 36.3 | 16.13 | 0.54 | 3.6 | 3.39 |  | 5.4 |  | 66
14.1 | 10117070T | 现浇混凝土胶合板模板(压顶) | m2 | 0.005 | 36.3 | 16.13 | 0.54 | 3.6 | 3.39 |  | 5.4 |  | 65.36
15 | 011702001002 | ●基础模板 (1)基础类型:设备基础 | m2 | 43.738 | 38.85 | 15.93 | 1.09 | 3.79 | 3.58 |  | 5.69 |  | 68.93
15.1 | 10117042T | 现浇混凝土胶合板模板(设备基础) | m2 | 43.738 | 38.85 | 15.93 | 1.09 | 3.79 | 3.58 |  | 5.69 |  | 68.93
16 | 011702001003 | ●基础模板 (1)基础类型:满堂基础 | m2 | 27.409 | 29.51 | 13.11 | 0.77 | 2.95 | 2.78 |  | 4.42 |  | 53.54
单价措施项目清单综合单价分析表
工程名称：福建金森生物能源科技有限公司生物质颗粒项目 | [11 empty] | 第3页 共24页
序号 | 项目编码 | 项目名称及特征描述 | 单位 | 工程量 | 综合单价组成(元) | [7 empty] | 综合单价 (元)
[5 empty] | 人工费 | 材料费 | 施工机具使用费 | 企业管理费 | 利润 | 规费 | 税金
16.1 | 10117039T | 现浇混凝土胶合板模板(满堂基础、桩承台 无梁式) | m2 | 27.409 | 29.51 | 13.11 | 0.77 | 2.95 | 2.78 |  | 4.42 |  | 53.54
|  | 三级沉淀池 |  | 0
17 | 011702033002 | ●垫层模板 | m2 | 3.21 | 40.09 | 13.04 | 0.81 | 3.66 | 3.46 |  | 5.5 |  | 66.56
17.1 | 10117035T | 现浇混凝土胶合板模板(垫层) | m2 | 3.21 | 40.09 | 13.04 | 0.81 | 3.66 | 3.46 |  | 5.5 |  | 66.56
18 | 011702001004 | ●基础模板 (1)基础类型:满堂基础 | m2 | 9.15 | 29.51 | 13.11 | 0.77 | 2.95 | 2.78 |  | 4.42 |  | 53.54
18.1 | 10117039T | 现浇混凝土胶合板模板(满堂基础、桩承台 无梁式) | m2 | 9.15 | 29.51 | 13.11 | 0.77 | 2.95 | 2.78 |  | 4.42 |  | 53.54
19 | 011702011001 | ●墙模板 | m2 | 148.814 | 33.61 | 18.25 | 1.22 | 3.6 | 3.4 |  | 5.41 |  | 65.49
19.1 | 10117062T | 现浇混凝土胶合板模板(直形墙) | m2 | 148.814 | 33.61 | 18.25 | 1.22 | 3.6 | 3.4 |  | 5.41 |  | 65.49
|  | 设备基坑 |  | 0
20 | 011702033003 | ●垫层模板 | m2 | 11.756 | 40.09 | 13.04 | 0.81 | 3.66 | 3.46 |  | 5.5 |  | 66.56
20.1 | 10117035T | 现浇混凝土胶合板模板(垫层) | m2 | 11.756 | 40.09 | 13.04 | 0.81 | 3.66 | 3.46 |  | 5.5 |  | 66.56
21 | 011702001005 | ●基础模板 (1)基础类型:满堂基础 | m2 | 33.581 | 29.51 | 13.11 | 0.77 | 2.95 | 2.78 |  | 4.42 |  | 53.54
21.1 | 10117039T | 现浇混凝土胶合板模板(满堂基础、桩承台 无梁式) | m2 | 33.581 | 29.51 | 13.11 | 0.77 | 2.95 | 2.78 |  | 4.42 |  | 53.54
22 | 011702011002 | ●墙模板 | m2 | 340.218 | 33.61 | 18.25 | 1.22 | 3.6 | 3.4 |  | 5.41 |  | 65.49
22.1 | 10117062T | 现浇混凝土胶合板模板(直形墙) | m2 | 340.218 | 33.61 | 18.25 | 1.22 | 3.6 | 3.4 |  | 5.41 |  | 65.49
|  | 削片机基坑 |  | 0
23 | 011702033004 | ●垫层模板 | m2 | 1.784 | 40.09 | 13.04 | 0.81 | 3.66 | 3.46 |  | 5.5 |  | 66.56
23.1 | 10117035T | 现浇混凝土胶合板模板(垫层) | m2 | 1.784 | 40.09 | 13.04 | 0.81 | 3.66 | 3.46 |  | 5.5 |  | 66.56
24 | 011702001006 | ●基础模板 (1)基础类型:满堂基础 | m2 | 1.704 | 29.51 | 13.11 | 0.77 | 2.95 | 2.78 |  | 4.42 |  | 53.54
24.1 | 10117039T | 现浇混凝土胶合板模板(满堂基础、桩承台 无梁式) | m2 | 1.704 | 29.51 | 13.11 | 0.77 | 2.95 | 2.78 |  | 4.42 |  | 53.54
25 | 011702011003 | ●墙模板 | m2 | 209.211 | 33.61 | 18.25 | 1.22 | 3.6 | 3.4 |  | 5.41 |  | 65.49
25.1 | 10117062T | 现浇混凝土胶合板模板(直形墙) | m2 | 209.211 | 33.61 | 18.25 | 1.22 | 3.6 | 3.4 |  | 5.41 |  | 65.49
26 | 011702015001 | ●无梁板模板 | m2 | 65.755 | 51.43 | 21.84 | 1.97 | 5.11 | 4.82 |  | 7.67 |  | 92.84
26.1 | 10117054T | 现浇混凝土胶合板模板(无梁板) | m2 | 65.755 | 51.43 | 21.84 | 1.97 | 5.11 | 4.82 |  | 7.67 |  | 92.84
单价措施项目清单综合单价分析表
工程名称：福建金森生物能源科技有限公司生物质颗粒项目 | [11 empty] | 第4页 共24页
序号 | 项目编码 | 项目名称及特征描述 | 单位 | 工程量 | 综合单价组成(元) | [7 empty] | 综合单价 (元)
[5 empty] | 人工费 | 材料费 | 施工机具使用费 | 企业管理费 | 利润 | 规费 | 税金
27 | 011702024001 | ●楼梯模板 | m2 | 13.272 | 127.52 | 42.98 | 2.1 | 11.72 | 11.06 |  | 17.58 |  | 212.96
27.1 | 10117066T | 现浇混凝土胶合板模板(直形楼梯 板式) | m2 | 13.272 | 127.52 | 42.98 | 2.1 | 11.72 | 11.06 |  | 17.58 |  | 212.96
钢筋工程 | [13 empty] | 分项工程(17房屋建筑与装饰)
门窗工程 | [13 empty] | 分项工程(17房屋建筑与装饰)
屋面及防水工程 | [13 empty] | 分项工程(17房屋建筑与装饰)
楼地面工程 | [13 empty] | 分项工程(17房屋建筑与装饰)
墙、柱面工程 | [13 empty] | 分项工程(17房屋建筑与装饰)
28 | 011701006001 | ●满堂装饰脚手架 (1)服务对象（天棚和墙面或天棚）:墙面或天棚 (2)服务高度:3.6m-5.2m | m2 | 198.072 | 5.66 | 3.16 | 0.33 | 0.62 | 0.59 |  | 0.93 |  | 11.29
28.1 | 10117019 | 装修脚手架(装修满堂脚手架 基本层3.6m-5.2m) | m2 | 198.072 | 5.66 | 3.16 | 0.33 | 0.62 | 0.59 |  | 0.93 |  | 11.29
29 | 011701006002 | ●满堂装饰脚手架 (1)服务对象（天棚和墙面或天棚）:墙面或天棚 (2)服务高度:3.6m-6.4m | m2 | 4.71 | 6.95 | 3.38 | 0.6 | 0.74 | 0.7 |  | 1.11 |  | 13.48
29.1 | 10117019T | 装修脚手架(装修满堂脚手架 基本层3.6m-6.4m) | m2 | 4.71 | 6.95 | 3.38 | 0.6 | 0.74 | 0.7 |  | 1.11 |  | 13.48
天棚工程 | [13 empty] | 分项工程(17房屋建筑与装饰)
油漆、涂料、裱糊工程 | [13 empty] | 分项工程(17房屋建筑与装饰)
其他装饰工程 | [13 empty] | 分项工程(17房屋建筑与装饰)
30 | 011702033005 | ●垫层模板 | m2 | 35.504 | 40.09 | 13.04 | 0.81 | 3.66 | 3.46 |  | 5.5 |  | 66.56
30.1 | 10117035T | 现浇混凝土胶合板模板(垫层) | m2 | 35.504 | 40.09 | 13.04 | 0.81 | 3.66 | 3.46 |  | 5.5 |  | 66.56
31 | 011702025001 | ●其他现浇构件模板 (1)构件类型:地沟 | m2 | 375.556 | 26.89 | 18.37 | 1.11 | 3.15 | 2.97 |  | 4.72 |  | 57.21
31.1 | 10117041T | 现浇混凝土胶合板模板(无底模基础梁、地圈梁) | m2 | 375.556 | 26.89 | 18.37 | 1.11 | 3.15 | 2.97 |  | 4.72 |  | 57.21
装配式建筑工程 | [13 empty] | 单位工程(17装配式建筑)
金属构件工程 | [13 empty] | 分项工程(17装配式建筑)
32 | 041102038001 | ●设备螺栓套 | 个 | 13 | 9.61 | 6.95 | 0.18 | 1.14 | 1.07 |  | 1.71 |  | 20.66
32.1 | 10117043T | 现浇混凝土胶合板模板(设备基础螺栓套 长度在1m 以内) | 个 | 13 | 9.61 | 6.95 | 0.18 | 1.14 | 1.07 |  | 1.71 |  | 20.66
单价措施项目清单综合单价分析表
工程名称：福建金森生物能源科技有限公司生物质颗粒项目 | [11 empty] | 第5页 共24页
序号 | 项目编码 | 项目名称及特征描述 | 单位 | 工程量 | 综合单价组成(元) | [7 empty] | 综合单价 (元)
[5 empty] | 人工费 | 材料费 | 施工机具使用费 | 企业管理费 | 利润 | 规费 | 税金
0
33 | 011701002001 | ●外脚手架及垂直封闭安全网 | m2 | 500 | 22.07 | 10.93 | 0.93 | 2.3 | 2.17 |  | 3.46 |  | 41.86
33.1 | 10117001T | 外脚手架（落地式钢管）(外墙扣件式钢管脚手架 双排 建筑物高度30m以内) | m2 | 500 | 22.07 | 10.93 | 0.93 | 2.3 | 2.17 |  | 3.46 |  | 41.86
安装单位工程 | [13 empty] | 单位工程(17安装)
电气工程 | [13 empty] | 分项工程(17安装)
34 | 031301017001 | ●脚手架搭拆 (1)电气设备安装工程脚手架搭拆费 | 项 | 1 | 349.8 | 649.63 |  | 69.96 | 59.97 |  | 99.94 |  | 1229.3
34.1 | BJ-4 | 电气设备安装工程脚手架搭拆费 | 元 | 999.43 | 0.35 | 0.65 |  | 0.07 | 0.06 |  | 0.1 |  | 1.23
应急照明系统 | [13 empty] | 分项工程(17安装)
35 | 031301017002 | ●脚手架搭拆 (1)电气设备安装工程脚手架搭拆费 | 项 | 1 | 381.9 | 709.25 |  | 76.38 | 65.47 |  | 109.12 |  | 1342.12
35.1 | BJ-4 | 电气设备安装工程脚手架搭拆费 | 元 | 1091.156 | 0.35 | 0.65 |  | 0.07 | 0.06 |  | 0.1 |  | 1.23
火灾报警系统 | [13 empty] | 分项工程(17安装)
36 | 031301017003 | ●脚手架搭拆 (1)电气设备安装工程脚手架搭拆费 (2)消防工程脚手架搭拆费 (3)刷油、防腐工程脚手架搭拆费 | 项 | 1 | 1405.67 | 2610.54 |  | 281.13 | 240.97 |  | 401.62 |  | 4939.93
36.1 | BJ-4 | 电气设备安装工程脚手架搭拆费 | 元 | 3256.467 | 0.35 | 0.65 |  | 0.07 | 0.06 |  | 0.1 |  | 1.23
36.2 | BJ-9 | 消防工程脚手架搭拆费 | 元 | 752.019 | 0.35 | 0.65 |  | 0.07 | 0.06 |  | 0.1 |  | 1.23
36.3 | BJ-1101 | 刷油、防腐工程脚手架搭拆费 | 元 | 7.723 | 0.35 | 0.65 |  | 0.07 | 0.06 |  | 0.1 |  | 1.23
电气火灾监控系统 | [13 empty] | 分项工程(17安装)
37 | 031301017004 | ●脚手架搭拆 (1)电气设备安装工程脚手架搭拆费 (2)消防工程脚手架搭拆费 | 项 | 1 | 19.31 | 35.85 |  | 3.86 | 3.31 |  | 5.52 |  | 67.85
37.1 | BJ-4 | 电气设备安装工程脚手架搭拆费 | 元 | 37.721 | 0.35 | 0.65 |  | 0.07 | 0.06 |  | 0.1 |  | 1.23
37.2 | BJ-9 | 消防工程脚手架搭拆费 | 元 | 17.438 | 0.35 | 0.65 |  | 0.07 | 0.06 |  | 0.1 |  | 1.23
消防设备电源监控系统 | [13 empty] | 分项工程(17安装)
38 | 031301017005 | ●脚手架搭拆 | 项 | 1 | 31.57 | 58.63 |  | 6.31 | 5.41 |  | 9.02 |  | 110.95
单价措施项目清单综合单价分析表
工程名称：福建金森生物能源科技有限公司生物质颗粒项目 | [11 empty] | 第6页 共24页
序号 | 项目编码 | 项目名称及特征描述 | 单位 | 工程量 | 综合单价组成(元) | [7 empty] | 综合单价 (元)
[5 empty] | 人工费 | 材料费 | 施工机具使用费 | 企业管理费 | 利润 | 规费 | 税金
|  | (1)电气设备安装工程脚手架搭拆费 |  | 0
38.1 | BJ-4 | 电气设备安装工程脚手架搭拆费 | 元 | 90.207 | 0.35 | 0.65 |  | 0.07 | 0.06 |  | 0.1 |  | 1.23
自动射流灭火装置系统 | [13 empty] | 分项工程(17安装)
39 | 031301017006 | ●脚手架搭拆 (1)电气设备安装工程脚手架搭拆费 (2)消防工程脚手架搭拆费 | 项 | 1 | 1791.4 | 3326.89 |  | 358.28 | 307.1 |  | 511.83 |  | 6295.5
39.1 | BJ-4 | 电气设备安装工程脚手架搭拆费 | 元 | 2485.013 | 0.35 | 0.65 |  | 0.07 | 0.06 |  | 0.1 |  | 1.23
39.2 | BJ-9 | 消防工程脚手架搭拆费 | 元 | 2633.273 | 0.35 | 0.65 |  | 0.07 | 0.06 |  | 0.1 |  | 1.23
消控室工程 | [13 empty] | 分项工程(17安装)
40 | 031301017007 | ●脚手架搭拆 (1)自动化控制仪表脚手架搭拆费 (2)消防工程脚手架搭拆费 | 项 | 1 | 811.67 | 1507.39 |  | 162.33 | 139.14 |  | 231.91 |  | 2852.44
40.1 | BJ-6 | 自动化控制仪表脚手架搭拆费 | 元 | 28.462 | 0.35 | 0.65 |  | 0.07 | 0.06 |  | 0.1 |  | 1.23
40.2 | BJ-9 | 消防工程脚手架搭拆费 | 元 | 2290.594 | 0.35 | 0.65 |  | 0.07 | 0.06 |  | 0.1 |  | 1.23
消火栓工程 | [13 empty] | 分项工程(17安装)
41 | 031301017008 | ●脚手架搭拆 (1)消防工程脚手架搭拆费 (2)给排水、采暖、燃气工程脚手架搭拆费 (3)刷油、防腐工程脚手架搭拆费 | 项 | 1 | 1544.48 | 2868.32 |  | 308.9 | 264.77 |  | 441.28 |  | 5427.75
41.1 | BJ-9 | 消防工程脚手架搭拆费 | 元 | 3495.247 | 0.35 | 0.65 |  | 0.07 | 0.06 |  | 0.1 |  | 1.23
41.2 | BJ-10 | 给排水、采暖、燃气工程脚手架搭拆费 | 元 | 674.617 | 0.35 | 0.65 |  | 0.07 | 0.06 |  | 0.1 |  | 1.23
41.3 | BJ-1101 | 刷油、防腐工程脚手架搭拆费 | 元 | 242.943 | 0.35 | 0.65 |  | 0.07 | 0.06 |  | 0.1 |  | 1.23
自动喷水灭火系统 | [13 empty] | 分项工程(17安装)
42 | 031301017009 | ●脚手架搭拆 (1)自动化控制仪表脚手架搭拆费 (2)工业管道脚手架搭拆费 (3)消防工程脚手架搭拆费 (4)给排水、采暖、燃气工程脚手架搭拆费 (5)刷油、防腐工程脚手架搭拆费 | 项 | 1 | 2931.22 | 5443.7 |  | 586.24 | 502.5 |  | 837.49 |  | 10301.15
单价措施项目清单综合单价分析表
工程名称：福建金森生物能源科技有限公司生物质颗粒项目 | [11 empty] | 第7页 共24页
序号 | 项目编码 | 项目名称及特征描述 | 单位 | 工程量 | 综合单价组成(元) | [7 empty] | 综合单价 (元)
[5 empty] | 人工费 | 材料费 | 施工机具使用费 | 企业管理费 | 利润 | 规费 | 税金
42.1 | BJ-6 | 自动化控制仪表脚手架搭拆费 | 元 | 10.863 | 0.35 | 0.65 |  | 0.07 | 0.06 |  | 0.1 |  | 1.23
42.2 | BJ-8 | 工业管道脚手架搭拆费 | 元 | 23.741 | 0.35 | 0.65 |  | 0.07 | 0.06 |  | 0.1 |  | 1.23
42.3 | BJ-9 | 消防工程脚手架搭拆费 | 元 | 6428.222 | 0.35 | 0.65 |  | 0.07 | 0.06 |  | 0.1 |  | 1.23
42.4 | BJ-10 | 给排水、采暖、燃气工程脚手架搭拆费 | 元 | 1502.968 | 0.35 | 0.65 |  | 0.07 | 0.06 |  | 0.1 |  | 1.23
42.5 | BJ-1101 | 刷油、防腐工程脚手架搭拆费 | 元 | 409.132 | 0.35 | 0.65 |  | 0.07 | 0.06 |  | 0.1 |  | 1.23
通风防排烟工程 | [13 empty] | 分项工程(17安装)
43 | 031301017010 | ●脚手架搭拆 (1)通风空调脚手架搭拆费 (2)给排水、采暖、燃气工程脚手架搭拆费 (3)刷油、防腐工程脚手架搭拆费 (4)电气设备安装工程脚手架搭拆费 | 项 | 1 | 21.32 | 39.6 |  | 4.26 | 3.66 |  | 6.09 |  | 74.94
43.1 | BJ-7 | 通风空调脚手架搭拆费 | 元 | 46.795 | 0.35 | 0.65 |  | 0.07 | 0.06 |  | 0.1 |  | 1.23
43.2 | BJ-10 | 给排水、采暖、燃气工程脚手架搭拆费 | 元 | 7.25 | 0.35 | 0.65 |  | 0.07 | 0.06 |  | 0.1 |  | 1.23
43.3 | BJ-1101 | 刷油、防腐工程脚手架搭拆费 | 元 | 5.899 | 0.35 | 0.65 |  | 0.07 | 0.06 |  | 0.1 |  | 1.23
43.4 | BJ-4 | 电气设备安装工程脚手架搭拆费 | 元 | 0.974 | 0.35 | 0.65 |  | 0.07 | 0.06 |  | 0.1 |  | 1.23
办公综合楼 | [13 empty] | 单项工程(17房屋建筑与装饰)
桩基工程 | [13 empty] | 单位工程(17房屋建筑与装饰)
静压桩 | [13 empty] | 分项工程(17房屋建筑与装饰)
44 | 011705001002 | ●大型机械设备进出场及安拆 | 项 | 1 | 3811.32 | 64.86 | 28599.6 | 2205.11 | 2080.86 |  | 3308.55 |  | 40070.3
44.1 | 10117147 | 静力压桩机进出场费(压力3000kN以内) | 台次 | 1 | 1270.44 | 46.46 | 20451 | 1478.04 | 1394.76 |  | 2217.66 |  | 26858.36
44.2 | 10117183 | 安拆费(静力压桩机安装、拆卸费 压力3000kN以内) | 台次 | 1 | 2540.88 | 18.4 | 8148.6 | 727.07 | 686.1 |  | 1090.89 |  | 13211.94
土建单位工程 | [13 empty] | 单位工程(17房屋建筑与装饰)
土石方工程 | [13 empty] | 分项工程(17房屋建筑与装饰)
45 | 011705001003 | ●大型机械设备进出场及安拆 | 项 | 1 | 158.81 | 208.18 | 1709.62 | 141 | 133.06 |  | 211.56 |  | 2562.23
45.1 | 10117124 | 履带式单斗挖掘机进出场费(1m3以外) | 台次 | 1 | 158.81 | 208.18 | 1709.62 | 141 | 133.06 |  | 211.56 |  | 2562.23
砌筑工程 | [13 empty] | 分项工程(17房屋建筑与装饰)
46 | 011701003003 | ●砌筑脚手架 | m2 | 5879.7 | 2.08 | 0.39 | 0.66 | 0.21 | 0.2 |  | 0.32 |  | 3.86
单价措施项目清单综合单价分析表
工程名称：福建金森生物能源科技有限公司生物质颗粒项目 | [11 empty] | 第8页 共24页
序号 | 项目编码 | 项目名称及特征描述 | 单位 | 工程量 | 综合单价组成(元) | [7 empty] | 综合单价 (元)
[5 empty] | 人工费 | 材料费 | 施工机具使用费 | 企业管理费 | 利润 | 规费 | 税金
|  | (1)服务对象:砌筑 (2)搭设高度:高度≤3.6m |  | 0
46.1 | 10117017 | 砌筑脚手架(里脚手架) | m2 | 5879.7 | 2.08 | 0.39 | 0.66 | 0.21 | 0.2 |  | 0.32 |  | 3.86
47 | 011701003004 | ●砌筑脚手架 (1)服务对象:砌筑 (2)搭设高度:3.6m＜高度≤6m | m2 | 328.94 | 4.49 | 3.94 | 0.49 | 0.61 | 0.57 |  | 0.91 |  | 11.01
47.1 | 10117018 | 砌筑脚手架(砌筑双排脚手架) | m2 | 328.94 | 4.49 | 3.94 | 0.49 | 0.61 | 0.57 |  | 0.91 |  | 11.01
混凝土工程 | [13 empty] | 分项工程(17房屋建筑与装饰)
|  | 脚手架 |  | 0
48 | 011701002002 | ●外脚手架及垂直封闭安全网 (1)服务对象:外墙 (2)搭设方式:落地式 (3)搭设高度:30m以内 (4)脚手架材质:扣件式钢管 (5)安全网材质:阻燃安全网 | m2 | 3256.94 | 25.47 | 36.12 | 0.93 | 4.25 | 4.01 |  | 6.37 |  | 77.15
48.1 | 10117001 | 外脚手架（落地式钢管）(外墙扣件式钢管脚手架 双排 建筑物高度30m以内) | m2 | 3256.94 | 22.07 | 31.72 | 0.93 | 3.72 | 3.51 |  | 5.58 |  | 67.53
48.2 | 10117015 | 建筑物垂直封闭(阻燃安全网) | m2 | 3256.94 | 3.4 | 4.4 |  | 0.53 | 0.5 |  | 0.79 |  | 9.62
49 | 011701010001 | ●电梯井脚手架 (1)构筑物几何尺寸、高度:2.2*2.5、22.9m | m3 | 135.85 | 10.58 | 15.12 | 1.1 | 1.82 | 1.72 |  | 2.73 |  | 33.07
49.1 | 10117026 | 电梯井脚手架 | m3 | 135.85 | 10.58 | 15.12 | 1.1 | 1.82 | 1.72 |  | 2.73 |  | 33.07
50 | 011701006003 | ●满堂装饰脚手架 (1)服务对象（天棚和墙面或天棚）:天棚和墙面 (2)服务高度:4.2m | m2 | 595.03 | 5.66 | 3.16 | 0.33 | 0.62 | 0.59 |  | 0.93 |  | 11.29
50.1 | 10117019 | 装修脚手架(装修满堂脚手架 基本层3.6m-5.2m) | m2 | 595.03 | 5.66 | 3.16 | 0.33 | 0.62 | 0.59 |  | 0.93 |  | 11.29
|  | 混凝土模板及支架 |  | 0
51 | 011702033006 | 垫●层模板 (1)构件类型:垫层 (2)支撑高度:≤3.6m | m2 | 88.79 | 40.09 | 13.04 | 0.81 | 3.66 | 3.46 |  | 5.5 |  | 66.56
51.1 | 10117035 | 现浇混凝土胶合板模板(垫层) | m2 | 88.79 | 40.09 | 13.04 | 0.81 | 3.66 | 3.46 |  | 5.5 |  | 66.56
单价措施项目清单综合单价分析表
工程名称：福建金森生物能源科技有限公司生物质颗粒项目 | [11 empty] | 第9页 共24页
序号 | 项目编码 | 项目名称及特征描述 | 单位 | 工程量 | 综合单价组成(元) | [7 empty] | 综合单价 (元)
[5 empty] | 人工费 | 材料费 | 施工机具使用费 | 企业管理费 | 利润 | 规费 | 税金
52 | 011702001007 | ●基础模板 (1)基础类型:桩承台 | m2 | 232.27 | 35.61 | 17.38 | 1.07 | 3.67 | 3.46 |  | 5.51 |  | 66.7
52.1 | 10117037 | 现浇混凝土胶合板模板(独立基础) | m2 | 232.27 | 35.61 | 17.38 | 1.07 | 3.67 | 3.46 |  | 5.51 |  | 66.7
53 | 011702005002 | ●基础梁模板 (1)支撑高度:≤3.6m (2)构件形状:矩形 | m2 | 492.69 | 26.89 | 18.37 | 1.11 | 3.15 | 2.97 |  | 4.72 |  | 57.21
53.1 | 10117041 | 现浇混凝土胶合板模板(无底模基础梁、地圈梁) | m2 | 492.69 | 26.89 | 18.37 | 1.11 | 3.15 | 2.97 |  | 4.72 |  | 57.21
54 | 011702001008 | ●基础模板 (1)基础类型:满堂基础 | m2 | 2.01 | 29.51 | 13.11 | 0.77 | 2.95 | 2.78 |  | 4.42 |  | 53.54
54.1 | 10117039T | 现浇混凝土胶合板模板(满堂基础、桩承台 无梁式) | m2 | 2.01 | 29.51 | 13.11 | 0.77 | 2.95 | 2.78 |  | 4.42 |  | 53.54
55 | 011702002003 | ●柱模板 (1)支撑高度:＞3.6m (2)构件形状:矩形 | m2 | 1300.81 | 37.93 | 20.5 | 0.84 | 4.02 | 3.8 |  | 6.04 |  | 73.13
55.1 | 10117045 | 现浇混凝土胶合板模板(独立矩形柱) | m2 | 1300.81 | 37.75 | 20.5 | 0.84 | 4.01 | 3.79 |  | 6.02 |  | 72.91
55.2 | 10117085 | 增加费(柱、墙模板支撑高度超过3.6m、不超过6m 每增加0.5m) | m2 | 260.26 | 0.88 |  |  | 0.06 | 0.06 |  | 0.09 |  | 1.09
56 | 011702002004 | ●柱模板 (1)支撑高度:＞3.6m (2)构件形状:L型 | m2 | 5.87 | 64.98 | 24.28 | 1.03 | 6.13 | 5.78 |  | 9.2 |  | 111.41
56.1 | 10117046 | 现浇混凝土胶合板模板(独立异形柱) | m2 | 5.87 | 64.93 | 24.28 | 1.03 | 6.13 | 5.78 |  | 9.19 |  | 111.34
56.2 | 10117085 | 增加费(柱、墙模板支撑高度超过3.6m、不超过6m 每增加0.5m) | m2 | 0.36 | 0.88 |  |  | 0.06 | 0.06 |  | 0.09 |  | 1.09
57 | 011702011004 | ●墙模板 (1)支撑高度:≤3.6m | m2 | 840.56 | 33.61 | 18.25 | 1.22 | 3.6 | 3.4 |  | 5.41 |  | 65.49
57.1 | 10117062 | 现浇混凝土胶合板模板(直形墙) | m2 | 840.56 | 33.61 | 18.25 | 1.22 | 3.6 | 3.4 |  | 5.41 |  | 65.49
58 | 011702014002 | ●有梁板模板 (1)支撑高度:＞3.6m | m2 | 6545.16 | 47.45 | 21.19 | 1.68 | 4.77 | 4.51 |  | 7.16 |  | 86.76
58.1 | 10117053 | 现浇混凝土胶合板模板(有梁板) | m2 | 6545.16 | 46.81 | 20.52 | 1.61 | 4.68 | 4.42 |  | 7.02 |  | 85.06
58.2 | 10117087 | 增加费(梁、板模板支撑高度超过3.6m、不超过6m 每增加0.5m) | m2 | 2233.87 | 1.88 | 1.96 | 0.2 | 0.27 | 0.26 |  | 0.41 |  | 4.98
单价措施项目清单综合单价分析表
工程名称：福建金森生物能源科技有限公司生物质颗粒项目 | [11 empty] | 第10页 共24页
序号 | 项目编码 | 项目名称及特征描述 | 单位 | 工程量 | 综合单价组成(元) | [7 empty] | 综合单价 (元)
[5 empty] | 人工费 | 材料费 | 施工机具使用费 | 企业管理费 | 利润 | 规费 | 税金
0
59 | 011702024002 | ●楼梯模板 (1)楼梯类型:直形楼梯 板式 (2)支撑高度:≤3.6m (3)构件形状:双跑 | m2 | 167.328 | 127.52 | 42.98 | 2.1 | 11.72 | 11.06 |  | 17.58 |  | 212.96
59.1 | 10117066 | 现浇混凝土胶合板模板(直形楼梯 板式) | m2 | 167.328 | 127.52 | 42.98 | 2.1 | 11.72 | 11.06 |  | 17.58 |  | 212.96
60 | 011702003002 | ●构造柱模板 (1)支撑高度:＞3.6m | m2 | 979.97 | 51.57 | 22.06 | 0.84 | 5.06 | 4.78 |  | 7.59 |  | 91.89
60.1 | 10117048 | 现浇混凝土胶合板模板(构造柱) | m2 | 979.97 | 51.48 | 22.06 | 0.84 | 5.05 | 4.77 |  | 7.58 |  | 91.78
60.2 | 10117085 | 增加费(柱、墙模板支撑高度超过3.6m、不超过6m 每增加0.5m) | m2 | 99.45 | 0.88 |  |  | 0.06 | 0.06 |  | 0.09 |  | 1.09
61 | 011702008003 | ●圈梁模板 (1)支撑高度:≤3.6m | m2 | 336.3 | 34.78 | 15.2 | 0.85 | 3.45 | 3.26 |  | 5.18 |  | 62.72
61.1 | 10117051 | 现浇混凝土胶合板模板(圈梁) | m2 | 336.3 | 34.78 | 15.2 | 0.85 | 3.45 | 3.26 |  | 5.18 |  | 62.72
62 | 011702009002 | ●过梁模板 (1)支撑高度:≤3.6m | m2 | 224.05 | 63.73 | 17.9 | 0.95 | 5.61 | 5.29 |  | 8.41 |  | 101.89
62.1 | 10117052 | 现浇混凝土胶合板模板(过梁) | m2 | 224.05 | 63.73 | 17.9 | 0.95 | 5.61 | 5.29 |  | 8.41 |  | 101.89
63 | 011702025002 | ●其他现浇构件模板 (1)构件类型:压顶 | m2 | 76.75 | 36.3 | 16.13 | 0.54 | 3.6 | 3.39 |  | 5.4 |  | 65.36
63.1 | 10117070 | 现浇混凝土胶合板模板(压顶) | m2 | 76.75 | 36.3 | 16.13 | 0.54 | 3.6 | 3.39 |  | 5.4 |  | 65.36
64 | 011702023001 | ●雨篷、悬挑构件模板 (1)构件类型:雨篷 (2)支撑高度:≤3.6m | m2 | 10.34 | 82.28 | 21.82 | 2.38 | 7.23 | 6.82 |  | 10.85 |  | 131.38
64.1 | 10117059 | 现浇混凝土胶合板模板(雨篷) | m2 | 10.34 | 82.28 | 21.82 | 2.38 | 7.23 | 6.82 |  | 10.85 |  | 131.38
65 | 011702025003 | ●其他现浇构件模板 (1)构件类型:平板 | m2 | 57.83 | 47.76 | 15.19 | 1.22 | 4.36 | 4.11 |  | 6.54 |  | 79.18
65.1 | 10117055 | 现浇混凝土胶合板模板(平板) | m2 | 57.83 | 47.76 | 15.19 | 1.22 | 4.36 | 4.11 |  | 6.54 |  | 79.18
66 | 011702025004 | ●其他现浇构件模板 (1)构件类型:线条 | m2 | 21.87 | 55.55 | 18.01 | 0.72 | 5.04 | 4.76 |  | 7.57 |  | 91.65
66.1 | 10117071 | 现浇混凝土胶合板模板(普通线条) | m2 | 21.87 | 55.55 | 18.01 | 0.72 | 5.04 | 4.76 |  | 7.57 |  | 91.65
单价措施项目清单综合单价分析表
工程名称：福建金森生物能源科技有限公司生物质颗粒项目 | [11 empty] | 第11页 共24页
序号 | 项目编码 | 项目名称及特征描述 | 单位 | 工程量 | 综合单价组成(元) | [7 empty] | 综合单价 (元)
[5 empty] | 人工费 | 材料费 | 施工机具使用费 | 企业管理费 | 利润 | 规费 | 税金
|  | 垂直运输 |  | 0
67 | 011703001001 | ●垂直运输 (1)建筑物建筑类型及结构形式:框架结构 (2)地下室建筑面积:无 (3)建筑物檐口高度、层数:22.15m、6层 | 项 | 1 | 154931.4 | 44464.5 | 110520.45 | 21042.9 | 19858.95 |  | 31573.8 |  | 382392
67.1 | 10117089 | 垂直运输工程(塔吊使用费 建筑檐高100m以内) | 台·天 | 135 | 583 | 284.94 | 463.11 | 90.38 | 85.29 |  | 135.6 |  | 1642.32
67.2 | 10117093T | 垂直运输工程(施工电梯使用费 建筑檐高50m以内) | 部·天 | 180 | 423.48 | 33.32 | 266.67 | 49.12 | 46.36 |  | 73.71 |  | 892.66
|  | 超高施工加压水泵费等 |  | 0
68 | 011704001001 | ●超高施工加压水泵费 (1)建筑物建筑类型及结构形式:框架结构 (2)建筑物檐口高度、层数:22.15m、6层 | 项 | 1 | 3857.03 |  | 670.79 | 293.47 | 293.47 |  | 461.17 |  | 5575.92
68.1 | 10117114 | 超高施工加压水泵(加压水泵台班增加费 建筑物檐高40m) | m2 | 4192.42 | 0.92 |  | 0.16 | 0.07 | 0.07 |  | 0.11 |  | 1.33
|  | 大型机械设备进出场及安拆 |  | 0
69 | 011705001004 | ●大型机械设备进出场及安拆 | 项 | 1 | 16141 | 54066.77 | 34069.77 | 6619.4 | 6246.4 |  | 10542.9 |  | 127686.24
69.1 | 10117130T | 自升式塔式起重机进出场费(起重力矩800kN·m 建筑檐高22.15m) | 台次 | 1 | 250.27 | 22.32 | 18720.04 | 1289.6 | 1216.93 |  | 1934.92 |  | 23434.08
69.2 | 10117138 | 施工电梯进出场费(建筑檐高50m以内) | 台次 | 1 | 846.96 | 39.23 | 10222.72 | 754.29 | 711.79 |  | 1131.75 |  | 13706.74
69.3 | 10117169T | 安拆费(自升式塔式起重机安装、拆卸费 起重力矩800kN·m 建筑檐高22.15m) | 台次 | 1 | 3070.2 | 45.28 | 478.39 | 244.02 | 230.27 |  | 366.13 |  | 4434.29
69.4 | 10117177 | 安拆费(施工电梯安装、拆卸费 建筑檐高50m以内) | 台次 | 1 | 4679.45 | 27.93 | 4341.76 | 614.44 | 579.81 |  | 921.91 |  | 11165.3
69.5 | 10117204T | C20预拌泵送普通混凝土塔吊固定式基础(起重力矩800kN·m、1600kN·m) | 座 | 1 | 5627.05 | 39239.65 | 250.57 | 3063.46 | 2890.84 |  | 4596.44 |  | 55668.01
69.6 | 10117206T | C20预拌泵送普通混凝土施工电梯固定式基础(平台式) | 座 | 1 | 1667.07 | 7902.36 | 56.29 | 653.59 | 616.76 |  | 980.65 |  | 11876.72
69.7 | BA-1 | 塔吊检测 | 台.次 | 2 |  | 1940 |  |  |  |  | 174.6 |  | 2114.6
69.8 | BA-2 | 施工电梯检测 | 台.次 | 2 |  | 1455 |  |  |  |  | 130.95 |  | 1585.95
单价措施项目清单综合单价分析表
工程名称：福建金森生物能源科技有限公司生物质颗粒项目 | [11 empty] | 第12页 共24页
序号 | 项目编码 | 项目名称及特征描述 | 单位 | 工程量 | 综合单价组成(元) | [7 empty] | 综合单价 (元)
[5 empty] | 人工费 | 材料费 | 施工机具使用费 | 企业管理费 | 利润 | 规费 | 税金
钢筋工程 | [13 empty] | 分项工程(17房屋建筑与装饰)
金属构件工程 | [13 empty] | 分项工程(17房屋建筑与装饰)
门窗工程 | [13 empty] | 分项工程(17房屋建筑与装饰)
屋面及防水工程 | [13 empty] | 分项工程(17房屋建筑与装饰)
保温、隔热、防腐工程 | [13 empty] | 分项工程(17房屋建筑与装饰)
楼地面工程 | [13 empty] | 分项工程(17房屋建筑与装饰)
墙、柱面工程 | [13 empty] | 分项工程(17房屋建筑与装饰)
天棚工程 | [13 empty] | 分项工程(17房屋建筑与装饰)
油漆、涂料、裱糊工程 | [13 empty] | 分项工程(17房屋建筑与装饰)
其他装饰工程 | [13 empty] | 分项工程(17房屋建筑与装饰)
70 | 011702027001 | ●台阶模板 (1)台阶踏步宽:@300*145 | m2 | 24.39 | 19.18 | 8.2 | 0.52 | 1.89 | 1.79 |  | 2.84 |  | 34.42
70.1 | 10117069 | 现浇混凝土胶合板模板(台阶) | m2 | 24.39 | 19.18 | 8.2 | 0.52 | 1.89 | 1.79 |  | 2.84 |  | 34.42
安装单位工程 | [13 empty] | 单位工程(17安装)
电气工程 | [13 empty] | 分项工程(17安装)
71 | 031301017011 | ●脚手架搭拆 (1)电气设备安装工程脚手架搭拆费 (2)消防工程脚手架搭拆费 | 项 | 1 | 1852.29 | 3439.96 |  | 370.46 | 317.54 |  | 529.23 |  | 6509.47
71.1 | BJ-4 | 电气设备安装工程脚手架搭拆费 | 元 | 5273.075 | 0.35 | 0.65 |  | 0.07 | 0.06 |  | 0.1 |  | 1.23
71.2 | BJ-9 | 消防工程脚手架搭拆费 | 元 | 19.177 | 0.35 | 0.65 |  | 0.07 | 0.06 |  | 0.1 |  | 1.23
应急照明系统 | [13 empty] | 分项工程(17安装)
72 | 031301017012 | ●脚手架搭拆 (1)电气设备安装工程脚手架搭拆费 | 项 | 1 | 122.2 | 226.95 |  | 24.44 | 20.95 |  | 34.92 |  | 429.46
72.1 | BJ-4 | 电气设备安装工程脚手架搭拆费 | 元 | 349.156 | 0.35 | 0.65 |  | 0.07 | 0.06 |  | 0.1 |  | 1.23
弱电工程 | [13 empty] | 分项工程(17安装)
73 | 031301017013 | ●脚手架搭拆 (1)电气设备安装工程脚手架搭拆费 (2)刷油、防腐工程脚手架搭拆费 | 项 | 1 | 277.78 | 515.87 |  | 55.56 | 47.62 |  | 79.36 |  | 976.19
单价措施项目清单综合单价分析表
工程名称：福建金森生物能源科技有限公司生物质颗粒项目 | [11 empty] | 第13页 共24页
序号 | 项目编码 | 项目名称及特征描述 | 单位 | 工程量 | 综合单价组成(元) | [7 empty] | 综合单价 (元)
[5 empty] | 人工费 | 材料费 | 施工机具使用费 | 企业管理费 | 利润 | 规费 | 税金
0
73.1 | BJ-4 | 电气设备安装工程脚手架搭拆费 | 元 | 787.471 | 0.35 | 0.65 |  | 0.07 | 0.06 |  | 0.1 |  | 1.23
73.2 | BJ-1101 | 刷油、防腐工程脚手架搭拆费 | 元 | 6.178 | 0.35 | 0.65 |  | 0.07 | 0.06 |  | 0.1 |  | 1.23
火灾报警系统 | [13 empty] | 分项工程(17安装)
74 | 031301017014 | ●脚手架搭拆 (1)电气设备安装工程脚手架搭拆费 (2)消防工程脚手架搭拆费 | 项 | 1 | 150.9 | 280.24 |  | 30.18 | 25.87 |  | 43.11 |  | 530.3
74.1 | BJ-4 | 电气设备安装工程脚手架搭拆费 | 元 | 373.961 | 0.35 | 0.65 |  | 0.07 | 0.06 |  | 0.1 |  | 1.23
74.2 | BJ-9 | 消防工程脚手架搭拆费 | 元 | 57.179 | 0.35 | 0.65 |  | 0.07 | 0.06 |  | 0.1 |  | 1.23
电气火灾监控系统 | [13 empty] | 分项工程(17安装)
75 | 031301017015 | ●脚手架搭拆 (1)电气设备安装工程脚手架搭拆费 (2)消防工程脚手架搭拆费 | 项 | 1 | 22.54 | 41.86 |  | 4.51 | 3.86 |  | 6.44 |  | 79.22
75.1 | BJ-4 | 电气设备安装工程脚手架搭拆费 | 元 | 29.525 | 0.35 | 0.65 |  | 0.07 | 0.06 |  | 0.1 |  | 1.23
75.2 | BJ-9 | 消防工程脚手架搭拆费 | 元 | 34.876 | 0.35 | 0.65 |  | 0.07 | 0.06 |  | 0.1 |  | 1.23
给排水工程 | [13 empty] | 分项工程(17安装)
76 | 031301017016 | ●脚手架搭拆 (1)电气设备安装工程脚手架搭拆费 (2)给排水、采暖、燃气工程脚手架搭拆费 | 项 | 1 | 2039.73 | 3788.08 |  | 407.95 | 349.67 |  | 582.78 |  | 7168.21
76.1 | BJ-4 | 电气设备安装工程脚手架搭拆费 | 元 | 39.72 | 0.35 | 0.65 |  | 0.07 | 0.06 |  | 0.1 |  | 1.23
76.2 | BJ-10 | 给排水、采暖、燃气工程脚手架搭拆费 | 元 | 5788.09 | 0.35 | 0.65 |  | 0.07 | 0.06 |  | 0.1 |  | 1.23
消火栓工程 | [13 empty] | 分项工程(17安装)
77 | 031301017017 | ●脚手架搭拆 (1)自动化控制仪表脚手架搭拆费 (2)工业管道脚手架搭拆费 (3)消防工程脚手架搭拆费 (4)给排水、采暖、燃气工程脚手架搭拆费 (5)刷油、防腐工程脚手架搭拆费 | 项 | 1 | 513.73 | 954.07 |  | 102.75 | 88.07 |  | 146.78 |  | 1805.4
77.1 | BJ-6 | 自动化控制仪表脚手架搭拆费 | 元 | 2.716 | 0.35 | 0.65 |  | 0.07 | 0.06 |  | 0.1 |  | 1.23
77.2 | BJ-8 | 工业管道脚手架搭拆费 | 元 | 2.598 | 0.35 | 0.65 |  | 0.07 | 0.06 |  | 0.1 |  | 1.23
单价措施项目清单综合单价分析表
工程名称：福建金森生物能源科技有限公司生物质颗粒项目 | [11 empty] | 第14页 共24页
序号 | 项目编码 | 项目名称及特征描述 | 单位 | 工程量 | 综合单价组成(元) | [7 empty] | 综合单价 (元)
[5 empty] | 人工费 | 材料费 | 施工机具使用费 | 企业管理费 | 利润 | 规费 | 税金
77.3 | BJ-9 | 消防工程脚手架搭拆费 | 元 | 983.012 | 0.35 | 0.65 |  | 0.07 | 0.06 |  | 0.1 |  | 1.23
77.4 | BJ-10 | 给排水、采暖、燃气工程脚手架搭拆费 | 元 | 438.435 | 0.35 | 0.65 |  | 0.07 | 0.06 |  | 0.1 |  | 1.23
77.5 | BJ-1101 | 刷油、防腐工程脚手架搭拆费 | 元 | 41.043 | 0.35 | 0.65 |  | 0.07 | 0.06 |  | 0.1 |  | 1.23
自动喷水灭火系统 | [13 empty] | 分项工程(17安装)
78 | 031301017018 | ●脚手架搭拆 (1)消防工程脚手架搭拆费 (2)给排水、采暖、燃气工程脚手架搭拆费 (3)刷油、防腐工程脚手架搭拆费 | 项 | 1 | 64.01 | 118.88 |  | 12.8 | 10.97 |  | 18.29 |  | 224.97
78.1 | BJ-9 | 消防工程脚手架搭拆费 | 元 | 90.595 | 0.35 | 0.65 |  | 0.07 | 0.06 |  | 0.1 |  | 1.23
78.2 | BJ-10 | 给排水、采暖、燃气工程脚手架搭拆费 | 元 | 85.315 | 0.35 | 0.65 |  | 0.07 | 0.06 |  | 0.1 |  | 1.23
78.3 | BJ-1101 | 刷油、防腐工程脚手架搭拆费 | 元 | 6.988 | 0.35 | 0.65 |  | 0.07 | 0.06 |  | 0.1 |  | 1.23
通风防排烟工程 | [13 empty] | 分项工程(17安装)
79 | 031301017019 | ●脚手架搭拆 (1)通风空调脚手架搭拆费 (2)刷油、防腐工程脚手架搭拆费 | 项 | 1 | 117.8 | 218.76 |  | 23.56 | 20.19 |  | 33.66 |  | 413.97
79.1 | BJ-7 | 通风空调脚手架搭拆费 | 元 | 313.308 | 0.35 | 0.65 |  | 0.07 | 0.06 |  | 0.1 |  | 1.23
79.2 | BJ-1101 | 刷油、防腐工程脚手架搭拆费 | 元 | 23.253 | 0.35 | 0.65 |  | 0.07 | 0.06 |  | 0.1 |  | 1.23
消防水池 | [13 empty] | 单项工程(17房屋建筑与装饰)
桩基工程 | [13 empty] | 单位工程(17房屋建筑与装饰)
静压桩 | [13 empty] | 分项工程(17房屋建筑与装饰)
土建单位工程-地下室 | [13 empty] | 单位工程(17房屋建筑与装饰)
土石方工程 | [13 empty] | 分项工程(17房屋建筑与装饰)
80 | 011705001005 | ●大型机械设备进出场及安拆 | 项 | 1 | 158.81 | 208.18 | 1709.62 | 141 | 133.06 |  | 211.56 |  | 2562.23
80.1 | 10117124 | 履带式单斗挖掘机进出场费(1m3以外) | 台次 | 1 | 158.81 | 208.18 | 1709.62 | 141 | 133.06 |  | 211.56 |  | 2562.23
砌筑工程 | [13 empty] | 分项工程(17房屋建筑与装饰)
81 | 011701003005 | ●砌筑脚手架 (1)搭设高度:高度≤3.6m | m2 | 78.58 | 2.08 | 0.39 | 0.66 | 0.21 | 0.2 |  | 0.32 |  | 3.86
单价措施项目清单综合单价分析表
工程名称：福建金森生物能源科技有限公司生物质颗粒项目 | [11 empty] | 第15页 共24页
序号 | 项目编码 | 项目名称及特征描述 | 单位 | 工程量 | 综合单价组成(元) | [7 empty] | 综合单价 (元)
[5 empty] | 人工费 | 材料费 | 施工机具使用费 | 企业管理费 | 利润 | 规费 | 税金
81.1 | 10117017 | 砌筑脚手架(里脚手架) | m2 | 78.58 | 2.08 | 0.39 | 0.66 | 0.21 | 0.2 |  | 0.32 |  | 3.86
82 | 011701003006 | ●砌筑脚手架 (1)搭设高度:3.6m＜高度≤6m | m2 | 6.1 | 4.49 | 3.94 | 0.49 | 0.61 | 0.57 |  | 0.91 |  | 11.01
82.1 | 10117018 | 砌筑脚手架(砌筑双排脚手架) | m2 | 6.1 | 4.49 | 3.94 | 0.49 | 0.61 | 0.57 |  | 0.91 |  | 11.01
混凝土工程 | [13 empty] | 分项工程(17房屋建筑与装饰)
|  | 脚手架 |  | 0
83 | 011701002003 | ●外脚手架及垂直封闭安全网 (1)服务对象:消防水池 (2)搭设方式:双排 (3)搭设高度:一层地下室 (4)脚手架材质:扣件式钢管 (5)安全网材质:阻燃安全网 | m2 | 424.46 | 28.79 | 22.25 | 0.93 | 3.53 | 3.33 |  | 5.29 |  | 64.12
83.1 | 10117014T | 地下室外脚手架(地下室外墙扣件式钢管脚手架（双排）) | m2 | 424.46 | 25.39 | 17.85 | 0.93 | 3 | 2.83 |  | 4.5 |  | 54.5
83.2 | 10117015 | 建筑物垂直封闭(阻燃安全网) | m2 | 424.46 | 3.4 | 4.4 |  | 0.53 | 0.5 |  | 0.79 |  | 9.62
|  | 混凝土模板及支架 |  | 0
84 | 010401001001 | ●砖胎模 (1)砖品种、规格、强度等级:烧结煤矸石多孔砖、190×190×90、MU7.5 (2)砂浆强度等级:M5 (3)20厚1:3水泥砂浆抹面 | m3 | 17.96 | 489.25 | 282.79 | 6.92 | 52.87 | 49.92 |  | 79.36 |  | 961.13
84.1 | 10104015T | 砖模（烧结煤矸石多孔砖） | m3 | 17.96 | 329.09 | 229.16 | 2.47 | 38.07 | 35.93 |  | 57.12 |  | 691.84
84.2 | 10112058T | 砖模水泥砂浆找平抹灰(20mm厚) | m2 | 145.28 | 19.8 | 6.63 | 0.55 | 1.83 | 1.73 |  | 2.75 |  | 33.29
85 | 011702033007 | ●垫层模板 (1)构件类型:垫层 (2)支撑高度:≤3.6m | m2 | 35.12 | 40.09 | 13.04 | 0.81 | 3.66 | 3.46 |  | 5.5 |  | 66.56
85.1 | 10117035T | 现浇混凝土胶合板模板(垫层) | m2 | 35.12 | 40.09 | 13.04 | 0.81 | 3.66 | 3.46 |  | 5.5 |  | 66.56
86 | 011702001009 | ●基础模板 (1)基础类型:满堂基础 | m2 | 73.48 | 29.51 | 13.11 | 0.77 | 2.95 | 2.78 |  | 4.42 |  | 53.54
86.1 | 10117039T | 现浇混凝土胶合板模板(满堂基础、桩承台 无梁式) | m2 | 73.48 | 29.51 | 13.11 | 0.77 | 2.95 | 2.78 |  | 4.42 |  | 53.54
单价措施项目清单综合单价分析表
工程名称：福建金森生物能源科技有限公司生物质颗粒项目 | [11 empty] | 第16页 共24页
序号 | 项目编码 | 项目名称及特征描述 | 单位 | 工程量 | 综合单价组成(元) | [7 empty] | 综合单价 (元)
[5 empty] | 人工费 | 材料费 | 施工机具使用费 | 企业管理费 | 利润 | 规费 | 税金
87 | 011702002005 | ●柱模板 (1)支撑高度:超过3.6m、不超过6m (2)构件形状:矩形 | m2 | 13.65 | 41.7 | 20.5 | 0.84 | 4.28 | 4.04 |  | 6.43 |  | 77.79
87.1 | 10117045T | 现浇混凝土胶合板模板(独立矩形柱) 地下室柱、墙、梁板模板 | m2 | 13.65 | 41.53 | 20.5 | 0.84 | 4.27 | 4.03 |  | 6.41 |  | 77.58
87.2 | 10117085 | 增加费(柱、墙模板支撑高度超过3.6m、不超过6m 每增加0.5m) | m2 | 2.64 | 0.88 |  |  | 0.06 | 0.06 |  | 0.09 |  | 1.09
88 | 011702011005 | ●墙模板 (1)支撑高度:超过3.6m、不超过6m | m2 | 986.49 | 37.1 | 32.15 | 1.62 | 4.81 | 4.54 |  | 7.22 |  | 87.43
88.1 | 10117062T | 现浇混凝土胶合板模板(直形墙) 地下室柱、墙、梁板模板 拉杆螺栓不能回收 | m2 | 986.49 | 36.98 | 32.15 | 1.62 | 4.8 | 4.53 |  | 7.21 |  | 87.29
88.2 | 10117085 | 增加费(柱、墙模板支撑高度超过3.6m、不超过6m 每增加0.5m) | m2 | 130.92 | 0.88 |  |  | 0.06 | 0.06 |  | 0.09 |  | 1.09
89 | 011702014003 | ●有梁板模板 (1)支撑高度:超过3.6m、不超过6m | m2 | 741.09 | 52.06 | 21.11 | 1.67 | 5.08 | 4.8 |  | 7.62 |  | 92.34
89.1 | 10117053T | 现浇混凝土胶合板模板(有梁板) 地下室柱、墙、梁板模板 | m2 | 741.09 | 51.49 | 20.52 | 1.61 | 5 | 4.72 |  | 7.5 |  | 90.84
89.2 | 10117087 | 增加费(梁、板模板支撑高度超过3.6m、不超过6m 每增加0.5m) | m2 | 223.95 | 1.88 | 1.96 | 0.2 | 0.27 | 0.26 |  | 0.41 |  | 4.98
90 | 011702024003 | ●楼梯模板 (1)楼梯类型:板式直形楼梯 | m2 | 15.84 | 127.52 | 42.98 | 2.1 | 11.72 | 11.06 |  | 17.58 |  | 212.96
90.1 | 10117066 | 现浇混凝土胶合板模板(直形楼梯 板式) | m2 | 15.84 | 127.52 | 42.98 | 2.1 | 11.72 | 11.06 |  | 17.58 |  | 212.96
91 | 011702003003 | ●构造柱模板 (1)支撑高度:＜3.6m | m2 | 4.61 | 51.48 | 22.06 | 0.84 | 5.05 | 4.77 |  | 7.58 |  | 91.78
91.1 | 10117048 | 现浇混凝土胶合板模板(构造柱) | m2 | 4.61 | 51.48 | 22.06 | 0.84 | 5.05 | 4.77 |  | 7.58 |  | 91.78
92 | 011702008004 | ●圈梁模板 (1)支撑高度:＜3.6m | m2 | 1.2 | 34.78 | 15.2 | 0.85 | 3.45 | 3.26 |  | 5.18 |  | 62.72
92.1 | 10117051 | 现浇混凝土胶合板模板(圈梁) | m2 | 1.2 | 34.78 | 15.2 | 0.85 | 3.45 | 3.26 |  | 5.18 |  | 62.72
93 | 011702009003 | ●过梁模板 (1)支撑高度:＜3.6m | m2 | 3.07 | 63.73 | 17.9 | 0.95 | 5.61 | 5.29 |  | 8.41 |  | 101.89
单价措施项目清单综合单价分析表
工程名称：福建金森生物能源科技有限公司生物质颗粒项目 | [11 empty] | 第17页 共24页
序号 | 项目编码 | 项目名称及特征描述 | 单位 | 工程量 | 综合单价组成(元) | [7 empty] | 综合单价 (元)
[5 empty] | 人工费 | 材料费 | 施工机具使用费 | 企业管理费 | 利润 | 规费 | 税金
93.1 | 10117052 | 现浇混凝土胶合板模板(过梁) | m2 | 3.07 | 63.73 | 17.9 | 0.95 | 5.61 | 5.29 |  | 8.41 |  | 101.89
94 | 011702001010 | ●基础模板 (1)基础类型:设备基础 | m2 | 4.8 | 38.85 | 15.93 | 1.09 | 3.79 | 3.58 |  | 5.69 |  | 68.93
94.1 | 10117042 | 现浇混凝土胶合板模板(设备基础) | m2 | 4.8 | 38.85 | 15.93 | 1.09 | 3.79 | 3.58 |  | 5.69 |  | 68.93
钢筋工程 | [13 empty] | 分项工程(17房屋建筑与装饰)
金属构件工程 | [13 empty] | 分项工程(17房屋建筑与装饰)
门窗工程 | [13 empty] | 分项工程(17房屋建筑与装饰)
屋面及防水工程 | [13 empty] | 分项工程(17房屋建筑与装饰)
楼地面工程 | [13 empty] | 分项工程(17房屋建筑与装饰)
墙、柱面工程 | [13 empty] | 分项工程(17房屋建筑与装饰)
天棚工程 | [13 empty] | 分项工程(17房屋建筑与装饰)
油漆、涂料、裱糊工程 | [13 empty] | 分项工程(17房屋建筑与装饰)
其他装饰工程 | [13 empty] | 分项工程(17房屋建筑与装饰)
土建单位工程-上部 | [13 empty] | 单位工程(17房屋建筑与装饰)
砌筑工程 | [13 empty] | 分项工程(17房屋建筑与装饰)
95 | 011701003007 | ●砌筑脚手架 (1)搭设高度:高度≤3.6m | m2 | 129.51 | 2.08 | 0.39 | 0.66 | 0.21 | 0.2 |  | 0.32 |  | 3.86
95.1 | 10117017 | 砌筑脚手架(里脚手架) | m2 | 129.51 | 2.08 | 0.39 | 0.66 | 0.21 | 0.2 |  | 0.32 |  | 3.86
混凝土工程 | [13 empty] | 分项工程(17房屋建筑与装饰)
|  | 脚手架 |  | 0
96 | 011701002004 | ●外脚手架及垂直封闭安全网 (1)服务对象:消防水池 (2)搭设方式:落地式 (3)搭设高度:30m以内 (4)脚手架材质:扣件式钢管 (5)安全网材质:阻燃安全网 | m2 | 194.34 | 25.47 | 15.33 | 0.93 | 2.83 | 2.67 |  | 4.25 |  | 51.48
96.1 | 10117001T | 外脚手架（落地式钢管）(外墙扣件式钢管脚手架 双排 建筑物高度30m以内) | m2 | 194.34 | 22.07 | 10.93 | 0.93 | 2.3 | 2.17 |  | 3.46 |  | 41.86
单价措施项目清单综合单价分析表
工程名称：福建金森生物能源科技有限公司生物质颗粒项目 | [11 empty] | 第18页 共24页
序号 | 项目编码 | 项目名称及特征描述 | 单位 | 工程量 | 综合单价组成(元) | [7 empty] | 综合单价 (元)
[5 empty] | 人工费 | 材料费 | 施工机具使用费 | 企业管理费 | 利润 | 规费 | 税金
96.2 | 10117015 | 建筑物垂直封闭(阻燃安全网) | m2 | 194.34 | 3.4 | 4.4 |  | 0.53 | 0.5 |  | 0.79 |  | 9.62
|  | 混凝土模板及支架 |  | 0
97 | 011702002006 | ●柱模板 (1)支撑高度:＜3.6m (2)构件形状:矩形 | m2 | 36.47 | 45.3 | 24.6 | 1.01 | 4.81 | 4.54 |  | 7.22 |  | 87.48
97.1 | 10117045T | 现浇混凝土胶合板模板(独立矩形柱) 三层及以下的其他类建筑模板 | m2 | 36.47 | 45.3 | 24.6 | 1.01 | 4.81 | 4.54 |  | 7.22 |  | 87.48
98 | 011702014004 | ●有梁板模板 (1)支撑高度:＜3.6m | m2 | 166.92 | 56.17 | 24.63 | 1.93 | 5.62 | 5.3 |  | 8.43 |  | 102.08
98.1 | 10117053T | 现浇混凝土胶合板模板(有梁板) 三层及以下的其他类建筑模板 | m2 | 166.92 | 56.17 | 24.63 | 1.93 | 5.62 | 5.3 |  | 8.43 |  | 102.08
99 | 011702003004 | ●构造柱模板 (1)支撑高度:＜3.6m | m2 | 13.99 | 51.48 | 22.06 | 0.84 | 5.05 | 4.77 |  | 7.58 |  | 91.78
99.1 | 10117048 | 现浇混凝土胶合板模板(构造柱) | m2 | 13.99 | 51.48 | 22.06 | 0.84 | 5.05 | 4.77 |  | 7.58 |  | 91.78
100 | 011702008005 | ●圈梁模板 (1)支撑高度:＜3.6m | m2 | 0.6 | 34.78 | 15.2 | 0.85 | 3.45 | 3.26 |  | 5.18 |  | 62.72
100.1 | 10117051 | 现浇混凝土胶合板模板(圈梁) | m2 | 0.6 | 34.78 | 15.2 | 0.85 | 3.45 | 3.26 |  | 5.18 |  | 62.72
101 | 011702009004 | ●过梁模板 (1)支撑高度:＜3.6m | m2 | 2.03 | 63.73 | 17.9 | 0.95 | 5.61 | 5.29 |  | 8.41 |  | 101.89
101.1 | 10117052 | 现浇混凝土胶合板模板(过梁) | m2 | 2.03 | 63.73 | 17.9 | 0.95 | 5.61 | 5.29 |  | 8.41 |  | 101.89
102 | 011702025005 | ●其他现浇构件模板 (1)构件类型:压顶 | m2 | 1.08 | 36.3 | 16.13 | 0.54 | 3.6 | 3.39 |  | 5.4 |  | 65.36
102.1 | 10117070 | 现浇混凝土胶合板模板(压顶) | m2 | 1.08 | 36.3 | 16.13 | 0.54 | 3.6 | 3.39 |  | 5.4 |  | 65.36
103 | 011702011006 | ●墙模板 (1)支撑高度:＜3.6m | m2 | 83.05 | 33.61 | 18.25 | 1.22 | 3.6 | 3.4 |  | 5.41 |  | 65.49
103.1 | 10117062 | 现浇混凝土胶合板模板(直形墙) | m2 | 83.05 | 33.61 | 18.25 | 1.22 | 3.6 | 3.4 |  | 5.41 |  | 65.49
|  | 垂直运输 |  | 0
104 | 011703001002 | ●垂直运输 (1)建筑物建筑类型及结构形式:消防水池 | 项 | 1 | 421.29 |  | 583.17 | 68.26 | 64.36 |  | 102.4 |  | 1239.48
单价措施项目清单综合单价分析表
工程名称：福建金森生物能源科技有限公司生物质颗粒项目 | [11 empty] | 第19页 共24页
序号 | 项目编码 | 项目名称及特征描述 | 单位 | 工程量 | 综合单价组成(元) | [7 empty] | 综合单价 (元)
[5 empty] | 人工费 | 材料费 | 施工机具使用费 | 企业管理费 | 利润 | 规费 | 税金
|  | (2)地下室建筑面积:97.52㎡ (3)建筑物檐口高度、层数:3.6m、一层 |  | 0
104.1 | 10117101 | 垂直运输工程(垂直运输费 单层) | m2 | 97.52 | 4.32 |  | 5.98 | 0.7 | 0.66 |  | 1.05 |  | 12.71
钢筋工程 | [13 empty] | 分项工程(17房屋建筑与装饰)
金属构件工程 | [13 empty] | 分项工程(17房屋建筑与装饰)
门窗工程 | [13 empty] | 分项工程(17房屋建筑与装饰)
屋面及防水工程 | [13 empty] | 分项工程(17房屋建筑与装饰)
楼地面工程 | [13 empty] | 分项工程(17房屋建筑与装饰)
墙、柱面工程 | [13 empty] | 分项工程(17房屋建筑与装饰)
油漆、涂料、裱糊工程 | [13 empty] | 分项工程(17房屋建筑与装饰)
其他装饰工程 | [13 empty] | 分项工程(17房屋建筑与装饰)
安装单位工程-地下室 | [13 empty] | 单位工程(17安装)
电气工程 | [13 empty] | 分项工程(17安装)
105 | 031301017020 | ●脚手架搭拆 (1)电气设备安装工程脚手架搭拆费 | 项 | 1 | 167.5 | 311.07 |  | 33.5 | 28.71 |  | 47.86 |  | 588.64
105.1 | BJ-4 | 电气设备安装工程脚手架搭拆费 | 元 | 478.569 | 0.35 | 0.65 |  | 0.07 | 0.06 |  | 0.1 |  | 1.23
应急照明系统 | [13 empty] | 分项工程(17安装)
106 | 031301017021 | ●脚手架搭拆 (1)电气设备安装工程脚手架搭拆费 | 项 | 1 | 15.63 | 29.03 |  | 3.13 | 2.68 |  | 4.47 |  | 54.94
106.1 | BJ-4 | 电气设备安装工程脚手架搭拆费 | 元 | 44.669 | 0.35 | 0.65 |  | 0.07 | 0.06 |  | 0.1 |  | 1.23
弱电工程 | [13 empty] | 分项工程(17安装)
107 | 031301017022 | ●脚手架搭拆 (1)电气设备安装工程脚手架搭拆费 | 项 | 1 | 3.15 | 5.84 |  | 0.63 | 0.54 |  | 0.9 |  | 11.05
107.1 | BJ-4 | 电气设备安装工程脚手架搭拆费 | 元 | 8.986 | 0.35 | 0.65 |  | 0.07 | 0.06 |  | 0.1 |  | 1.23
火灾报警系统 | [13 empty] | 分项工程(17安装)
108 | 031301017023 | ●脚手架搭拆 (1)电气设备安装工程脚手架搭拆费 (2)消防工程脚手架搭拆费 | 项 | 1 | 93.97 | 174.52 |  | 18.79 | 16.11 |  | 26.85 |  | 330.25
单价措施项目清单综合单价分析表
工程名称：福建金森生物能源科技有限公司生物质颗粒项目 | [11 empty] | 第20页 共24页
序号 | 项目编码 | 项目名称及特征描述 | 单位 | 工程量 | 综合单价组成(元) | [7 empty] | 综合单价 (元)
[5 empty] | 人工费 | 材料费 | 施工机具使用费 | 企业管理费 | 利润 | 规费 | 税金
0
108.1 | BJ-4 | 电气设备安装工程脚手架搭拆费 | 元 | 235.243 | 0.35 | 0.65 |  | 0.07 | 0.06 |  | 0.1 |  | 1.23
108.2 | BJ-9 | 消防工程脚手架搭拆费 | 元 | 33.248 | 0.35 | 0.65 |  | 0.07 | 0.06 |  | 0.1 |  | 1.23
电气火灾监控系统 | [13 empty] | 分项工程(17安装)
109 | 031301017024 | ●脚手架搭拆 (1)电气设备安装工程脚手架搭拆费 (2)消防工程脚手架搭拆费 | 项 | 1 | 10.28 | 19.1 |  | 2.06 | 1.76 |  | 2.94 |  | 36.13
109.1 | BJ-4 | 电气设备安装工程脚手架搭拆费 | 元 | 20.662 | 0.35 | 0.65 |  | 0.07 | 0.06 |  | 0.1 |  | 1.23
109.2 | BJ-9 | 消防工程脚手架搭拆费 | 元 | 8.719 | 0.35 | 0.65 |  | 0.07 | 0.06 |  | 0.1 |  | 1.23
消防设备电源监控系统 | [13 empty] | 分项工程(17安装)
110 | 031301017025 | ●脚手架搭拆 (1)电气设备安装工程脚手架搭拆费 | 项 | 1 | 19.07 | 35.42 |  | 3.81 | 3.27 |  | 5.45 |  | 67.02
110.1 | BJ-4 | 电气设备安装工程脚手架搭拆费 | 元 | 54.49 | 0.35 | 0.65 |  | 0.07 | 0.06 |  | 0.1 |  | 1.23
给排水工程 | [13 empty] | 分项工程(17安装)
111 | 031301017026 | ●脚手架搭拆 (1)自动化控制仪表脚手架搭拆费 (2)给排水、采暖、燃气工程脚手架搭拆费 (3)刷油、防腐工程脚手架搭拆费 | 项 | 1 | 58.08 | 107.86 |  | 11.62 | 9.96 |  | 16.59 |  | 204.1
111.1 | BJ-6 | 自动化控制仪表脚手架搭拆费 | 元 | 10.863 | 0.35 | 0.65 |  | 0.07 | 0.06 |  | 0.1 |  | 1.23
111.2 | BJ-10 | 给排水、采暖、燃气工程脚手架搭拆费 | 元 | 151.217 | 0.35 | 0.65 |  | 0.07 | 0.06 |  | 0.1 |  | 1.23
111.3 | BJ-1101 | 刷油、防腐工程脚手架搭拆费 | 元 | 3.855 | 0.35 | 0.65 |  | 0.07 | 0.06 |  | 0.1 |  | 1.23
生活泵房工程 | [13 empty] | 分项工程(17安装)
112 | 031301017027 | ●脚手架搭拆 (1)工业管道脚手架搭拆费 (2)给排水、采暖、燃气工程脚手架搭拆费 (3)刷油、防腐工程脚手架搭拆费 (4)电气设备安装工程脚手架搭拆费 | 项 | 1 | 176.2 | 327.23 |  | 35.24 | 30.21 |  | 50.34 |  | 619.21
112.1 | BJ-8 | 工业管道脚手架搭拆费 | 元 | 351.863 | 0.35 | 0.65 |  | 0.07 | 0.06 |  | 0.1 |  | 1.23
112.2 | BJ-10 | 给排水、采暖、燃气工程脚手架搭拆费 | 元 | 142.556 | 0.35 | 0.65 |  | 0.07 | 0.06 |  | 0.1 |  | 1.23
112.3 | BJ-1101 | 刷油、防腐工程脚手架搭拆费 | 元 | 3.432 | 0.35 | 0.65 |  | 0.07 | 0.06 |  | 0.1 |  | 1.23
单价措施项目清单综合单价分析表
工程名称：福建金森生物能源科技有限公司生物质颗粒项目 | [11 empty] | 第21页 共24页
序号 | 项目编码 | 项目名称及特征描述 | 单位 | 工程量 | 综合单价组成(元) | [7 empty] | 综合单价 (元)
[5 empty] | 人工费 | 材料费 | 施工机具使用费 | 企业管理费 | 利润 | 规费 | 税金
112.4 | BJ-4 | 电气设备安装工程脚手架搭拆费 | 元 | 5.58 | 0.35 | 0.65 |  | 0.07 | 0.06 |  | 0.1 |  | 1.23
消防泵房工程 | [13 empty] | 分项工程(17安装)
113 | 031301017028 | ●脚手架搭拆 (1)自动化控制仪表脚手架搭拆费 (2)工业管道脚手架搭拆费 (3)给排水、采暖、燃气工程脚手架搭拆费 (4)刷油、防腐工程脚手架搭拆费 (5)电气设备安装工程脚手架搭拆费 (6)消防工程脚手架搭拆费 | 项 | 1 | 1219.81 | 2265.35 |  | 243.96 | 209.11 |  | 348.52 |  | 4286.75
113.1 | BJ-6 | 自动化控制仪表脚手架搭拆费 | 元 | 1.699 | 0.35 | 0.65 |  | 0.07 | 0.06 |  | 0.1 |  | 1.23
113.2 | BJ-8 | 工业管道脚手架搭拆费 | 元 | 2993.951 | 0.35 | 0.65 |  | 0.07 | 0.06 |  | 0.1 |  | 1.23
113.3 | BJ-10 | 给排水、采暖、燃气工程脚手架搭拆费 | 元 | 415.509 | 0.35 | 0.65 |  | 0.07 | 0.06 |  | 0.1 |  | 1.23
113.4 | BJ-1101 | 刷油、防腐工程脚手架搭拆费 | 元 | 50.679 | 0.35 | 0.65 |  | 0.07 | 0.06 |  | 0.1 |  | 1.23
113.5 | BJ-4 | 电气设备安装工程脚手架搭拆费 | 元 | 22.89 | 0.35 | 0.65 |  | 0.07 | 0.06 |  | 0.1 |  | 1.23
113.6 | BJ-9 | 消防工程脚手架搭拆费 | 元 | 0.43 | 0.35 | 0.65 |  | 0.07 | 0.06 |  | 0.1 |  | 1.23
通风防排烟工程 | [13 empty] | 分项工程(17安装)
114 | 031301017029 | ●脚手架搭拆 (1)通风空调脚手架搭拆费 (2)刷油、防腐工程脚手架搭拆费 (3)电气设备安装工程脚手架搭拆费 | 项 | 1 | 61.72 | 114.63 |  | 12.34 | 10.58 |  | 17.64 |  | 216.91
114.1 | BJ-7 | 通风空调脚手架搭拆费 | 元 | 153.499 | 0.35 | 0.65 |  | 0.07 | 0.06 |  | 0.1 |  | 1.23
114.2 | BJ-1101 | 刷油、防腐工程脚手架搭拆费 | 元 | 18.959 | 0.35 | 0.65 |  | 0.07 | 0.06 |  | 0.1 |  | 1.23
114.3 | BJ-4 | 电气设备安装工程脚手架搭拆费 | 元 | 3.894 | 0.35 | 0.65 |  | 0.07 | 0.06 |  | 0.1 |  | 1.23
安装单位工程-上部 | [13 empty] | 单位工程(17安装)
电气工程 | [13 empty] | 分项工程(17安装)
115 | 031301017030 | ●脚手架搭拆 (1)电气设备安装工程脚手架搭拆费 | 项 | 1 | 115.22 | 213.97 |  | 23.04 | 19.75 |  | 32.92 |  | 404.9
115.1 | BJ-4 | 电气设备安装工程脚手架搭拆费 | 元 | 329.188 | 0.35 | 0.65 |  | 0.07 | 0.06 |  | 0.1 |  | 1.23
应急照明系统 | [13 empty] | 分项工程(17安装)
单价措施项目清单综合单价分析表
工程名称：福建金森生物能源科技有限公司生物质颗粒项目 | [11 empty] | 第22页 共24页
序号 | 项目编码 | 项目名称及特征描述 | 单位 | 工程量 | 综合单价组成(元) | [7 empty] | 综合单价 (元)
[5 empty] | 人工费 | 材料费 | 施工机具使用费 | 企业管理费 | 利润 | 规费 | 税金
116 | 031301017031 | ●脚手架搭拆 (1)电气设备安装工程脚手架搭拆费 | 项 | 1 | 9.93 | 18.44 |  | 1.99 | 1.7 |  | 2.84 |  | 34.89
116.1 | BJ-4 | 电气设备安装工程脚手架搭拆费 | 元 | 28.369 | 0.35 | 0.65 |  | 0.07 | 0.06 |  | 0.1 |  | 1.23
火灾报警系统 | [13 empty] | 分项工程(17安装)
117 | 031301017032 | ●脚手架搭拆 (1)电气设备安装工程脚手架搭拆费 (2)消防工程脚手架搭拆费 | 项 | 1 | 42.48 | 78.88 |  | 8.5 | 7.28 |  | 12.14 |  | 149.27
117.1 | BJ-4 | 电气设备安装工程脚手架搭拆费 | 元 | 54.23 | 0.35 | 0.65 |  | 0.07 | 0.06 |  | 0.1 |  | 1.23
117.2 | BJ-9 | 消防工程脚手架搭拆费 | 元 | 67.131 | 0.35 | 0.65 |  | 0.07 | 0.06 |  | 0.1 |  | 1.23
给排水工程 | [13 empty] | 分项工程(17安装)
118 | 031301017033 | ●脚手架搭拆 (1)给排水、采暖、燃气工程脚手架搭拆费 | 项 | 1 | 4.85 | 9.01 |  | 0.97 | 0.83 |  | 1.39 |  | 17.06
118.1 | BJ-10 | 给排水、采暖、燃气工程脚手架搭拆费 | 元 | 13.866 | 0.35 | 0.65 |  | 0.07 | 0.06 |  | 0.1 |  | 1.23
室外工程 | [13 empty] | 单项工程(17房屋建筑与装饰)
附属工程 | [13 empty] | 单位工程(17房屋建筑与装饰)
土方工程 | [13 empty] | 分项工程(17房屋建筑与装饰)
室外道路 | [13 empty] | 分项工程(17房屋建筑与装饰)
119 | 011705001006 | ●大型机械设备进出场及安拆 | 项 | 1 | 844.85 | 706.5 | 2738.67 | 291.29 | 274.87 |  | 437.06 |  | 5293.24
119.1 | 40107062 | 大型机械设备进出场(沥青混凝土摊铺机) | 台次 | 1 | 686.04 | 527.62 | 1679 | 196.41 | 185.34 |  | 294.7 |  | 3569.11
119.2 | 10117167 | 压路机(进出场费) | 台次 | 1 | 158.81 | 178.88 | 1059.67 | 94.88 | 89.53 |  | 142.36 |  | 1724.13
排水沟 | [13 empty] | 分项工程(17房屋建筑与装饰)
120 | 011702033008 | ●垫层模板 (1)构件类型:垫层 | m2 | 60.4 | 40.09 | 13.04 | 0.81 | 3.66 | 3.46 |  | 5.5 |  | 66.56
120.1 | 10117035 | 现浇混凝土胶合板模板(垫层) | m2 | 60.4 | 40.09 | 13.04 | 0.81 | 3.66 | 3.46 |  | 5.5 |  | 66.56
121 | 011702025006 | ●其他现浇构件模板 (1)构件类型:排水沟 | m2 | 573.8 | 32.29 | 25.26 | 1.98 | 4.04 | 3.81 |  | 6.06 |  | 73.44
121.1 | 10117073 | 现浇混凝土胶合板模板(小型构件) | m2 | 573.8 | 32.29 | 25.26 | 1.98 | 4.04 | 3.81 |  | 6.06 |  | 73.44
单价措施项目清单综合单价分析表
工程名称：福建金森生物能源科技有限公司生物质颗粒项目 | [11 empty] | 第23页 共24页
序号 | 项目编码 | 项目名称及特征描述 | 单位 | 工程量 | 综合单价组成(元) | [7 empty] | 综合单价 (元)
[5 empty] | 人工费 | 材料费 | 施工机具使用费 | 企业管理费 | 利润 | 规费 | 税金
室外安装工程 | [13 empty] | 单位工程(17安装)
强电预埋工程 | [13 empty] | 分项工程(17安装)
消防弱电预埋工程 | [13 empty] | 分项工程(17安装)
充电桩工程 | [13 empty] | 分项工程(17安装)
122 | 011702033009 | ●垫层模板 | m2 | 0.76 | 40.09 | 13.04 | 0.81 | 3.66 | 3.46 |  | 5.5 |  | 66.56
122.1 | 10117035 | 现浇混凝土胶合板模板(垫层) | m2 | 0.76 | 40.09 | 13.04 | 0.81 | 3.66 | 3.46 |  | 5.5 |  | 66.56
123 | 011702001011 | ●基础模板 | m2 | 13.148 | 38.85 | 15.93 | 1.09 | 3.79 | 3.58 |  | 5.69 |  | 68.93
123.1 | 10117042 | 现浇混凝土胶合板模板(设备基础) | m2 | 13.148 | 38.85 | 15.93 | 1.09 | 3.79 | 3.58 |  | 5.69 |  | 68.93
消防工程 | [13 empty] | 分项工程(17安装)
给水系统 | [13 empty] | 分项工程(17安装)
雨水管网 | [13 empty] | 分项工程(17安装)
124 | 041101005001 | ●井字架 (1)钢管井字架(井深2m以内) | 座 | 5 | 66.67 | 6.56 |  | 4.97 | 4.69 |  | 7.46 |  | 90.35
124.1 | 40107011 | 钢管井字架(井深2m以内) | 座 | 5 | 66.67 | 6.56 |  | 4.97 | 4.69 |  | 7.46 |  | 90.35
125 | 041101005002 | ●井字架 (1)钢管井字架(井深4m以内) | 座 | 9 | 130.91 | 7.49 |  | 9.4 | 8.87 |  | 14.1 |  | 170.77
125.1 | 40107012 | 钢管井字架(井深4m以内) | 座 | 9 | 130.91 | 7.49 |  | 9.4 | 8.87 |  | 14.1 |  | 170.77
126 | 011705001007 | ●大型机械设备进出场及安拆 | 项 | 1 | 158.81 | 208.18 | 1709.62 | 141 | 133.06 |  | 211.56 |  | 2562.23
126.1 | 10117124 | 履带式单斗挖掘机进出场费(1m3以外) | 台次 | 1 | 158.81 | 208.18 | 1709.62 | 141 | 133.06 |  | 211.56 |  | 2562.23
污水管网 | [13 empty] | 分项工程(17安装)
127 | 041101005003 | ●井字架 (1)钢管井字架(井深2m以内) | 座 | 5 | 66.67 | 6.56 |  | 4.97 | 4.69 |  | 7.46 |  | 90.35
127.1 | 40107011 | 钢管井字架(井深2m以内) | 座 | 5 | 66.67 | 6.56 |  | 4.97 | 4.69 |  | 7.46 |  | 90.35
128 | 041101005004 | ●井字架 (1)钢管井字架(井深4m以内) | 座 | 5 | 130.91 | 7.49 |  | 9.4 | 8.87 |  | 14.1 |  | 170.77
128.1 | 40107012 | 钢管井字架(井深4m以内) | 座 | 5 | 130.91 | 7.49 |  | 9.4 | 8.87 |  | 14.1 |  | 170.77
暂列金额及暂估价 | [13 empty] | 单项工程(17房屋建筑与装饰)
单价措施项目清单综合单价分析表
工程名称：福建金森生物能源科技有限公司生物质颗粒项目 | [11 empty] | 第24页 共24页
序号 | 项目编码 | 项目名称及特征描述 | 单位 | 工程量 | 综合单价组成(元) | [7 empty] | 综合单价 (元)
[5 empty] | 人工费 | 材料费 | 施工机具使用费 | 企业管理费 | 利润 | 规费 | 税金
暂列金额及暂估价 | [13 empty] | 单位工程(17房屋建筑与装饰)
暂估价 | [13 empty] | 分项工程(17房屋建筑与装饰)
暂列金 | [13 empty] | 分项工程(17房屋建筑与装饰)

## 表14人工、材料设备、机械汇总表
人工、材料设备、机械汇总表
工程名称：福建金森生物能源科技有限公司生物质颗粒项目 | [5 empty] | 第1页 共44页
序号 | 工料机编码 | 工料机名称 | 规格、型号等特殊要求 | 单位 | 数量 | 单价 | 合价
一 |  | 人工 |  |  |  |  | 0
1 | 00010040 | 定额人工费 |  | 元 |  |  | 5951312.06
2 | 00030140 | 塔机人工费 | 建筑檐高100m以内 | 元 |  |  | 78705
二 |  | 材料
1 | 01000030 | ▲型钢 | 综合 | kg | 3224.257 | 3.405 | 10978.6
2 | 01010030 | 钢筋 | Φ10以内 | kg | 4.932 | 3.07 | 15.14
3 | 01010100 | ▲螺纹钢筋 | HRB335Φ12 | t | 2.383 | 3363 | 8012.82
4 | 01010110 | ▲螺纹钢筋 | HRB335Φ14 | t | 0.595 | 3277 | 1949.42
5 | 01010130 | ▲螺纹钢筋 | HRB335Φ18 | t | 0.183 | 3189 | 583.71
6 | 01010270 | ▲螺纹钢筋 | HRB400Φ18 | t | 1.258 | 3189 | 4010.73
7 | 01010330 | ▲螺纹钢筋 | HRB400EΦ12 | t | 23.525 | 3363 | 79113.82
8 | 01010340 | ▲螺纹钢筋 | HRB400EΦ14 | t | 13.269 | 3277 | 43481.37
9 | 01010350 | ▲螺纹钢筋 | HRB400EΦ16 | t | 53.355 | 3217 | 171644.24
10 | 01010360 | ▲螺纹钢筋 | HRB400EΦ18 | t | 20.128 | 3189 | 64187.95
11 | 01010370 | ▲螺纹钢筋 | HRB400EΦ20 | t | 24.915 | 3242 | 80773.38
12 | 01010380 | ▲螺纹钢筋 | HRB400EΦ22 | t | 17.134 | 3230 | 55342.42
13 | 01010390 | ▲螺纹钢筋 | HRB400EΦ25 | t | 6.487 | 3235 | 20986.17
14 | 01010580 | ▲线材 | HRB400EΦ6 | t | 20.578 | 3625 | 74597.06
15 | 01010590 | ▲线材 | HRB400EΦ8 | t | 50.818 | 3375 | 171512.24
16 | 01010600 | ▲线材 | HRB400EΦ10 | t | 31.312 | 3375 | 105677.87
17 | 01010690 | ▲圆钢筋 | HPB300Φ6 | t | 4.644 | 3473 | 16128.82
18 | 01010790 | 热轧圆盘条 | Φ10以内 | kg | 93.003 | 3.42 | 318.07
19 | 01030040 | 镀锌铁丝 | 13#-17# | kg | 88.587 | 8.32 | 737.04
20 | 01030070 | 镀锌铁丝 | 8# | kg | 5 | 7.68 | 38.4
21 | 01030080 | 镀锌铁丝 | 10# | kg | 3.174 | 7.81 | 24.79
22 | 01030110 | 镀锌铁丝 | 16# | kg | 21.115 | 8.34 | 176.1
23 | 01030140 | 镀锌铁丝 | 22# | kg | 1749.547 | 9.27 | 16218.3
24 | 01030180 | 镀锌铁丝 | Φ1.6～1.2 | kg | 1.8 | 8.37 | 15.07
25 | 01030190 | 镀锌铁丝 | Φ2.2～1.2 | kg | 102.631 | 8.22 | 843.62
26 | 01030230 | 镀锌铁丝 | Φ4.0～2.8 | kg | 2.156 | 7.81 | 16.84
27 | 01030250 | 镀锌铁丝 | Φ4.0 | kg | 0.016 | 7.68 | 0.12
28 | 01030390 | 镀锌低碳钢丝 | Φ3 | kg | 3.228 | 8.22 | 26.53
29 | 01090040 | 镀锌圆钢 | Φ10-14 | kg | 198.79 | 4.5 | 894.56
30 | 01090100 | ▲圆钢 | 综合 | t | 0.393 | 3352.3 | 1318.33
31 | 01090110 | ▲圆钢 | 综合 | kg | 227.931 | 3.35 | 763.57
32 | 01090120 | ▲圆钢 | Φ5.5～9 | kg | 17.486 | 3.76 | 65.75
33 | 01090140 | ▲圆钢 | Φ10～14 | kg | 88.75 | 3.88 | 344.35
34 | 01090200 | ▲圆钢 | Φ10以内 | kg | 243.943 | 3.4 | 829.41
人工、材料设备、机械汇总表
工程名称：福建金森生物能源科技有限公司生物质颗粒项目 | [5 empty] | 第2页 共44页
序号 | 工料机编码 | 工料机名称 | 规格、型号等特殊要求 | 单位 | 数量 | 单价 | 合价
35 | 01090240 | ▲圆钢 | Φ6 | t | 1.031 | 3473 | 3581.43
36 | 01090270 | ▲圆钢 | Φ8 | t | 0.196 | 3330 | 652.15
37 | 01090270 | ▲圆钢 | Φ8 | t | 0.202 | 3330 | 674.09
38 | 01090290 | ▲圆钢 | Ф10 | t | 4.62 | 3330 | 15383.33
39 | 01090300 | ▲圆钢 | Ф12 | t | 0.165 | 3367 | 553.87
40 | 01090310 | ▲圆钢 | Φ28 | kg | 1422.43 | 3.37 | 4793.59
41 | 01090310 | ▲圆钢 | Φ12 | kg | 1.464 | 3.37 | 4.94
42 | 01090320 | ▲圆钢 | Ф14 | t | 1.369 | 3367 | 4610.27
43 | 01110010 | 方钢 | 综合 | kg | 24.05 | 3.995 | 96.08
44 | 01130010 | 扁钢 | 综合 | kg | 4.62 | 3.35 | 15.48
45 | 01130060 | 扁钢 | 59以内 | kg | 123.262 | 3.35 | 412.93
46 | 01130090 | 扁钢 | 25×4 | kg | 17.846 | 3.35 | 59.79
47 | 01130190 | 镀锌扁钢 | 综合 | kg | 271.45 | 4.5 | 1221.53
48 | 01130240 | 镀锌扁钢 | 40×4 | m | 109.467 | 3.12 | 341.54
49 | 01190020 | 槽钢 | 综合 | m | 12.12 | 17.44 | 211.37
50 | 01190040 | 槽钢 | 5#-16# | kg | 70.626 | 3.434 | 242.53
51 | 01190110 | 槽钢 | 16# | kg | 592.5 | 3.434 | 2034.65
52 | 01210010 | ▲角钢 | 综合 | kg | 5730.424 | 3.465 | 19855.92
53 | 01210080 | 角钢 | 50×5以内 | kg | 389.934 | 3.465 | 1351.12
54 | 01210130 | 角钢 | 50 | t | 0.268 | 3465 | 929.73
55 | 01210150 | 角钢 | 60 | kg | 54.431 | 3.465 | 188.6
56 | 01210170 | 角钢 | 63 | kg | 0.739 | 3.465 | 2.56
57 | 01210280 | 等边角钢 | 综合 | t | 0.112 | 3465 | 389.33
58 | 01270020 | ▲镀锌型钢 |  | t | 3.459 | 4556 | 15758.83
59 | 01270020 | ▲镀锌型钢 | 含制作费等 | t | 0.17 | 5683 | 964.7
60 | 01290100 | 钢板 | 综合 | t | 0.067 | 3552.5 | 237.24
61 | 01290110 | 钢板 | 综合 | kg | 20.401 | 3.553 | 72.48
62 | 01290140 | 钢板 | δ2-3 | kg | 1122.389 | 3.639 | 4084.37
63 | 01290570 | 普通钢板 | 0#-3# δ1.6-1.9 | kg | 0.4 | 3.639 | 1.46
64 | 01290840 | 不锈钢板 | 材质201 | t | 0.426 | 9818 | 4181.31
65 | 01291190 | 镀锌薄钢板 | δ0.5 | m2 | 75.802 | 18.19 | 1378.84
66 | 01291200 | 铸铁排水箅子 |  | m2 | 0.874 | 175 | 152.95
67 | 01291200 | 成品重型球墨铸铁雨水篦子 |  | m2 | 211.4 | 175 | 36995
68 | 01291220 | 镀锌薄钢板 | δ0.75 | m2 | 52.576 | 27.27 | 1433.74
69 | 01291300 | 镀锌钢板 | 综合 | kg | 0.68 | 4.63 | 3.15
70 | 01291520 | 热轧薄钢板 |  | t | 0.172 | 4096 | 703.37
71 | 01291590 | 热轧薄钢板 | δ1.6～1.9 | kg | 1.2 | 3.95 | 4.74
人工、材料设备、机械汇总表
工程名称：福建金森生物能源科技有限公司生物质颗粒项目 | [5 empty] | 第3页 共44页
序号 | 工料机编码 | 工料机名称 | 规格、型号等特殊要求 | 单位 | 数量 | 单价 | 合价
72 | 01291720 | 热轧厚钢板 | δ3.5～4 | kg | 21.15 | 3.79 | 80.16
73 | 01291750 | 热轧厚钢板 | δ8.0～15 | kg | 73.014 | 3.9 | 284.75
74 | 01291760 | 热轧厚钢板 | δ8～20 | kg | 25.838 | 4.04 | 104.38
75 | 01291770 | 热轧厚钢板 | δ10～15 | kg | 55.17 | 3.82 | 210.75
76 | 01291780 | 热轧厚钢板 | δ10～20 | kg | 240.848 | 4.04 | 973.03
77 | 01291780 | 热轧厚钢板 | δ10～20 | kg | 834.02 | 4.04 | 3369.44
78 | 01291790 | 热轧厚钢板 | δ12～20 | kg | 412.744 | 3.88 | 1601.45
79 | 01291870 | 热轧厚钢板 | δ20 | kg | 2.828 | 3.88 | 10.97
80 | 01292000 | 单层彩板 |  | m2 | 42.952 | 21.02 | 902.85
81 | 01350001 | 紫铜板 | 综合 | kg | 0.3 | 44.23 | 13.27
82 | 01430050 | 铝板 | 1.0 | m2 | 71.608 | 40.44 | 2895.82
83 | 01430080 | 铝板 | 3 | m2 | 160.503 | 149.8 | 24043.35
84 | 01510020 | 铝合金型材 | 综合 | kg | 4623.157 | 21.43 | 99074.26
85 | 01510120 | 隔热铝合金型材 | 断桥铝 粉末喷涂 | t | 0.102 | 24938 | 2533.5
86 | 01510120 | 隔热铝合金型材 | 断桥铝 粉末喷涂 | t | 4.128 | 24938 | 102942.53
87 | 01530010 | 封铅 | 含铅65% 锡35% | kg | 41.178 | 48.67 | 2004.16
88 | 01530080 | 青铅 |  | kg | 0.09 | 11.54 | 1.04
89 | 01610250 | 铁件 | 综合 | kg | 8833.467 | 4.8 | 42400.64
90 | 02010030 | 软橡胶板 |  | m2 | 0.8 | 12.41 | 9.93
91 | 02010180 | 橡胶板 | δ1-3 | kg | 32.942 | 3.86 | 127.16
92 | 02010250 | 橡胶板 | δ4 | kg | 1.44 | 3.89 | 5.6
93 | 02051670 | 橡胶密封圈(排水) | DN400 | 个 | 17.249 | 7.77 | 134.02
94 | 02051680 | 橡胶密封圈(排水) | DN500 | 个 | 27.127 | 9.23 | 250.38
95 | 02051690 | 橡胶密封圈(排水) | DN600 | 个 | 18.82 | 12.38 | 232.99
96 | 02051700 | 橡胶密封圈(排水) | DN800 | 个 | 15.981 | 14.9 | 238.11
97 | 02051720 | 橡胶密封圈 | DN50 | 个 | 10 | 1.88 | 18.8
98 | 02051730 | 橡胶密封圈 | DN80 | 个 | 2 | 3.37 | 6.74
99 | 02051740 | 橡胶密封圈 | DN100 | 个 | 8 | 6.33 | 50.64
100 | 02051760 | 橡胶密封圈 | DN150 | 个 | 12 | 6.8 | 81.6
101 | 02051780 | 橡胶密封圈 | DN200 | 个 | 16 | 8.42 | 134.72
102 | 02051800 | 橡胶密封圈 | DN300 | 个 | 4 | 9.72 | 38.88
103 | 02051940 | 橡胶密封圈(室内排水) | DN200 | 个 | 56.841 | 8.36 | 475.19
104 | 02051960 | 橡胶密封圈(室内排水) | DN300 | 个 | 79.172 | 11.56 | 915.22
105 | 02070240 | 橡胶垫 | δ2 | m2 | 5.099 | 3.42 | 17.44
106 | 02090030 | 聚乙烯薄膜 | δ0.05 | m2 | 619.137 | 3.8 | 2352.72
107 | 02090050 | 塑料薄膜 |  | m2 | 507.324 | 0.42 | 213.08
108 | 02090110 | 塑料布 |  | m2 | 4 | 0.99 | 3.96
109 | 02130040 | 聚四氟乙烯生料带 |  | m | 2.805 | 0.09 | 0.25
110 | 02130050 | 聚四氟乙烯生料带 | 宽20 | m | 1727.592 | 0.12 | 207.31
人工、材料设备、机械汇总表
工程名称：福建金森生物能源科技有限公司生物质颗粒项目 | [5 empty] | 第4页 共44页
序号 | 工料机编码 | 工料机名称 | 规格、型号等特殊要求 | 单位 | 数量 | 单价 | 合价
111 | 02130120 | 三色塑料带 | 20mm×40m | m | 44.429 | 0.3 | 13.33
112 | 02130160 | 扁形塑料绑带 |  | m | 1170.881 | 0.27 | 316.14
113 | 02190001 | 尼龙帽 |  | 个 | 49.138 | 0.14 | 6.88
114 | 02190040 | 尼龙网 |  | m2 | 0.2 | 11.77 | 2.35
115 | 02190080 | 尼龙线卡 |  | 个 | 996 | 0.12 | 119.52
116 | 02190370 | 钢筋丝头保护帽 | 直径22 | 个 | 367.64 | 0.03 | 11.03
117 | 02190380 | 钢筋丝头保护帽 | 直径25 | 个 | 137.36 | 0.04 | 5.49
118 | 02270001 | 白布 |  | kg | 76.522 | 26.36 | 2017.11
119 | 02270040 | 细白布 | 宽900 | m | 0.94 | 4.27 | 4.01
120 | 02270260 | 棉纱 |  | kg | 197.163 | 5.22 | 1029.19
121 | 02270270 | 棉纱头 |  | kg | 47.576 | 5.44 | 258.81
122 | 02270310 | 破布 |  | kg | 50.268 | 5.8 | 291.55
123 | 02290010 | 麻绳 | Φ12 | m | 1.1 | 0.62 | 0.68
124 | 02290110 | 线麻 |  | kg | 0.839 | 8.13 | 6.82
125 | 02290120 | 油麻 |  | kg | 647.734 | 2.82 | 1826.61
126 | 02310050 | 玻璃丝布 |  | m2 | 435.812 | 3.68 | 1603.79
127 | 02310110 | 帆布 |  | m2 | 3.358 | 5.74 | 19.27
128 | 02310150 | 无纺布 |  | m2 | 1614.264 | 2.56 | 4132.51
129 | 02330010 | 草袋 |  | 个 | 12.76 | 1.53 | 19.52
130 | 03010230 | 铁铆钉 |  | kg | 3.647 | 8.27 | 30.16
131 | 03010440 | 铁钉 |  | kg | 0.068 | 9.93 | 0.68
132 | 03010550 | 圆钉 |  | kg | 16.547 | 9.93 | 164.31
133 | 03010640 | 木螺钉 | M2-4×6-65 | 个 | 1778.4 | 0.06 | 106.7
134 | 03010650 | 木螺钉 | M4.5-6×15-100 | 个 | 113.22 | 0.25 | 28.31
135 | 03010750 | 木螺钉 | M4×65 | 个 | 826.55 | 0.1 | 82.66
136 | 03010810 | 镀锌木螺钉 | D2～5×4～50 | 个 | 8.16 | 0.44 | 3.59
137 | 03010900 | 半圆头螺钉 | M6～12×12～50 | 套 | 1530.173 | 0.12 | 183.62
138 | 03011170 | 镀锌螺钉 | M2～5×4～50 | 个 | 868 | 0.04 | 34.72
139 | 03011241 | 垫圈 |  | kg | 0.491 | 5.38 | 2.64
140 | 03011680 | 螺母 | 综合 | kg | 0.84 | 7.52 | 6.32
141 | 03011950 | 镀锌锁紧螺母 | 3×15-20 | 个 | 2110.121 | 0.22 | 464.23
142 | 03011970 | 镀锌锁紧螺母 | 3×15 | 个 | 90.949 | 0.2 | 18.19
143 | 03011990 | 镀锌锁紧螺母 | 3×20 | 个 | 478.335 | 0.26 | 124.37
144 | 03012300 | 不锈钢膨胀螺栓 |  | 个 | 730.8 | 0.89 | 650.41
145 | 03012440 | 半圆头镀锌螺栓 | M2～5×15～50 | 个 | 1835.68 | 0.39 | 715.92
146 | 03012680 | 地脚螺栓 | M8×120 | 套 | 16.8 | 3.23 | 54.26
人工、材料设备、机械汇总表
工程名称：福建金森生物能源科技有限公司生物质颗粒项目 | [5 empty] | 第5页 共44页
序号 | 工料机编码 | 工料机名称 | 规格、型号等特殊要求 | 单位 | 数量 | 单价 | 合价
147 | 03012900 | 带帽六角螺栓 | M2～5×4～20 | 套 | 191.1 | 0.25 | 47.78
148 | 03013720 | 镀锌六角带帽螺栓带2个垫圈 | M16×85～140 | 套 | 41.2 | 0.83 | 34.2
149 | 03013960 | 高强螺栓 | M18 | 套 | 95.4 | 3.84 | 366.34
150 | 03013960 | 高强螺栓 | M20 | 套 | 920.08 | 4.14 | 3809.13
151 | 03013980 | 高强螺栓 | M39×1335 | 个 | 16 | 313.94 | 5023.04
152 | 03014020 | 法兰螺栓 | M20 | 个 | 65.28 | 2.5 | 163.2
153 | 03014500 | 精制六角带帽螺栓 | M16×65 | 套 | 0.192 | 0.93 | 0.18
154 | 03014510 | 精制六角带帽螺栓 | M16×70 | 套 | 1.92 | 0.97 | 1.86
155 | 03014530 | 精制六角带帽螺栓 | M20×80 | 套 | 3.648 | 1.65 | 6.02
156 | 03014550 | 精制六角带帽螺栓 | M22×90 | 套 | 3.648 | 2.68 | 9.78
157 | 03014570 | 精制六角带帽螺栓 | M27×95 | 套 | 7.488 | 4.2 | 31.45
158 | 03014590 | 精制六角带帽螺栓 | M27×115 | 套 | 0.384 | 4.56 | 1.75
159 | 03014950 | 拉杆螺栓 |  | kg | 1969.756 | 8.37 | 16486.86
160 | 03014970 | 六角螺栓 |  | kg | 310.617 | 6.46 | 2006.59
161 | 03014980 | 六角螺栓 |  | 套 | 12.198 | 0.76 | 9.27
162 | 03015030 | 六角螺栓 | M10×20～50 | 套 | 6 | 0.31 | 1.86
163 | 03015160 | 螺栓 | 综合 | kg | 2.84 | 8.38 | 23.8
164 | 03015340 | 膨胀螺栓 |  | kg | 65.979 | 7.88 | 519.92
165 | 03015360 | 膨胀螺栓 | M6-12×50-120 | 套 | 593.28 | 1.54 | 913.65
166 | 03015420 | 膨胀螺栓 | M6 | 个 | 911 | 6.15 | 5602.65
167 | 03015450 | 膨胀螺栓 | M8 | 套 | 4646.247 | 0.63 | 2927.14
168 | 03015460 | 膨胀螺栓 | M10 | 套 | 1137.702 | 1.54 | 1752.06
169 | 03015480 | 膨胀螺栓 | M12 | 套 | 1043.409 | 1.64 | 1711.19
170 | 03015500 | 膨胀螺栓 | M14 | 套 | 78.78 | 2.65 | 208.77
171 | 03015640 | 膨胀螺栓 | M12×100 | 套 | 404.178 | 1.35 | 545.64
172 | 03016160 | 沉头螺钉 | M6×55～65 | 个 | 24.48 | 0.33 | 8.08
173 | 03016330 | 镀锌六角螺栓带螺母 | 2平垫1弹垫 M8×100以内 | 套 | 24.72 | 0.7 | 17.3
174 | 03016350 | 镀锌六角螺栓带螺母 | 2平垫1弹垫 M10×100以内 | 套 | 6.669 | 0.93 | 6.2
175 | 03016360 | 镀锌六角螺栓带螺母 | 2平垫1弹垫 M16×100以内 | 套 | 1285.28 | 1.71 | 2197.83
176 | 03016490 | 六角螺母 |  | kg | 2.151 | 8.41 | 18.09
177 | 03016590 | 六角螺栓带螺母 | M6×（30～50） | 套 | 1040.113 | 0.19 | 197.62
178 | 03016620 | 六角螺栓带螺母 | M8×(30～50) | 套 | 198.66 | 0.25 | 49.67
179 | 03016630 | 六角螺栓带螺母 | M8×75以下 | 套 | 245.92 | 0.25 | 61.48
180 | 03016890 | 六角螺栓带螺母、垫圈 | 综合 | kg | 89.22 | 6.15 | 548.7
人工、材料设备、机械汇总表
工程名称：福建金森生物能源科技有限公司生物质颗粒项目 | [5 empty] | 第6页 共44页
序号 | 工料机编码 | 工料机名称 | 规格、型号等特殊要求 | 单位 | 数量 | 单价 | 合价
181 | 03016970 | 六角螺栓带螺母、垫圈 | M16×65～80 | 套 | 288.4 | 0.62 | 178.81
182 | 03016990 | 六角螺栓带螺母、垫圈 | M16×85～140 | 套 | 634.48 | 2.12 | 1345.1
183 | 03017000 | 六角螺栓带螺母、垫圈 | M20×85～100 | 套 | 1738.64 | 1.81 | 3146.94
184 | 03017020 | 六角螺栓带螺母、垫圈 | M22×90～120 | 套 | 12.36 | 2.69 | 33.25
185 | 03017140 | 双头螺柱带螺母 |  | kg | 28.6 | 6.17 | 176.46
186 | 03017170 | 双头螺柱带螺母 | M16×120～140 | 套 | 32.96 | 1.84 | 60.65
187 | 03017180 | 双头螺柱带螺母 | M20×150～190 | 套 | 115.36 | 4.39 | 506.43
188 | 03030050 | 不锈钢铰链 | 127 | 个 | 95.436 | 20.35 | 1942.12
189 | 03030100 | 合页 | 75以内 | 副 | 4.2 | 19.47 | 81.77
190 | 03030220 | 执手锁 |  | 把 | 118.17 | 38.46 | 4544.82
191 | 03030240 | 磁性门碰 |  | 套 | 118.17 | 16.81 | 1986.44
192 | 03030470 | 顺位器 |  | 套 | 31.31 | 5.31 | 166.26
193 | 03030510 | 门铁件 |  | kg | 15.745 | 6.81 | 107.22
194 | 03030640 | 铝合金门档 | 40×40 | m | 113.021 | 13.94 | 1575.52
195 | 03050110 | 不锈钢合页 |  | 副 | 856.925 | 7.08 | 6067.03
196 | 03050120 | 普通拉锁 |  | 套 | 47.817 | 4.42 | 211.35
197 | 03050130 | 尼龙站脚 |  | 个 | 110.636 | 7.08 | 783.3
198 | 03070040 | 水嘴 | DN15 | 个 | 15.15 | 8.85 | 134.08
199 | 03070090 | 不锈钢浴缸拉手 |  | 个 | 8.08 | 40.73 | 329.1
200 | 03070380 | 地漏 | DN50 | 个 | 80 | 15.04 | 1203.2
201 | 03070390 | 地漏 | DN75 | 个 | 13 | 19.47 | 253.11
202 | 03070410 | 地漏 | DN100 | 个 | 1.01 | 24.78 | 25.03
203 | 03070410 | 网框式地漏 | DN100 | 个 | 1.01 | 24.78 | 25.03
204 | 03070420 | 地漏 | DN150 | 个 | 1.01 | 30.97 | 31.28
205 | 03070450 | 防虫网罩De32 | DN50 | 个 | 24.24 | 7.08 | 171.62
206 | 03070480 | 地面扫除口 | DN100 | 个 | 8.08 | 15.04 | 121.52
207 | 03070500 | 防虫网DN150 | DN150 | 个 | 2.02 | 19.47 | 39.33
208 | 03070550 | 存水弯 | DN50 | 个 | 80.4 | 3.48 | 279.79
209 | 03070560 | 存水弯 | DN75 | 个 | 13.065 | 6.03 | 78.78
210 | 03070670 | 大便器排水接头 |  | 个 | 37.37 | 4.44 | 165.92
211 | 03070680 | 大便器排水接头 | DN100 | 个 | 36.36 | 19.29 | 701.38
212 | 03070690 | 大便器存水弯 | DN100 | 个 | 36.36 | 17.09 | 621.39
213 | 03070700 | 大便器胶皮碗 | 配喉箍 | 套 | 37.8 | 3.27 | 123.61
214 | 03070750 | 红外感应龙头及配件 | 15 | 套 | 22.22 | 157.52 | 3500.09
215 | 03070810 | 角型阀(带铜活) | DN15 | 个 | 90.9 | 14.44 | 1312.6
216 | 03070820 | 立式水嘴 |  | 个 | 31.31 | 32.12 | 1005.68
217 | 03070860 | 连体坐便器进水阀配件 |  | 套 | 37.37 | 15 | 560.55
218 | 03070930 | 洗脸盆排水附件 |  | 套 | 53.53 | 15 | 802.95
219 | 03070950 | 小便器排水附件 |  | 套 | 16.16 | 15 | 242.4
人工、材料设备、机械汇总表
工程名称：福建金森生物能源科技有限公司生物质颗粒项目 | [5 empty] | 第7页 共44页
序号 | 工料机编码 | 工料机名称 | 规格、型号等特殊要求 | 单位 | 数量 | 单价 | 合价
220 | 03071040 | 不锈钢卫生纸盒 |  | 个 | 4.04 | 37.27 | 150.57
221 | 03130160 | 低合金实芯焊丝 | Φ1.2 | kg | 337.475 | 8.85 | 2986.65
222 | 03130170 | 低合金药芯焊丝 | Φ1.2 | kg | 139.077 | 10.62 | 1477
223 | 03130250 | 二氧化碳保护焊丝 |  | kg | 319.077 | 7.1 | 2265.45
224 | 03130280 | 焊锡丝 |  | kg | 28.483 | 24.34 | 693.28
225 | 03130300 | 松香焊锡丝 | 综合 | m | 8.98 | 1.17 | 10.51
226 | 03130340 | 电焊条 | 结422 | kg | 266.765 | 6.73 | 1795.33
227 | 03130370 | 电焊条 | 结422Φ3.2 | kg | 183.689 | 6.86 | 1260.1
228 | 03130410 | 电焊条 | Φ3.2 | kg | 21.11 | 6.73 | 142.07
229 | 03130620 | 焊剂 |  | kg | 66.471 | 4.89 | 325.04
230 | 03130640 | 焊锡 |  | kg | 12.76 | 30.74 | 392.24
231 | 03130650 | 焊锡膏 |  | kg | 9.424 | 36.99 | 348.58
232 | 03130700 | 埋弧焊剂 |  | kg | 7.549 | 3.91 | 29.52
233 | 03130790 | 冲击钻头 | Φ6～8 | 个 | 25.089 | 5.13 | 128.71
234 | 03130800 | 冲击钻头 | Φ6-12 | 个 | 0.091 | 6.55 | 0.59
235 | 03130810 | 冲击钻头 | Φ8～16 | 个 | 6.74 | 7.43 | 50.08
236 | 03130820 | 冲击钻头 | Φ10～20 | 个 | 28.236 | 11.06 | 312.29
237 | 03130830 | 冲击钻头 | Φ8 | 个 | 5.983 | 4.78 | 28.6
238 | 03130840 | 冲击钻头 | Φ10 | 个 | 3.273 | 6.55 | 21.44
239 | 03130850 | 冲击钻头 | Φ12 | 只 | 35.69 | 8.85 | 315.86
240 | 03130860 | 冲击钻头 | Φ14 | 个 | 14.155 | 10.35 | 146.5
241 | 03130870 | 冲击钻头 | Φ16 | 个 | 14.848 | 11.68 | 173.42
242 | 03130940 | 合金钢钻头 |  | 个 | 14.512 | 3.56 | 51.66
243 | 03130970 | 合金钢钻头 | Φ10 | 个 | 13.138 | 3.66 | 48.09
244 | 03131030 | 植筋专用钻头 | Ф15-18 | 个 | 3.72 | 17.79 | 66.18
245 | 03131100 | 钢丝刷 |  | 把 | 41.218 | 1.64 | 67.6
246 | 03131110 | 锯条 | 综合 | 根 | 895.338 | 0.44 | 393.95
247 | 03131120 | 钢锯条 |  | 根 | 748.263 | 0.23 | 172.1
248 | 03131140 | 砂轮片 | Φ100 | 片 | 2.243 | 2.12 | 4.75
249 | 03131180 | 砂轮片 | Φ400 | 片 | 3.556 | 15.04 | 53.48
250 | 03131190 | 砂轮片 | Φ500×25×4 | 片 | 0.32 | 17.43 | 5.58
251 | 03131240 | 尼龙砂轮片 | Φ100 | 片 | 12.447 | 2.11 | 26.26
252 | 03131270 | 尼龙砂轮片 | Φ400 | 片 | 135.871 | 8.88 | 1206.54
253 | 03131280 | 尼龙砂轮片 | Φ100×16×3 | 片 | 24.629 | 2.12 | 52.21
254 | 03131290 | 尼龙砂轮片 | Φ500×25×4 | 片 | 14.006 | 10.22 | 143.14
255 | 03131320 | 石料切割锯片 |  | 片 | 24.975 | 14.16 | 353.65
256 | 03131360 | 塑料胀管 | Φ6-8 | 个 | 2892.848 | 0.04 | 115.71
257 | 03131420 | 砂纸 |  | 张 | 13.62 | 0.25 | 3.41
258 | 03131480 | 铁砂布 |  | 张 | 111.066 | 0.88 | 97.74
人工、材料设备、机械汇总表
工程名称：福建金森生物能源科技有限公司生物质颗粒项目 | [5 empty] | 第8页 共44页
序号 | 工料机编码 | 工料机名称 | 规格、型号等特殊要求 | 单位 | 数量 | 单价 | 合价
259 | 03131490 | 铁砂布 | 0#-2# | 张 | 94.753 | 0.81 | 76.75
260 | 03131540 | 金属片 | Φ150 | 片 | 125.337 | 0.98 | 122.83
261 | 03131590 | 低碳钢焊条 | 综合 | kg | 143.247 | 7.1 | 1017.05
262 | 03131600 | 低碳钢焊条 | J422 综合 | kg | 6.3 | 7.1 | 44.73
263 | 03131630 | 低碳钢焊条 | J422 Φ3.2 | kg | 263.228 | 7.1 | 1868.92
264 | 03131660 | 低碳钢焊条 | J427 Φ3.2 | kg | 121.37 | 7.1 | 861.72
265 | 03131700 | 合金钢切割片 | Φ300 | 片 | 14.907 | 195.58 | 2915.55
266 | 03131870 | 碳钢气焊条 |  | kg | 0.09 | 5.94 | 0.53
267 | 03131890 | 锡基钎料 |  | kg | 66.468 | 42.48 | 2823.56
268 | 03131960 | 低碳钢电焊条 |  | ㎏ | 9.6 | 7.58 | 72.77
269 | 03131970 | 低合金钢焊条 | E43系列 | kg | 826.682 | 13.82 | 11424.75
270 | 03210020 | 不锈钢挂衣钩 |  | 个 | 51.817 | 0.85 | 44.04
271 | 03210080 | 不锈钢装饰盖 | Φ59 | 个 | 13.843 | 2.61 | 36.13
272 | 03210110 | 不锈钢装饰盖 | Φ63 | 个 | 139.176 | 2.8 | 389.69
273 | 03210180 | 垫铁 |  | kg | 274.285 | 4.82 | 1322.05
274 | 03210610 | 零星卡具 |  | kg | 33.663 | 5.73 | 192.89
275 | 03210660 | 平垫铁 | 综合 | kg | 51.9 | 4.48 | 232.51
276 | 03210760 | 斜垫铁 | 综合 | kg | 32.784 | 4.07 | 133.43
277 | 03211370 | 金属滤网 |  | m2 | 0.378 | 10.96 | 4.14
278 | 03211480 | 镀锌钢丝网 | Φ1.6×20×20 | m2 | 6089.013 | 12.25 | 74590.41
279 | 03211500 | 镀锌钢丝网 | Φ3.6×40×40 | m2 | 26.124 | 18.01 | 470.49
280 | 03211670 | 圆形塑料角码 | 5×5 | 个 | 30.4 | 2.65 | 80.56
281 | 03230130 | 螺纹套筒 | Φ22 | 个 | 183.82 | 2.3 | 422.79
282 | 03230160 | 螺纹套筒 | Φ25 | 个 | 68.68 | 2.65 | 182
283 | 04010001 | ▲水泥 | 32.5 | kg | 34682.38 | 0.36 | 12485.66
284 | 04010050 | ▲袋装水泥 | 32.5 | kg | 3127.78 | 0.36 | 1126
285 | 04010090 | ▲袋装水泥 | 42.5 | kg | 9323.418 | 0.38 | 3542.9
286 | 04010170 | ▲散装水泥 | 42.5 | kg | 3222333.604 | 0.35 | 1127816.76
287 | 04030120 | ▲中(细)砂 | 损耗2%+膨胀1.18 | m3 | 12.523 | 107.86 | 1350.7
288 | 04030150 | ▲中(粗)砂 | 损耗2%+膨胀1.18 | m3 | 57.015 | 107.86 | 6149.59
289 | 04030150 | ▲中(粗)砂 | 损耗2%+膨胀1.18 | m3 | 3050.618 | 107.86 | 329039.67
290 | 04030170 | ▲机制砂 |  | m3 | 293.772 | 107.86 | 31686.22
291 | 04030172 | ▲机制砂 | 用于混凝土、砂浆 | m3 | 5.465 | 107.86 | 589.48
292 | 04030174 | ▲机制砂 | 用于回填、垫层 | m3 | 6972.802 | 98.06 | 683752.96
293 | 04030175 | ▲机制砂 |  | kg | 380.818 | 0.07 | 26.66
人工、材料设备、机械汇总表
工程名称：福建金森生物能源科技有限公司生物质颗粒项目 | [5 empty] | 第9页 共44页
序号 | 工料机编码 | 工料机名称 | 规格、型号等特殊要求 | 单位 | 数量 | 单价 | 合价
294 | 04030230 | ▲净干砂（机制砂） |  | m3 | 2504.782 | 107.86 | 270165.84
295 | 04050120 | ▲砾石 | Φ5-10 | m3 | 0.208 | 58.22 | 12.13
296 | 04050150 | ▲砾石 | Φ5-40 | m3 | 29.574 | 98.78 | 2921.31
297 | 04050190 | ▲碎石 | 综合 | m3 | 0.304 | 86.42 | 26.27
298 | 04050191 | ▲碎石 | Φ0～5 | m3 | 2306.202 | 86.42 | 199301.96
299 | 04050200 | ▲碎石 | Φ5-10 （细石） | m3 | 102.877 | 92.17 | 9482.22
300 | 04050230 | ▲碎石 | Φ5-25 | m3 | 695.031 | 92.17 | 64061.01
301 | 04050240 | ▲碎石 | Φ5-31.5 | m3 | 7188.819 | 92.17 | 662593.48
302 | 04050250 | ▲碎石 | Φ5-40 | m3 | 244.913 | 92.17 | 22573.67
303 | 04050281 | ▲碎石 | Φ10～25 | m3 | 3520.08 | 92.17 | 324445.79
304 | 04050400 | 碎石现场 | Φ≤40 | m3 | 27.803 | 92.17 | 2562.63
305 | 04050410 | ▲碎石（级配） |  | m3 | 3019.167 | 92.17 | 278276.61
306 | 04050430 | 卵石 |  | m3 | 10.772 | 96.36 | 1037.97
307 | 04070001 | 矿渣 |  | m3 | 165.585 | 38.87 | 6436.29
308 | 04070040 | 石屑 |  | m3 | 1616.004 | 56.72 | 91659.74
309 | 04090020 | 粉煤灰 | Ⅰ级 | kg | 11618.594 | 0.28 | 3253.21
310 | 04090030 | 粉煤灰 | Ⅱ级 | kg | 228975.31 | 0.21 | 48084.82
311 | 04090080 | 海菜粉 |  | kg | 0.452 | 127.19 | 57.43
312 | 04090170 | 石灰膏 |  | m3 | 1.547 | 659 | 1019.8
313 | 04090250 | 生石灰 |  | kg | 15966.111 | 0.54 | 8621.7
314 | 04090350 | 粘土 |  | m3 | 3.582 | 37.75 | 135.23
315 | 04090360 | 粘土膏 |  | m3 | 0.936 | 29.01 | 27.15
316 | 04130060 | ▲烧结粉煤灰砖 | 240×115×53 | 块 | 576 | 0.34 | 195.84
317 | 04130350 | ▲水泥砖 | 240×115×53 | 块 | 4695.768 | 0.42 | 1972.22
318 | 04130540 | ▲烧结煤矸石普通砖 | 240×115×53 | 块 | 4419.395 | 0.41 | 1811.95
319 | 04130570 | ▲烧结煤矸石多孔砖 | 190×190×90 MU7.5 | 块 | 5088.607 | 0.71 | 3612.91
320 | 04130600 | ▲烧结煤矸石空心砖 | 190×190×90 | 块 | 2472.139 | 0.68 | 1681.05
321 | 04130610 | ▲烧结煤矸石空心砖 | 190×190×190 | 块 | 10525.04 | 0.84 | 8841.03
322 | 04130720 | ▲水泥实心砖 | 240×115×53 MU10 | 块 | 105806.507 | 0.42 | 44438.73
人工、材料设备、机械汇总表
工程名称：福建金森生物能源科技有限公司生物质颗粒项目 | [5 empty] | 第10页 共44页
序号 | 工料机编码 | 工料机名称 | 规格、型号等特殊要求 | 单位 | 数量 | 单价 | 合价
323 | 04150080 | ▲加气混凝土砌块 | A3.5 | m3 | 401.148 | 251.5 | 100888.83
324 | 04150090 | 加▲气混凝土砌块 | A5.0 | m3 | 425.234 | 260.49 | 110769.23
325 | 04150210 | 珍珠岩混凝土空心砌块 | 190×190×90 MU5.0 | 块 | 93.783 | 1.09 | 102.22
326 | 04150230 | 珍珠岩混凝土空心砌块 | 190×190×190 MU5.0 | 块 | 109.51 | 1.97 | 215.73
327 | 04150260 | 珍珠岩混凝土空心砌块 | 390×190×190 MU5.0 | 块 | 664.516 | 3.84 | 2551.74
328 | 04270050 | 混凝土垫块 |  | m3 | 0.006 | 484.96 | 2.82
329 | 04270100 | 混凝土内撑条 | 20mm×25mm | m | 2431.694 | 0.99 | 2407.38
330 | 04290110 | ▲钢筋混凝土PHC管桩 | Φ500 A125 | m | 627.12 | 208.84 | 130967.74
331 | 04290120 | ▲钢筋混凝土PHC管桩 | Φ500 AB125 | m | 274.365 | 219.48 | 60217.63
332 | 04290630 | ▲锚杆静压桩 | 300*300mm | m | 866.31 | 126 | 109155.06
333 | 05000001 | 薄板 | δ20mm | m3 | 0.16 | 1717.95 | 274.18
334 | 05030001 | 杉板枋材 |  | m3 | 0.074 | 2124 | 156.33
335 | 05030040 | 松板材 |  | m3 | 0.094 | 2106 | 197.12
336 | 05030150 | 木板 |  | m3 | 0.024 | 1726 | 41.42
337 | 05030210 | 杉木锯材 |  | m3 | 16.642 | 1377 | 22916.31
338 | 05030211 | 杉木锯材 | Ф14-18 4m | m3 | 5.188 | 1377 | 7144.54
339 | 05030220 | 松木锯材 |  | m3 | 74.527 | 1033 | 76986.28
340 | 05030221 | 松木锯材 | Ф20-28 4m | m3 | 17.321 | 1033 | 17892.32
341 | 05030221 | 松木锯材 | Ф20-28 4m | m3 | 17.481 | 1033 | 18057.71
342 | 05030240 | 枕木 | 综合 | m3 | 0.48 | 1969 | 945.12
343 | 05030650 | 板枋材 |  | m3 | 0.004 | 2137 | 8.55
344 | 05050010 | 胶合板 | 5厚 | m2 | 1.59 | 14.3 | 22.73
345 | 05050090 | 胶木板 |  | kg | 2.736 | 12.03 | 32.92
346 | 06010001 | 平板玻璃 | δ3 | m2 | 2.334 | 29.65 | 69.22
347 | 06010080 | 镜面玻璃 | δ6 | m2 | 37.264 | 81.07 | 3021.02
348 | 06050001 | 钢化玻璃 | δ5 | m2 | 148.122 | 49.71 | 7363.13
349 | 06110060 | ▲中空LOW-E钢化玻璃 | 5+12A+5 | ㎡ | 793.87 | 150 | 119080.52
350 | 07010130 | 瓷质面砖 | 400×400 | m2 | 16.224 | 64.6 | 1048.07
351 | 07010170 | ▲瓷质面砖 | 400×800 | m2 | 3549.494 | 55 | 195222.14
352 | 07050050 | ▲瓷质地面砖 | 300×150 | m2 | 257.2 | 53.1 | 13657.34
353 | 07050050 | ▲彩色釉面砖 | 10厚 | m2 | 21.466 | 53.1 | 1139.82
354 | 07050160 | ▲防滑砖 | 800×800 | m2 | 4827.653 | 67.04 | 323645.88
355 | 07050180 | 缸砖防滑条 | 65×150 | 块 | 2878.197 | 1.37 | 3943.13
356 | 07250020 | 架空防静电活动地板 | 150~250高 | m2 | 26.956 | 176.99 | 4770.87
357 | 08030130 | ▲磨光花岗岩板 | 40厚 | m2 | 100.059 | 163.72 | 16381.73
358 | 08110001 | 人造石板 | 20厚 | m2 | 22.048 | 150 | 3307.2
359 | 09010030 | 纸面石膏板 | 12厚 | m2 | 547.182 | 12.41 | 6790.53
人工、材料设备、机械汇总表
工程名称：福建金森生物能源科技有限公司生物质颗粒项目 | [5 empty] | 第11页 共44页
序号 | 工料机编码 | 工料机名称 | 规格、型号等特殊要求 | 单位 | 数量 | 单价 | 合价
360 | 09010030 | 纸面石膏板 | 15厚 | m2 | 53.18 | 15.52 | 825.36
361 | 09050190 | 铝扣板 | 600×600 | m2 | 42.328 | 72.57 | 3071.71
362 | 09050210 | ▲铝合金平方板 |  | m2 | 3205.3 | 42.48 | 136161.14
363 | 09050220 | 铝板吸声板 | 板厚0.75mm,孔径2.3mm,穿孔率9% | m2 | 456.565 | 45 | 20545.42
364 | 09110011 | 防火板 |  | m2 | 0.01 | 30.97 | 0.3
365 | 09110090 | ▲防水型复合板材 | 18厚 | m2 | 212.82 | 36.28 | 7721.11
366 | 09190001 | 硅酸钙板 | 5厚 | m2 | 33.159 | 10.67 | 353.81
367 | 09270020 | 耐碱玻纤网格布 |  | m2 | 2681.556 | 2.21 | 5926.24
368 | 10010270 | 轻钢主龙骨 | U型 38×12×1 | m | 212.489 | 5.49 | 1166.57
369 | 10010300 | 装配式主次龙骨 | T型 | m2 | 202.831 | 12.83 | 2602.32
370 | 10010310 | ▲镀锌轻钢龙骨 | 75×40 | m | 493.143 | 5.66 | 2791.19
371 | 10010320 | ▲镀锌轻钢龙骨 | 75×50 | m | 924.643 | 5.66 | 5233.48
372 | 10030260 | ▲铝合金方板天棚龙骨（不上人型） | 嵌入式 600×600 | m2 | 3365.565 | 19.47 | 65527.55
373 | 10130001 | 吊杆 |  | 套 | 233.738 | 5.84 | 1365.03
374 | 10130120 | 镀锌槽型吊码 | 单边 δ=3 | 个 | 607.7 | 3.98 | 2418.65
375 | 11000001 | 防盗门 |  | m2 | 6.455 | 584 | 3769.99
376 | 11010440 | ▲成品木门扇 | 复合 | m2 | 277.64 | 465 | 129102.6
377 | 11010450 | 成品木门框 |  | m | 653.82 | 50.44 | 32978.68
378 | 11030030 | ▲甲级钢质防火门 | 综合 含门锁，闭门器 | m2 | 52.77 | 429.2 | 22648.92
379 | 11030040 | ▲乙级钢质防火门 | 综合 含门锁，闭门器 | m2 | 74.867 | 420.35 | 31470.13
380 | 11250085 | ▲无机双轨特级防火卷帘门 | 综合 含门锁 | m2 | 76.26 | 380.53 | 29019.22
381 | 11370010 | 卷帘门电动装置 |  | 套 | 3 | 1018 | 3054
382 | 12030370 | 不锈钢角线 | L20×20×1.5 | m | 108.477 | 7.96 | 863.48
383 | 12030400 | 铝合金收边线 |  | m | 3976.371 | 4.42 | 17575.56
384 | 12030430 | 铝合金压条 | 综合 | m | 437.929 | 5.31 | 2325.4
385 | 12030440 | 铝合金压条 | T型 | m | 177.041 | 7.96 | 1409.24
386 | 12030570 | 铝合金踢脚线 | 1200×100 | m | 22.175 | 26.55 | 588.74
387 | 12070060 | 石膏顶角线 | 80×30 | m | 106.457 | 5.31 | 565.29
388 | 12090060 | 软塑料线条 | 直线 宽200 | m | 44.688 | 7.08 | 316.39
389 | 12170040 | 装配式天棚边条 |  | m | 280.099 | 1.77 | 495.78
390 | 12210100 | 钢管栏杆 |  | kg | 52.109 | 5.75 | 299.62
391 | 13010001 | 调和漆 |  | kg | 13.556 | 10.67 | 144.64
392 | 13010010 | 无光调和漆 |  | kg | 1.618 | 12.21 | 19.75
393 | 13010070 | 醇酸清漆 |  | kg | 1077.076 | 12.48 | 13441.91
394 | 13010160 | 酚醛调和漆 |  | kg | 6.956 | 11.97 | 83.27
人工、材料设备、机械汇总表
工程名称：福建金森生物能源科技有限公司生物质颗粒项目 | [5 empty] | 第12页 共44页
序号 | 工料机编码 | 工料机名称 | 规格、型号等特殊要求 | 单位 | 数量 | 单价 | 合价
395 | 13010160 | 酚醛调和漆 |  | kg | 3.793 | 11.97 | 45.4
396 | 13010160 | 管道刷油(调和漆 | 二遍) | kg | 256.447 | 11.97 | 3069.67
397 | 13010160 | 一般钢结构(调和漆 | 二遍) | kg | 49.813 | 11.97 | 596.26
398 | 13010370 | 沥青清漆 |  | kg | 119.764 | 9.82 | 1176.08
399 | 13010390 | 煤焦沥青漆 | L01-17 | kg | 125.104 | 10.62 | 1328.61
400 | 13010670 | 内墙用乳胶漆底漆 |  | kg | 19.204 | 8 | 153.64
401 | 13030300 | 水性水泥漆 |  | kg | 1.31 | 8.88 | 11.64
402 | 13030370 | 无机涂料 |  | kg | 3953.741 | 9.58 | 37876.84
403 | 13030480 | 腻子粉 |  | kg | 319.881 | 1.02 | 326.28
404 | 13030480 | 腻子粉 |  | kg | 15718.212 | 1.02 | 16032.58
405 | 13030500 | 外墙腻子粉 |  | kg | 7942.656 | 2.65 | 21048.04
406 | 13030600 | 环氧富锌底漆(封闭漆) |  | kg | 57.715 | 24.28 | 1401.32
407 | 13030660 | 真石漆 |  | kg | 16187.267 | 5.68 | 91943.68
408 | 13030670 | 真石面漆 |  | kg | 1214.045 | 16.9 | 20517.36
409 | 13030680 | 内墙用乳胶漆面漆 |  | kg | 45.962 | 9.47 | 435.26
410 | 13030770 | 无光高级丙烯酸外墙涂料 |  | kg | 21.094 | 17.7 | 373.36
411 | 13030780 | 隔声涂料 |  | kg | 615.581 | 5 | 3077.91
412 | 13050060 | 防锈漆 | C53-1 | kg | 4.724 | 9.82 | 46.39
413 | 13050070 | 防锈漆 | 红丹 | kg | 0.926 | 11.62 | 10.76
414 | 13050090 | 醇酸防锈漆 |  | kg | 2.488 | 9.91 | 24.66
415 | 13050100 | 醇酸防锈漆 | C53-1 | kg | 290.562 | 9.91 | 2879.47
416 | 13050100 | 醇酸防锈漆 | C53-1 | kg | 5.562 | 9.91 | 55.12
417 | 13050100 | 一般钢结构(红丹防锈漆 | 二遍) | kg | 69.842 | 9.91 | 692.14
418 | 13050110 | 酚醛防锈漆 |  | kg | 19.861 | 9.91 | 196.82
419 | 13050220 | 沥青绝缘漆 |  | kg | 7.186 | 13.18 | 94.71
420 | 13050260 | 水性防霉涂料 |  | kg | 209.524 | 15.42 | 3230.86
421 | 13090050 | 银粉漆 |  | kg | 1.651 | 14.74 | 24.34
422 | 13310020 | 石油沥青 |  | kg | 111.362 | 3.81 | 424.29
423 | 13310030 | 石油沥青 | 60-100# | t | 0.025 | 3780 | 94.8
424 | 13310050 | 石油沥青 | 10# | kg | 5859.664 | 2.96 | 17344.61
425 | 13330050 | 聚氯乙烯(PVC)耐根穿刺防水卷材(内增强型) | 1.2厚 | m2 | 680.518 | 20 | 13610.37
426 | 13330070 | SBS改性沥青玻璃布胎防水卷材(铝箔) | 3 | m2 | 185.519 | 20.94 | 3884.76
427 | 13330130 | 聚酯无纺布 |  | kg | 8.695 | 14.16 | 123.13
428 | 13330200 | 自粘聚合物改性沥青防水卷材(无胎体) | 1.5mm | m2 | 2372.506 | 10.1 | 23962.31
人工、材料设备、机械汇总表
工程名称：福建金森生物能源科技有限公司生物质颗粒项目 | [5 empty] | 第13页 共44页
序号 | 工料机编码 | 工料机名称 | 规格、型号等特殊要求 | 单位 | 数量 | 单价 | 合价
429 | 13330200 | 自粘聚合物改性沥青防水卷材(PY)聚酯胎 | 3mm | m2 | 2058.07 | 20.19 | 41552.43
430 | 13350010 | 聚氨酯防水涂料 |  | kg | 1675.851 | 10.05 | 16842.31
431 | 13350040 | 防水粉 |  | kg | 385.767 | 1.18 | 455.2
432 | 13350250 | 密封膏 |  | kg | 0.325 | 10.02 | 3.26
433 | 13350280 | 密封油膏 | 塑料油膏 | kg | 94.509 | 1.77 | 167.28
434 | 13350430 | 橡胶石棉盘根编制 | Φ11-25 250℃ | kg | 5.6 | 15.34 | 85.9
435 | 13350560 | 防水密封胶 |  | kg | 47.12 | 10.08 | 474.97
436 | 13350600 | 填充绒 |  | kg | 5.112 | 9.28 | 47.44
437 | 13350610 | 水泥基渗透结晶防水涂料 | I型 | kg | 2161.123 | 6.49 | 14025.69
438 | 13350620 | JS防水涂料 |  | kg | 16355.681 | 6.49 | 106148.37
439 | 13350630 | 聚合物复合改性沥青防水涂料 |  | kg | 7888.723 | 6.45 | 50882.26
440 | 13350660 | 聚氨酯发泡密封胶 | 750ml/支 | 支 | 1866.707 | 11.95 | 22307.15
441 | 13370280 | 遇水膨胀止水腻子条 |  | m | 158.865 | 4.01 | 637.05
442 | 13410030 | 嵌缝料 |  | kg | 1404.849 | 4.47 | 6279.67
443 | 14030030 | 煤油 |  | kg | 9.9 | 7.83 | 77.52
444 | 14030050 | 汽油 | 90# | kg | 948.492 | 6.16 | 5842.71
445 | 14030060 | 汽油 | 92# | kg | 425.011 | 9.15 | 3888.85
446 | 14030090 | 铅油 |  | kg | 0.039 | 6.02 | 0.23
447 | 14030100 | 铅油 | 厚漆 | kg | 14.601 | 6.02 | 87.9
448 | 14050020 | 溶剂油 |  | kg | 0.732 | 6 | 4.39
449 | 14050050 | 溶剂汽油 | 200# | kg | 92.849 | 6.94 | 644.37
450 | 14050060 | 油漆溶剂油 |  | kg | 1.508 | 7.26 | 10.95
451 | 14070001 | 白铅油 |  | kg | 40.311 | 6.16 | 248.32
452 | 14070090 | 黄干油 |  | kg | 2.71 | 5.88 | 15.93
453 | 14070130 | 机油 | 综合 | kg | 52.537 | 5.54 | 291.06
454 | 14070140 | 机油 | 5-7# | kg | 1.45 | 5 | 7.25
455 | 14070160 | 机油 | 15# | kg | 1.14 | 5 | 5.7
456 | 14070240 | 清油 |  | kg | 0.921 | 11.79 | 10.86
457 | 14070250 | 清油 | C01-1 | kg | 6.448 | 6.27 | 40.43
458 | 14070290 | 熟桐油 |  | kg | 0.36 | 3.31 | 1.19
459 | 14090010 | 电力复合酯 | 综合 | kg | 34.76 | 25.4 | 882.89
460 | 14090040 | 黄油 | 钙基脂 | kg | 1.704 | 5.75 | 9.8
461 | 14230060 | 滑石粉 |  | kg | 213.595 | 0.65 | 138.84
462 | 14230280 | 漂白粉 |  | kg | 0.844 | 1.32 | 1.11
463 | 14310080 | 二硫化钼 |  | kg | 0.496 | 31.12 | 15.44
人工、材料设备、机械汇总表
工程名称：福建金森生物能源科技有限公司生物质颗粒项目 | [5 empty] | 第14页 共44页
序号 | 工料机编码 | 工料机名称 | 规格、型号等特殊要求 | 单位 | 数量 | 单价 | 合价
464 | 14330001 | 丙酮 |  | kg | 77.653 | 6.64 | 515.62
465 | 14330110 | 聚氨脂 |  | t | 0.033 | 14159 | 467.93
466 | 14330190 | 硬脂酸 | 一级 | ㎏ | 5.628 | 7.79 | 43.85
467 | 14350080 | 醇酸漆稀释剂 |  | kg | 121.405 | 6.68 | 810.98
468 | 14350240 | 隔离剂 |  | kg | 6.091 | 1.73 | 10.54
469 | 14350270 | 酒精 | 工业用 99.5% | kg | 35.24 | 7.79 | 274.52
470 | 14350440 | 膨胀剂 |  | kg | 28944.408 | 0.71 | 20550.53
471 | 14350460 | 清洁剂 |  | kg | 0.2 | 6.44 | 1.29
472 | 14350480 | 清洗剂 | 500mL | 瓶 | 0.495 | 7.79 | 3.86
473 | 14350570 | 脱模剂 |  | kg | 30.161 | 2.92 | 88.07
474 | 14350890 | 润滑剂 |  | kg | 51.51 | 4.12 | 212.22
475 | 14350970 | 环氧富锌漆稀释剂 |  | kg | 5.771 | 11.31 | 65.28
476 | 14350980 | 聚合物防水砂浆添加剂 |  | kg | 750.621 | 3.38 | 2537.1
477 | 14350990 | 密封保护剂 |  | kg | 6.418 | 12.99 | 83.37
478 | 14351100 | 减水剂 | WR-S | kg | 13350.104 | 3.57 | 47659.87
479 | 14351140 | 砂浆时间调节剂 | MPR | kg | 680.991 | 1.87 | 1273.45
480 | 14351150 | 砂浆性能调节剂 | MPW | kg | 1967.864 | 2.13 | 4191.55
481 | 14351200 | 金属清洁剂 |  | kg | 4.14 | 6.42 | 26.58
482 | 14390050 | 二氧化碳气体 |  | m3 | 322.236 | 2.05 | 660.58
483 | 14390070 | 可燃气体(丙烷) |  | kg | 3.775 | 2.88 | 10.87
484 | 14390180 | 氧气 |  | m3 | 420.512 | 4.01 | 1686.25
485 | 14390190 | 乙炔气 |  | kg | 138.056 | 21.35 | 2947.5
486 | 14410070 | 玻璃胶 | 300ml | 支 | 2197.476 | 9.29 | 20414.56
487 | 14410080 | 玻璃胶 | 310g | 支 | 125.552 | 11.5 | 1443.85
488 | 14410090 | 玻璃胶 | 350g | 支 | 635.921 | 13.27 | 8438.67
489 | 14410310 | 加气混凝土界面剂粉料 |  | kg | 7550.469 | 1.44 | 10872.67
490 | 14410320 | 加气混凝土界面剂胶料 |  | kg | 3758.796 | 6.33 | 23793.18
491 | 14410430 | 氯丁粘接剂 |  | kg | 32.567 | 14.76 | 480.7
492 | 14410450 | 密封胶 |  | kg | 735.553 | 6.56 | 4825.23
493 | 14410450 | 密封胶 |  | kg | 271.682 | 6.56 | 1782.24
494 | 14410730 | 粘结剂 | YJ-302 | kg | 40.055 | 10.5 | 420.57
495 | 14410750 | 粘结剂 | 氯丁胶 | kg | 399.696 | 12.9 | 5156.07
496 | 14410760 | 粘合剂 | 507 | kg | 0.588 | 7.56 | 4.44
497 | 14410790 | 植筋胶 |  | kg | 22.816 | 17.57 | 400.88
498 | 14410860 | 建筑胶 |  | kg | 1577.633 | 1.95 | 3076.38
人工、材料设备、机械汇总表
工程名称：福建金森生物能源科技有限公司生物质颗粒项目 | [5 empty] | 第15页 共44页
序号 | 工料机编码 | 工料机名称 | 规格、型号等特殊要求 | 单位 | 数量 | 单价 | 合价
499 | 14430290 | 塑料胶粘带 | 20mm×20m | 个 | 0.596 | 3.05 | 1.82
500 | 15010050 | 石棉板 |  | kg | 0.75 | 4.12 | 3.09
501 | 15010320 | 石棉绒 | 综合 | kg | 18.117 | 4.14 | 75
502 | 15010410 | 石棉橡胶板 | δ3-6 | kg | 3.073 | 7.3 | 22.43
503 | 15010420 | 石棉橡胶板 | 低压 δ0.8-6 | kg | 116.092 | 7.27 | 843.99
504 | 15010510 | 橡胶石棉垫圈 | δ4 | kg | 33.236 | 5.73 | 190.44
505 | 15030001 | 岩棉板 |  | m3 | 0.048 | 389.38 | 18.85
506 | 15030060 | 岩棉板毡 |  | m3 | 23.251 | 336.28 | 7818.91
507 | 15030060 | 岩棉板毡 |  | m3 | 35.458 | 336.28 | 11923.7
508 | 15030120 | 超细玻璃岩棉 |  | m3 | 2.634 | 201.77 | 531.45
509 | 15070001 | 玻璃棉毡 | δ50 | m2 | 435.812 | 6.79 | 2959.16
510 | 15070130 | 超细玻璃棉板 | δ50 | m2 | 202.831 | 16.37 | 3320.34
511 | 15130140 | 挤塑板 | 30 | m2 | 343.465 | 24.42 | 8387.41
512 | 15130140 | ▲挤塑聚苯板(XPS) | 100 | m2 | 707.829 | 31 | 21942.7
513 | 15130190 | 聚酯乙烯泡沫塑料板 |  | kg | 1 | 8.26 | 8.26
514 | 15130220 | 聚苯乙烯泡沫板 | δ30 | m2 | 2.419 | 15.12 | 36.58
515 | 15230160 | ▲玻化微珠保温砂浆粉料 |  | kg | 87501.783 | 2.06 | 180253.67
516 | 17010010 | 钢管 |  | kg | 67.04 | 3 | 201.12
517 | 17010310 | 焊接钢管 |  | kg | 1491.329 | 3.846 | 5735.65
518 | 17010310 | 焊接钢管 |  | kg | 82.471 | 3.846 | 317.18
519 | 17010410 | 焊接钢管 | DN15 | m | 489.137 | 4.815 | 2355.19
520 | 17010430 | 焊接钢管 | DN20 | m | 16.278 | 6.279 | 102.21
521 | 17010430 | 焊接钢管 | DN20 | m | 6908.447 | 6.279 | 43378.14
522 | 17010450 | 焊接钢管 | DN25 | m | 312.224 | 9.322 | 2910.55
523 | 17010460 | 焊接钢管 | DN32 | m | 12.615 | 11.991 | 151.27
524 | 17010470 | 焊接钢管 | DN40 | m | 309.223 | 14.711 | 4548.97
525 | 17010490 | 焊接钢管 | DN50 | m | 0.3 | 18.695 | 5.61
526 | 17010490 | 焊接钢管 | DN50 | m | 5449.112 | 18.695 | 101871.15
527 | 17010530 | 焊接钢管 | DN80 | m | 1.908 | 31.951 | 60.96
528 | 17010550 | 焊接钢管 | DN100 | m | 595.937 | 41.375 | 24656.91
529 | 17010570 | 焊接钢管 | DN125 | m | 27.03 | 58.295 | 1575.71
530 | 17010590 | 焊接钢管 | DN150 | m | 1378.149 | 69.032 | 95136.36
531 | 17030001 | 镀锌钢管 |  | kg | 8866.65 | 4.774 | 42329.39
532 | 17030040 | 镀锌钢管 | DN20 | m | 2 | 8.47 | 16.94
533 | 17030050 | 镀锌钢管 | DN25 | m | 1.2 | 12.583 | 15.1
534 | 17030050 | 镀锌钢管 | DN25 | m | 65.225 | 12.583 | 820.72
人工、材料设备、机械汇总表
工程名称：福建金森生物能源科技有限公司生物质颗粒项目 | [5 empty] | 第16页 共44页
序号 | 工料机编码 | 工料机名称 | 规格、型号等特殊要求 | 单位 | 数量 | 单价 | 合价
535 | 17030060 | 镀锌钢管 | DN32 | m | 9.045 | 15.322 | 138.59
536 | 17030070 | 镀锌钢管 | DN40 | m | 6.28 | 18.783 | 117.96
537 | 17030090 | 镀锌钢管 | DN50 | m | 457.667 | 23.213 | 10623.82
538 | 17030100 | 镀锌钢管 | DN65 | m | 363.274 | 31.61 | 11483.11
539 | 17030130 | 镀锌钢管 | DN80 | m | 135.163 | 38.94 | 5263.23
540 | 17030140 | 镀锌钢管 | DN100 | m | 257.171 | 50.658 | 13027.79
541 | 17030140 | 通气管DN100,高出地面900mm外包十八目不锈钢钢丝防虫网 |  | m | 6.072 | 50.658 | 307.6
542 | 17030160 | 镀锌钢管 | DN150 | m | 1955.713 | 87.868 | 171844.6
543 | 17030170 | 镀锌钢管 | DN200 | m | 74.218 | 158.597 | 11770.7
544 | 17030190 | 镀锌钢管 | DN300 | m | 3.015 | 236.12 | 711.88
545 | 17030300 | JDG管 | Φ20×1.6 | m | 14265.768 | 4.45 | 63482.67
546 | 17030310 | JDG管 | Φ25×1.6 | m | 3222.396 | 6.14 | 19785.51
547 | 17050030 | 不锈钢管 | 304 | t | 0.18 | 16856 | 3039.43
548 | 17050030 | 不锈钢管 | 304 | t | 1.544 | 16856 | 26023.08
549 | 17070010 | 无缝钢管 |  | m | 0.45 | 3.41 | 1.53
550 | 17070030 | 无缝钢管 | Φ22×2 | m | 2.428 | 6.66 | 16.17
551 | 17070310 | 无缝钢管 | Φ89×4 | m | 0.424 | 38.5 | 16.32
552 | 17070310 | 刚性防水套管制作 | 介质管道公称直径 50mm以内 | m | 6.36 | 38.5 | 244.86
553 | 17070370 | 无缝钢管 | Φ133×4 | m | 0.848 | 65.01 | 55.13
554 | 17070390 | 无缝钢管 | Φ159×4.5 | m | 9.752 | 79.45 | 774.8
555 | 17070450 | 无缝钢管 | Φ219×6 | m | 12.084 | 145.5 | 1758.22
556 | 17070590 | 无缝钢管 | DN20 | m | 1.62 | 6.65 | 10.77
557 | 17071420 | 高压合金钢管 | DN32 | m | 0.492 | 12.54 | 6.17
558 | 17190030 | 金属软管 | DN15 | 根 | 113.12 | 10.71 | 1211.52
559 | 17250001 | 塑料管 |  | kg | 18.99 | 7.95 | 150.97
560 | 17250160 | 塑料管 | Φ25 | m | 47.421 | 1.49 | 70.66
561 | 17250170 | 塑料管 | Φ30 | m | 95.739 | 1.47 | 140.74
562 | 17250180 | 塑料管 | Φ32 | m | 259.692 | 4.11 | 1067.33
563 | 17250200 | 塑料管 | Φ50 | m | 12.985 | 6.84 | 88.81
564 | 17250590 | 塑料软管 | DE5 | m | 1.9 | 0.13 | 0.25
565 | 17250610 | 塑料软管 | DE6 | m | 37 | 0.13 | 4.81
566 | 17250930 | 异型塑料管 | Φ5 | m | 17.84 | 0.49 | 8.74
567 | 17251260 | 硬聚氯乙烯管 | Φ15 | m | 2497.6 | 2.22 | 5544.67
568 | 17252190 | ▲HDPE双壁波纹管,环刚度S2级(8KN/m2) | DN300 | m | 467.961 | 62.896 | 29432.89
人工、材料设备、机械汇总表
工程名称：福建金森生物能源科技有限公司生物质颗粒项目 | [5 empty] | 第17页 共44页
序号 | 工料机编码 | 工料机名称 | 规格、型号等特殊要求 | 单位 | 数量 | 单价 | 合价
569 | 17252200 | ▲HDPE双壁波纹管,环刚度S2级(8KN/m2) | DN400 | m | 101.951 | 104.584 | 10662.48
570 | 17252210 | ▲HDPE双壁波纹管,环刚度S2级(8KN/m2) | DN500 | m | 160.34 | 150.84 | 24185.64
571 | 17252220 | ▲HDPE双壁波纹管,环刚度S2级(8KN/m2) | DN600 | m | 108.654 | 227.792 | 24750.53
572 | 17252250 | ▲HDPE双壁波纹管,环刚度S2级(8KN/m2) | DN1000 | m | 92.26 | 761.312 | 70238.36
573 | 17252720 | 钢丝网骨架塑料复合管(PN=1.6MPa)DN200 | Φ200 | m | 2660.909 | 89.02 | 236874.15
574 | 17253130 | 塑料排水管 | Φ50 | m | 210.536 | 5.47 | 1151.63
575 | 17253140 | 塑料排水管 | Φ75 | m | 467.759 | 8.98 | 4200.48
576 | 17253150 | 塑料排水管 | Φ110 | m | 765.408 | 16.19 | 12391.95
577 | 17253160 | 塑料排水管 | Φ160 | m | 219.826 | 32.62 | 7170.71
578 | 17253590 | 室外硬聚氯乙烯双壁波纹排水管(胶圈接口) | DN200 | m | 319.935 | 26.11 | 8353.49
579 | 17253590 | HDPE双壁波纹管,环刚度S2级(8KN/m2) | DN200 | m | 16.037 | 40.552 | 650.33
580 | 17253940 | PP-R冷水管 | 1.25MPa Φ20×2 | m | 282.275 | 3.16 | 891.99
581 | 17253950 | PP-R冷水管 | 1.25MPa Φ25×2.3 | m | 728.279 | 4.62 | 3364.65
582 | 17253960 | PP-R冷水管 | 1.25MPa Φ32×2.9 | m | 412.293 | 7.1 | 2927.28
583 | 17253970 | PP-R冷水管 | 1.25MPa Φ40×3.7 | m | 25.989 | 11.79 | 306.41
584 | 17253980 | PP-R冷水管 | 1.25MPa Φ50×4.6 | m | 28.468 | 17.51 | 498.48
585 | 17253990 | PP-R冷水管 | 1.25MPa Φ63×5.8 | m | 102.89 | 28.9 | 2973.53
586 | 17254320 | 承插塑料通气管 | Φ110 | m | 5.575 | 16.76 | 93.44
587 | 17270250 | 橡胶软管 | DN20 | m | 8.195 | 9.98 | 81.78
588 | 17280010 | 复合管 | DN15 | m | 11.124 | 11.26 | 125.26
589 | 17280020 | 复合管 | DN20 | m | 18.44 | 14.21 | 262.03
590 | 17280030 | 复合管 | DN25 | m | 52.028 | 20.63 | 1073.33
591 | 17280040 | 复合管 | DN32 | m | 70.827 | 26.38 | 1868.41
592 | 17280060 | 复合管 | DN50 | m | 130.025 | 39 | 5070.99
593 | 17280070 | 复合管 | DN65 | m | 60.071 | 52.46 | 3151.33
594 | 17280080 | 复合管 | DN80 | m | 115.864 | 65.76 | 7619.23
595 | 17280100 | 复合管 | DN100 | m | 5.457 | 85.53 | 466.78
596 | 17280190 | 钢丝网骨架塑料复合管(PN=1.6MPa)DN65 | Φ75 | m | 9.338 | 29.19 | 272.58
597 | 17280210 | 钢丝网骨架塑料复合管(PN=1.6MPa)DN100 | Φ110 | m | 1179.562 | 41.37 | 48798.48
598 | 17280230 | 钢丝网骨架塑料复合管(PN=1.6MPa)DN150 | Φ160 | m | 1980.478 | 67.04 | 132771.26
599 | 17290020 | 混凝土排水管(承插口) | Φ150 | m | 29.469 | 11.1 | 327.1
600 | 17310780 | 输水软管 | Φ25 | m | 5.753 | 3.58 | 20.6
601 | 18000080 | 消火栓三通 |  | 个 | 15 | 30 | 450
人工、材料设备、机械汇总表
工程名称：福建金森生物能源科技有限公司生物质颗粒项目 | [5 empty] | 第18页 共44页
序号 | 工料机编码 | 工料机名称 | 规格、型号等特殊要求 | 单位 | 数量 | 单价 | 合价
602 | 18011330 | 沟槽式管件(弯头) | DN100 | 个 | 2.02 | 70.94 | 143.3
603 | 18011350 | 沟槽式管件(弯头) | DN150 | 个 | 31.31 | 111.97 | 3505.78
604 | 18011360 | 沟槽式管件(弯头) | DN200 | 个 | 18.18 | 206.84 | 3760.35
605 | 18011380 | 沟槽式管件(弯头) | DN300 | 个 | 2.02 | 377.78 | 763.12
606 | 18011400 | 室内沟槽式管件 | DN65 | 个 | 152.337 | 11.44 | 1742.74
607 | 18011410 | 室内沟槽式管件 | DN75 | 个 | 42.657 | 15.71 | 670.14
608 | 18011420 | 室内沟槽式管件 | DN100 | 个 | 80.168 | 27.95 | 2240.68
609 | 18011440 | 室内沟槽式管件 | DN150 | 个 | 484.193 | 40.56 | 19638.86
610 | 18011580 | 给水室内钢管沟槽管件 | DN70 | 个 | 10.037 | 11.44 | 114.82
611 | 18011590 | 给水室内钢管沟槽管件 | DN80 | 个 | 27.117 | 15.71 | 426.01
612 | 18011600 | 给水室内钢管沟槽管件 | DN100 | 个 | 1.811 | 27.95 | 50.61
613 | 18011620 | 给水室内钢管沟槽管件 | DN150 | 个 | 0.525 | 40.56 | 21.27
614 | 18011680 | 沟槽直接头 | DN70 (含胶圈) | 套 | 58.378 | 10.57 | 617.06
615 | 18011690 | 沟槽直接头 | DN80(含胶圈) | 套 | 20.087 | 12.48 | 250.69
616 | 18011700 | 沟槽直接头 | DN100(含胶圈) | 套 | 144.553 | 14.78 | 2136.5
617 | 18011720 | 沟槽直接头 | DN150(含胶圈) | 套 | 754.596 | 21.48 | 16208.72
618 | 18013800 | 黑玛钢丝堵(堵头) | DN15 | 个 | 15.15 | 1.33 | 20.15
619 | 18013820 | 黑玛钢弯头 | DN15 | 个 | 2.02 | 1.18 | 2.38
620 | 18013840 | 黑玛钢弯头 | DN25 | 个 | 5.05 | 2.75 | 13.89
621 | 18030350 | 镀锌丝堵(堵头) | DN15 | 个 | 25 | 0.97 | 24.25
622 | 18030660 | 镀锌三通 | DN32 | 个 | 3.03 | 5.13 | 15.54
623 | 18031370 | 镀锌弯头 | DN20 | 个 | 2.02 | 1.66 | 3.35
624 | 18031460 | 镀锌弯头 | DN50 | 个 | 2.02 | 6.28 | 12.69
625 | 18031880 | 螺纹管件 | DN15 | 个 | 151.5 | 3.89 | 589.34
626 | 18033700 | 碳钢对焊管件 | DN150 | 个 | 4 | 183.96 | 735.84
627 | 18033710 | 碳钢对焊管件 | DN200 | 个 | 8 | 273.92 | 2191.36
628 | 18036360 | 镀锌钢管接头零件 | DN25 | 个 | 38.291 | 1.33 | 50.93
629 | 18036370 | 镀锌钢管接头零件 | DN32 | 个 | 6.183 | 1.96 | 12.12
630 | 18036390 | 镀锌钢管接头零件 | DN50 | 个 | 366.347 | 4.13 | 1513.01
631 | 18037090 | 固定卡子 | Φ40 | 个 | 41.2 | 1 | 41.2
632 | 18037100 | 固定卡子 | Φ90 | 个 | 207.599 | 2.52 | 523.15
633 | 18091260 | 空调凝结水室内塑料管粘接管件 | Φ25 | 个 | 26.912 | 1.02 | 27.45
634 | 18091270 | 空调凝结水室内塑料管粘接管件 | Φ32 | 个 | 173.128 | 1.61 | 278.74
635 | 18091290 | 空调凝结水室内塑料管粘接管件 | Φ50 | 个 | 5.754 | 5.16 | 29.69
636 | 18091590 | 室内塑料给水管热熔管件 | Φ20 | 个 | 422.302 | 1.58 | 667.24
637 | 18091600 | 室内塑料给水管热熔管件 | Φ25 | 个 | 878.092 | 2.46 | 2160.11
638 | 18091610 | 室内塑料给水管热熔管件 | Φ32 | 个 | 438.67 | 4.33 | 1899.44
639 | 18091620 | 室内塑料给水管热熔管件 | Φ40 | 个 | 22.689 | 7.15 | 162.23
人工、材料设备、机械汇总表
工程名称：福建金森生物能源科技有限公司生物质颗粒项目 | [5 empty] | 第19页 共44页
序号 | 工料机编码 | 工料机名称 | 规格、型号等特殊要求 | 单位 | 数量 | 单价 | 合价
640 | 18091630 | 室内塑料给水管热熔管件 | Φ50 | 个 | 20.791 | 12.73 | 264.67
641 | 18091640 | 室内塑料给水管热熔管件 | Φ63 | 个 | 66.737 | 24.78 | 1653.74
642 | 18091870 | 室内塑料排水管粘接管件 | Φ50 | 个 | 143.548 | 2.96 | 424.9
643 | 18091880 | 室内塑料排水管粘接管件 | Φ75 | 个 | 374.382 | 3.61 | 1351.52
644 | 18091890 | 室内塑料排水管粘接管件 | Φ110 | 个 | 762.902 | 6.97 | 5317.43
645 | 18091900 | 室内塑料排水管粘接管件 | Φ160 | 个 | 71.103 | 9.76 | 693.96
646 | 18092050 | 室内塑料雨水管粘接管件 | Φ75 | 个 | 20.019 | 3.61 | 72.27
647 | 18092060 | 室内塑料雨水管粘接管件 | Φ110 | 个 | 56.16 | 6.97 | 391.44
648 | 18092180 | 室外塑料给水管电熔管件 | Φ200 | 个 | 447.41 | 17.24 | 7713.34
649 | 18110150 | 给水室内钢塑复合管螺纹管件 | DN20 | 个 | 4.731 | 4.81 | 22.76
650 | 18110160 | 给水室内钢塑复合管螺纹管件 | DN25 | 个 | 59.85 | 0.55 | 32.92
651 | 18110170 | 给水室内钢塑复合管螺纹管件 | DN32 | 个 | 70.255 | 6.65 | 467.2
652 | 18110190 | 给水室内钢塑复合管螺纹管件 | DN50 | 个 | 21.859 | 10.53 | 230.18
653 | 18110250 | 给水室外钢塑复合管螺纹管件 | DN15 | 个 | 2.082 | 3.58 | 7.45
654 | 18110260 | 给水室外钢塑复合管螺纹管件 | DN20 | 个 | 2.755 | 4.81 | 13.25
655 | 18110300 | 给水室外钢塑复合管螺纹管件 | DN50 | 个 | 17.259 | 10.53 | 181.73
656 | 18110310 | 给水室外钢塑复合管螺纹管件 | DN65 | 个 | 3.705 | 24.17 | 89.55
657 | 18110320 | 给水室外钢塑复合管螺纹管件 | DN75 | 个 | 11.068 | 33.73 | 373.33
658 | 18150020 | 接头 | DN32 | 个 | 3.03 | 2.71 | 8.21
659 | 18150130 | 管接头 | DN15×5 | 个 | 1069.337 | 15.93 | 17034.54
660 | 18150140 | 管接头 | DN20×5 | 个 | 1104.45 | 22.12 | 24430.44
661 | 18150150 | 管接头 | DN25×6 | 个 | 49.956 | 24.78 | 1237.91
662 | 18150170 | 管接头 | DN50×7 | 个 | 15.305 | 38.05 | 582.35
663 | 18150200 | 管接头 | DN100×10 | 个 | 2.996 | 78.76 | 235.95
664 | 18150220 | 管接头 | DN150×10 | 个 | 106.996 | 92.92 | 9942.03
665 | 18150230 | 镀锌管接头 | DN15×5 | 个 | 0.901 | 0.88 | 0.79
666 | 18150260 | 镀锌管接头 | DN32×6 | 个 | 1.917 | 3.72 | 7.13
667 | 18150500 | 金属软管接头 | DN20 | 个 | 489.806 | 1.1 | 538.79
668 | 18150510 | 金属软管接头 | DN25 | 个 | 158.538 | 1.5 | 237.81
669 | 18150520 | 金属软管接头 | DN32 | 个 | 68.557 | 1.84 | 126.14
670 | 18150670 | 沟槽式管接头 | DN65 | 副 | 0.986 | 11.16 | 11
671 | 18150680 | 沟槽式管接头 | DN75 | 副 | 2.174 | 11.58 | 25.17
人工、材料设备、机械汇总表
工程名称：福建金森生物能源科技有限公司生物质颗粒项目 | [5 empty] | 第20页 共44页
序号 | 工料机编码 | 工料机名称 | 规格、型号等特殊要求 | 单位 | 数量 | 单价 | 合价
672 | 18150690 | 沟槽式管接头 | DN100 | 副 | 8.642 | 21.51 | 185.9
673 | 18150710 | 沟槽式管接头 | DN150 | 副 | 83.411 | 34.25 | 2856.81
674 | 18150720 | 沟槽式管接头 | DN200 | 副 | 53.549 | 47.72 | 2555.38
675 | 18150740 | 沟槽式管接头 | DN300 | 副 | 5.123 | 140.08 | 717.59
676 | 18150950 | 黑玛钢活接头 | DN15 | 个 | 63.63 | 2.21 | 140.62
677 | 18150960 | 黑玛钢活接头 | DN20 | 个 | 5.05 | 3.81 | 19.24
678 | 18150970 | 黑玛钢活接头 | DN25 | 个 | 37.37 | 4.96 | 185.36
679 | 18150980 | 黑玛钢活接头 | DN32 | 个 | 15.15 | 6.9 | 104.54
680 | 18151000 | 黑玛钢活接头 | DN50 | 个 | 134.33 | 14.6 | 1961.22
681 | 18151100 | 金属软管活接头 | Φ25 | 套 | 20.4 | 8.25 | 168.3
682 | 18151110 | 金属软管活接头 | Φ40 | 套 | 8.16 | 13.18 | 107.55
683 | 18151120 | 金属软管活接头 | Φ50 | 套 | 4.08 | 19.06 | 77.76
684 | 18151750 | 黑玛钢六角内接头 | DN15 | 个 | 52.924 | 1.5 | 79.39
685 | 18151760 | 黑玛钢六角内接头 | DN20 | 个 | 4.04 | 1.59 | 6.42
686 | 18151770 | 黑玛钢六角内接头 | DN25 | 个 | 34.946 | 2.21 | 77.23
687 | 18151780 | 黑玛钢六角内接头 | DN32 | 个 | 12.12 | 2.91 | 35.27
688 | 18151800 | 黑玛钢六角内接头 | DN50 | 个 | 111.706 | 6.64 | 741.73
689 | 18190100 | Y型过滤器 | GL41H-16 DN50 | 个 | 57.57 | 123.76 | 7124.86
690 | 18190130 | Y型过滤器 | GL41H-16 DN100 | 个 | 3 | 276.08 | 828.24
691 | 18190171 | Y型过滤器 | GL41H-16Q DN50 | 个 | 1 | 123.76 | 123.76
692 | 18210600 | 法兰软接头 | DN50 | 个 | 1 | 77.55 | 77.55
693 | 18210610 | 法兰软接头 | DN65 | 个 | 2 | 96.76 | 193.52
694 | 18210620 | 法兰软接头 | DN80 | 个 | 2 | 120.16 | 240.32
695 | 18210650 | 法兰软接头 | DN150 | 个 | 4 | 289.76 | 1159.04
696 | 18210660 | 法兰软接头 | DN200 | 个 | 8 | 434.02 | 3472.16
697 | 18250020 | 成品管卡 |  | 套 | 3921.847 | 1.33 | 5216.06
698 | 18250130 | 管卡(钢管用) | DN20 | 个 | 6.761 | 1 | 6.76
699 | 18250280 | 金属软管卡 | DN20 | 个 | 538.458 | 0.12 | 64.61
700 | 18250290 | 金属软管卡 | DN25 | 个 | 174.285 | 0.19 | 33.11
701 | 18250300 | 金属软管卡 | DN32 | 个 | 75.366 | 0.31 | 23.36
702 | 18250930 | 硬聚氯乙烯塑料管箍 | Φ110 | 个 | 0.32 | 6.97 | 2.23
703 | 18250940 | 硬聚氯乙烯塑料管箍 | Φ160 | 个 | 5.674 | 10.65 | 60.42
704 | 18251070 | 黑玛钢管箍 | DN15 | 个 | 4.04 | 0.88 | 3.56
705 | 18251080 | 黑玛钢管箍 | DN20 | 个 | 30.3 | 1.33 | 40.3
706 | 18251090 | 黑玛钢管箍 | DN25 | 个 | 5.05 | 1.77 | 8.94
707 | 18251110 | 黑玛钢管箍 | DN40 | 个 | 8.08 | 4.07 | 32.89
708 | 18251330 | 镀锌异径管箍 | DN25×15 | 个 | 25.25 | 2.3 | 58.08
709 | 18251670 | 卡箍连接件(含胶圈) | DN65 | 套 | 37.65 | 5.61 | 211.21
710 | 18251680 | 卡箍连接件(含胶圈) | DN80 | 套 | 80.256 | 6.04 | 484.74
人工、材料设备、机械汇总表
工程名称：福建金森生物能源科技有限公司生物质颗粒项目 | [5 empty] | 第21页 共44页
序号 | 工料机编码 | 工料机名称 | 规格、型号等特殊要求 | 单位 | 数量 | 单价 | 合价
711 | 18251690 | 卡箍连接件(含胶圈) | DN100 | 套 | 90.354 | 7.09 | 640.61
712 | 18251710 | 卡箍连接件(含胶圈) | DN150 | 套 | 131.368 | 13.19 | 1732.75
713 | 18251720 | 卡箍连接件(含胶圈) | DN200 | 套 | 72 | 24.07 | 1733.04
714 | 18251740 | 卡箍连接件(含胶圈) | DN300 | 套 | 2 | 41.19 | 82.38
715 | 18310600 | 低合金属骨架复合管件 | Φ65 | 个 | 3 | 10.53 | 31.59
716 | 18310610 | 低合金属骨架复合管件 | Φ76 | 个 | 3 | 24.17 | 72.51
717 | 18310620 | 低合金属骨架复合管件 | Φ90 | 个 | 13 | 33.73 | 438.49
718 | 18310630 | 低合金属骨架复合管件 | Φ114 | 个 | 8 | 56.62 | 452.96
719 | 18310860 | 给水室外钢骨架塑料复合管电熔管件 | Φ75 | 个 | 2.585 | 24.17 | 62.48
720 | 18310880 | 给水室外钢骨架塑料复合管电熔管件 | Φ110 | 个 | 317.261 | 56.62 | 17963.35
721 | 18310900 | 给水室外钢骨架塑料复合管电熔管件 | Φ160 | 个 | 339.511 | 87.34 | 29652.85
722 | 19000850 | 旋流防止器DN40 | DN40 | 个 | 2 | 161.24 | 322.48
723 | 19000880 | 试水阀DN65 |  | 个 | 6 | 235.99 | 1415.94
724 | 19000900 | 旋流防止器DN80 | DN80 | 个 | 1 | 278.82 | 278.82
725 | 19000920 | 防止旋流器DN100 | DN100 | 个 | 3 | 343.81 | 1031.43
726 | 19000920 | 100X液压水位控制阀DN100 | DN100 | 个 | 4 | 489.82 | 1959.28
727 | 19000950 | 旋流防止器DN150 | DN150 | 个 | 2 | 477.88 | 955.76
728 | 19000950 | 防水锤的消音缓闭止回阀DN150 | DN150 | 个 | 2 | 1410 | 2820
729 | 19000950 | 消防水锤吸纳器(胶胆式)DN150 | DN150 | 个 | 2 | 1410 | 2820
730 | 19000960 | 旋流防止器DN200 | DN200 | 个 | 4 | 562.83 | 2251.32
731 | 19000960 | 防水锤的消音缓闭止回阀DN200 | DN200 | 个 | 4 | 2208 | 8832
732 | 19000960 | 消防水锤吸纳器(胶胆式)DN200 | DN200 | 个 | 4 | 2208 | 8832
733 | 19002300 | 螺纹阀门 | DN15 | 个 | 1.937 | 10.22 | 19.8
734 | 19002300 | 弹簧安全阀DN15 | DN15 | 个 | 30.3 | 18 | 545.4
735 | 19002300 | 防污隔断器 | DN15 | 个 | 1.01 | 139.956 | 141.36
736 | 19002310 | 螺纹阀门 | DN20 | 个 | 4.582 | 12.58 | 57.64
737 | 19002310 | 真空破坏器DN20 | DN20 | 个 | 1.01 | 58 | 58.58
738 | 19002330 | 铜截止阀DN32 |  | 个 | 15.15 | 43.58 | 660.24
739 | 19002350 | 信号阀 DN50 | DN50 | 个 | 57.57 | 110 | 6332.7
740 | 19010010 | 截止阀 | PN10 DN20 | 个 | 0.405 | 23.3 | 9.44
741 | 19010060 | 截止阀 | DN15 | 个 | 32.32 | 19.38 | 626.36
742 | 19010070 | 截止阀 | DN20 | 个 | 4.04 | 22.23 | 89.81
743 | 19010080 | 截止阀 | DN25 | 个 | 37.37 | 33.8 | 1263.11
744 | 19010110 | 截止阀 | DN50 | 个 | 10.1 | 84.49 | 853.35
人工、材料设备、机械汇总表
工程名称：福建金森生物能源科技有限公司生物质颗粒项目 | [5 empty] | 第22页 共44页
序号 | 工料机编码 | 工料机名称 | 规格、型号等特殊要求 | 单位 | 数量 | 单价 | 合价
745 | 19010590 | 螺纹截止阀 | J11T-16 DN15 | 个 | 0.984 | 19.38 | 19.07
746 | 19010610 | 螺纹截止阀 | J11T-16 DN25 | 个 | 6.06 | 33.8 | 204.83
747 | 19030370 | 螺纹闸阀 | Z15T-10 DN50 | 个 | 2.02 | 82.71 | 167.07
748 | 19030530 | 闸阀 | DN50 | 个 | 5.05 | 201 | 1015.05
749 | 19030570 | 闸阀 | DN65 | 个 | 4 | 235.99 | 943.96
750 | 19030580 | 闸阀 | DN80 | 个 | 9 | 284.74 | 2562.66
751 | 19030590 | 闸阀 | DN100 | 个 | 22 | 338.1 | 7438.2
752 | 19030590 | 可采用耐腐蚀的明杆闸阀 | DN100 | 个 | 8 | 464.85 | 3718.8
753 | 19030610 | 可采用耐腐蚀的明杆闸阀 | DN150 | 个 | 19 | 845 | 16055
754 | 19030610 | 闸阀DN150(超高) |  | 个 | 13 | 604.7 | 7861.1
755 | 19030610 | 闸阀 | DN150 | 个 | 7 | 604.7 | 4232.9
756 | 19030620 | 闸阀 | DN200 | 个 | 14 | 960.53 | 13447.42
757 | 19030620 | 可采用耐腐蚀的明杆闸阀 | DN200 | 个 | 11 | 1272 | 13992
758 | 19030640 | 闸阀 | DN300 | 个 | 1 | 2027.79 | 2027.79
759 | 19050001 | 螺纹球阀 | DN15 | 个 | 9 | 8.12 | 73.08
760 | 19050051 | 模拟末端试水装置DN50 |  | 个 | 3 | 580 | 1740
761 | 19070190 | 对夹式蝶阀 | DN150 | 个 | 6 | 206.78 | 1240.68
762 | 19070450 | 信号蝶阀 | DN80 | 个 | 2 | 195.66 | 391.32
763 | 19070460 | 信号蝶阀 | DN100 | 个 | 2 | 217.9 | 435.8
764 | 19070480 | 信号蝶阀 | DN150 | 个 | 14 | 313.24 | 4385.36
765 | 19090001 | 止逆阀 |  | 个 | 6.696 | 16.19 | 108.41
766 | 19090090 | 法兰止回阀 | DN65 | 个 | 2 | 184.07 | 368.14
767 | 19090110 | 法兰止回阀 | DN80 | 个 | 2 | 231.36 | 462.72
768 | 19090120 | 法兰止回阀 | DN100 | 个 | 4 | 315.73 | 1262.92
769 | 19090450 | 低阻力倒流防止器DN50 | DN50 | 个 | 1 | 499 | 499
770 | 19110090 | 泄压装置DN100 | DN100 | 个 | 3 | 631.02 | 1893.06
771 | 19270170 | 螺纹减压阀 | DN50 | 个 | 3.03 | 471.55 | 1428.8
772 | 19280220 | 专用电磁阀 DN50 | DN50 | 个 | 57 | 420 | 23940
773 | 19330010 | 液压水位控制阀DN50 | DN50 | 个 | 4 | 146.02 | 584.08
774 | 20011490 | 碳钢平焊法兰 | DN65 | 片 | 12 | 21.61 | 259.32
775 | 20011500 | 碳钢平焊法兰 | DN80 | 片 | 12 | 23.23 | 278.76
776 | 20011510 | 碳钢平焊法兰安装 | DN100 | 片 | 12 | 27.29 | 327.48
777 | 20011540 | 碳钢平焊法兰安装 | DN150 | 片 | 22 | 40.88 | 899.36
778 | 20011560 | 碳钢平焊法兰安装 | DN200 | 片 | 22 | 60.87 | 1339.14
779 | 20012480 | 平焊法兰 | DN65 | 片 | 12 | 21.61 | 259.32
780 | 20012500 | 平焊法兰 | DN80 | 片 | 4 | 23.23 | 92.92
781 | 20012940 | 平焊法兰 | PN1.6MPa DN100 | 副 | 42 | 54.58 | 2292.36
782 | 20013420 | 平焊钢法兰 | DN100 | 片 | 8 | 27.28 | 218.24
783 | 20111070 | 沟槽法兰 | DN65 | 片 | 14 | 10.18 | 142.52
784 | 20111100 | 沟槽法兰 | DN80 | 片 | 16 | 12.48 | 199.68
人工、材料设备、机械汇总表
工程名称：福建金森生物能源科技有限公司生物质颗粒项目 | [5 empty] | 第23页 共44页
序号 | 工料机编码 | 工料机名称 | 规格、型号等特殊要求 | 单位 | 数量 | 单价 | 合价
785 | 20111110 | 沟槽法兰 | DN100 | 片 | 86 | 16.28 | 1400.08
786 | 20111150 | 沟槽法兰 | DN150 | 片 | 130 | 28.61 | 3719.3
787 | 20111170 | 沟槽法兰 | DN200 | 片 | 72 | 47.7 | 3434.4
788 | 20111210 | 沟槽法兰 | DN300 | 片 | 2 | 103 | 206
789 | 20111260 | 沟槽法兰 | PN1.6MPa以下 DN50 | 片 | 216 | 13.65 | 2948.4
790 | 20111270 | 沟槽法兰 | PN1.6MPa以下 DN80 | 片 | 4 | 12.48 | 49.92
791 | 20111280 | 沟槽法兰 | PN1.6MPa以下 DN100 | 片 | 2 | 16.28 | 32.56
792 | 21050030 | ▲冷热水淋浴器(插卡取水) |  | 套 | 30 | 258 | 7740
793 | 21090001 | ▲洗脸盆 |  | 个 | 53.53 | 55.21 | 2955.39
794 | 21150001 | ▲瓷蹲式大便器 |  | 个 | 36.36 | 39.23 | 1426.4
795 | 21150120 | ▲连体坐便器 |  | 个 | 37.37 | 646.018 | 24141.69
796 | 21170001 | ▲挂斗式小便器 |  | 套 | 16.16 | 300.885 | 4862.3
797 | 21310050 | 冲洗管 | DN32 | 根 | 36.36 | 24.78 | 901
798 | 21310070 | 小便器冲水连接管 | DN15 | 根 | 16.16 | 20.07 | 324.33
799 | 21310080 | 洗脸盆托架 |  | 副 | 53.53 | 5 | 267.65
800 | 21310130 | ▲埋入式感应控制器 |  | 个 | 52.52 | 265.49 | 13943.53
801 | 21310140 | 座便器桶盖 |  | 套 | 37.37 | 30.97 | 1157.35
802 | 22110090 | 自动排气阀 | DN15 | 个 | 2 | 40.17 | 80.34
803 | 22110110 | 自动排气阀 | DN25 | 个 | 5 | 76.07 | 380.35
804 | 22250010 | 防污器 | DN32 | 个 | 36.36 | 185.84 | 6757.14
805 | 22410001 | 单层百叶风口 200×150 |  | 个 | 1 | 26.48 | 26.48
806 | 22410001 | 单层百叶风口 200×160 |  | 个 | 1 | 26.99 | 26.99
807 | 22410001 | 单层百叶风口 500×400 |  | 个 | 3 | 67.12 | 201.36
808 | 22410001 | 防雨百叶 500×250 |  | 个 | 1 | 65.39 | 65.39
809 | 22410001 | 排风百叶 1500×3600 |  | 个 | 1 | 1171.69 | 1171.69
810 | 22410001 | 防雨百叶 200×120 |  | 个 | 8 | 30.21 | 241.68
811 | 22410001 | 防雨百叶 320×200 |  | 个 | 8 | 44.6 | 356.8
812 | 22410001 | 防雨百叶(内衬防护网) 350×350 |  | 个 | 1 | 63.92 | 63.92
813 | 22410001 | 单层百叶风口 500×500 |  | 个 | 2 | 78.4 | 156.8
814 | 22470010 | 不锈钢风帽 |  | 个 | 13 | 156.64 | 2036.32
815 | 22530010 | 70℃防火阀 200×120 |  | 个 | 2 | 158.05 | 316.1
816 | 22530010 | 70℃防火阀 500×200 |  | 个 | 2 | 283.186 | 566.37
817 | 22530010 | 70℃防火阀 500×250 |  | 个 | 2 | 297.345 | 594.69
818 | 22530030 | 风管止回阀 500×200 |  | 个 | 2 | 129.204 | 258.41
819 | 22530030 | 风管止回阀 500×250 |  | 个 | 2 | 138.053 | 276.11
820 | 23010001 | 手提式干粉灭火器MF/ABC3 |  | 个 | 56 | 70 | 3920
821 | 23010001 | 手提式干粉灭火器MF/ABC5 |  | 个 | 18 | 66.7 | 1200.6
人工、材料设备、机械汇总表
工程名称：福建金森生物能源科技有限公司生物质颗粒项目 | [5 empty] | 第24页 共44页
序号 | 工料机编码 | 工料机名称 | 规格、型号等特殊要求 | 单位 | 数量 | 单价 | 合价
822 | 23010010 | 灭火器 | 推车式 | 组 | 42
823 | 23030001 | ▲室外地上式消火栓 |  | 套 | 15 | 586.99 | 8804.85
824 | 23030160 | ▲消火栓箱:采用SG20B65Z-J型,箱体尺寸为1000X700X200,消火栓安装详图集15S202-15。箱内配置:直径DN65mm旋转型栓口、麻质衬胶水带长度25m、水枪喷嘴口径19mm、火灾报警按钮、DN25消防卷盘一套(软管长度30m)、指示灯 |  | 套 | 47 | 628.32 | 29531.04
825 | 23030160 | ▲薄型单栓室内消火栓箱(采用SG18B65Z-J型,箱体尺寸为1000X700X180,消火栓安装详图集15S202-15)箱内配置:SN65消火栓(单栓)一只、麻质衬胶水带长度25m、水枪喷嘴口径19mm、火灾报警按钮、DN25消防卷盘一套(软管长度30m)、指示灯 |  | 套 | 26 | 628.32 | 16336.32
826 | 23030200 | 试验消火栓 | DN65 | 套 | 1 | 53.41 | 53.41
827 | 23050021 | 地上式消防水泵接合器(老式) | SQS100-1.6，内配止回阀 安全阀 闸阀 | 套 | 6 | 700.83 | 4204.98
828 | 23130001 | 水流指示器 DN50 |  | 个 | 54 | 48.67 | 2628.18
829 | 23130001 | 水流指示器 DN80 |  | 个 | 2 | 48.67 | 97.34
830 | 23170050 | 防火堵料 |  | m3 | 0.113 | 3000 | 340.2
831 | 23170100 | 阻火圈 | DN100 | 个 | 87 | 12.01 | 1044.87
832 | 23170110 | 阻火圈 | DN150 | 个 | 7 | 14.05 | 98.35
833 | 23210001 | 闭式喷头(上喷)K=80,68℃ |  | 个 | 25.25 | 7.08 | 178.77
834 | 23370001 | 点型感温火灾探测器 |  | 只 | 2 | 37.17 | 74.34
835 | 23370001 | 点型感温火灾探测器(防爆型) |  | 只 | 1 | 95 | 95
836 | 23370010 | 点型光电感烟火灾探测器 |  | 只 | 19 | 39.82 | 756.58
837 | 23370010 | 点型光电感烟火灾探测器(防爆型) |  | 只 | 1 | 100 | 100
838 | 23370010 | 线型光束感烟火灾探测器(发射) |  | 只 | 36 | 120 | 4320
839 | 23370010 | 线型光束感烟火灾探测器(接受) |  | 只 | 36 | 120 | 4320
840 | 23400020 | 单输入模块 |  | 只 | 186 | 56.03 | 10421.58
841 | 23400020 | 总线隔离器 |  | 只 | 19 | 45 | 855
842 | 23400020 | 漏电报警监控模块 |  | 只 | 7 | 180 | 1260
843 | 23400060 | 输入/输出模块 |  | 只 | 9 | 59.73 | 537.57
844 | 23410070 | 手动报警按钮(带电话插 | 带电话插孔 | 只 | 31 | 39.82 | 1234.42
人工、材料设备、机械汇总表
工程名称：福建金森生物能源科技有限公司生物质颗粒项目 | [5 empty] | 第25页 共44页
序号 | 工料机编码 | 工料机名称 | 规格、型号等特殊要求 | 单位 | 数量 | 单价 | 合价
孔,编码型)
845 | 23410090 | 声光报警器 |  | 只 | 31 | 73.82 | 2288.42
846 | 23410090 | 呼叫声光警报 |  | 只 | 6 | 73.82 | 442.92
847 | 23430030 | 消防电话 |  | 部 | 3 | 57.52 | 172.56
848 | 23430030 | 119直通电话 |  | 部 | 1 | 57.52 | 57.52
849 | 23430040 | 消防广播扬声器3W |  | 只 | 48 | 55.14 | 2646.72
850 | 23450001 | 减压孔板 |  | 个 | 8 | 19.12 | 152.96
851 | 23450150 | 模块箱 |  | 个 | 1 | 50 | 50
852 | 23450190 | 铜接线卡 | 1.0-2.5 | 个 | 2082.78 | 0.62 | 1291.32
853 | 24010020 | 法兰水表 | DN65 | 个 | 1 | 248.23 | 248.23
854 | 24010130 | 螺纹水表 | DN15 | 个 | 2 | 33.63 | 67.26
855 | 24010140 | 螺纹水表 | DN20 | 个 | 30 | 57.43 | 1722.9
856 | 24010170 | 螺纹水表 | DN40 | 个 | 8 | 128.32 | 1026.56
857 | 24010180 | 螺纹水表 | DN50 | 个 | 1 | 172.57 | 172.57
858 | 24110040 | 压力表 | 0-1.6MPa | 块 | 10.055 | 24.78 | 249.15
859 | 24110080 | 压力表 | 0～16MPa | 块 | 0.203 | 30.38 | 6.15
860 | 24110100 | 压力表 | Y-100 0-6MPa | 块 | 0.984 | 28.82 | 28.36
861 | 24110120 | 压力表 | 带弯带阀 0~1.6MPa | 块 | 6.986 | 44.69 | 312.22
862 | 24110130 | 压力表 | 带表弯 0~2.5MPa Φ50 | 块 | 3 | 45 | 135
863 | 24110190 | 弹簧压力表 | Y-100 0-1.6MPa | 块 | 6.937 | 53.43 | 370.64
864 | 24170010 | 水池玻璃管液位计,具有就地显示功能 |  | 套 | 2 | 258.62 | 517.24
865 | 24170010 | 投入式液位计 |  | 套 | 2 | 258.62 | 517.24
866 | 24590010 | 仪表接头 |  | 套 | 30 | 13.27 | 398.1
867 | 24590020 | 压力表表弯 |  | 个 | 9.203 | 13.27 | 122.12
868 | 24590040 | 压力表弯管 | DN15 | 个 | 6.94 | 13.27 | 92.09
869 | 24690010 | 压力开关DN150 |  | 套 | 1 | 1260 | 1260
870 | 24690010 | 压力开关DN200 |  | 套 | 2 | 1650 | 3300
871 | 24690070 | 压力表补芯 |  | 个 | 0.984 | 5.21 | 5.13
872 | 24690080 | 仪表阀垫片 |  | 个 | 18 | 1.78 | 32.04
873 | 25000020 | LEDT5直管乳白罩防水防尘灯 28W |  | 套 | 5.05 | 54 | 272.7
874 | 25000020 | LEDT5直管乳白罩防水防尘支灯+带应急电源盒的灯具(应急时间大于30分钟) 2×28W |  | 套 | 16.16 | 78 | 1260.48
875 | 25000020 | 防爆灯 20W |  | 套 | 1.01 | 158 | 159.58
876 | 25000020 | 防水LED格栅灯 40W |  | 套 | 6.06 | 87 | 527.22
877 | 25000020 | 消防应急照明灯具 7W |  | 套 | 24.24 | 87 | 2108.88
878 | 25000020 | 消防应急照明灯具(防水型,IP67) 5W |  | 套 | 2.02 | 87 | 175.74
人工、材料设备、机械汇总表
工程名称：福建金森生物能源科技有限公司生物质颗粒项目 | [5 empty] | 第26页 共44页
序号 | 工料机编码 | 工料机名称 | 规格、型号等特殊要求 | 单位 | 数量 | 单价 | 合价
879 | 25000020 | LED井道灯 15W |  | 套 | 9.09 | 30 | 272.7
880 | 25000020 | LED吸顶灯 10W |  | 套 | 86.86 | 29 | 2518.94
881 | 25000020 | LED双管直管乳白罩 2×28W |  | 套 | 10.1 | 43 | 434.3
882 | 25000020 | LED直管乳白罩 28W |  | 套 | 32.32 | 33 | 1066.56
883 | 25000020 | “出口指示/禁止入内”标志灯 1W |  | 套 | 7.07 | 35 | 247.45
884 | 25000020 | 消防应急标志灯具-安全出口 1W |  | 套 | 18.18 | 35 | 636.3
885 | 25000020 | 消防应急标志灯具-单面右向 1W |  | 套 | 131.3 | 30 | 3939
886 | 25000020 | 消防应急标志灯具-单面左向 1W |  | 套 | 70.7 | 30 | 2121
887 | 25000020 | 消防应急标志灯具-单面左右双向 1W |  | 套 | 4.04 | 30 | 121.2
888 | 25000020 | 消防应急标志灯具-疏散出口 1W |  | 套 | 14.14 | 30 | 424.2
889 | 25000020 | 消防应急标志灯具-双面单向 1W |  | 套 | 8.08 | 30 | 242.4
890 | 25000020 | 消防应急照明灯具 5W |  | 套 | 243.41 | 35 | 8519.35
891 | 25000020 | LED防水吸顶灯 10W 防护等级不小于IP54 |  | 套 | 8.08 | 30 | 242.4
892 | 25000020 | 紫外线杀菌灯 40W |  | 套 | 2.02 | 125 | 252.5
893 | 25000020 | LED防水筒灯 10W |  | 套 | 37.37 | 35 | 1307.95
894 | 25000020 | LED筒灯 10W |  | 套 | 11.11 | 30 | 333.3
895 | 25000020 | LED格栅灯 24W |  | 套 | 8.08 | 42 | 339.36
896 | 25000020 | LED格栅灯 32W |  | 套 | 62.62 | 92 | 5761.04
897 | 25000020 | LED格栅灯 40W |  | 套 | 221.19 | 112 | 24773.28
898 | 25000020 | LED双管乳白罩 2×28W |  | 套 | 2.02 | 43 | 86.86
899 | 25000020 | 壁装LED直管乳白罩 28W |  | 套 | 1.01 | 33 | 33.33
900 | 25000020 | 消防应急标志灯具-楼层 1W |  | 套 | 14.14 | 35 | 494.9
901 | 25000020 | LED防水吸顶灯 10W |  | 套 | 1.01 | 30 | 30.3
902 | 25000020 | LED吸顶灯 15W |  | 套 | 4.04 | 33 | 133.32
903 | 25000020 | LEDT5直管乳白罩防水防尘支灯+带应急电源盒的灯具(应急时间大于30分钟) 28W |  | 套 | 7.07 | 68 | 480.76
904 | 25010001 | 灯泡 |  | 个 | 26.4 | 2.65 | 69.96
905 | 25210020 | 电梯井道灯 |  | 套 | 9.09 | 30 | 272.7
906 | 26050020 | 单控单联暗开关 | 10A | 个 | 91.8 | 4.18 | 383.72
907 | 26050050 | 单控双联暗开关 | 10A | 个 | 28.56 | 6.23 | 177.93
908 | 26050080 | 单控三联暗开关 | 10A | 个 | 62.22 | 8.8 | 547.54
909 | 26050110 | 单控四联暗开关 | 10A | 个 | 33.66 | 11.46 | 385.74
人工、材料设备、机械汇总表
工程名称：福建金森生物能源科技有限公司生物质颗粒项目 | [5 empty] | 第27页 共44页
序号 | 工料机编码 | 工料机名称 | 规格、型号等特殊要求 | 单位 | 数量 | 单价 | 合价
910 | 26050160 | 双控单联暗开关 | 10A | 个 | 2.04 | 4.95 | 10.1
911 | 26090040 | 声光控延时开关 | 10A | 个 | 32.64 | 27.93 | 911.64
912 | 26210040 | 求助报警按钮 |  | 套 | 12.24 | 7.04 | 86.17
913 | 26310001 | 空白面板 |  | 个 | 4.268 | 1.29 | 5.51
914 | 26310001 | 空白面板 |  | 个 | 296.82 | 1.29 | 382.9
915 | 26410001 | 计算机网络+电话双口插座 |  | 个 | 37.37 | 28 | 1046.36
916 | 26410001 | 计算机网络插座 |  | 个 | 134.33 | 16.72 | 2246
917 | 26410090 | 单相三孔暗插座 | 10A | 个 | 79.56 | 5.34 | 424.85
918 | 26410150 | 单相二、三孔暗插座 | 10A | 个 | 440.64 | 7.12 | 3137.36
919 | 26410310 | 地面单相插座 | 16A | 个 | 5.1 | 87.16 | 444.52
920 | 26410370 | 热水器安全型插座(三孔,带开关) |  | 套 | 30.6 | 8.5 | 260.1
921 | 26410370 | 卫生间安全型插座(五孔,带开关) |  | 套 | 30.6 | 8.5 | 260.1
922 | 26410370 | 洗衣机安全型插座(五孔,带开关) |  | 套 | 38.76 | 8.5 | 329.46
923 | 27060080 | 接地线 | BV5.5-16 | m | 9 | 10.32 | 92.88
924 | 27060130 | 户外接地母线敷设 | -50*5镀锌扁钢 | m | 1756.159 | 8.89 | 15612.25
925 | 27060140 | 热镀锌扁钢-25×4 |  | m | 1014.261 | 2.28 | 2312.52
926 | 27060150 | 铜接地编织线 |  | m | 21 | 3.28 | 68.88
927 | 27060200 | 铜接地端子带螺栓 | DT-6 | 套 | 145.577 | 2.48 | 361.03
928 | 27170040 | 自粘性橡胶带 | 25×20000 | 卷 | 9.19 | 22.12 | 203.28
929 | 27170100 | 尼龙扎带 | 综合 | 根 | 400 | 0.04 | 16
930 | 27170110 | 尼龙扎带 | L=100-150 | 根 | 460 | 0.04 | 18.4
931 | 27170170 | 自粘性塑料带 | 20×20000 | 卷 | 13.65 | 13.27 | 181.14
932 | 27170180 | 电气绝缘胶带 | 18mm×10m×0.13mm | 卷 | 534.664 | 3.54 | 1892.71
933 | 27170190 | 黄腊带 | 20mm×10m | 卷 | 22.54 | 4.87 | 109.77
934 | 27250010 | 螺栓绝缘外套 |  | 个 | 6 | 17.7 | 106.2
935 | 28000010 | 绝缘电线 WDZB1N-BYJ-2.5 |  | m | 25057.094 | 2.186 | 54774.81
936 | 28000010 | 绝缘电线 WDZBN-BV-2.5 |  | m | 529.656 | 1.867 | 988.87
937 | 28000010 | 绝缘电线 WDZBN-BV-4 |  | m | 119.879 | 2.991 | 358.56
938 | 28000010 | 绝缘电线 WDZBN-BYJ-2.5 |  | m | 154.257 | 1.867 | 288
939 | 28000010 | 绝缘电线 WDZBN-BYJ-4 |  | m | 660.986 | 2.991 | 1977.01
940 | 28000010 | 绝缘电线 WDZB1N-BYJ-4 |  | m | 4302.879 | 3.274 | 14087.63
941 | 28000010 | 绝缘电线 WDZB1-BYJ-2.5 |  | m | 18389.14 | 2.027 | 37274.79
942 | 28000010 | 绝缘电线 WDZB1-BYJ-4 |  | m | 5100.323 | 3.097 | 15795.7
人工、材料设备、机械汇总表
工程名称：福建金森生物能源科技有限公司生物质颗粒项目 | [5 empty] | 第28页 共44页
序号 | 工料机编码 | 工料机名称 | 规格、型号等特殊要求 | 单位 | 数量 | 单价 | 合价
943 | 28000010 | 绝缘电线 WDZB1-BYJ-6 |  | m | 2158.632 | 4.504 | 9722.48
944 | 28000010 | 绝缘电线 ZB-BV-2.5 |  | m | 836.058 | 1.779 | 1487.35
945 | 28000010 | 绝缘电线 ZBN-BV-2.5 |  | m | 1398.645 | 1.832 | 2562.32
946 | 28010390 | 镀锡裸铜软绞线 | TJRX 16MM2 | kg | 27.793 | 38.05 | 1057.5
947 | 28010420 | 硬铜绞线 | TJ-2.5～4 | m | 424.139 | 3.02 | 1280.9
948 | 28030180 | 多芯软导线 WDZB1N-RYJS-2×1.5 |  | m | 681.983 | 3.124 | 2130.52
949 | 28031460 | 铜芯交联聚乙烯绝缘电线 | BYJ 450/750V 35 | m | 12.285 | 24.965 | 306.7
950 | 28031880 | RS-485通讯线 |  | m | 4214.173 | 2.12 | 8934.05
951 | 28031880 | 多芯软导线 RVVP-2×0.75 |  | m | 500.602 | 1.49 | 745.9
952 | 28031880 | 多芯软导线 RVVP-6×1.0 |  | m | 500.602 | 4.99 | 2498
953 | 28031880 | 多芯软导线 ZBN-RVSP-2×1.5 |  | m | 466.506 | 4.55 | 2122.6
954 | 28031880 | 多芯软导线 WDZB1N-RYJS-2×2.5 |  | m | 3853.408 | 5 | 19267.04
955 | 28031880 | 多芯软导线 WDZBN-RYJSP-2×1.5 |  | m | 1792.058 | 4.717 | 8453.14
956 | 28031880 | 多芯软导线 WDZBN-RYJS-2×1.5 |  | m | 9296.747 | 2.646 | 24599.19
957 | 28031880 | 多芯软导线 WDZBN-RYJS-4×1.5 |  | m | 13.608 | 5.451 | 74.18
958 | 28031880 | 多芯软导线 WDZB1N-RYJS-3×1.5 |  | m | 4247.146 | 4.681 | 19880.89
959 | 28031880 | 多芯软导线 WD-ZBN-RYJS-2×2.5 |  | m | 804.103 | 4.133 | 3323.36
960 | 28031880 | 多芯软导线 ZBN-RVS-2×1.5 |  | m | 1557.936 | 2.478 | 3860.57
961 | 28031880 | 多芯软导线 ZBN-RVS-2×2.5 |  | m | 134.752 | 3.956 | 533.08
962 | 28031880 | 多芯软导线 ZBN-RVSP-2×1.0 |  | m | 958.964 | 4.1 | 3931.75
963 | 28031910 | 铜芯聚氯乙烯绝缘电线 | BV-1.0 | m | 372.079 | 0.73 | 271.62
964 | 28031930 | 铜芯聚氯乙烯绝缘电线 | BV-1.5 | m | 23.199 | 1.04 | 24.13
965 | 28031940 | 铜芯聚氯乙烯绝缘电线 | BV-2.5 | m | 1922.23 | 1.68 | 3229.35
966 | 28031960 | 铜芯聚氯乙烯绝缘电线 | BV-4 | m | 54.792 | 2.62 | 143.56
967 | 28031970 | 铜芯聚氯乙烯绝缘电线 | BV-6 | m | 2.04 | 3.91 | 7.98
968 | 28032060 | 铜芯聚氯乙烯绝缘软电线 | BVR-4 | m | 3891.524 | 2.912 | 11332.12
969 | 28032070 | 铜芯聚氯乙烯绝缘软电线 | BVR-6 | m | 311.771 | 4.425 | 1379.59
970 | 28032120 | 铜芯橡皮绝缘电线 | BX-2.5 | m | 32.24 | 3.29 | 106.07
人工、材料设备、机械汇总表
工程名称：福建金森生物能源科技有限公司生物质颗粒项目 | [5 empty] | 第29页 共44页
序号 | 工料机编码 | 工料机名称 | 规格、型号等特殊要求 | 单位 | 数量 | 单价 | 合价
971 | 28032160 | 阻然铜芯聚氯乙烯绝缘绞型连接用软电线 | ZR-RVS 2×1.5 | m | 141.231 | 2.265 | 319.89
972 | 28110020 | 铜芯电力电缆 WDZB1-YJY-4×25+1×16 |  | m | 56.893 | 82.49 | 4693.13
973 | 28110020 | 铜芯电力电缆 WDZB1-YJY-5×6 |  | m | 23.109 | 24.56 | 567.55
974 | 28110020 | 铜芯电力电缆 ZB-YJV-4×10 |  | m | 96.93 | 28.72 | 2783.82
975 | 28110020 | 铜芯电力电缆 ZB-YJV-4×150 |  | m | 95.496 | 362.38 | 34605.66
976 | 28110020 | 铜芯电力电缆 ZB-YJV-5×2.5 |  | m | 23.412 | 9.75 | 228.27
977 | 28110020 | 铜芯电力电缆 YJV-3×10 |  | m | 402.99 | 20.27 | 8168.61
978 | 28110020 | 铜芯电力电缆 YJV-4×25+1×16 |  | m | 21.382 | 69.32 | 1482.18
979 | 28110020 | 铜芯电力电缆 ZB-YJV-4×120+1×70 |  | m | 75.003 | 337.68 | 25326.88
980 | 28110020 | 铜芯电力电缆 ZB-YJV-4×50+1×25 |  | m | 27.543 | 136.1 | 3748.56
981 | 28110020 | 铜芯电力电缆 WDZB1N-YJY-5×4 |  | m | 883.131 | 18.558 | 16389.14
982 | 28110020 | 铜芯电力电缆 ZB1N-YJV-5×10 |  | m | 1184.609 | 40.133 | 47541.9
983 | 28110020 | 铜芯电力电缆 WDZB1-YJV-5×16 |  | m | 6.838 | 61.319 | 419.28
984 | 28110020 | 铜芯电力电缆 WDZB1-YJY-4×150 |  | m | 187.244 | 411.549 | 77060.04
985 | 28110020 | 铜芯电力电缆 WDZB1-YJY-4×70 |  | m | 95.506 | 197.221 | 18835.71
986 | 28110020 | 铜芯电力电缆 WDZB1-YJY-5×10 |  | m | 92.607 | 38.204 | 3537.95
987 | 28110020 | 铜芯电力电缆 WDZB1-YJY-5×16 |  | m | 92.779 | 61.319 | 5689.09
988 | 28110020 | 铜芯电力电缆 ZBN-YJV-3×16 |  | m | 117.524 | 35.894 | 4218.39
989 | 28110020 | 铜芯电力电缆 ZBN-YJV-3×50 |  | m | 50.136 | 102.336 | 5130.76
990 | 28110020 | 铜芯电力电缆 ZBN-YJV-4×16 |  | m | 117.524 | 47.434 | 5574.61
991 | 28110020 | 铜芯电力电缆 ZBN-YJV-4×50 |  | m | 50.136 | 135.823 | 6809.68
992 | 28110020 | 铜芯电力电缆 ZBN-YJV-5×2.5 |  | m | 87.365 | 11.814 | 1032.13
993 | 28110020 | 铜芯电力电缆 ZBN-YJV-2×4 |  | m | 477.983 | 7.487 | 3578.65
994 | 28110020 | 铜芯电力电缆 ZBN-YJV-4×95 |  | m | 401.081 | 259.451 | 104060.89
人工、材料设备、机械汇总表
工程名称：福建金森生物能源科技有限公司生物质颗粒项目 | [5 empty] | 第30页 共44页
序号 | 工料机编码 | 工料机名称 | 规格、型号等特殊要求 | 单位 | 数量 | 单价 | 合价
995 | 28112060 | 铜芯控制电缆 KVV-2×1.5 |  | m | 50.669 | 2.44 | 123.63
996 | 28112060 | 铜芯控制电缆 KVV-3×1.5 |  | m | 25.334 | 3.44 | 87.15
997 | 28112060 | 铜芯控制电缆 WDZBN-KYJY-2×2.5 |  | m | 75.841 | 5.354 | 406.05
998 | 28112060 | 铜芯控制电缆 WDZBN-KYJY-2×1.5 |  | m | 485.688 | 3.522 | 1710.59
999 | 28112060 | 铜芯控制电缆 WDZBN-KYJY-4×1.5 |  | m | 474.644 | 6.336 | 3007.35
1000 | 28112060 | 铜芯控制电缆 WDZBN-KYJY-6×1.5 |  | m | 421.438 | 9.469 | 3990.6
1001 | 28112060 | 铜芯控制电缆 ZBN-KVV-2×1.5 |  | m | 30.673 | 3.513 | 107.76
1002 | 28112060 | 铜芯控制电缆 ZBN-KVV-4×1.5 |  | m | 13.55 | 6.212 | 84.17
1003 | 28112060 | 铜芯控制电缆 ZBN-KVV-8×1.5 |  | m | 450.081 | 12.053 | 5424.83
1004 | 28250001 | 4芯室内单模光纤 |  | m | 440.589 | 2.66 | 1171.97
1005 | 28270190 | 超五类4对非屏蔽双绞线 | UTP-11-5E-4P | m | 5548.389 | 1.94 | 10763.87
1006 | 28290050 | 同轴电缆 | SYWV-75-5 | m | 468.155 | 1.9 | 889.49
1007 | 29010260 | 消防桥架 (50+50)×100 |  | m | 261.287 | 30.09 | 7862.13
1008 | 29010260 | 报警桥架 100×50 |  | m | 281.79 | 28.54 | 8042.29
1009 | 29010260 | 报警桥架 200×100 |  | m | 220.281 | 63.39 | 13963.61
1010 | 29010260 | 强电桥架 100×100 |  | m | 32.906 | 30.09 | 990.14
1011 | 29010260 | 强电桥架 200×100 |  | m | 230.482 | 63.39 | 14610.25
1012 | 29010260 | 强电桥架 300×100 |  | m | 3.242 | 80.53 | 261.09
1013 | 29010260 | 弱电桥架 150×100 |  | m | 264.792 | 49.56 | 13123.08
1014 | 29010260 | 密闭防火桥架 300×200 |  | m | 19.412 | 117.8 | 2286.76
1015 | 29010260 | 密闭防火桥架 100×100 |  | m | 27.27 | 33.63 | 917.09
1016 | 29010260 | 报警桥架-100×50 |  | m | 15.16 | 28.54 | 432.67
1017 | 29010260 | 弱电桥架200×100 |  | m | 21.917 | 64.62 | 1416.28
1018 | 29010260 | 密闭防火桥架 300×100 |  | m | 20.968 | 80.53 | 1688.52
1019 | 29060001 | 套管 | KT2型 | 个 | 42 | 0.69 | 28.98
1020 | 29060020 | 钢管保护管 | Φ40×400 | 根 | 10.785 | 3.88 | 41.85
1021 | 29060070 | 钢管塑料护口 | 25-32 | 个 | 48.63 | 0.16 | 7.78
1022 | 29060080 | 钢管塑料护口 | 40-50 | 个 | 862.844 | 0.58 | 500.45
1023 | 29060090 | 钢管塑料护口 | 15 | 个 | 73.371 | 0.04 | 2.93
1024 | 29060100 | 钢管塑料护口 | 20 | 个 | 1036.267 | 0.06 | 62.18
1025 | 29060150 | 钢管塑料护口 | 100 | 个 | 89.009 | 0.97 | 86.34
1026 | 29060190 | 管枕 | Φ167 | 副 | 1132.2 | 5.31 | 6011.98
人工、材料设备、机械汇总表
工程名称：福建金森生物能源科技有限公司生物质颗粒项目 | [5 empty] | 第31页 共44页
序号 | 工料机编码 | 工料机名称 | 规格、型号等特殊要求 | 单位 | 数量 | 单价 | 合价
1027 | 29060310 | 金属软管 | Φ20 | m | 188.387 | 2.43 | 457.78
1028 | 29060320 | 金属软管 | Φ25 | m | 8.24 | 2.9 | 23.9
1029 | 29060320 | 金属软管 | Φ25 | m | 60.976 | 2.9 | 176.83
1030 | 29060400 | 金属软管 | DN32 | m | 26.368 | 3 | 79.1
1031 | 29060410 | 金属软管 | DN40 | m | 3.296 | 3.88 | 12.79
1032 | 29060420 | 金属软管 | DN50 | m | 1.648 | 4.98 | 8.21
1033 | 29060680 | 镀锌电缆吊挂 | 3.0×100 | 套 | 17.356 | 1.81 | 31.41
1034 | 29060730 | 镀锌电线管卡子 | 25 | 个 | 41.194 | 0.32 | 13.18
1035 | 29060760 | 镀锌电线管卡 | Φ20 | 个 | 367.176 | 0.28 | 102.81
1036 | 29060790 | 镀锌电线管塑料护口 | DN15～20 | 个 | 5706.307 | 0.05 | 285.32
1037 | 29060800 | 镀锌电线管塑料护口 | DN25～32 | 个 | 484.924 | 0.16 | 77.59
1038 | 29060820 | 镀锌钢管塑料护口 | DN15～20 | 个 | 5682.115 | 0.05 | 284.11
1039 | 29060930 | 刚性阻燃塑料管 PC32 |  | m | 132.68 | 2.74 | 363.54
1040 | 29060930 | 刚性阻燃塑料管 PC20 |  | m | 350.595 | 1.42 | 497.84
1041 | 29060930 | 刚性阻燃塑料管 PC25 |  | m | 139.57 | 2.15 | 300.08
1042 | 29061390 | 难燃塑料管接头 | 20 | 个 | 85.334 | 0.15 | 12.8
1043 | 29061400 | 难燃塑料管接头 | 25 | 个 | 33.971 | 0.27 | 9.17
1044 | 29061410 | 难燃塑料管接头 | 32 | 个 | 32.294 | 0.42 | 13.56
1045 | 29061910 | 线号套管 |  | m | 0.1 | 4 | 0.4
1046 | 29070610 | 户内热缩式电缆终端头 |  | 套 | 48.96 | 39.82 | 1949.59
1047 | 29090180 | 铜接线端子 | 20A | 个 | 1084.02 | 1.68 | 1821.15
1048 | 29090290 | 铜接线端子 | DT-6 | 个 | 142.1 | 1.33 | 188.99
1049 | 29090310 | 铜接线端子 | DT-16 | 个 | 562.69 | 2.5 | 1406.72
1050 | 29090330 | 铜接线端子 | DT-35 | 个 | 26.32 | 3.58 | 94.23
1051 | 29090340 | 铜接线端子 | DT-50 | 个 | 39.48 | 5.78 | 228.19
1052 | 29090350 | 铜接线端子 | DT-70 | 个 | 7.52 | 7.98 | 60.01
1053 | 29090370 | 铜接线端子 | DT-120 | 个 | 39.48 | 14.78 | 583.51
1054 | 29090400 | 铜接线端子 | DT-240 | 个 | 22.56 | 32.78 | 739.52
1055 | 29090510 | 塑料接线柱 | 双线 | 个 | 547.96 | 2.65 | 1452.09
1056 | 29090520 | 铜端子 | 6mm2 | 个 | 56.85 | 1.89 | 107.45
1057 | 29090530 | 铜端子 | 16mm2 | 个 | 30.45 | 3.04 | 92.57
1058 | 29110090 | 等电位端子箱 |  | 个 | 39.195 | 23.45 | 919.12
1059 | 29110090 | 总等电位端子箱 MEB |  | 个 | 2 | 63.72 | 127.44
1060 | 29110110 | 接线盒 |  | 个 | 3088.56 | 2.14 | 6609.52
1061 | 29110190 | 塑料接线盒 |  | 个 | 4.268 | 1.22 | 5.21
1062 | 29170150 | 镀锌地线夹 | 20 | 套 | 11902.42 | 0.12 | 1428.29
1063 | 29170160 | 镀锌地线夹 | 25 | 套 | 2736.455 | 0.14 | 383.1
人工、材料设备、机械汇总表
工程名称：福建金森生物能源科技有限公司生物质颗粒项目 | [5 empty] | 第32页 共44页
序号 | 工料机编码 | 工料机名称 | 规格、型号等特殊要求 | 单位 | 数量 | 单价 | 合价
1064 | 29170170 | 镀锌地线夹 | 32 | 套 | 68.557 | 0.23 | 15.77
1065 | 29250020 | 镀锌电缆吊挂 | 3.0×50 | 套 | 380.978 | 30.17 | 11494.11
1066 | 29250090 | 镀锌电缆卡子 | 2×35 | 套 | 1672.914 | 3.15 | 5269.68
1067 | 29250110 | 镀锌电缆卡子 | 3×50 | 套 | 107.6 | 7.76 | 834.97
1068 | 29250120 | 镀锌电缆卡子 | 3×100 | 套 | 65.506 | 14.28 | 935.43
1069 | 29250130 | 接地卡子 | 综合 | 个 | 1.803 | 0.13 | 0.23
1070 | 29270060 | 电缆敷设滚轮 |  | 个 | 1.525 | 258.62 | 394.37
1071 | 29270070 | 电缆敷设牵引头 |  | 只 | 0.762 | 5.17 | 3.94
1072 | 29270080 | 电缆敷设转向导轮 |  | 个 | 0.762 | 60.34 | 46.01
1073 | 29270130 | 扁钢卡子 | -25×4 | kg | 10.66 | 6.29 | 67.05
1074 | 29270150 | 固定卡子 | 1.5×32 | 个 | 12 | 0.41 | 4.92
1075 | 33010040 | 吊杆 |  | kg | 746.835 | 6.19 | 4622.91
1076 | 33010180 | 镀锌圆钢吊杆(带4个螺母4个垫圈) | φ8 | 根 | 619.5 | 6.64 | 4113.48
1077 | 33010190 | 镀锌扁钢支架 | 40×3 | kg | 59.697 | 7.08 | 422.65
1078 | 33050060 | 铸铁爬梯 |  | kg | 1696.189 | 6.9 | 11703.71
1079 | 33050130 | 87式雨水斗DN100 | DN100 | 套 | 3 | 35 | 105
1080 | 33050130 | 87式雨水斗DN75 | DN75 | 套 | 2 | 25 | 50
1081 | 33050130 | 侧入式雨水斗DN100 | DN100 | 套 | 3 | 35 | 105
1082 | 33050130 | 侧入式雨水斗DN75 | DN75 | 套 | 5 | 25 | 125
1083 | 33410160 | 管桩桩尖 |  | 个 | 74 | 275.66 | 20398.84
1084 | 33410280 | 预制混凝土水簸箕(成品) | 300×300×200mm | 个 | 2.1 | 106.19 | 223
1085 | 33410430 | 排气道 | 250mm×250mm | m | 90.743 | 57.52 | 5219.54
1086 | 33410440 | 排气道 | 310mm×310mm | m | 20.291 | 61.95 | 1257.03
1087 | 34050001 | 标签纸 | 综合 | m | 0.2 | 11.73 | 2.35
1088 | 34050010 | 草板纸 | 80# | 张 | 19.883 | 1.06 | 21.08
1089 | 34050040 | 打印纸 | 132-1 | 箱 | 0.47 | 212.39 | 99.82
1090 | 34050170 | 打印纸卷 |  | 盒 | 5.6 | 128.76 | 721.06
1091 | 34070040 | 塑料手套 | ST型 | 个 | 98.175 | 7.96 | 781.47
1092 | 34090340 | 锯末 |  | m3 | 0.021 | 88.5 | 1.9
1093 | 34090360 | 充电电池 | 5# | 节 | 40 | 3.1 | 124
1094 | 34090400 | 电池 | 5# | 节 | 130.4 | 1.77 | 230.81
1095 | 34090460 | 清洁布 | 250×250 | 块 | 0.5 | 3.1 | 1.55
1096 | 34110001 | 木柴 |  | kg | 0.608 | 0.46 | 0.28
1097 | 34110020 | 焦炭 |  | kg | 10.382 | 3.28 | 34.05
1098 | 34110030 | 电 |  | kW·h | 41708.553 | 0.603 | 25129.4
1099 | 34110030 | 电 |  | kW·h | 140 | 0.603 | 84.35
1100 | 34110050 | 煤 |  | kg | 6.08 | 0.769 | 4.68
人工、材料设备、机械汇总表
工程名称：福建金森生物能源科技有限公司生物质颗粒项目 | [5 empty] | 第33页 共44页
序号 | 工料机编码 | 工料机名称 | 规格、型号等特殊要求 | 单位 | 数量 | 单价 | 合价
1101 | 34110080 | 水 |  | m3 | 18090.458 | 2.82 | 51015.09
1102 | 34110080 | 水 |  | m3 | 71.015 | 2.82 | 200.26
1103 | 34110085 | 水 |  | kg | 216.928 | 0.003 | 0.61
1104 | 34130001 | 标志牌 |  | 个 | 266 | 1.68 | 446.88
1105 | 34130010 | 标志牌 | 塑料扁形 | 个 | 2109.308 | 0.88 | 1856.19
1106 | 34130020 | 位号牌 |  | 个 | 18 | 0.4 | 7.2
1107 | 35010001 | 钢模板 |  | kg | 48.186 | 6.19 | 298.27
1108 | 35010130 | 木模板 |  | m3 | 0.957 | 3009 | 2878.71
1109 | 35010140 | 胶合板 | 18厚、一级、酚醛 | m2 | 4037.148 | 33.8 | 136455.61
1110 | 35020010 | 钢管支撑 |  | kg | 17.839 | 6.19 | 110.43
1111 | 35020030 | 木支撑 |  | m3 | 0.015 | 2173 | 31.63
1112 | 35020060 | 蝴蝶扣 |  | 个 | 453.996 | 5.31 | 2410.72
1113 | 35030001 | 底座 |  | 个 | 1.876 | 3.1 | 5.82
1114 | 35030030 | 固定底座 |  | 个.月 | 6538.661 | 0.62 | 4053.97
1115 | 35030050 | 可调托座 |  | 个.月 | 6773.184 | 1.15 | 7789.16
1116 | 35030080 | 钢管 | Φ48.3×3.6 | t.月 | 294.225 | 123.89 | 36451.55
1117 | 35030090 | 钢管使用费 |  | t.月 | 517.573 | 123.89 | 64122.15
1118 | 35030170 | 扣件 |  | kg | 4.48 | 7.08 | 31.72
1119 | 35030190 | 扣件 |  | 个 | 426.689 | 10.62 | 4531.44
1120 | 35030200 | 扣件 |  | 个.月 | 65921.508 | 0.27 | 17798.81
1121 | 35030210 | 扣件、底座使用费 |  | 个.月 | 80242.812 | 0.27 | 21665.56
1122 | 35030310 | 木脚手板 | 500 | m3 | 2.685 | 2119 | 5689.64
1123 | 35030320 | 竹脚手板 |  | m2 | 434.949 | 8 | 3479.59
1124 | 35050040 | 锦纶安全网 | 60目 | m2 | 7.282 | 8.85 | 64.44
1125 | 35050070 | 密目安全网（阻燃） | 1.5×6 | m2 | 4069.527 | 3.74 | 15220.03
1126 | 35050080 | 井盖安全防护网 |  | 个 | 91.35 | 22.57 | 2061.77
1127 | 35090220 | 道木 |  | m3 | 0.084 | 2352 | 197.57
1128 | 36010260 | 球墨铸铁井盖井座 | Φ770 D400 | 套 | 15 | 664 | 9960
1129 | 36010260 | 球墨铸铁井盖井座 | Φ800 D400 | 套 | 10 | 664 | 6640
1130 | 36010260 | 球墨铸铁井盖井座 | Ф700 B125 | 套 | 6.06 | 345.13 | 2091.49
1131 | 36010280 | 铸铁雨水井箅 | 750*450 | 套 | 46.46 | 228 | 10592.88
1132 | 36010350 | 塑料检查井φ400 |  | 套 | 18 | 560 | 10080
1133 | 36010350 | 塑料检查井φ500 |  | 套 | 3 | 700 | 2100
1134 | 36010350 | 塑料检查井φ600 |  | 套 | 11 | 840 | 9240
人工、材料设备、机械汇总表
工程名称：福建金森生物能源科技有限公司生物质颗粒项目 | [5 empty] | 第34页 共44页
序号 | 工料机编码 | 工料机名称 | 规格、型号等特殊要求 | 单位 | 数量 | 单价 | 合价
1135 | 36010350 | 塑料检查井φ700 |  | 套 | 5 | 980 | 4900
1136 | 36010350 | 塑料检查井φ1000 |  | 套 | 3 | 1400 | 4200
1137 | 36010580 | 球墨铸铁井盖井座 | Φ700 B125 | 套 | 2.02 | 345.13 | 697.16
1138 | 36010580 | 球墨铸铁井盖井座 | Φ800 B125 | 套 | 1.01 | 345.13 | 348.58
1139 | 36010600 | 球墨铸铁井盖井座 | Φ700 D400 | 套 | 78.78 | 646 | 50891.88
1140 | 36210150 | 端子号牌 |  | 个 | 214 | 0.16 | 34.24
1141 | 49000991 | 塔吊检测费 |  | 元 | 1.94 | 2000 | 3880
1142 | 49000992 | 施工电梯检测费 |  | 项 | 1.94 | 1500 | 2910
1143 | 49010020 | 校验材料费 |  | 元 | 6.6 | 1 | 6.6
1144 | 49010030 | 其他材料费 |  | % | 142686.282 | 1 | 142686.28
1145 | 49010040 | 其他材料费 |  | 元 | 130736.535 | 1 | 130736.53
1146 | 49010040 | 其他材料费 |  | 元 | 17506.727 | 1 | 17506.73
1147 | 49010100 | 保温板材粘结砂浆粉料 |  | kg | 2739.13 | 2.21 | 6053.48
1148 | 49010120 | 加气混凝土砌筑专用砂浆胶结料 |  | kg | 17222.05 | 1.15 | 19805.36
1149 | 49010130 | 抗裂砂浆粉料 |  | kg | 17847.096 | 1.41 | 25164.41
1150 | 49010320 | 小五金费用 |  | 元 | 31391.559 | 1 | 31391.56
1151 | 49010390 | 玻璃钢化粪池 |  | m3 | 20 | 854.7 | 17094
1152 | 49010700 | 回程费 |  | 元 | 312.174 | 1 | 312.17
1153 | 49011001 | ▲A型应急照明配电箱 1AES1 |  | 台 | 2 | 2218.5 | 4437
1154 | 49011002 | 引孔 |  | m | 300 | 70 | 21000
1155 | 49011002 | ▲A型应急照明配电箱 1AES21 |  | 台 | 1 | 2218.5 | 2218.5
1156 | 49011003 | 成品木质屏风 |  | m2 | 8 | 500 | 4000
1157 | 49011003 | ▲A型应急照明配电箱 1AES22 |  | 台 | 1 | 2218.5 | 2218.5
1158 | 49011004 | 杜拉纤维 |  | kg | 18.6 | 9 | 167.4
1159 | 49011004 | ▲A型应急照明配电箱 1AES3 |  | 台 | 1 | 2218.5 | 2218.5
1160 | 49011005 | 挡鼠板 |  | m2 | 3.03 | 180 | 545.4
1161 | 49011005 | ZXVA电压信号传感器 |  | 个 | 9 | 170 | 1530
1162 | 49011006 | 救援标志 |  | 个 | 11 | 8 | 88
1163 | 49011006 | ZXVI电压、电流信号传感器 |  | 支 | 7 | 170 | 1190
1164 | 49011007 | 实腹钢柱 |  | t | 6.004 | 18934.23 | 113681.12
1165 | 49011007 | 门柱 |  | t | 0.511 | 11219.26 | 5733.04
1166 | 49011007 | 推车式灭火器 | MFT/ABC10-6A | 组 | 42 | 220 | 9240
人工、材料设备、机械汇总表
工程名称：福建金森生物能源科技有限公司生物质颗粒项目 | [5 empty] | 第35页 共44页
序号 | 工料机编码 | 工料机名称 | 规格、型号等特殊要求 | 单位 | 数量 | 单价 | 合价
1167 | 49011007 | 吸顶换气扇PQ-01(带止回功能)BA-1525 Q=250m3/h,N=31W,H=150Pa |  | 台 | 30 | 141.593 | 4247.79
1168 | 49011008 | 吸顶换气扇PQ-02(带止回功能)BA-1315 Q=150m3/h,N=20W,H=135Pa |  | 台 | 31 | 120 | 3720
1169 | 49011008 | 钢梁 |  | t | 5.358 | 8842.59 | 47378.6
1170 | 49011008 | 门梁 |  | t | 0.471 | 9265.65 | 4364.12
1171 | 49011009 | 减震器 |  | 个 | 20 | 16.41 | 328.2
1172 | 49011009 | 水平支撑SC1 |  | t | 2.253 | 8386.53 | 18894.85
1173 | 49011009 | 墙XG |  | t | 4.581 | 10381.34 | 47556.92
1174 | 49011009 | 隅撑YC |  | t | 0.118 | 12684.49 | 1496.77
1175 | 49011009 | 牛腿 |  | t | 2.498 | 10069.26 | 25153.01
1176 | 49011009 | ▲钢支撑、钢拉条 |  | t | 10.358 | 10502.71 | 108787.07
1177 | 49011009 | ▲钢支撑、钢拉条 |  | t | 0.369 | 12011.79 | 4432.35
1178 | 49011010 | 手动开启装置-单扇 |  | 元 | 138 | 85 | 11730
1179 | 49011010 | 通气帽DN100 |  | 个 | 31 | 10 | 310
1180 | 49011010 | ▲钢檩条 |  | t | 0.345 | 6314.02 | 2178.34
1181 | 49011011 | 流量开关DN100 |  | 支 | 3 | 1378 | 4134
1182 | 49011013 | 直读式流量计DN150 |  | 台 | 6 | 1625 | 9750
1183 | 49011014 | A型应急照明配电箱 2AES1 |  | 台 | 1 | 2218.5 | 2218.5
1184 | 49011015 | A型应急照明配电箱 4AES1 |  | 台 | 1 | 2218.5 | 2218.5
1185 | 49011016 | 动力配电箱 1AEPxf1 |  | 台 | 1 | 1750 | 1750
1186 | 49011017 | 动力配电箱 1APxf1 |  | 台 | 1 | 1750 | 1750
1187 | 49011018 | 双电源切换箱 1ATfd |  | 台 | 1 | 2100 | 2100
1188 | 49011019 | 双电源切换箱 1ATxk |  | 台 | 1 | 3650 | 3650
1189 | 49011020 | 双电源切换箱 1ATyj1 |  | 台 | 1 | 2100 | 2100
1190 | 49011021 | 双电源切换箱 1ATyj2 |  | 台 | 1 | 2150 | 2150
1191 | 49011022 | 电表箱 5~6AW |  | 台 | 2 | 4000 | 8000
1192 | 49011023 | 动力配电箱 1ALkt |  | 台 | 1 | 950 | 950
1193 | 49011024 | 动力配电箱 1APcf |  | 台 | 1 | 1750 | 1750
1194 | 49011025 | 动力配电箱 1APkt |  | 台 | 1 | 1950 | 1950
1195 | 49011026 | 动力配电箱 1APzm |  | 台 | 1 | 2950 | 2950
1196 | 49011027 | 动力配电箱 2ALkt |  | 台 | 1 | 1400 | 1400
1197 | 49011028 | 动力配电箱 3ALkt |  | 台 | 1 | 1400 | 1400
1198 | 49011029 | 动力配电箱 4ALkt |  | 台 | 1 | 1350 | 1350
1199 | 49011030 | 动力配电箱 WAPdt |  | 台 | 1 | 1150 | 1150
1200 | 49011031 | 户内配电箱 Ala |  | 台 | 30 | 338.4 | 10152
1201 | 49011032 | 双电源切换箱 1ATgg |  | 台 | 1 | 3200 | 3200
1202 | 49011033 | 照明配电箱 1AL |  | 台 | 1 | 1180 | 1180
人工、材料设备、机械汇总表
工程名称：福建金森生物能源科技有限公司生物质颗粒项目 | [5 empty] | 第36页 共44页
序号 | 工料机编码 | 工料机名称 | 规格、型号等特殊要求 | 单位 | 数量 | 单价 | 合价
1203 | 49011034 | 照明配电箱 2~4AL |  | 台 | 3 | 1300 | 3900
1204 | 49011035 | 照明配电箱 4ALrd |  | 台 | 1 | 1200 | 1200
1205 | 49011037 | 动力配电箱 -1APsb |  | 台 | 1 | 1400 | 1400
1206 | 49011038 | 摄像机支架 (壁式) |  | 套 | 2 | 15 | 30
1207 | 49011039 | 灭火器箱 |  | 个 | 37 | 66.67 | 2466.79
1208 | 55090120 | 水表箱 |  | 个 | 4 | 250 | 1000
1209 | 55410001 | 蓄电池 | 24AH | 块 | 2.28 | 604 | 1377.12
1210 | 55430010 | 安全变压器 |  | 台 | 6 | 35 | 210
1211 | 55490020 | 接线端子箱 |  | 个 | 5 | 50 | 250
1212 | 80010020 | 水泥砂浆 | 1:2(32.5) | m3 | 9.04 | 299.156 | 2704.4
1213 | 80010030 | 水泥砂浆 | 1:2.5(32.5) | m3 | 1.884 | 285.463 | 537.9
1214 | 80010040 | 水泥砂浆 | 1:3(32.5) | m3 | 1.694 | 256.303 | 434.18
1215 | 80010310 | 聚合物水泥砂浆 |  | m3 | 26.984 | 384.62 | 10378.61
1216 | 80010360 | 现拌砌筑砂浆 | M7.5(42.5) 砂子4.75mm 稠度50~70mm | m3 | 3.807 | 181.389 | 690.57
1217 | 80010370 | 现拌砌筑砂浆 | M10(42.5) 砂子4.75mm 稠度50~70mm | m3 | 54.683 | 196.089 | 10722.72
1218 | 80010460 | 现拌抹灰砂浆 | 1:1 M55(42.5) 砂子4.75mm 稠度50~70mm | m3 | 0.164 | 541.156 | 88.6
1219 | 80010480 | 现拌抹灰砂浆 | 1:2 M45(42.5) 砂子4.75mm 稠度50~70mm | m3 | 14.425 | 332.939 | 4802.56
1220 | 80010490 | 现拌抹灰砂浆 | 1:2.5 M40(42.5) 砂子4.75mm 稠度50~70mm | m3 | 0.377 | 297.73 | 112.11
1221 | 80010500 | 现拌抹灰砂浆 | 1:3 M30(42.5) 砂子4.75mm 稠度50~70mm | m3 | 25.692 | 266.23 | 6839.9
1222 | 80010510 | 预拌抹灰砂浆 | M5(42.5) 砂子4.75mm 稠度70~90mm | m3 | 63.895 | 302.27 | 19313.42
1223 | 80010540 | 预拌抹灰砂浆 | M15(42.5) 砂子4.75mm 稠度70~90mm | m3 | 40.121 | 329.31 | 13212.34
1224 | 80010550 | 预拌抹灰砂浆 | M20(42.5) 砂子4.75mm 稠度70~90mm | m3 | 63.158 | 340.76 | 21521.7
1225 | 80010560 | 预拌砌筑及地面砂浆 | M5(42.5) 砂子4.75mm 稠度50~70mm | m3 | 32.473 | 277.1 | 8998.38
1226 | 80010590 | 预拌砌筑及地面砂浆 | M15(42.5) 砂子4.75mm 稠度50~70mm | m3 | 160.756 | 312.58 | 50249.22
1227 | 80010600 | 预拌砌筑及地面砂浆 | M20(42.5) 砂子4.75mm 稠度50~70mm | m3 | 25.018 | 338.78 | 8475.44
1228 | 80010610 | 预拌砌筑及地面砂浆 | M25(42.5) 砂子4.75mm 稠度50~70mm | m3 | 17.598 | 363.97 | 6405.02
1229 | 80010680 | 预拌同配比砂浆 | C20(42.5) 砂子4.75mm | m3 | 1.79 | 344.17 | 615.93
1230 | 80010690 | 预拌同配比砂浆 | C25(42.5) 砂子4.75mm | m3 | 5.139 | 359.52 | 1847.63
1231 | 80010700 | 预拌同配比砂浆 | C30(42.5) 砂子4.75mm | m3 | 11.358 | 374.62 | 4255
1232 | 80010710 | 预拌同配比砂浆 | C35(42.5) 砂子4.75mm | m3 | 0.165 | 390.93 | 64.52
1233 | 80050040 | 混合砂浆 | 1:0.5:3 | m3 | 5.877 | 333.332 | 1958.86
人工、材料设备、机械汇总表
工程名称：福建金森生物能源科技有限公司生物质颗粒项目 | [5 empty] | 第37页 共44页
序号 | 工料机编码 | 工料机名称 | 规格、型号等特殊要求 | 单位 | 数量 | 单价 | 合价
1234 | 80050150 | 现拌混合砂浆 | M5(42.5) | m3 | 5.79 | 160.336 | 928.39
1235 | 80050170 | 现拌混合砂浆 | M10(42.5) | m3 | 3.952 | 174.161 | 688.2
1236 | 80070020 | 加气混凝土专用砌筑砂浆 |  | m3 | 48.241 | 524.452 | 25300.11
1237 | 80090001 | 玻化微珠保温砂浆 |  | m3 | 155.975 | 1156.647 | 180407.62
1238 | 80090010 | 保温板材专用粘结砂浆 |  | m3 | 1.852 | 3269.21 | 6054.63
1239 | 80090090 | 抗裂砂浆 |  | m3 | 12.961 | 1942.275 | 25173.54
1240 | 80090130 | 沥青砂浆 | 1:2:7 | m3 | 0.456 | 1343.857 | 613.34
1241 | 80110110 | 素水泥浆 |  | m3 | 8.52 | 541.566 | 4613.92
1242 | 80150080 | 冷底子油 | 30:70 | kg | 1437.11 | 5.309 | 7629.62
1243 | 80210420 | 普通混凝土 | C15(32.5) 砾石10mm 塌落度30-50mm | m3 | 0.252 | 217.919 | 54.92
1244 | 80213460 | 预拌非泵送细石混凝土 | C15(42.5) 碎石10mm(细石) 塌落度120-160mm | m3 | 0.528 | 361.25 | 190.67
1245 | 80213465 | 预拌非泵送细石混凝土 | C20(42.5) 碎石10mm(细石) 塌落度120-160mm | m3 | 155.6 | 377.84 | 58791.77
1246 | 80213470 | 预拌非泵送细石混凝土 | C25(42.5) 碎石10mm(细石) 塌落度120-160mm | m3 | 1.14 | 389.74 | 444.16
1247 | 80213485 | 预拌非泵送细石混凝土 | C40(42.5) 碎石10mm(细石) 塌落度120-160mm | m3 | 0.058 | 439.09 | 25.28
1248 | 80213530 | 预拌非泵送普通混凝土 | C25(42.5) 碎石25mm 塌落度120-160mm | m3 | 4.867 | 386.8 | 1882.63
1249 | 80213535 | 预拌非泵送普通混凝土 | C30(42.5) 碎石25mm 塌落度120-160mm | m3 | 10.683 | 400.66 | 4280.16
1250 | 80213570 | 预拌非泵送普通混凝土 | C15(42.5) 碎石31.5mm 塌落度120-160mm | m3 | 116.142 | 351.56 | 40830.9
1251 | 80213575 | 预拌非泵送普通混凝土 | C20(42.5) 碎石31.5mm 塌落度120-160mm | m3 | 238.536 | 368.66 | 87938.75
1252 | 80213580 | 预拌非泵送普通混凝土 | C25(42.5) 碎石31.5mm 塌落度120-160mm | m3 | 282.226 | 384.9 | 108628.83
1253 | 80213585 | 预拌非泵送普通混凝土 | C30(42.5) 碎石31.5mm 塌落度120-160mm | m3 | 18.376 | 398.24 | 7317.88
1254 | 80213670 | 预拌泵送普通混凝土 | 泵送100m以下 C15(42.5) 碎石25mm 塌落度160-200mm | m3 | 144.122 | 356.9 | 51437.12
1255 | 80213685 | 预拌泵送普通混凝土 | 泵送100m以下 C30(42.5) 碎石25mm 塌落度160-200mm | m3 | 87.012 | 430.49 | 37457.58
1256 | 80213755 | 预拌泵送普通混凝土 | 泵送100m以下 C20(42.5) 碎石31.5mm 塌落度160-200mm | m3 | 44.472 | 397.65 | 17684.23
1257 | 80213760 | 预拌泵送普通混凝土 | 泵送100m以下 C25(42.5) 碎石31.5mm 塌落度160-200mm | m3 | 252.556 | 413.8 | 104507.48
1258 | 80213765 | 预拌泵送普通混凝土 | 泵送100m以下 C30(42.5) 碎石31.5mm 塌落度160-200mm | m3 | 1054.649 | 428.33 | 451737.62
人工、材料设备、机械汇总表
工程名称：福建金森生物能源科技有限公司生物质颗粒项目 | [5 empty] | 第38页 共44页
序号 | 工料机编码 | 工料机名称 | 规格、型号等特殊要求 | 单位 | 数量 | 单价 | 合价
1259 | 80213770 | 预拌泵送普通混凝土 | 泵送100m以下 C35(42.5) 碎石31.5mm 塌落度160-200mm | m3 | 41.214 | 443.98 | 18298.24
1260 | 80214220 | 预拌泵送细石混凝土 | C35(42.5) 碎石10mm(细石) 塌落度160-200mm | m3 | 5.336 | 454.23 | 2423.96
1261 | 80215185 | 预拌泵送抗渗混凝土 | C30P6(42.5) 碎石25mm 塌落度160-200mm | m3 | 176.174 | 446.76 | 78707.63
1262 | 80215215 | 预拌泵送抗渗混凝土 | C30P8(42.5) 碎石25mm 塌落度160-200mm | m3 | 657.499 | 455.61 | 299562.93
1263 | 80215535 | 路面抗折混凝土 | 4.0MPa(42.5) 碎石31.5mm | m3 | 6617.393 | 345.96 | 2289353.21
1264 | 80215935 | 混凝土 | C15 | m3 | 0.05 | 173.04 | 8.65
1265 | 80215940 | 混凝土 | C20 | m3 | 0.81 | 224.74 | 182.04
1266 | 80216150 | 预拌混凝土 | C20 | m3 | 0.237 | 260.68 | 61.7
1267 | 80216185 | 预拌混凝土 | 4.5MPa | m3 | 94.146 | 299.15 | 28163.9
1268 | 80230120 | 矿渣混凝土 | 50# | m3 | 84.819 | 156.244 | 13252.43
1269 | 80230130 | 矿渣混凝土 | 75# | m3 | 33.219 | 186.693 | 6201.74
1270 | 80251110 | ▲水泥稳定粒料 | 水泥用量 5% | m3 | 3920.778 | 250.1 | 980586.64
1271 | 80310020 | 灰土 | 3:7 | m3 | 3.115 | 175.479 | 546.63
三 |  | 设备
1 | 23390220 | 湿式报警阀组DN100 | 湿式 | 套 | 1 | 1051.33 | 1051.33
2 | 23450220 | ▲自动跟踪定位射流灭火装置 ZDMS0.6/10S |  | 套 | 54 | 5091.15 | 274922.1
3 | 24170010 | HYJK型水位监控装置 |  | 套 | 1 | 1982 | 1982
4 | 33110240 | 10T不锈钢成品生活水箱 | 2500×3000×2000(含泄水管、溢流管、通气孔、泄水阀、水位计等) | 个 | 1 | 9653.643 | 9653.64
5 | 33110240 | 18T不锈钢成品消防水箱 | 水箱尺寸:4000×4000×2000(L×B×H)(含泄水管、溢流管、通气孔、泄水阀、水位计、保温措施等) | 个 | 1 | 26593.722 | 26593.72
6 | 49011012 | WTS-2A型水箱自洁消毒器 |  | 台 | 1 | 3982 | 3982
7 | 79011007 | 火灾报警控制柜 |  | 台 | 1 | 1800 | 1800
8 | 79011007 | 高位水箱/水池液位显示装置 |  | 台 | 1 | 1080 | 1080
9 | 79011007 | 消防水泡集中装置 |  | 台 | 1 | 2700 | 2700
10 | 79011007 | 电气火灾监控主机 |  | 台 | 1 | 4140 | 4140
11 | 79011007 | 手动操作控制盘LD9100E |  | 台 | 1 | 1080 | 1080
12 | 79011007 | 火灾应急广播系统LD7000E200W |  | 台 | 2 | 1170 | 2340
13 | 79011007 | 消防广播控制柜 |  | 台 | 1 | 3150 | 3150
14 | 79011007 | 备用电池(DC24V/24AH) |  | 台 | 1 | 2250 | 2250
15 | 79011007 | 直流主机电源LD5800E系 |  | 台 | 1 | 2250 | 2250
人工、材料设备、机械汇总表
工程名称：福建金森生物能源科技有限公司生物质颗粒项目 | [5 empty] | 第39页 共44页
序号 | 工料机编码 | 工料机名称 | 规格、型号等特殊要求 | 单位 | 数量 | 单价 | 合价
列
16 | 79011007 | 防爆型混流风机SWF-I-3 Q=1606m3/h,N=0.25KW,H=236Pa |  | 台 | 1 | 1125 | 1125
17 | 79011007 | 壁式换气扇PQ(B)-1A电梯机房排风PB25-5 Q=750m3/h,N=40W,H=43Pa |  | 台 | 1 | 424.779 | 424.78
18 | 79011007 | ▲火灾自动报警控制器JB-QG-LD128E |  | 台 | 1 | 14220 | 14220
19 | 79011007 | ▲应急照明控制主机 |  | 台 | 1 | 10800 | 10800
20 | 79011007 | ▲消防电源监控主机 |  | 台 | 1 | 4230 | 4230
21 | 79011007 | ▲自动射流区域控制装置 |  | 台 | 17 | 2600 | 44200
22 | 79011009 | 低噪声混流风机SWF-I-3 Q=1606m3/h,H=236Pa,N=0.25KW |  | 台 | 2 | 1125 | 2250
23 | 79011009 | 低噪声轴流风机JSF-NO280 Q=2280m3/h,H=340Pa,N=0.37KW |  | 台 | 2 | 1350 | 2700
24 | 79011012 | ▲潜水泵JYWQ80-40-9-1600-3 Q=40m3/h,H=9m,N=3.0KW配套控制箱、防水电缆等 |  | 台 | 2 | 2520 | 5040
25 | 79011012 | ▲潜水泵YWQ50-20-15-1200-2.2 Q=20m3/h,H=15m,N=2.2KW配套控制箱、防水电缆等 |  | 台 | 2 | 1980 | 3960
26 | 79011012 | ▲变频供水设备FBJS-30-48(Ⅰ) 主泵65DL16X3一用一备,辅泵32LG6.5-15X3 Q=20m3/h,H=40m,运行总功率8.1KW(成套设备,含气压罐、短管、管件、阀门、软接、压力表、控制柜、减震台座等) |  | 套 | 1 | 45000 | 45000
27 | 79011013 | ▲室外消火栓加压泵(XH)XBD5/40-L Q=40L/S、H=0.45MPa、P=30KW 含水泵设备底座、JGF型减振器、联接板、泵体螺栓等 |  | 台 | 2 | 16200 | 32400
28 | 79011013 | ▲自动喷淋加压泵(ZP)XBD9/40-L Q=40L/S、H=0.85MPa、P=75KW 含水泵设备底座、JGF型减振器、联接板、泵体螺栓等 |  | 台 | 2 | 22500 | 45000
29 | 79011013 | ▲自动喷淋增压稳压泵(WY)XW(L)-II-1.0-86-ADL 配用水泵ADL3-23,N=2.2Kw,水泵流量为1.0L/S,稳压泵扬程为0.86MPa,启泵压力P1为0.79MPa 停泵压力P2为0.93MPa(成套设 |  | 套 | 1 | 14220 | 14220
人工、材料设备、机械汇总表
工程名称：福建金森生物能源科技有限公司生物质颗粒项目 | [5 empty] | 第40页 共44页
序号 | 工料机编码 | 工料机名称 | 规格、型号等特殊要求 | 单位 | 数量 | 单价 | 合价
备,含气压罐、短管、管件、阀门、软接、压力表、控制柜、减震台座等)
30 | 79011013 | ▲室内消火栓加压泵(X)XBD8/20-L Q=20L/S、H=0.60MPa、P=30KW 含水泵设备底座、JGF型减振器、联接板、泵体螺栓等 |  | 台 | 2 | 15560.5 | 31121
31 | 79011037 | ▲落地式双电源配电箱 1ATxb |  | 台 | 1 | 9000 | 9000
32 | 79011038 | 风机控制箱 ACfj |  | 台 | 1 | 1125 | 1125
33 | 79011038 | 监控箱(含POE交换机、LIU等) |  | 台 | 1 | 4500 | 4500
34 | 79011038 | 彩色摄像机 |  | 台 | 2 | 360 | 720
35 | 79011038 | 落地式配电箱 APcdz1 |  | 台 | 1 | 6004.8 | 6004.8
36 | 79011038 | 落地式配电箱 APcdz2 |  | 台 | 1 | 8927.1 | 8927.1
37 | 79011039 | 快充充电桩 30kw |  | 台 | 2 | 15120 | 30240
38 | 79011039 | 慢充充电桩 7.0kw |  | 台 | 17 | 1345 | 22865
四 |  | 施工机具
1 | 98030010 | 电压比测试仪(变比电桥) |  | 台班 | 2.65 | 155.89 | 413.14
2 | 98030020 | 交流稳压电源 |  | 台班 | 26 | 9 | 234
3 | 98030030 | 精密交直流稳压电源 |  | 台班 | 0.099 | 69.93 | 6.92
4 | 98030040 | 三相精密测试电源 |  | 台班 | 2.65 | 74.6 | 197.7
5 | 98030050 | 数字电桥 |  | 台班 | 8.08 | 63.76 | 515.18
6 | 98030060 | 直流稳压电源 |  | 台班 | 26 | 16.6 | 431.6
7 | 98050040 | 电能校验仪 |  | 台班 | 4.048 | 45.87 | 185.68
8 | 98050050 | 真有效值万用表 | 工业用 | 台班 | 6.174 | 6.03 | 37.23
9 | 98050110 | 万用表 | 手持式 | 台班 | 322.979 | 6.83 | 2205.95
10 | 98050120 | 数字电压表 |  | 台班 | 0.137 | 4.35 | 0.6
11 | 98050200 | 相位表 |  | 台班 | 8.679 | 10.33 | 89.65
12 | 98050220 | 兆欧表 |  | 台班 | 0.03 | 25.96 | 0.78
13 | 98070040 | 标准压力发生器 | 2656 | 台班 | 0.06 | 14.05 | 0.84
14 | 98070060 | 多功能信号校验仪 |  | 台班 | 0.072 | 133.19 | 9.59
15 | 98090050 | 转速表 |  | 台班 | 8.08 | 17.26 | 139.46
16 | 98110100 | 高压绝缘电阻测试仪 |  | 台班 | 23.227 | 39.84 | 925.36
17 | 98110150 | 交/直流低电阻测试仪 |  | 台班 | 4.39 | 7.91 | 34.72
18 | 98110170 | 接地电阻测试仪 |  | 台班 | 12.668 | 9.72 | 123.13
19 | 98110190 | 接地引下线导通电阻测试仪 |  | 台班 | 2 | 14.55 | 29.1
20 | 98170020 | 对讲机 |  | 台班 | 202.271 | 5.51 | 1114.51
21 | 98260010 | 声级计 |  | 台班 | 7.12 | 3.26 | 23.21
22 | 98320030 | 网络测试仪 |  | 台班 | 5.16 | 152.75 | 788.19
23 | 98350020 | 电缆测试仪 |  | 台班 | 17.331 | 17.08 | 296.01
人工、材料设备、机械汇总表
工程名称：福建金森生物能源科技有限公司生物质颗粒项目 | [5 empty] | 第41页 共44页
序号 | 工料机编码 | 工料机名称 | 规格、型号等特殊要求 | 单位 | 数量 | 单价 | 合价
24 | 98370001 | 微机继电保护测试仪 |  | 台班 | 11.612 | 213.84 | 2483.15
25 | 98390001 | 彩色监视器 |  | 台班 | 0.4 | 4.89 | 1.96
26 | 98470140 | 笔记本电脑 |  | 台班 | 2.72 | 10.24 | 27.85
27 | 98470150 | 电动泵压力校验仪 | 便携式 | 台班 | 0.24 | 42.32 | 10.16
28 | 98470320 | 多功能校验仪 |  | 台班 | 0.216 | 256.06 | 55.31
29 | 98470450 | 火灾探测器试验器 |  | 台班 | 111.95 | 4.27 | 478.03
30 | 98470520 | 打印机 | 宽行 | 台班 | 1.72 | 5.79 | 9.96
31 | 98470740 | 振荡器 |  | 台班 | 8.679 | 18.2 | 157.96
32 | 99010030 | 履带式单斗挖掘机 | 液压 斗容量1.25m3 | 台班 | 66.083 | 1419.669 | 93815.93
33 | 99010030 | 履带式单斗挖掘机 | 液压 斗容量1.25m3 | 台班 | 0.229 | 1441.651 | 329.51
34 | 99010040 | 履带式单斗挖掘机 | 液压 斗容量1.6m3 | 台班 | 1.5 | 1749.86 | 2624.79
35 | 99010130 | 轮胎式单斗挖掘机 | 液压 斗容量0.6m3 | 台班 | 35.888 | 730.219 | 26206.42
36 | 99010140 | 履带式液压挖掘机(带液压锤) | HM960 | 台班 | 4.313 | 1711.2 | 7379.6
37 | 99030360 | 静力压桩机(液压) | 压力3000kN | 台班 | 0.5 | 3055.62 | 1527.81
38 | 99030370 | 静力压桩机(液压) | 压力4000kN | 台班 | 5.279 | 3359.31 | 17734.44
39 | 99030810 | 钻孔机 |  | 台班 | 1.007 | 20.68 | 20.82
40 | 99050010 | 电动滚筒式混凝土搅拌机 | 出料容量400L | 台班 | 12.352 | 231.019 | 2853.49
41 | 99050090 | 双锥反转出料混凝土搅拌机 | 出料容量500L | 台班 | 0.131 | 334.856 | 43.73
42 | 99050210 | 灰浆搅拌机 | 拌筒容量200L | 台班 | 180.504 | 148.091 | 26731.07
43 | 99050660 | 混凝土磨光机 |  | 台班 | 200.475 | 16.693 | 3346.52
44 | 99050670 | 混凝土振动梁 |  | 台班 | 200.475 | 22.096 | 4429.69
45 | 99050730 | 插入式混凝土振捣器 |  | 台班 | 0.468 | 8.1 | 3.79
46 | 99050740 | 平板式混凝土振捣器 |  | 台班 | 6.554 | 8.97 | 58.79
47 | 99050880 | 混凝土抹平机 | 功率 5.5kW | 台班 | 12.396 | 20.467 | 253.7
48 | 99070030 | 履带式推土机 | 功率75kW | 台班 | 36.101 | 857.041 | 30939.64
49 | 99070030 | 履带式推土机 | 功率75kW | 台班 | 0.025 | 884.519 | 21.72
50 | 99070280 | 轮胎式装载机 | 斗容量1.5m3 | 台班 | 0.53 | 1037.261 | 550.15
51 | 99070510 | 载货汽车 | 装载质量4t | 台班 | 1.262 | 512.924 | 647.16
52 | 99070520 | 载货汽车 | 装载质量5t | 台班 | 11.873 | 527.784 | 6266.17
53 | 99070520 | 载货汽车 | 装载质量5t | 台班 | 1.361 | 550.682 | 749.26
54 | 99070530 | 载货汽车 | 装载质量6t | 台班 | 57.969 | 547.63 | 31745.58
55 | 99070540 | 载货汽车 | 装载质量8t | 台班 | 4.493 | 607.173 | 2728.02
56 | 99070540 | 载货汽车 | 装载质量8t | 台班 | 0.498 | 630.071 | 313.63
57 | 99070550 | 载货汽车 | 装载质量10t | 台班 | 1 | 659.791 | 659.79
58 | 99070570 | 载货汽车 | 装载质量15t | 台班 | 23.247 | 918.032 | 21341.58
59 | 99070670 | 自卸汽车 | 装载质量15t | 台班 | 169.552 | 943.484 | 159969.59
60 | 99070730 | 平板拖车组 | 装载质量20t | 台班 | 1.68 | 1130.465 | 1899.56
61 | 99070750 | 平板拖车组 | 装载质量40t | 台班 | 2.5 | 1497.097 | 3742.74
62 | 99070770 | 平板拖车组 | 装载质量60t | 台班 | 2 | 1669.379 | 3338.76
人工、材料设备、机械汇总表
工程名称：福建金森生物能源科技有限公司生物质颗粒项目 | [5 empty] | 第42页 共44页
序号 | 工料机编码 | 工料机名称 | 规格、型号等特殊要求 | 单位 | 数量 | 单价 | 合价
63 | 99070790 | 平板拖车组 | 装载质量100t | 台班 | 6.998 | 2825.297 | 19771.15
64 | 99070870 | 机动翻斗车 | 装载质量1t | 台班 | 3.935 | 265.577 | 1045.03
65 | 99070870 | 机动翻斗车 | 装载质量1t | 台班 | 0.632 | 287.559 | 181.83
66 | 99070990 | 轨道平车 | 装载质量10t | 台班 | 0.16 | 80.367 | 12.88
67 | 99071080 | 皮带运输机 | 带长×带宽 15×0.5m | 台班 | 0.236 | 234.153 | 55.25
68 | 99090060 | 履带式起重机 | 提升质量15t | 台班 | 0.429 | 804.781 | 345.45
69 | 99090080 | 履带式起重机 | 提升质量25t | 台班 | 5.279 | 884.312 | 4668.45
70 | 99090240 | 轮胎式起重机 | 提升质量16t | 台班 | 0.383 | 849.151 | 325.26
71 | 99090300 | 汽车式起重机 | 提升质量5t | 台班 | 0.009 | 503.803 | 4.74
72 | 99090300 | 汽车式起重机 | 提升质量5t | 台班 | 0.09 | 481.821 | 43.2
73 | 99090310 | 汽车式起重机 | 提升质量8t | 台班 | 34.604 | 804.509 | 27839.61
74 | 99090310 | 汽车式起重机 | 提升质量8t | 台班 | 0.498 | 845.726 | 420.98
75 | 99090320 | 汽车式起重机 | 提升质量10t | 台班 | 0.84 | 874.178 | 734.15
76 | 99090340 | 汽车式起重机 | 提升质量16t | 台班 | 1.072 | 1051.977 | 1127.83
77 | 99090350 | 汽车式起重机 | 提升质量20t | 台班 | 0.665 | 1087.599 | 722.71
78 | 99090360 | 汽车式起重机 | 提升质量25t | 台班 | 12.949 | 1147.069 | 14853.4
79 | 99090380 | 汽车式起重机 | 提升质量32t | 台班 | 3.422 | 1323.467 | 4528.24
80 | 99090400 | 汽车式起重机 | 提升质量40t | 台班 | 5.781 | 1597.414 | 9234.01
81 | 99090560 | 门式起重机 | 提升质量10t | 台班 | 0.543 | 462.602 | 251.09
82 | 99090570 | 门式起重机 | 提升质量20t | 台班 | 0.05 | 627.025 | 31.07
83 | 99090640 | 叉式起重机 | 提升质量5t | 台班 | 0.2 | 591.225 | 118.25
84 | 99090640 | 叉式起重机 | 提升质量5t | 台班 | 0.6 | 621.755 | 373.05
85 | 99090710 | 塔式起重机 | 起重量6t | 台班 | 0.125 | 403.67 | 50.35
86 | 99091170 | 电动卷扬机 | 单筒慢速 牵引力50kN | 台班 | 0.603 | 155.03 | 93.49
87 | 99091170 | 电动卷扬机 | 单筒慢速 牵引力50kN | 台班 | 0.138 | 168.114 | 23.27
88 | 99091450 | 电动葫芦 | 单速 提升质量2t | 台班 | 2.7 | 28.088 | 75.84
89 | 99091600 | 吊装机械 | 综合 | 台班 | 21.542 | 541.52 | 11665.27
90 | 99091780 | 自升式塔式起重机使用费 | 起重力矩800kN·m以内 | 台·天 | 135.4 | 463.11 | 62705.09
91 | 99091860 | 变频调速双笼施工电梯使用费 | 提升质量2×2t 提升高度50m | 部·天 | 180.4 | 266.67 | 48107.27
92 | 99110020 | 手动液压叉车 |  | 台班 | 2.074 | 182.74 | 379
93 | 99130010 | 平地机 | 功率90kW | 台班 | 25.651 | 745.664 | 19126.92
94 | 99130100 | 钢轮内燃压路机 | 工作质量8t | 台班 | 22.773 | 492.624 | 11218.3
95 | 99130110 | 钢轮内燃压路机 | 工作质量12t | 台班 | 0.5 | 622.239 | 311.12
96 | 99130120 | 钢轮内燃压路机 | 工作质量15t | 台班 | 64.127 | 729.608 | 46787.68
97 | 99130200 | 振动压路机 | 工作质量15t | 台班 | 48.429 | 971.36 | 47042.23
98 | 99130280 | 电动夯实机 | 夯击能力20～62N.m | 台班 | 899.867 | 27.16 | 24440.38
99 | 99130360 | 沥青混凝土摊铺机 | 装载质量8t | 台班 | 35.411 | 1256.29 | 44486.59
100 | 99130610 | 混凝土路面锯缝机 | 不含刀片 | 台班 | 27.604 | 21.725 | 599.7
101 | 99130990 | 沥青混凝土摊铺机(停滞) | 8t | 台班 | 0.5 | 363.81 | 181.91
人工、材料设备、机械汇总表
工程名称：福建金森生物能源科技有限公司生物质颗粒项目 | [5 empty] | 第43页 共44页
序号 | 工料机编码 | 工料机名称 | 规格、型号等特殊要求 | 单位 | 数量 | 单价 | 合价
102 | 99170010 | 钢筋调直机 | 直径40mm | 台班 | 29.076 | 28.86 | 839.14
103 | 99170020 | 钢筋切断机 | 直径40mm | 台班 | 27.984 | 36.994 | 1035.23
104 | 99170040 | 钢筋弯曲机 | 直径40mm | 台班 | 69.449 | 23.1 | 1604.27
105 | 99190030 | 普通车床 | 工件直径×工件长度630×2000mm | 台班 | 2.983 | 327.144 | 975.72
106 | 99190190 | 立式钻床 | 钻孔直径25mm | 台班 | 24.06 | 6.138 | 147.68
107 | 99190210 | 立式钻床 | 钻孔直径50mm | 台班 | 0.035 | 18.576 | 0.65
108 | 99190220 | 台式钻床 | 钻孔直径16mm | 台班 | 18.997 | 3.692 | 70.14
109 | 99190240 | 台式钻床 | 钻孔直径35mm | 台班 | 3.8 | 8.395 | 31.9
110 | 99190300 | 摇臂钻床 | Z3050×16/1 | 台班 | 0.016 | 134.38 | 2.14
111 | 99190330 | 剪板机 | 厚度×宽度 6.3×2000mm | 台班 | 0.405 | 338.262 | 137.01
112 | 99190420 | 剪板机 | 厚度×宽度 40×3100mm | 台班 | 0.027 | 678.666 | 17.98
113 | 99190470 | 钢材电动煨弯机 | 弯曲直径500～1800mm | 台班 | 6.961 | 74.728 | 520.15
114 | 99190560 | 卷板机 | 厚度×宽度 2×1600mm | 台班 | 0.041 | 330.839 | 13.48
115 | 99190740 | 折方机 | 厚度×宽度 4×2000mm | 台班 | 0.364 | 29.56 | 10.77
116 | 99190780 | 管子切断机 | Φ60～150 | 台班 | 5.713 | 25.56 | 146.03
117 | 99190800 | 管子切断机 | Φ150 | 台班 | 18.953 | 30.621 | 580.37
118 | 99190810 | 管子切断机 | Φ250 | 台班 | 2.722 | 38.967 | 106.08
119 | 99190850 | 螺栓套丝机 | Φ39 | 台班 | 45 | 23.553 | 1059.89
120 | 99190860 | 管子切断套丝机 | Φ159 | 台班 | 30.548 | 19.278 | 588.9
121 | 99190880 | 咬口机 | 板厚1.5mm | 台班 | 0.405 | 15.028 | 6.09
122 | 99190910 | 坡口机 | Φ426 | 台班 | 0.28 | 29.05 | 8.13
123 | 99190940 | 法兰卷圆机 | L40×4 | 台班 | 0.509 | 30.826 | 15.71
124 | 99191390 | 滚刮机 |  | 台班 | 3.525 | 61.45 | 216.6
125 | 99191400 | 滚槽机 |  | 台班 | 231.964 | 61.11 | 14175.32
126 | 99191440 | 液压矫正机 | YJZ-60B | 台班 | 0.053 | 376.84 | 19.97
127 | 99191520 | 管道切割坡口机 | ISD-300 | 台班 | 0.017 | 73.6 | 1.25
128 | 99191890 | 电动揋弯机 | 100以内 | 台班 | 5.882 | 52.72 | 310.12
129 | 99191900 | 电动揋弯机 | 弯曲直径500～1800mm | 台班 | 3.116 | 84.51 | 263.36
130 | 99210001 | 木工圆锯机 | 直径500mm | 台班 | 76.718 | 22.596 | 1733.53
131 | 99210060 | 木工单面压刨床 | 刨削宽度 600mm | 台班 | 0.255 | 28.441 | 7.24
132 | 99230001 | 半自动切割机 | 厚度100mm | 台班 | 1.386 | 74.192 | 102.8
133 | 99230050 | 砂轮切割机 | Φ400 | 台班 | 28.058 | 5.46 | 153.2
134 | 99230060 | 砂轮切割机 | Φ500 | 台班 | 1.322 | 6.02 | 7.96
135 | 99230110 | 电动打磨机 |  | 台班 | 9.582 | 12.67 | 121.4
136 | 99230140 | 数控切割机 | CNC/GDZ-400 | 台班 | 0.159 | 219.68 | 34.93
137 | 99230210 | 桩头切割机 |  | 台班 | 5.291 | 115.01 | 608.52
138 | 99250001 | 交流弧焊机 | 容量21kVA | 台班 | 73.947 | 50.963 | 3768.54
139 | 99250010 | 交流弧焊机 | 容量30kVA | 台班 | 1.981 | 89.46 | 177.26
140 | 99250020 | 交流弧焊机 | 容量32kVA | 台班 | 70.786 | 73.961 | 5235.42
人工、材料设备、机械汇总表
工程名称：福建金森生物能源科技有限公司生物质颗粒项目 | [5 empty] | 第44页 共44页
序号 | 工料机编码 | 工料机名称 | 规格、型号等特殊要求 | 单位 | 数量 | 单价 | 合价
141 | 99250100 | 直流弧焊机 | 容量 20kV·A | 台班 | 13.245 | 63.783 | 844.78
142 | 99250110 | 直流弧焊机 | 容量 32kV·A | 台班 | 94.865 | 78.318 | 7429.66
143 | 99250150 | 对焊机 | 容量75kVA | 台班 | 15.137 | 95.426 | 1444.43
144 | 99250210 | 氩弧焊机 | 电流500A | 台班 | 9.706 | 83.422 | 809.69
145 | 99250220 | 二氧化碳气体保护焊机 | 电流250A | 台班 | 35.492 | 57.731 | 2048.98
146 | 99250240 | 二氧化碳气体保护焊机 | 电流500A | 台班 | 23.993 | 116.174 | 2787.31
147 | 99250310 | 电渣焊机 | 电流1000A | 台班 | 23.89 | 143.166 | 3420.24
148 | 99250420 | 热熔焊接机 | SHD-630 | 台班 | 11.142 | 247.82 | 2761.28
149 | 99250460 | 电熔焊接机 | 功率3.5kW | 台班 | 112.12 | 36.8 | 4126.03
150 | 99250560 | 电焊机 |  | 台班 | 147.803 | 60.84 | 8992.31
151 | 99250570 | 电焊机 | 21kVA | 台班 | 0.019 | 60.84 | 1.16
152 | 99250590 | 交流电焊机 | 容量21kVA | 台班 | 73.373 | 60.84 | 4464.04
153 | 99250600 | 交流电焊机 | 容量30kVA | 台班 | 4.2 | 89.46 | 375.73
154 | 99250610 | 交流电焊机 | 功率32kVA | 台班 | 0.124 | 89.46 | 11.11
155 | 99270140 | 焊剂烘干机 | YJJ-A-300 | 台班 | 0.064 | 38.97 | 2.48
156 | 99310030 | 洒水车 | 罐容量4000L | 台班 | 24.698 | 582.203 | 14379.54
157 | 99430160 | 电动空气压缩机 | 排气量0.3m3/min | 台班 | 2.071 | 27.302 | 56.54
158 | 99430170 | 电动空气压缩机 | 排气量0.6m3/min | 台班 | 2.399 | 33.213 | 79.66
159 | 99430180 | 电动空气压缩机 | 排气量1m3/min | 台班 | 6.618 | 44.842 | 296.75
160 | 99430220 | 电动空气压缩机 | 排气量10m3/min | 台班 | 0.045 | 318.151 | 14.33
161 | 99430390 | 立式油压千斤顶 | 起重量200t | 台班 | 38.79 | 10.39 | 403.03
162 | 99440010 | 电动单级离心清水泵 | 出口直径Φ100 | 台班 | 5.396 | 29.771 | 160.65
163 | 99440100 | 电动多级离心清水泵 | 出口直径Φ50 | 台班 | 13.835 | 44.429 | 614.67
164 | 99440440 | 高压油泵 | 压力80mPa | 台班 | 38.79 | 145.437 | 5641.5
165 | 99440460 | 试压泵 | 压力3MPa | 台班 | 19.137 | 15.812 | 302.59
166 | 99440490 | 试压泵 | 压力10MPa | 台班 | 0.225 | 19.02 | 4.28
167 | 99440530 | 试压泵 | 压力60MPa | 台班 | 4.824 | 21.79 | 105.12
168 | 99440670 | 电动多级离心清水泵(停滞) | φ50 | 台班 | 16.77 | 4.33 | 72.61
169 | 99450160 | 鼓风机 | 能力18m3/min | 台班 | 0.288 | 37.101 | 10.68
170 | 99450382 | 开孔机 | 开孔直径200mm | 台班 | 5.991 | 446.211 | 2673.37
171 | 99450430 | 电锤 | 520W | 台班 | 2.071 | 6.86 | 14.21
172 | 99450550 | 其他机械费 |  | 元 | 6764.189 | 1 | 6764.19
173 | 99450580 | 电动扭力扳手 |  | 台班 | 64.186 | 138 | 8857.67
174 | 99450630 | 铭牌打印机 |  | 台班 | 0.216 | 33.38 | 7.21
175 | 99450640 | 线号打印机 |  | 台班 | 0.1 | 4.31 | 0.43
176 | 99450770 | 恒温箱 |  | 台班 | 0.064 | 59.56 | 3.79
177 | 99450780 | 电焊条恒温箱 |  | 台班 | 3.824 | 52.525 | 200.87
178 | 99450790 | 电焊条烘干箱 | 容积450×350×450 | 台班 | 6.663 | 15.448 | 102.93
179 | 99450810 | 电焊条烘干箱 | 容积600×500×750 | 台班 | 4.156 | 24.099 | 100.14