## 封1工程量清单
福建金森生物能源科技有限公司生物质颗粒项目
招 标 工 程 量 清 单
招 标 人: |  | 造价咨询人:
(盖单位公章) |  | (盖单位公章)
法定代表人 或其授权人: |  | 法定代表人 或其授权人:
(签字或盖章) |  | (签字或盖章)
编 制 人: |  | 审 核 人:
(签字) |  | (签字、加盖执业印章)
编制时间: | 2025年02月18日 | 审核时间:

## 表2工程项目造价汇总表
工程项目造价汇总表
工程名称:福建金森生物能源科技有限公司生物质颗粒项目 |  |  | 第1页 共1页
序号 | 单项工程名称 | 金额(元) | 其中
|  |  | 安全文明施工费(元) | 人工费 （元）
1 | 厂房改造
2 | 办公综合楼
3 | 消防水池
4 | 室外工程
5 | 暂列金额及暂估价
合 计

## 表3单项工程造价汇总表
单项工程造价汇总表
工程名称：福建金森生物能源科技有限公司生物质颗粒项目 厂房改造 |  |  | 第1页 共5页
序号 | 单位工程名称 | 金额(元) | 其中
|  |  | 安全文明施工费(元) | 人工费 （元）
1 | 桩基工程
2 | 土建单位工程
3 | 装配式建筑工程
4 | 安装单位工程
合 计
单项工程造价汇总表
工程名称：福建金森生物能源科技有限公司生物质颗粒项目 办公综合楼 |  |  | 第2页 共5页
序号 | 单位工程名称 | 金额(元) | 其中
|  |  | 安全文明施工费(元) | 人工费 （元）
1 | 桩基工程
2 | 土建单位工程
3 | 安装单位工程
合 计
单项工程造价汇总表
工程名称：福建金森生物能源科技有限公司生物质颗粒项目 消防水池 |  |  | 第3页 共5页
序号 | 单位工程名称 | 金额(元) | 其中
|  |  | 安全文明施工费(元) | 人工费 （元）
1 | 桩基工程
2 | 土建单位工程-地下室
3 | 土建单位工程-上部
4 | 安装单位工程-地下室
5 | 安装单位工程-上部
合 计
单项工程造价汇总表
工程名称：福建金森生物能源科技有限公司生物质颗粒项目 室外工程 |  |  | 第4页 共5页
序号 | 单位工程名称 | 金额(元) | 其中
|  |  | 安全文明施工费(元) | 人工费 （元）
1 | 附属工程
2 | 室外安装工程
合 计
单项工程造价汇总表
工程名称：福建金森生物能源科技有限公司生物质颗粒项目 暂列金额及暂估价 |  |  | 第5页 共5页
序号 | 单位工程名称 | 金额(元) | 其中
|  |  | 安全文明施工费(元) | 人工费 （元）
1 | 暂列金额及暂估价
合 计

## 表4单位工程造价汇总表
单位工程造价汇总表
工程名称：福建金森生物能源科技有限公司生物质颗粒项目 厂房改造 桩基工程 |  | 第1页 共15页
序号 | 汇 总 内 容 | 金 额(元)
1 | 分部分项工程费
1.1 | 静压桩
2 | 措施项目费
2.1 | 总价措施项目费
2.1.1 | 安全文明施工费
2.1.2 | 其他总价措施费
2.2 | 单价措施项目费
3 | 其他项目费
3.1 | 暂列金额
3.2 | 专业工程暂估价
3.3 | 总承包服务费
合 计=1+2+3
单位工程造价汇总表
工程名称：福建金森生物能源科技有限公司生物质颗粒项目 厂房改造 土建单位工程 |  | 第2页 共15页
序号 | 汇 总 内 容 | 金 额(元)
1 | 分部分项工程费
1.1 | 拆除工程
1.2 | 土石方工程
1.3 | 砌筑工程
1.4 | 混凝土工程
1.5 | 钢筋工程
1.6 | 门窗工程
1.7 | 屋面及防水工程
1.8 | 楼地面工程
1.9 | 墙、柱面工程
1.10 | 天棚工程
1.11 | 油漆、涂料、裱糊工程
1.12 | 其他装饰工程
2 | 措施项目费
2.1 | 总价措施项目费
2.1.1 | 安全文明施工费
2.1.2 | 其他总价措施费
2.2 | 单价措施项目费
3 | 其他项目费
3.1 | 暂列金额
3.2 | 专业工程暂估价
3.3 | 总承包服务费
合 计=1+2+3
单位工程造价汇总表
工程名称：福建金森生物能源科技有限公司生物质颗粒项目 厂房改造 装配式建筑工程 |  | 第3页 共15页
序号 | 汇 总 内 容 | 金 额(元)
1 | 分部分项工程费
1.1 | 金属构件工程
2 | 措施项目费
2.1 | 总价措施项目费
2.1.1 | 安全文明施工费
2.1.2 | 其他总价措施费
2.2 | 单价措施项目费
3 | 其他项目费
3.1 | 暂列金额
3.2 | 专业工程暂估价
3.3 | 总承包服务费
合 计=1+2+3
单位工程造价汇总表
工程名称：福建金森生物能源科技有限公司生物质颗粒项目 厂房改造 安装单位工程 |  | 第4页 共15页
序号 | 汇 总 内 容 | 金 额(元)
1 | 分部分项工程费
1.1 | 电气工程
1.2 | 应急照明系统
1.3 | 火灾报警系统
1.4 | 电气火灾监控系统
1.5 | 消防设备电源监控系统
1.6 | 自动射流灭火装置系统
1.7 | 消控室工程
1.8 | 消火栓工程
1.9 | 自动喷水灭火系统
1.10 | 通风防排烟工程
2 | 措施项目费
2.1 | 总价措施项目费
2.1.1 | 安全文明施工费
2.1.2 | 其他总价措施费
2.2 | 单价措施项目费
3 | 其他项目费
3.1 | 暂列金额
3.2 | 专业工程暂估价
3.3 | 总承包服务费
合 计=1+2+3
单位工程造价汇总表
工程名称：福建金森生物能源科技有限公司生物质颗粒项目 办公综合楼 桩基工程 |  | 第5页 共15页
序号 | 汇 总 内 容 | 金 额(元)
1 | 分部分项工程费
1.1 | 静压桩
2 | 措施项目费
2.1 | 总价措施项目费
2.1.1 | 安全文明施工费
2.1.2 | 其他总价措施费
2.2 | 单价措施项目费
3 | 其他项目费
3.1 | 暂列金额
3.2 | 专业工程暂估价
3.3 | 总承包服务费
合 计=1+2+3
单位工程造价汇总表
工程名称：福建金森生物能源科技有限公司生物质颗粒项目 办公综合楼 土建单位工程 |  | 第6页 共15页
序号 | 汇 总 内 容 | 金 额(元)
1 | 分部分项工程费
1.1 | 土石方工程
1.2 | 砌筑工程
1.3 | 混凝土工程
1.4 | 钢筋工程
1.5 | 金属构件工程
1.6 | 门窗工程
1.7 | 屋面及防水工程
1.8 | 保温、隔热、防腐工程
1.9 | 楼地面工程
1.10 | 墙、柱面工程
1.11 | 天棚工程
1.12 | 油漆、涂料、裱糊工程
1.13 | 其他装饰工程
2 | 措施项目费
2.1 | 总价措施项目费
2.1.1 | 安全文明施工费
2.1.2 | 其他总价措施费
2.2 | 单价措施项目费
3 | 其他项目费
3.1 | 暂列金额
3.2 | 专业工程暂估价
3.3 | 总承包服务费
合 计=1+2+3
单位工程造价汇总表
工程名称：福建金森生物能源科技有限公司生物质颗粒项目 办公综合楼 安装单位工程 |  | 第7页 共15页
序号 | 汇 总 内 容 | 金 额(元)
1 | 分部分项工程费
1.1 | 电气工程
1.2 | 应急照明系统
1.3 | 弱电工程
1.4 | 火灾报警系统
1.5 | 电气火灾监控系统
1.6 | 给排水工程
1.7 | 消火栓工程
1.8 | 自动喷水灭火系统
1.9 | 通风防排烟工程
2 | 措施项目费
2.1 | 总价措施项目费
2.1.1 | 安全文明施工费
2.1.2 | 其他总价措施费
2.2 | 单价措施项目费
3 | 其他项目费
3.1 | 暂列金额
3.2 | 专业工程暂估价
3.3 | 总承包服务费
合 计=1+2+3
单位工程造价汇总表
工程名称：福建金森生物能源科技有限公司生物质颗粒项目 消防水池 桩基工程 |  | 第8页 共15页
序号 | 汇 总 内 容 | 金 额(元)
1 | 分部分项工程费
1.1 | 静压桩
2 | 措施项目费
2.1 | 总价措施项目费
2.1.1 | 安全文明施工费
2.1.2 | 其他总价措施费
2.2 | 单价措施项目费
3 | 其他项目费
3.1 | 暂列金额
3.2 | 专业工程暂估价
3.3 | 总承包服务费
合 计=1+2+3
单位工程造价汇总表
工程名称：福建金森生物能源科技有限公司生物质颗粒项目 消防水池 土建单位工程-地下室 |  | 第9页 共15页
序号 | 汇 总 内 容 | 金 额(元)
1 | 分部分项工程费
1.1 | 土石方工程
1.2 | 砌筑工程
1.3 | 混凝土工程
1.4 | 钢筋工程
1.5 | 金属构件工程
1.6 | 门窗工程
1.7 | 屋面及防水工程
1.8 | 楼地面工程
1.9 | 墙、柱面工程
1.10 | 天棚工程
1.11 | 油漆、涂料、裱糊工程
1.12 | 其他装饰工程
2 | 措施项目费
2.1 | 总价措施项目费
2.1.1 | 安全文明施工费
2.1.2 | 其他总价措施费
2.2 | 单价措施项目费
3 | 其他项目费
3.1 | 暂列金额
3.2 | 专业工程暂估价
3.3 | 总承包服务费
合 计=1+2+3
单位工程造价汇总表
工程名称：福建金森生物能源科技有限公司生物质颗粒项目 消防水池 土建单位工程-上部 |  | 第10页 共15页
序号 | 汇 总 内 容 | 金 额(元)
1 | 分部分项工程费
1.1 | 砌筑工程
1.2 | 混凝土工程
1.3 | 钢筋工程
1.4 | 金属构件工程
1.5 | 门窗工程
1.6 | 屋面及防水工程
1.7 | 楼地面工程
1.8 | 墙、柱面工程
1.9 | 油漆、涂料、裱糊工程
1.10 | 其他装饰工程
2 | 措施项目费
2.1 | 总价措施项目费
2.1.1 | 安全文明施工费
2.1.2 | 其他总价措施费
2.2 | 单价措施项目费
3 | 其他项目费
3.1 | 暂列金额
3.2 | 专业工程暂估价
3.3 | 总承包服务费
合 计=1+2+3
单位工程造价汇总表
工程名称：福建金森生物能源科技有限公司生物质颗粒项目 消防水池 安装单位工程-地下室 |  | 第11页 共15页
序号 | 汇 总 内 容 | 金 额(元)
1 | 分部分项工程费
1.1 | 电气工程
1.2 | 应急照明系统
1.3 | 弱电工程
1.4 | 火灾报警系统
1.5 | 电气火灾监控系统
1.6 | 消防设备电源监控系统
1.7 | 给排水工程
1.8 | 生活泵房工程
1.9 | 消防泵房工程
1.10 | 通风防排烟工程
2 | 措施项目费
2.1 | 总价措施项目费
2.1.1 | 安全文明施工费
2.1.2 | 其他总价措施费
2.2 | 单价措施项目费
3 | 其他项目费
3.1 | 暂列金额
3.2 | 专业工程暂估价
3.3 | 总承包服务费
合 计=1+2+3
单位工程造价汇总表
工程名称：福建金森生物能源科技有限公司生物质颗粒项目 消防水池 安装单位工程-上部 |  | 第12页 共15页
序号 | 汇 总 内 容 | 金 额(元)
1 | 分部分项工程费
1.1 | 电气工程
1.2 | 应急照明系统
1.3 | 火灾报警系统
1.4 | 给排水工程
2 | 措施项目费
2.1 | 总价措施项目费
2.1.1 | 安全文明施工费
2.1.2 | 其他总价措施费
2.2 | 单价措施项目费
3 | 其他项目费
3.1 | 暂列金额
3.2 | 专业工程暂估价
3.3 | 总承包服务费
合 计=1+2+3
单位工程造价汇总表
工程名称：福建金森生物能源科技有限公司生物质颗粒项目 室外工程 附属工程 |  | 第13页 共15页
序号 | 汇 总 内 容 | 金 额(元)
1 | 分部分项工程费
1.1 | 土方工程
1.2 | 室外道路
1.3 | 排水沟
2 | 措施项目费
2.1 | 总价措施项目费
2.1.1 | 安全文明施工费
2.1.2 | 其他总价措施费
2.2 | 单价措施项目费
3 | 其他项目费
3.1 | 暂列金额
3.2 | 专业工程暂估价
3.3 | 总承包服务费
合 计=1+2+3
单位工程造价汇总表
工程名称：福建金森生物能源科技有限公司生物质颗粒项目 室外工程 室外安装工程 |  | 第14页 共15页
序号 | 汇 总 内 容 | 金 额(元)
1 | 分部分项工程费
1.1 | 强电预埋工程
1.2 | 消防弱电预埋工程
1.3 | 充电桩工程
1.4 | 消防工程
1.5 | 给水系统
1.6 | 雨水管网
1.7 | 污水管网
2 | 措施项目费
2.1 | 总价措施项目费
2.1.1 | 安全文明施工费
2.1.2 | 其他总价措施费
2.2 | 单价措施项目费
3 | 其他项目费
3.1 | 暂列金额
3.2 | 专业工程暂估价
3.3 | 总承包服务费
合 计=1+2+3
单位工程造价汇总表
工程名称：福建金森生物能源科技有限公司生物质颗粒项目 暂列金额及暂估价 暂列金额及暂估价 |  | 第15页 共15页
序号 | 汇 总 内 容 | 金 额(元)
1 | 分部分项工程费
1.1 | 暂估价
1.2 | 暂列金
2 | 措施项目费
2.1 | 总价措施项目费
2.1.1 | 安全文明施工费
2.1.2 | 其他总价措施费
2.2 | 单价措施项目费
3 | 其他项目费
3.1 | 暂列金额
3.2 | 专业工程暂估价
3.3 | 总承包服务费
合 计=1+2+3

## 表5分部分项工程量清单与计价表
分部分项工程量清单与计价表
工程名称：福建金森生物能源科技有限公司生物质颗粒项目 | [6 empty] | 第1页 共163页
序号 | 项目编码 | 项目名称 | 项目特征描述 | 计量单位 | 工程量 | 金 额(元)
[6 empty] | 综合单价 |  | 合价
厂房改造 | [8 empty] | 单项工程(17房屋建筑与装饰)
桩基工程 | [8 empty] | 单位工程(17房屋建筑与装饰)
静压桩 | [8 empty] | 分项工程(17房屋建筑与装饰)
1 | 010301001001 | ★预制钢筋混凝土方桩 | (1)桩截面:锚杆静压桩300*300mm (2)沉桩方法:静压桩 (3)接桩方式:焊接接桩 (4)混凝土强度等级:C30 | m | 862
2 | 010301004001 | ★截（凿）桩头 | (1)桩类型:锚杆静压桩，封桩 (2)桩头截面、高度:截面300*300mm (3)混凝土强度等级:C30 (4)有无钢筋:有 | m3 | 4.68
土建单位工程 | [8 empty] | 单位工程(17房屋建筑与装饰)
拆除工程 | [8 empty] | 分项工程(17房屋建筑与装饰)
3 | 011601001001 | 砖（石）砌体拆除 | (1)拆除轻质隔墙（暂按轻质砖拆除） | m3 | 36.782
4 | 011610001001 | 门窗拆除 | (1)构件名称:拆除窗户 (2)门窗面积:超过4㎡/樘 | 樘 | 5
5 | 011610001002 | 门窗拆除 | (1)构件名称:拆除通窗 | 樘 | 138
6 | 011606002001 | 墙柱面龙骨及饰面拆除 | (1)龙骨及饰面种类:彩钢板 | m2 | 20.99
7 | 011604001001 | 平面抹灰层拆除 | (1)拆除部位:地面 (2)抹灰层种类:拆除20厚水泥耐磨砂浆面层 (3)拆除180厚C20混凝土基层 (4)拆除400厚碎石垫层,灌砂填实 | m2 | 1146.81
8 | 010103002001 | 余方弃置 | (1)废弃料品种:废碴 (2)运距:3km | m3 | 458.724
9 | 010103002002 | 余方弃置 | (1)废弃料品种:建筑拆除物 (2)运距:3km | m3 | 427.948
土石方工程 | [8 empty] | 分项工程(17房屋建筑与装饰)
10 | 010101003001 | 挖沟槽土方 | (1)土壤类别:三类土 (2)挖土深度:2m内 | m3 | 42.904
11 | 010101003002 | 挖沟槽土方 | (1)土壤类别:三类土 (2)挖土深度:2m内 | m3 | 59.097
12 | 010101004001 | 挖基坑土方 | (1)土壤类别:三类土 (2)挖土深度:2m内 | m3 | 59.496
13 | 010101004002 | 挖基坑土方 | (1)土壤类别:三类土 (2)挖土深度:2m内 | m3 | 319.016
14 | 010101004003 | 挖基坑土方 | (1)土壤类别:三类土 | m3 | 223.815
分部分项工程量清单与计价表
工程名称：福建金森生物能源科技有限公司生物质颗粒项目 | [6 empty] | 第2页 共163页
序号 | 项目编码 | 项目名称 | 项目特征描述 | 计量单位 | 工程量 | 金 额(元)
[6 empty] | 综合单价 |  | 合价
(2)挖土深度:4m以内
15 | 010101004004 | 挖基坑土方 | (1)土壤类别:三类土 (2)挖土深度:6m以内 | m3 | 610.519
16 | 010103001001 | 回填方 | (1)密实度要求:符合设计及规范要求 (2)填方材料品种:符合设计及规范要求 (3)符合设计及规范要求 (4)填方来源、运距:槽坑原土回填 | m3 | 858.291
17 | 010103002003 | 余方弃置 | (1)废弃料品种:废土 (2)运距:3km | m3 | 328.306
砌筑工程 | [8 empty] | 分项工程(17房屋建筑与装饰)
18 | 010401005001 | ★空心砖墙 | (1)砖品种、规格、强度等级:Mu7.5空心砖 (2)墙体类型、砌筑高度:内墙，200厚 (3)砂浆强度等级、配合比:M5.0混合砂浆砌筑 | m3 | 92.244
19 | 010405001001 | 砌筑超高增加费 |  | m3 | 20.188
混凝土工程 | [8 empty] | 分项工程(17房屋建筑与装饰)
20 | 010501001001 | ★垫层 | (1)混凝土种类（商品混凝土、现场拌制，泵送、非泵送）:预拌泵送普通混凝土 (2)混凝土强度等级:C15 | m3 | 17.852
21 | 010501005001 | ★桩承台基础 | (1)混凝土种类（商品混凝土、现场拌制，泵送、非泵送）:预拌泵送普通混凝土 (2)混凝土强度等级:C30 | m3 | 24.308
22 | 010503001001 | ★基础梁 | (1)混凝土种类（商品混凝土、现场拌制，泵送、非泵送）:预拌泵送普通混凝土 (2)混凝土强度等级:C30 | m3 | 42.102
23 | 010502001001 | ★矩形柱 | (1)混凝土种类（商品混凝土、现场拌制，泵送、非泵送）:预拌泵送普通混凝土 (2)混凝土强度等级:C30 | m3 | 11.858
24 | 010502003001 | ★异形柱 | (1)柱形状:L型 (2)混凝土种类（商品混凝土、现场拌制，泵送、非泵送）:预拌泵送普通混凝土 (3)混凝土强度等级:C30 | m3 | 3.28
分部分项工程量清单与计价表
工程名称：福建金森生物能源科技有限公司生物质颗粒项目 | [6 empty] | 第3页 共163页
序号 | 项目编码 | 项目名称 | 项目特征描述 | 计量单位 | 工程量 | 金 额(元)
[6 empty] | 综合单价 |  | 合价
25 | 010505001001 | ★有梁板 | (1)混凝土种类（商品混凝土、现场拌制，泵送、非泵送）:预拌泵送普通混凝土 (2)混凝土强度等级:C30 | m3 | 34.843
26 | 010502002001 | ★构造柱 | (1)混凝土种类（商品混凝土、现场拌制，泵送、非泵送）:预拌非泵送普通混凝土 (2)混凝土强度等级:C25 | m3 | 1.526
27 | 010503004001 | ★圈梁 | (1)混凝土种类（商品混凝土、现场拌制，泵送、非泵送）:预拌非泵送普通混凝土 (2)混凝土强度等级:C25 | m3 | 1.152
28 | 010503004002 | ★圈梁 | (1)混凝土种类（商品混凝土、现场拌制，泵送、非泵送）:预拌非泵送普通混凝土 (2)混凝土强度等级:C25 (3)反坎、门坎 | m3 | 3.367
29 | 010503005001 | ★过梁 | (1)混凝土种类（商品混凝土、现场拌制，泵送、非泵送）:预拌非泵送普通混凝土 (2)混凝土强度等级:C25 | m3 | 0.848
30 | 010507005001 | ★压顶 | (1)混凝土种类（商品混凝土、现场拌制，泵送、非泵送）:预拌非泵送普通混凝土 (2)混凝土强度等级:C25 | m3 | 0.041
31 | 010501006001 | ★设备基础 | (1)混凝土种类（商品混凝土、现场拌制，泵送、非泵送）:预拌泵送普通混凝土 (2)混凝土强度等级:C25 | m3 | 52.579
32 | 010501004001 | ★满堂基础 | (1)混凝土种类（商品混凝土、现场拌制，泵送、非泵送）:预拌泵送普通混凝土 (2)混凝土强度等级:C25 | m3 | 51.435
三级沉淀池
33 | 010501001002 | ★垫层 | (1)混凝土种类（商品混凝土、现场拌制，泵送、非泵送）:预拌泵送普通混凝土 (2)混凝土强度等级:C15 | m3 | 5.802
分部分项工程量清单与计价表
工程名称：福建金森生物能源科技有限公司生物质颗粒项目 | [6 empty] | 第4页 共163页
序号 | 项目编码 | 项目名称 | 项目特征描述 | 计量单位 | 工程量 | 金 额(元)
[6 empty] | 综合单价 |  | 合价
34 | 010501004002 | ★满堂基础 | (1)混凝土种类（商品混凝土、现场拌制，泵送、非泵送）:预拌泵送普通混凝土 (2)混凝土强度等级:C25 | m3 | 15.529
35 | 010504001001 | ★直形墙 | (1)混凝土种类（商品混凝土、现场拌制，泵送、非泵送）:预拌泵送普通混凝土 (2)混凝土强度等级:C25 | m3 | 19.366
36 | 010901002001 | ★型材屋面 | (1)型材品种、规格:1.2厚不锈钢盖板 (2)150X150方管用预埋件两端固 (3)三级沉淀池 | m2 | 42.975
设备基坑
37 | 010501001003 | ★垫层 | (1)混凝土种类（商品混凝土、现场拌制，泵送、非泵送）:预拌泵送普通混凝土 (2)混凝土强度等级:C15 | m3 | 11.184
38 | 010501004003 | ★满堂基础 | (1)混凝土种类（商品混凝土、现场拌制，泵送、非泵送）:预拌泵送普通混凝土 (2)混凝土强度等级:C25 | m3 | 30.1
39 | 010504001002 | ★直形墙 | (1)混凝土种类（商品混凝土、现场拌制，泵送、非泵送）:预拌泵送普通混凝土 (2)混凝土强度等级:C25 | m3 | 33.802
削片机基坑
40 | 010501001004 | ★垫层 | (1)混凝土种类（商品混凝土、现场拌制，泵送、非泵送）:预拌泵送普通混凝土 (2)混凝土强度等级:C15 | m3 | 1.986
41 | 010501004004 | ★满堂基础 | (1)混凝土种类（商品混凝土、现场拌制，泵送、非泵送）:预拌泵送普通混凝土 (2)混凝土强度等级:C30 | m3 | 1.812
42 | 010504001003 | ★直形墙 | (1)混凝土种类（商品混凝土、现场拌制，泵送、非泵送）:预拌泵送普通混凝土 (2)混凝土强度等级:C30 | m3 | 26.498
43 | 010505002001 | ★无梁板 | (1)混凝土种类（商品 | m3 | 16.185
分部分项工程量清单与计价表
工程名称：福建金森生物能源科技有限公司生物质颗粒项目 | [6 empty] | 第5页 共163页
序号 | 项目编码 | 项目名称 | 项目特征描述 | 计量单位 | 工程量 | 金 额(元)
[6 empty] | 综合单价 |  | 合价
混凝土、现场拌制，泵送、非泵送）:预拌泵送普通混凝土 (2)混凝土强度等级:C30
44 | 010506001001 | ★直形楼梯 | (1)混凝土种类（商品混凝土、现场拌制，泵送、非泵送）:预拌泵送普通混凝土 (2)混凝土强度等级:C30 (3)楼梯类型（板式、梁式）:板式 (4)梯板厚度（不含梯阶）:400mm | m2 | 13.272
钢筋工程 | [8 empty] | 分项工程(17房屋建筑与装饰)
45 | 010515001001 | ★现浇构件钢筋 | (1)钢筋种类、规格:现浇构件圆钢筋HPB300以内(直径6mm) | t | 0.14
46 | 010515001002 | ★现浇构件钢筋 | (1)钢筋种类、规格:现浇构件圆钢筋HPB300以内(直径8mm) | t | 0.064
47 | 010515001003 | ★现浇构件钢筋 | (1)钢筋种类、规格:现浇构件圆钢筋HPB300以内(直径10mm) | t | 0.072
48 | 010515001004 | ★现浇构件钢筋 | (1)钢筋种类、规格:现浇构件带肋钢筋HRB400以内(直径6mm) | t | 3.281
49 | 010515001005 | ★现浇构件钢筋 | (1)钢筋种类、规格:现浇构件带肋钢筋HRB400以内(直径8mm) | t | 3.136
50 | 010515001006 | ★现浇构件钢筋 | (1)钢筋种类、规格:现浇构件带肋钢筋HRB400以内(直径10mm) | t | 1.596
51 | 010515001007 | ★现浇构件钢筋 | (1)钢筋种类、规格:现浇构件带肋钢筋HRB400以内(直径12mm) | t | 0.618
52 | 010515001008 | ★现浇构件钢筋 | (1)钢筋种类、规格:现浇构件带肋钢筋HRB400以内(直径14mm) | t | 1.259
53 | 010515001009 | ★现浇构件钢筋 | (1)钢筋种类、规格:现浇构件带肋钢筋HRB400以内(直径16mm) | t | 3.702
54 | 010515001010 | ★现浇构件钢筋 | (1)钢筋种类、规格:现浇构件带肋钢筋HRB400以内(直径18mm) | t | 2.791
55 | 010515001011 | ★现浇构件钢筋 | (1)钢筋种类、规格:现浇构件带肋钢筋HRB400以内(直径20mm) | t | 0.109
56 | 010515001012 | ★现浇构件钢筋 | (1)钢筋种类、规格:现浇构件带肋钢筋HRB400以内(直径25mm) | t | 0.013
57 | 010516006001 | 电渣压力焊接 | (1)规格:电渣压力焊接φ≤18 | 个 | 272
分部分项工程量清单与计价表
工程名称：福建金森生物能源科技有限公司生物质颗粒项目 | [6 empty] | 第6页 共163页
序号 | 项目编码 | 项目名称 | 项目特征描述 | 计量单位 | 工程量 | 金 额(元)
[6 empty] | 综合单价 |  | 合价
58 | 010516004001 | 建筑植筋 | (1)规格:注入式建筑植筋(深度15d φ18以内) | 个 | 124
门窗工程 | [8 empty] | 分项工程(17房屋建筑与装饰)
59 | 010802003001 | 钢质防火门 | (1)门代号及洞口尺寸:FM甲1022 (2)门框、扇材质:甲级钢质防火门 | m2 | 4.4
60 | 010802003002 | 钢质防火门 | (1)门代号及洞口尺寸:FM甲1522 (2)门框、扇材质:甲级钢质防火门 (3)顺位器 | m2 | 6.6
61 | 010802003003 | 钢质防火门 | (1)门代号及洞口尺寸:FM甲1822 (2)门框、扇材质:甲级钢质防火门 (3)顺位器 | m2 | 14.04
62 | 010802003004 | 钢质防火门 | (1)门代号及洞口尺寸:FM乙1018 (2)门框、扇材质:乙级钢质防火门 | m2 | 7.2
63 | 010802003005 | 钢质防火门 | (1)门代号及洞口尺寸:FM乙1522 (2)门框、扇材质:甲级钢质防火门 (3)顺位器 | m2 | 9.9
64 | 010802001001 | 金属（塑钢）门 | (1)门框、扇材质:GM1522 (2)钢板门 | m2 | 6.6
65 | 010802001002 | 金属（塑钢）门 | (1)门框、扇材质:平开钢大门 3600*4500 | m2 | 16.2
66 | 010803002001 | 防火卷帘（闸）门 | (1)门代号及洞口尺寸:特FJM4245 (2)门材质:无机双轨特级防火卷帘耐火极限3小时 | 樘 | 1
67 | 010803002002 | 防火卷帘（闸）门 | (1)门代号及洞口尺寸:特FJM6045 (2)门材质:无机双轨特级防火卷帘耐火极限3小时 | 樘 | 2
68 | 010807003001 | 金属百叶窗 | (1)框、扇材质:铝合金百叶窗 | m2 | 26
69 | 010807001001 | 金属（塑钢、断桥）窗 | (1)框、扇材质:铝合金推拉窗；90系列白色铝合金框 (2)玻璃品种、厚度:5mm厚无色玻璃 | m2 | 2.88
70 | 010807001002 | 金属（塑钢、断桥）窗 | (1)框、扇材质:铝合金固定窗；90系列白色铝合金框 (2)玻璃品种、厚度:5mm厚无色玻璃 | m2 | 2.88
71 | 010807001003 | 金属（塑钢、断桥）窗 | (1)框、扇材质:铝合 | m2 | 172.7
分部分项工程量清单与计价表
工程名称：福建金森生物能源科技有限公司生物质颗粒项目 | [6 empty] | 第7页 共163页
序号 | 项目编码 | 项目名称 | 项目特征描述 | 计量单位 | 工程量 | 金 额(元)
[6 empty] | 综合单价 |  | 合价
金平开窗；90系列白色铝合金框 (2)玻璃品种、厚度:5mm厚无色玻璃
72 | 010807004001 | 金属纱窗 | (1)窗纱材料品种、规格:镀锌钢丝防虫网，丝丝径0.65mm,网2.5mm*2.5mm | m2 | 21.1
73 | 01BC001 | 手动开启装置 | (1)手动开启装置-单扇 | 套 | 138
屋面及防水工程 | [8 empty] | 分项工程(17房屋建筑与装饰)
74 | 010904001001 | 楼（地）面卷材防水 | (1)部位:报警阀间 (2)卷材品种、规格、厚度:1.5厚聚合物沥青类防水涂料 (3)反边高度:300高 | m2 | 18.96
75 | 010904001002 | 楼（地）面卷材防水 | (1)部位:消控室 (2)卷材品种、规格、厚度:外涂型水泥基渗透结晶型防水材料防潮层 (3)防水层数:1.2mm厚 | m2 | 29.92
76 | 010903002001 | 墙面涂膜防水 | (1)部位:消控室 (2)防水膜品种:外涂型水泥基渗透结晶型防水材料防潮层 (3)涂膜厚度、遍数:1.2厚 | m2 | 57.323
77 | 010903002002 | 顶棚涂膜防水 | (1)部位:消控室 (2)防水膜品种:外涂型水泥基渗透结晶型防水材料防潮层 (3)涂膜厚度、遍数:1.2厚 | m2 | 28.404
78 | 010903002003 | 墙面涂膜防水 | (1)部位:设备基坑 (2)防水膜品种:高分子防水涂料 (3)涂膜厚度、遍数:2mm厚 | m2 | 370.44
楼地面工程 | [8 empty] | 分项工程(17房屋建筑与装饰)
79 | 011101001001 | 水泥砂浆楼地面 | (1)部位:厂房地面修复 (2)地面垫层分格缝做法:详12J304第188页①③ ,地面面层的分格缝与垫层分格对齐，沥青嵌缝,分格缝横向距离不大于4.0M,纵向距离不大于7.0M。 (3)面层厚度、砂浆配合比:20厚水泥耐磨砂浆面层 (4)180厚C20预拌非泵送混凝土基层 (5)400厚碎石垫层，灌砂填实 | m2 | 679.033
分部分项工程量清单与计价表
工程名称：福建金森生物能源科技有限公司生物质颗粒项目 | [6 empty] | 第8页 共163页
序号 | 项目编码 | 项目名称 | 项目特征描述 | 计量单位 | 工程量 | 金 额(元)
[6 empty] | 综合单价 |  | 合价
(6)素土夯实
80 | 011104004001 | 防静电活动地板 | (1)部位:消控室（23J909中3-100地K17） (2)面层材料品种、规格、颜色:150~250高架空防静电活动地板 (3)混凝土密封封闭剂1道 (4)界面剂1道 (5)20厚DS M15砂浆（1:3水泥砂浆）找平层 (6)界面剂1道 (7)80厚C20混凝土垫层 (8)压实填土，压实系数不小于90% | m2 | 25.672
81 | 011101003001 | 细石混凝土楼地面 | (1)部位:发电机房（23J909中3-10地A5） (2)面层厚度、混凝土强度等级:40厚C25细石混凝土面层，表面撒1:1水泥砂浆随打随抹光 (3)界面剂1道 (4)80厚C20混凝土垫层 (5)压实填土，压实系数不小于90% | m2 | 32.102
82 | 011101001002 | 水泥砂浆楼地面 | (1)部位:报警阀间（23J909中3-9地A3） (2)面层厚度、砂浆配合比:20厚DS M20砂浆面层，表面撒适量水泥粉抹压平整 (3)35厚C20细石混凝土保护层 (4)找平层厚度、砂浆配合比:最薄处30厚C20细石混凝土找坡层 (5)素水泥浆遍数:界面剂1道 (6)80厚C20混凝土垫层 (7)压实填土，压实系数不小于90% | m2 | 11.052
83 | 011101001003 | 水泥砂浆楼地面 | (1)部位:其他功能房间、设备间（23J909中3-9地A3） (2)面层厚度、砂浆配合比:20厚DS M20砂浆（1:2.5水泥砂浆）面层，表面撒适量水泥粉抹压平整 (3)35厚C20细石混凝土保护层 (4)找平层厚度、砂浆配合比:最薄处30厚C20细石混凝土找坡层 (5)素水泥浆遍数:界 | m2 | 113.004
分部分项工程量清单与计价表
工程名称：福建金森生物能源科技有限公司生物质颗粒项目 | [6 empty] | 第9页 共163页
序号 | 项目编码 | 项目名称 | 项目特征描述 | 计量单位 | 工程量 | 金 额(元)
[6 empty] | 综合单价 |  | 合价
面剂1道 (6)80厚C20混凝土垫层 (7)压实填土，压实系数不小于90%
84 | 011101001004 | 水泥砂浆楼地面 | (1)面层厚度、砂浆配合比:水泥砂浆抹平M20 (2)楼面 | m2 | 211.135
85 | 011105003001 | 块料踢脚线 | (1)部位:厂房（彩色釉面砖踢脚（详国标11J930-4/H27）） (2)踢脚线高度:100mm (3)面层材料品种、规格、颜色:10厚彩色釉面砖 (4)粘贴层厚度、材料种类:10厚1:2水泥砂浆 (5)素水泥砂浆一道 | m2 | 8.024
86 | 011105003002 | 块料踢脚线 | (1)部位:消控室（23J909中4-8踢4D） (2)踢脚线高度:100mm (3)粘贴层厚度、材料种类:5厚DEA砂浆粘贴 (4)面层材料品种、规格、颜色:10厚彩色釉面砖，DTG砂浆勾缝 (5)10厚DP M5砂浆打底并划出纹道 (6)界面剂1道 | m2 | 1.354
87 | 011105006001 | 金属踢脚线 | (1)部位:发电机房（23J909中4-14踢8D） (2)踢脚线高度:100mm (3)基层材料种类、规格:8厚成品铝合金踢脚板安装在金属卡件上 (4)水泥钉固定金属卡件上端，中距300 (5)10厚DP M15（1:3水泥砂浆）压实抹平 (6)界面剂1道 | m | 21.74
88 | 011105003003 | 块料踢脚线 | (1)部位:其他功能房间、设备间 (2)踢脚线高度:100mm (3)粘贴层厚度、材料种类:5厚DEA砂浆粘贴 (4)面层材料品种、规格、颜色:10厚彩色釉面砖，DTG砂浆勾缝 (5)10厚DP M5砂浆（1:1:6水泥石灰砂浆）打底并划出纹道 (6)界面剂1道 (7)蒸压加气混凝土墙面喷湿 | m2 | 11.262
墙、柱面工程 | [8 empty] | 分项工程(17房屋建筑与装饰)
分部分项工程量清单与计价表
工程名称：福建金森生物能源科技有限公司生物质颗粒项目 | [6 empty] | 第10页 共163页
序号 | 项目编码 | 项目名称 | 项目特征描述 | 计量单位 | 工程量 | 金 额(元)
[6 empty] | 综合单价 |  | 合价
89 | 011201004001 | 立面砂浆找平层 | (1)厂房（白色内墙涂料详国标11J930-18/H7） (2)5厚1∶0.5:2.5水泥石灰膏砂浆抹平；9厚1∶0.5:3水泥石灰膏砂浆打底扫毛或划出纹道 | m2 | 376.706
90 | 011204003001 | 块料墙面 | (1)部位:报警阀间（23J909中7-13群8D1(1200高)） (2)墙体类型:墙裙 (3)面层材料品种、规格、颜色:10厚面砖，白水泥擦缝 (4)5厚DTA砂浆或瓷砖胶粘剂粘结层 (5)6厚DP（DCA）M20砂浆水泥砂浆分层压实抹平 (6)6厚DP（DCA）M5砂浆罩面或粉刷石膏砂浆打底抹灰 (7)界面剂1道 (8)用修补砂浆局部修补墙面，DP砂浆勾实接缝并拉毛，接缝处粘贴耐碱玻纤网格布 | m2 | 15.6
91 | 011201004002 | 立面砂浆找平层 | (1)部位:报警阀间（23J909中7-7内4C） (2)找平层砂浆厚度、配合比:8厚DP M5砂浆打底抹平 (3)界面剂类型:界面剂1道 | m2 | 40.104
92 | 011201004003 | 立面砂浆找平层 | (1)部位:消控室（23J909中7-7内4C） (2)找平层砂浆厚度、配合比:8厚DP M5砂浆打底抹平 (3)界面剂类型:界面剂1道 | m2 | 57.323
93 | 011201004004 | 立面砂浆找平层 | (1)部位:其他功能房间、设备间（23J909中7-7内4C） (2)找平层砂浆厚度、配合比:8厚DP M5砂浆打底抹平 (3)界面剂类型:界面剂1道 | m2 | 459.835
94 | 011207001001 | 墙面装饰板 | (1)部位:发电机房（铝板吸声内墙面23J909中7-39内28D做法） (2)面层材料品种、规格、颜色:铝吸声板面层 (3)玻璃丝布绷紧固定于龙骨表面 (4)50厚玻璃棉毡，用 | m2 | 99.389
分部分项工程量清单与计价表
工程名称：福建金森生物能源科技有限公司生物质颗粒项目 | [6 empty] | 第11页 共163页
序号 | 项目编码 | 项目名称 | 项目特征描述 | 计量单位 | 工程量 | 金 额(元)
[6 empty] | 综合单价 |  | 合价
专用胶粘剂粘贴于龙骨间 (5)龙骨材料种类、规格、中距:L50*50*4轻钢龙骨于埋入墙体的钢螺栓固定，中距不大于500，表面涂防腐涂料 (6)防潮层 (7)6厚DP(DCA)M5砂浆（1:1:6水泥石灰膏砂浆）罩面或粉刷石膏砂浆打底抹平 (8)界面剂1道 (9)用修补砂浆局部修补墙面，DP砂浆勾实接缝并拉毛，接缝处粘贴耐碱玻纤网格布
天棚工程 | [8 empty] | 分项工程(17房屋建筑与装饰)
95 | 011302001001 | 天棚吊顶 | (1)部位:发电机房（铝板吸声顶棚参:23J909中8-14棚79做法） (2)吊顶形式、吊杆规格、高度:龙骨吸顶吊件，横向中距≤1200，纵向中距600，用膨胀螺栓与钢筋混凝土板固定 (3)龙骨材料种类、规格、中距:T型主龙骨，间距≤1200，用吊件联结；T型横撑龙骨，间距600，与主龙骨插接 (4)50厚超细玻璃丝棉吸声层，玻璃丝布袋填于龙骨间 | m2 | 40.312
油漆、涂料、裱糊工程 | [8 empty] | 分项工程(17房屋建筑与装饰)
96 | 011406001001 | 抹灰面油漆涂料 | (1)部位:厂房（白色内墙涂料详国标11J930-18/H7） (2)腻子种类、遍数:3厚腻子分遍找平 (3)油漆涂料品种、遍数（或厚度）:白色防污涂料两道饰面，封底漆一道（干燥后再做面涂） | m2 | 376.706
97 | 011406001002 | 抹灰面油漆涂料 | (1)部位:报警阀间（23J909中7-7内4C） (2)油漆涂料品种、遍数（或厚度）:无机涂料 (3)腻子种类、遍数:3厚耐水腻子分遍找平 | m2 | 40.104
98 | 011406001003 | 抹灰面油漆涂料 | (1)部位:消控室（23J909中7-7内4C） (2)油漆涂料品种、遍 | m2 | 57.323
分部分项工程量清单与计价表
工程名称：福建金森生物能源科技有限公司生物质颗粒项目 | [6 empty] | 第12页 共163页
序号 | 项目编码 | 项目名称 | 项目特征描述 | 计量单位 | 工程量 | 金 额(元)
[6 empty] | 综合单价 |  | 合价
数（或厚度）:无机涂料 (3)腻子种类、遍数:3厚耐水腻子分遍找平
99 | 011406001004 | 抹灰面油漆涂料 | (1)部位:发电机房（23J909中7-7内4C） (2)油漆涂料品种、遍数（或厚度）:无机涂料 (3)腻子种类、遍数:3厚耐水腻子分遍找平 | m2 | 99.389
100 | 011406001005 | 抹灰面油漆涂料 | (1)部位:其他功能房间、设备间 (2)油漆涂料品种、遍数（或厚度）:无机涂料 (3)腻子种类、遍数:3厚耐水腻子分遍找平 | m2 | 459.835
101 | 011406001006 | 抹灰面油漆涂料 | (1)部位:消控室（板底抹灰刮腻子顶棚:23J909中8-6棚3） (2)腻子种类、遍数:2-3厚面层耐水腻子刮平 (3)油漆涂料品种、遍数（或厚度）:刷（喷）涂料 | m2 | 28.4
102 | 011406001007 | 抹灰面油漆涂料 | (1)部位:报警阀间（板底抹灰刮腻子顶棚:23J909中8-6棚3） (2)腻子种类、遍数:2-3厚面层耐水腻子刮平 (3)刷（喷）涂料 | m2 | 10.8
103 | 011406001008 | 抹灰面油漆涂料 | (1)部位:其他功能房间、设备间（板底抹灰刮腻子顶棚:23J909中8-6棚3） (2)腻子种类、遍数:2-3厚面层耐水腻子刮平 (3)刷（喷）涂料 | m2 | 126.071
其他装饰工程 | [8 empty] | 分项工程(17房屋建筑与装饰)
104 | 010516002001 | ★预埋铁件 | (1)铁件、螺栓(预埋铁件安装) (2)设备基础大样一、二 | t | 6.042
105 | 011302001002 | 天棚吊顶 | (1)部位:防火墙屋面交接 (2)吊顶形式、吊杆规格、高度: (3)龙骨材料种类、规格、中距:C80*40*1.5*2.0Q235B钢龙骨 (4)基层材料种类、规格:100厚防火岩棉封堵，耐火1.0h | m2 | 336.96
分部分项工程量清单与计价表
工程名称：福建金森生物能源科技有限公司生物质颗粒项目 | [6 empty] | 第13页 共163页
序号 | 项目编码 | 项目名称 | 项目特征描述 | 计量单位 | 工程量 | 金 额(元)
[6 empty] | 综合单价 |  | 合价
(5)面层材料品种、规格:12厚石膏板
106 | 011207001002 | 墙面装饰板 | (1)部位:防火墙与外墙交接 (2)龙骨材料种类、规格、中距:C80*40*1.5*2.0Q235B钢龙骨 (3)隔离层材料种类、规格:100厚防火岩棉,耐火1.0h (4)基层材料种类、规格:12厚石膏板 (5)护角带 (6)50宽接缝带，用密封膏找平 | m2 | 108.16
107 | 011207001003 | 墙面装饰板 | (1)部位:隔墙与外墙交接 (2)龙骨材料种类、规格、中距:沿边钢龙骨（C80*40*1.5*2.0Q235B钢龙骨） (3)隔离层材料种类、规格:≥30mm耐火材料填充 | m2 | 0.84
108 | 011207001004 | 墙面装饰板 | (1)部位:钢柱与防火墙交接 (2)龙骨材料种类、规格、中距:C80*40*1.5*2.0Q235B钢龙骨 (3)隔离层材料种类、规格:防火岩棉填实，耐火2.0h (4)基层材料种类、规格:12厚石膏板 (5)护角带 | m2 | 42.48
109 | 080801013001 | 防鼠板 | (1)名称:铝合金防鼠活动挡板 | m2 | 1.08
110 | 010507003001 | 电缆沟、地沟、明暗沟 | (1)沟截面净空尺寸:300宽地沟 (2)垫层材料种类、厚度:C15素砼 100mm厚 (3)混凝土种类（商品混凝土、现场拌制，泵送、非泵送）:预拌泵送普通混凝土 (4)混凝土强度等级:C30 (5)盖板:100厚C30钢筋混凝土预制盖板 | m | 156.707
111 | 010507003002 | 电缆沟、地沟、明暗沟 | (1)沟截面净空尺寸:500宽地沟 (2)垫层材料种类、厚度:C15素砼 100mm厚 (3)混凝土种类（商品混凝土、现场拌制，泵送、非泵送）:预拌泵送普通混凝土 (4)混凝土强度等级:C | m | 26.396
分部分项工程量清单与计价表
工程名称：福建金森生物能源科技有限公司生物质颗粒项目 | [6 empty] | 第14页 共163页
序号 | 项目编码 | 项目名称 | 项目特征描述 | 计量单位 | 工程量 | 金 额(元)
[6 empty] | 综合单价 |  | 合价
30 (5)盖板:100厚C30钢筋混凝土预制盖板 (6)零星砌筑:85砖
112 | 010507003003 | 电缆沟、地沟、明暗沟 | (1)沟截面净空尺寸:600宽地沟 (2)垫层材料种类、厚度:C15素砼 100mm厚 (3)混凝土种类（商品混凝土、现场拌制，泵送、非泵送）:预拌泵送普通混凝土 (4)混凝土强度等级:C30 (5)盖板:100厚C30钢筋混凝土预制盖板 (6)L63*6角钢分层 | m | 32.751
113 | 010903004001 | 墙面变形缝 | (1)嵌缝材料种类:墙面密封胶封堵 | m | 8.4
装配式建筑工程 | [8 empty] | 单位工程(17装配式建筑)
金属构件工程 | [8 empty] | 分项工程(17装配式建筑)
114 | 010607005001 | 砌块墙钢丝网加固 | (1)部位:墙体不同材料交接处 (2)材料品种、规格:φ1.0@15x15镀锌钢丝网 | m2 | 302.85
115 | 010516002002 | ★预埋铁件 | (1)铁件、螺栓(预埋螺栓安装) (2)钢材种类:M24锚栓(Q235B) (3)铁件尺寸:长度600mm (4)地脚螺栓位置 | t | 0.111
116 | 010516002003 | ★预埋铁件 | (1)铁件、螺栓(预埋铁件安装) (2)钢材种类:Q235B钢板、φ12圆钢 | t | 0.298
117 | 010507009001 | 钢结构基底灌浆 | (1)灌浆料种类:C40高强无收缩灌浆料二次浇灌 | m3 | 0.057
118 | 010603001001 | ★实腹钢柱 | (1)柱类型:焊接H型钢，BH300*175*6*10 (2)钢材品种、规格:Q235B (3)单根柱质量:3t以内 (4)探伤要求:超声波探伤 (5)防火要求:非膨胀型防火涂料，耐火极限2.5小时，防火涂料厚度不小于42mm (6)金属面除锈(喷石英砂)Sa2.5级，环氧铁红底涂料两道,总膜厚为60μm，环氧云铁中间涂料一道,膜厚为 | t | 6.004
分部分项工程量清单与计价表
工程名称：福建金森生物能源科技有限公司生物质颗粒项目 | [6 empty] | 第15页 共163页
序号 | 项目编码 | 项目名称 | 项目特征描述 | 计量单位 | 工程量 | 金 额(元)
[6 empty] | 综合单价 |  | 合价
70μm (7)一类金属构件(运距 10km以内) (8)KFZ1
119 | 010604001001 | ★钢梁 | (1)梁类型:HN300X150X6.5X9 (2)钢材品种、规格:Q235B (3)单根质量:1.5t以内 (4)防火要求:膨胀型防火涂料，耐火极限1.5小时 (5)金属面除锈(喷石英砂)Sa2.5级，环氧铁红底涂料两道,总膜厚为60μm，环氧云铁中间涂料一道,膜厚为70μm (6)一类金属构件(运距 10km以内) (7)CL1 | t | 5.358
120 | 010606001001 | ★钢支撑、钢拉条 | (1)构件类型:水平支撑SC1 (2)钢材品种、规格:Q235B ，φ25张紧圆钢 (3)防火要求:膨胀型防火涂料，耐火极限1小时 (4)金属面除锈(喷石英砂)Sa2.5级，环氧铁红底涂料两道,总膜厚为60μm，环氧云铁中间涂料一道,膜厚为70μm (5)二类金属构件(运距 10km以内) | t | 2.253
121 | 010606001002 | ★钢支撑、钢拉条 | (1)构件类型:系杆XG1 (2)钢材品种、规格:Q235B， φ114x3.0钢管 (3)防火要求:膨胀型防火涂料，耐火极限1小时 (4)金属面除锈(喷石英砂)Sa2.5级，环氧铁红底涂料两道,总膜厚为60μm，环氧云铁中间涂料一道,膜厚为70μm (5)二类金属构件(运距 10km以内) | t | 10.358
122 | 010606001003 | ★钢支撑、钢拉条 | (1)构件类型:墙面系杆XG1 (2)钢材品种、规格:Q235B， φ114x3.0钢管 (3)防火要求:膨胀型防火涂料，耐火极限1 | t | 4.581
分部分项工程量清单与计价表
工程名称：福建金森生物能源科技有限公司生物质颗粒项目 | [6 empty] | 第16页 共163页
序号 | 项目编码 | 项目名称 | 项目特征描述 | 计量单位 | 工程量 | 金 额(元)
[6 empty] | 综合单价 |  | 合价
小时 (4)金属面除锈(喷石英砂)Sa2.5级，环氧铁红底涂料两道,总膜厚为60μm，环氧云铁中间涂料一道,膜厚为70μm (5)二类金属构件(运距 10km以内)
123 | 010606001004 | ★钢支撑、钢拉条 | (1)构件类型:柱间支撑ZC1 (2)钢材品种、规格:Q235B ，φ16张紧圆钢 (3)防火要求:非膨胀型防火涂料，耐火极限2.5小时，防火涂料厚度不小于42mm (4)金属面除锈(喷石英砂)Sa2.5级，环氧铁红底涂料两道,总膜厚为60μm，环氧云铁中间涂料一道,膜厚为70μm (5)二类金属构件(运距 10km以内) | t | 0.369
124 | 010606001005 | ★钢支撑、钢拉条 | (1)构件类型:隅撑YC (2)钢材品种、规格:Q235B L50*4 (3)防火要求:膨胀型防火涂料，耐火极限1小时 (4)金属面除锈(喷石英砂)Sa2.5级，环氧铁红底涂料两道,总膜厚为60μm，环氧云铁中间涂料一道,膜厚为70μm (5)二类金属构件(运距 10km以内) | t | 0.118
125 | 010606001006 | ★钢支撑、钢拉条 | (1)T250x150x6x8(Q235B) (2)牛腿NT1/NT2 (3)防火要求:膨胀型防火涂料，耐火极限1.5小时 (4)金属面除锈(喷石英砂)Sa2.5级，环氧铁红底涂料两道,总膜厚为60μm，环氧云铁中间涂料一道,膜厚为70μm | t | 2.498
126 | 010606002001 | ★钢檩条 | (1)钢材品种、规格:镀锌C200X70X20X2.0 (2)构件类型:Q235B，墙面檩条QLT1 (3)单根质量:0.3t以内 (4)防火要求: (5)二类金属构件(运 | t | 0.345
分部分项工程量清单与计价表
工程名称：福建金森生物能源科技有限公司生物质颗粒项目 | [6 empty] | 第17页 共163页
序号 | 项目编码 | 项目名称 | 项目特征描述 | 计量单位 | 工程量 | 金 额(元)
[6 empty] | 综合单价 |  | 合价
距 10km以内)
127 | 010604001002 | ★钢梁 | (1)梁类型:门梁ML (2)钢材品种、规格:Q235B，槽钢[20a (3)单根质量:3.0t以内 (4)探伤要求:超声波探伤 (5)防火要求:膨胀型防火涂料，耐火极限1.5小时 (6)金属面除锈(喷石英砂)Sa2.5级，环氧铁红底涂料两道,总膜厚为60μm，环氧云铁中间涂料一道,膜厚为70μm (7)一类金属构件 运距10km以内 | t | 0.471
128 | 010603001002 | ★实腹钢柱 | (1)柱类型:门柱MZ (2)钢材品种、规格:Q235B，槽钢[20a (3)单根柱质量:3.0t以内 (4)探伤要求:超声波探伤 (5)防火要求:非膨胀型防火涂料，耐火极限2.5小时，防火涂料厚度不小于42mm (6)金属面除锈(喷石英砂)Sa2.5级，环氧铁红底涂料两道,总膜厚为60μm，环氧云铁中间涂料一道,膜厚为70μm (7)一类金属构件 运距10km以内 | t | 0.511
129 | 010516001001 | 螺栓 | (1)螺栓种类:10.9级高强度螺栓 (2)规格:M18 | 套 | 90
130 | 010516001002 | 螺栓 | (1)螺栓种类:10.9级高强度螺栓 (2)规格:M20 | 套 | 868
131 | 010516001003 | 螺栓 | (1)螺栓种类:法兰螺栓 (2)规格:M20 | 套 | 64
安装单位工程 | [8 empty] | 单位工程(17安装)
电气工程 | [8 empty] | 分项工程(17安装)
132 | 030404017001 | 配电箱 | (1)名称:动力配电箱 (2)型号: 1AEPxf1 (3)安装方式:壁挂/嵌入式 (4)含接地 | 台 | 1
133 | 030404017002 | 配电箱 | (1)名称:动力配电箱 (2)型号: 1APxf1 | 台 | 1
分部分项工程量清单与计价表
工程名称：福建金森生物能源科技有限公司生物质颗粒项目 | [6 empty] | 第18页 共163页
序号 | 项目编码 | 项目名称 | 项目特征描述 | 计量单位 | 工程量 | 金 额(元)
[6 empty] | 综合单价 |  | 合价
(3)安装方式:壁挂/嵌入式 (4)含接地
134 | 030404017003 | 配电箱 | (1)名称:双电源切换箱 (2)型号: 1ATfd (3)安装方式:壁挂/嵌入式 (4)含接地 | 台 | 1
135 | 030404017004 | 配电箱 | (1)名称:双电源切换箱 (2)型号: 1ATxk (3)安装方式:壁挂/嵌入式 (4)含接地 | 台 | 1
136 | 030404017005 | 配电箱 | (1)名称:双电源切换箱 (2)型号: 1ATyj1 (3)安装方式:壁挂/嵌入式 (4)含接地 | 台 | 1
137 | 030404017006 | 配电箱 | (1)名称:双电源切换箱 (2)型号: 1ATyj2 (3)安装方式:壁挂/嵌入式 (4)含接地 | 台 | 1
138 | 030404017007 | 配电箱 | (1)名称:卷帘门控制箱 (2)型号:(配套提供,只计安装费) (3)安装方式:壁挂/嵌入式 (4)含接地 | 台 | 4
139 | 030408001001 | 电力电缆 | (1)名称:铜芯电力电缆 (2)型号:WDZB1N-YJY (3)规格:5×4mm2 (4)材质:铜芯 (5)敷设方式、部位:管内、桥架 (6)电压等级(kV):1KV | m | 874.387
140 | 030408001002 | 电力电缆 | (1)(1)名称:铜芯电力电缆 (2)(2)型号:ZB1N-YJV (3)(3)规格:5×10mm2 (4)(4)材质:铜芯 (5)(5)敷设方式、部位:管内、桥架 (6)(6)电压等级(kV):1KV | m | 1172.88
141 | 030408006001 | 电力电缆头 | (1)(1)名称:干包式电缆终端头 (2)(2)型号:WDZB1N-YJY (3)(3)规格:5×4mm2 (4)(4)材质、类型:铜芯 | 个 | 12
分部分项工程量清单与计价表
工程名称：福建金森生物能源科技有限公司生物质颗粒项目 | [6 empty] | 第19页 共163页
序号 | 项目编码 | 项目名称 | 项目特征描述 | 计量单位 | 工程量 | 金 额(元)
[6 empty] | 综合单价 |  | 合价
(5)(5)电压等级(kV):1KV
142 | 030408006002 | 电力电缆头 | (1)(1)名称:干包式电缆终端头 (2)(2)型号:ZB1N-YJV (3)(3)规格:5×10mm2 (4)(4)材质、类型:铜芯 (5)(5)电压等级(kV):1KV | 个 | 8
143 | 030411004001 | 配线 | (1)(1)名称:电气照明配线 (2)(2)型号:WDZB1N-BYJ (3)(3)规格:2.5mm2 (4)(4)材质:铜芯 (5)(5)配线部位:管内 | m | 745.28
144 | 030411004002 | 配线 | (1)(1)名称:电气配线（超高） (2)(2)型号:WDZB1N-BYJ (3)(3)规格:2.5(CT)mm2 (4)(4)材质:铜芯 (5)(5)配线部位:线槽 | m | 1246.33
145 | 030411004003 | 配线 | (1)(1)名称:电气照明配线 (2)(2)型号:WDZB1N-BYJ (3)(3)规格:2.5(超高)mm2 (4)(4)材质:铜芯 (5)(5)配线部位:管内 | m | 145.1
146 | 030411004004 | 配线 | (1)(1)名称:电气照明配线 (2)(2)型号:WDZBN-BV (3)(3)规格:2.5mm2 (4)(4)材质:铜芯 (5)(5)配线部位:管内 | m | 456.6
147 | 030411004005 | 配线 | (1)名称:电气配线 (2)型号:WDZBN-BV (3)规格:4mm2 (4)材质:铜芯 (5)配线部位:管内 | m | 114.17
148 | 030411004006 | 配线 | (1)名称:电气照明配线 (2)型号:WDZBN-BYJ (3)规格:2.5mm2 (4)材质:铜芯 (5)配线部位:管内 | m | 132.98
149 | 030411004007 | 配线 | (1)名称:电气配线 (2)型号:WDZBN-BYJ (3)规格:4mm2 (4)材质:铜芯 (5)配线部位:管内 | m | 34.95
150 | 030411003001 | 桥架 | (1)(1)名称:消防桥架（超高） | m | 248.5
分部分项工程量清单与计价表
工程名称：福建金森生物能源科技有限公司生物质颗粒项目 | [6 empty] | 第20页 共163页
序号 | 项目编码 | 项目名称 | 项目特征描述 | 计量单位 | 工程量 | 金 额(元)
[6 empty] | 综合单价 |  | 合价
(2)(2)规格: (50+50)×100mm (3)(3)材质:钢制 (4)(4)类型:防火/耐火型 (5)(5)接地方式:接地跨接
151 | 030411003002 | 桥架 | (1)(1)名称:消防桥架 (2)(2)规格: (50+50)×100mm (3)(3)材质:钢制 (4)(4)类型:防火/耐火型 (5)(5)接地方式:接地跨接 | m | 10.2
152 | 030411001001 | 配管 | (1)(1)名称:电气配管（超高） (2)(2)材质:JDG (3)(3)规格:JDG20 (4)(4)配置形式:暗配 (5)(5)接地要求:防腐油漆，接地 (6)(6)配管的凿槽、刨沟、凿孔(洞)及恢复 | m | 29.02
153 | 030411001002 | 配管 | (1)(1)名称:电气配管 (2)(2)材质:JDG (3)(3)规格:JDG20 (4)(4)配置形式:暗配 (5)(5)接地要求:防腐油漆，接地 (6)(6)配管的凿槽、刨沟、凿孔(洞)及恢复 | m | 214.36
154 | 030411001003 | 配管 | (1)(1)名称:电气配管 (2)(2)材质:JDG (3)(3)规格:JDG20明 (4)(4)配置形式:明配 (5)(5)接地要求:防腐油漆，接地 | m | 178.63
155 | 030411001004 | 配管 | (1)(1)名称:电气配管 (2)(2)材质:焊接钢管 (3)(3)规格:SC20 (4)(4)配置形式:暗配 (5)(5)接地要求:防腐油漆，接地 (6)(6)配管的凿槽、刨沟、凿孔(洞)及恢复 | m | 33.69
156 | 030411001005 | 配管 | (1)(1)名称:电气配管 (2)(2)材质:焊接钢管 (3)(3)规格:SC50 (4)(4)配置形式:暗配 (5)(5)接地要求:防腐油漆，接地 (6)(6)配管的凿槽、刨沟、凿孔(洞)及恢复 | m | 11.49
分部分项工程量清单与计价表
工程名称：福建金森生物能源科技有限公司生物质颗粒项目 | [6 empty] | 第21页 共163页
序号 | 项目编码 | 项目名称 | 项目特征描述 | 计量单位 | 工程量 | 金 额(元)
[6 empty] | 综合单价 |  | 合价
157 | 030411001006 | 配管 | (1)(1)名称:金属软管 (2)(2)规格:DN20 | m | 1.6
158 | 030411006001 | 接线盒 | (1)(1)名称:钢制灯头盒 (2)(2)材质:钢制 (3)(3)安装形式:暗装 | 个 | 28
159 | 030411006002 | 接线盒 | (1)(1)名称:钢制接线盒 (2)(2)材质:钢制 (3)(3)安装形式:暗装 | 个 | 4
160 | 030411006003 | 接线盒 | (1)(1)名称:钢制开关插座盒 (2)(2)材质:钢制 (3)(3)安装形式:暗装 | 个 | 20
161 | 030404034001 | 照明开关 | (1)(1)名称:暗装单联单控开关 (2)(2)安装方式:暗装 | 个 | 7
162 | 030404034002 | 照明开关 | (1)(1)名称:暗装三联单控开关 (2)(2)安装方式:暗装 | 个 | 3
163 | 030404034003 | 照明开关 | (1)(1)名称:暗装双联单控开关 (2)(2)安装方式:暗装 | 个 | 3
164 | 030404034004 | 照明开关 | (1)(1)名称:空白面板 | 个 | 4
165 | 030404035001 | 插座 | (1)(1)名称:单相安全型普通插座 (2)(2)规格:(五孔) (3)(3)安装方式:暗装 | 个 | 6
166 | 030404035002 | 插座 | (1)(1)名称:落地空调用安全型插座 (2)(2)规格:(三孔) (3)(3)安装方式:暗装 | 个 | 1
167 | 030412001001 | 普通灯具 | (1)(1)名称:LED井道灯 (2)(2)规格: 15W (3)(3)安装形式:壁装 | 套 | 3
168 | 030412001002 | 普通灯具 | (1)(1)名称:LED吸顶灯 (2)(2)规格: 10W (3)(3)安装形式:吸顶 | 套 | 1
169 | 030412005001 | 荧光灯 | (1)(1)名称:LEDT5直管乳白罩防水防尘灯 (2)(2)规格: 28W (3)(3)安装形式:吸顶 | 套 | 1
170 | 030412005002 | 荧光灯 | (1)(1)名称:LEDT5直管乳白罩防水防尘支灯+带应急电源盒的灯具 (2)(2)规格:(应急时间大于30分钟) 2×28W (3)(3)安装形式:吸顶 | 套 | 10
171 | 030412005003 | 荧光灯 | (1)(1)名称:LED双管直管乳白罩 (2)(2)规格: 2×28W | 套 | 10
分部分项工程量清单与计价表
工程名称：福建金森生物能源科技有限公司生物质颗粒项目 | [6 empty] | 第22页 共163页
序号 | 项目编码 | 项目名称 | 项目特征描述 | 计量单位 | 工程量 | 金 额(元)
[6 empty] | 综合单价 |  | 合价
(3)(3)安装形式:吸顶
172 | 030412005004 | 荧光灯 | (1)(1)名称:LED直管乳白罩 (2)(2)规格: 28W (3)(3)安装形式:吸顶 | 套 | 2
173 | 030412005005 | 荧光灯 | (1)(1)名称:防爆灯 (2)(2)规格: 20W | 套 | 1
174 | 030413001001 | 铁构件 | (1)(1)名称:明配管道支架 (2)(2)材质:型钢 | kg | 20.662
175 | 030413001002 | 铁构件 | (1)(1)材质:型刚 (2)(2)形式:电缆桥架支撑架 | kg | 11.83
176 | 030413001003 | 铁构件 | (1)(1)材质:型刚 (2)(2)形式:电缆桥架支撑架(超高) | kg | 93.95
177 | 030409002001 | 接地母线 | (1)(1)名称:接地母线敷设 沿电缆桥(支)架敷设 热镀锌扁钢（超高） (2)(2)规格:-25×4(沿桥架) | m | 222.855
178 | 030409008001 | 等电位端子箱、测试板 | (1)(1)名称:局部等电位端子箱 (2)(2)规格: LEB | 台 | 4
179 | 030409008002 | 等电位端子箱、测试板 | (1)(1)名称:总等电位端子箱 (2)(2)规格: MEB | 台 | 1
180 | 030414002001 | 送配电装置系统 | (1)(1)名称:输配电装置系统调试 (2)(2)电压等级(kV):≤1kV交流供电 | 系统 | 4
181 | 030414004001 | 自动投入装置 | (1)(1)名称:自动投入装置系统调试 (2)(2)类型:双电源切换调试 | 台 | 4
182 | 030414011001 | 接地装置 | (1)(1)名称:接地系统测试 (2)(2)类别:接地网 | 系统 | 1
应急照明系统 | [8 empty] | 分项工程(17安装)
183 | 030404017008 | 配电箱 | (1)(1)名称:A型应急照明配电箱 (2)(2)型号: 1AES1 (3)(3)安装方式:壁挂/嵌入式 (4)(4)含接地 | 台 | 1
184 | 030404017009 | 配电箱 | (1)(1)名称:A型应急照明配电箱 (2)(2)型号: 1AES21 (3)(3)安装方式:壁挂/嵌入式 (4)(4)含接地 | 台 | 1
185 | 030404017010 | 配电箱 | (1)(1)名称:A型应急照明配电箱 | 台 | 1
分部分项工程量清单与计价表
工程名称：福建金森生物能源科技有限公司生物质颗粒项目 | [6 empty] | 第23页 共163页
序号 | 项目编码 | 项目名称 | 项目特征描述 | 计量单位 | 工程量 | 金 额(元)
[6 empty] | 综合单价 |  | 合价
(2)(2)型号: 1AES22 (3)(3)安装方式:壁挂/嵌入式 (4)(4)含接地
186 | 030404017011 | 配电箱 | (1)(1)名称:A型应急照明配电箱 (2)(2)型号: 1AES3 (3)(3)安装方式:壁挂/嵌入式 (4)(4)含接地 | 台 | 1
187 | 030411001007 | 配管 | (1)(1)名称:电气配管（超高） (2)(2)材质:JDG (3)(3)规格:JDG20 (4)(4)配置形式:暗配 (5)(5)接地要求:防腐油漆，接地 (6)(6)配管的凿槽、刨沟、凿孔(洞)及恢复 | m | 2148.97
188 | 030411001008 | 配管 | (1)(1)名称:电气配管 (2)(2)材质:JDG (3)(3)规格:JDG20 (4)(4)配置形式:暗配 (5)(5)接地要求:防腐油漆，接地 (6)(6)配管的凿槽、刨沟、凿孔(洞)及恢复 | m | 1439.01
189 | 030411001009 | 配管 | (1)(1)名称:电气配管 (2)(2)材质:JDG (3)(3)规格:JDG20明 (4)(4)配置形式:明配 (5)(5)接地要求:防腐油漆，接地 | m | 9.35
190 | 030411001010 | 配管 | (1)(1)名称:金属软管（超高） (2)(2)规格:DN20 | m | 2.4
191 | 030411004008 | 配线 | (1)(1)名称:软导线（超高） (2)(2)型号:WD-ZB1N-RYJS (3)(3)规格:2×2.5 (4)(4)配线部位:管内 | m | 2110.97
192 | 030411004009 | 配线 | (1)(1)名称:软导线 (2)(2)型号:WD-ZB1N-RYJS (3)(3)规格:2×2.5 (4)(4)配线部位:管内 | m | 1457
193 | 030411004010 | 配线 | (1)(1)名称:软导线 (2)(2)型号:WDZBN-RYJSP (3)(3)规格:2×1.5 (4)(4)配线部位:管内 | m | 49.75
194 | 030411004011 | 配线 | (1)(1)名称:软导线（超高） (2)(2)型号:WDZBN-RY | m | 285.99
分部分项工程量清单与计价表
工程名称：福建金森生物能源科技有限公司生物质颗粒项目 | [6 empty] | 第24页 共163页
序号 | 项目编码 | 项目名称 | 项目特征描述 | 计量单位 | 工程量 | 金 额(元)
[6 empty] | 综合单价 |  | 合价
JSP (3)(3)规格:2×1.5(CT) (4)(4)配线部位:线槽
195 | 030411006004 | 接线盒 | (1)(1)名称:钢制灯头盒 (2)(2)材质:钢制 (3)(3)安装形式:暗装 | 个 | 357
196 | 030411006005 | 接线盒 | (1)(1)名称:钢制接线盒（超高） (2)(2)材质:钢制 (3)(3)安装形式:暗装 | 个 | 3
197 | 030404034005 | 照明开关 | (1)(1)名称:空白面板（超高） | 个 | 3
198 | 030412004001 | 装饰灯 | (1)(1)名称:“出口指示/禁止入内”标志灯 (2)(2)规格: 1W (3)(3)安装形式:壁装 | 套 | 7
199 | 030412004002 | 装饰灯 | (1)(1)名称:消防应急标志灯具-安全出口 (2)(2)规格: 1W (3)(3)安装形式:壁装 | 套 | 10
200 | 030412004003 | 装饰灯 | (1)(1)名称:消防应急标志灯具-单面右向 (2)(2)规格: 1W (3)(3)安装形式:壁装 | 套 | 80
201 | 030412004004 | 装饰灯 | (1)(1)名称:消防应急标志灯具-单面左向 (2)(2)规格: 1W (3)(3)安装形式:壁装 | 套 | 69
202 | 030412004005 | 装饰灯 | (1)(1)名称:消防应急标志灯具-单面左右双向 (2)(2)规格: 1W (3)(3)安装形式:壁装 | 套 | 4
203 | 030412004006 | 装饰灯 | (1)(1)名称:消防应急标志灯具-疏散出口 (2)(2)规格: 1W (3)(3)安装形式:壁装 | 套 | 1
204 | 030412004007 | 装饰灯 | (1)(1)名称:消防应急标志灯具-双面单向 (2)(2)规格: 1W (3)(3)安装形式:壁装 | 套 | 8
205 | 030412004008 | 装饰灯 | (1)(1)名称:消防应急照明灯具 (2)(2)规格: 5W (3)(3)安装形式:壁装 | 套 | 178
火灾报警系统 | [8 empty] | 分项工程(17安装)
206 | 030408002001 | 控制电缆 | (1)(1)名称:控制电缆 (2)(2)型号:WDZBN-KYJY (3)(3)规格:2×2.5 (4)(4)敷设方式、部位:管内、桥架 | m | 74.72
207 | 030408007001 | 控制电缆头 | (1)(1)名称:控制电缆 | 个 | 2
分部分项工程量清单与计价表
工程名称：福建金森生物能源科技有限公司生物质颗粒项目 | [6 empty] | 第25页 共163页
序号 | 项目编码 | 项目名称 | 项目特征描述 | 计量单位 | 工程量 | 金 额(元)
[6 empty] | 综合单价 |  | 合价
终端头 (2)(2)型号:WDZBN-KYJY (3)(3)规格:2×2.5
208 | 030411001011 | 配管 | (1)(1)名称:电气配管 (2)(2)材质:JDG (3)(3)规格:JDG20 (4)(4)配置形式:暗配 (5)(5)接地要求:防腐油漆，接地 (6)(6)配管的凿槽、刨沟、凿孔(洞)及恢复 | m | 1343.6
209 | 030411001012 | 配管 | (1)(1)名称:电气配管（超高） (2)(2)材质:JDG (3)(3)规格:JDG20 (4)(4)配置形式:暗配 (5)(5)接地要求:防腐油漆，接地 (6)(6)配管的凿槽、刨沟、凿孔(洞)及恢复 | m | 3151.04
210 | 030411001013 | 配管 | (1)(1)名称:电气配管 (2)(2)材质:JDG (3)(3)规格:JDG20 (4)(4)配置形式:明配 (5)(5)接地要求:防腐油漆，接地 | m | 20.61
211 | 030411001014 | 配管 | (1)(1)名称:电气配管 (2)(2)材质:JDG (3)(3)规格:JDG25 (4)(4)配置形式:暗配 (5)(5)接地要求:防腐油漆，接地 (6)(6)配管的凿槽、刨沟、凿孔(洞)及恢复 | m | 851.6
212 | 030411001015 | 配管 | (1)(1)名称:电气配管(超高) (2)(2)材质:JDG (3)(3)规格:JDG25 (4)(4)配置形式:暗配 (5)(5)接地要求:防腐油漆，接地 (6)(6)配管的凿槽、刨沟、凿孔(洞)及恢复 | m | 2171.76
213 | 030411001016 | 配管 | (1)(1)名称:电气配管 (2)(2)材质:JDG (3)(3)规格:JDG25明 (4)(4)配置形式:明配 (5)(5)接地要求:防腐油漆，接地 | m | 12.6
214 | 030411001017 | 配管 | (1)(1)名称:金属软管（超高） (2)(2)规格:DN20 | m | 25.1
215 | 030411001018 | 配管 | (1)(1)名称:金属软管 | m | 11.2
分部分项工程量清单与计价表
工程名称：福建金森生物能源科技有限公司生物质颗粒项目 | [6 empty] | 第26页 共163页
序号 | 项目编码 | 项目名称 | 项目特征描述 | 计量单位 | 工程量 | 金 额(元)
[6 empty] | 综合单价 |  | 合价
（超高） (2)(2)规格:DN25
216 | 030411003003 | 桥架 | (1)(1)名称:报警桥架 (2)(2)规格:100×50mm (3)(3)材质:钢制 (4)(4)类型:防火/耐火型 (5)(5)接地方式:接地跨接 | m | 35
217 | 030411003004 | 桥架 | (1)(1)名称:报警桥架（超高） (2)(2)规格:100×50mm (3)(3)材质:钢制 (4)(4)类型:防火/耐火型 (5)(5)接地方式:接地跨接 | m | 244
218 | 030411003005 | 桥架 | (1)(1)名称:报警桥架 (2)(2)规格:200×100mm (3)(3)材质:钢制 (4)(4)类型:防火/耐火型 (5)(5)接地方式:接地跨接 | m | 14
219 | 030411003006 | 桥架 | (1)(1)名称:报警桥架（超高） (2)(2)规格:200×100mm (3)(3)材质:钢制 (4)(4)类型:防火/耐火型 (5)(5)接地方式:接地跨接 | m | 204.1
220 | 030413001004 | 铁构件 | (1)(1)材质:型刚 (2)(2)形式:电缆桥架支撑架 | kg | 25.424
221 | 030413001005 | 铁构件 | (1)(1)材质:型刚 (2)(2)形式:电缆桥架支撑架（超高） | kg | 254.03
222 | 030408008001 | 防火堵洞 | (1)(1)名称:防火堵料 (2)(2)部位:墙板 | m3 | 0.06
223 | 030409002002 | 接地母线 | (1)(1)名称:接地母线敷设 沿电缆桥(支)架敷设 镀锌扁钢（超高） (2)(2)规格:-25×4(沿桥架水平敷设) | m | 516.49
224 | 030411004012 | 配线 | (1)(1)名称:电气配线（超高） (2)(2)型号:WDZB1N-BYJ (3)(3)规格:2.5(CT)mm2 (4)(4)材质:铜芯 | m | 481.02
分部分项工程量清单与计价表
工程名称：福建金森生物能源科技有限公司生物质颗粒项目 | [6 empty] | 第27页 共163页
序号 | 项目编码 | 项目名称 | 项目特征描述 | 计量单位 | 工程量 | 金 额(元)
[6 empty] | 综合单价 |  | 合价
(5)(5)配线部位:线槽
225 | 030411004013 | 配线 | (1)(1)名称:软导线（超高） (2)(2)型号:WDZB1N-RYJS (3)(3)规格:2×1.5(CT) (4)(4)配线部位:线槽 | m | 584.89
226 | 030411004014 | 配线 | (1)(1)名称:电气配线（超高） (2)(2)型号:WDZBN-BYJ (3)(3)规格:4(CT)mm2 (4)(4)材质:铜芯 (5)(5)配线部位:线槽 | m | 594.56
227 | 030411004015 | 配线 | (1)(1)名称:软导线（超高） (2)(2)型号:WDZBN-RYJS (3)(3)规格:2×1.5(CT) (4)(4)配线部位:线槽 | m | 1410.29
228 | 030411004016 | 配线 | (1)(1)名称:软导线（超高） (2)(2)型号:WDZBN-RYJSP (3)(3)规格:2×1.5(CT) (4)(4)配线部位:线槽 | m | 100.23
229 | 030411004017 | 配线 | (1)(1)名称:电气配线 (2)(2)型号:WDZB1N-BYJ (3)(3)规格:2.5mm2 (4)(4)材质:铜芯 (5)(5)配线部位:管内 | m | 1011.2
230 | 030411004018 | 配线 | (1)(1)名称:电气配线（超高） (2)(2)型号:WDZB1N-BYJ (3)(3)规格:2.5mm2 (4)(4)材质:铜芯 (5)(5)配线部位:管内 | m | 4354.72
231 | 030411004019 | 配线 | (1)(1)名称:软导线 (2)(2)型号:WDZBN-RYJS (3)(3)规格:2×1.5 (4)(4)配线部位:管内 | m | 1071.9
232 | 030411004020 | 配线 | (1)(1)名称:软导线（超高） (2)(2)型号:WDZBN-RYJS (3)(3)规格:2×1.5 (4)(4)配线部位:管内 | m | 4312.31
233 | 030411004021 | 配线 | (1)(1)名称:软导线 (2)(2)型号:WDZBN-RYJS (3)(3)规格:4×1.5 | m | 12.6
分部分项工程量清单与计价表
工程名称：福建金森生物能源科技有限公司生物质颗粒项目 | [6 empty] | 第28页 共163页
序号 | 项目编码 | 项目名称 | 项目特征描述 | 计量单位 | 工程量 | 金 额(元)
[6 empty] | 综合单价 |  | 合价
(4)(4)配线部位:管内
234 | 030411004022 | 配线 | (1)(1)名称:软导线 (2)(2)型号:WDZBN-RYJSP (3)(3)规格:2×1.5 (4)(4)配线部位:管内 | m | 211.3
235 | 030411004023 | 配线 | (1)(1)名称:软导线（超高） (2)(2)型号:WDZBN-RYJSP (3)(3)规格:2×1.5 (4)(4)配线部位:管内 | m | 1033.5
236 | 030411006006 | 接线盒 | (1)(1)名称:接线盒 (2)(2)材质:钢制 (3)(3)安装形式:暗装 | 个 | 217
237 | 030404034006 | 照明开关 | (1)(1)名称:空白面板（超高） | 个 | 16
238 | 030904001001 | 点型探测器（超高） | (1)(1)名称:点型感温火灾探测器 | 个 | 2
239 | 030904001002 | 点型探测器 | (1)(1)名称:点型感温火灾探测器(防爆型)（超高） | 个 | 1
240 | 030904001003 | 点型探测器 | (1)(1)名称:点型光电感烟火灾探测器（超高） | 个 | 19
241 | 030904001004 | 点型探测器 | (1)(1)名称:点型光电感烟火灾探测器(防爆型)（超高） | 个 | 1
242 | 030904003001 | 按钮 | (1)(1)名称:手动报警按钮(带电话插孔,编码型) | 个 | 31
243 | 030904003002 | 按钮 | (1)(1)名称:消火栓报警按钮 只计安装费 | 个 | 47
244 | 030904005001 | 声光报警器 | (1)(1)名称:声光警报器 | 个 | 31
245 | 030904006001 | 消防报警电话插孔(电话） | (1)(1)名称:消防电话 | 个 | 1
246 | 030904007001 | 消防广播(扬声器） | (1)(1)名称:消防广播扬声器3W (2)(2)安装方式:吸顶式 | 个 | 48
247 | 030904008001 | 模块(模块箱） | (1)(1)名称:输入/输出模块 | 个 | 6
248 | 030904008002 | 模块(模块箱） | (1)(1)名称:输入模块 | 个 | 7
249 | 030904008003 | 模块(模块箱） | (1)(1)名称:总线隔离器 | 个 | 18
250 | 031103025001 | 分线箱（盒） | (1)(1)规格:接线端子箱 | 个 | 4
251 | 030905003001 | 防火控制装置调试 | (1)火灾事故广播、消防通信系统调试(广播喇叭及音箱、电话插孔) | 个/部 | 79
252 | 030905003002 | 防火控制装置调试 | (1)火灾事故广播、消 | 个/部 | 1
分部分项工程量清单与计价表
工程名称：福建金森生物能源科技有限公司生物质颗粒项目 | [6 empty] | 第29页 共163页
序号 | 项目编码 | 项目名称 | 项目特征描述 | 计量单位 | 工程量 | 金 额(元)
[6 empty] | 综合单价 |  | 合价
防通信系统调试(通信分机)
253 | 030905003003 | 防火控制装置调试 | (1)(1)名称:消防控制装置接线 (2)(2)类型:储油量液位计 | 个 | 1
254 | 030905003004 | 防火控制装置调试 | (1)(1)名称:防火控制装置调试 (2)(2)类型:切断非消防电源调试 | 个 | 2
255 | 030905003005 | 防火控制装置调试 | (1)(1)名称:消防控制装置接线 (2)(2)类型:水流指示器 | 个 | 2
256 | 030905003006 | 防火控制装置调试 | (1)(1)名称:消防控制装置接线 (2)(2)类型:信号阀 | 个 | 3
257 | 030905003007 | 防火控制装置调试 | (1)(1)名称:消防控制装置接线 (2)(2)类型:压力开关 | 个 | 1
电气火灾监控系统 | [8 empty] | 分项工程(17安装)
258 | 030411001019 | 配管 | (1)(1)名称:电气配管（超高） (2)(2)材质:JDG (3)(3)规格:JDG20 (4)(4)配置形式:暗配 (5)(5)接地要求:防腐油漆，接地 (6)(6)配管的凿槽、刨沟、凿孔(洞)及恢复 | m | 19
259 | 030411001020 | 配管 | (1)(1)名称:电气配管（超高） (2)(2)材质:JDG (3)(3)规格:JDG20明 (4)(4)配置形式:明配 (5)(5)接地要求:防腐油漆，接地 | m | 46.04
260 | 030411001021 | 配管 | (1)(1)名称:金属软管（超高） (2)(2)规格:DN20 | m | 1.6
261 | 030411004024 | 配线 | (1)(1)名称:软导线（超高） (2)(2)型号:WDZBN-RYJS (3)(3)规格:2×1.5 (4)(4)配线部位:管内 | m | 66.64
262 | 030411004025 | 配线 | (1)(1)名称:软导线（超高） (2)(2)型号:WDZBN-RYJS (3)(3)规格:2×1.5(CT) (4)(4)配线部位:线槽 | m | 194.87
263 | 030411006007 | 接线盒 | (1)(1)名称:接线盒（超高） | 个 | 4
分部分项工程量清单与计价表
工程名称：福建金森生物能源科技有限公司生物质颗粒项目 | [6 empty] | 第30页 共163页
序号 | 项目编码 | 项目名称 | 项目特征描述 | 计量单位 | 工程量 | 金 额(元)
[6 empty] | 综合单价 |  | 合价
(2)(2)材质:钢制 (3)(3)安装形式:暗装
264 | 030404034007 | 照明开关 | (1)(1)名称:空白面板（超高） | 个 | 2
265 | 030904008004 | 模块(模块箱） | (1)(1)名称:漏电报警监控模块 | 个 | 2
消防设备电源监控系统 | [8 empty] | 分项工程(17安装)
266 | 030411001022 | 配管 | (1)(1)名称:电气配管（超高） (2)(2)材质:JDG (3)(3)规格:JDG25 (4)(4)配置形式:暗配 (5)(5)接地要求:防腐油漆，接地 (6)(6)配管的凿槽、刨沟、凿孔(洞)及恢复 | m | 57
267 | 030411001023 | 配管 | (1)(1)名称:电气配管（超高） (2)(2)材质:JDG (3)(3)规格:JDG25明 (4)(4)配置形式:明配 (5)(5)接地要求:防腐油漆，接地 | m | 35.58
268 | 030411001024 | 配管 | (1)(1)名称:金属软管（超高） (2)(2)规格:DN25 | m | 6.4
269 | 030411004026 | 配线 | (1)(1)名称:电气配线（超高） (2)(2)型号:WDZB1N-BYJ (3)(3)规格:2.5mm2 (4)(4)材质:铜芯 (5)(5)配线部位:管内 | m | 191.56
270 | 030411004027 | 配线 | (1)(1)名称:电气配线（超高） (2)(2)型号:WDZB1N-BYJ (3)(3)规格:2.5(CT)mm2 (4)(4)材质:铜芯 (5)(5)配线部位:线槽 | m | 563.94
271 | 030411004028 | 配线 | (1)(1)名称:软导线（超高） (2)(2)型号:WDZBN-RYJS (3)(3)规格:2×1.5 (4)(4)配线部位:管内 | m | 95.78
272 | 030411004029 | 配线 | (1)(1)名称:软导线（超高） (2)(2)型号:WDZBN-RYJS (3)(3)规格:2×1.5(CT) (4)(4)配线部位:线槽 | m | 281.97
273 | 030411006008 | 接线盒 | (1)(1)名称:接线盒（ | 个 | 17
分部分项工程量清单与计价表
工程名称：福建金森生物能源科技有限公司生物质颗粒项目 | [6 empty] | 第31页 共163页
序号 | 项目编码 | 项目名称 | 项目特征描述 | 计量单位 | 工程量 | 金 额(元)
[6 empty] | 综合单价 |  | 合价
超高） (2)(2)材质:钢制 (3)(3)安装形式:暗装
274 | 030404034008 | 照明开关 | (1)(1)名称:空白面板（超高） | 个 | 8
275 | 030503006001 | 传感器 | (1)(1)名称:ZXVA电压信号传感器 | 支 | 6
276 | 030503006002 | 传感器 | (1)(1)名称:ZXVI电压、电流信号传感器 | 支 | 3
自动射流灭火装置系统 | [8 empty] | 分项工程(17安装)
277 | 030411001025 | 配管 | (1)(1)名称:电气配管 (2)(2)材质:JDG (3)(3)规格:JDG20 (4)(4)配置形式:暗配 (5)(5)接地要求:防腐油漆，接地 (6)(6)配管的凿槽、刨沟、凿孔(洞)及恢复 | m | 230.5
278 | 030411001026 | 配管 | (1)(1)名称:电气配管（超高） (2)(2)材质:JDG (3)(3)规格:JDG20 (4)(4)配置形式:暗配 (5)(5)接地要求:防腐油漆，接地 (6)(6)配管的凿槽、刨沟、凿孔(洞)及恢复 | m | 5020.13
279 | 030411001027 | 配管 | (1)(1)名称:金属软管（超高） (2)(2)规格:DN20 | m | 16
280 | 030411004030 | 配线 | (1)(1)名称:软导线 (2)(2)型号:RS-485通讯线 (3)(3)配线部位:管内 | m | 115
281 | 030411004031 | 配线 | (1)(1)名称:软导线（超高） (2)(2)型号:RS-485通讯线 (3)(3)配线部位:管内 | m | 974.57
282 | 030411004032 | 配线 | (1)(1)名称:软导线（超高） (2)(2)型号:RS-485通讯线(CT) (3)(3)配线部位:线槽内布放 | m | 2977.88
283 | 030411004033 | 配线 | (1)(1)名称:电气配线 (2)(2)型号:WDZB1N-BYJ (3)(3)规格:2.5mm2 (4)(4)材质:铜芯 (5)(5)配线部位:管内 | m | 201
284 | 030411004034 | 配线 | (1)(1)名称:电气配线（超高） (2)(2)型号:WDZB1N-B | m | 5808.87
分部分项工程量清单与计价表
工程名称：福建金森生物能源科技有限公司生物质颗粒项目 | [6 empty] | 第32页 共163页
序号 | 项目编码 | 项目名称 | 项目特征描述 | 计量单位 | 工程量 | 金 额(元)
[6 empty] | 综合单价 |  | 合价
YJ (3)(3)规格:2.5mm2 (4)(4)材质:铜芯 (5)(5)配线部位:管内
285 | 030411004035 | 配线 | (1)(1)名称:电气配线(超高) (2)(2)型号:WDZB1N-BYJ (3)(3)规格:2.5(CT)mm2 (4)(4)材质:铜芯 (5)(5)配线部位:线槽 | m | 8933.64
286 | 030411004036 | 配线 | (1)(1)名称:电气配线 (2)(2)型号:WDZB1N-BYJ (3)(3)规格:4mm2 (4)(4)材质:铜芯 (5)(5)配线部位:管内 | m | 92.5
287 | 030411004037 | 配线 | (1)(1)名称:电气配线（超高） (2)(2)型号:WDZB1N-BYJ (3)(3)规格:4mm2 (4)(4)材质:铜芯 (5)(5)配线部位:管内 | m | 1027.6
288 | 030411004038 | 配线 | (1)(1)名称:电气配线(超高) (2)(2)型号:WDZB1N-BYJ (3)(3)规格:4(CT)mm2 (4)(4)材质:铜芯 (5)(5)配线部位:线槽 | m | 2977.88
289 | 030411004039 | 配线 | (1)(1)名称:软导线（超高） (2)(2)型号:WDZB1N-RYJS (3)(3)规格:2×1.5 (4)(4)配线部位:管内 | m | 79.07
290 | 030411004040 | 配线 | (1)(1)名称:软导线 (2)(2)型号:WDZB1N-RYJS (3)(3)规格:3×1.5 (4)(4)配线部位:管内 | m | 92.5
291 | 030411004041 | 配线 | (1)(1)名称:软导线（超高） (2)(2)型号:WDZB1N-RYJS (3)(3)规格:3×1.5 (4)(4)配线部位:管内 | m | 1027.6
292 | 030411004042 | 配线 | (1)(1)名称:软导线（超高） (2)(2)型号:WDZB1N-RYJS (3)(3)规格:3×1.5(CT) (4)(4)配线部位:线槽 | m | 2977.88
293 | 030411006009 | 接线盒 | (1)(1)名称:接线盒（ | 个 | 277
分部分项工程量清单与计价表
工程名称：福建金森生物能源科技有限公司生物质颗粒项目 | [6 empty] | 第33页 共163页
序号 | 项目编码 | 项目名称 | 项目特征描述 | 计量单位 | 工程量 | 金 额(元)
[6 empty] | 综合单价 |  | 合价
超高） (2)(2)材质:钢制 (3)(3)安装形式:暗装
294 | 030404034009 | 照明开关 | (1)(1)名称:空白面板（超高） | 个 | 20
295 | 030904001005 | 点型探测器 | (1)(1)名称:线型光束感烟火灾探测器(发射)（超高） | 个 | 36
296 | 030904001006 | 点型探测器 | (1)(1)名称:线型光束感烟火灾探测器(接收)（超高） | 个 | 36
297 | 030904008005 | 模块(模块箱） | (1)(1)名称:单输入模块 | 个 | 168
298 | 030904011001 | 远程控制箱(柜) | (1)(1)规格:自动射流区域控制装置 | 台 | 17
299 | 030905003008 | 防火控制装置调试 | (1)(1)名称:消防控制装置接线调试 (2)(2)类型:电磁阀 | 个 | 55
300 | 030905003009 | 防火控制装置调试 | (1)(1)名称:消防控制装置接线 (2)(2)类型:水流指示器 | 个 | 55
消控室工程 | [8 empty] | 分项工程(17安装)
301 | 030502001001 | 机柜、机架 | (1)(1)名称:火灾报警控制柜 | 台 | 1
302 | 030904006002 | 消防报警电话插孔(电话） | (1)(1)名称:119直通电话 | 个 | 1
303 | 030904011002 | 远程控制箱(柜) | (1)(1)规格:高位水箱/水池液位显示装置 | 台 | 1
304 | 030904011003 | 远程控制箱(柜) | (1)(1)规格:消防水泡集中装置 | 台 | 1
305 | 030904012001 | 火灾报警系统控制主机 | (1)(1)规格、线制:电气火灾监控主机 | 台 | 1
306 | 030904012002 | 火灾报警系统控制主机 | (1)(1)规格、线制:火灾自动报警控制器JB-QG-LD128E | 台 | 1
307 | 030904012003 | 火灾报警系统控制主机 | (1)(1)规格、线制:消防电源监控主机 | 台 | 1
308 | 030904012004 | 火灾报警系统控制主机 | (1)(1)规格、线制:应急照明控制主机 | 台 | 1
309 | 030904013001 | 联动控制主机 | (1)(1)规格、线制:手动操作控制盘LD9100E | 台 | 1
310 | 030904014001 | 消防广播及对讲电话主机(柜） | (1)(1)规格、线制:火灾应急广播系统LD7000E200W | 台 | 2
311 | 030904014002 | 消防广播及对讲电话主机(柜） | (1)(1)规格、线制:消防电话、广播柜 | 台 | 1
312 | 030904016001 | 备用电源及电池主机(柜） | (1)(1)名称:备用电池(DC24V/24AH) | 套 | 1
313 | 030904016002 | 备用电源及电池主机(柜） | (1)(1)名称:直流主机电源LD5800E系列 | 套 | 1
314 | 030905001001 | 自动报警系统调试 | (1)名称:自动报警系 | 系统 | 1
分部分项工程量清单与计价表
工程名称：福建金森生物能源科技有限公司生物质颗粒项目 | [6 empty] | 第34页 共163页
序号 | 项目编码 | 项目名称 | 项目特征描述 | 计量单位 | 工程量 | 金 额(元)
[6 empty] | 综合单价 |  | 合价
统调试 (2)点数:512点以内
315 | 030905001002 | 自动报警系统调试 | (1)名称:电气火灾监控系统调试 | 系统 | 1
316 | 030905001003 | 自动报警系统调试 | (1)名称:消防电源监控系统调试 | 系统 | 1
317 | 030905001004 | 自动报警系统调试 | (1)名称:应急照明控制系统调试 | 系统 | 1
消火栓工程 | [8 empty] | 分项工程(17安装)
318 | 030901002001 | 消火栓钢管 | (1)(1)安装部位:室内 (2)(2)材质、规格:内外壁热镀锌钢管(PN=1.6MPa)DN150 (3)(3)连接形式:沟槽连接 (4)(4)压力试验及冲洗设计要求:按照设计及规范要求 | m | 10
319 | 030901002002 | 消火栓钢管 | (1)(1)安装部位:室内 (2)(2)材质、规格:内外壁热镀锌钢管(PN=1.6MPa)DN150(超高) (3)(3)连接形式:沟槽连接 (4)(4)压力试验及冲洗设计要求:按照设计及规范要求 | m | 679.25
320 | 030901002003 | 消火栓钢管 | (1)(1)安装部位:室内 (2)(2)材质、规格:内外壁热镀锌钢管(PN=1.6MPa)DN65 (3)(3)连接形式:沟槽连接 (4)(4)压力试验及冲洗设计要求:按照设计及规范要求 | m | 208.2
321 | 030901002004 | 消火栓钢管 | (1)(1)安装部位:室内 (2)(2)材质、规格:内外壁热镀锌钢管(PN=1.6MPa)DN65(超高) (3)(3)连接形式:沟槽连接 (4)(4)压力试验及冲洗设计要求:按照设计及规范要求 | m | 65.3
322 | 031001007001 | 复合管 | (1)(1)安装部位:室外 (2)(2)介质:消防给水 (3)(3)材质、规格:钢丝网骨架塑料复合管(PN=1.6MPa)DN150 (4)(4)连接形式:电熔连接 (5)(5)压力试验及吹、洗设计要求:按照设计及规范要求 | m | 10.65
323 | 030901010001 | 室内消火栓 | (1)(1)型号、规格:消火栓箱:采用SG20B65Z | 套 | 47
分部分项工程量清单与计价表
工程名称：福建金森生物能源科技有限公司生物质颗粒项目 | [6 empty] | 第35页 共163页
序号 | 项目编码 | 项目名称 | 项目特征描述 | 计量单位 | 工程量 | 金 额(元)
[6 empty] | 综合单价 |  | 合价
-J型,箱体尺寸为1000X700X200,消火栓安装详图集15S202-15。箱内配置:直径DN65mm旋转型栓口、麻质衬胶水带长度25m、水枪喷嘴口径19mm、火灾报警按钮、DN25消防卷盘一套(软管长度30m)、指示灯
324 | 030901013001 | 灭火器 | (1)名称：推车式灭火器 MFT/ABC10-6A | 组 | 42
325 | 030901013002 | 灭火器 | (1)名称：手提式干粉灭火器MF/ABC3（含灭火器箱） | 具 | 2
326 | 030905002001 | 水灭火控制装置调试 | (1)系统形式:消火栓灭火系统 | 点 | 47
327 | 031002003001 | 套管 | (1)(1)名称、类型:穿墙钢套管 (2)(2)材质:钢制 (3)(3)规格:介质管道公称直径 DN150(超高) (4)(4)含填塞密封材料,套管与管道之间采用阻燃密实材料和防油膏填实、封堵材料及做法符合国家规范要求 | 个 | 11
328 | 031002003002 | 套管 | (1)(1)名称、类型:穿墙钢套管 (2)(2)材质:钢制 (3)(3)规格:介质管道公称直径 DN65 (4)(4)含填塞密封材料,套管与管道之间采用阻燃密实材料和防油膏填实、封堵材料及做法符合国家规范要求 | 个 | 4
329 | 030413003001 | 打洞(孔) | (1)名称：混凝土墙体钻孔 DN150 | 个 | 11
330 | 030413003002 | 打洞(孔) | (1)名称：混凝土墙体钻孔 DN65 | 个 | 4
331 | 031003001001 | 螺纹阀门 | (1)(1)类型:铜截止阀 (2)(2)规格、压力等级:DN25(超高) (3)(3)连接形式:螺纹连接 | 个 | 1
332 | 031003001002 | 螺纹阀门 | (1)(1)类型:自动排气阀 (2)(2)规格、压力等级:DN25(超高) (3)(3)连接形式:螺纹连接 | 个 | 1
333 | 031003003001 | 焊接法兰阀门 | (1)(1)类型:可采用耐腐蚀的明杆闸阀 | 个 | 2
分部分项工程量清单与计价表
工程名称：福建金森生物能源科技有限公司生物质颗粒项目 | [6 empty] | 第36页 共163页
序号 | 项目编码 | 项目名称 | 项目特征描述 | 计量单位 | 工程量 | 金 额(元)
[6 empty] | 综合单价 |  | 合价
(2)(2)规格、压力等级:DN150 (3)(3)连接形式:法兰连接
334 | 031003003002 | 焊接法兰阀门 | (1)(1)类型:闸阀 (2)(2)规格、压力等级:DN150(超高) (3)(3)连接形式:法兰连接 | 个 | 13
335 | 031003011001 | 法兰 | (1)(1)材质:沟槽法兰 (2)(2)规格、压力等级:DN150 (3)(3)连接形式:沟槽连接 (4)(4)含六角螺栓带螺母、垫圈 | 副 | 2
336 | 031003011002 | 法兰 | (1)(1)材质:沟槽法兰 (2)(2)规格、压力等级:DN150(超高) (3)(3)连接形式:沟槽连接 (4)(4)含六角螺栓带螺母、垫圈 | 副 | 13
337 | 031201001001 | 管道刷油 | (1)(1)涂刷遍数、漆膜厚度:调和漆两遍 | m2 | 416.568
338 | 031002001001 | 管道支架 | (1)(1)材质:型钢 (2)(2)管架形式:管道支架 | kg | 109.721
339 | 031002001002 | 管道支架 | (1)(1)材质:型钢 (2)(2)管架形式:管道支架(超高) | kg | 861.924
340 | 031201003001 | 金属结构刷油 | (1)(1)除锈级别:除轻绣 (2)(2)涂刷遍数、漆膜厚度:防锈漆两道、调和漆两道 | m | 971.645
341 | 040504001001 | 砌筑井 | (1)混凝土强度等级:C15预拌非泵送混凝土垫层、C25预拌非泵送混凝土底板 (2)M10水泥砂浆 (3)盖板材质、规格:150mm厚C25预拌非泵送混凝土盖板 (4)垫层、基础材质及厚度:100mm厚C15混凝土垫层、200mm厚C25混凝土底板 (5)砌筑材料品种、规格、强度等级:MU10级砖 (6)200mm厚C25混凝土井圈 (7)安全坠网 (8)球墨铸铁井盖Φ700 D400（阀门井，DN100/DN150做法详图集05S502-15~25） | 座 | 2
分部分项工程量清单与计价表
工程名称：福建金森生物能源科技有限公司生物质颗粒项目 | [6 empty] | 第37页 共163页
序号 | 项目编码 | 项目名称 | 项目特征描述 | 计量单位 | 工程量 | 金 额(元)
[6 empty] | 综合单价 |  | 合价
342 | 010101007001 | 管沟土方 | (1)(1)土壤类别:根据勘察报告综合考虑 (2)(2)管外径:公称直径150mm以内 (3)(3)挖沟深度:1.0m以内 (4)(4)回填要求:夯填土 | m | 8.45
自动喷水灭火系统 | [8 empty] | 分项工程(17安装)
343 | 030901001001 | 水喷淋钢管 | (1)(1)安装部位:室内 (2)(2)材质、规格:内外壁热镀锌钢管(PN=1.6MPa)DN100 (3)(3)连接形式:沟槽连接 (4)(4)压力试验及冲洗设计要求:按照设计及规范要求 | m | 5.3
344 | 030901001002 | 水喷淋钢管 | (1)(1)安装部位:室内 (2)(2)材质、规格:内外壁热镀锌钢管(PN=1.6MPa)DN150(超高) (3)(3)连接形式:沟槽连接 (4)(4)压力试验及冲洗设计要求:按照设计及规范要求 | m | 1143.03
345 | 030901001003 | 水喷淋钢管 | (1)(1)安装部位:室内 (2)(2)材质、规格:内外壁热镀锌钢管(PN=1.6MPa)DN150 (3)(3)连接形式:沟槽连接 (4)(4)压力试验及冲洗设计要求:按照设计及规范要求 | m | 30
346 | 030901001004 | 水喷淋钢管 | (1)(1)安装部位:室内 (2)(2)材质、规格:内外壁热镀锌钢管(PN=1.6MPa)DN25 (3)(3)连接形式:螺纹连接 (4)(4)压力试验及冲洗设计要求:按照设计及规范要求 | m | 64.9
347 | 030901001005 | 水喷淋钢管 | (1)(1)安装部位:室内 (2)(2)材质、规格:内外壁热镀锌钢管(PN=1.6MPa)DN32 (3)(3)连接形式:螺纹连接 (4)(4)压力试验及冲洗设计要求:按照设计及规范要求 | m | 9
348 | 030901001006 | 水喷淋钢管 | (1)(1)安装部位:室内 (2)(2)材质、规格:内外壁热镀锌钢管(PN=1.6MPa)DN50 | m | 104
分部分项工程量清单与计价表
工程名称：福建金森生物能源科技有限公司生物质颗粒项目 | [6 empty] | 第38页 共163页
序号 | 项目编码 | 项目名称 | 项目特征描述 | 计量单位 | 工程量 | 金 额(元)
[6 empty] | 综合单价 |  | 合价
(3)(3)连接形式:螺纹连接 (4)(4)压力试验及冲洗设计要求:按照设计及规范要求
349 | 030901001007 | 水喷淋钢管 | (1)(1)安装部位:室内 (2)(2)材质、规格:内外壁热镀锌钢管(PN=1.6MPa)DN50(超高) (3)(3)连接形式:螺纹连接 (4)(4)压力试验及冲洗设计要求:按照设计及规范要求 | m | 349.4
350 | 030901001008 | 水喷淋钢管 | (1)(1)安装部位:室内 (2)(2)材质、规格:内外壁热镀锌钢管(PN=1.6MPa)DN65 (3)(3)连接形式:沟槽连接 (4)(4)压力试验及冲洗设计要求:按照设计及规范要求 | m | 3.4
351 | 030901001009 | 水喷淋钢管 | (1)(1)安装部位:室内 (2)(2)材质、规格:内外壁热镀锌钢管(PN=1.6MPa)DN65(超高) (3)(3)连接形式:沟槽连接 (4)(4)压力试验及冲洗设计要求:按照设计及规范要求 | m | 39.5
352 | 030901001010 | 水喷淋钢管 | (1)(1)安装部位:室内 (2)(2)材质、规格:内外壁热镀锌钢管(PN=1.6MPa)DN80 (3)(3)连接形式:沟槽连接 (4)(4)压力试验及冲洗设计要求:按照设计及规范要求 | m | 9.1
353 | 030901001011 | 水喷淋钢管 | (1)(1)安装部位:室内 (2)(2)材质、规格:内外壁热镀锌钢管(PN=1.6MPa)DN80(超高) (3)(3)连接形式:沟槽连接 (4)(4)压力试验及冲洗设计要求:按照设计及规范要求 | m | 111.4
354 | 031001007002 | 复合管 | (1)(1)安装部位:室外 (2)(2)介质:消防给水 (3)(3)材质、规格:钢丝网骨架塑料复合管(PN=1.6MPa)DN100 (4)(4)连接形式:电熔连接 (5)(5)压力试验及吹 | m | 6.1
分部分项工程量清单与计价表
工程名称：福建金森生物能源科技有限公司生物质颗粒项目 | [6 empty] | 第39页 共163页
序号 | 项目编码 | 项目名称 | 项目特征描述 | 计量单位 | 工程量 | 金 额(元)
[6 empty] | 综合单价 |  | 合价
、洗设计要求:按照设计及规范要求
355 | 031001007003 | 复合管 | (1)(1)安装部位:室外 (2)(2)介质:消防给水 (3)(3)材质、规格:钢丝网骨架塑料复合管(PN=1.6MPa)DN150 (4)(4)连接形式:电熔连接 (5)(5)压力试验及吹、洗设计要求:按照设计及规范要求 | m | 11.97
356 | 030901003001 | 水喷淋(雾）喷头 | (1)(1)材质、型号、规格:闭式喷头(上喷)K=80,68℃ | 个 | 25
357 | 030901004001 | 报警装置 | (1)(1)名称:湿式报警阀组 (2)(2)型号、规格:DN100 | 组 | 1
358 | 030901006001 | 水流指示器 | (1)(1)规格、型号:水流指示器DN50(超高) (2)(2)连接形式:法兰连接 | 个 | 54
359 | 030901006002 | 水流指示器 | (1)(1)规格、型号:水流指示器DN80 (2)(2)连接形式:法兰连接 | 个 | 2
360 | 030905002002 | 水灭火控制装置调试 | (1)系统形式:自动喷水灭火系统 | 点 | 56
361 | 030901007001 | 减压孔板 | (1)(1)材质、规格:减压孔板DN80 | 个 | 2
362 | 030901008001 | 末端试水装置 | (1)(1)规格:模拟末端试水装置DN50 | 组 | 3
363 | 030901014001 | 消防水炮 | (1)(1)水炮类型:自动跟踪定位射流灭火装置 ZDMS0.6/10S(超高) | 台 | 54
364 | 031002003003 | 套管 | (1)(1)名称、类型:穿墙钢套管 (2)(2)材质:钢制 (3)(3)规格:介质管道公称直径 DN100 (4)(4)含填塞密封材料,套管与管道之间采用阻燃密实材料和防油膏填实、封堵材料及做法符合国家规范要求 | 个 | 1
365 | 031002003004 | 套管 | (1)(1)名称、类型:穿墙钢套管 (2)(2)材质:钢制 (3)(3)规格:介质管道公称直径 DN150 (4)(4)含填塞密封材料,套管与管道之间采用阻燃密实材料和防 | 个 | 6
分部分项工程量清单与计价表
工程名称：福建金森生物能源科技有限公司生物质颗粒项目 | [6 empty] | 第40页 共163页
序号 | 项目编码 | 项目名称 | 项目特征描述 | 计量单位 | 工程量 | 金 额(元)
[6 empty] | 综合单价 |  | 合价
油膏填实、封堵材料及做法符合国家规范要求
366 | 031002003005 | 套管 | (1)(1)名称、类型:穿墙钢套管 (2)(2)材质:钢制 (3)(3)规格:介质管道公称直径 DN150(超高) (4)(4)含填塞密封材料,套管与管道之间采用阻燃密实材料和防油膏填实、封堵材料及做法符合国家规范要求 | 个 | 14
367 | 031002003006 | 套管 | (1)(1)名称、类型:穿墙钢套管 (2)(2)材质:钢制 (3)(3)规格:介质管道公称直径 DN25 (4)(4)含填塞密封材料,套管与管道之间采用阻燃密实材料和防油膏填实、封堵材料及做法符合国家规范要求 | 个 | 4
368 | 031002003007 | 套管 | (1)(1)名称、类型:穿墙钢套管 (2)(2)材质:钢制 (3)(3)规格:介质管道公称直径 DN50 (4)(4)含填塞密封材料,套管与管道之间采用阻燃密实材料和防油膏填实、封堵材料及做法符合国家规范要求 | 个 | 4
369 | 031002003008 | 套管 | (1)(1)名称、类型:穿墙钢套管 (2)(2)材质:钢制 (3)(3)规格:介质管道公称直径 DN65(超高) (4)(4)含填塞密封材料,套管与管道之间采用阻燃密实材料和防油膏填实、封堵材料及做法符合国家规范要求 | 个 | 4
370 | 031002003009 | 套管 | (1)(1)名称、类型:穿墙钢套管 (2)(2)材质:钢制 (3)(3)规格:介质管道公称直径 DN80 (4)(4)含填塞密封材料,套管与管道之间采用阻燃密实材料和防油膏填实、封堵材料及做法符合国家规范要求 | 个 | 2
分部分项工程量清单与计价表
工程名称：福建金森生物能源科技有限公司生物质颗粒项目 | [6 empty] | 第41页 共163页
序号 | 项目编码 | 项目名称 | 项目特征描述 | 计量单位 | 工程量 | 金 额(元)
[6 empty] | 综合单价 |  | 合价
371 | 031002003010 | 套管 | (1)(1)名称、类型:穿墙钢套管 (2)(2)材质:钢制 (3)(3)规格:介质管道公称直径 DN80(超高) (4)(4)含填塞密封材料,套管与管道之间采用阻燃密实材料和防油膏填实、封堵材料及做法符合国家规范要求 | 个 | 7
372 | 030413003003 | 打洞(孔) | (1)名称：混凝土墙体钻孔 DN150 | 个 | 20
373 | 030413003004 | 打洞(孔) | (1)名称：混凝土墙体钻孔 DN100 | 个 | 1
374 | 030413003005 | 打洞(孔) | (1)名称：混凝土墙体钻孔 DN80 | 个 | 9
375 | 030413003006 | 打洞(孔) | (1)名称：混凝土墙体钻孔 DN65 | 个 | 4
376 | 030413003007 | 打洞(孔) | (1)名称：混凝土墙体钻孔 DN65 | 个 | 8
377 | 031003001003 | 螺纹阀门 | (1)(1)类型:Y型过滤器 (2)(2)规格、压力等级:DN50(超高) (3)(3)连接形式:螺纹连接 | 个 | 54
378 | 031003001004 | 螺纹阀门 | (1)(1)类型:末端试水阀 (2)(2)规格、压力等级:DN25 (3)(3)连接形式:螺纹连接 | 个 | 1
379 | 031003001005 | 螺纹阀门 | (1)(1)类型:前端泄水阀 (2)(2)规格、压力等级:DN50 (3)(3)连接形式:螺纹连接 | 个 | 2
380 | 031003001006 | 螺纹阀门 | (1)(1)类型:铜截止阀 (2)(2)规格、压力等级:DN25 (3)(3)连接形式:螺纹连接 | 个 | 2
381 | 031003001007 | 螺纹阀门 | (1)(1)类型:铜截止阀 (2)(2)规格、压力等级:DN25(超高) (3)(3)连接形式:螺纹连接 | 个 | 3
382 | 031003001008 | 螺纹阀门 | (1)(1)类型:信号阀 (2)(2)规格、压力等级:DN50(超高) (3)(3)连接形式:螺纹连接 | 个 | 57
383 | 031003001009 | 螺纹阀门 | (1)(1)类型:闸阀 (2)(2)规格、压力等 | 个 | 3
分部分项工程量清单与计价表
工程名称：福建金森生物能源科技有限公司生物质颗粒项目 | [6 empty] | 第42页 共163页
序号 | 项目编码 | 项目名称 | 项目特征描述 | 计量单位 | 工程量 | 金 额(元)
[6 empty] | 综合单价 |  | 合价
级:DN50 (3)(3)连接形式:螺纹连接
384 | 031003001010 | 螺纹阀门 | (1)(1)类型:专用电磁阀 (2)(2)规格、压力等级:DN50(超高) (3)(3)连接形式:螺纹连接 | 个 | 57
385 | 031003001011 | 螺纹阀门 | (1)(1)类型:自动排气阀 (2)(2)规格、压力等级:DN25 (3)(3)连接形式:螺纹连接 | 个 | 1
386 | 031003001012 | 螺纹阀门 | (1)(1)类型:自动排气阀 (2)(2)规格、压力等级:DN25(超高) (3)(3)连接形式:螺纹连接 | 个 | 3
387 | 031003003003 | 焊接法兰阀门 | (1)(1)类型:可采用耐腐蚀的明杆闸阀 (2)(2)规格、压力等级:DN150 (3)(3)连接形式:法兰连接 | 个 | 6
388 | 031003003004 | 焊接法兰阀门 | (1)(1)类型:泄空阀 (2)(2)规格、压力等级:DN80 (3)(3)连接形式:法兰连接 | 个 | 1
389 | 031003003005 | 焊接法兰阀门 | (1)(1)类型:信号阀 (2)(2)规格、压力等级:DN100 (3)(3)连接形式:法兰连接 | 个 | 2
390 | 031003003006 | 焊接法兰阀门 | (1)(1)类型:信号阀 (2)(2)规格、压力等级:DN150(超高) (3)(3)连接形式:法兰连接 | 个 | 14
391 | 031003003007 | 焊接法兰阀门 | (1)(1)类型:信号阀 (2)(2)规格、压力等级:DN80 (3)(3)连接形式:法兰连接 | 个 | 2
392 | 031003011003 | 法兰 | (1)(1)材质:沟槽法兰 (2)(2)规格、压力等级:DN100 (3)(3)连接形式:沟槽连接 (4)(4)含六角螺栓带螺母、垫圈 | 副 | 2
393 | 031003011004 | 法兰 | (1)(1)材质:沟槽法兰 (2)(2)规格、压力等级:DN150(超高) | 副 | 20
分部分项工程量清单与计价表
工程名称：福建金森生物能源科技有限公司生物质颗粒项目 | [6 empty] | 第43页 共163页
序号 | 项目编码 | 项目名称 | 项目特征描述 | 计量单位 | 工程量 | 金 额(元)
[6 empty] | 综合单价 |  | 合价
(3)(3)连接形式:沟槽连接 (4)(4)含六角螺栓带螺母、垫圈
394 | 031003011005 | 法兰 | (1)(1)材质:沟槽法兰 (2)(2)规格、压力等级:DN80 (3)(3)连接形式:沟槽连接 (4)(4)含六角螺栓带螺母、垫圈 | 副 | 3
395 | 030601002001 | 压力仪表 | (1)(1)名称:压力表 (2)(2)压力表弯材质、规格:DN15 (3)(3)含表阀 | 台 | 4
396 | 030817005001 | 钢制排水漏斗制作安装 | (1)(1)形式、材质:钢制排水漏斗DN100 | 个 | 3
|  | 分部小计 |  |  | 2408.1
397 | 040504001002 | 砌筑井 | (1)混凝土强度等级:C15预拌非泵送混凝土垫层、C25预拌非泵送混凝土底板 (2)M10水泥砂浆 (3)盖板材质、规格:150mm厚C25预拌非泵送混凝土盖板 (4)垫层、基础材质及厚度:100mm厚C15混凝土垫层、200mm厚C25混凝土底板 (5)砌筑材料品种、规格、强度等级:MU10级砖 (6)200mm厚C25混凝土井圈 (7)安全坠网 (8)球墨铸铁井盖Φ700 D400（阀门井，DN100/DN150做法详图集05S502-15~25） | 座 | 6
|  | 分部小计 |  |  | 6
398 | 031201001002 | 管道刷油 | (1)(1)涂刷遍数、漆膜厚度:调和漆两道 | m2 | 677.923
399 | 031002001003 | 管道支架 | (1)(1)材质:型钢 (2)(2)管架形式:管道支架 | kg | 123.81
400 | 031002001004 | 管道支架 | (1)(1)材质:型钢 (2)(2)管架形式:管道支架(超高) | kg | 1607.13
401 | 031201003002 | 金属结构刷油 | (1)(1)除锈级别:除轻绣 (2)(2)涂刷遍数、漆膜厚度:防锈漆两道、调和漆两道 | kg | 1730.94
|  | 分部小计 |  |  | 4139.803
分部分项工程量清单与计价表
工程名称：福建金森生物能源科技有限公司生物质颗粒项目 | [6 empty] | 第44页 共163页
序号 | 项目编码 | 项目名称 | 项目特征描述 | 计量单位 | 工程量 | 金 额(元)
[6 empty] | 综合单价 |  | 合价
402 | 010101007002 | 管沟土方 | (1)(1)土壤类别:根据勘察报告综合考虑 (2)(2)管外径:公称直径100mm以内 (3)(3)挖沟深度:1.0m以内 (4)(4)回填要求:夯填土 | m | 5
403 | 010101007003 | 管沟土方 | (1)(1)土壤类别:根据勘察报告综合考虑 (2)(2)管外径:公称直径150mm以内 (3)(3)挖沟深度:1.0m以内 (4)(4)回填要求:夯填土 | m | 5.37
通风防排烟工程 | [8 empty] | 分项工程(17安装)
404 | 030108003001 | 轴流通风机 | (1)(1)名称:防爆型混流风机SWF-I-3 Q=1606m3/h,N=0.25KW,H=236Pa (2)(2)减振底座形式、数量:弹簧减振吊架 | 台 | 1
405 | 030406006001 | 低压交流异步电动机 | (1)交流异步电动机检查接线(交流异步电动机 功率≤3kw) (2)交流异步机负载调试(低压笼型 电磁控制) | 台 | 1
406 | 030702001001 | 碳钢通风管道 | (1)(1)名称:普通风管 (2)(2)材质:镀锌钢板 (3)(3)形状:矩形 (4)(4)规格:长边1000mm以下 (5)(5)板材厚度:δ0.75mm (6)(6)接口形式:咬口连接 | m2 | 5.82
407 | 030702001002 | 碳钢通风管道 | (1)(1)名称:普通风管 (2)(2)材质:镀锌钢板 (3)(3)形状:矩形 (4)(4)规格:长边320mm以下 (5)(5)板材厚度:δ0.5mm (6)(6)接口形式:咬口连接 | m2 | 2.23
408 | 030703001001 | 碳钢阀门 | (1)(1)名称:70℃防火阀 (2)(2)规格: 200×120 | 个 | 2
409 | 030703011001 | 铝及铝合金风口、散流器 | (1)(1)名称:单层百叶风口 (2)(2)规格: 200×150 | 个 | 1
410 | 030703011002 | 铝及铝合金风口、散流器 | (1)(1)名称:单层百叶风口 | 个 | 1
分部分项工程量清单与计价表
工程名称：福建金森生物能源科技有限公司生物质颗粒项目 | [6 empty] | 第45页 共163页
序号 | 项目编码 | 项目名称 | 项目特征描述 | 计量单位 | 工程量 | 金 额(元)
[6 empty] | 综合单价 |  | 合价
(2)(2)规格: 200×160
411 | 030703011003 | 铝及铝合金风口、散流器 | (1)(1)名称:单层百叶风口 (2)(2)规格: 500×400 | 个 | 1
412 | 030703011004 | 铝及铝合金风口、散流器 | (1)(1)名称:防雨百叶 (2)(2)规格: 500×250 | 个 | 1
413 | 030703011005 | 铝及铝合金风口、散流器 | (1)(1)名称:排风百叶 (2)(2)规格: 1500×3600 | 个 | 1
414 | 030703019001 | 柔性接口 | (1)(1)名称:软管接口 | m2 | 0.6
415 | 031002002001 | 设备支架 | (1)名称：设备支架制作、安装 | kg | 25
416 | 031201003003 | 金属结构刷油 | (1)(1)除锈级别:除轻绣 (2)(2)涂刷遍数、漆膜厚度:红丹防锈漆两道、调和漆两道 | kg | 64.14
417 | 030704001001 | 通风工程检测、调试 | (1)系统调整费 通风空调工程 | 系统 | 1
办公综合楼 | [8 empty] | 单项工程(17房屋建筑与装饰)
桩基工程 | [8 empty] | 单位工程(17房屋建筑与装饰)
静压桩 | [8 empty] | 分项工程(17房屋建筑与装饰)
418 | 010301002001 | ★预制钢筋混凝土管桩 | (1)试验桩 (2)桩规格(包括外径、壁厚):钢筋混凝土PHC管桩Φ500 A125 (3)沉桩方法:静力压桩 (4)沉桩长度:暂定有效桩长13m/根 (5)桩尖类型:一体化桩尖 (6)接桩方式:电焊接桩 (7)C35微膨胀混凝土填芯1.5m | m | 39
419 | 010301002002 | ★预制钢筋混凝土管桩 | (1)桩规格(包括外径、壁厚):钢筋混凝土PHC管桩Φ500 A125 (2)沉桩方法:静力压桩 (3)沉桩长度:暂定有效桩长13m/根 (4)桩尖类型:一体化桩尖 (5)接桩方式:电焊接桩 (6)C35微膨胀混凝土填芯1.5m | m | 585
420 | 010516002004 | ★预埋铁件 | (1)规格:5厚钢托板 | t | 0.198
分部分项工程量清单与计价表
工程名称：福建金森生物能源科技有限公司生物质颗粒项目 | [6 empty] | 第46页 共163页
序号 | 项目编码 | 项目名称 | 项目特征描述 | 计量单位 | 工程量 | 金 额(元)
[6 empty] | 综合单价 |  | 合价
421 | 010301004002 | ★截（凿）桩头 | (1)桩类型:钢筋混凝土PHC管桩Φ500 A125 (2)桩头截面、高度:截面Φ500、高度暂按0.5m (3)混凝土强度等级:C80 (4)有无钢筋:有 (5)石渣外运运距3km | 根 | 48
422 | 010515004001 | ★钢筋笼 | (1)钢筋种类、规格:HPB300 Φ8 | t | 0.128
423 | 010515004002 | ★钢筋笼 | (1)钢筋种类、规格:HRB400 Φ18 | t | 1.227
424 | 010302001001 | ★成孔灌注桩 | (1)引孔 (2)成孔方法:长螺旋钻孔桩机及潜孔锤对桩位进行引孔，引孔直径300mm,引孔深度按穿越卵石层即可 | m | 200
土建单位工程 | [8 empty] | 单位工程(17房屋建筑与装饰)
土石方工程 | [8 empty] | 分项工程(17房屋建筑与装饰)
425 | 010101001001 | 平整场地 | (1)土壤类别:三类土 (2)弃土运距:3km (3)取土运距:无 | m2 | 711.72
426 | 010101003003 | 挖沟槽土方 | (1)土壤类别:三类土 (2)挖土深度:2m内 | m3 | 297.03
427 | 010101004005 | 挖基坑土方 | (1)土壤类别:三类土 (2)挖土深度:2m内 | m3 | 610.57
428 | 010101004006 | 挖基坑土方 | (1)土壤类别:三类土 (2)挖土深度:4m以内 | m3 | 28.11
429 | 010103001002 | 回填方 | (1)密实度要求:符合设计要求 (2)填方材料品种:符合设计要求 (3)填方来源、运距:槽坑原土回填 | m3 | 722.38
430 | 010103002004 | 余方弃置 | (1)废弃料品种:三类土 (2)运距:3km | m3 | 105.389
砌筑工程 | [8 empty] | 分项工程(17房屋建筑与装饰)
431 | 010402001001 | ★砌块墙 | (1)砌块品种、规格、强度等级:A5.0蒸压加气混凝土、200mm厚 (2)墙体类型、砌筑高度:外墙及卫生间、4.2m内 (3)砂浆强度等级:Ma5.0专用砂浆砌筑 | m3 | 392.06
432 | 010402001002 | ★砌块墙 | (1)砌块品种、规格、强度等级:A3.5蒸压加气混凝土、200mm厚 (2)墙体类型、砌筑高度:内墙、4.2m内 (3)砂浆强度等级:Ma5 | m3 | 395.94
分部分项工程量清单与计价表
工程名称：福建金森生物能源科技有限公司生物质颗粒项目 | [6 empty] | 第47页 共163页
序号 | 项目编码 | 项目名称 | 项目特征描述 | 计量单位 | 工程量 | 金 额(元)
[6 empty] | 综合单价 |  | 合价
.0专用砂浆砌筑
433 | 010402001003 | ★砌块墙 | (1)砌块品种、规格、强度等级:A5.0蒸压加气混凝土、100mm厚 (2)墙体类型、砌筑高度:外墙及卫生间、4.2m内 (3)砂浆强度等级:Ma5.0专用砂浆砌筑 | m3 | 25.044
434 | 010402001004 | ★砌块墙 | (1)砌块品种、规格、强度等级:A3.5蒸压加气混凝土、100mm厚 (2)墙体类型、砌筑高度:内墙、4.2m内 (3)砂浆强度等级:Ma5.0专用砂浆砌筑 | m3 | 6.51
435 | 010405001002 | 砌筑超高增加费 | (1)超高高度:每增0.5m砌筑超高增加费 | m3 | 23.2
436 | 010401012001 | 零星砌砖 | (1)零星砌砖名称、部位:卫生间 (2)砖品种、规格、强度等级:烧结煤矸石普通砖240×115×53 (3)砂浆强度等级、配合比:M5预拌砌筑砂浆 | m3 | 0.72
437 | 010404001001 | 垫层 | (1)部位:卫生间 (2)垫层材料种类、配合比、厚度:150mm厚轻骨料混凝土垫层 | m3 | 32.89
混凝土工程 | [8 empty] | 分项工程(17房屋建筑与装饰)
438 | 010501001005 | ★垫层 | (1)混凝土种类（商品混凝土、现场拌制，泵送、非泵送）:预拌泵送普通混凝土 (2)混凝土强度等级:C15 | m3 | 22.58
439 | 010501005002 | ★桩承台基础 | (1)混凝土种类（商品混凝土、现场拌制，泵送、非泵送）:预拌泵送普通混凝土 (2)混凝土强度等级:C30 | m3 | 86.15
440 | 010503001002 | ★基础梁 | (1)混凝土种类（商品混凝土、现场拌制，泵送、非泵送）:预拌泵送普通混凝土 (2)混凝土强度等级:C30 | m3 | 64.31
441 | 010501004005 | ★满堂基础 | (1)混凝土种类（商品混凝土、现场拌制，泵送、非泵送）:预拌泵送普通混凝土 (2)混凝土强度等级:C30 | m3 | 1.54
442 | 010504001004 | ★直形墙 | (1)混凝土种类（商品混凝土、现场拌制， | m3 | 6.13
分部分项工程量清单与计价表
工程名称：福建金森生物能源科技有限公司生物质颗粒项目 | [6 empty] | 第48页 共163页
序号 | 项目编码 | 项目名称 | 项目特征描述 | 计量单位 | 工程量 | 金 额(元)
[6 empty] | 综合单价 |  | 合价
泵送、非泵送）:预拌泵送普通混凝土 (2)混凝土强度等级:C30
443 | 010502001002 | ★矩形柱 | (1)混凝土种类（商品混凝土、现场拌制，泵送、非泵送）:预拌泵送普通混凝土 (2)混凝土强度等级:C30 | m3 | 179.75
444 | 010502003002 | ★异形柱 | (1)柱形状:L型 (2)混凝土种类（商品混凝土、现场拌制，泵送、非泵送）:预拌泵送普通混凝土 (3)混凝土强度等级:C30 | m3 | 0.54
445 | 010505001002 | ★有梁板 | (1)混凝土种类（商品混凝土、现场拌制，泵送、非泵送）:预拌泵送普通混凝土 (2)混凝土强度等级:C30 | m3 | 531.07
446 | 010505001003 | ★有梁板 | (1)混凝土种类（商品混凝土、现场拌制，泵送、非泵送）:预拌泵送抗渗混凝土 (2)混凝土强度等级:C30P6 | m3 | 156.6
447 | 010506001002 | ★直形楼梯 | (1)混凝土种类（商品混凝土、现场拌制，泵送、非泵送）:预拌泵送普通混凝土 (2)混凝土强度等级:C30 (3)楼梯类型（板式、梁式）:板式 (4)梯板厚度（不含梯阶）:110mm | m2 | 68.66
448 | 010506001003 | ★直形楼梯 | (1)混凝土种类（商品混凝土、现场拌制，泵送、非泵送）:预拌泵送普通混凝土 (2)混凝土强度等级:C30 (3)楼梯类型（板式、梁式）:板式 (4)梯板厚度（不含梯阶）:120mm | m2 | 49.83
449 | 010506001004 | ★直形楼梯 | (1)混凝土种类（商品混凝土、现场拌制，泵送、非泵送）:预拌泵送普通混凝土 (2)混凝土强度等级:C30 (3)楼梯类型（板式、梁式）:板式 (4)梯板厚度（不含梯 | m2 | 48.838
分部分项工程量清单与计价表
工程名称：福建金森生物能源科技有限公司生物质颗粒项目 | [6 empty] | 第49页 共163页
序号 | 项目编码 | 项目名称 | 项目特征描述 | 计量单位 | 工程量 | 金 额(元)
[6 empty] | 综合单价 |  | 合价
阶）:130mm
450 | 010501006002 | ★设备基础 | (1)混凝土种类（商品混凝土、现场拌制，泵送、非泵送）:预拌非泵送普通混凝土 (2)混凝土强度等级:C25 | m3 | 2.94
451 | 010502002002 | ★构造柱 | (1)混凝土种类（商品混凝土、现场拌制，泵送、非泵送）:预拌非泵送普通混凝土 (2)混凝土强度等级:C25 | m3 | 72.45
452 | 010503004003 | ★圈梁 | (1)混凝土种类（商品混凝土、现场拌制，泵送、非泵送）:预拌非泵送普通混凝土 (2)混凝土强度等级:C20 | m3 | 28.79
453 | 010503004004 | ★圈梁 | (1)混凝土种类（商品混凝土、现场拌制，泵送、非泵送）:预拌非泵送普通混凝土 (2)混凝土强度等级:C25 | m3 | 3.27
454 | 010503005002 | ★过梁 | (1)混凝土种类（商品混凝土、现场拌制，泵送、非泵送）:预拌非泵送普通混凝土 (2)混凝土强度等级:C25 | m3 | 15.6
455 | 010507005002 | ★压顶 | (1)混凝土种类（商品混凝土、现场拌制，泵送、非泵送）:预拌非泵送普通混凝土 (2)混凝土强度等级:C25 | m3 | 7.98
456 | 010504001005 | ★直形墙 | (1)混凝土种类（商品混凝土、现场拌制，泵送、非泵送）:预拌泵送普通混凝土 (2)混凝土强度等级:C25 | m3 | 44.38
457 | 010504001006 | ★直形墙 | (1)混凝土种类（商品混凝土、现场拌制，泵送、非泵送）:预拌泵送普通混凝土 (2)混凝土强度等级:C20 (3)0.00以下墙基 | m3 | 33.22
458 | 010505008001 | 雨篷、悬挑板、阳台板 | (1)混凝土种类（商品混凝土、现场拌制，泵送、非泵送）:预拌泵送普通混凝土 (2)混凝土强度等级:C30 | m3 | 1.06
分部分项工程量清单与计价表
工程名称：福建金森生物能源科技有限公司生物质颗粒项目 | [6 empty] | 第50页 共163页
序号 | 项目编码 | 项目名称 | 项目特征描述 | 计量单位 | 工程量 | 金 额(元)
[6 empty] | 综合单价 |  | 合价
459 | 010505003001 | 平板 | (1)混凝土种类（商品混凝土、现场拌制，泵送、非泵送）:预拌泵送普通混凝土 (2)混凝土强度等级:C25 | m3 | 5.52
钢筋工程 | [8 empty] | 分项工程(17房屋建筑与装饰)
460 | 010515001013 | ★现浇构件钢筋 | (1)钢筋种类、规格:现浇构件圆钢筋HPB300以内(直径6mm) | t | 0.778
461 | 010515001014 | ★现浇构件钢筋 | (1)钢筋种类、规格:现浇构件圆钢筋HPB300以内(直径10mm) | t | 1.759
462 | 010515001015 | ★现浇构件钢筋 | (1)钢筋种类、规格:现浇构件带肋钢筋HRB400以内(直径6mm) | t | 13.406
463 | 010515001016 | ★现浇构件钢筋 | (1)钢筋种类、规格:现浇构件带肋钢筋HRB400以内(直径8mm) | t | 42.32
464 | 010515001017 | ★现浇构件钢筋 | (1)钢筋种类、规格:现浇构件带肋钢筋HRB400以内(直径10mm) | t | 18.857
465 | 010515001018 | ★现浇构件钢筋 | (1)钢筋种类、规格:现浇构件带肋钢筋HRB400以内(直径12mm) | t | 6.204
466 | 010515001019 | ★现浇构件钢筋 | (1)钢筋种类、规格:现浇构件带肋钢筋HRB400以内(直径14mm) | t | 2.517
467 | 010515001020 | ★现浇构件钢筋 | (1)钢筋种类、规格:现浇构件带肋钢筋HRB400以内(直径16mm) | t | 14.856
468 | 010515001021 | ★现浇构件钢筋 | (1)钢筋种类、规格:现浇构件带肋钢筋HRB400以内(直径18mm) | t | 14.064
469 | 010515001022 | ★现浇构件钢筋 | (1)钢筋种类、规格:现浇构件带肋钢筋HRB400以内(直径20mm) | t | 19.452
470 | 010515001023 | ★现浇构件钢筋 | (1)钢筋种类、规格:现浇构件带肋钢筋HRB400以内(直径22mm) | t | 11.79
471 | 010515001024 | ★现浇构件钢筋 | (1)钢筋种类、规格:现浇构件带肋钢筋HRB400以内(直径25mm) | t | 2.474
472 | 010516006002 | 电渣压力焊接 | (1)规格:电渣压力焊接φ≤18 | 个 | 2035
473 | 010516006003 | 电渣压力焊接 | (1)规格:电渣压力焊接φ≤32 | 个 | 104
474 | 010516003001 | 机械连接 | (1)连接方式:直螺纹连接 (2)规格:φ22 | 个 | 98
475 | 010516003002 | 机械连接 | (1)连接方式:直螺纹连接 (2)规格:φ25 | 个 | 15
分部分项工程量清单与计价表
工程名称：福建金森生物能源科技有限公司生物质颗粒项目 | [6 empty] | 第51页 共163页
序号 | 项目编码 | 项目名称 | 项目特征描述 | 计量单位 | 工程量 | 金 额(元)
[6 empty] | 综合单价 |  | 合价
金属构件工程 | [8 empty] | 分项工程(17房屋建筑与装饰)
476 | 010607005002 | 砌块墙钢丝网加固 | (1)部位:不同材料的交接处 (2)材料品种、规格:热镀锌钢丝网(网宽300mm,丝径≮1.0mm,网孔12.7x12.7mm) (3)加固方式:用射钉与基层锚固 | m2 | 4158.9
477 | 010607005003 | 砌块墙钢丝网加固 | (1)部位:楼梯间和人流通道的填充墙 (2)材料品种、规格:φ1.0@15x15镀锌钢丝网 (3)加固方式:用射钉与基层锚固 | m2 | 1082.4
门窗工程 | [8 empty] | 分项工程(17房屋建筑与装饰)
478 | 010802003006 | 钢质防火门 | (1)FM甲1522 (2)门框、扇材质:甲级钢质防火门（含门锁、闭门器、顺位器等五金配件及附件） | m2 | 3.3
479 | 010802003007 | 钢质防火门 | (1)FM甲1222 (2)门框、扇材质:甲级钢质防火门（含门锁、闭门器、顺位器等五金配件及附件） | m2 | 13.2
480 | 010802003008 | 钢质防火门 | (1)FM甲1122 (2)门框、扇材质:甲级钢质防火门（含门锁、闭门器等五金配件及附件） | m2 | 2.42
481 | 010802003009 | 钢质防火门 | (1)FM乙1522 (2)门框、扇材质:乙级钢质防火门（含门锁、闭门器、顺位器等五金配件及附件） | m2 | 3.3
482 | 010802003010 | 钢质防火门 | (1)FM乙1622 (2)门框、扇材质:乙级钢质防火门（含门锁、闭门器、顺位器等五金配件及附件） | m2 | 42.24
483 | 010802003011 | 钢质防火门 | (1)FM乙0919 (2)门框、扇材质:乙级钢质防火门（含门锁、闭门器等五金配件及附件） | m2 | 10.26
484 | 010802001003 | 金属（塑钢）门 | (1)PM1522 (2)门框、扇材质:断热铝合金平开门 (3)玻璃品种、厚度:5高透光单银low-E+12空气+5透明玻璃 | m2 | 6.6
485 | 010802001004 | 金属（塑钢）门 | (1)PM1622 (2)门框、扇材质:断热铝合金平开门 | m2 | 17.6
分部分项工程量清单与计价表
工程名称：福建金森生物能源科技有限公司生物质颗粒项目 | [6 empty] | 第52页 共163页
序号 | 项目编码 | 项目名称 | 项目特征描述 | 计量单位 | 工程量 | 金 额(元)
[6 empty] | 综合单价 |  | 合价
(3)玻璃品种、厚度:5高透光单银low-E+12空气+5透明玻璃
486 | 010801001001 | 木质门 | (1)实木复合门 | m2 | 277.64
487 | 010811001001 | 门窗五金 | (1)名称、材质:门碰 | 个 | 117
488 | 010811001002 | 门窗五金 | (1)名称、材质:门锁 | 个 | 117
489 | 010802001005 | 金属（塑钢）门 | (1)MLC3024 (2)门框、扇材质:普通铝合金型材 (3)玻璃品种、厚度:5高透光单银low-E+12空气+5透明玻璃 | m2 | 5.4
490 | 010802001006 | 金属（塑钢）门 | (1)MLC5430 (2)门框、扇材质:断热铝合金蓝灰色外窗框料 (3)玻璃品种、厚度:5高透光单银low-E+12空气+5透明玻璃 | m2 | 16.2
491 | 010802001007 | 金属（塑钢）门 | (1)MLC3427 (2)门框、扇材质:普通铝合金型材 (3)玻璃品种、厚度:5高透光单银low-E+12空气+5透明玻璃 | m2 | 15.66
492 | 010802001008 | 金属（塑钢）门 | (1)MLC3727 (2)门框、扇材质:普通铝合金型材 (3)玻璃品种、厚度:5高透光单银low-E+12空气+5透明玻璃 | m2 | 219.78
493 | 010802001009 | 金属（塑钢）门 | (1)MLC4027 (2)门框、扇材质:普通铝合金型材 (3)玻璃品种、厚度:5高透光单银low-E+12空气+5透明玻璃 | m2 | 43.2
494 | 010802001010 | 金属（塑钢）门 | (1)MLC4327 (2)门框、扇材质:普通铝合金型材 (3)玻璃品种、厚度:5高透光单银low-E+12空气+5透明玻璃 | m2 | 23.22
495 | 010807001004 | 金属（塑钢、断桥）窗 | (1)平开窗 (2)框、扇材质:断热铝合金蓝灰色外窗框料 (3)玻璃品种、厚度:5高透光单银low-E+12空气+5透明玻璃 | m2 | 27.78
496 | 010807001005 | 金属（塑钢、断桥）窗 | (1)推拉窗 (2)框、扇材质:断热铝合金蓝灰色外窗框料 (3)玻璃品种、厚度:5 | m2 | 518.67
分部分项工程量清单与计价表
工程名称：福建金森生物能源科技有限公司生物质颗粒项目 | [6 empty] | 第53页 共163页
序号 | 项目编码 | 项目名称 | 项目特征描述 | 计量单位 | 工程量 | 金 额(元)
[6 empty] | 综合单价 |  | 合价
高透光单银low-E+12空气+5透明玻璃
497 | 010807001006 | 金属（塑钢、断桥）窗 | (1)固定窗 (2)框、扇材质:断热铝合金蓝灰色外窗框料 (3)玻璃品种、厚度:5高透光单银low-E+12空气+5透明玻璃 | m2 | 53.06
498 | 010807004002 | 金属纱窗 | (1)窗纱材料品种、规格:镀锌钢丝防虫网，丝丝径0.65mm,网2.5mm*2.5mm | m2 | 3.78
499 | 01B001 | 救援标志 | (1)救援标志 | 个 | 11
屋面及防水工程 | [8 empty] | 分项工程(17房屋建筑与装饰)
平屋1
500 | 011102003001 | 块料楼地面 | (1)结合层厚度、砂浆配合比:20厚DSM20聚合物水泥砂浆(1:2.5水泥砂浆) (2)面层材料品种、规格、颜色:10厚800*800mm防滑地砖,DTG砂浆勾缝 | m2 | 614.05
501 | 011101003002 | 细石混凝土楼地面 | (1)找平层厚度、砂浆配合比:40厚C20细石混凝土保护层 | m2 | 614.05
502 | 010515001025 | ★现浇构件钢筋 | (1)钢筋种类、规格:内配φ6的I级钢,双向配筋@150,钢筋网片绑扎 | t | 1.818
503 | 010902008001 | 屋面变形缝 | (1)屋面分格缝(横纵向间距@3m~6m),做法详国标11J930第J23页,缝宽、深均20mm,缝内嵌填聚氨酯密封胶 | m | 369.6
504 | 011001001001 | 保温隔热屋面 | (1)保温隔热材料品种、规格、厚度:100厚挤塑聚苯板(XPS) | m2 | 614.05
505 | 010902001001 | 屋面卷材防水 | (1)卷材品种、规格、厚度:3.0厚自粘聚合物改性沥青防水卷材(PY)聚酯胎 (2)防水层数:2层 | m2 | 679.37
506 | 010902002001 | 屋面涂膜防水 | (1)防水膜品种:聚合物水泥防水涂料 (2)涂膜厚度、遍数:1.5厚 | m2 | 679.37
507 | 011101006001 | 平面砂浆找平层 | (1)找平层厚度、砂浆配合比:20厚DSM15砂浆(1:3水泥砂浆) | m2 | 614.05
508 | 010404001002 | 垫层 | (1)垫层材料种类、配合比、厚度:最薄处30厚LC5.0轻骨料混凝土 | m3 | 73.08
分部分项工程量清单与计价表
工程名称：福建金森生物能源科技有限公司生物质颗粒项目 | [6 empty] | 第54页 共163页
序号 | 项目编码 | 项目名称 | 项目特征描述 | 计量单位 | 工程量 | 金 额(元)
[6 empty] | 综合单价 |  | 合价
,3%找坡
509 | 01B002 | 泛水 | (1)泛水12J201-1/A14 | m | 163.3
平屋3
510 | 011406001009 | 抹灰面油漆涂料 | (1)油漆涂料品种、遍数（或厚度）:浅色涂料(丙烯酸屋面反色涂料) | m2 | 79.9
511 | 011101006002 | 平面砂浆找平层 | (1)找平层厚度、砂浆配合比:20厚DSM15砂浆(1:3水泥砂浆) | m2 | 79.9
512 | 011001001002 | 保温隔热屋面 | (1)保温隔热材料品种、规格、厚度:100厚挤塑聚苯板(XPS) | m2 | 79.9
513 | 010902001002 | 屋面卷材防水 | (1)卷材品种、规格、厚度:3.0厚自粘聚合物改性沥青防水卷材(PY)聚酯胎 (2)防水层数:2层 | m2 | 126.25
514 | 010902002002 | 屋面涂膜防水 | (1)防水膜品种:聚合物水泥防水涂料 (2)涂膜厚度、遍数:1.5厚 | m2 | 126.25
515 | 011101006003 | 平面砂浆找平层 | (1)找平层厚度、砂浆配合比:20厚DSM15砂浆(1:3水泥砂浆) | m2 | 79.9
516 | 010404001003 | 垫层 | (1)垫层材料种类、配合比、厚度:最薄处30厚LC5.0轻骨料混凝土,3%找坡 | m3 | 3.36
517 | 01B003 | 泛水 | (1)泛水12J201-1/A14 | m | 51
平屋4
518 | 011101006004 | 平面砂浆找平层 | (1)找平层厚度、砂浆配合比:20厚DSM15砂浆(1:3水泥砂浆),找平不压光 | m2 | 90.3
519 | 010902002003 | 屋面涂膜防水 | (1)防水膜品种:聚合物水泥防水涂料 (2)涂膜厚度、遍数:1.5厚 | m2 | 138.33
520 | 011101006005 | 平面砂浆找平层 | (1)找平层厚度、砂浆配合比:最薄处15厚DSM15砂浆(1:3水泥砂浆),2%找坡(坡向雨水口或外侧) | m2 | 90.3
挑板
521 | 011101006006 | 平面砂浆找平层 | (1)找平层厚度、砂浆配合比:20厚1:2水泥砂浆防水保护层抹平 | m2 | 125.76
522 | 010904002001 | 楼（地）面涂膜防水 | (1)防水膜品种:聚氨酯防水涂膜,沿墙面上反250 (2)涂膜厚度、遍数:1 | m2 | 177.06
分部分项工程量清单与计价表
工程名称：福建金森生物能源科技有限公司生物质颗粒项目 | [6 empty] | 第55页 共163页
序号 | 项目编码 | 项目名称 | 项目特征描述 | 计量单位 | 工程量 | 金 额(元)
[6 empty] | 综合单价 |  | 合价
.5厚
其他
523 | 010606008001 | 钢梯 | (1)钢材品种、规格:Q235B (2)钢梯形式:爬式 | t | 0.53
524 | 010527001001 | 烟道、通风道 | (1)部位:卫生间排气道（做法详国标23J916-1第11页A-PW-6型） (2)断面尺寸:250*250mm | m | 88.1
525 | 010527001002 | 烟道、通风道 | (1)部位:厨房排气道（做法详国标23J916-1第6页A-PC-6型） (2)断面尺寸:300*300mm | m | 19.7
526 | 010902011001 | 屋面小型构件 | (1)类型:预制混凝土水簸箕 | 个 | 2
527 | 010526001001 | 成品风帽 | (1)风帽种类:成品无动力风帽 | 个 | 13
528 | 010904002002 | 楼（地）面涂膜防水 | (1)部位:楼（地）2 (2)防水膜品种:聚合物沥青类防水涂料,四周上反墙面300高（在门口处水平延伸出门口500,门口两侧水平延伸200） (3)涂膜厚度、遍数:1.5厚 | m2 | 592.24
529 | 010903002004 | 墙面涂膜防水 | (1)部位:内墙2 (2)防水膜品种:聚合物水泥防水涂料(卫生间防水高度为2.0M,厨房防水高度为1.2M） (3)涂膜厚度、遍数:2.0厚 | m2 | 948.68
530 | 010903002005 | 墙面涂膜防水 | (1)部位:内墙2 (2)防水膜品种:聚合物水泥防水涂料防潮层 (3)涂膜厚度、遍数:1.2厚 | m2 | 798.15
531 | 010903002006 | 墙面涂膜防水 | (1)部位:顶棚8 (2)防水膜品种:聚合物水泥防水涂料 (3)涂膜厚度、遍数:1.5厚 | m2 | 438.9
532 | 010903002007 | 墙面涂膜防水 | (1)部位:外墙2 (2)防水膜品种:聚合物沥青类防水涂料 (3)涂膜厚度、遍数:1.5厚 | m2 | 3297.24
保温、隔热、防腐工程 | [8 empty] | 分项工程(17房屋建筑与装饰)
533 | 011001003001 | 保温隔热墙面 | (1)保温隔热部位:外墙2（外墙内保温） (2)保温隔热材料品种 | m2 | 2234.63
分部分项工程量清单与计价表
工程名称：福建金森生物能源科技有限公司生物质颗粒项目 | [6 empty] | 第56页 共163页
序号 | 项目编码 | 项目名称 | 项目特征描述 | 计量单位 | 工程量 | 金 额(元)
[6 empty] | 综合单价 |  | 合价
、规格及厚度:25mm膨胀玻化微珠保温隔热砂浆 (3)增强网及抗裂防水砂浆种类:5厚抗裂砂浆+面压入复合耐碱玻璃纤维网格布 (4)1mm厚专用界面处理剂
534 | 011001003002 | 保温隔热墙面 | (1)保温隔热部位:外墙2（外墙外保温） (2)保温隔热材料品种、规格及厚度:30mm膨胀玻化微珠保温隔热砂浆 | m2 | 2794.88
楼地面工程 | [8 empty] | 分项工程(17房屋建筑与装饰)
535 | 010404001004 | ★垫层 | (1)200厚灌沙夯,素土夯实 | m3 | 124.958
536 | 010501001006 | ★垫层 | (1)混凝土种类（商品混凝土、现场拌制，泵送、非泵送）:非泵送商品砼 (2)混凝土强度等级:C25 | m3 | 62.479
537 | 010515001026 | ★现浇构件钢筋 | (1)钢筋种类、规格:HRB400EΦ6 | t | 2.774
538 | 011102003002 | 块料楼地面 | (1)部位:地1 (2)面层材料品种、规格、颜色:8~10厚800*800mm防滑地砖面层,DTG砂浆擦缝 (3)结合层厚度、砂浆配合比:30厚DSM15砂浆(1:3干硬性水泥砂浆)结合层,表面撒水泥粉 (4)界面剂1道 | m2 | 512.2
539 | 011102003003 | 块料楼地面 | (1)部位:楼1 (2)面层材料品种、规格、颜色:8~10厚800*800mm防滑地砖面层,DTG砂浆擦缝 (3)结合层厚度、砂浆配合比:30厚DSM15砂浆(1:3干硬性水泥砂浆)结合层,表面撒水泥粉 (4)界面剂1道 | m2 | 2446.09
540 | 011106002001 | 块料楼梯面层 | (1)部位:楼1 (2)面层材料品种、规格、颜色:8~10厚800*800mm防滑地砖面层,DTG砂浆擦缝 (3)防滑条材料种类、规格:防滑条做法参22J403-1中10/5-7做法(该构造仅用于楼梯间 | m2 | 214.81
分部分项工程量清单与计价表
工程名称：福建金森生物能源科技有限公司生物质颗粒项目 | [6 empty] | 第57页 共163页
序号 | 项目编码 | 项目名称 | 项目特征描述 | 计量单位 | 工程量 | 金 额(元)
[6 empty] | 综合单价 |  | 合价
踏步) (4)粘结层厚度、材料种类:30厚DSM15砂浆(1:3干硬性水泥砂浆)结合层,表面撒水泥粉 (5)界面剂1道
541 | 011406001010 | 抹灰面油漆涂料 | (1)部位:地面 (2)油漆涂料品种、遍数（或厚度）:3mm隔声涂料 | m2 | 3173.1
542 | 011102003004 | 块料楼地面 | (1)部位:地2 (2)面层材料品种、规格、颜色:8~10厚800*800mm防滑地砖面层,DTG砂浆擦缝 (3)结合层厚度、砂浆配合比:30厚DSM15砂浆(1:3干硬性水泥砂浆)结合层,表面撒水泥粉 (4)界面剂1道 | m2 | 107.84
543 | 011102003005 | 块料楼地面 | (1)部位:楼2 (2)面层材料品种、规格、颜色:8~10厚800*800mm防滑地砖面层,DTG砂浆擦缝 (3)结合层厚度、砂浆配合比:30厚DSM15砂浆(1:3干硬性水泥砂浆)结合层,表面撒水泥粉 (4)界面剂1道 | m2 | 457.05
544 | 011101006007 | 平面砂浆找平层 | (1)找平层厚度、砂浆配合比:最薄处20厚找平型防水砂浆找坡层,向地漏找1%坡,随打随抹平。地漏四周及管根部用DSM15砂浆(1:3水泥砂浆)抹小八字角 | m2 | 564.89
545 | 011101001005 | 水泥砂浆楼地面 | (1)部位:地3 (2)面层厚度、砂浆配合比:20厚DSM20砂浆(1:2.5水泥砂浆)面层,表面撒水泥粉抹压平整 (3)界面剂1道 | m2 | 4.75
546 | 011101001006 | 水泥砂浆楼地面 | (1)部位:楼3 (2)面层厚度、砂浆配合比:20厚DSM20砂浆(1:2.5水泥砂浆)面层,表面撒水泥粉抹压平整 (3)界面剂1道 | m2 | 48.54
547 | 011105003004 | 块料踢脚线 | (1)部位:踢脚2 (2)踢脚线高度:100mm (3)蒸压加气混凝土墙面喷湿 (4)界面剂1道(混凝土 | m2 | 235.37
分部分项工程量清单与计价表
工程名称：福建金森生物能源科技有限公司生物质颗粒项目 | [6 empty] | 第58页 共163页
序号 | 项目编码 | 项目名称 | 项目特征描述 | 计量单位 | 工程量 | 金 额(元)
[6 empty] | 综合单价 |  | 合价
墙面用I型,加气砼墙面用II型) (5)8厚DPM5砂浆(1:1:6水泥石灰砂浆)打底并划出纹道 (6)粘贴层厚度、材料种类:5厚DTA砂浆粘贴 (7)面层材料品种、规格、颜色:8~10厚面砖,DTG砂浆勾缝
548 | 011105003005 | 块料踢脚线 | (1)部位:踢脚2（楼梯斜段） (2)踢脚线高度:100mm (3)蒸压加气混凝土墙面喷湿 (4)界面剂1道(混凝土墙面用I型,加气砼墙面用II型) (5)8厚DPM5砂浆(1:1:6水泥石灰砂浆)打底并划出纹道 (6)粘贴层厚度、材料种类:5厚DTA砂浆粘贴 (7)面层材料品种、规格、颜色:8~10厚面砖,DTG砂浆勾缝 | m2 | 5.5
549 | 011108004001 | 水泥砂浆零星项目 | (1)工程部位:梯侧 (2)面层厚度、砂浆厚度:20厚DSM20砂浆(1:2.5水泥砂浆)面层,表面撒水泥粉抹压平整 | m2 | 16.835
墙、柱面工程 | [8 empty] | 分项工程(17房屋建筑与装饰)
550 | 011201004005 | 立面砂浆找平层 | (1)部位:内墙1（蒸压加气混凝土砌块墙） (2)用修补砂浆局部修补墙面,DP砂浆勾实接缝并拉毛,接缝处粘贴耐碱玻纤网格布 (3)界面剂类型:界面剂1道(加气砼墙面用II型) (4)找平层砂浆厚度、配合比:6厚DPM5砂浆(1:1:6水泥石灰膏砂浆)罩面 (5)6厚DPM20砂浆(1:2.5水泥砂浆)压实抹平 (6)界面剂1道 | m2 | 1444.63
551 | 011204003002 | 块料墙面 | (1)部位:内墙1（蒸压加气混凝土砌块墙） (2)结合层:5厚DTA砂浆或瓷砖胶黏剂粘结层 (3)面层材料品种、规格、颜色:5~10厚400*800mm面砖,DTG砂浆勾缝或白水泥擦缝 | m2 | 1634.26
552 | 011201004006 | 立面砂浆找平层 | (1)部位:内墙2（蒸压 | m2 | 1424.62
分部分项工程量清单与计价表
工程名称：福建金森生物能源科技有限公司生物质颗粒项目 | [6 empty] | 第59页 共163页
序号 | 项目编码 | 项目名称 | 项目特征描述 | 计量单位 | 工程量 | 金 额(元)
[6 empty] | 综合单价 |  | 合价
加气混凝土砌块墙） (2)用修补砂浆局部修补墙面,DP砂浆勾实接缝并拉毛,接缝处粘贴耐碱玻纤网格布 (3)界面剂类型:界面剂1道(加气砼墙面用II型) (4)找平层砂浆厚度、配合比:6厚DPM5砂浆(1:1:6水泥石灰膏砂浆)罩面 (5)6厚DPM20砂浆(1:2.5水泥砂浆)压实抹平
553 | 011204003003 | 块料墙面 | (1)部位:内墙2（蒸压加气混凝土砌块墙） (2)结合层:5厚DTA砂浆或瓷砖胶黏剂粘结层 (3)面层材料品种、规格、颜色:5~10厚400*800mm面砖,DTG砂浆勾缝或白水泥擦缝 | m2 | 1746.21
554 | 011201004007 | 立面砂浆找平层 | (1)部位:内墙3（蒸压加气混凝土砌块墙） (2)用修补砂浆局部修补墙面,DP砂浆勾实接缝并拉毛,接缝处粘贴耐碱玻纤网格布 (3)界面剂类型:界面剂1道(加气砼墙面用II型) (4)找平层砂浆厚度、配合比:8厚DPM5砂浆(1:1:6水泥石灰膏砂浆)打底抹平 | m2 | 4132.82
555 | 011201004008 | 立面砂浆找平层 | (1)部位:内墙4（蒸压加气混凝土砌块墙） (2)用修补砂浆局部修补墙面,DP砂浆勾实接缝并拉毛,接缝处粘贴耐碱玻纤网格布 (3)界面剂类型:界面剂1道(加气砼墙面用II型) (4)找平层砂浆厚度、配合比:10厚DPM5砂浆(1:1:6水泥石灰膏砂浆)打底扫毛；5厚DPM20砂浆(1:2.5水泥砂浆)找平抹光 | m2 | 176.3
556 | 011201004009 | 立面砂浆找平层 | (1)部位:内墙6 (2)找平层砂浆厚度、配合比:20厚砌筑砂浆随砌随抹平 | m2 | 189.46
557 | 011201004010 | 立面砂浆找平层 | (1)部位:外墙2 (2)找平层砂浆厚度、配合比:9厚DPM15砂浆(1.3水泥砂浆)找平 | m2 | 3140.85
分部分项工程量清单与计价表
工程名称：福建金森生物能源科技有限公司生物质颗粒项目 | [6 empty] | 第60页 共163页
序号 | 项目编码 | 项目名称 | 项目特征描述 | 计量单位 | 工程量 | 金 额(元)
[6 empty] | 综合单价 |  | 合价
(3)界面剂类型:均匀涂刷1mm厚专用界面处理剂(混凝土墙面用I型,加气砼墙面用II型) (4)喷湿墙面(仅砌体使用)
558 | 011202003001 | 柱、梁面砂浆找平 | (1)部位:外墙2（独立柱） (2)找平的砂浆厚度、配合比:9厚DPM15砂浆(1.3水泥砂浆)找平 (3)均匀涂刷1mm厚专用界面处理剂(混凝土墙面用I型) | m2 | 19.04
559 | 010903003001 | 墙面砂浆防水（防潮） | (1)防水层做法:5厚聚合物水泥防水砂浆(干粉型) | m2 | 3159.89
560 | 011210001001 | 木隔断 | (1)隔板材料品种、规格、颜色:成品木质屏风 | m2 | 8
561 | 011207001005 | 墙面装饰板 | (1)部位:石膏板隔声墙（做法详图集08J931第40页） (2)龙骨材料种类、规格、中距:龙骨按100 (3)隔离层材料种类、规格:50厚岩棉（玻璃棉） (4)基层材料种类、规格:单层15mm厚石膏板 | m2 | 50.17
天棚工程 | [8 empty] | 分项工程(17房屋建筑与装饰)
562 | 011302001003 | 天棚吊顶 | (1)部位:顶棚8 (2)吊顶形式、吊杆规格、高度:现浇钢筋混凝土板内预留φ8钢筋吊环(勾),或在板底钻孔,固定镀锌膨胀螺栓,间距≤1200(预制混凝土板在板缝预留吊环) (3)龙骨材料种类、规格、中距:φ6钢筋吊杆,双向中距≤1200,吊杆上部与板底预留吊环(勾)或膨胀螺栓固定；与安装型式配套的专用上层主龙骨,间距≤1200(1500)用吊件与钢筋吊杆,联结后找平；与铝合金方板配套的专用下层副龙骨联结,间距≤600(750) (4)面层材料品种、规格:铝合金方板600×600(575×575)与专用龙骨固定 | m2 | 3205.3
分部分项工程量清单与计价表
工程名称：福建金森生物能源科技有限公司生物质颗粒项目 | [6 empty] | 第61页 共163页
序号 | 项目编码 | 项目名称 | 项目特征描述 | 计量单位 | 工程量 | 金 额(元)
[6 empty] | 综合单价 |  | 合价
(5)压条材料种类、规格:铝合金收边线
油漆、涂料、裱糊工程 | [8 empty] | 分项工程(17房屋建筑与装饰)
563 | 011406001011 | 抹灰面油漆涂料 | (1)部位:内墙3 (2)腻子种类、遍数:3厚耐水腻子分遍找平 (3)油漆涂料品种、遍数（或厚度）:涂饰底层无机涂料；涂饰第一遍面层无机涂料；涂饰第二遍面层无机涂料 | m2 | 5852.32
564 | 011406001012 | 抹灰面油漆涂料 | (1)部位:顶棚1 (2)腻子种类、遍数:2~3厚面层耐水腻子刮平 (3)油漆涂料品种、遍数（或厚度）:涂饰底层无机涂料；涂饰第一遍面层无机涂料；涂饰第二遍面层无机涂料 | m2 | 526.76
565 | 011406001013 | 抹灰面油漆涂料 | (1)部位:外墙2 (2)腻子种类、遍数:涂外墙腻子2道 (3)油漆涂料品种、遍数（或厚度）:罩光1道(具体以施工工艺为准)；刮砂质感涂料2道；滚涂(喷涂)外墙抗碱底漆1道；滚涂(喷涂)外墙渗透底漆1道 | m2 | 3140.85
566 | 011406001014 | 抹灰面油漆涂料 | (1)部位:外墙2（独立柱） (2)腻子种类、遍数:涂外墙腻子2道 (3)油漆涂料品种、遍数（或厚度）:罩光1道(具体以施工工艺为准)；刮砂质感涂料2道；滚涂(喷涂)外墙抗碱底漆1道；滚涂(喷涂)外墙渗透底漆1道 | m2 | 19.04
567 | 011406001015 | 抹灰面油漆涂料 | (1)部位:挑板板上 (2)腻子种类、遍数:涂外墙腻子2道 (3)油漆涂料品种、遍数（或厚度）:罩光1道(具体以施工工艺为准)；刮砂质感涂料2道；滚涂(喷涂)外墙抗碱底漆1道；滚涂(喷涂)外墙渗透底漆1道 | m2 | 200.34
568 | 011406001016 | 抹灰面油漆涂料 | (1)部位:挑板板底及侧面 | m2 | 302.02
分部分项工程量清单与计价表
工程名称：福建金森生物能源科技有限公司生物质颗粒项目 | [6 empty] | 第62页 共163页
序号 | 项目编码 | 项目名称 | 项目特征描述 | 计量单位 | 工程量 | 金 额(元)
[6 empty] | 综合单价 |  | 合价
(2)腻子种类、遍数:涂外墙腻子2道 (3)油漆涂料品种、遍数（或厚度）:罩光1道(具体以施工工艺为准)；刮砂质感涂料2道；滚涂(喷涂)外墙抗碱底漆1道；滚涂(喷涂)外墙渗透底漆1道
569 | 011406002001 | 抹灰线条油漆涂料 | (1)滴水线、分格线油漆(底油一遍、调和漆两遍)30mm以内 | m | 449.4
其他装饰工程 | [8 empty] | 分项工程(17房屋建筑与装饰)
570 | 010507003004 | 电缆沟、地沟、明暗沟 | (1)沟截面净空尺寸:300*300mm (2)垫层材料种类、厚度:150厚粒径10~40砾石灌DM M5砂浆（M5混合砂浆）,压实填土 (3)混凝土种类（商品混凝土、现场拌制，泵送、非泵送）:非泵送商品砼 (4)混凝土强度等级:C20 (5)60厚C20钢筋混凝土盖板,盖板做法详12J003-A2/a | m | 97.45
571 | 040501001001 | 混凝土管 | (1)室外遇踏步、斜坡道时 (2)规格:混凝土排水管、Φ150mm (3)接口方式:承插式 | m | 28.75
572 | 010507001001 | 散水、坡道 | (1)部位:室外散水（做法详23J909散11/1-22） (2)面层厚度:100厚 (3)垫层材料种类、厚度:150厚粒径10~40砾石灌DM M5砂浆（M5混合砂浆）,压实填土 (4)混凝土种类（商品混凝土、现场拌制，泵送、非泵送）:非泵送商品砼 (5)混凝土强度等级:C20 (6)最薄处20厚DS M20砂浆（1:2.5水泥砂浆）找坡层，压实赶光 | m2 | 91.28
573 | 010507001002 | 散水、坡道 | (1)部位:室外坡道（详国标11J930-坡3/A13） (2)面层厚度:30厚1:2水泥砂浆表面拉出条纹 (3)素水泥浆一道(内 | m2 | 9.9
分部分项工程量清单与计价表
工程名称：福建金森生物能源科技有限公司生物质颗粒项目 | [6 empty] | 第63页 共163页
序号 | 项目编码 | 项目名称 | 项目特征描述 | 计量单位 | 工程量 | 金 额(元)
[6 empty] | 综合单价 |  | 合价
掺建筑胶) (4)垫层材料种类、厚度:60厚C15混凝土 (5)300厚粒径5~32卵石(砾石)灌M2.5混合砂浆 (6)素土夯实(坡度按工程设计)
574 | 010507001003 | 散水、坡道 | (1)部位:室外无障碍坡道（详国标11J930-坡10/A15） (2)面层厚度:10厚条形无釉防滑地砖，1:1水泥砂浆勾缝；撒素水泥面(洒适量清水)；20厚1:3干硬性水泥砂浆粘结层 (3)素水泥浆一道(内掺建筑胶) (4)垫层材料种类、厚度:100厚C15混凝士 (5)300厚3:7灰土(分两步夯实，宽出面层300) (6)素土夯实 | m2 | 10.18
575 | 011503001001 | 金属扶手、栏杆、栏板 | (1)部位:无障碍坡道栏杆H=900mm（详国标11J930-2/A24） (2)扶手材料种类、规格:φ40*3钢管扶手，表面喷塑 (3)栏杆材料种类、规格:φ40*3钢管立柱 (4)栏板材料种类、规格、颜色:φ20圆钢竖杆@120mm (5)40*5通长钢板 (6)固定配件种类:预埋件详11J930-M1/A23 (7)防护材料种类:先除锈,后涂防锈漆、底漆一道,面层再油调和漆二道 | m | 11.99
576 | 011107001001 | 石材台阶面 | (1)部位:室外台阶（台阶1） (2)面层材料品种、规格、颜色:40厚花岗岩面层(表面斩毛或机刨),背面及四周边满涂防污剂,灌水泥浆擦缝,台口双层,加厚处粘贴与面层相同的石条 (3)结合层材料种类:20厚DSM15砂浆(1:3干硬性水泥砂浆)结合层,表面撒素水泥面(洒适量清水) (4)界面剂1道 (5)80厚C20混凝土,台阶面向外坡1% | m2 | 20.79
分部分项工程量清单与计价表
工程名称：福建金森生物能源科技有限公司生物质颗粒项目 | [6 empty] | 第64页 共163页
序号 | 项目编码 | 项目名称 | 项目特征描述 | 计量单位 | 工程量 | 金 额(元)
[6 empty] | 综合单价 |  | 合价
(6)300厚粒径10~40碎石灌DMM5砂浆(M5混合砂浆) (7)回填素土,分层夯实,夯实密度≥0.94
577 | 011102001001 | 石材楼地面 | (1)部位:室外台阶平台（台阶1） (2)面层材料品种、规格、颜色:40厚花岗岩面层(表面斩毛或机刨),背面及四周边满涂防污剂,灌水泥浆擦缝,台口双层,加厚处粘贴与面层相同的石条 (3)结合层厚度、砂浆配合比:20厚DSM15砂浆(1:3干硬性水泥砂浆)结合层,表面撒素水泥面(洒适量清水) (4)界面剂1道 (5)80厚C20混凝土,台阶面向外坡1% (6)300厚粒径10~40碎石灌DMM5砂浆(M5混合砂浆) (7)回填素土,分层夯实,夯实密度≥0.94 | m2 | 50.35
578 | 011107001002 | 石材台阶面 | (1)部位:室外无障碍台阶（台阶2） (2)面层材料品种、规格、颜色:40厚花岗岩踏步板和踢面板(石板长≤1000,表面斩毛或机刨),正、背面及四周边满涂防污剂,灌水泥浆擦缝 (3)结合层材料种类:30厚DSM15砂浆(1:3干硬性水泥砂浆)结合层,表面撒素水泥面(洒适量清水) (4)界面剂1道 (5)80厚C20混凝土,台阶面向外坡1% (6)300厚粒径10~40碎石灌DMM5砂浆(M5混合砂浆) (7)回填素土,分层夯实,夯实密度≥0.94 | m2 | 3.6
579 | 011102001002 | 石材楼地面 | (1)部位:室外无障碍台阶平台（台阶2） (2)面层材料品种、规格、颜色:40厚花岗岩踏步板和踢面板(石板长≤1000,表面斩毛或机刨),正、背面及四周边满涂防污剂,灌水泥浆擦缝 (3)结合层厚度、砂浆配合比:30厚DSM15砂 | m2 | 7.82
分部分项工程量清单与计价表
工程名称：福建金森生物能源科技有限公司生物质颗粒项目 | [6 empty] | 第65页 共163页
序号 | 项目编码 | 项目名称 | 项目特征描述 | 计量单位 | 工程量 | 金 额(元)
[6 empty] | 综合单价 |  | 合价
浆(1:3干硬性水泥砂浆)结合层,表面撒素水泥面(洒适量清水) (4)界面剂1道 (5)80厚C20混凝土,台阶面向外坡1% (6)300厚粒径10~40碎石灌DMM5砂浆(M5混合砂浆) (7)回填素土,分层夯实,夯实密度≥0.94
580 | 011503001002 | 金属扶手、栏杆、栏板 | (1)部位:楼梯不锈钢栏杆H=900mm（做法详22J403-1-B3/2-8） (2)扶手材料种类、规格:φ60*3不锈钢管扶手 (3)栏杆材料种类、规格:φ60*3不锈钢管立柱 (4)栏板材料种类、规格、颜色:φ38*1.2不锈钢管横杆；φ25*1.0不锈钢管竖杆 (5)固定配件种类:预埋件详22J403-1-M3/5-19 | m | 90.72
581 | 011503001003 | 金属扶手、栏杆、栏板 | (1)部位:楼梯不锈钢栏杆H=1100mm（做法详22J403-1-B3/2-8） (2)扶手材料种类、规格:φ60*3不锈钢管扶手 (3)栏杆材料种类、规格:φ60*3不锈钢管立柱 (4)栏板材料种类、规格、颜色:φ38*1.2不锈钢管横杆；φ25*1.0不锈钢管竖杆 (5)固定配件种类:预埋件详22J403-1-M3/5-19 | m | 3.37
582 | 011503001004 | 金属扶手、栏杆、栏板 | (1)部位:无障碍扶手（国标22J403-1-1/5-5） (2)扶手材料种类、规格:φ50X2不锈钢扶手 (3)栏杆材料种类、规格:φ50X2不锈钢连接件 (4)固定配件种类:预埋件22J403-1-M1/5-9 | m | 9.6
583 | 011503001005 | 金属扶手、栏杆、栏板 | (1)部位:空调位栏杆H=950mm (2)扶手材料种类、规格:50*100*3.0镀锌钢管扶手 (3)栏杆材料种类、规 | m | 44.2
分部分项工程量清单与计价表
工程名称：福建金森生物能源科技有限公司生物质颗粒项目 | [6 empty] | 第66页 共163页
序号 | 项目编码 | 项目名称 | 项目特征描述 | 计量单位 | 工程量 | 金 额(元)
[6 empty] | 综合单价 |  | 合价
格:50*100*3.0镀锌钢管立柱 (4)栏板材料种类、规格、颜色:50*50*3.0镀锌钢管横杆
584 | 011503001006 | 金属扶手、栏杆、栏板 | (1)部位:空调位栏杆H=1050mm (2)扶手材料种类、规格:50*100*3.0镀锌钢管扶手 (3)栏杆材料种类、规格:50*100*3.0镀锌钢管立柱 (4)栏板材料种类、规格、颜色:50*50*3.0镀锌钢管横杆 | m | 192.4
585 | 011505001001 | 洗漱台 | (1)洗手盆安装详参国标16J914-1第XT11页 (2)材料品种、规格、颜色:20厚人造石台盆 | m2 | 20.8
586 | 011505010001 | 镜面玻璃 | (1)镜面玻璃品种、规格:6厘明镜 (2)框材质、断面尺寸:SUS304边框，明镜1.5厚不锈钢收边 (3)基层材料种类:背板为硅酸钙板 | m2 | 31.58
587 | 011210005001 | 成品隔断 | (1)部位:小便斗隔板 (2)隔断材料品种、规格、颜色:浅灰色隔板 | m2 | 7.6
588 | 011210005002 | 成品隔断 | (1)部位:卫生间隔断 (2)隔断材料品种、规格、颜色:浅灰色隔板 (3)配件品种、规格:门上设自动闭门器并有内扣功能 | m2 | 197.59
589 | 011505008001 | 卫生纸盒 | (1)部位:暗装不锈钢纸抽盒 (2)材料品种、规格、颜色:不锈钢 | 个 | 4
590 | 01B004 | 挂衣钩 | (1)不锈钢挂衣钩 | 个 | 4
591 | 011505005001 | 卫生间扶手 | (1)部位:蹲便器抓杆12J926-3/J10 (2)材料品种、规格、颜色:不锈钢蹲便器拉手 | 个 | 4
592 | 011505005002 | 卫生间扶手 | (1)部位:洗手盆抓杆12J926-1/J14 (2)材料品种、规格、颜色:不锈钢洗手盆拉手 | 个 | 4
593 | 080801013002 | 防鼠板 | (1)名称:铝合金防鼠活动挡板 | m2 | 1.95
安装单位工程 | [8 empty] | 单位工程(17安装)
电气工程 | [8 empty] | 分项工程(17安装)
分部分项工程量清单与计价表
工程名称：福建金森生物能源科技有限公司生物质颗粒项目 | [6 empty] | 第67页 共163页
序号 | 项目编码 | 项目名称 | 项目特征描述 | 计量单位 | 工程量 | 金 额(元)
[6 empty] | 综合单价 |  | 合价
594 | 030404017012 | 配电箱 | (1)(1)名称:电表箱 (2)(2)型号: 5~6AW (3)(3)安装方式:壁挂/嵌入式 (4)(4)含接地 | 台 | 2
595 | 030404017013 | 配电箱 | (1)(1)名称:动力配电箱 (2)(2)型号: 1ALkt (3)(3)安装方式:壁挂/嵌入式 (4)(4)含接地 | 台 | 1
596 | 030404017014 | 配电箱 | (1)(1)名称:动力配电箱 (2)(2)型号: 1APcf (3)(3)安装方式:壁挂/嵌入式 (4)(4)含接地 | 台 | 1
597 | 030404017015 | 配电箱 | (1)(1)名称:动力配电箱 (2)(2)型号: 1APkt (3)(3)安装方式:壁挂/嵌入式 (4)(4)含接地 | 台 | 1
598 | 030404017016 | 配电箱 | (1)(1)名称:动力配电箱 (2)(2)型号: 1APzm (3)(3)安装方式:壁挂/嵌入式 (4)(4)含接地 | 台 | 1
599 | 030404017017 | 配电箱 | (1)(1)名称:动力配电箱 (2)(2)型号: 2ALkt (3)(3)安装方式:壁挂/嵌入式 (4)(4)含接地 | 台 | 1
600 | 030404017018 | 配电箱 | (1)(1)名称:动力配电箱 (2)(2)型号: 3ALkt (3)(3)安装方式:壁挂/嵌入式 (4)(4)含接地 | 台 | 1
601 | 030404017019 | 配电箱 | (1)(1)名称:动力配电箱 (2)(2)型号: 4ALkt (3)(3)安装方式:壁挂/嵌入式 (4)(4)含接地 | 台 | 1
602 | 030404017020 | 配电箱 | (1)(1)名称:动力配电箱 (2)(2)型号: WAPdt (3)(3)安装方式:壁挂/嵌入式 (4)(4)含接地 | 台 | 1
603 | 030404017021 | 配电箱 | (1)(1)名称:户内配电箱 (2)(2)型号: Ala (3)(3)安装方式:壁挂 | 台 | 30
分部分项工程量清单与计价表
工程名称：福建金森生物能源科技有限公司生物质颗粒项目 | [6 empty] | 第68页 共163页
序号 | 项目编码 | 项目名称 | 项目特征描述 | 计量单位 | 工程量 | 金 额(元)
[6 empty] | 综合单价 |  | 合价
/嵌入式 (4)(4)含接地
604 | 030404017022 | 配电箱 | (1)(1)名称:双电源切换箱 (2)(2)型号: 1ATgg (3)(3)安装方式:壁挂/嵌入式 (4)(4)含接地 | 台 | 1
605 | 030404017023 | 配电箱 | (1)(1)名称:照明配电箱 (2)(2)型号: 1AL (3)(3)安装方式:壁挂/嵌入式 (4)(4)含接地 | 台 | 1
606 | 030404017024 | 配电箱 | (1)(1)名称:照明配电箱 (2)(2)型号: 2~4AL (3)(3)安装方式:壁挂/嵌入式 (4)(4)含接地 | 台 | 3
607 | 030404017025 | 配电箱 | (1)(1)名称:照明配电箱 (2)(2)型号: 4ALrd (3)(3)安装方式:壁挂/嵌入式 (4)(4)含接地 | 台 | 1
608 | 030404017026 | 配电箱 | (1)(1)名称:电梯控制箱 (2)(2)型号:(配套提供,只计安装费) (3)(3)安装方式:壁挂/嵌入式 (4)(4)含接地 | 台 | 1
609 | 030408001003 | 电力电缆 | (1)(1)名称:铜芯电力电缆 (2)(2)型号:WDZB1-YJV (3)(3)规格:5×16mm2 (4)(4)材质:铜芯 (5)(5)敷设方式、部位:管内、桥架 (6)(6)电压等级(kV):1KV | m | 6.77
610 | 030408001004 | 电力电缆 | (1)(1)名称:铜芯电力电缆 (2)(2)型号:WDZB1-YJY (3)(3)规格:4×150mm2 (4)(4)材质:铜芯 (5)(5)敷设方式、部位:管内、桥架 (6)(6)电压等级(kV):1KV | m | 185.39
611 | 030408001005 | 电力电缆 | (1)(1)名称:铜芯电力电缆 (2)(2)型号:WDZB1-YJY | m | 5.08
分部分项工程量清单与计价表
工程名称：福建金森生物能源科技有限公司生物质颗粒项目 | [6 empty] | 第69页 共163页
序号 | 项目编码 | 项目名称 | 项目特征描述 | 计量单位 | 工程量 | 金 额(元)
[6 empty] | 综合单价 |  | 合价
(3)(3)规格:4×25+1×16mm2 (4)(4)材质:铜芯 (5)(5)敷设方式、部位:管内、桥架 (6)(6)电压等级(kV):1KV
612 | 030408001006 | 电力电缆 | (1)(1)名称:铜芯电力电缆 (2)(2)型号:WDZB1-YJY (3)(3)规格:4×25+1×16(竖)mm2 (4)(4)材质:铜芯 (5)(5)敷设方式、部位:竖井通道 (6)(6)电压等级(kV):1KV | m | 51.25
613 | 030408001007 | 电力电缆 | (1)(1)名称:铜芯电力电缆 (2)(2)型号:WDZB1-YJY (3)(3)规格:4×70mm2 (4)(4)材质:铜芯 (5)(5)敷设方式、部位:管内、桥架 (6)(6)电压等级(kV):1KV | m | 94.56
614 | 030408001008 | 电力电缆 | (1)(1)名称:铜芯电力电缆 (2)(2)型号:WDZB1-YJY (3)(3)规格:5×10mm2 (4)(4)材质:铜芯 (5)(5)敷设方式、部位:管内、桥架 (6)(6)电压等级(kV):1KV | m | 44
615 | 030408001009 | 电力电缆 | (1)(1)名称:铜芯电力电缆 (2)(2)型号:WDZB1-YJY (3)(3)规格:5×10(竖)mm2 (4)(4)材质:铜芯 (5)(5)敷设方式、部位:竖井通道 (6)(6)电压等级(kV):1KV | m | 47.69
616 | 030408001010 | 电力电缆 | (1)(1)名称:铜芯电力电缆 (2)(2)型号:WDZB1-YJY (3)(3)规格:5×16mm2 (4)(4)材质:铜芯 (5)(5)敷设方式、部位:管内、桥架 (6)(6)电压等级(kV):1KV | m | 12.47
分部分项工程量清单与计价表
工程名称：福建金森生物能源科技有限公司生物质颗粒项目 | [6 empty] | 第70页 共163页
序号 | 项目编码 | 项目名称 | 项目特征描述 | 计量单位 | 工程量 | 金 额(元)
[6 empty] | 综合单价 |  | 合价
617 | 030408001011 | 电力电缆 | (1)(1)名称:铜芯电力电缆 (2)(2)型号:WDZB1-YJY (3)(3)规格:5×16(竖)mm2 (4)(4)材质:铜芯 (5)(5)敷设方式、部位:竖井通道 (6)(6)电压等级(kV):1KV | m | 79.39
618 | 030408001012 | 电力电缆 | (1)(1)名称:铜芯电力电缆 (2)(2)型号:WDZB1-YJY (3)(3)规格:5×6mm2 (4)(4)材质:铜芯 (5)(5)敷设方式、部位:管内、桥架 (6)(6)电压等级(kV):1KV | m | 4.95
619 | 030408001013 | 电力电缆 | (1)(1)名称:铜芯电力电缆 (2)(2)型号:WDZB1-YJY (3)(3)规格:5×6(竖)mm2 (4)(4)材质:铜芯 (5)(5)敷设方式、部位:竖井通道 (6)(6)电压等级(kV):1KV | m | 17.93
620 | 030408001014 | 电力电缆 | (1)(1)名称:铜芯电力电缆 (2)(2)型号:ZB-YJV (3)(3)规格:4×10mm2 (4)(4)材质:铜芯 (5)(5)敷设方式、部位:管内、桥架 (6)(6)电压等级(kV):1KV | m | 95.97
621 | 030408006003 | 电力电缆头 | (1)(1)名称:热(冷)缩式电缆终端头 (2)(2)型号:WDZB1-YJV (3)(3)规格:5×16mm2 (4)(4)材质、类型:铜芯 (5)(5)电压等级(kV):1KV | 个 | 2
622 | 030408006004 | 电力电缆头 | (1)(1)名称:热(冷)缩式电缆终端头 (2)(2)型号:WDZB1-YJY (3)(3)规格:4×150mm2 (4)(4)材质、类型:铜芯 (5)(5)电压等级(kV): | 个 | 4
分部分项工程量清单与计价表
工程名称：福建金森生物能源科技有限公司生物质颗粒项目 | [6 empty] | 第71页 共163页
序号 | 项目编码 | 项目名称 | 项目特征描述 | 计量单位 | 工程量 | 金 额(元)
[6 empty] | 综合单价 |  | 合价
1KV
623 | 030408006005 | 电力电缆头 | (1)(1)名称:热(冷)缩式电缆终端头 (2)(2)型号:WDZB1-YJY (3)(3)规格:4×25+1×16mm2 (4)(4)材质、类型:铜芯 (5)(5)电压等级(kV):1KV | 个 | 4
624 | 030408006006 | 电力电缆头 | (1)(1)名称:热(冷)缩式电缆终端头 (2)(2)型号:WDZB1-YJY (3)(3)规格:4×70mm2 (4)(4)材质、类型:铜芯 (5)(5)电压等级(kV):1KV | 个 | 2
625 | 030408006007 | 电力电缆头 | (1)(1)名称:干包式电缆终端头 (2)(2)型号:WDZB1-YJY (3)(3)规格:5×10mm2 (4)(4)材质、类型:铜芯 (5)(5)电压等级(kV):1KV | 个 | 18
626 | 030408006008 | 电力电缆头 | (1)(1)名称:热(冷)缩式电缆终端头 (2)(2)型号:WDZB1-YJY (3)(3)规格:5×16mm2 (4)(4)材质、类型:铜芯 (5)(5)电压等级(kV):1KV | 个 | 2
627 | 030408006009 | 电力电缆头 | (1)(1)名称:干包式电缆终端头 (2)(2)型号:WDZB1-YJY (3)(3)规格:5×6mm2 (4)(4)材质、类型:铜芯 (5)(5)电压等级(kV):1KV | 个 | 2
628 | 030408006010 | 电力电缆头 | (1)(1)名称:干包式电缆终端头 (2)(2)型号:ZB-YJV (3)(3)规格:4×10mm2 (4)(4)材质、类型:铜芯 (5)(5)电压等级(kV):1KV | 个 | 2
629 | 030411004043 | 配线 | (1)(1)名称:电气配线 (2)(2)型号:BV (3)(3)规格:35 接地m | m | 11.7
分部分项工程量清单与计价表
工程名称：福建金森生物能源科技有限公司生物质颗粒项目 | [6 empty] | 第72页 共163页
序号 | 项目编码 | 项目名称 | 项目特征描述 | 计量单位 | 工程量 | 金 额(元)
[6 empty] | 综合单价 |  | 合价
m2 (4)(4)材质:铜芯 (5)(5)配线部位:管内
630 | 030411004044 | 配线 | (1)(1)名称:电气照明配线 (2)(2)型号:WDZB1-BYJ (3)(3)规格:2.5mm2 (4)(4)材质:铜芯 (5)(5)配线部位:管内 | m | 12265.69
631 | 030411004045 | 配线 | (1)(1)名称:电气配线 (2)(2)型号:WDZB1-BYJ (3)(3)规格:2.5(CT)mm2 (4)(4)材质:铜芯 (5)(5)配线部位:线槽 | m | 3962.8
632 | 030411004046 | 配线 | (1)(1)名称:电气配线 (2)(2)型号:WDZB1-BYJ (3)(3)规格:4mm2 (4)(4)材质:铜芯 (5)(5)配线部位:管内 | m | 3525.84
633 | 030411004047 | 配线 | (1)(1)名称:电气配线 (2)(2)型号:WDZB1-BYJ (3)(3)规格:4(CT)mm2 (4)(4)材质:铜芯 (5)(5)配线部位:线槽 | m | 1331.61
634 | 030411004048 | 配线 | (1)(1)名称:电气配线 (2)(2)型号:WDZB1-BYJ (3)(3)规格:6mm2 (4)(4)材质:铜芯 (5)(5)配线部位:管内 | m | 524.58
635 | 030411004049 | 配线 | (1)(1)名称:电气配线 (2)(2)型号:WDZB1-BYJ (3)(3)规格:6(CT)mm2 (4)(4)材质:铜芯 (5)(5)配线部位:线槽 | m | 1531.26
636 | 030411004050 | 配线 | (1)(1)名称:电气照明配线 (2)(2)型号:WDZB1N-BYJ (3)(3)规格:2.5mm2 (4)(4)材质:铜芯 (5)(5)配线部位:管内 | m | 79.62
637 | 030411004051 | 配线 | (1)(1)名称:电气照明配线 (2)(2)型号:ZB-BV (3)(3)规格:2.5mm2 (4)(4)材质:铜芯 (5)(5)配线部位:管内 | m | 317.43
638 | 030411003007 | 桥架 | (1)(1)名称:强电桥架 (2)(2)规格: 100×100mm | m | 24.18
分部分项工程量清单与计价表
工程名称：福建金森生物能源科技有限公司生物质颗粒项目 | [6 empty] | 第73页 共163页
序号 | 项目编码 | 项目名称 | 项目特征描述 | 计量单位 | 工程量 | 金 额(元)
[6 empty] | 综合单价 |  | 合价
(3)(3)材质:钢制 (4)(4)类型:槽式 (5)(5)接地方式:接地跨接
639 | 030411003008 | 桥架 | (1)(1)名称:强电桥架 (2)(2)规格: 200×100mm (3)(3)材质:钢制 (4)(4)类型:槽式 (5)(5)接地方式:接地跨接 | m | 228.2
640 | 030411003009 | 桥架 | (1)(1)名称:强电桥架 (2)(2)规格: 300×100mm (3)(3)材质:钢制 (4)(4)类型:槽式 (5)(5)接地方式:接地跨接 | m | 3.21
641 | 030411001028 | 配管 | (1)(1)名称:电气配管 (2)(2)材质:塑料管 (3)(3)规格:PC32 接地 (4)(4)配置形式:暗配 (5)(5)配管的凿槽、刨沟、凿孔(洞)及恢复 | m | 11.7
642 | 030411001029 | 配管 | (1)(1)名称:电气配管 (2)(2)材质:焊接钢管 (3)(3)规格:SC100 (4)(4)配置形式:暗配 (5)(5)接地要求:防腐油漆，接地 (6)(6)配管的凿槽、刨沟、凿孔(洞)及恢复 | m | 19.39
643 | 030411001030 | 配管 | (1)(1)名称:电气配管 (2)(2)材质:焊接钢管 (3)(3)规格:SC20 (4)(4)配置形式:暗配 (5)(5)接地要求:防腐油漆，接地 (6)(6)配管的凿槽、刨沟、凿孔(洞)及恢复 | m | 4953.8
644 | 030411001031 | 配管 | (1)(1)名称:电气配管 (2)(2)材质:焊接钢管 (3)(3)规格:SC25 (4)(4)配置形式:暗配 (5)(5)接地要求:防腐油漆，接地 (6)(6)配管的凿槽、刨沟、凿孔(洞)及恢复 | m | 146.29
645 | 030411001032 | 配管 | (1)(1)名称:电气配管 (2)(2)材质:焊接钢管 (3)(3)规格:SC32 (4)(4)配置形式:暗配 (5)(5)接地要求:防腐 | m | 4.63
分部分项工程量清单与计价表
工程名称：福建金森生物能源科技有限公司生物质颗粒项目 | [6 empty] | 第74页 共163页
序号 | 项目编码 | 项目名称 | 项目特征描述 | 计量单位 | 工程量 | 金 额(元)
[6 empty] | 综合单价 |  | 合价
油漆，接地 (6)(6)配管的凿槽、刨沟、凿孔(洞)及恢复
646 | 030411001033 | 配管 | (1)(1)名称:电气配管 (2)(2)材质:焊接钢管 (3)(3)规格:SC50 (4)(4)配置形式:暗配 (5)(5)接地要求:防腐油漆，接地 (6)(6)配管的凿槽、刨沟、凿孔(洞)及恢复 | m | 17.08
647 | 030411001034 | 配管 | (1)(1)名称:金属软管 (2)(2)规格:DN20 | m | 84
648 | 030411001035 | 配管 | (1)(1)名称:金属软管 (2)(2)规格:DN25 | m | 25.6
649 | 030411006010 | 接线盒 | (1)(1)名称:钢制灯头盒 (2)(2)材质:钢制 (3)(3)安装形式:暗装 | 个 | 485
650 | 030411006011 | 接线盒 | (1)(1)名称:钢制接线盒 (2)(2)材质:钢制 (3)(3)安装形式:暗装 | 个 | 154
651 | 030411006012 | 接线盒 | (1)(1)名称:钢制开关插座盒 (2)(2)材质:钢制 (3)(3)安装形式:暗装 | 个 | 851
652 | 030411006013 | 接线盒 | (1)(1)名称:排气扇接线盒 (2)(2)材质:钢制 (3)(3)安装形式:暗装 | 个 | 61
653 | 030404031001 | 小电器 | (1)(1)名称:安全变压器 | 个 | 6
654 | 030404031002 | 小电器 | (1)(1)名称:求助报警按钮 | 个 | 12
655 | 030904005002 | 声光报警器 | (1)(1)名称:呼叫声光警报 | 个 | 6
656 | 030404034010 | 照明开关 | (1)(1)名称:暗装单联单控开关 (2)(2)安装方式:暗装 | 个 | 82
657 | 030404034011 | 照明开关 | (1)(1)名称:单联单控开关(紫外线杀菌灯专用) (2)(2)安装方式:暗装 | 个 | 1
658 | 030404034012 | 照明开关 | (1)(1)名称:暗装三联单控开关 (2)(2)安装方式:暗装 | 个 | 55
659 | 030404034013 | 照明开关 | (1)(1)名称:暗装双联单控开关 (2)(2)安装方式:暗装 | 个 | 25
660 | 030404034014 | 照明开关 | (1)(1)名称:暗装四联单控开关 (2)(2)安装方式:暗装 | 个 | 33
分部分项工程量清单与计价表
工程名称：福建金森生物能源科技有限公司生物质颗粒项目 | [6 empty] | 第75页 共163页
序号 | 项目编码 | 项目名称 | 项目特征描述 | 计量单位 | 工程量 | 金 额(元)
[6 empty] | 综合单价 |  | 合价
661 | 030404034015 | 照明开关 | (1)(1)名称:红外线感应延时开关 (2)(2)安装方式:暗装 | 个 | 28
662 | 030404034016 | 照明开关 | (1)(1)名称:双控开关 (2)(2)安装方式:暗装 | 个 | 2
663 | 030404034017 | 照明开关 | (1)(1)名称:空白面板 | 个 | 137
664 | 030404035003 | 插座 | (1)(1)名称:单相安全型普通插座 (2)(2)规格:(五孔) (3)(3)安装方式:暗装 | 个 | 419
665 | 030404035004 | 插座 | (1)(1)名称:单相安全型普通地面插座 (2)(2)规格:(五孔) (3)(3)安装方式:暗装 | 个 | 3
666 | 030404035005 | 插座 | (1)(1)名称:检修插座 (2)(2)安装方式:暗装 | 个 | 2
667 | 030404035006 | 插座 | (1)(1)名称:空调用安全型插座 (2)(2)规格:(三孔) (3)(3)安装方式:暗装 | 个 | 70
668 | 030404035007 | 插座 | (1)(1)名称:落地空调用安全型插座 (2)(2)规格:(三孔) (3)(3)安装方式:暗装 | 个 | 7
669 | 030404035008 | 插座 | (1)(1)名称:热水器安全型插座 (2)(2)规格:(三孔,带开关) (3)(3)安装方式:暗装 | 个 | 30
670 | 030404035009 | 插座 | (1)(1)名称:三相落地空调用安全型插座 (2)(2)规格:(四孔) (3)(3)安装方式:暗装 | 个 | 2
671 | 030404035010 | 插座 | (1)(1)名称:卫生间安全型插座 (2)(2)规格:(五孔,带开关) (3)(3)安装方式:暗装 | 个 | 30
672 | 030404035011 | 插座 | (1)(1)名称:洗衣机安全型插座 (2)(2)规格:(五孔,带开关) (3)(3)安装方式:暗装 | 个 | 38
673 | 030412001003 | 普通灯具 | (1)(1)名称:LED防水吸顶灯 10W 防护等级不小于 (2)(2)规格:IP54 (3)(3)安装形式:吸顶 | 套 | 8
674 | 030412001004 | 普通灯具 | (1)(1)名称:LED井道灯 (2)(2)规格: 15W (3)(3)安装形式:壁装 | 套 | 6
675 | 030412001005 | 普通灯具 | (1)(1)名称:LED吸顶灯 (2)(2)规格: 10W | 套 | 84
分部分项工程量清单与计价表
工程名称：福建金森生物能源科技有限公司生物质颗粒项目 | [6 empty] | 第76页 共163页
序号 | 项目编码 | 项目名称 | 项目特征描述 | 计量单位 | 工程量 | 金 额(元)
[6 empty] | 综合单价 |  | 合价
(3)(3)安装形式:吸顶
676 | 030412001006 | 普通灯具 | (1)(1)名称:电梯井道灯 (2)(2)安装形式:壁装 | 套 | 9
677 | 030412001007 | 普通灯具 | (1)(1)名称:紫外线杀菌灯 (2)(2)规格: 40W | 套 | 2
678 | 030412004009 | 装饰灯 | (1)(1)名称:LED防水筒灯 (2)(2)规格: 10W | 套 | 37
679 | 030412004010 | 装饰灯 | (1)(1)名称:LED筒灯 (2)(2)规格: 10W | 套 | 11
680 | 030412005006 | 荧光灯 | (1)(1)名称:LED格栅灯 (2)(2)规格: 24W | 套 | 8
681 | 030412005007 | 荧光灯 | (1)(1)名称:LED格栅灯 (2)(2)规格: 32W | 套 | 62
682 | 030412005008 | 荧光灯 | (1)(1)名称:LED格栅灯 (2)(2)规格: 40W | 套 | 219
683 | 030412005009 | 荧光灯 | (1)(1)名称:LED双管乳白罩 (2)(2)规格: 2×28W (3)(3)安装形式:吸顶 | 套 | 2
684 | 030412005010 | 荧光灯 | (1)(1)名称:LED直管乳白罩 (2)(2)规格: 28W (3)(3)安装形式:吸顶 | 套 | 30
685 | 030412005011 | 荧光灯 | (1)(1)名称:壁装LED直管乳白罩 (2)(2)规格: 28W (3)(3)安装形式:吸顶 | 套 | 1
686 | 030412005012 | 荧光灯 | (1)(1)名称:防水LED格栅灯 (2)(2)规格: 40W | 套 | 6
687 | 030413001006 | 铁构件 | (1)(1)材质:型刚 (2)(2)形式:电缆桥架支撑架 | kg | 178.48
688 | 030409001001 | 接地极 | (1)(1)名称:桩承台接地 (2)(2)规格:3根桩以内连接 | 根 | 14
689 | 030409002003 | 接地母线 | (1)(1)名称:接地母线敷设 户内热镀锌扁钢 (2)(2)规格:-40×4 | m | 103.693
690 | 030409003001 | 避雷引下线 | (1)(1)名称:利用建筑结构钢筋引下 (2)接地测试点 | m | 317.8
691 | 030409004001 | 均压环 | (1)(1)名称:利用建筑物屋面土建梁、板内自然连接的钢筋网构成自然接闪网 | m | 86.4
692 | 030409004002 | 均压环 | (1)(1)名称:均压环敷 | m | 301.37
分部分项工程量清单与计价表
工程名称：福建金森生物能源科技有限公司生物质颗粒项目 | [6 empty] | 第77页 共163页
序号 | 项目编码 | 项目名称 | 项目特征描述 | 计量单位 | 工程量 | 金 额(元)
[6 empty] | 综合单价 |  | 合价
设 (利用圈梁钢筋)
693 | 030409005001 | 避雷网 | (1)(1)名称:明装避雷带 (2)(2)规格:(?12热镀锌圆钢) | m | 213.203
694 | 030409008003 | 等电位端子箱、测试板 | (1)(1)名称:局部等电位端子箱 (2)(2)规格: LEB | 台 | 33
695 | 030409012001 | 利用底板钢筋网等电位联焊 | (1)(1)名称:卫生间等电位均压环安装 | m2 | 105.6
696 | 030414002002 | 送配电装置系统 | (1)(1)名称:输配电装置系统调试 (2)(2)电压等级(kV):≤1kV交流供电 | 系统 | 4
697 | 030414004002 | 自动投入装置 | (1)(1)名称:自动投入装置系统调试 (2)(2)类型:双电源切换调试 | 台 | 1
698 | 030414011002 | 接地装置 | (1)(1)名称:接地系统测试 (2)(2)类别:接地网 | 系统 | 1
应急照明系统 | [8 empty] | 分项工程(17安装)
699 | 030404017027 | 配电箱 | (1)(1)名称:A型应急照明配电箱 (2)(2)型号: 2AES1 (3)(3)安装方式:壁挂/嵌入式 (4)(4)含接地 | 台 | 1
700 | 030404017028 | 配电箱 | (1)(1)名称:A型应急照明配电箱 (2)(2)型号: 4AES1 (3)(3)安装方式:壁挂/嵌入式 (4)(4)含接地 | 台 | 1
701 | 030411001036 | 配管 | (1)(1)名称:电气配管 (2)(2)材质:焊接钢管 (3)(3)规格:SC15 (4)(4)配置形式:暗配 (5)(5)接地要求:防腐油漆，接地 (6)(6)配管的凿槽、刨沟、凿孔(洞)及恢复 | m | 31.47
702 | 030411001037 | 配管 | (1)(1)名称:电气配管 (2)(2)材质:焊接钢管 (3)(3)规格:SC20 (4)(4)配置形式:暗配 (5)(5)接地要求:防腐油漆，接地 (6)(6)配管的凿槽、刨沟、凿孔(洞)及恢复 | m | 820.94
703 | 030411004052 | 配线 | (1)(1)名称:软导线 (2)(2)型号:WDZBN-RYJS | m | 465.39
分部分项工程量清单与计价表
工程名称：福建金森生物能源科技有限公司生物质颗粒项目 | [6 empty] | 第78页 共163页
序号 | 项目编码 | 项目名称 | 项目特征描述 | 计量单位 | 工程量 | 金 额(元)
[6 empty] | 综合单价 |  | 合价
(3)(3)规格:2×1.5 (4)(4)配线部位:管内
704 | 030411004053 | 配线 | (1)(1)名称:软导线 (2)(2)型号:WD-ZBN-RYJS (3)(3)规格:2×2.5 (4)(4)配线部位:管内 | m | 744.54
705 | 030411006014 | 接线盒 | (1)(1)名称:钢制灯头盒 (2)(2)材质:钢制 (3)(3)安装形式:暗装 | 个 | 155
706 | 030412004011 | 装饰灯 | (1)(1)名称:消防应急标志灯具-安全出口 (2)(2)规格: 1W (3)(3)安装形式:壁装 | 套 | 6
707 | 030412004012 | 装饰灯 | (1)(1)名称:消防应急标志灯具-单面右向 (2)(2)规格: 1W (3)(3)安装形式:壁装 | 套 | 49
708 | 030412004013 | 装饰灯 | (1)(1)名称:消防应急标志灯具-楼层 (2)(2)规格: 1W (3)(3)安装形式:壁装 | 套 | 12
709 | 030412004014 | 装饰灯 | (1)(1)名称:消防应急标志灯具-疏散出口 (2)(2)规格: 1W (3)(3)安装形式:壁装 | 套 | 11
710 | 030412004015 | 装饰灯 | (1)(1)名称:消防应急照明灯具 (2)(2)规格: 5W (3)(3)安装形式:壁装 | 套 | 51
711 | 030412004016 | 装饰灯 | (1)(1)名称:消防应急照明灯具 (2)(2)规格: 7W (3)(3)安装形式:壁装 | 套 | 24
712 | 030412004017 | 装饰灯 | (1)(1)名称:消防应急照明灯具 (2)(2)规格:(防水型,IP67) 5W (3)(3)安装形式:壁装 | 套 | 2
弱电工程 | [8 empty] | 分项工程(17安装)
713 | 030411001038 | 配管 | (1)(1)名称:电气配管 (2)(2)材质:塑料管 (3)(3)规格:PC20 (4)(4)配置形式:暗配 (5)(5)配管的凿槽、刨沟、凿孔(洞)及恢复 | m | 330.75
714 | 030411001039 | 配管 | (1)(1)名称:电气配管 (2)(2)材质:塑料管 (3)(3)规格:PC25 (4)(4)配置形式:暗配 (5)(5)配管的凿槽、刨沟、凿孔(洞)及恢复 | m | 131.67
分部分项工程量清单与计价表
工程名称：福建金森生物能源科技有限公司生物质颗粒项目 | [6 empty] | 第79页 共163页
序号 | 项目编码 | 项目名称 | 项目特征描述 | 计量单位 | 工程量 | 金 额(元)
[6 empty] | 综合单价 |  | 合价
715 | 030411001040 | 配管 | (1)(1)名称:电气配管 (2)(2)材质:塑料管 (3)(3)规格:PC32 (4)(4)配置形式:暗配 (5)(5)配管的凿槽、刨沟、凿孔(洞)及恢复 | m | 113.47
716 | 030411001041 | 配管 | (1)(1)名称:电气配管 (2)(2)材质:焊接钢管 (3)(3)规格:SC25 (4)(4)配置形式:暗配 (5)(5)接地要求:防腐油漆，接地 (6)(6)配管的凿槽、刨沟、凿孔(洞)及恢复 | m | 69.6
717 | 030411001042 | 配管 | (1)(1)名称:电气配管 (2)(2)材质:焊接钢管 (3)(3)规格:SC50 (4)(4)配置形式:暗配 (5)(5)接地要求:防腐油漆，接地 (6)(6)配管的凿槽、刨沟、凿孔(洞)及恢复 | m | 48.5
718 | 030411001043 | 配管 | (1)(1)名称:金属软管 (2)(2)规格:DN20 | m | 33.6
719 | 030411001044 | 配管 | (1)(1)名称:金属软管 (2)(2)规格:DN25 | m | 13.6
720 | 030411001045 | 配管 | (1)(1)名称:金属软管 (2)(2)规格:DN32 | m | 25.6
721 | 030411003010 | 桥架 | (1)(1)名称:弱电桥架 (2)(2)规格:150×100mm (3)(3)材质:钢制 (4)(4)类型:槽式 (5)(5)接地方式:接地跨接 | m | 262.17
722 | 030411003011 | 桥架 | (1)(1)名称:弱电桥架 (2)(2)规格:200×100mm (3)(3)材质:钢制 (4)(4)类型:槽式 (5)(5)接地方式:接地跨接 | m | 21.7
723 | 030408008002 | 防火堵洞 | (1)(1)名称:防火堵料 (2)(2)部位:墙板 | m3 | 0.048
724 | 030409002004 | 接地母线 | (1)(1)名称:接地母线敷设 沿电缆桥(支)架敷设 镀锌扁钢 (2)(2)规格:-25×4(沿桥架水平敷设) | m | 259.927
725 | 030413001007 | 铁构件 | (1)(1)材质:型刚 (2)(2)形式:电缆桥架支撑架 | kg | 163.86
分部小计
分部分项工程量清单与计价表
工程名称：福建金森生物能源科技有限公司生物质颗粒项目 | [6 empty] | 第80页 共163页
序号 | 项目编码 | 项目名称 | 项目特征描述 | 计量单位 | 工程量 | 金 额(元)
[6 empty] | 综合单价 |  | 合价
726 | 030411004054 | 配线 | (1)(1)名称:软导线 (2)(2)型号:RVVP (3)(3)规格:2×0.75 (4)(4)配线部位:管内 | m | 463.52
727 | 030411004055 | 配线 | (1)(1)名称:软导线 (2)(2)型号:RVVP (3)(3)规格:6×1.0 (4)(4)配线部位:管内 | m | 463.52
728 | 030411006015 | 接线盒 | (1)(1)名称:钢制接线盒 (2)(2)材质:钢制 (3)(3)安装形式:暗装 | 个 | 265
729 | 030404034018 | 照明开关 | (1)(1)名称:空白面板 | 个 | 91
730 | 030502005001 | 双绞线缆 | (1)(1)名称:UTP5e (2)(2)敷设方式:管内穿放 | m | 1220.22
731 | 030502005002 | 双绞线缆 | (1)(1)名称:UTP5e(CT) (2)(2)敷设方式:线槽内布放 | m | 4039.67
732 | 030502012001 | 信息插座 | (1)(1)名称:计算机网络+电话双口插座 (2)(2)安装方式:暗装 | 个 | 37
733 | 030502012002 | 信息插座 | (1)(1)名称:计算机网络插座 (2)(2)安装方式:暗装 | 个 | 133
734 | 030502019001 | 双绞线缆测试 | (1)(1)测试类别:双绞线缆测试 | 链路 | 170
735 | 030505005001 | 射频同轴电缆 | (1)(1)名称:SYV75-5 (2)(2)敷设方式:管内穿放 | m | 463.52
火灾报警系统 | [8 empty] | 分项工程(17安装)
736 | 030408002002 | 控制电缆 | (1)(1)名称:控制电缆 (2)(2)型号:WDZBN-KYJY (3)(3)规格:2×1.5 (4)(4)敷设方式、部位:管内、桥架 | m | 478.51
737 | 030408002003 | 控制电缆 | (1)(1)名称:控制电缆 (2)(2)型号:WDZBN-KYJY (3)(3)规格:4×1.5 (4)(4)敷设方式、部位:管内、桥架 | m | 467.63
738 | 030408002004 | 控制电缆 | (1)(1)名称:控制电缆 (2)(2)型号:WDZBN-KYJY (3)(3)规格:6×1.5 (4)(4)敷设方式、部位:管内、桥架 | m | 415.21
739 | 030408007002 | 控制电缆头 | (1)(1)名称:控制电缆终端头 (2)(2)型号:WDZBN-KYJY (3)(3)规格:2×1.5 | 个 | 8
分部分项工程量清单与计价表
工程名称：福建金森生物能源科技有限公司生物质颗粒项目 | [6 empty] | 第81页 共163页
序号 | 项目编码 | 项目名称 | 项目特征描述 | 计量单位 | 工程量 | 金 额(元)
[6 empty] | 综合单价 |  | 合价
740 | 030408007003 | 控制电缆头 | (1)(1)名称:控制电缆终端头 (2)(2)型号:WDZBN-KYJY (3)(3)规格:4×1.5 | 个 | 2
741 | 030411001046 | 配管 | (1)(1)名称:电气配管 (2)(2)材质:焊接钢管 (3)(3)规格:SC20 (4)(4)配置形式:暗配 (5)(5)接地要求:防腐油漆，接地 (6)(6)配管的凿槽、刨沟、凿孔(洞)及恢复 | m | 362.14
742 | 030411001047 | 配管 | (1)(1)名称:电气配管 (2)(2)材质:焊接钢管 (3)(3)规格:SC25 (4)(4)配置形式:暗配 (5)(5)接地要求:防腐油漆，接地 (6)(6)配管的凿槽、刨沟、凿孔(洞)及恢复 | m | 58.25
743 | 030411001048 | 配管 | (1)(1)名称:电气配管 (2)(2)材质:焊接钢管 (3)(3)规格:SC50 (4)(4)配置形式:暗配 (5)(5)接地要求:防腐油漆，接地 (6)(6)配管的凿槽、刨沟、凿孔(洞)及恢复 | m | 15.8
744 | 030411001049 | 配管 | (1)(1)名称:金属软管 (2)(2)规格:DN20 | m | 13
745 | 030411004056 | 配线 | (1)(1)名称:软导线 (2)(2)型号:WDZBN-RYJS (3)(3)规格:2×1.5 (4)(4)配线部位:管内 | m | 344.66
746 | 030411006016 | 接线盒 | (1)(1)名称:接线盒 (2)(2)材质:钢制 (3)(3)安装形式:暗装 | 个 | 33
747 | 030904003003 | 按钮 | (1)(1)名称:消火栓报警按钮 只计安装费 | 个 | 26
748 | 030904008006 | 模块(模块箱） | (1)(1)名称:输入模块 | 个 | 5
749 | 030904008007 | 模块(模块箱） | (1)(1)名称:总线隔离器 | 个 | 1
750 | 031103025002 | 分线箱（盒） | (1)(1)规格:模块箱 | 个 | 1
751 | 030905003010 | 防火控制装置调试 | (1)(1)名称:消防控制装置接线 (2)(2)类型:流量开关 | 个 | 3
752 | 030905003011 | 防火控制装置调试 | (1)(1)名称:消防控制装置接线 (2)(2)类型:水位控制器 | 个 | 1
分部分项工程量清单与计价表
工程名称：福建金森生物能源科技有限公司生物质颗粒项目 | [6 empty] | 第82页 共163页
序号 | 项目编码 | 项目名称 | 项目特征描述 | 计量单位 | 工程量 | 金 额(元)
[6 empty] | 综合单价 |  | 合价
电气火灾监控系统 | [8 empty] | 分项工程(17安装)
753 | 030411001050 | 配管 | (1)(1)名称:电气配管 (2)(2)材质:焊接钢管 (3)(3)规格:SC20 (4)(4)配置形式:暗配 (5)(5)接地要求:防腐油漆，接地 (6)(6)配管的凿槽、刨沟、凿孔(洞)及恢复 | m | 35.21
754 | 030411004057 | 配线 | (1)(1)名称:软导线 (2)(2)型号:WDZBN-RYJS (3)(3)规格:2×1.5 (4)(4)配线部位:管内 | m | 469.13
755 | 030411006017 | 接线盒 | (1)(1)名称:接线盒 (2)(2)材质:钢制 (3)(3)安装形式:暗装 | 个 | 4
756 | 030904008008 | 模块(模块箱） | (1)(1)名称:漏电报警监控模块 | 个 | 4
给排水工程 | [8 empty] | 分项工程(17安装)
757 | 031001006001 | 塑料管 | (1)(1)安装部位:室内 (2)(2)介质:给水 (3)(3)材质、规格:S5系列PP-R(PN=1.00MPa)给水塑料管DN15 (4)(4)连接形式:热熔连接 (5)(5)压力试验及吹、洗设计要求:按照设计及规范要求 (6)(6)管件及嵌铜管件安装 | m | 277.83
758 | 031001006002 | 塑料管 | (1)(1)安装部位:室内 (2)(2)介质:给水 (3)(3)材质、规格:S5系列PP-R(PN=1.00MPa)给水塑料管DN20 (4)(4)连接形式:热熔连接 (5)(5)压力试验及吹、洗设计要求:按照设计及规范要求 (6)(6)管件及嵌铜管件安装 | m | 716.81
759 | 031001006003 | 塑料管 | (1)(1)安装部位:室内 (2)(2)介质:给水 (3)(3)材质、规格:S5系列PP-R(PN=1.00MPa)给水塑料管DN25 (4)(4)连接形式:热熔连接 (5)(5)压力试验及吹、洗设计要求:按照设计及规范要求 (6)(6)管件及嵌铜管件安装 | m | 405.8
分部分项工程量清单与计价表
工程名称：福建金森生物能源科技有限公司生物质颗粒项目 | [6 empty] | 第83页 共163页
序号 | 项目编码 | 项目名称 | 项目特征描述 | 计量单位 | 工程量 | 金 额(元)
[6 empty] | 综合单价 |  | 合价
760 | 031001006004 | 塑料管 | (1)(1)安装部位:室内 (2)(2)介质:给水 (3)(3)材质、规格:S5系列PP-R(PN=1.00MPa)给水塑料管DN32 (4)(4)连接形式:热熔连接 (5)(5)压力试验及吹、洗设计要求:按照设计及规范要求 (6)(6)管件及嵌铜管件安装 | m | 25.58
761 | 031001006005 | 塑料管 | (1)(1)安装部位:室内 (2)(2)介质:给水 (3)(3)材质、规格:S5系列PP-R(PN=1.00MPa)给水塑料管DN40 (4)(4)连接形式:热熔连接 (5)(5)压力试验及吹、洗设计要求:按照设计及规范要求 (6)(6)管件及嵌铜管件安装 | m | 28.02
762 | 031001006006 | 塑料管 | (1)(1)安装部位:室内 (2)(2)介质:给水 (3)(3)材质、规格:S5系列PP-R(PN=1.00MPa)给水塑料管DN50 (4)(4)连接形式:热熔连接 (5)(5)压力试验及吹、洗设计要求:按照设计及规范要求 (6)(6)管件及嵌铜管件安装 | m | 101.27
|  | 分部小计 |  |  | 1555.31
763 | 031001006007 | 塑料管 | (1)(1)安装部位:室内 (2)(2)介质:排水 (3)(3)材质、规格:UPVC塑料排水管DN100 (4)(4)连接形式:粘接连接 (5)(5)压力试验及吹、洗设计要求:按照设计及规范要求 | m | 658.67
764 | 031001006008 | 塑料管 | (1)(1)安装部位:室内 (2)(2)介质:排水 (3)(3)材质、规格:UPVC塑料排水管DN150 (4)(4)连接形式:粘接连接 (5)(5)压力试验及吹、洗设计要求:按照设计及规范要求 | m | 119.5
765 | 031001006009 | 塑料管 | (1)(1)安装部位:室内 (2)(2)介质:排水 (3)(3)材质、规格:UP | m | 208.04
分部分项工程量清单与计价表
工程名称：福建金森生物能源科技有限公司生物质颗粒项目 | [6 empty] | 第84页 共163页
序号 | 项目编码 | 项目名称 | 项目特征描述 | 计量单位 | 工程量 | 金 额(元)
[6 empty] | 综合单价 |  | 合价
VC塑料排水管DN50 (4)(4)连接形式:粘接连接 (5)(5)压力试验及吹、洗设计要求:按照设计及规范要求
766 | 031001006010 | 塑料管 | (1)(1)安装部位:室内 (2)(2)介质:排水 (3)(3)材质、规格:UPVC塑料排水管DN75 (4)(4)连接形式:粘接连接 (5)(5)压力试验及吹、洗设计要求:按照设计及规范要求 | m | 423.03
|  | 分部小计 |  |  | 1409.24
767 | 031001006011 | 塑料管 | (1)(1)安装部位:室内 (2)(2)介质:雨水 (3)(3)材质、规格:UPVC塑料雨水管DN100 (4)(4)连接形式:粘接连接 (5)(5)压力试验及吹、洗设计要求:按照设计及规范要求 | m | 135
768 | 031001006012 | 塑料管 | (1)(1)安装部位:室内 (2)(2)介质:雨水 (3)(3)材质、规格:UPVC塑料雨水管DN75 (4)(4)连接形式:粘接连接 (5)(5)压力试验及吹、洗设计要求:按照设计及规范要求 | m | 45
769 | 031001006013 | 塑料管 | (1)(1)安装部位:室内 (2)(2)介质:冷凝水 (3)(3)材质、规格:空调冷凝水排水管De25 (4)(4)连接形式:粘接连接 (5)(5)压力试验及吹、洗设计要求:按照设计及规范要求 | m | 46.4
770 | 031001006014 | 塑料管 | (1)(1)安装部位:室内 (2)(2)介质:冷凝水 (3)(3)材质、规格:空调冷凝水排水管De32 (4)(4)连接形式:粘接连接 (5)(5)压力试验及吹、洗设计要求:按照设计及规范要求 | m | 254.6
771 | 031001006015 | 塑料管 | (1)(1)安装部位:室内 (2)(2)介质:冷凝水 (3)(3)材质、规格:空调冷凝水排水管De50 (4)(4)连接形式:粘接连接 | m | 12.73
分部分项工程量清单与计价表
工程名称：福建金森生物能源科技有限公司生物质颗粒项目 | [6 empty] | 第85页 共163页
序号 | 项目编码 | 项目名称 | 项目特征描述 | 计量单位 | 工程量 | 金 额(元)
[6 empty] | 综合单价 |  | 合价
(5)(5)压力试验及吹、洗设计要求:按照设计及规范要求
772 | 031001007004 | 复合管 | (1)(1)安装部位:室内 (2)(2)介质:给水 (3)(3)规格、压力等级:钢塑管DN20 (4)(4)连接形式:螺纹连接 (5)(5)压力试验及吹、洗设计要求:按照设计及规范要求 | m | 3.91
773 | 031001007005 | 复合管 | (1)(1)安装部位:室内 (2)(2)介质:给水 (3)(3)规格、压力等级:钢塑管DN25 (4)(4)连接形式:螺纹连接 (5)(5)压力试验及吹、洗设计要求:按照设计及规范要求 | m | 52.5
774 | 031001007006 | 复合管 | (1)(1)安装部位:室内 (2)(2)介质:给水 (3)(3)规格、压力等级:钢塑管DN32 (4)(4)连接形式:螺纹连接 (5)(5)压力试验及吹、洗设计要求:按照设计及规范要求 | m | 71.47
775 | 031001007007 | 复合管 | (1)(1)安装部位:室内 (2)(2)介质:给水 (3)(3)规格、压力等级:钢塑管DN50 (4)(4)连接形式:螺纹连接 (5)(5)压力试验及吹、洗设计要求:按照设计及规范要求 | m | 33.07
776 | 031001007008 | 复合管 | (1)(1)安装部位:室内 (2)(2)介质:给水 (3)(3)规格、压力等级:钢塑管DN65 (4)(4)连接形式:沟槽连接 (5)(5)压力试验及吹、洗设计要求:按照设计及规范要求 | m | 15.48
777 | 031001007009 | 复合管 | (1)(1)安装部位:室内 (2)(2)介质:给水 (3)(3)规格、压力等级:钢塑管DN80 (4)(4)连接形式:沟槽连接 (5)(5)压力试验及吹、洗设计要求:按照设计及规范要求 | m | 52.22
|  | 分部小计 |  |  | 722.38
分部分项工程量清单与计价表
工程名称：福建金森生物能源科技有限公司生物质颗粒项目 | [6 empty] | 第86页 共163页
序号 | 项目编码 | 项目名称 | 项目特征描述 | 计量单位 | 工程量 | 金 额(元)
[6 empty] | 综合单价 |  | 合价
778 | 031002003011 | 套管 | (1)(1)名称、类型:穿楼板钢套管 (2)(2)材质:钢制 (3)(3)规格:介质管道公称直径 DN20 (4)(4)含填塞密封材料,套管与管道之间采用阻燃密实材料和防油膏填实、封堵材料及做法符合国家规范要求 | 个 | 1
779 | 031002003012 | 套管 | (1)(1)名称、类型:穿楼板钢套管 (2)(2)材质:钢制 (3)(3)规格:介质管道公称直径 DN25 (4)(4)含填塞密封材料,套管与管道之间采用阻燃密实材料和防油膏填实、封堵材料及做法符合国家规范要求 | 个 | 15
780 | 031002003013 | 套管 | (1)(1)名称、类型:穿楼板钢套管 (2)(2)材质:钢制 (3)(3)规格:介质管道公称直径 DN80 (4)(4)含填塞密封材料,套管与管道之间采用阻燃密实材料和防油膏填实、封堵材料及做法符合国家规范要求 | 个 | 75
781 | 031002003014 | 套管 | (1)(1)名称、类型:穿楼板钢套管 (2)(2)材质:钢制 (3)(3)规格:介质管道公称直径 DN100 (4)(4)含填塞密封材料,套管与管道之间采用阻燃密实材料和防油膏填实、封堵材料及做法符合国家规范要求 | 个 | 85
782 | 031002003015 | 套管 | (1)(1)名称、类型:穿墙钢套管 (2)(2)材质:钢制 (3)(3)规格:介质管道公称直径 DN100 (4)(4)含填塞密封材料,套管与管道之间采用阻燃密实材料和防油膏填实、封堵材料及做法符合国家规范要求 | 个 | 2
783 | 031002003016 | 套管 | (1)(1)名称、类型:穿墙钢套管 (2)(2)材质:钢制 (3)(3)规格:介质管道 | 个 | 7
分部分项工程量清单与计价表
工程名称：福建金森生物能源科技有限公司生物质颗粒项目 | [6 empty] | 第87页 共163页
序号 | 项目编码 | 项目名称 | 项目特征描述 | 计量单位 | 工程量 | 金 额(元)
[6 empty] | 综合单价 |  | 合价
公称直径 DN150 (4)(4)含填塞密封材料,套管与管道之间采用阻燃密实材料和防油膏填实、封堵材料及做法符合国家规范要求
784 | 031002003017 | 套管 | (1)(1)名称、类型:穿墙钢套管 (2)(2)材质:钢制 (3)(3)规格:介质管道公称直径 DN20 (4)(4)含填塞密封材料,套管与管道之间采用阻燃密实材料和防油膏填实、封堵材料及做法符合国家规范要求 | 个 | 1
785 | 031002003018 | 套管 | (1)(1)名称、类型:穿墙钢套管 (2)(2)材质:钢制 (3)(3)规格:介质管道公称直径 DN50 (4)(4)含填塞密封材料,套管与管道之间采用阻燃密实材料和防油膏填实、封堵材料及做法符合国家规范要求 | 个 | 2
786 | 031002003019 | 套管 | (1)(1)名称、类型:穿墙钢套管 (2)(2)材质:钢制 (3)(3)规格:介质管道公称直径 DN80 (4)(4)含填塞密封材料,套管与管道之间采用阻燃密实材料和防油膏填实、封堵材料及做法符合国家规范要求 | 个 | 1
787 | 031002003020 | 套管 | (1)(1)名称、类型:刚性防水套管 (2)(2)材质:钢制 (3)(3)规格:DN100 | 个 | 17
788 | 031002003021 | 套管 | (1)(1)名称、类型:刚性防水套管 (2)(2)材质:钢制 (3)(3)规格:DN32 | 个 | 15
789 | 031002003022 | 套管 | (1)(1)名称、类型:刚性防水套管 (2)(2)材质:钢制 (3)(3)规格:DN50 | 个 | 1
790 | 031002003023 | 套管 | (1)(1)名称、类型:刚性防水套管 (2)(2)材质:钢制 (3)(3)规格:DN80 | 个 | 1
791 | 030413003008 | 打洞(孔) | (1)预留孔洞(混凝土楼板 DN100 | 个 | 102
分部分项工程量清单与计价表
工程名称：福建金森生物能源科技有限公司生物质颗粒项目 | [6 empty] | 第88页 共163页
序号 | 项目编码 | 项目名称 | 项目特征描述 | 计量单位 | 工程量 | 金 额(元)
[6 empty] | 综合单价 |  | 合价
792 | 030413003009 | 打洞(孔) | (1)预留孔洞(混凝土楼板 DN80 | 个 | 76
793 | 030413003010 | 打洞(孔) | (1)预留孔洞(混凝土楼板 DN50 | 个 | 32
794 | 030413003011 | 打洞(孔) | (1)预留孔洞(混凝土墙体 DN150 | 个 | 7
795 | 030413003012 | 打洞(孔) | (1)预留孔洞(混凝土墙体 DN100 | 个 | 2
796 | 030413003013 | 打洞(孔) | (1)预留孔洞(混凝土墙体 DN80 | 个 | 1
797 | 030413003014 | 打洞(孔) | (1)预留孔洞(混凝土墙体 DN50 | 个 | 3
|  | 分部小计 |  |  | 446
798 | 031003001013 | 螺纹阀门 | (1)(1)类型:Y型过滤器 (2)(2)规格、压力等级:DN50 (3)(3)连接形式:螺纹连接 | 个 | 3
799 | 031003001014 | 螺纹阀门 | (1)(1)类型:弹簧安全阀 (2)(2)规格、压力等级:DN15 (3)(3)连接形式:螺纹连接 | 个 | 30
800 | 031003001015 | 螺纹阀门 | (1)(1)类型:铜截止阀 (2)(2)规格、压力等级:DN15 (3)(3)连接形式:螺纹连接 | 个 | 32
801 | 031003001016 | 螺纹阀门 | (1)(1)类型:铜截止阀 (2)(2)规格、压力等级:DN20 (3)(3)连接形式:螺纹连接 | 个 | 4
802 | 031003001017 | 螺纹阀门 | (1)(1)类型:铜截止阀 (2)(2)规格、压力等级:DN25 (3)(3)连接形式:螺纹连接 | 个 | 30
803 | 031003001018 | 螺纹阀门 | (1)(1)类型:铜截止阀 (2)(2)规格、压力等级:DN32 (3)(3)连接形式:螺纹连接 | 个 | 15
804 | 031003001019 | 螺纹阀门 | (1)(1)类型:铜截止阀 (2)(2)规格、压力等级:DN50 (3)(3)连接形式:螺纹连接 | 个 | 10
805 | 031003001020 | 螺纹阀门 | (1)(1)类型:小型可调式减压阀 (2)(2)规格、压力等级:DN50 (3)(3)连接形式:螺纹 | 个 | 3
分部分项工程量清单与计价表
工程名称：福建金森生物能源科技有限公司生物质颗粒项目 | [6 empty] | 第89页 共163页
序号 | 项目编码 | 项目名称 | 项目特征描述 | 计量单位 | 工程量 | 金 额(元)
[6 empty] | 综合单价 |  | 合价
连接
806 | 031003001021 | 螺纹阀门 | (1)(1)类型:真空破坏器 (2)(2)规格、压力等级:DN20 (3)(3)连接形式:螺纹连接 | 个 | 1
807 | 031003001022 | 螺纹阀门 | (1)(1)类型:自动排气阀 (2)(2)规格、压力等级:DN15 (3)(3)连接形式:螺纹连接 | 个 | 2
808 | 031003003008 | 焊接法兰阀门 | (1)(1)类型:液压水位控制阀 (2)(2)规格、压力等级:DN50 (3)(3)连接形式:法兰连接 | 个 | 2
809 | 031003003009 | 焊接法兰阀门 | (1)(1)类型:闸阀 (2)(2)规格、压力等级:DN80 (3)(3)连接形式:法兰连接 | 个 | 2
|  | 分部小计 |  |  | 134
810 | 031003013001 | 水表 | (1)(1)名称:法兰水表 (2)(2)型号、规格:LXS-65E (3)(3)连接形式:法兰连接 | 个 | 1
811 | 031003013002 | 水表 | (1)(1)名称:螺纹水表 (2)(2)型号、规格:LXS-15E (3)(3)连接形式:螺纹连接 | 个 | 1
812 | 031003013003 | 水表 | (1)(1)名称:螺纹水表 (2)(2)型号、规格:LXS-20E (3)(3)连接形式:螺纹连接 | 个 | 30
813 | 031003013004 | 水表 | (1)(1)名称:螺纹水表 (2)(2)型号、规格:LXS-40E (3)(3)连接形式:螺纹连接 | 个 | 8
814 | 031003020001 | 成品水表箱 | (1)(1)规格:水表箱 | 个 | 4
|  | 分部小计 |  |  | 44
815 | 031004003001 | 洗脸盆 | (1)(1)规格、类型:残卫单冷水感应水嘴洗脸盆 (2)(2)附件名称、数量:含角阀、金属软管、感应水嘴、洗脸盆托架、存水弯、下水口等 | 组 | 6
分部分项工程量清单与计价表
工程名称：福建金森生物能源科技有限公司生物质颗粒项目 | [6 empty] | 第90页 共163页
序号 | 项目编码 | 项目名称 | 项目特征描述 | 计量单位 | 工程量 | 金 额(元)
[6 empty] | 综合单价 |  | 合价
(3)(3)自动冲洗感应器接线
816 | 031004003002 | 洗脸盆 | (1)(1)规格、类型:单冷水感应水嘴洗脸盆 (2)(2)附件名称、数量:含角阀、金属软管、感应水嘴、洗脸盆托架、存水弯、下水口等 (3)(3)自动冲洗感应器接线 | 组 | 16
817 | 031004003003 | 洗脸盆 | (1)(1)规格、类型:台式洗脸盆 (2)(2)附件名称、数量:含角阀、金属软管、水嘴、洗脸盆托架、存水弯、下水口等 | 组 | 31
818 | 031004006001 | 大便器 | (1)(1)规格、类型:残卫低水箱坐便器 (2)(2)附件名称、数量:含角阀、金属软管、进水阀配件、排水接头等 | 组 | 6
819 | 031004006002 | 大便器 | (1)(1)规格、类型:低水箱坐便器 (2)(2)附件名称、数量:含角阀、金属软管、进水阀配件、排水接头等 | 组 | 31
820 | 031004006003 | 大便器 | (1)(1)规格、类型:埋入式感应式冲洗阀蹲式大便器 (2)(2)附件名称、数量:含角阀、金属软管、脚踏阀、冲洗管、防污器、存水弯等 | 组 | 36
821 | 031004007001 | 小便器 | (1)(1)规格、类型:壁挂式小便器(感应式) (2)(2)附件名称、数量:感应控制器、排水配件等 (3)(3)自动冲洗感应器接线 | 组 | 16
822 | 031004010001 | 淋浴器 | (1)(1)材质、规格:冷热水淋浴器(插卡取水) | 套 | 30
823 | 030413003015 | 打洞(孔) | (1)预留孔洞(混凝土楼板 公称直径100mm以内) (2)堵洞(公称直径100mm以内) | 个 | 85
824 | 030413003016 | 打洞(孔) | (1)预留孔洞(混凝土楼板 公称直径80mm以内) (2)堵洞(公称直径80mm以内) | 个 | 5
825 | 030413003017 | 打洞(孔) | (1)预留孔洞(混凝土 | 个 | 64
分部分项工程量清单与计价表
工程名称：福建金森生物能源科技有限公司生物质颗粒项目 | [6 empty] | 第91页 共163页
序号 | 项目编码 | 项目名称 | 项目特征描述 | 计量单位 | 工程量 | 金 额(元)
[6 empty] | 综合单价 |  | 合价
楼板 公称直径50mm以内) (2)堵洞(公称直径50mm以内)
|  | 分部小计 |  |  | 326
826 | 031004014001 | 给、排水附(配)件 | (1)(1)型号、规格:87式雨水斗DN100 | 个 | 3
827 | 031004014002 | 给、排水附(配)件 | (1)(1)型号、规格:87式雨水斗DN75 | 个 | 2
828 | 031004014003 | 给、排水附(配)件 | (1)(1)型号、规格:侧入式雨水斗DN100 | 个 | 3
829 | 031004014004 | 给、排水附(配)件 | (1)(1)型号、规格:侧入式雨水斗DN75 | 个 | 3
830 | 031004014005 | 给、排水附(配)件 | (1)(1)型号、规格:地漏DN75 | 个 | 5
831 | 031004014006 | 给、排水附(配)件 | (1)(1)型号、规格:防虫网罩De32 | 个 | 24
832 | 031004014007 | 给、排水附(配)件 | (1)(1)型号、规格:清扫口DN100 | 个 | 8
833 | 031004014008 | 给、排水附(配)件 | (1)(1)型号、规格:水龙头DN15 | 个 | 15
834 | 031004014009 | 给、排水附(配)件 | (1)(1)名称:通气帽 (2)(2)规格:DN100 | 个 | 31
835 | 031004014010 | 给、排水附(配)件 | (1)(1)型号、规格:网框式地漏DN100 | 个 | 1
836 | 031004014011 | 给、排水附(配)件 | (1)(1)型号、规格:卫生间地漏DN50 | 个 | 50
837 | 031004014012 | 给、排水附(配)件 | (1)(1)型号、规格:洗衣机插口地漏DN50 | 个 | 30
838 | 031004014013 | 给、排水附(配)件 | (1)(1)型号、规格:洗衣机插口地漏DN75 | 个 | 8
839 | 031004014014 | 给、排水附(配)件 | (1)(1)名称:阻火圈 (2)(2)规格:DN150 | 个 | 7
840 | 031004014015 | 给、排水附(配)件 | (1)(1)名称:阻火圈 (2)(2)规格:DN100 | 个 | 87
841 | 030413002001 | 凿(压)槽 | (1)(1)名称:墙面开槽及恢复处理 | m | 338.8
842 | 010101007004 | 管沟土方 | (1)(1)土壤类别:根据勘察报告综合考虑 (2)(2)管外径:公称直径100mm以内 (3)(3)挖沟深度:1.0m以内 (4)(4)回填要求:夯填土 | m | 44.51
843 | 010101007005 | 管沟土方 | (1)(1)土壤类别:根据勘察报告综合考虑 (2)(2)管外径:公称直径150mm以内 (3)(3)挖沟深度:1.0m以内 (4)(4)回填要求:夯填土 | m | 112.31
分部分项工程量清单与计价表
工程名称：福建金森生物能源科技有限公司生物质颗粒项目 | [6 empty] | 第92页 共163页
序号 | 项目编码 | 项目名称 | 项目特征描述 | 计量单位 | 工程量 | 金 额(元)
[6 empty] | 综合单价 |  | 合价
844 | 010101007006 | 管沟土方 | (1)(1)土壤类别:根据勘察报告综合考虑 (2)(2)管外径:公称直径50mm以内 (3)(3)挖沟深度:0.6m以内 (4)(4)回填要求:夯填土 | m | 29.7
消火栓工程 | [8 empty] | 分项工程(17安装)
845 | 030901002005 | 消火栓钢管 | (1)(1)安装部位:室内 (2)(2)材质、规格:内外壁热镀锌钢管(PN=1.6MPa)DN100 (3)(3)连接形式:沟槽连接 (4)(4)压力试验及冲洗设计要求:按照设计及规范要求 | m | 189.1
846 | 030901002006 | 消火栓钢管 | (1)(1)安装部位:室内 (2)(2)材质、规格:内外壁热镀锌钢管(PN=1.6MPa)DN65 (3)(3)连接形式:沟槽连接 (4)(4)压力试验及冲洗设计要求:按照设计及规范要求 | m | 33.8
847 | 031001007010 | 复合管 | (1)(1)安装部位:室外 (2)(2)介质:消防给水 (3)(3)材质、规格:钢丝网骨架塑料复合管(PN=1.6MPa)DN100 (4)(4)连接形式:电熔连接 (5)(5)压力试验及吹、洗设计要求:按照设计及规范要求 | m | 21.9
848 | 031001007011 | 复合管 | (1)(1)安装部位:室外 (2)(2)介质:消防给水 (3)(3)材质、规格:钢丝网骨架塑料复合管(PN=1.6MPa)DN65 (4)(4)连接形式:电熔连接 (5)(5)压力试验及吹、洗设计要求:按照设计及规范要求 | m | 9.2
849 | 030901007002 | 减压孔板 | (1)(1)材质、规格:减压孔板DN65 | 个 | 6
850 | 030901010002 | 室内消火栓 | (1)(1)型号、规格:薄型单栓室内消火栓箱(采用SG18B65Z-J型,箱体尺寸为1000X700X180,消火栓安装详图集15S202-15)箱内配置:SN65消火栓(单栓)一只、麻质衬胶水带长度25m、水枪喷嘴口径19m | 套 | 26
分部分项工程量清单与计价表
工程名称：福建金森生物能源科技有限公司生物质颗粒项目 | [6 empty] | 第93页 共163页
序号 | 项目编码 | 项目名称 | 项目特征描述 | 计量单位 | 工程量 | 金 额(元)
[6 empty] | 综合单价 |  | 合价
m、火灾报警按钮、DN25消防卷盘一套(软管长度30m)、指示灯
851 | 030901010003 | 室内消火栓 | (1)(1)型号、规格:试验消火栓 | 套 | 1
852 | 030901013003 | 灭火器 | (1)名称：手提式干粉灭火器MF/ABC3（含灭火器箱） | 具 | 48
853 | 030905002003 | 水灭火控制装置调试 | (1)系统形式:消火栓灭火系统 | 点 | 26
854 | 031002003024 | 套管 | (1)(1)名称、类型:穿楼板钢套管 (2)(2)材质:钢制 (3)(3)规格:介质管道公称直径 DN100 (4)(4)含填塞密封材料,套管与管道之间采用阻燃密实材料和防油膏填实、封堵材料及做法符合国家规范要求 | 个 | 30
855 | 031002003025 | 套管 | (1)(1)名称、类型:穿墙钢套管 (2)(2)材质:钢制 (3)(3)规格:介质管道公称直径 DN100 (4)(4)含填塞密封材料,套管与管道之间采用阻燃密实材料和防油膏填实、封堵材料及做法符合国家规范要求 | 个 | 3
856 | 031002003026 | 套管 | (1)(1)名称、类型:刚性防水套管 (2)(2)材质:钢制 (3)(3)规格:DN100 | 个 | 4
857 | 030413003018 | 打洞(孔) | (1)预留孔洞(混凝土楼板 DN100 | 个 | 34
858 | 030413003019 | 打洞(孔) | (1)名称：预留孔洞(混凝土墙体 DN100 | 个 | 3
859 | 031003003010 | 焊接法兰阀门 | (1)(1)类型:防止旋流器 (2)(2)规格、压力等级:DN100 (3)(3)连接形式:法兰连接 | 个 | 2
860 | 031003003011 | 焊接法兰阀门 | (1)(1)类型:闸阀 (2)(2)规格、压力等级:DN100 (3)(3)连接形式:法兰连接 | 个 | 15
861 | 031003003012 | 焊接法兰阀门 | (1)(1)类型:止回阀 (2)(2)规格、压力等级:DN100 (3)(3)连接形式:法兰连接 | 个 | 2
分部分项工程量清单与计价表
工程名称：福建金森生物能源科技有限公司生物质颗粒项目 | [6 empty] | 第94页 共163页
序号 | 项目编码 | 项目名称 | 项目特征描述 | 计量单位 | 工程量 | 金 额(元)
[6 empty] | 综合单价 |  | 合价
862 | 031003011006 | 法兰 | (1)(1)材质:沟槽法兰 (2)(2)规格、压力等级:DN100 (3)(3)连接形式:沟槽连接 (4)(4)含六角螺栓带螺母、垫圈 | 副 | 19
863 | 031006015001 | 水箱 | (1)(1)材质、类型:18T不锈钢成品消防水箱 (2)(2)型号、规格:水箱尺寸:4000×4000×2000(L×B×H)(含泄水管、溢流管、通气孔、泄水阀、水位计、保温措施等) | 台 | 1
864 | 030503006003 | 传感器 | (1)(1)名称:流量开关DN100 | 支 | 2
865 | 030601002002 | 压力仪表 | (1)(1)名称:压力表 (2)(2)压力表弯材质、规格:DN15 (3)(3)含表阀 | 台 | 1
866 | 030817006001 | 水位计安装 | (1)(1)型号:HYJK型水位监控装置 | 组 | 1
867 | 031201001003 | 管道刷油 | (1)(1)涂刷遍数、漆膜厚度:调和漆两遍 | m2 | 75.03
868 | 031002001005 | 管道支架 | (1)(1)材质:型钢 (2)(2)管架形式:管道支架 | kg | 145.492
869 | 031201003004 | 金属结构刷油 | (1)(1)除锈级别:除轻绣 (2)(2)涂刷遍数、漆膜厚度:防锈漆两道、调和漆两道 | kg | 145.492
870 | 010101007007 | 管沟土方 | (1)(1)土壤类别:根据勘察报告综合考虑 (2)(2)管外径:公称直径100mm以内 (3)(3)挖沟深度:1.0m以内 (4)(4)回填要求:夯填土 | m | 28.12
自动喷水灭火系统 | [8 empty] | 分项工程(17安装)
871 | 030901001012 | 水喷淋钢管 | (1)(1)安装部位:室内 (2)(2)材质、规格:内外壁热镀锌钢管(PN=1.6MPa)DN100 (3)(3)连接形式:沟槽连接 (4)(4)压力试验及冲洗设计要求:按照设计及规范要求 | m | 34.65
872 | 031001007012 | 复合管 | (1)(1)安装部位:室外 (2)(2)介质:消防给水 (3)(3)材质、规格:钢丝网骨架塑料复合管( | m | 9
分部分项工程量清单与计价表
工程名称：福建金森生物能源科技有限公司生物质颗粒项目 | [6 empty] | 第95页 共163页
序号 | 项目编码 | 项目名称 | 项目特征描述 | 计量单位 | 工程量 | 金 额(元)
[6 empty] | 综合单价 |  | 合价
PN=1.6MPa)DN100 (4)(4)连接形式:电熔连接 (5)(5)压力试验及吹、洗设计要求:按照设计及规范要求
873 | 031002003027 | 套管 | (1)(1)名称、类型:穿楼板钢套管 (2)(2)材质:钢制 (3)(3)规格:介质管道公称直径 DN100 (4)(4)含填塞密封材料,套管与管道之间采用阻燃密实材料和防油膏填实、封堵材料及做法符合国家规范要求 | 个 | 6
874 | 031002003028 | 套管 | (1)(1)名称、类型:穿墙钢套管 (2)(2)材质:钢制 (3)(3)规格:介质管道公称直径 DN100 (4)(4)含填塞密封材料,套管与管道之间采用阻燃密实材料和防油膏填实、封堵材料及做法符合国家规范要求 | 个 | 1
875 | 031002003029 | 套管 | (1)(1)名称、类型:刚性防水套管 (2)(2)材质:钢制 (3)(3)规格:DN100 | 个 | 1
876 | 030413003020 | 打洞(孔) | (1)预留孔洞(混凝土楼板 DN100 | 个 | 7
877 | 030413003021 | 打洞(孔) | (1)名称：预留孔洞(混凝土墙体 DN100 | 个 | 1
878 | 031003003013 | 焊接法兰阀门 | (1)(1)类型:防止旋流器 (2)(2)规格、压力等级:DN100 (3)(3)连接形式:法兰连接 | 个 | 1
879 | 031003003014 | 焊接法兰阀门 | (1)(1)类型:闸阀 (2)(2)规格、压力等级:DN100 (3)(3)连接形式:法兰连接 | 个 | 1
880 | 031003003015 | 焊接法兰阀门 | (1)(1)类型:止回阀 (2)(2)规格、压力等级:DN100 (3)(3)连接形式:法兰连接 | 个 | 1
881 | 031003011007 | 法兰 | (1)(1)材质:沟槽法兰 (2)(2)规格、压力等级:DN100 (3)(3)连接形式:沟槽连接 | 副 | 3
分部分项工程量清单与计价表
工程名称：福建金森生物能源科技有限公司生物质颗粒项目 | [6 empty] | 第96页 共163页
序号 | 项目编码 | 项目名称 | 项目特征描述 | 计量单位 | 工程量 | 金 额(元)
[6 empty] | 综合单价 |  | 合价
(4)(4)含六角螺栓带螺母、垫圈
882 | 030503006004 | 传感器 | (1)(1)名称:流量开关DN100 | 支 | 1
883 | 031201001004 | 管道刷油 | (1)(1)涂刷遍数、漆膜厚度:调和漆两道 | m2 | 13.706
884 | 031002001006 | 管道支架 | (1)(1)材质:型钢 (2)(2)管架形式:管道支架 | kg | 21.033
885 | 031201003005 | 金属结构刷油 | (1)(1)除锈级别:除轻绣 (2)(2)涂刷遍数、漆膜厚度:防锈漆两道、调和漆两道 | kg | 21.033
886 | 010101007008 | 管沟土方 | (1)(1)土壤类别:根据勘察报告综合考虑 (2)(2)管外径:公称直径100mm以内 (3)(3)挖沟深度:1.0m以内 (4)(4)回填要求:夯填土 | m | 9
通风防排烟工程 | [8 empty] | 分项工程(17安装)
887 | 030108006001 | 其他风机 | (1)(1)名称:壁式换气扇PQ(B)-1A电梯机房排风PB25-5 Q=750m3/h,N=40W,H=43Pa | 台 | 1
888 | 030108006002 | 其他风机 | (1)(1)名称:吸顶换气扇PQ-01(带止回功能)BA-1525 Q=250m3/h,N=31W,H=150Pa | 台 | 30
889 | 030108006003 | 其他风机 | (1)(1)名称:吸顶换气扇PQ-02(带止回功能)BA-1315 Q=150m3/h,N=20W,H=135Pa | 台 | 31
890 | 030702001003 | 碳钢通风管道 | (1)(1)名称:普通风管 (2)(2)材质:镀锌钢板 (3)(3)形状:矩形 (4)(4)规格:长边320mm以下 (5)(5)板材厚度:δ0.5mm (6)(6)接口形式:咬口连接 | m2 | 54.19
891 | 030702001004 | 碳钢通风管道 | (1)(1)名称:普通风管 (2)(2)材质:镀锌钢板 (3)(3)形状:圆形 (4)(4)规格:直径320mm以下 (5)(5)板材厚度:δ0.5mm (6)(6)接口形式:咬口连接 | m2 | 10.19
892 | 030703011006 | 铝及铝合金风口、散流器 | (1)(1)名称:防雨百叶 (2)(2)规格: 200×120 | 个 | 8
分部分项工程量清单与计价表
工程名称：福建金森生物能源科技有限公司生物质颗粒项目 | [6 empty] | 第97页 共163页
序号 | 项目编码 | 项目名称 | 项目特征描述 | 计量单位 | 工程量 | 金 额(元)
[6 empty] | 综合单价 |  | 合价
893 | 030703011007 | 铝及铝合金风口、散流器 | (1)(1)名称:防雨百叶 (2)(2)规格: 320×200 | 个 | 8
894 | 030703011008 | 铝及铝合金风口、散流器 | (1)(1)名称:防雨百叶 (2)(2)规格:(内衬防护网) 350×350 | 个 | 1
895 | 031201003006 | 金属结构刷油 | (1)(1)除锈级别:除轻绣 (2)(2)涂刷遍数、漆膜厚度:红丹防锈漆两道、调和漆两道 | kg | 252.84
896 | 030704001002 | 通风工程检测、调试 | (1)系统调整费 通风空调工程 | 系统 | 1
消防水池 | [8 empty] | 单项工程(17房屋建筑与装饰)
桩基工程 | [8 empty] | 单位工程(17房屋建筑与装饰)
静压桩 | [8 empty] | 分项工程(17房屋建筑与装饰)
897 | 010301002003 | ★预制钢筋混凝土管桩 | (1)试验桩 (2)桩规格(包括外径、壁厚):钢筋混凝土PHC管桩Φ500 AB125 (3)沉桩方法:静力压桩 (4)沉桩长度:暂定有效桩长10.5m/根 (5)桩尖类型:一体化桩尖 (6)接桩方式:电焊接桩 (7)填充材料、刷防护材料要求:C35微膨胀混凝土填芯1.5m | m | 31.5
898 | 010301002004 | ★预制钢筋混凝土管桩 | (1)桩规格(包括外径、壁厚):钢筋混凝土PHC管桩Φ500 AB125 (2)沉桩方法:静力压桩 (3)沉桩长度:暂定有效桩长10.5m/根 (4)桩尖类型:一体化桩尖 (5)接桩方式:电焊接桩 (6)填充材料、刷防护材料要求:C35微膨胀混凝土填芯 | m | 241.5
899 | 010516002005 | ★预埋铁件 | (1)规格:5厚钢托板 | t | 0.05
900 | 010301004003 | ★截（凿）桩头 | (1)桩类型:钢筋混凝土PHC管桩Φ500 A125 (2)桩头截面、高度:截面Φ500、高度暂按0.5m (3)混凝土强度等级:C80 (4)有无钢筋:有 (5)石渣外运运距3km | 根 | 26
分部分项工程量清单与计价表
工程名称：福建金森生物能源科技有限公司生物质颗粒项目 | [6 empty] | 第98页 共163页
序号 | 项目编码 | 项目名称 | 项目特征描述 | 计量单位 | 工程量 | 金 额(元)
[6 empty] | 综合单价 |  | 合价
901 | 010515004003 | ★钢筋笼 | (1)钢筋种类、规格:混凝土灌注桩钢筋笼(圆钢HPB300 Φ8) | t | 0.077
902 | 010515004004 | ★钢筋笼 | (1)钢筋种类、规格:混凝土灌注桩钢筋笼(带肋钢筋HRB400 Φ18) | t | 0.696
903 | 010302001002 | ★成孔灌注桩 | (1)引孔 (2)成孔方法:长螺旋钻孔桩机及潜孔锤对桩位进行引孔，引孔直径300mm,引孔深度按穿越卵石层即可 | m | 100
土建单位工程-地下室 | [8 empty] | 单位工程(17房屋建筑与装饰)
土石方工程 | [8 empty] | 分项工程(17房屋建筑与装饰)
904 | 010101001002 | 平整场地 | (1)土壤类别:三类土 (2)弃土运距:3km (3)取土运距:无 | m2 | 662.3
905 | 010101002001 | 挖一般土方 | (1)土壤类别:综合考虑 (2)挖土深度:6m以内 | m3 | 4384.08
906 | 010101004007 | 挖基坑土方 | (1)土壤类别:综合考虑 (2)挖土深度:2m内 | m3 | 156.12
907 | 010103001003 | 回填方 | (1)密实度要求:符合设计要求 (2)填方材料品种:符合设计要求 (3)填方来源、运距:槽坑原土回填 | m3 | 1766.17
908 | 010103001004 | 回填方 | (1)顶板回填土 (2)密实度要求:符合设计要求 (3)填方材料品种:符合设计要求 (4)填方来源、运距:原土回填 | m3 | 333.17
909 | 010103002005 | 余方弃置 | (1)废弃料品种:废土 (2)运距:3km | m3 | 2127.166
砌筑工程 | [8 empty] | 分项工程(17房屋建筑与装饰)
910 | 010402001005 | ★砌块墙 | (1)砌块品种、规格、强度等级:190厚混凝土小型空心砌块、强度等级MU5.0 (2)墙体类型、砌筑高度:±0.000以下墙体 (3)砂浆强度等级:M5预拌砌筑砂浆 | m3 | 11.65
911 | 010402001006 | ★砌块墙 | (1)砌块品种、规格、强度等级:A3.5蒸压加气混凝土 (2)墙体类型、砌筑高度:200mm厚 内墙 (3)砂浆强度等级:Ma5.0专用砂浆砌筑 | m3 | 7.31
分部分项工程量清单与计价表
工程名称：福建金森生物能源科技有限公司生物质颗粒项目 | [6 empty] | 第99页 共163页
序号 | 项目编码 | 项目名称 | 项目特征描述 | 计量单位 | 工程量 | 金 额(元)
[6 empty] | 综合单价 |  | 合价
912 | 010405001003 | 砌筑超高增加费 | (1)超高高度:每增0.5m砌筑超高增加费 | m3 | 1.26
混凝土工程 | [8 empty] | 分项工程(17房屋建筑与装饰)
913 | 010501001007 | ★垫层 | (1)混凝土种类（商品混凝土、现场拌制，泵送、非泵送）:预拌泵送普通混凝土 (2)混凝土强度等级:C15 | m3 | 70.4
914 | 010501004006 | ★满堂基础 | (1)混凝土种类（商品混凝土、现场拌制，泵送、非泵送）:预拌泵送抗渗混凝土 (2)混凝土强度等级:C30P8 | m3 | 333.69
915 | 010502001003 | ★矩形柱 | (1)混凝土种类（商品混凝土、现场拌制，泵送、非泵送）:预拌泵送普通混凝土 (2)混凝土强度等级:C30 | m3 | 1.69
916 | 010502001004 | ★矩形柱 | (1)混凝土种类（商品混凝土、现场拌制，泵送、非泵送）:预拌泵送抗渗混凝土 (2)混凝土强度等级:C30P8 | m3 | 21.25
917 | 010504001007 | ★直形墙 | (1)混凝土种类（商品混凝土、现场拌制，泵送、非泵送）:预拌泵送抗渗混凝土 (2)混凝土强度等级:C30P8 | m3 | 134.77
918 | 010505001004 | ★有梁板 | (1)混凝土种类（商品混凝土、现场拌制，泵送、非泵送）:预拌泵送抗渗混凝土 (2)混凝土强度等级:C30P8 | m3 | 161.53
919 | 010506001005 | ★直形楼梯 | (1)混凝土种类（商品混凝土、现场拌制，泵送、非泵送）:预拌泵送抗渗混凝土 (2)混凝土强度等级:C30P8 (3)楼梯类型（板式、梁式）:板式 (4)梯板厚度（不含梯阶）:150mm | m2 | 15.84
920 | 010501006003 | ★设备基础 | (1)混凝土种类（商品混凝土、现场拌制，泵送、非泵送）:预拌非泵送普通混凝土 (2)混凝土强度等级:C25 | m3 | 1.2
921 | 010502002003 | ★构造柱 | (1)混凝土种类（商品混凝土、现场拌制， | m3 | 0.37
分部分项工程量清单与计价表
工程名称：福建金森生物能源科技有限公司生物质颗粒项目 | [6 empty] | 第100页 共163页
序号 | 项目编码 | 项目名称 | 项目特征描述 | 计量单位 | 工程量 | 金 额(元)
[6 empty] | 综合单价 |  | 合价
泵送、非泵送）:预拌非泵送普通混凝土 (2)混凝土强度等级:C25
922 | 010503004005 | ★圈梁 | (1)混凝土种类（商品混凝土、现场拌制，泵送、非泵送）:预拌非泵送普通混凝土 (2)混凝土强度等级:C20 | m3 | 0.12
923 | 010503005003 | ★过梁 | (1)混凝土种类（商品混凝土、现场拌制，泵送、非泵送）:预拌非泵送普通混凝土 (2)混凝土强度等级:C25 | m3 | 0.23
924 | 010512008001 | 沟盖板、井盖板、井圈 | (1)集水井盖板 (2)混凝土强度等级:C25预制井盖板 | m3 | 0.66
钢筋工程 | [8 empty] | 分项工程(17房屋建筑与装饰)
925 | 010515001027 | ★现浇构件钢筋 | (1)钢筋种类、规格:现浇构件圆钢筋HPB300以内(直径6mm) | t | 0.056
926 | 010515001028 | ★现浇构件钢筋 | (1)钢筋种类、规格:现浇构件带肋钢筋HRB400以内(直径6mm) | t | 0.237
927 | 010515001029 | ★现浇构件钢筋 | (1)钢筋种类、规格:现浇构件带肋钢筋HRB400以内(直径8mm) | t | 2.984
928 | 010515001030 | ★现浇构件钢筋 | (1)钢筋种类、规格:现浇构件带肋钢筋HRB400以内(直径10mm) | t | 10.108
929 | 010515001031 | ★现浇构件钢筋 | (1)钢筋种类、规格:现浇构件带肋钢筋HRB400以内(直径12mm) | t | 15.806
930 | 010515001032 | ★现浇构件钢筋 | (1)钢筋种类、规格:现浇构件带肋钢筋HRB400以内(直径14mm) | t | 7.937
931 | 010515001033 | ★现浇构件钢筋 | (1)钢筋种类、规格:现浇构件带肋钢筋HRB400以内(直径16mm) | t | 32.601
932 | 010515001034 | ★现浇构件钢筋 | (1)钢筋种类、规格:现浇构件带肋钢筋HRB400以内(直径18mm) | t | 1.66
933 | 010515001035 | ★现浇构件钢筋 | (1)钢筋种类、规格:现浇构件带肋钢筋HRB400以内(直径20mm) | t | 3.858
934 | 010515001036 | ★现浇构件钢筋 | (1)钢筋种类、规格:现浇构件带肋钢筋HRB400以内(直径22mm) | t | 1.391
935 | 010515001037 | ★现浇构件钢筋 | (1)钢筋种类、规格:现浇构件带肋钢筋HRB400以内(直径25mm) | t | 3.826
|  | 分部小计 |  |  | 80.464
分部分项工程量清单与计价表
工程名称：福建金森生物能源科技有限公司生物质颗粒项目 | [6 empty] | 第101页 共163页
序号 | 项目编码 | 项目名称 | 项目特征描述 | 计量单位 | 工程量 | 金 额(元)
[6 empty] | 综合单价 |  | 合价
936 | 010516006004 | 电渣压力焊接 | (1)规格:电渣压力焊接φ≤18 | 个 | 1455
937 | 010516006005 | 电渣压力焊接 | (1)规格:电渣压力焊接φ≤32 | 个 | 56
938 | 010516003003 | 机械连接 | (1)规格:钢筋直螺纹连接(φ22) | 个 | 84
939 | 010516003004 | 机械连接 | (1)规格:钢筋直螺纹连接(φ25) | 个 | 53
金属构件工程 | [8 empty] | 分项工程(17房屋建筑与装饰)
940 | 010607005004 | 砌块墙钢丝网加固 | (1)部位:不同材料的交接处 (2)材料品种、规格:热镀锌钢丝网(网宽300mm,丝径≮1.0mm,网孔12.7x12.7mm) (3)加固方式:用射钉与基层锚固 | m2 | 37.82
941 | 010607005005 | 砌块墙钢丝网加固 | (1)部位:楼梯间和人流通道的填充墙 (2)材料品种、规格:φ1.0@15x15镀锌钢丝网 (3)加固方式:用射钉与基层锚固 | m2 | 94.1
门窗工程 | [8 empty] | 分项工程(17房屋建筑与装饰)
942 | 010802003012 | 钢质防火门 | (1)FM甲1522 (2)门框、扇材质:甲级钢质防火门（含门锁、闭门器、顺位器等五金配件及附件） | m2 | 6.6
943 | 010802003013 | 钢质防火门 | (1)FM乙1522 (2)门框、扇材质:乙级钢质防火门（含门锁、闭门器、顺位器等五金配件及附件） | m2 | 3.3
屋面及防水工程 | [8 empty] | 分项工程(17房屋建筑与装饰)
底板防水
944 | 010905001001 | 地下室底板、承台基础梁卷材防水 | (1)平面 (2)卷材品种、规格、厚度:1.5厚自粘聚合物改性沥青防水卷材(无胎体) (3)防水层数:1层 | m2 | 726.94
945 | 010905001002 | 地下室底板、承台基础梁卷材防水 | (1)立面 (2)卷材品种、规格、厚度:1.5厚自粘聚合物改性沥青防水卷材(无胎体) (3)防水层数:1层 | m2 | 165.55
946 | 010905002001 | 地下室底板、承台基础梁涂膜防水 | (1)平面 (2)防水膜品种:外涂型水泥基渗透晶型防水材料 (3)涂膜厚度、遍数: | m2 | 726.94
分部分项工程量清单与计价表
工程名称：福建金森生物能源科技有限公司生物质颗粒项目 | [6 empty] | 第102页 共163页
序号 | 项目编码 | 项目名称 | 项目特征描述 | 计量单位 | 工程量 | 金 额(元)
[6 empty] | 综合单价 |  | 合价
厚度不应小于1.0mm,用量不应小于1.5kg/m2
947 | 010905002002 | 地下室底板、承台基础梁涂膜防水 | (1)立面 (2)防水膜品种:外涂型水泥基渗透晶型防水材料 (3)涂膜厚度、遍数:厚度不应小于1.0mm,用量不应小于1.5kg/m2 | m2 | 165.55
948 | 010201002001 | 铺设土工合成材料 | (1)品种:无纺布一层 (2)规格:200g/m2 | m2 | 892.49
949 | 011101003003 | 细石混凝土楼地面 | (1)面层厚度、混凝土强度等级:50厚C20细石混凝土保护层 | m2 | 892.49
外墙防水
950 | 010903001001 | 墙面卷材防水 | (1)卷材品种、规格、厚度:1.5厚自粘聚合物改性沥青防水卷材(无胎体) (2)防水层数:1层 | m2 | 390.49
951 | 010903002008 | 墙面涂膜防水 | (1)防水膜品种:外涂型水泥基渗透晶型防水材料 (2)涂膜厚度、遍数:厚度不应小于1.0mm,用量不应小于1.5kg/m2 | m2 | 390.49
952 | 011001003003 | 保温隔热墙面 | (1)保温隔热材料品种、规格及厚度:30厚挤塑聚苯板,用聚醋酸乙烯胶粘剂粘贴保护层 | m2 | 336.73
953 | 010404001005 | 垫层 | (1)垫层材料种类、配合比、厚度:30mm细砂填实 | m3 | 1.61
954 | 010401003001 | 实心砖墙 | (1)砖品种、规格、强度等级:120厚水泥实心砖单砖护墙 (2)M5预拌砌筑砂浆 | m3 | 6.45
顶板防水
955 | 010201002002 | 铺设土工合成材料 | (1)品种:无纺布一层 (2)规格:200g/m2 | m2 | 555.28
956 | 010404001006 | 垫层 | (1)垫层材料种类、配合比、厚度:100厚φ10-25找坡0.5%碎石 | m3 | 55.528
957 | 011101003004 | 细石混凝土楼地面 | (1)面层厚度、混凝土强度等级:C20细石混凝土保护层兼找坡层,厚度(找坡最薄处≥50~70,最厚处≤150） | m2 | 555.28
958 | 010515001038 | 现浇构件钢筋 | (1)钢筋种类、规格:内配φ6的I级钢,双向配筋@150,钢筋网片绑扎 | t | 1.233
分部分项工程量清单与计价表
工程名称：福建金森生物能源科技有限公司生物质颗粒项目 | [6 empty] | 第103页 共163页
序号 | 项目编码 | 项目名称 | 项目特征描述 | 计量单位 | 工程量 | 金 额(元)
[6 empty] | 综合单价 |  | 合价
959 | 010904004001 | 楼（地）面变形缝 | (1)嵌缝材料种类:分隔缝间距4mx4m,缝宽20~30mm,缝填聚苯板,单组分聚氨酯密封胶密封膏嵌缝 | m | 277.64
960 | 011003001001 | 隔离层 | (1)隔离层材料品种:聚乙烯薄膜(PE)隔离层一道 | m2 | 555.28
961 | 010902001003 | 屋面卷材防水 | (1)平面 (2)卷材品种、规格、厚度:1.2厚聚氯乙烯(PVC)耐根穿刺防水卷材(内增强型) (3)防水层数:1层 | m2 | 555.28
962 | 010902001004 | 屋面卷材防水 | (1)立面 (2)卷材品种、规格、厚度:1.2厚聚氯乙烯(PVC)耐根穿刺防水卷材(内增强型) (3)防水层数:1层 | m2 | 33.2
963 | 010902001005 | 屋面卷材防水 | (1)平面 (2)卷材品种、规格、厚度:1.5厚自粘聚合物改性沥青防水卷材(无胎体),素水泥浆粘贴 (3)1层 | m2 | 555.28
964 | 010902001006 | 屋面卷材防水 | (1)立面 (2)卷材品种、规格、厚度:1.5厚自粘聚合物改性沥青防水卷材(无胎体),素水泥浆粘贴 (3)1层 | m2 | 33.2
965 | 010903004002 | 墙面变形缝 | (1)嵌缝材料种类:密封膏嵌缝 | m | 35.3
966 | 010401003002 | 实心砖墙 | (1)砖品种、规格、强度等级:100厚水泥实心砖单砖护墙 (2)M5预拌砌筑砂浆 | m3 | 2.02
其他
967 | 010905002003 | 地下室底板、承台基础梁涂膜防水 | (1)桩头防水 (2)防水膜品种:外涂型水泥基渗透晶型防水材料 (3)涂膜厚度、遍数:厚度不应小于1.0mm,用量不应小于1.5kg/m2 | m2 | 34.49
968 | 010903004003 | 墙面变形缝 | (1)止水带材料种类:施工缝止水钢板(详国标10J301-1/42) | m | 151.3
969 | 010902010001 | 上人孔盖板 | (1)盖板安装:上人孔盖板（详11J930-J24）成品钢盖板平时应上锁 | 座 | 2
分部分项工程量清单与计价表
工程名称：福建金森生物能源科技有限公司生物质颗粒项目 | [6 empty] | 第104页 共163页
序号 | 项目编码 | 项目名称 | 项目特征描述 | 计量单位 | 工程量 | 金 额(元)
[6 empty] | 综合单价 |  | 合价
970 | 010516002006 | 预埋铁件 | (1)规格:φ20圆钢爬梯 (2)除锈后,刷与涂膜配套的防锈漆二道 | t | 0.093
971 | 010902005001 | 屋面排（透）气管 | (1)排（透）气管品种、规格:通气管DN100,高出地面900mm外包十八目不锈钢钢丝防虫网 | m | 6
972 | 010904002003 | 楼（地）面涂膜防水 | (1)部位:水池底 (2)防水膜品种:聚合物水泥防水涂料 (3)涂膜厚度、遍数:1.5厚 | m2 | 466.92
973 | 010903002009 | 墙面涂膜防水 | (1)部位:水池壁 (2)防水膜品种:聚合物水泥防水涂料 (3)涂膜厚度、遍数:1.5厚 | m2 | 408.16
974 | 010903002010 | 墙面涂膜防水 | (1)部位:水池顶 (2)防水膜品种:聚合物水泥防水涂料 (3)涂膜厚度、遍数:1.5厚 | m2 | 502.72
975 | 010904002004 | 楼（地）面涂膜防水 | (1)部位:楼11 (2)防水膜品种:聚合物水泥防水涂料,四周上反墙面300高 (3)涂膜厚度、遍数:1.5厚 | m2 | 165.42
976 | 010904002005 | 楼（地）面涂膜防水 | (1)部位:楼13 (2)防水膜品种:聚合物水泥防水涂料 (3)涂膜厚度、遍数:1.5厚 | m2 | 5.94
楼地面工程 | [8 empty] | 分项工程(17房屋建筑与装饰)
977 | 011101001007 | 水泥砂浆楼地面 | (1)部位:楼3 (2)面层厚度、砂浆配合比:20厚DSM20砂浆(1:2.5水泥砂浆)面层,表面撒水泥粉抹压平整 (3)界面剂1道 | m2 | 33.03
978 | 011106004001 | 水泥砂浆楼梯面层 | (1)部位:楼3（楼梯面层） (2)面层厚度、砂浆配合比:20厚DSM20砂浆(1:2.5水泥砂浆)面层,表面撒水泥粉抹压平整 (3)界面剂1道 | m2 | 15.84
979 | 011102003006 | 块料楼地面 | (1)部位:楼11 (2)面层材料品种、规格、颜色:8~10厚800*800mm防滑地砖面层,DTG砂浆擦缝 (3)结合层厚度、砂浆 | m2 | 141.59
分部分项工程量清单与计价表
工程名称：福建金森生物能源科技有限公司生物质颗粒项目 | [6 empty] | 第105页 共163页
序号 | 项目编码 | 项目名称 | 项目特征描述 | 计量单位 | 工程量 | 金 额(元)
[6 empty] | 综合单价 |  | 合价
配合比:30厚DSM15砂浆(1:3干硬性水泥砂浆)结合层,表面撒水泥粉 (4)20厚找平型防水砂浆找坡层,向地漏找1%坡,随打随抹平 (5)最厚处不大于40厚C20细石混凝土找坡层,向地漏找1%坡,随打随抹平。地漏四周及管根部用DSM15砂浆(1:3水泥砂浆)抹小八字角 (6)界面剂1道
980 | 011101001008 | 水泥砂浆楼地面 | (1)部位:楼13 (2)面层厚度、砂浆配合比:20厚1:2.5防水砂浆面层,表面撒水泥粉抹压平整 (3)界面剂1道 | m2 | 5.25
981 | 011101001009 | 水泥砂浆楼地面 | (1)部位:水池底 (2)面层厚度、砂浆配合比:10厚1:2水泥砂浆抹平压光 (3)找平层厚度、砂浆配合比:15厚1:3纤维水泥砂浆打底(内掺杜拉纤维0.9kg/m3砂浆) (4)水池用最薄处20厚C20细石砼(水箱用1:3水泥砂浆)3%找坡 (5)素水泥浆遍数:素水泥砂浆一道甩毛 | m2 | 466.92
982 | 011702026001 | 电缆沟、地沟 | (1)沟截面:300*300 (2)20厚1:2.5防水砂浆 | m2 | 2.25
983 | 011105003006 | 块料踢脚线 | (1)部位:踢脚2（砼墙面） (2)踢脚线高度:100mm (3)界面剂1道(混凝土墙面用I型) (4)粘贴层厚度、材料种类:5厚DTA砂浆粘贴 (5)面层材料品种、规格、颜色:8~10厚面砖,DTG砂浆勾缝 | m2 | 1.645
984 | 011105003007 | 块料踢脚线 | (1)部位:踢脚2（砖墙面） (2)踢脚线高度:100mm (3)蒸压加气混凝土墙面喷湿 (4)界面剂1道(混凝土墙面用I型,加气砼墙面用II型) (5)8厚DPM5砂浆(1:1:6水泥石灰砂浆)打底并划出纹道 (6)粘贴层厚度、材料 | m2 | 2.415
分部分项工程量清单与计价表
工程名称：福建金森生物能源科技有限公司生物质颗粒项目 | [6 empty] | 第106页 共163页
序号 | 项目编码 | 项目名称 | 项目特征描述 | 计量单位 | 工程量 | 金 额(元)
[6 empty] | 综合单价 |  | 合价
种类:5厚DTA砂浆粘贴 (7)面层材料品种、规格、颜色:8~10厚面砖,DTG砂浆勾缝
985 | 011105003008 | 块料踢脚线 | (1)部位:踢脚2（楼梯斜段）砼墙面 (2)踢脚线高度:100mm (3)界面剂1道(混凝土墙面用I型) (4)粘贴层厚度、材料种类:5厚DTA砂浆粘贴 (5)面层材料品种、规格、颜色:8~10厚面砖,DTG砂浆勾缝 | m2 | 0.73
986 | 011105003009 | 块料踢脚线 | (1)部位:踢脚2（楼梯斜段）砖墙面 (2)踢脚线高度:100mm (3)蒸压加气混凝土墙面喷湿 (4)界面剂1道(加气砼墙面用II型) (5)8厚DPM5砂浆(1:1:6水泥石灰砂浆)打底并划出纹道 (6)粘贴层厚度、材料种类:5厚DTA砂浆粘贴 (7)面层材料品种、规格、颜色:8~10厚面砖,DTG砂浆勾缝 | m2 | 0.73
墙、柱面工程 | [8 empty] | 分项工程(17房屋建筑与装饰)
987 | 011201004011 | 立面砂浆找平层 | (1)部位:内墙3（混凝土墙） (2)界面剂类型:界面剂1道(混凝土墙面用I型) | m2 | 60.24
988 | 011201004012 | 立面砂浆找平层 | (1)部位:内墙3（蒸压加气混凝土砌块墙） (2)用修补砂浆局部修补墙面,DP砂浆勾实接缝并拉毛,接缝处粘贴耐碱玻纤网格布 (3)界面剂类型:界面剂1道(加气砼墙面用II型) (4)找平层砂浆厚度、配合比:8厚DPM5砂浆(1:1:6水泥石灰膏砂浆)打底抹平 | m2 | 94.1
989 | 011207001006 | 墙面装饰板 | (1)部位:内墙5（混凝土墙） (2)墙体基层干燥、除油、除尘 (3)龙骨材料种类、规格、中距:用M6x75膨胀螺栓固定L50X50X4轻钢龙骨,中距不大于500 (4)隔离层材料种类、 | m2 | 167.11
分部分项工程量清单与计价表
工程名称：福建金森生物能源科技有限公司生物质颗粒项目 | [6 empty] | 第107页 共163页
序号 | 项目编码 | 项目名称 | 项目特征描述 | 计量单位 | 工程量 | 金 额(元)
[6 empty] | 综合单价 |  | 合价
规格:50厚玻璃棉毡,用专用胶粘剂粘贴于龙骨间 (5)基层材料种类、规格:玻璃丝布绑紧固定与龙骨表面 (6)面层材料品种、规格、颜色:铺贴铝板吸声板面层(板厚0.75mm,孔径2.3mm,穿孔率9%),自贡螺钉固定,铝装饰压条
990 | 011207001007 | 墙面装饰板 | (1)部位:内墙5（蒸压加气混凝土砌块墙） (2)用修补砂浆局部修补墙面,DP砂浆勾实接缝并拉毛,接缝处粘贴耐碱玻纤网格布 (3)界面剂1道 (4)6厚DPM5砂浆(1:1:6水泥石灰膏砂浆)罩面 (5)在混凝土梁、柱、及现浇混凝土条带预埋M6X75膨胀螺栓或砌块墙用扩孔钻钻孔,埋入钢螺栓,中距300~600 (6)龙骨材料种类、规格、中距:L50x50x4轻钢龙骨与埋入墙体的钢螺栓固定,中距不大于500,表面涂防腐涂料 (7)隔离层材料种类、规格:50厚玻璃棉毡,用专用胶粘剂粘贴于龙骨间 (8)基层材料种类、规格:玻璃丝布绑紧固定与龙骨表面 (9)面层材料品种、规格、颜色:铺贴铝板吸声板面层(板厚0.75mm,孔径2.3mm,穿孔率9%),自贡螺钉固定,铝装饰压条 | m2 | 148.56
991 | 011201001001 | 墙面一般抹灰 | (1)部位:水池壁 (2)面层厚度、砂浆配合比:10厚1:2水泥砂浆抹平压光 (3)底层厚度、砂浆配合比:15厚1:3纤维水泥砂浆打底(内掺杜拉纤维0.9kg/m3砂浆) (4)界面剂类型:素水泥砂浆一道甩毛 | m2 | 408.16
天棚工程 | [8 empty] | 分项工程(17房屋建筑与装饰)
992 | 011301001001 | 天棚抹灰 | (1)部位:水池顶 | m2 | 502.72
分部分项工程量清单与计价表
工程名称：福建金森生物能源科技有限公司生物质颗粒项目 | [6 empty] | 第108页 共163页
序号 | 项目编码 | 项目名称 | 项目特征描述 | 计量单位 | 工程量 | 金 额(元)
[6 empty] | 综合单价 |  | 合价
(2)素水泥砂浆一道甩毛 (3)抹灰厚度、材料种类:15厚1:3纤维水泥砂浆打底(内掺杜拉纤维0.9kg/m3砂浆)；10厚1:2水泥砂浆抹平压光
993 | 011302001004 | 天棚吊顶 | (1)部位:顶棚5 (2)吊顶形式、吊杆规格、高度:龙骨吸顶吊件,横向中距≤1200,纵向中距600,用膨胀螺栓与钢筋混凝土板固定 (3)龙骨材料种类、规格、中距:T型主龙骨,间距≤1200,用吊件联结；T型横撑龙骨,间距600,与主龙骨插接 (4)基层材料种类、规格:50厚超细玻璃丝棉吸声层,玻璃丝布袋填于龙骨间 (5)面层材料品种、规格:600X600X3铝板 (6)压条材料种类、规格:铝扣板收边线 | m2 | 152.86
油漆、涂料、裱糊工程 | [8 empty] | 分项工程(17房屋建筑与装饰)
994 | 011406001017 | 抹灰面油漆涂料 | (1)部位:内墙3 (2)腻子种类、遍数:3厚耐水腻子分遍找平 (3)油漆涂料品种、遍数（或厚度）:涂饰底层无机涂料；涂饰一遍面层无机涂料；涂饰第二遍面层无机涂料 | m2 | 154.34
995 | 011406001018 | 抹灰面油漆涂料 | (1)部位:顶棚1 (2)腻子种类、遍数:2~3厚面层耐水腻子刮平 (3)油漆涂料品种、遍数（或厚度）:涂饰底层无机涂料；涂饰第一遍面层无机涂料；涂饰第二遍面层无机涂料 | m2 | 38.93
其他装饰工程 | [8 empty] | 分项工程(17房屋建筑与装饰)
996 | 011503001007 | 金属扶手、栏杆、栏板 | (1)部位:楼梯不锈钢栏杆H=900mm（做法详22J403-1-B3/2-8） (2)扶手材料种类、规格:φ60*3不锈钢管扶手 (3)栏杆材料种类、规格:φ60*3不锈钢管立柱 | m | 9.34
分部分项工程量清单与计价表
工程名称：福建金森生物能源科技有限公司生物质颗粒项目 | [6 empty] | 第109页 共163页
序号 | 项目编码 | 项目名称 | 项目特征描述 | 计量单位 | 工程量 | 金 额(元)
[6 empty] | 综合单价 |  | 合价
(4)栏板材料种类、规格、颜色:φ38*1.2不锈钢管横杆；φ25*1.0不锈钢管竖杆 (5)固定配件种类:预埋件详22J403-1-M3/5-19
997 | 011503001008 | 金属扶手、栏杆、栏板 | (1)部位:楼梯不锈钢栏杆H=1100mm（做法详22J403-1-B3/2-8） (2)扶手材料种类、规格:φ60*3不锈钢管扶手 (3)栏杆材料种类、规格:φ60*3不锈钢管立柱 (4)栏板材料种类、规格、颜色:φ38*1.2不锈钢管横杆；φ25*1.0不锈钢管竖杆 (5)固定配件种类:预埋件详22J403-1-M3/5-19 | m | 1.64
998 | 040402016001 | 沟道盖板 | (1)材质:铸铁排水箅子（详图集07J306P11页做法2） | m | 2.3
土建单位工程-上部 | [8 empty] | 单位工程(17房屋建筑与装饰)
砌筑工程 | [8 empty] | 分项工程(17房屋建筑与装饰)
999 | 010402001007 | ★砌块墙 | (1)砌块品种、规格、强度等级:A5.0蒸压加气混凝土 (2)墙体类型、砌筑高度:200mm厚 外墙及卫生间 (3)砂浆强度等级:Ma5.0专用砂浆砌筑 | m3 | 19.93
1000 | 010402001008 | ★砌块墙 | (1)砌块品种、规格、强度等级:A3.5蒸压加气混凝土 (2)墙体类型、砌筑高度:200mm厚 内墙 (3)砂浆强度等级:Ma5.0专用砂浆砌筑 | m3 | 2.52
混凝土工程 | [8 empty] | 分项工程(17房屋建筑与装饰)
1001 | 010502001005 | ★矩形柱 | (1)混凝土种类（商品混凝土、现场拌制，泵送、非泵送）:预拌泵送普通混凝土 (2)混凝土强度等级:C30 | m3 | 4.56
1002 | 010505001005 | ★有梁板 | (1)混凝土种类（商品混凝土、现场拌制，泵送、非泵送）:预拌泵送抗渗混凝土 (2)混凝土强度等级:C30P6 | m3 | 17.83
分部分项工程量清单与计价表
工程名称：福建金森生物能源科技有限公司生物质颗粒项目 | [6 empty] | 第110页 共163页
序号 | 项目编码 | 项目名称 | 项目特征描述 | 计量单位 | 工程量 | 金 额(元)
[6 empty] | 综合单价 |  | 合价
1003 | 010502002004 | ★构造柱 | (1)混凝土种类（商品混凝土、现场拌制，泵送、非泵送）:预拌非泵送普通混凝土 (2)混凝土强度等级:C25 | m3 | 1.13
1004 | 010503004006 | ★圈梁 | (1)混凝土种类（商品混凝土、现场拌制，泵送、非泵送）:预拌非泵送普通混凝土 (2)混凝土强度等级:C20 | m3 | 0.06
1005 | 010503005004 | ★过梁 | (1)混凝土种类（商品混凝土、现场拌制，泵送、非泵送）:预拌非泵送普通混凝土 (2)混凝土强度等级:C25 | m3 | 0.15
1006 | 010507005003 | ★压顶 | (1)混凝土种类（商品混凝土、现场拌制，泵送、非泵送）:预拌非泵送普通混凝土 (2)混凝土强度等级:C25 | m3 | 0.11
1007 | 010504001008 | ★直形墙 | (1)混凝土种类（商品混凝土、现场拌制，泵送、非泵送）:预拌非泵送普通混凝土 (2)混凝土强度等级:C25 | m3 | 6.17
1008 | 010505001006 | ★有梁板 | (1)混凝土种类（商品混凝土、现场拌制，泵送、非泵送）:预拌非泵送普通混凝土 (2)混凝土强度等级:C25 | m3 | 0.41
钢筋工程 | [8 empty] | 分项工程(17房屋建筑与装饰)
1009 | 010515001039 | ★现浇构件钢筋 | (1)钢筋种类、规格:现浇构件圆钢筋HPB300以内(直径6mm) | t | 0.025
1010 | 010515001040 | ★现浇构件钢筋 | (1)钢筋种类、规格:现浇构件圆钢筋HPB300以内(直径10mm) | t | 0.031
1011 | 010515001041 | ★现浇构件钢筋 | (1)钢筋种类、规格:现浇构件带肋钢筋HRB400以内(直径6mm) | t | 0.477
1012 | 010515001042 | ★现浇构件钢筋 | (1)钢筋种类、规格:现浇构件带肋钢筋HRB400以内(直径8mm) | t | 1.382
1013 | 010515001043 | ★现浇构件钢筋 | (1)钢筋种类、规格:现浇构件带肋钢筋HRB400以内(直径10mm) | t | 0.137
1014 | 010515001044 | ★现浇构件钢筋 | (1)钢筋种类、规格:现浇构件带肋钢筋HRB400以内(直径12mm) | t | 0.323
分部分项工程量清单与计价表
工程名称：福建金森生物能源科技有限公司生物质颗粒项目 | [6 empty] | 第111页 共163页
序号 | 项目编码 | 项目名称 | 项目特征描述 | 计量单位 | 工程量 | 金 额(元)
[6 empty] | 综合单价 |  | 合价
1015 | 010515001045 | ★现浇构件钢筋 | (1)钢筋种类、规格:现浇构件带肋钢筋HRB400以内(直径14mm) | t | 0.077
1016 | 010515001046 | ★现浇构件钢筋 | (1)钢筋种类、规格:现浇构件带肋钢筋HRB400以内(直径16mm) | t | 0.048
1017 | 010515001047 | ★现浇构件钢筋 | (1)钢筋种类、规格:现浇构件带肋钢筋HRB400以内(直径18mm) | t | 0.426
1018 | 010515001048 | ★现浇构件钢筋 | (1)钢筋种类、规格:现浇构件带肋钢筋HRB400以内(直径20mm) | t | 0.888
1019 | 010515001049 | ★现浇构件钢筋 | (1)钢筋种类、规格:现浇构件带肋钢筋HRB400以内(直径22mm) | t | 0.15
1020 | 010515001050 | ★现浇构件钢筋 | (1)钢筋种类、规格:现浇构件带肋钢筋HRB400以内(直径25mm) | t | 0.016
|  | 分部小计 |  |  | 3.98
1021 | 010516006006 | 电渣压力焊接 | (1)规格:电渣压力焊接φ≤18 | 个 | 33
金属构件工程 | [8 empty] | 分项工程(17房屋建筑与装饰)
1022 | 010607005006 | 砌块墙钢丝网加固 | (1)部位:不同材料的交接处 (2)材料品种、规格:热镀锌钢丝网(网宽300mm,丝径≮1.0mm,网孔12.7x12.7mm) (3)加固方式:用射钉与基层锚固 | m2 | 60.66
1023 | 010607005007 | 砌块墙钢丝网加固 | (1)部位:楼梯间和人流通道的填充墙 (2)材料品种、规格:φ1.0@15x15镀锌钢丝网 (3)加固方式:用射钉与基层锚固 | m2 | 62.33
门窗工程 | [8 empty] | 分项工程(17房屋建筑与装饰)
1024 | 010802001011 | 金属（塑钢）门 | (1)PM1522 (2)门框、扇材质:断热铝合金平开门 (3)玻璃品种、厚度:5高透光单银low-E+12空气+5透明玻璃 | m2 | 3.3
1025 | 010802003014 | 钢质防火门 | (1)FM甲1521 (2)门框、扇材质:甲级钢质防火门（含门锁、闭门器、顺位器等五金配件及附件） | m2 | 3.15
1026 | 010807001007 | 金属（塑钢、断桥）窗 | (1)滑撑窗 (2)框、扇材质:断热铝合金蓝灰色外窗框料 (3)玻璃品种、厚度:5 | m2 | 6
分部分项工程量清单与计价表
工程名称：福建金森生物能源科技有限公司生物质颗粒项目 | [6 empty] | 第112页 共163页
序号 | 项目编码 | 项目名称 | 项目特征描述 | 计量单位 | 工程量 | 金 额(元)
[6 empty] | 综合单价 |  | 合价
高透光单银low-E+12空气+5透明玻璃
1027 | 010807003002 | 金属百叶窗 | (1)框、扇材质:铝合金百叶窗 | m2 | 0.65
屋面及防水工程 | [8 empty] | 分项工程(17房屋建筑与装饰)
平屋2
1028 | 011101003005 | 细石混凝土楼地面 | (1)找平层厚度、砂浆配合比:40厚C20细石混凝土保护层 | m2 | 93.08
1029 | 010515001051 | 现浇构件钢筋 | (1)钢筋种类、规格:内配冷拔φ14双向@150 | t | 1.502
1030 | 010902008002 | 屋面变形缝 | (1)嵌缝材料种类:分格缝缝宽20,内填DSM15砂浆(1:3水泥砂浆),纵横间距≤10m | m | 18.616
1031 | 010902001007 | 屋面卷材防水 | (1)卷材品种、规格、厚度:3.0厚自粘聚合物改性沥青防水卷材(PY)聚酯胎 (2)防水层数:2层 | m2 | 107.09
1032 | 010902002004 | 屋面涂膜防水 | (1)防水膜品种:聚合物水泥防水涂料 (2)涂膜厚度、遍数:1.5厚 | m2 | 107.09
1033 | 011101006008 | 平面砂浆找平层 | (1)找平层厚度、砂浆配合比:20厚DSM15砂浆(1:3水泥砂浆) | m2 | 93.08
1034 | 010404001007 | 垫层 | (1)垫层材料种类、配合比、厚度:最薄处30厚LC5.0轻骨料混凝土,3%找坡 | m3 | 7.539
1035 | 01B005 | 泛水 | (1)泛水12J201-1/A14 | m | 46.7
平屋4
1036 | 011101006009 | 平面砂浆找平层 | (1)找平层厚度、砂浆配合比:20厚DSM15砂浆(1:3水泥砂浆),找平不压光 | m2 | 2.4
1037 | 010902002005 | 屋面涂膜防水 | (1)防水膜品种:聚合物水泥防水涂料 (2)涂膜厚度、遍数:1.5厚 | m2 | 3.12
1038 | 011101006010 | 平面砂浆找平层 | (1)找平层厚度、砂浆配合比:最薄处15厚DSM15砂浆(1:3水泥砂浆),2%找坡(坡向雨水口或外侧) | m2 | 2.4
其他
1039 | 010903002011 | 墙面涂膜防水 | (1)部位:外墙2 (2)防水膜品种:聚合物沥青类防水涂料 (3)涂膜厚度、遍数:1 | m2 | 228.92
分部分项工程量清单与计价表
工程名称：福建金森生物能源科技有限公司生物质颗粒项目 | [6 empty] | 第113页 共163页
序号 | 项目编码 | 项目名称 | 项目特征描述 | 计量单位 | 工程量 | 金 额(元)
[6 empty] | 综合单价 |  | 合价
.5厚
1040 | 010904002006 | 楼（地）面涂膜防水 | (1)部位:楼13 (2)防水膜品种:聚合物水泥防水涂料 (3)涂膜厚度、遍数:1.5厚 | m2 | 10.76
楼地面工程 | [8 empty] | 分项工程(17房屋建筑与装饰)
1041 | 011101001010 | 水泥砂浆楼地面 | (1)部位:楼3 (2)面层厚度、砂浆配合比:20厚DSM20砂浆(1:2.5水泥砂浆)面层,表面撒水泥粉抹压平整 (3)界面剂1道 | m2 | 6.36
1042 | 011102003007 | 块料楼地面 | (1)部位:楼10 (2)面层材料品种、规格、颜色:8~10厚800*800mm防滑地砖面层,DTG砂浆擦缝 (3)结合层厚度、砂浆配合比:30厚DSM15砂浆(1:3干硬性水泥砂浆)结合层,表面撒水泥粉 (4)界面剂1道 (5)C25细石钢筋混凝土,填至比外面地库完成面低40 | m2 | 54.12
1043 | 011101001011 | 水泥砂浆楼地面 | (1)部位:楼13 (2)面层厚度、砂浆配合比:20厚1:2.5防水砂浆面层,表面撒水泥粉抹压平整 (3)界面剂1道 | m2 | 10.76
1044 | 011105003010 | 块料踢脚线 | (1)部位:踢脚2 (2)踢脚线高度:100mm (3)蒸压加气混凝土墙面喷湿 (4)界面剂1道(混凝土墙面用I型,加气砼墙面用II型) (5)8厚DPM5砂浆(1:1:6水泥石灰砂浆)打底并划出纹道 (6)粘贴层厚度、材料种类:5厚DTA砂浆粘贴 (7)面层材料品种、规格、颜色:8~10厚面砖,DTG砂浆勾缝 | m2 | 0.57
墙、柱面工程 | [8 empty] | 分项工程(17房屋建筑与装饰)
1045 | 011201004013 | 立面砂浆找平层 | (1)部位:内墙3（蒸压加气混凝土砌块墙） (2)用修补砂浆局部修补墙面,DP砂浆勾实接缝并拉毛,接缝处粘贴耐碱玻纤网格布 (3)界面剂类型:界面 | m2 | 62.33
分部分项工程量清单与计价表
工程名称：福建金森生物能源科技有限公司生物质颗粒项目 | [6 empty] | 第114页 共163页
序号 | 项目编码 | 项目名称 | 项目特征描述 | 计量单位 | 工程量 | 金 额(元)
[6 empty] | 综合单价 |  | 合价
剂1道(加气砼墙面用II型) (4)找平层砂浆厚度、配合比:8厚DPM5砂浆(1:1:6水泥石灰膏砂浆)打底抹平
1046 | 011201004014 | 立面砂浆找平层 | (1)部位:内墙4（蒸压加气混凝土砌块墙） (2)用修补砂浆局部修补墙面,DP砂浆勾实接缝并拉毛,接缝处粘贴耐碱玻纤网格布 (3)界面剂类型:界面剂1道(加气砼墙面用II型) (4)找平层砂浆厚度、配合比:10厚DPM5砂浆(1:1:6水泥石灰膏砂浆)打底扫毛；5厚DPM20砂浆(1:2.5水泥砂浆)找平抹光 | m2 | 111.38
1047 | 011201004015 | 立面砂浆找平层 | (1)部位:外墙2 (2)基层类型:5厚聚合物水泥防水砂浆(干粉型) (3)找平层砂浆厚度、配合比:9厚DPM15砂浆(1.3水泥砂浆)找平 (4)界面剂类型:均匀涂刷1mm厚专用界面处理剂(混凝土墙面用I型,加气砼墙面用II型) (5)喷湿墙面(仅砌体使用) | m2 | 223
1048 | 011202003002 | 柱、梁面砂浆找平 | (1)部位:外墙2（独立柱） (2)找平的砂浆厚度、配合比:9厚DPM15砂浆(1.3水泥砂浆)找平 (3)均匀涂刷1mm厚专用界面处理剂(混凝土墙面用I型) | m2 | 5.92
油漆、涂料、裱糊工程 | [8 empty] | 分项工程(17房屋建筑与装饰)
1049 | 011406001019 | 抹灰面油漆涂料 | (1)部位:内墙3 (2)腻子种类、遍数:3厚耐水腻子分遍找平 (3)油漆涂料品种、遍数（或厚度）:涂饰底层无机涂料；涂饰第一遍面层无机涂料；涂饰第二遍面层无机涂料 | m2 | 62.33
1050 | 011406001020 | 抹灰面油漆涂料 | (1)部位:顶棚1 (2)腻子种类、遍数:2~3厚面层耐水腻子刮平 (3)油漆涂料品种、遍 | m2 | 23.88
分部分项工程量清单与计价表
工程名称：福建金森生物能源科技有限公司生物质颗粒项目 | [6 empty] | 第115页 共163页
序号 | 项目编码 | 项目名称 | 项目特征描述 | 计量单位 | 工程量 | 金 额(元)
[6 empty] | 综合单价 |  | 合价
数（或厚度）:涂饰底层无机涂料；涂饰第一遍面层无机涂料；涂饰第二遍面层无机涂料
1051 | 011406001021 | 抹灰面油漆涂料 | (1)部位:外墙2 (2)腻子种类、遍数:涂外墙腻子2道 (3)油漆涂料品种、遍数（或厚度）:罩光1道(具体以施工工艺为准)；刮砂质感涂料2道；滚涂(喷涂)外墙抗碱底漆1道；滚涂(喷涂)外墙渗透底漆1道 | m2 | 223
1052 | 011406001022 | 抹灰面油漆涂料 | (1)部位:外墙2（独立柱） (2)腻子种类、遍数:涂外墙腻子2道 (3)油漆涂料品种、遍数（或厚度）:罩光1道(具体以施工工艺为准)；刮砂质感涂料2道；滚涂(喷涂)外墙抗碱底漆1道；滚涂(喷涂)外墙渗透底漆1道 | m2 | 5.92
其他装饰工程 | [8 empty] | 分项工程(17房屋建筑与装饰)
1053 | 011107001003 | 石材台阶面 | (1)部位:室外台阶（台阶1） (2)面层材料品种、规格、颜色:40厚花岗岩面层(表面斩毛或机刨),背面及四周边满涂防污剂,灌水泥浆擦缝,台口双层,加厚处粘贴与面层相同的石条 (3)结合层材料种类:20厚DSM15砂浆(1:3干硬性水泥砂浆)结合层,表面撒素水泥面(洒适量清水) (4)界面剂1道 (5)80厚C20混凝土,台阶面向外坡1% (6)300厚粒径10~40碎石灌DMM5砂浆(M5混合砂浆) (7)回填素土,分层夯实,夯实密度≥0.94 | m2 | 1.57
安装单位工程-地下室 | [8 empty] | 单位工程(17安装)
电气工程 | [8 empty] | 分项工程(17安装)
1054 | 030404017029 | 配电箱 | (1)(1)名称:动力配电箱 (2)(2)型号: -1APsb (3)(3)安装方式:壁挂 | 台 | 1
分部分项工程量清单与计价表
工程名称：福建金森生物能源科技有限公司生物质颗粒项目 | [6 empty] | 第116页 共163页
序号 | 项目编码 | 项目名称 | 项目特征描述 | 计量单位 | 工程量 | 金 额(元)
[6 empty] | 综合单价 |  | 合价
/嵌入式 (4)(4)含接地
1055 | 030404017030 | 配电箱 | (1)(1)名称:风机控制箱 (2)(2)型号: ACfj (3)(3)安装方式:壁挂/嵌入式 (4)(4)含接地 | 台 | 1
1056 | 030404017031 | 配电箱 | (1)(1)名称:潜污泵控制箱 (2)(2)型号:ACqb1(配套提供,只计安装费) (3)(3)安装方式:壁挂/嵌入式 (4)(4)含接地 | 台 | 1
1057 | 030404017032 | 配电箱 | (1)(1)名称:潜污泵控制箱 (2)(2)型号:ACqb2(配套提供,只计安装费) (3)(3)安装方式:壁挂/嵌入式 (4)(4)含接地 | 台 | 1
1058 | 030404017033 | 配电箱 | (1)(1)名称:生活泵控制柜 (2)(2)型号:(配套提供,只计安装费) (3)(3)安装方式:壁挂/嵌入式 (4)(4)含接地 | 台 | 1
1059 | 030404017034 | 配电箱 | (1)(1)名称:稳压泵控制箱 (2)(2)型号:ACwy(配套提供,只计安装费) (3)(3)安装方式:壁挂/嵌入式 (4)(4)含接地 | 台 | 1
1060 | 030408001015 | 电力电缆 | (1)(1)名称:铜芯电力电缆 (2)(2)型号:ZB-JHS (3)(3)规格:4×2.5(配套提供,只计安装费)mm2 (4)(4)材质:铜芯 (5)(5)敷设方式、部位:管内、桥架 (6)(6)电压等级(kV):1KV | m | 55.75
1061 | 030408001016 | 电力电缆 | (1)(1)名称:铜芯电力电缆 (2)(2)型号:ZBN-YJV (3)(3)规格:3×16mm2 (4)(4)材质:铜芯 (5)(5)敷设方式、部位:管内、桥架 (6)(6)电压等级(kV):1KV | m | 116.36
1062 | 030408001017 | 电力电缆 | (1)(1)名称:铜芯电力电缆 | m | 49.64
分部分项工程量清单与计价表
工程名称：福建金森生物能源科技有限公司生物质颗粒项目 | [6 empty] | 第117页 共163页
序号 | 项目编码 | 项目名称 | 项目特征描述 | 计量单位 | 工程量 | 金 额(元)
[6 empty] | 综合单价 |  | 合价
(2)(2)型号:ZBN-YJV (3)(3)规格:3×50mm2 (4)(4)材质:铜芯 (5)(5)敷设方式、部位:管内、桥架 (6)(6)电压等级(kV):1KV
1063 | 030408001018 | 电力电缆 | (1)(1)名称:铜芯电力电缆 (2)(2)型号:ZBN-YJV (3)(3)规格:4×16mm2 (4)(4)材质:铜芯 (5)(5)敷设方式、部位:管内、桥架 (6)(6)电压等级(kV):1KV | m | 116.36
1064 | 030408001019 | 电力电缆 | (1)(1)名称:铜芯电力电缆 (2)(2)型号:ZBN-YJV (3)(3)规格:4×50mm2 (4)(4)材质:铜芯 (5)(5)敷设方式、部位:管内、桥架 (6)(6)电压等级(kV):1KV | m | 49.64
1065 | 030408001020 | 电力电缆 | (1)(1)名称:铜芯电力电缆 (2)(2)型号:ZBN-YJV (3)(3)规格:5×2.5mm2 (4)(4)材质:铜芯 (5)(5)敷设方式、部位:管内、桥架 (6)(6)电压等级(kV):1KV | m | 86.5
1066 | 030408001021 | 电力电缆 | (1)(1)名称:铜芯电力电缆 (2)(2)型号:ZB-YJV (3)(3)规格:4×150mm2 (4)(4)材质:铜芯 (5)(5)敷设方式、部位:管内、桥架 (6)(6)电压等级(kV):1KV | m | 94.55
1067 | 030408001022 | 电力电缆 | (1)(1)名称:铜芯电力电缆 (2)(2)型号:ZB-YJV (3)(3)规格:5×2.5mm2 (4)(4)材质:铜芯 (5)(5)敷设方式、部位:管内、桥架 (6)(6)电压等级(kV):1KV | m | 23.18
1068 | 030408006011 | 电力电缆头 | (1)(1)名称:热(冷)缩式电缆终端头 (2)(2)型号:ZBN-YJV | 个 | 8
分部分项工程量清单与计价表
工程名称：福建金森生物能源科技有限公司生物质颗粒项目 | [6 empty] | 第118页 共163页
序号 | 项目编码 | 项目名称 | 项目特征描述 | 计量单位 | 工程量 | 金 额(元)
[6 empty] | 综合单价 |  | 合价
(3)(3)规格:3×16mm2 (4)(4)材质、类型:铜芯 (5)(5)电压等级(kV):1KV
1069 | 030408006012 | 电力电缆头 | (1)(1)名称:热(冷)缩式电缆终端头 (2)(2)型号:ZBN-YJV (3)(3)规格:3×50mm2 (4)(4)材质、类型:铜芯 (5)(5)电压等级(kV):1KV | 个 | 4
1070 | 030408006013 | 电力电缆头 | (1)(1)名称:热(冷)缩式电缆终端头 (2)(2)型号:ZBN-YJV (3)(3)规格:4×16mm2 (4)(4)材质、类型:铜芯 (5)(5)电压等级(kV):1KV | 个 | 8
1071 | 030408006014 | 电力电缆头 | (1)(1)名称:热(冷)缩式电缆终端头 (2)(2)型号:ZBN-YJV (3)(3)规格:4×50mm2 (4)(4)材质、类型:铜芯 (5)(5)电压等级(kV):1KV | 个 | 4
1072 | 030408006015 | 电力电缆头 | (1)(1)名称:干包式电缆终端头 (2)(2)型号:ZBN-YJV (3)(3)规格:5×2.5mm2 (4)(4)材质、类型:铜芯 (5)(5)电压等级(kV):1KV | 个 | 6
1073 | 030408006016 | 电力电缆头 | (1)(1)名称:热(冷)缩式电缆终端头 (2)(2)型号:ZB-YJV (3)(3)规格:4×150mm2 (4)(4)材质、类型:铜芯 (5)(5)电压等级(kV):1KV | 个 | 2
1074 | 030408006017 | 电力电缆头 | (1)(1)名称:干包式电缆终端头 (2)(2)型号:ZB-YJV (3)(3)规格:5×2.5mm2 (4)(4)材质、类型:铜芯 (5)(5)电压等级(kV):1KV | 个 | 4
1075 | 030411004058 | 配线 | (1)(1)名称:电气照明配线 | m | 297.5
分部分项工程量清单与计价表
工程名称：福建金森生物能源科技有限公司生物质颗粒项目 | [6 empty] | 第119页 共163页
序号 | 项目编码 | 项目名称 | 项目特征描述 | 计量单位 | 工程量 | 金 额(元)
[6 empty] | 综合单价 |  | 合价
(2)(2)型号:ZB-BV (3)(3)规格:2.5mm2 (4)(4)材质:铜芯 (5)(5)配线部位:管内
1076 | 030411004059 | 配线 | (1)(1)名称:电气照明配线 (2)(2)型号:ZBN-BV (3)(3)规格:2.5mm2 (4)(4)材质:铜芯 (5)(5)配线部位:管内 | m | 108.1
1077 | 030411003012 | 桥架 | (1)(1)名称:密闭防火桥架 (2)(2)规格: 100×100mm (3)(3)材质:钢制 (4)(4)类型:防火/耐火型 (5)(5)接地方式:接地跨接 | m | 27
1078 | 030411003013 | 桥架 | (1)(1)名称:密闭防火桥架 (2)(2)规格: 300×200mm (3)(3)材质:钢制 (4)(4)类型:防火/耐火型 (5)(5)接地方式:接地跨接 | m | 7.39
1079 | 030411003014 | 桥架 | (1)(1)名称:密闭防火桥架 (2)(2)规格: 300×100mm (3)(3)材质:钢制 (4)(4)类型:防火/耐火型 (5)(5)接地方式:接地跨接 | m | 20.76
1080 | 030411003015 | 桥架 | (1)(1)名称:强电桥架 (2)(2)规格: 100×100mm (3)(3)材质:钢制 (4)(4)类型:槽式 (5)(5)接地方式:接地跨接 | m | 8.4
1081 | 030411001051 | 配管 | (1)(1)名称:电气配管 (2)(2)材质:焊接钢管 (3)(3)规格:SC20 (4)(4)配置形式:暗配 (5)(5)接地要求:防腐油漆，接地 (6)(6)配管的凿槽、刨沟、凿孔(洞)及恢复 | m | 149.78
1082 | 030411001052 | 配管 | (1)(1)名称:电气配管 (2)(2)材质:焊接钢管 (3)(3)规格:SC25 (4)(4)配置形式:暗配 (5)(5)接地要求:防腐 | m | 28.99
分部分项工程量清单与计价表
工程名称：福建金森生物能源科技有限公司生物质颗粒项目 | [6 empty] | 第120页 共163页
序号 | 项目编码 | 项目名称 | 项目特征描述 | 计量单位 | 工程量 | 金 额(元)
[6 empty] | 综合单价 |  | 合价
油漆，接地 (6)(6)配管的凿槽、刨沟、凿孔(洞)及恢复
1083 | 030411001053 | 配管 | (1)(1)名称:金属软管 (2)(2)规格:DN25 | m | 2.4
1084 | 030411006018 | 接线盒 | (1)(1)名称:钢制灯头盒 (2)(2)材质:钢制 (3)(3)安装形式:暗装 | 个 | 14
1085 | 030411006019 | 接线盒 | (1)(1)名称:钢制接线盒 (2)(2)材质:钢制 (3)(3)安装形式:暗装 | 个 | 3
1086 | 030411006020 | 接线盒 | (1)(1)名称:钢制开关插座盒 (2)(2)材质:钢制 (3)(3)安装形式:暗装 | 个 | 4
1087 | 030404034019 | 照明开关 | (1)(1)名称:暗装三联单控开关 (2)(2)安装方式:暗装 | 个 | 2
1088 | 030404034020 | 照明开关 | (1)(1)名称:红外线感应延时开关 (2)(2)安装方式:暗装 | 个 | 2
1089 | 030404034021 | 照明开关 | (1)(1)名称:空白面板 | 个 | 3
1090 | 030412001008 | 普通灯具 | (1)(1)名称:LED防水吸顶灯 (2)(2)规格: 10W (3)(3)安装形式:吸顶 | 套 | 1
1091 | 030412001009 | 普通灯具 | (1)(1)名称:LED吸顶灯 (2)(2)规格: 15W (3)(3)安装形式:吸顶 | 套 | 2
1092 | 030412005013 | 荧光灯 | (1)(1)名称:LEDT5直管乳白罩防水防尘灯 (2)(2)规格: 28W (3)(3)安装形式:吸顶 | 套 | 4
1093 | 030412005014 | 荧光灯 | (1)(1)名称:LEDT5直管乳白罩防水防尘支灯+带应急电源盒的灯具 (2)(2)规格:(应急时间大于30分钟) 28W (3)(3)安装形式:吸顶 | 套 | 7
1094 | 030413001008 | 铁构件 | (1)(1)材质:型刚 (2)(2)形式:电缆桥架支撑架 | kg | 43.79
1095 | 030409002005 | 接地母线 | (1)(1)名称:接地母线敷设 户内热镀锌扁钢 (2)(2)规格:-40×4 | m | 4.156
1096 | 030409004003 | 均压环 | (1)(1)名称:均压环敷设 (利用圈梁钢筋) | m | 224.46
1097 | 030409008004 | 等电位端子箱、测试板 | (1)(1)名称:局部等电位端子箱 (2)(2)规格: LEB | 台 | 2
分部分项工程量清单与计价表
工程名称：福建金森生物能源科技有限公司生物质颗粒项目 | [6 empty] | 第121页 共163页
序号 | 项目编码 | 项目名称 | 项目特征描述 | 计量单位 | 工程量 | 金 额(元)
[6 empty] | 综合单价 |  | 合价
1098 | 030409008005 | 等电位端子箱、测试板 | (1)(1)名称:总等电位端子箱 (2)(2)规格: MEB | 台 | 1
1099 | 030414002003 | 送配电装置系统 | (1)(1)名称:输配电装置系统调试 (2)(2)电压等级(kV):≤1kV交流供电 | 系统 | 1
1100 | 030414011003 | 接地装置 | (1)(1)名称:接地系统测试 (2)(2)类别:接地网 | 系统 | 1
应急照明系统 | [8 empty] | 分项工程(17安装)
1101 | 030411001054 | 配管 | (1)(1)名称:电气配管 (2)(2)材质:焊接钢管 (3)(3)规格:SC15 (4)(4)配置形式:暗配 (5)(5)接地要求:防腐油漆，接地 (6)(6)配管的凿槽、刨沟、凿孔(洞)及恢复 | m | 2.72
1102 | 030411001055 | 配管 | (1)(1)名称:电气配管 (2)(2)材质:焊接钢管 (3)(3)规格:SC20 (4)(4)配置形式:暗配 (5)(5)接地要求:防腐油漆，接地 (6)(6)配管的凿槽、刨沟、凿孔(洞)及恢复 | m | 65.87
1103 | 030411004060 | 配线 | (1)(1)名称:软导线 (2)(2)型号:ZBN-RVS (3)(3)规格:2×1.5 (4)(4)配线部位:管内 | m | 434.67
1104 | 030411004061 | 配线 | (1)(1)名称:软导线 (2)(2)型号:ZBN-RVS (3)(3)规格:2×1.5(CT) (4)(4)配线部位:线槽 | m | 70.36
1105 | 030411004062 | 配线 | (1)(1)名称:软导线 (2)(2)型号:ZBN-RVS (3)(3)规格:2×2.5 (4)(4)配线部位:管内 | m | 67.37
1106 | 030411006021 | 接线盒 | (1)(1)名称:钢制灯头盒 (2)(2)材质:钢制 (3)(3)安装形式:暗装 | 个 | 9
1107 | 030412004018 | 装饰灯 | (1)(1)名称:消防应急标志灯具-单面右向 (2)(2)规格: 1W (3)(3)安装形式:壁装 | 套 | 1
1108 | 030412004019 | 装饰灯 | (1)(1)名称:消防应急标志灯具-楼层 (2)(2)规格: 1W (3)(3)安装形式:壁装 | 套 | 1
1109 | 030412004020 | 装饰灯 | (1)(1)名称:消防应急标志灯具-疏散出口 | 套 | 2
分部分项工程量清单与计价表
工程名称：福建金森生物能源科技有限公司生物质颗粒项目 | [6 empty] | 第122页 共163页
序号 | 项目编码 | 项目名称 | 项目特征描述 | 计量单位 | 工程量 | 金 额(元)
[6 empty] | 综合单价 |  | 合价
(2)(2)规格: 1W (3)(3)安装形式:壁装
1110 | 030412004021 | 装饰灯 | (1)(1)名称:消防应急照明灯具 (2)(2)规格: 5W (3)(3)安装形式:壁装 | 套 | 5
弱电工程 | [8 empty] | 分项工程(17安装)
1111 | 030411001056 | 配管 | (1)(1)名称:电气配管 (2)(2)材质:焊接钢管 (3)(3)规格:SC20 (4)(4)配置形式:暗配 (5)(5)接地要求:防腐油漆，接地 (6)(6)配管的凿槽、刨沟、凿孔(洞)及恢复 | m | 26.22
1112 | 030411006022 | 接线盒 | (1)(1)名称:钢制接线盒 (2)(2)材质:钢制 (3)(3)安装形式:暗装 | 个 | 6
1113 | 030501012001 | 交换机 | (1)(1)名称:监控箱(含POE交换机、LIU等) | 台 | 1
1114 | 030502005003 | 双绞线缆 | (1)(1)名称:UTP5e (2)(2)敷设方式:管内穿放 | m | 24.29
1115 | 030502007001 | 光缆 | (1)(1)名称:4芯室内单模光纤 (2)(2)敷设方式:管内穿放 | m | 431.95
1116 | 030502019002 | 双绞线缆测试 | (1)(1)测试类别:双绞线缆测试 | 链路 | 2
1117 | 030507008001 | 监控摄像设备 | (1)(1)名称:彩色摄像机 (2)(2)安装方式:摄像机支架 (壁式) | 台 | 2
火灾报警系统 | [8 empty] | 分项工程(17安装)
1118 | 030408001023 | 电力电缆 | (1)(1)名称:铜芯电力电缆 (2)(2)型号:ZBN-YJV (3)(3)规格:2×4mm2 (4)(4)材质:铜芯 (5)(5)敷设方式、部位:管内、桥架 (6)(6)电压等级(kV):1KV | m | 473.25
1119 | 030408002005 | 控制电缆 | (1)(1)名称:控制电缆 (2)(2)型号:ZBN-KVV (3)(3)规格:2×1.5 (4)(4)敷设方式、部位:管内、桥架 | m | 30.22
1120 | 030408002006 | 控制电缆 | (1)(1)名称:控制电缆 (2)(2)型号:ZBN-KVV (3)(3)规格:4×1.5 (4)(4)敷设方式、部位:管内、桥架 | m | 13.35
分部分项工程量清单与计价表
工程名称：福建金森生物能源科技有限公司生物质颗粒项目 | [6 empty] | 第123页 共163页
序号 | 项目编码 | 项目名称 | 项目特征描述 | 计量单位 | 工程量 | 金 额(元)
[6 empty] | 综合单价 |  | 合价
1121 | 030408002007 | 控制电缆 | (1)(1)名称:控制电缆 (2)(2)型号:ZBN-KVV (3)(3)规格:8×1.5 (4)(4)敷设方式、部位:管内、桥架 | m | 443.43
1122 | 030408007004 | 控制电缆头 | (1)(1)名称:控制电缆终端头 (2)(2)型号:ZBN-KVV (3)(3)规格:2×1.5 | 个 | 6
1123 | 030408007005 | 控制电缆头 | (1)(1)名称:控制电缆终端头 (2)(2)型号:ZBN-KVV (3)(3)规格:4×1.5 | 个 | 2
1124 | 030408007006 | 控制电缆头 | (1)(1)名称:控制电缆终端头 (2)(2)型号:ZBN-KVV (3)(3)规格:8×1.5 | 个 | 2
1125 | 030411001057 | 配管 | (1)(1)名称:电气配管 (2)(2)材质:焊接钢管 (3)(3)规格:SC20 (4)(4)配置形式:暗配 (5)(5)接地要求:防腐油漆，接地 (6)(6)配管的凿槽、刨沟、凿孔(洞)及恢复 | m | 42.94
1126 | 030411001058 | 配管 | (1)(1)名称:电气配管 (2)(2)材质:焊接钢管 (3)(3)规格:SC32 (4)(4)配置形式:暗配 (5)(5)接地要求:防腐油漆，接地 (6)(6)配管的凿槽、刨沟、凿孔(洞)及恢复 | m | 7
1127 | 030411001059 | 配管 | (1)(1)名称:金属软管 (2)(2)规格:DN20 | m | 3.2
1128 | 030411003016 | 桥架 | (1)(1)名称:报警桥架 (2)(2)规格:-100×50mm (3)(3)材质:钢制 (4)(4)类型:防火/耐火型 (5)(5)接地方式:接地跨接 | m | 15.01
1129 | 030411004063 | 配线 | (1)(1)名称:电气配线 (2)(2)型号:ZBN-BV (3)(3)规格:2.5(CT)mm2 (4)(4)材质:铜芯 (5)(5)配线部位:桥架 | m | 29.96
1130 | 030411004064 | 配线 | (1)(1)名称:软导线 (2)(2)型号:ZBN-RVS (3)(3)规格:2×1.5 (4)(4)配线部位:管内 | m | 2.83
1131 | 030411004065 | 配线 | (1)(1)名称:软导线 (2)(2)型号:ZBN-RVS | m | 27.22
分部分项工程量清单与计价表
工程名称：福建金森生物能源科技有限公司生物质颗粒项目 | [6 empty] | 第124页 共163页
序号 | 项目编码 | 项目名称 | 项目特征描述 | 计量单位 | 工程量 | 金 额(元)
[6 empty] | 综合单价 |  | 合价
(3)(3)规格:2×1.5(CT) (4)(4)配线部位:线槽
1132 | 030411004066 | 配线 | (1)(1)名称:软导线 (2)(2)型号:ZBN-RVSP (3)(3)规格:2×1.5 (4)(4)配线部位:管内 | m | 431.95
1133 | 030411004067 | 配线 | (1)(1)名称:软导线 (2)(2)型号:ZBN-RVSP (3)(3)规格:2×1.0 (4)(4)配线部位:管内 | m | 887.93
1134 | 030411006023 | 接线盒 | (1)(1)名称:接线盒 (2)(2)材质:钢制 (3)(3)安装形式:暗装 | 个 | 11
1135 | 030404034022 | 照明开关 | (1)(1)名称:空白面板 | 个 | 4
1136 | 030413001009 | 铁构件 | (1)(1)材质:型刚 (2)(2)形式:电缆桥架支撑架 | kg | 6.57
1137 | 030904006003 | 消防报警电话插孔(电话） | (1)(1)名称:消防电话 | 个 | 1
1138 | 030904008009 | 模块(模块箱） | (1)(1)名称:输入模块 | 个 | 3
1139 | 031103025003 | 分线箱（盒） | (1)(1)规格:接线端子箱 | 个 | 1
1140 | 030905003012 | 防火控制装置调试 | (1)(1)名称:消防控制装置接线 (2)(2)类型:压力开关 | 个 | 3
1141 | 030905003013 | 防火控制装置调试 | (1)(1)名称:消防控制装置接线 (2)(2)类型:液位计 | 个 | 2
电气火灾监控系统 | [8 empty] | 分项工程(17安装)
1142 | 030411001060 | 配管 | (1)(1)名称:电气配管 (2)(2)材质:焊接钢管 (3)(3)规格:SC20 (4)(4)配置形式:暗配 (5)(5)接地要求:防腐油漆，接地 (6)(6)配管的凿槽、刨沟、凿孔(洞)及恢复 | m | 3.2
1143 | 030411001061 | 配管 | (1)(1)名称:电气配管 (2)(2)材质:焊接钢管 (3)(3)规格:SC20明 (4)(4)配置形式:明配 (5)(5)接地要求:防腐油漆，接地 | m | 2.11
1144 | 030411001062 | 配管 | (1)(1)名称:金属软管 (2)(2)规格:DN20 | m | 0.8
1145 | 030411004068 | 配线 | (1)(1)名称:软导线 (2)(2)型号:ZBN-RVS (3)(3)规格:2×1.5 (4)(4)配线部位:管内 | m | 438.06
1146 | 030411004069 | 配线 | (1)(1)名称:软导线 (2)(2)型号:ZBN-RVS (3)(3)规格:2×1.5(C | m | 14.99
分部分项工程量清单与计价表
工程名称：福建金森生物能源科技有限公司生物质颗粒项目 | [6 empty] | 第125页 共163页
序号 | 项目编码 | 项目名称 | 项目特征描述 | 计量单位 | 工程量 | 金 额(元)
[6 empty] | 综合单价 |  | 合价
T) (4)(4)配线部位:线槽
1147 | 030411006024 | 接线盒 | (1)(1)名称:接线盒 (2)(2)材质:钢制 (3)(3)安装形式:暗装 | 个 | 2
1148 | 030404034023 | 照明开关 | (1)(1)名称:空白面板 | 个 | 1
1149 | 030904008010 | 模块(模块箱） | (1)(1)名称:漏电报警监控模块 | 个 | 1
消防设备电源监控系统 | [8 empty] | 分项工程(17安装)
1150 | 030411001063 | 配管 | (1)(1)名称:电气配管 (2)(2)材质:焊接钢管 (3)(3)规格:SC20 (4)(4)配置形式:暗配 (5)(5)接地要求:防腐油漆，接地 (6)(6)配管的凿槽、刨沟、凿孔(洞)及恢复 | m | 3.2
1151 | 030411001064 | 配管 | (1)(1)名称:电气配管 (2)(2)材质:焊接钢管 (3)(3)规格:SC20明 (4)(4)配置形式:明配 (5)(5)接地要求:防腐油漆，接地 | m | 3.36
1152 | 030411001065 | 配管 | (1)(1)名称:金属软管 (2)(2)规格:DN20 | m | 1.6
1153 | 030411004070 | 配线 | (1)(1)名称:电气配线 (2)(2)型号:ZBN-BV (3)(3)规格:2.5mm2 (4)(4)材质:铜芯 (5)(5)配线部位:管内 | m | 885.02
1154 | 030411004071 | 配线 | (1)(1)名称:电气配线 (2)(2)型号:ZBN-BV (3)(3)规格:2.5(CT)mm2 (4)(4)材质:铜芯 (5)(5)配线部位:桥架 | m | 29.98
1155 | 030411004072 | 配线 | (1)(1)名称:软导线 (2)(2)型号:ZBN-RVS (3)(3)规格:2×1.5 (4)(4)配线部位:管内 | m | 439.31
1156 | 030411004073 | 配线 | (1)(1)名称:软导线 (2)(2)型号:ZBN-RVS (3)(3)规格:2×1.5(CT) (4)(4)配线部位:线槽 | m | 14.99
1157 | 030411006025 | 接线盒 | (1)(1)名称:接线盒 (2)(2)材质:钢制 (3)(3)安装形式:暗装 | 个 | 9
1158 | 030404034024 | 照明开关 | (1)(1)名称:空白面板 | 个 | 2
1159 | 030503006005 | 传感器 | (1)(1)名称:ZXVA电压信号传感器 | 支 | 3
1160 | 030503006006 | 传感器 | (1)(1)名称:ZXVI电压、电流信号传感器 | 支 | 4
分部分项工程量清单与计价表
工程名称：福建金森生物能源科技有限公司生物质颗粒项目 | [6 empty] | 第126页 共163页
序号 | 项目编码 | 项目名称 | 项目特征描述 | 计量单位 | 工程量 | 金 额(元)
[6 empty] | 综合单价 |  | 合价
给排水工程 | [8 empty] | 分项工程(17安装)
1161 | 031001001001 | 镀锌钢管 | (1)(1)安装部位:室内 (2)(2)规格、压力等级:镀锌钢管DN100 (3)(3)连接形式:沟槽连接 (4)(4)压力试验及吹、洗设计要求:按照设计及规范要求 | m | 5.03
1162 | 031001001002 | 镀锌钢管 | (1)(1)安装部位:室内 (2)(2)规格、压力等级:镀锌钢管DN150 (3)(3)连接形式:沟槽连接 (4)(4)压力试验及吹、洗设计要求:按照设计及规范要求 | m | 2.79
1163 | 031001001003 | 镀锌钢管 | (1)(1)安装部位:室内 (2)(2)规格、压力等级:镀锌钢管DN65 (3)(3)连接形式:沟槽连接 (4)(4)压力试验及吹、洗设计要求:按照设计及规范要求 | m | 8.08
1164 | 031001001004 | 镀锌钢管 | (1)(1)安装部位:室内 (2)(2)规格、压力等级:镀锌钢管DN80 (3)(3)连接形式:沟槽连接 (4)(4)压力试验及吹、洗设计要求:按照设计及规范要求 | m | 13.28
1165 | 031002003030 | 套管 | (1)(1)名称、类型:柔性防水套管 (2)(2)材质:钢制 (3)(3)规格:DN100 | 个 | 1
1166 | 031002003031 | 套管 | (1)(1)名称、类型:柔性防水套管 (2)(2)材质:钢制 (3)(3)规格:DN80 | 个 | 1
1167 | 031003003016 | 焊接法兰阀门 | (1)(1)类型:闸阀 (2)(2)规格、压力等级:DN65 (3)(3)连接形式:法兰连接 | 个 | 2
1168 | 031003003017 | 焊接法兰阀门 | (1)(1)类型:闸阀 (2)(2)规格、压力等级:DN80 (3)(3)连接形式:法兰连接 | 个 | 2
1169 | 031003003018 | 焊接法兰阀门 | (1)(1)类型:止回阀 (2)(2)规格、压力等级:DN65 (3)(3)连接形式:法兰连接 | 个 | 2
分部分项工程量清单与计价表
工程名称：福建金森生物能源科技有限公司生物质颗粒项目 | [6 empty] | 第127页 共163页
序号 | 项目编码 | 项目名称 | 项目特征描述 | 计量单位 | 工程量 | 金 额(元)
[6 empty] | 综合单价 |  | 合价
1170 | 031003003019 | 焊接法兰阀门 | (1)(1)类型:止回阀 (2)(2)规格、压力等级:DN80 (3)(3)连接形式:法兰连接 | 个 | 2
1171 | 031003010001 | 软接头(软管) | (1)(1)材质:橡胶防振接头 (2)(2)规格:DN65 (3)(3)连接形式:法兰连接 | 个 | 2
1172 | 031003010002 | 软接头(软管) | (1)(1)材质:橡胶防振接头 (2)(2)规格:DN80 (3)(3)连接形式:法兰连接 | 个 | 2
1173 | 031003011008 | 法兰 | (1)(1)材质:平焊法兰 (2)(2)规格、压力等级:DN65 (3)(3)连接形式:平焊连接 (4)(4)含六角螺栓带螺母、垫圈 | 副 | 6
1174 | 031003011009 | 法兰 | (1)(1)材质:平焊法兰 (2)(2)规格、压力等级:DN80 (3)(3)连接形式:平焊连接 (4)(4)含六角螺栓带螺母、垫圈 | 副 | 6
1175 | 031004014016 | 给、排水附(配)件 | (1)(1)型号、规格:卫生间地漏DN150 | 个 | 1
1176 | 030109011001 | 潜水泵 | (1)(1)名称:潜水泵JYWQ80-40-9-1600-3 Q=40m3/h,H=9m,N=3.0KW配套控制箱、防水电缆等 (2)(2)含系统设备接口协议 | 台 | 2
1177 | 030109011002 | 潜水泵 | (1)(1)名称:潜水泵YWQ50-20-15-1200-2.2 Q=20m3/h,H=15m,N=2.2KW配套控制箱、防水电缆等 (2)(2)含系统设备接口协议 | 台 | 2
1178 | 030601002003 | 压力仪表 | (1)(1)名称:压力表 (2)(2)压力表弯材质、规格:DN15 (3)(3)含表阀 | 台 | 4
1179 | 031201001005 | 管道刷油 | (1)(1)涂刷遍数、漆膜厚度:调和漆两道 | m2 | 7.44
1180 | 031002001007 | 管道支架 | (1)(1)材质:型钢 (2)(2)管架形式:管道支架 | kg | 12.09
1181 | 031201003007 | 金属结构刷油 | (1)(1)除锈级别:除轻绣 | kg | 12.09
分部分项工程量清单与计价表
工程名称：福建金森生物能源科技有限公司生物质颗粒项目 | [6 empty] | 第128页 共163页
序号 | 项目编码 | 项目名称 | 项目特征描述 | 计量单位 | 工程量 | 金 额(元)
[6 empty] | 综合单价 |  | 合价
(2)(2)涂刷遍数、漆膜厚度:防锈漆两道、调和漆两道
1182 | 010101007009 | 管沟土方 | (1)(1)土壤类别:根据勘察报告综合考虑 (2)(2)管外径:公称直径100mm以内 (3)(3)挖沟深度:1.0m以内 (4)(4)回填要求:夯填土 | m | 6.43
生活泵房工程 | [8 empty] | 分项工程(17安装)
1183 | 030801003001 | 衬里钢管预制安装 | (1)(1)材质:钢塑管 (2)(2)规格:DN100 (3)(3)连接形式、焊接方法:沟槽连接 (4)(4)压力试验、吹扫与清洗设计要求:按照设计及规范要求 | m | 5.34
1184 | 030801003002 | 衬里钢管预制安装 | (1)(1)材质:钢塑管 (2)(2)规格:DN50 (3)(3)连接形式、焊接方法:螺纹连接 (4)(4)压力试验、吹扫与清洗设计要求:按照设计及规范要求 | m | 2.2
1185 | 030801003003 | 衬里钢管预制安装 | (1)(1)材质:钢塑管 (2)(2)规格:DN65 (3)(3)连接形式、焊接方法:沟槽连接 (4)(4)压力试验、吹扫与清洗设计要求:按照设计及规范要求 | m | 9.76
1186 | 030801003004 | 衬里钢管预制安装 | (1)(1)材质:钢塑管 (2)(2)规格:DN80 (3)(3)连接形式、焊接方法:沟槽连接 (4)(4)压力试验、吹扫与清洗设计要求:按照设计及规范要求 | m | 13.45
1187 | 030804015001 | 金属骨架复合管件 | (1)(1)材质:钢塑管件:三通 (2)(2)规格:DN100 (3)(3)连接方式:承插粘接 | 个 | 2
1188 | 030804015002 | 金属骨架复合管件 | (1)(1)材质:钢塑管件:三通 (2)(2)规格:DN65 (3)(3)连接方式:承插粘接 | 个 | 1
1189 | 030804015003 | 金属骨架复合管件 | (1)(1)材质:钢塑管件:三通 (2)(2)规格:DN80 (3)(3)连接方式:承插粘接 | 个 | 9
1190 | 030804015004 | 金属骨架复合管件 | (1)(1)材质:钢塑管件:弯头 | 个 | 6
分部分项工程量清单与计价表
工程名称：福建金森生物能源科技有限公司生物质颗粒项目 | [6 empty] | 第129页 共163页
序号 | 项目编码 | 项目名称 | 项目特征描述 | 计量单位 | 工程量 | 金 额(元)
[6 empty] | 综合单价 |  | 合价
(2)(2)规格:DN100 (3)(3)连接方式:承插粘接
1191 | 030804015005 | 金属骨架复合管件 | (1)(1)材质:钢塑管件:弯头 (2)(2)规格:DN50 (3)(3)连接方式:承插粘接 | 个 | 3
1192 | 030804015006 | 金属骨架复合管件 | (1)(1)材质:钢塑管件:弯头 (2)(2)规格:DN65 (3)(3)连接方式:承插粘接 | 个 | 2
1193 | 030804015007 | 金属骨架复合管件 | (1)(1)材质:钢塑管件:弯头 (2)(2)规格:DN80 (3)(3)连接方式:承插粘接 | 个 | 4
1194 | 040504001003 | 砌筑井 | (1)混凝土强度等级:C15预拌非泵送混凝土垫层、C25预拌非泵送混凝土底板 (2)M10水泥砂浆 (3)盖板材质、规格:150mm厚C25预拌非泵送混凝土盖板 (4)垫层、基础材质及厚度:100mm厚C15混凝土垫层、200mm厚C25混凝土底板 (5)砌筑材料品种、规格、强度等级:MU10级砖 (6)200mm厚C25混凝土井圈 (7)安全坠网 (8)球墨铸铁井盖Φ700 D400（阀门井，DN100/DN150做法详图集05S502-15~25） | 座 | 2
1195 | 030807003001 | 低压法兰阀门 | (1)(1)名称:100X液压水位控制阀 (2)(2)型号、规格:DN100 (3)(3)连接形式:法兰连接 | 个 | 4
1196 | 030807003002 | 低压法兰阀门 | (1)(1)名称:旋流防止器 (2)(2)型号、规格:DN80 (3)(3)连接形式:法兰连接 | 个 | 1
1197 | 030807003003 | 低压法兰阀门 | (1)(1)名称:液压水位控制阀 (2)(2)型号、规格:DN50 (3)(3)连接形式:法兰连接 | 个 | 2
分部分项工程量清单与计价表
工程名称：福建金森生物能源科技有限公司生物质颗粒项目 | [6 empty] | 第130页 共163页
序号 | 项目编码 | 项目名称 | 项目特征描述 | 计量单位 | 工程量 | 金 额(元)
[6 empty] | 综合单价 |  | 合价
1198 | 030807003004 | 低压法兰阀门 | (1)(1)名称:可采用耐腐蚀的明杆闸阀 (2)(2)型号、规格:DN100 (3)(3)连接形式:法兰连接 | 个 | 2
1199 | 030807003005 | 低压法兰阀门 | (1)(1)名称:闸阀 (2)(2)型号、规格:DN65 (3)(3)连接形式:法兰连接 | 个 | 2
1200 | 030807003006 | 低压法兰阀门 | (1)(1)名称:闸阀 (2)(2)型号、规格:DN80 (3)(3)连接形式:法兰连接 | 个 | 4
1201 | 030810002001 | 低压碳钢焊接法兰 | (1)(1)材质:沟槽法兰 (2)(2)型号、规格:DN100 (3)(3)连接形式:沟槽连接 (4)(4)含六角螺栓带螺母、垫圈 | 副 | 6
1202 | 030810002002 | 低压碳钢焊接法兰 | (1)(1)材质:沟槽法兰 (2)(2)型号、规格:DN65 (3)(3)连接形式:沟槽连接 (4)(4)含六角螺栓带螺母、垫圈 | 副 | 1
1203 | 030810002003 | 低压碳钢焊接法兰 | (1)(1)材质:沟槽法兰 (2)(2)型号、规格:DN80 (3)(3)连接形式:沟槽连接 (4)(4)含六角螺栓带螺母、垫圈 | 副 | 5
1204 | 030817008001 | 套管制作安装 | (1)(1)名称、类型:刚性防水套管 (2)(2)材质:钢制 (3)(3)规格:DN100 | 台 | 2
1205 | 030817008002 | 套管制作安装 | (1)(1)名称、类型:柔性防水套管 (2)(2)材质:钢制 (3)(3)规格:DN50 | 台 | 1
1206 | 030817008003 | 套管制作安装 | (1)(1)名称、类型:柔性防水套管 (2)(2)材质:钢制 (3)(3)规格:DN80 | 台 | 1
1207 | 031006001001 | 变频给水设备 | (1)(1)设备名称:变频供水设备FBJS-30-48(Ⅰ) 主泵65DL16X3一用一备,辅泵32LG6.5-15X3 Q=20m3/h,H=40m,运行总功率8.1KW(成套设备,含气压罐、短管、管件、阀门、软 | 套 | 1
分部分项工程量清单与计价表
工程名称：福建金森生物能源科技有限公司生物质颗粒项目 | [6 empty] | 第131页 共163页
序号 | 项目编码 | 项目名称 | 项目特征描述 | 计量单位 | 工程量 | 金 额(元)
[6 empty] | 综合单价 |  | 合价
接、压力表、控制柜、减震台座等) (2)(2)灌浆配合比:地脚螺栓孔灌浆
1208 | 030406006002 | 低压交流异步电动机 | (1)交流异步电动机检查接线(交流异步电动机 功率≤13kw) (2)交流异步机负载调试(低压笼型 电磁控制) | 台 | 3
1209 | 031006015002 | 水箱 | (1)(1)材质、类型:10T不锈钢成品生活水箱 (2)(2)型号、规格: 2500×3000×2000(含泄水管、溢流管、通气孔、泄水阀、水位计等) | 台 | 1
1210 | 031006016001 | 水箱自洁器 | (1)(1)型号、规格:WTS-2A型水箱自洁消毒器 | 台 | 1
1211 | 031201001006 | 管道刷油 | (1)(1)涂刷遍数、漆膜厚度:调和漆两道 | m2 | 6.62
1212 | 030815001001 | 管架制作安装 | (1)(1)材质:型钢 (2)(2)管架形式:橡胶弹性吊架及橡胶弹性托架 | kg | 10.78
1213 | 031201003008 | 金属结构刷油 | (1)(1)除锈级别:除轻绣 (2)(2)涂刷遍数、漆膜厚度:防锈漆两道、调和漆两道 | kg | 10.78
消防泵房工程 | [8 empty] | 分项工程(17安装)
1214 | 030109001001 | 离心式泵 | (1)(1)名称:室内消火栓加压泵(X)XBD8/20-L Q=20L/S、H=0.60MPa、P=30KW (2)(2)含控制柜、水泵设备底座、JGF型减振器、联接板、泵体螺栓等 (3)(3)灌浆配合比:地脚螺栓孔灌浆 (4)(4)含机械应急启动装置 | 台 | 2
1215 | 030109001002 | 离心式泵 | (1)(1)名称:室外消火栓加压泵(XH)XBD5/40-L Q=40L/S、H=0.45MPa、P=30KW (2)(2)含控制柜、水泵设备底座、JGF型减振器、联接板、泵体螺栓等 (3)(3)灌浆配合比:地脚螺栓孔灌浆 (4)(4)含机械应急启动装置 | 台 | 2
分部分项工程量清单与计价表
工程名称：福建金森生物能源科技有限公司生物质颗粒项目 | [6 empty] | 第132页 共163页
序号 | 项目编码 | 项目名称 | 项目特征描述 | 计量单位 | 工程量 | 金 额(元)
[6 empty] | 综合单价 |  | 合价
1216 | 030109001003 | 离心式泵 | (1)(1)名称:自动喷淋加压泵(ZP)XBD9/40-L Q=40L/S、H=0.85MPa、P=75KW (2)(2)含控制柜、水泵设备底座、JGF型减振器、联接板、泵体螺栓等 (3)(3)灌浆配合比:地脚螺栓孔灌浆 (4)(4)含机械应急启动装置 | 台 | 2
1217 | 030406006003 | 低压交流异步电动机 | (1)交流异步电动机检查接线(交流异步电动机 功率≤30kw) (2)交流异步机负载调试(低压笼型 电磁控制) | 台 | 4
1218 | 030406006004 | 低压交流异步电动机 | (1)交流异步电动机检查接线(交流异步电动机 功率≤100kw) (2)交流异步机负载调试(低压笼型 电磁控制) | 台 | 2
1219 | 030601002004 | 压力仪表 | (1)(1)名称:压力开关DN150 | 台 | 1
1220 | 030601002005 | 压力仪表 | (1)(1)名称:压力开关DN200 | 台 | 2
1221 | 030801001001 | 低压碳钢管 | (1)(1)材质:内外壁热镀锌钢管 (2)(2)规格:(PN=1.6MPa)DN100 (3)(3)连接形式、焊接方法:沟槽连接 (4)(4)压力试验、吹扫与清洗设计要求:按照设计及规范要求 | m | 19.39
1222 | 030801001002 | 低压碳钢管 | (1)(1)材质:内外壁热镀锌钢管 (2)(2)规格:(PN=1.6MPa)DN150 (3)(3)连接形式、焊接方法:沟槽连接 (4)(4)压力试验、吹扫与清洗设计要求:按照设计及规范要求 | m | 70.53
1223 | 030801001003 | 低压碳钢管 | (1)(1)材质:内外壁热镀锌钢管 (2)(2)规格:(PN=1.6MPa)DN200 (3)(3)连接形式、焊接方法:沟槽连接 (4)(4)压力试验、吹扫与清洗设计要求:按照设计及规范要求 | m | 72.62
1224 | 030801001004 | 低压碳钢管 | (1)(1)材质:内外壁热镀锌钢管 (2)(2)规格:(PN=1.6M | m | 2.95
分部分项工程量清单与计价表
工程名称：福建金森生物能源科技有限公司生物质颗粒项目 | [6 empty] | 第133页 共163页
序号 | 项目编码 | 项目名称 | 项目特征描述 | 计量单位 | 工程量 | 金 额(元)
[6 empty] | 综合单价 |  | 合价
Pa)DN300 (3)(3)连接形式、焊接方法:沟槽连接 (4)(4)压力试验、吹扫与清洗设计要求:按照设计及规范要求
1225 | 030801001005 | 低压碳钢管 | (1)(1)材质:内外壁热镀锌钢管 (2)(2)规格:(PN=1.6MPa)DN40 (3)(3)连接形式、焊接方法:螺纹连接 (4)(4)压力试验、吹扫与清洗设计要求:按照设计及规范要求 | m | 6.28
1226 | 030804001001 | 低压碳钢管件 | (1)(1)材质:沟槽三通 (2)(2)规格:DN150 (3)(3)连接方式:沟槽连接 | 个 | 9
1227 | 030804001002 | 低压碳钢管件 | (1)(1)材质:沟槽三通 (2)(2)规格:DN200 (3)(3)连接方式:沟槽连接 | 个 | 10
1228 | 030804001003 | 低压碳钢管件 | (1)(1)材质:沟槽弯头 (2)(2)规格:DN100 (3)(3)连接方式:沟槽连接 | 个 | 2
1229 | 030804001004 | 低压碳钢管件 | (1)(1)材质:沟槽弯头 (2)(2)规格:DN150 (3)(3)连接方式:沟槽连接 | 个 | 22
1230 | 030804001005 | 低压碳钢管件 | (1)(1)材质:沟槽弯头 (2)(2)规格:DN200 (3)(3)连接方式:沟槽连接 | 个 | 8
1231 | 030804001006 | 低压碳钢管件 | (1)(1)材质:沟槽弯头 (2)(2)规格:DN300 (3)(3)连接方式:沟槽连接 | 个 | 2
1232 | 030804001007 | 低压碳钢管件 | (1)(1)材质:偏心异径接头 (2)(2)规格:DN150 (3)(3)连接方式:焊接连接 | 个 | 2
1233 | 030804001008 | 低压碳钢管件 | (1)(1)材质:偏心异径接头 (2)(2)规格:DN200 (3)(3)连接方式:焊接连接 | 个 | 4
1234 | 030804001009 | 低压碳钢管件 | (1)(1)材质:同心异径接头 (2)(2)规格:DN150 (3)(3)连接方式:焊接连接 | 个 | 2
1235 | 030804001010 | 低压碳钢管件 | (1)(1)材质:同心异径接头 | 个 | 4
分部分项工程量清单与计价表
工程名称：福建金森生物能源科技有限公司生物质颗粒项目 | [6 empty] | 第134页 共163页
序号 | 项目编码 | 项目名称 | 项目特征描述 | 计量单位 | 工程量 | 金 额(元)
[6 empty] | 综合单价 |  | 合价
(2)(2)规格:DN200 (3)(3)连接方式:焊接连接
|  | 分部小计 |  |  | 251.77
1236 | 030807003007 | 低压法兰阀门 | (1)(1)名称:Y型过滤器 (2)(2)型号、规格:DN100 (3)(3)连接形式:法兰连接 | 个 | 3
1237 | 030807003008 | 低压法兰阀门 | (1)(1)名称:蝶阀 (2)(2)型号、规格:DN150 (3)(3)连接形式:法兰连接 | 个 | 6
1238 | 030807003009 | 低压法兰阀门 | (1)(1)名称:防水锤的消音缓闭止回阀 (2)(2)型号、规格:DN150 (3)(3)连接形式:法兰连接 | 个 | 2
1239 | 030807003010 | 低压法兰阀门 | (1)(1)名称:防水锤的消音缓闭止回阀 (2)(2)型号、规格:DN200 (3)(3)连接形式:法兰连接 | 个 | 4
1240 | 030807003011 | 低压法兰阀门 | (1)(1)名称:试水阀 (2)(2)型号、规格:DN65 (3)(3)连接形式:法兰连接 | 个 | 6
1241 | 030807003012 | 低压法兰阀门 | (1)(1)名称:消防水锤吸纳器 (2)(2)型号、规格:(胶胆式)DN150 (3)(3)连接形式:法兰连接 | 个 | 2
1242 | 030807003013 | 低压法兰阀门 | (1)(1)名称:消防水锤吸纳器 (2)(2)型号、规格:(胶胆式)DN200 (3)(3)连接形式:法兰连接 | 个 | 4
1243 | 030807003014 | 低压法兰阀门 | (1)(1)名称:泄压装置 (2)(2)型号、规格:DN100 (3)(3)连接形式:法兰连接 | 个 | 3
1244 | 030807003015 | 低压法兰阀门 | (1)(1)名称:旋流防止器 (2)(2)型号、规格:DN150 (3)(3)连接形式:法兰连接 | 个 | 2
1245 | 030807003016 | 低压法兰阀门 | (1)(1)名称:旋流防止 | 个 | 4
分部分项工程量清单与计价表
工程名称：福建金森生物能源科技有限公司生物质颗粒项目 | [6 empty] | 第135页 共163页
序号 | 项目编码 | 项目名称 | 项目特征描述 | 计量单位 | 工程量 | 金 额(元)
[6 empty] | 综合单价 |  | 合价
器 (2)(2)型号、规格:DN200 (3)(3)连接形式:法兰连接
1246 | 030807003017 | 低压法兰阀门 | (1)(1)名称:旋流防止器 (2)(2)型号、规格:DN40 (3)(3)连接形式:法兰连接 | 个 | 2
1247 | 030807003018 | 低压法兰阀门 | (1)(1)名称:闸阀 (2)(2)型号、规格:DN100 (3)(3)连接形式:法兰连接 | 个 | 6
1248 | 030807003019 | 低压法兰阀门 | (1)(1)名称:闸阀 (2)(2)型号、规格:DN150 (3)(3)连接形式:法兰连接 | 个 | 7
1249 | 030807003020 | 低压法兰阀门 | (1)(1)名称:闸阀 (2)(2)型号、规格:DN200 (3)(3)连接形式:法兰连接 | 个 | 14
1250 | 030807003021 | 低压法兰阀门 | (1)(1)名称:闸阀 (2)(2)型号、规格:DN300 (3)(3)连接形式:法兰连接 | 个 | 1
1251 | 030807003022 | 低压法兰阀门 | (1)(1)名称:止回阀 (2)(2)型号、规格:DN100 (3)(3)连接形式:法兰连接 | 个 | 1
|  | 分部小计 |  |  | 67
1252 | 030810002004 | 低压碳钢焊接法兰 | (1)(1)材质:沟槽法兰 (2)(2)型号、规格:DN65 (3)(3)连接形式:沟槽连接 (4)(4)含六角螺栓带螺母、垫圈 | 副 | 6
1253 | 030810002005 | 低压碳钢焊接法兰 | (1)(1)材质:沟槽法兰 (2)(2)型号、规格:DN100 (3)(3)连接形式:沟槽连接 (4)(4)含六角螺栓带螺母、垫圈 | 副 | 13
1254 | 030810002006 | 低压碳钢焊接法兰 | (1)(1)材质:沟槽法兰 (2)(2)型号、规格:DN150 (3)(3)连接形式:沟槽连接 (4)(4)含六角螺栓带 | 副 | 30
分部分项工程量清单与计价表
工程名称：福建金森生物能源科技有限公司生物质颗粒项目 | [6 empty] | 第136页 共163页
序号 | 项目编码 | 项目名称 | 项目特征描述 | 计量单位 | 工程量 | 金 额(元)
[6 empty] | 综合单价 |  | 合价
螺母、垫圈
1255 | 030810002007 | 低压碳钢焊接法兰 | (1)(1)材质:沟槽法兰 (2)(2)型号、规格:DN200 (3)(3)连接形式:沟槽连接 (4)(4)含六角螺栓带螺母、垫圈 | 副 | 36
1256 | 030810002008 | 低压碳钢焊接法兰 | (1)(1)材质:沟槽法兰 (2)(2)型号、规格:DN300 (3)(3)连接形式:沟槽连接 (4)(4)含六角螺栓带螺母、垫圈 | 副 | 1
1257 | 030817006002 | 水位计安装 | (1)(1)型号:水池玻璃管液位计,具有就地显示功能 | 组 | 2
1258 | 030817006003 | 水位计安装 | (1)(1)型号:投入式液位计 | 组 | 2
1259 | 030817008004 | 套管制作安装 | (1)(1)名称、类型:刚性防水套管 (2)(2)材质:钢制 (3)(3)规格:DN50 | 台 | 2
1260 | 030817008005 | 套管制作安装 | (1)(1)名称、类型:刚性防水套管 (2)(2)材质:钢制 (3)(3)规格:DN100 | 台 | 3
1261 | 030817008006 | 套管制作安装 | (1)(1)名称、类型:刚性防水套管 (2)(2)材质:钢制 (3)(3)规格:DN150 | 台 | 2
1262 | 030817008007 | 套管制作安装 | (1)(1)名称、类型:柔性防水套管 (2)(2)材质:钢制 (3)(3)规格:DN100 | 台 | 2
1263 | 030817008008 | 套管制作安装 | (1)(1)名称、类型:柔性防水套管 (2)(2)材质:钢制 (3)(3)规格:DN150 | 台 | 6
1264 | 030817008009 | 套管制作安装 | (1)(1)名称、类型:柔性防水套管 (2)(2)材质:钢制 (3)(3)规格:DN200 | 台 | 8
1265 | 030817008010 | 套管制作安装 | (1)(1)名称、类型:柔性防水套管 (2)(2)材质:钢制 (3)(3)规格:DN300 | 台 | 2
1266 | 030817008011 | 套管制作安装 | (1)(1)名称、类型:柔性防水套管 (2)(2)材质:钢制 (3)(3)规格:DN40 | 台 | 2
1267 | 030817008012 | 套管制作安装 | (1)(1)名称、类型:柔性防水套管 (2)(2)材质:钢制 | 台 | 2
分部分项工程量清单与计价表
工程名称：福建金森生物能源科技有限公司生物质颗粒项目 | [6 empty] | 第137页 共163页
序号 | 项目编码 | 项目名称 | 项目特征描述 | 计量单位 | 工程量 | 金 额(元)
[6 empty] | 综合单价 |  | 合价
(3)(3)规格:DN50
1268 | 031003010003 | 软接头(软管) | (1)(1)材质:橡胶防振接头 (2)(2)规格:DN150 (3)(3)连接形式:法兰连接 | 个 | 4
1269 | 031003010004 | 软接头(软管) | (1)(1)材质:橡胶防振接头 (2)(2)规格:DN200 (3)(3)连接形式:法兰连接 | 个 | 8
1270 | 031004014017 | 给、排水附(配)件 | (1)(1)名称:防虫网DN150 | 个 | 2
1271 | 080902007001 | 流量计 | (1)(1)名称:直读式流量计DN150 | 台 | 6
1272 | 031004014018 | 给、排水附(配)件 | (1)(1)名称:通气管(外包十八目不锈钢钢丝防虫网)DN100 | 个 | 4
1273 | 030901013004 | 灭火器 | (1)名称：手提式干粉灭火器MF/ABC3（含灭火器箱） | 具 | 6
1274 | 031006002001 | 稳压给水设备 | (1)(1)设备名称:自动喷淋增压稳压泵(WY)XW(L)-II-1.0-86-ADL 配用水泵ADL3-23,N=2.2Kw,水泵流量为1.0L/S,稳压泵扬程为0.86MPa,启泵压力P1为0.79MPa 停泵压力P2为0.93MPa(成套设备,含气压罐、短管、管件、阀门、软接、压力表、控制柜、减震台座等) (2)(2)灌浆配合比:地脚螺栓孔灌浆 | 套 | 1
1275 | 030406006005 | 低压交流异步电动机 | (1)交流异步电动机检查接线(交流异步电动机 功率≤3kw) (2)交流异步机负载调试(低压笼型 电磁控制) | 台 | 2
1276 | 031201001007 | 管道刷油 | (1)(1)涂刷遍数、漆膜厚度:调和漆两道 | m2 | 97.9
1277 | 030815001002 | 管架制作安装 | (1)(1)材质:型钢 (2)(2)管架形式:橡胶弹性吊架及橡胶弹性托架 | kg | 158.58
1278 | 031201003009 | 金属结构刷油 | (1)(1)除锈级别:除轻绣 (2)(2)涂刷遍数、漆膜厚度:防锈漆两道、调和漆两道 | kg | 158.58
通风防排烟工程 | [8 empty] | 分项工程(17安装)
1279 | 030108003002 | 轴流通风机 | (1)(1)名称:低噪声混 | 台 | 2
分部分项工程量清单与计价表
工程名称：福建金森生物能源科技有限公司生物质颗粒项目 | [6 empty] | 第138页 共163页
序号 | 项目编码 | 项目名称 | 项目特征描述 | 计量单位 | 工程量 | 金 额(元)
[6 empty] | 综合单价 |  | 合价
流风机SWF-I-3 Q=1606m3/h,H=236Pa,N=0.25KW (2)(2)减振底座形式、数量:弹簧减振吊架
1280 | 030108003003 | 轴流通风机 | (1)(1)名称:低噪声轴流风机JSF-NO280 Q=2280m3/h,H=340Pa,N=0.37KW (2)(2)减振底座形式、数量:弹簧减振吊架 | 台 | 2
1281 | 030406006006 | 低压交流异步电动机 | (1)交流异步电动机检查接线(交流异步电动机 功率≤3kw) (2)交流异步机负载调试(低压笼型 电磁控制) | 台 | 4
1282 | 030702001005 | 碳钢通风管道 | (1)(1)名称:普通风管 (2)(2)材质:镀锌钢板 (3)(3)形状:矩形 (4)(4)规格:长边1000mm以下 (5)(5)板材厚度:δ0.75mm (6)(6)接口形式:咬口连接 | m2 | 40.38
1283 | 030703001002 | 碳钢阀门 | (1)(1)名称:70℃防火阀 (2)(2)规格: 500×200 | 个 | 2
1284 | 030703001003 | 碳钢阀门 | (1)(1)名称:70℃防火阀 (2)(2)规格: 500×250 | 个 | 2
1285 | 030703001004 | 碳钢阀门 | (1)(1)名称:风管止回阀 (2)(2)规格: 500×200 | 个 | 2
1286 | 030703001005 | 碳钢阀门 | (1)(1)名称:风管止回阀 (2)(2)规格: 500×250 | 个 | 2
1287 | 030703011009 | 铝及铝合金风口、散流器 | (1)(1)名称:单层百叶风口 (2)(2)规格: 500×400 | 个 | 2
1288 | 030703011010 | 铝及铝合金风口、散流器 | (1)(1)名称:单层百叶风口 (2)(2)规格: 500×500 | 个 | 2
1289 | 030703019002 | 柔性接口 | (1)(1)名称:软管接口 | m2 | 2.32
1290 | 031201003010 | 金属结构刷油 | (1)(1)除锈级别:除轻绣 (2)(2)涂刷遍数、漆膜厚度:红丹防锈漆两道、调和漆两道 | kg | 206.15
分部分项工程量清单与计价表
工程名称：福建金森生物能源科技有限公司生物质颗粒项目 | [6 empty] | 第139页 共163页
序号 | 项目编码 | 项目名称 | 项目特征描述 | 计量单位 | 工程量 | 金 额(元)
[6 empty] | 综合单价 |  | 合价
1291 | 030704001003 | 通风工程检测、调试 | (1)系统调整费 通风空调工程 | 系统 | 1
安装单位工程-上部 | [8 empty] | 单位工程(17安装)
电气工程 | [8 empty] | 分项工程(17安装)
1292 | 030404017035 | 配电箱 | (1)(1)名称:落地式双电源配电箱 (2)(2)型号: 1ATxb (3)(3)基础形式、材质、规格:基础槽钢 (4)(4)安装方式:落地安装 (5)(5)含接地 | 台 | 1
1293 | 030404017036 | 配电箱 | (1)(1)名称:室内消火栓泵控制柜(配套提供,只计安装费) (2)(2)型号:ACxb (3)(3)基础形式、材质、规格:基础槽钢 (4)(4)安装方式:落地安装 (5)(5)含接地 | 台 | 1
1294 | 030404017037 | 配电箱 | (1)(1)名称:室外消火栓泵控制柜(配套提供,只计安装费) (2)(2)型号:ACswb (3)(3)基础形式、材质、规格:基础槽钢 (4)(4)安装方式:落地安装 (5)(5)含接地 | 台 | 1
1295 | 030404017038 | 配电箱 | (1)(1)名称:自动喷淋加压泵控制柜(配套提供,只计安装费) (2)(2)型号:ACcpl (3)(3)基础形式、材质、规格:基础槽钢 (4)(4)安装方式:落地安装 (5)(5)含接地 | 台 | 1
1296 | 030408001024 | 电力电缆 | (1)(1)名称:铜芯电力电缆 (2)(2)型号:ZBN-YJV (3)(3)规格:4×95mm2 (4)(4)材质:铜芯 (5)(5)敷设方式、部位:管内、桥架 (6)(6)电压等级(kV):1KV | m | 397.11
1297 | 030408006018 | 电力电缆头 | (1)(1)名称:热(冷)缩式电缆终端头 (2)(2)型号:ZBN-YJV (3)(3)规格:4×95mm2 (4)(4)材质、类型:铜芯 (5)(5)电压等级(kV):1KV | 个 | 8
分部分项工程量清单与计价表
工程名称：福建金森生物能源科技有限公司生物质颗粒项目 | [6 empty] | 第140页 共163页
序号 | 项目编码 | 项目名称 | 项目特征描述 | 计量单位 | 工程量 | 金 额(元)
[6 empty] | 综合单价 |  | 合价
1298 | 030411004074 | 配线 | (1)(1)名称:电气照明配线 (2)(2)型号:ZB-BV (3)(3)规格:2.5mm2 (4)(4)材质:铜芯 (5)(5)配线部位:管内 | m | 105.81
1299 | 030411004075 | 配线 | (1)(1)名称:电气照明配线 (2)(2)型号:ZBN-BV (3)(3)规格:2.5mm2 (4)(4)材质:铜芯 (5)(5)配线部位:管内 | m | 229.26
1300 | 030411003017 | 桥架 | (1)(1)名称:密闭防火桥架 (2)(2)规格: 300×200mm (3)(3)材质:钢制 (4)(4)类型:防火/耐火型 (5)(5)接地方式:接地跨接 | m | 11.83
1301 | 030411001066 | 配管 | (1)(1)名称:电气配管 (2)(2)材质:焊接钢管 (3)(3)规格:SC20 (4)(4)配置形式:暗配 (5)(5)接地要求:防腐油漆，接地 (6)(6)配管的凿槽、刨沟、凿孔(洞)及恢复 | m | 94.97
1302 | 030404034025 | 照明开关 | (1)(1)名称:暗装三联单控开关 (2)(2)安装方式:暗装 | 个 | 1
1303 | 030404034026 | 照明开关 | (1)(1)名称:红外线感应延时开关 (2)(2)安装方式:暗装 | 个 | 2
1304 | 030404035012 | 插座 | (1)(1)名称:单相安全型普通插座 (2)(2)规格:(五孔) (3)(3)安装方式:暗装 | 个 | 5
1305 | 030411006026 | 接线盒 | (1)(1)名称:钢制灯头盒 (2)(2)材质:钢制 (3)(3)安装形式:暗装 | 个 | 9
1306 | 030411006027 | 接线盒 | (1)(1)名称:钢制开关插座盒 (2)(2)材质:钢制 (3)(3)安装形式:暗装 | 个 | 8
1307 | 030412001010 | 普通灯具 | (1)(1)名称:LED吸顶灯 (2)(2)规格: 10W (3)(3)安装形式:吸顶 | 套 | 1
1308 | 030412001011 | 普通灯具 | (1)(1)名称:LED吸顶灯 (2)(2)规格: 15W (3)(3)安装形式:吸顶 | 套 | 2
分部分项工程量清单与计价表
工程名称：福建金森生物能源科技有限公司生物质颗粒项目 | [6 empty] | 第141页 共163页
序号 | 项目编码 | 项目名称 | 项目特征描述 | 计量单位 | 工程量 | 金 额(元)
[6 empty] | 综合单价 |  | 合价
1309 | 030412005015 | 荧光灯 | (1)(1)名称:LEDT5直管乳白罩防水防尘支灯+带应急电源盒的灯具 (2)(2)规格:(应急时间大于30分钟) 2×28W (3)(3)安装形式:吸顶 | 套 | 6
1310 | 030413001010 | 铁构件 | (1)(1)材质:型刚 (2)(2)形式:电缆桥架支撑架 | kg | 12.35
1311 | 030414002004 | 送配电装置系统 | (1)(1)名称:输配电装置系统调试 (2)(2)电压等级(kV):≤1kV交流供电 | 系统 | 2
1312 | 030414004003 | 自动投入装置 | (1)(1)名称:自动投入装置系统调试 (2)(2)类型:双电源切换调试 | 台 | 1
应急照明系统 | [8 empty] | 分项工程(17安装)
1313 | 030404017039 | 配电箱 | (1)(1)名称:A型应急照明配电箱 (2)(2)型号: 1AES1 (3)(3)安装方式:壁挂/嵌入式 (4)(4)含接地 | 台 | 1
1314 | 030411001067 | 配管 | (1)(1)名称:电气配管 (2)(2)材质:焊接钢管 (3)(3)规格:SC20 (4)(4)配置形式:暗配 (5)(5)接地要求:防腐油漆，接地 (6)(6)配管的凿槽、刨沟、凿孔(洞)及恢复 | m | 55.9
1315 | 030411004076 | 配线 | (1)(1)名称:软导线 (2)(2)型号:ZBN-RVS (3)(3)规格:2×2.5 (4)(4)配线部位:管内 | m | 57.4
1316 | 030411006028 | 接线盒 | (1)(1)名称:钢制灯头盒 (2)(2)材质:钢制 (3)(3)安装形式:暗装 | 个 | 11
1317 | 030412004022 | 装饰灯 | (1)(1)名称:消防应急标志灯具-安全出口 (2)(2)规格: 1W (3)(3)安装形式:壁装 | 套 | 2
1318 | 030412004023 | 装饰灯 | (1)(1)名称:消防应急标志灯具-单面左向 (2)(2)规格: 1W (3)(3)安装形式:壁装 | 套 | 1
1319 | 030412004024 | 装饰灯 | (1)(1)名称:消防应急标志灯具-楼层 (2)(2)规格: 1W (3)(3)安装形式:壁装 | 套 | 1
1320 | 030412004025 | 装饰灯 | (1)(1)名称:消防应急 | 套 | 7
分部分项工程量清单与计价表
工程名称：福建金森生物能源科技有限公司生物质颗粒项目 | [6 empty] | 第142页 共163页
序号 | 项目编码 | 项目名称 | 项目特征描述 | 计量单位 | 工程量 | 金 额(元)
[6 empty] | 综合单价 |  | 合价
照明灯具 (2)(2)规格: 5W (3)(3)安装形式:壁装
火灾报警系统 | [8 empty] | 分项工程(17安装)
1321 | 030408002008 | 控制电缆 | (1)(1)名称:控制电缆 (2)(2)型号:KVV (3)(3)规格:2×1.5 (4)(4)敷设方式、部位:管内、桥架 | m | 49.92
1322 | 030408002009 | 控制电缆 | (1)(1)名称:控制电缆 (2)(2)型号:KVV (3)(3)规格:3×1.5 (4)(4)敷设方式、部位:管内、桥架 | m | 24.96
1323 | 030408007007 | 控制电缆头 | (1)(1)名称:控制电缆终端头 (2)(2)型号:KVV (3)(3)规格:2×1.5 | 个 | 12
1324 | 030408007008 | 控制电缆头 | (1)(1)名称:控制电缆终端头 (2)(2)型号:KVV (3)(3)规格:3×1.5 | 个 | 6
1325 | 030411001068 | 配管 | (1)(1)名称:电气配管 (2)(2)材质:焊接钢管 (3)(3)规格:SC20 (4)(4)配置形式:暗配 (5)(5)接地要求:防腐油漆，接地 (6)(6)配管的凿槽、刨沟、凿孔(洞)及恢复 | m | 53.9
1326 | 030411004077 | 配线 | (1)(1)名称:电气配线 (2)(2)型号:ZBN-BV (3)(3)规格:2.5mm2 (4)(4)材质:铜芯 (5)(5)配线部位:管内 | m | 14.38
1327 | 030411004078 | 配线 | (1)(1)名称:软导线 (2)(2)型号:ZBN-RVS (3)(3)规格:2×1.5 (4)(4)配线部位:管内 | m | 7.19
1328 | 030411006029 | 接线盒 | (1)(1)名称:接线盒 (2)(2)材质:钢制 (3)(3)安装形式:暗装 | 个 | 7
1329 | 030904006004 | 消防报警电话插孔(电话） | (1)(1)名称:消防电话 | 个 | 1
1330 | 030904008011 | 模块(模块箱） | (1)(1)名称:输入/输出模块 | 个 | 3
1331 | 030904008012 | 模块(模块箱） | (1)(1)名称:输入模块 | 个 | 3
给排水工程 | [8 empty] | 分项工程(17安装)
1332 | 031001006016 | 塑料管 | (1)(1)安装部位:室内 (2)(2)介质:雨水 (3)(3)材质、规格:UPVC塑料雨水管DN75 (4)(4)连接形式:粘接连接 | m | 7.82
分部分项工程量清单与计价表
工程名称：福建金森生物能源科技有限公司生物质颗粒项目 | [6 empty] | 第143页 共163页
序号 | 项目编码 | 项目名称 | 项目特征描述 | 计量单位 | 工程量 | 金 额(元)
[6 empty] | 综合单价 |  | 合价
(5)(5)压力试验及吹、洗设计要求:按照设计及规范要求
1333 | 031004014019 | 给、排水附(配)件 | (1)(1)型号、规格:侧入式雨水斗DN75 | 个 | 2
1334 | 030413003022 | 打洞(孔) | (1)预留孔洞(混凝土楼板 公称直径80mm以内) (2)堵洞(公称直径80mm以内) | 个 | 2
1335 | 010101007010 | 管沟土方 | (1)(1)土壤类别:根据勘察报告综合考虑 (2)(2)管外径:公称直径100mm以内 (3)(3)挖沟深度:1.0m以内 (4)(4)回填要求:夯填土 | m | 0.54
室外工程 | [8 empty] | 单项工程(17房屋建筑与装饰)
附属工程 | [8 empty] | 单位工程(17房屋建筑与装饰)
土方工程 | [8 empty] | 分项工程(17房屋建筑与装饰)
1336 | 010101001003 | 平整场地 | (1)土壤类别:三类土 (2)弃土运距:3km (3)取土运距:无 | m2 | 32290
1337 | 010101002002 | 挖一般土方 | (1)土壤类别:三类土 (2)挖土深度:2m以内 | m3 | 9687
1338 | 010103001005 | 回填方 | (1)密实度要求:符合设计要求 (2)填方材料品种:符合设计要求 (3)填方来源、运距:场地内运输回填夯实土方、200m | m3 | 9687
室外道路 | [8 empty] | 分项工程(17房屋建筑与装饰)
车行道路面
1339 | 040203007001 | ★水泥混凝土 | (1)部位:新建路段车行道路面 (2)厚度:22cm厚 (3)混凝土强度等级:水泥混凝土路面(fcm≥4.0MPa) | m2 | 7111.45
1340 | 040202015001 | ★水泥稳定碎（砾）石 | (1)部位:新建路段车行道路面 (2)水泥含量:5% (3)厚度:15cm厚水泥稳定碎石 | m2 | 7276.04
1341 | 040202011001 | ★碎石 | (1)部位:新建路段车行道路面 (2)厚度:10cm厚 (3)石料规格:级配碎石 (4)压实路基(压实度≥92%) Et≥20MPa | m2 | 7487.65
分部分项工程量清单与计价表
工程名称：福建金森生物能源科技有限公司生物质颗粒项目 | [6 empty] | 第144页 共163页
序号 | 项目编码 | 项目名称 | 项目特征描述 | 计量单位 | 工程量 | 金 额(元)
[6 empty] | 综合单价 |  | 合价
1342 | 040901001001 | ★现浇构件钢筋 | (1)钢筋种类:拉杆钢筋HRB335级 (2)钢筋规格:φ14 | t | 1.168
1343 | 040901001002 | ★现浇构件钢筋 | (1)钢筋种类:传力杆钢筋 HPB235级 (2)钢筋规格:φ28 (3)300mm范围涂沥青并裹敷聚乙烯膜 | t | 1.381
1344 | 040901001003 | ★现浇构件钢筋 | (1)钢筋种类:HRB335级 (2)钢筋规格:φ8 | t | 0.078
1345 | 040901001004 | ★现浇构件钢筋 | (1)钢筋种类:HRB335级 (2)钢筋规格:φ14 | t | 0.162
1346 | 040402017001 | 胀缝 | (1)涨缝 (2)材料品种、规格:190mm沥青木板填缝板、30mm聚氨酯填缝 | m | 40
1347 | 040502008001 | 套管制作、安装 | (1)形式、材质及规格:长100mm小套子留30mm空隙填以纱头等 | 个 | 715
堆场
1348 | 040203007002 | ★水泥混凝土 | (1)部位:新建堆场 (2)厚度:22cm厚 (3)混凝土强度等级:水泥混凝土路面(fcm≥4.0MPa) | m2 | 22523.09
1349 | 040202015002 | ★水泥稳定碎（砾）石 | (1)部位:新建堆场 (2)水泥含量:5% (3)厚度:12cm厚水泥稳定碎石 | m2 | 22568.23
1350 | 040202011002 | ★碎石 | (1)部位:新建堆场 (2)厚度:10cm厚 (3)石料规格:级配碎石 (4)压实路基(压实度≥92%) Et≥20MPa | m2 | 22627.47
排水沟 | [8 empty] | 分项工程(17房屋建筑与装饰)
1351 | 010101003004 | 挖沟槽土方 | (1)土壤类别:三类土 (2)挖土深度:2m内 | m3 | 294.45
1352 | 010103001006 | 回填方 | (1)密实度要求:符合设计要求 (2)填方材料品种:符合设计要求 (3)填方来源、运距:槽坑原土回填 | m3 | 151
1353 | 010103002006 | 余方弃置 | (1)废弃料品种:废土 (2)运距:3km | m3 | 120.887
1354 | 010501001008 | 垫层 | (1)混凝土种类（商品混凝土、现场拌制，泵送、非泵送）:预拌非泵送普通混凝土 (2)混凝土强度等级:C20 | m3 | 27.18
分部分项工程量清单与计价表
工程名称：福建金森生物能源科技有限公司生物质颗粒项目 | [6 empty] | 第145页 共163页
序号 | 项目编码 | 项目名称 | 项目特征描述 | 计量单位 | 工程量 | 金 额(元)
[6 empty] | 综合单价 |  | 合价
1355 | 010507007001 | 其他构件 | (1)部位:排水沟 (2)混凝土种类（商品混凝土、现场拌制，泵送、非泵送）:预拌非泵送普通混凝土 (3)混凝土强度等级:C25 | m3 | 67.95
1356 | 01B006 | 排水沟盖板 | (1)材质:成品重型球墨铸铁雨水篦子 | m | 302
室外安装工程 | [8 empty] | 单位工程(17安装)
强电预埋工程 | [8 empty] | 分项工程(17安装)
1357 | 030411001069 | 配管 | (1)(1)名称:电气配管 (2)(2)规格:SC150 (3)(3)配置形式:埋地 (4)(4)接地要求:防腐油漆，接地 (5)管枕 | m | 1298.49
1358 | 030411001070 | 配管 | (1)(1)名称:电气配管 (2)(2)规格:SC100 (3)(3)配置形式:埋地 (4)(4)接地要求:防腐油漆，接地 (5)管枕 | m | 556.72
1359 | 030411001071 | 配管 | (1)(1)名称:电气配管 (2)(2)规格:SC50 (3)(3)配置形式:埋地 (4)(4)接地要求:防腐油漆，接地 (5)管枕 | m | 2537.64
1360 | 030409002006 | 接地母线 | (1)(1)名称:户外接地母线敷设 (2)(2)规格:-5×50 (3)(3)材质：镀锌扁钢 | m | 1257.71
1361 | 040205001001 | 人(手)孔井 | (1)盖板材质、规格:120mm厚C30钢筋混凝土盖板 (2)材料品种:M10水泥砂浆、MU10烧结普通砖 (3)基础、垫层：材料品种、厚度:100mm厚C15混凝土垫层、200mm厚C30混凝土底板 (4)规格尺寸:内径1800*1200*1000mm (5)球墨铸铁井盖 Φ8770 D400 | 座 | 15
1362 | 010101003005 | 挖沟槽土方 | (1)(1)土壤类别:根据地勘报告及相关资料综合考,包干计取 (2)(2)挖土深度:2m以内 (3)(3)人工辅助机械开挖占总挖方量的5% (4)(4)机械挖占总挖方量的95% | m3 | 605.25
分部分项工程量清单与计价表
工程名称：福建金森生物能源科技有限公司生物质颗粒项目 | [6 empty] | 第146页 共163页
序号 | 项目编码 | 项目名称 | 项目特征描述 | 计量单位 | 工程量 | 金 额(元)
[6 empty] | 综合单价 |  | 合价
1363 | 010501001009 | 垫层 | (1)混凝土种类（商品混凝土、现场拌制，泵送、非泵送）:100mm厚预拌非泵送普通混凝土 (2)混凝土强度等级:C15 | m3 | 53.91
1364 | 010103001007 | 回填方 | (1)(1)密实度要求:分层夯实,夯实系数满足设计要求 (2)(2)填方材料品种:砂 | m3 | 207.75
1365 | 010103001008 | 回填方 | (1)(1)密实度要求:分层夯实,夯实系数满足设计要求 (2)(2)填方材料品种:投标人根据设计要求验方后方可填入,并符合相关工程的质量规范要求 (3)(3)填方来源、运距:包括但不限于土源费、取土费、装卸车、运输、二次转运、场地平整等费用，运距包干 | m3 | 311.31
1366 | 010103002007 | 余方弃置 | (1)(1)废弃料品种:余土弃运 (2)(2)运距:按3km | m3 | 247.422
路面拆除
1367 | 041001001001 | 拆除路面 | (1)材质:水泥混凝土路面(fcm≥4.0MPa) (2)厚度:22cm | m2 | 37.465
1368 | 041001003001 | 拆除基层 | (1)材质:5%水泥稳定碎石 (2)厚度:15cm | m2 | 37.465
1369 | 041001003002 | 拆除基层 | (1)材质:级配碎石 (2)厚度:10cm | m2 | 37.465
1370 | 040103002001 | 余方弃置 | (1)废弃料品种:砼碴 (2)运距:3km (3)含装车 | m3 | 13.862
1371 | 040103002002 | 余方弃置 | (1)废弃料品种:砼碴 (2)运距:3km | m3 | 3.747
路面恢复
1372 | 040203007003 | 水泥混凝土 | (1)厚度:22cm厚 (2)混凝土强度等级:水泥混凝土路面(fcm≥4.0MPa) | m2 | 37.465
1373 | 040202015003 | 水泥稳定碎（砾）石 | (1)部位:车行道路面 (2)水泥含量:5% (3)厚度:15cm厚水泥稳定碎石 | m2 | 37.465
1374 | 040202011003 | 碎石 | (1)部位:新建路段车行道路面 (2)厚度:10cm厚 | m2 | 37.465
分部分项工程量清单与计价表
工程名称：福建金森生物能源科技有限公司生物质颗粒项目 | [6 empty] | 第147页 共163页
序号 | 项目编码 | 项目名称 | 项目特征描述 | 计量单位 | 工程量 | 金 额(元)
[6 empty] | 综合单价 |  | 合价
(3)石料规格:级配碎石 (4)压实路基(压实度≥92%) Et≥20MPa
消防弱电预埋工程 | [8 empty] | 分项工程(17安装)
1375 | 030411001072 | 配管 | (1)(1)名称:电气配管 (2)(2)规格:SC50 (3)(3)配置形式:埋地 (4)(4)接地要求:防腐油漆，接地 (5)管枕 | m | 2640.29
1376 | 030409002007 | 接地母线 | (1)(1)名称:接地母线敷设 户内镀锌扁钢 (2)(2)规格:-5×50 | m | 472.496
1377 | 040205001002 | 人(手)孔井 | (1)盖板材质、规格:120mm厚C15钢筋混凝土盖板 (2)材料品种:M10水泥砂浆砖砌体 (3)基础、垫层：材料品种、厚度:120mm厚C15混凝土基础 (4)规格尺寸:内径700*900*1000mm (5)1:2.5水泥砂浆抹面（外20mm/内15mm） (6)球墨铸铁井盖 Φ800 D400 | 座 | 10
1378 | 010101003006 | 挖沟槽土方 | (1)(1)土壤类别:根据地勘报告及相关资料综合考,包干计取 (2)(2)挖土深度:2m以内 (3)(3)人工辅助机械开挖占总挖方量的5% (4)(4)机械挖占总挖方量的95% | m3 | 122.28
1379 | 010501001010 | 垫层 | (1)混凝土种类（商品混凝土、现场拌制，泵送、非泵送）:100mm厚预拌非泵送普通混凝土 (2)混凝土强度等级:C15 | m3 | 20.08
1380 | 010103001009 | 回填方 | (1)(1)密实度要求:分层夯实,夯实系数满足设计要求 (2)(2)填方材料品种:砂 | m3 | 55.51
1381 | 010103001010 | 回填方 | (1)(1)密实度要求:分层夯实,夯实系数满足设计要求 (2)(2)填方材料品种:投标人根据设计要求验方后方可填入,并符合相关工程的质量规范要求 | m3 | 39.81
分部分项工程量清单与计价表
工程名称：福建金森生物能源科技有限公司生物质颗粒项目 | [6 empty] | 第148页 共163页
序号 | 项目编码 | 项目名称 | 项目特征描述 | 计量单位 | 工程量 | 金 额(元)
[6 empty] | 综合单价 |  | 合价
(3)(3)填方来源、运距:包括但不限于土源费、取土费、装卸车、运输、二次转运、场地平整等费用，运距包干
1382 | 010103002008 | 余方弃置 | (1)(1)废弃料品种:余土弃运 (2)(2)运距:按3km | m3 | 76.521
路面拆除
1383 | 041001001002 | 拆除路面 | (1)材质:水泥混凝土路面(fcm≥4.0MPa) (2)厚度:22cm | m2 | 9.479
1384 | 041001003003 | 拆除基层 | (1)材质:5%水泥稳定碎石 (2)厚度:15cm | m2 | 9.479
1385 | 041001003004 | 拆除基层 | (1)材质:级配碎石 (2)厚度:10cm | m2 | 9.479
1386 | 040103002003 | 余方弃置 | (1)废弃料品种:砼碴 (2)运距:3km (3)含装车 | m3 | 3.507
1387 | 040103002004 | 余方弃置 | (1)废弃料品种:砼碴 (2)运距:3km | m3 | 0.948
路面恢复
1388 | 040203007004 | 水泥混凝土 | (1)厚度:22cm厚 (2)混凝土强度等级:水泥混凝土路面(fcm≥4.0MPa) | m2 | 9.479
1389 | 040202015004 | 水泥稳定碎（砾）石 | (1)部位:车行道路面 (2)水泥含量:5% (3)厚度:15cm厚水泥稳定碎石 | m2 | 9.479
1390 | 040202011004 | 碎石 | (1)部位:新建路段车行道路面 (2)厚度:10cm厚 (3)石料规格:级配碎石 (4)压实路基(压实度≥92%) Et≥20MPa | m2 | 9.479
充电桩工程 | [8 empty] | 分项工程(17安装)
1391 | 030404017040 | 配电箱 | (1)(1)名称:落地式配电箱 (2)(2)型号: APcdz1 (3)(3)基础形式、材质、规格:基础槽钢 (4)(4)安装方式:落地安装 (5)(5)含接地 | 台 | 1
1392 | 030404017041 | 配电箱 | (1)(1)名称:落地式配电箱 (2)(2)型号: APcdz2 (3)(3)基础形式、材质、规格:基础槽钢 (4)(4)安装方式:落地 | 台 | 1
分部分项工程量清单与计价表
工程名称：福建金森生物能源科技有限公司生物质颗粒项目 | [6 empty] | 第149页 共163页
序号 | 项目编码 | 项目名称 | 项目特征描述 | 计量单位 | 工程量 | 金 额(元)
[6 empty] | 综合单价 |  | 合价
安装 (5)(5)含接地
1393 | 030404017042 | 配电箱 | (1)(1)名称:快充充电桩 (2)(2)型号: 30kw (3)(3)基础形式、材质、规格:φ12预埋件或者膨胀螺栓固定 (4)(4)安装方式:落地安装 (5)(5)含接地 | 台 | 2
1394 | 030404017043 | 配电箱 | (1)(1)名称:慢充充电桩 (2)(2)型号: 7.0kw (3)(3)基础形式、材质、规格:φ12预埋件或者膨胀螺栓固定 (4)(4)安装方式:落地安装 (5)(5)含接地 | 台 | 17
1395 | 010501001011 | 垫层 | (1)混凝土种类（商品混凝土、现场拌制，泵送、非泵送）:预拌非泵送 (2)混凝土强度等级:C15混凝土垫层 | m3 | 0.179
1396 | 010501006004 | 设备基础 | (1)混凝土种类（商品混凝土、现场拌制，泵送、非泵送）:预拌非泵送 (2)混凝土强度等级:C25混凝土基础 | m3 | 1.517
1397 | 030408001025 | 电力电缆 | (1)(1)名称:室外铜芯电力电缆 (2)(2)型号:YJV (3)(3)规格:3×10mm2 (4)(4)材质:铜芯 (5)(5)敷设方式、部位:管内、桥架 (6)(6)电压等级(kV):1KV | m | 399
1398 | 030408001026 | 电力电缆 | (1)(1)名称:室外铜芯电力电缆 (2)(2)型号:YJV (3)(3)规格:4×25+1×16mm2 (4)(4)材质:铜芯 (5)(5)敷设方式、部位:管内、桥架 (6)(6)电压等级(kV):1KV | m | 21.17
1399 | 030408001027 | 电力电缆 | (1)(1)名称:室外铜芯电力电缆 (2)(2)型号:ZB-YJV (3)(3)规格:4×50+1×25mm2 (4)(4)材质:铜芯 (5)(5)敷设方式、部 | m | 27.27
分部分项工程量清单与计价表
工程名称：福建金森生物能源科技有限公司生物质颗粒项目 | [6 empty] | 第150页 共163页
序号 | 项目编码 | 项目名称 | 项目特征描述 | 计量单位 | 工程量 | 金 额(元)
[6 empty] | 综合单价 |  | 合价
位:管内、桥架 (6)(6)电压等级(kV):1KV
1400 | 030408001028 | 电力电缆 | (1)(1)名称:室外铜芯电力电缆 (2)(2)型号:ZB-YJV (3)(3)规格:4×120+1×70mm2 (4)(4)材质:铜芯 (5)(5)敷设方式、部位:管内、桥架 (6)(6)电压等级(kV):1KV | m | 74.26
1401 | 030408006019 | 电力电缆头 | (1)(1)名称:干包式电缆终端头 (2)(2)型号:YJV (3)(3)规格:3×10mm2 (4)(4)材质、类型:铜芯 (5)(5)电压等级(kV):1KV | 个 | 34
1402 | 030408006020 | 电力电缆头 | (1)(1)名称:干包式电缆终端头 (2)(2)型号:YJV (3)(3)规格:4×25+1×16mm2 (4)(4)材质、类型:铜芯 (5)(5)电压等级(kV):1KV | 个 | 4
1403 | 030408006021 | 电力电缆头 | (1)(1)名称:干包式电缆终端头 (2)(2)型号:ZB-YJV (3)(3)规格:4×120+1×70mm2 (4)(4)材质、类型:铜芯 (5)(5)电压等级(kV):1KV | 个 | 2
1404 | 030408006022 | 电力电缆头 | (1)(1)名称:干包式电缆终端头 (2)(2)型号:ZB-YJV (3)(3)规格:4×50+1×25mm2 (4)(4)材质、类型:铜芯 (5)(5)电压等级(kV):1KV | 个 | 2
1405 | 030411001073 | 配管 | (1)材质:焊接钢管 (2)规格:SC15 (3)名称:电气配管 (4)配置形式:埋地 | m | 440.7
1406 | 030411001074 | 配管 | (1)(1)名称:电气配管 (2)(2)材质:焊接钢管 (3)(3)规格:SC40 (4)(4)配置形式:埋地 (5)(5)接地要求:防腐油漆，接地 | m | 294.35
分部分项工程量清单与计价表
工程名称：福建金森生物能源科技有限公司生物质颗粒项目 | [6 empty] | 第151页 共163页
序号 | 项目编码 | 项目名称 | 项目特征描述 | 计量单位 | 工程量 | 金 额(元)
[6 empty] | 综合单价 |  | 合价
1407 | 030411001075 | 配管 | (1)(1)名称:电气配管 (2)(2)材质:焊接钢管 (3)(3)规格:SC50 (4)(4)配置形式:埋地 (5)(5)接地要求:防腐油漆，接地 | m | 19.6
1408 | 010101004008 | 挖基坑土方 | (1)土壤类别:三类土 (2)挖土深度:2m以内 | m3 | 3.851
1409 | 010101003007 | 挖沟槽土方 | (1)土壤类别:三类土 (2)挖土深度:1.5m以内 | m3 | 38.7
1410 | 010501001012 | 垫层 | (1)混凝土种类（商品混凝土、现场拌制，泵送、非泵送）:100mm厚预拌非泵送普通混凝土 (2)混凝土强度等级:C15 | m3 | 4.24
1411 | 010103001011 | 回填方 | (1)(1)密实度要求:分层夯实,夯实系数满足设计要求 (2)(2)填方材料品种:砂 | m3 | 11.12
1412 | 010103001012 | 回填方 | (1)(1)密实度要求:分层夯实,夯实系数满足设计要求 (2)(2)填方材料品种:投标人根据设计要求验方后方可填入,并符合相关工程的质量规范要求 (3)(3)填方来源、运距:包括但不限于土源费、取土费、装卸车、运输、二次转运、场地平整等费用，运距包干 | m3 | 25.691
1413 | 010103002009 | 余方弃置 | (1)(1)废弃料品种:余土弃运 (2)(2)运距:按3km | m3 | 13.021
消防工程 | [8 empty] | 分项工程(17安装)
1414 | 031001007013 | 复合管 | (1)(1)安装部位:室外 (2)(2)介质:消防给水 (3)(3)材质、规格:钢丝网骨架塑料复合管(PN=1.6MPa)DN100 (4)(4)连接形式:电熔连接 (5)(5)压力试验及吹、洗设计要求:按照设计及规范要求 | m | 149.88
1415 | 031001007014 | 复合管 | (1)(1)安装部位:室外 (2)(2)介质:消防给水 (3)(3)材质、规格:钢丝网骨架塑料复合管(PN=1.6MPa)DN150 (4)(4)连接形式:电熔 | m | 1928.59
分部分项工程量清单与计价表
工程名称：福建金森生物能源科技有限公司生物质颗粒项目 | [6 empty] | 第152页 共163页
序号 | 项目编码 | 项目名称 | 项目特征描述 | 计量单位 | 工程量 | 金 额(元)
[6 empty] | 综合单价 |  | 合价
连接 (5)(5)压力试验及吹、洗设计要求:按照设计及规范要求
1416 | 031001007015 | 复合管 | (1)(1)安装部位:室外 (2)(2)介质:消防给水 (3)(3)材质、规格:钢丝网骨架塑料复合管(PN=1.6MPa)DN200 (4)(4)连接形式:电熔连接 (5)(5)压力试验及吹、洗设计要求:按照设计及规范要求 | m | 2616.43
1417 | 030901011001 | 室外消火栓 | (1)(1)安装方式:地上式 (2)(2)型号、规格:室外消火栓 SS100/65-1.6 | 套 | 15
1418 | 030901012001 | 消防水泵接合器 | (1)(1)型号、规格:室内消火栓水泵接合器 SQS100-A | 套 | 3
1419 | 030901012002 | 消防水泵接合器 | (1)(1)型号、规格:自动喷淋水泵接合器 SQS100-A | 套 | 3
1420 | 030901013005 | 灭火器 | (1)(1)规格、型号:手提式干粉灭火器MF/ABC5 (2)(2)灭火器箱 | 具 | 18
1421 | 031003003020 | 焊接法兰阀门 | (1)(1)类型:可采用耐腐蚀的明杆闸阀 (2)(2)规格、压力等级:DN100 (3)(3)连接形式:法兰连接 | 个 | 2
1422 | 031003003021 | 焊接法兰阀门 | (1)(1)类型:可采用耐腐蚀的明杆闸阀 (2)(2)规格、压力等级:DN150 (3)(3)连接形式:法兰连接 | 个 | 11
1423 | 031003003022 | 焊接法兰阀门 | (1)(1)类型:可采用耐腐蚀的明杆闸阀 (2)(2)规格、压力等级:DN200 (3)(3)连接形式:法兰连接 | 个 | 11
1424 | 031003011010 | 法兰 | (1)连接形式:法兰连接 (2)规格、压力等级:DN100 | 副/片 | 2
1425 | 031003011011 | 法兰 | (1)连接形式:法兰连接 (2)规格、压力等级:DN150 | 副/片 | 11
1426 | 031003011012 | 法兰 | (1)连接形式:法兰连 | 副/片 | 11
分部分项工程量清单与计价表
工程名称：福建金森生物能源科技有限公司生物质颗粒项目 | [6 empty] | 第153页 共163页
序号 | 项目编码 | 项目名称 | 项目特征描述 | 计量单位 | 工程量 | 金 额(元)
[6 empty] | 综合单价 |  | 合价
接 (2)规格、压力等级:DN200
1427 | 040504001004 | 砌筑井 | (1)混凝土强度等级:C15预拌非泵送混凝土垫层、C25预拌非泵送混凝土底板 (2)M10水泥砂浆 (3)盖板材质、规格:150mm厚C25预拌非泵送混凝土盖板 (4)垫层、基础材质及厚度:100mm厚C15混凝土垫层、200mm厚C25混凝土底板 (5)砌筑材料品种、规格、强度等级:MU10级砖 (6)200mm厚C25混凝土井圈 (7)安全坠网 (8)球墨铸铁井盖 Φ700（阀门井，DN100/DN150做法详图集05S502-15~25） | 座 | 13
1428 | 040504001005 | 砌筑井 | (1)混凝土强度等级:C15预拌非泵送混凝土垫层、C25预拌非泵送混凝土底板 (2)M10水泥砂浆 (3)盖板材质、规格:150mm厚C25预拌非泵送混凝土盖板 (4)垫层、基础材质及厚度:100mm厚C15混凝土垫层、200mm厚C25混凝土底板 (5)砌筑材料品种、规格、强度等级:MU10级砖 (6)200mm厚C25混凝土井圈 (7)安全坠网 (8)球墨铸铁井盖 Φ700 D400（阀门井，DN200做法详图集05S502-15~25） | 座 | 11
1429 | 040504001006 | 砌筑井 | (1)混凝土强度等级:C20预拌非泵送混凝土底板、C20预拌非泵送混凝土盖板 (2)砂浆强度等级、配合比:M7.5水泥砂浆砌筑 (3)盖板材质、规格:100mm厚C20混凝土盖板 (4)垫层、基础材质及厚度:200mmC20混凝土底板 (5)砌筑材料品种、规 | 座 | 6
分部分项工程量清单与计价表
工程名称：福建金森生物能源科技有限公司生物质颗粒项目 | [6 empty] | 第154页 共163页
序号 | 项目编码 | 项目名称 | 项目特征描述 | 计量单位 | 工程量 | 金 额(元)
[6 empty] | 综合单价 |  | 合价
格、强度等级:MU10机制砖，M7.5水泥砂浆砌筑 (6)勾缝、抹面要求:20mm厚1:2防水砂浆 (7)井盖、井圈材质及规格:100mmC20混凝土井圈 (8)安全坠网 (9)轻型铸铁井盖Ф700（水泵接合器井，做法详图集99S203-11）
1430 | 010101003008 | 挖沟槽土方 | (1)(1)土壤类别:根据地勘报告及相关资料综合考,包干计取 (2)(2)挖土深度:2m以内 (3)(3)人工辅助机械开挖占总挖方量的5% (4)(4)机械挖占总挖方量的95% | m3 | 4303.97
1431 | 010404001008 | 垫层 | (1)垫层材料种类、配合比、厚度:200mm机制砂垫层 | m3 | 539.94
1432 | 010103001013 | 回填方 | (1)(1)密实度要求:分层夯实,夯实系数满足设计要求 (2)(2)填方材料品种:砂 | m3 | 2900.65
1433 | 010103001014 | 回填方 | (1)(1)密实度要求:分层夯实,夯实系数满足设计要求 (2)(2)填方材料品种:投标人根据设计要求验方后方可填入,并符合相关工程的质量规范要求 (3)(3)填方来源、运距:包括但不限于土源费、取土费、装卸车、运输、二次转运、场地平整等费用，运距包干 | m3 | 746.17
1434 | 010103002010 | 余方弃置 | (1)(1)废弃料品种:余土弃运 (2)(2)运距:按3km | m3 | 3446.303
路面拆除
1435 | 041001001003 | 拆除路面 | (1)材质:水泥混凝土路面(fcm≥4.0MPa) (2)厚度:22cm | m2 | 171.222
1436 | 041001003005 | 拆除基层 | (1)材质:5%水泥稳定碎石 (2)厚度:15cm | m2 | 171.222
1437 | 041001003006 | 拆除基层 | (1)材质:级配碎石 (2)厚度:10cm | m2 | 171.222
1438 | 040103002005 | 余方弃置 | (1)废弃料品种:砼碴 (2)运距:3km | m3 | 63.352
分部分项工程量清单与计价表
工程名称：福建金森生物能源科技有限公司生物质颗粒项目 | [6 empty] | 第155页 共163页
序号 | 项目编码 | 项目名称 | 项目特征描述 | 计量单位 | 工程量 | 金 额(元)
[6 empty] | 综合单价 |  | 合价
(3)含装车
1439 | 040103002006 | 余方弃置 | (1)废弃料品种:砼碴 (2)运距:3km | m3 | 17.122
路面恢复
1440 | 040203007005 | 水泥混凝土 | (1)厚度:22cm厚 (2)混凝土强度等级:水泥混凝土路面(fcm≥4.0MPa) | m2 | 171.222
1441 | 040202015005 | 水泥稳定碎（砾）石 | (1)部位:车行道路面 (2)水泥含量:5% (3)厚度:15cm厚水泥稳定碎石 | m2 | 171.222
1442 | 040202011005 | 碎石 | (1)部位:新建路段车行道路面 (2)厚度:10cm厚 (3)石料规格:级配碎石 (4)压实路基(压实度≥92%) Et≥20MPa | m2 | 171.222
给水系统 | [8 empty] | 分项工程(17安装)
1443 | 031001007016 | 复合管 | (1)(1)安装部位:室外 (2)(2)介质:消防给水 (3)(3)材质、规格:钢丝网骨架塑料复合管(PN=1.6MPa)DN100 (4)(4)连接形式:电熔连接 (5)(5)压力试验及吹、洗设计要求:按照设计及规范要求 | m | 975.25
1444 | 031001007017 | 复合管 | (1)(1)安装部位:室外 (2)(2)介质:给水 (3)(3)规格、压力等级:钢塑(衬塑)复合给水管DN15 (4)(4)连接形式:螺纹连接 (5)(5)压力试验及吹、洗设计要求:按照设计及规范要求 | m | 10.96
1445 | 031001007018 | 复合管 | (1)(1)安装部位:室外 (2)(2)介质:给水 (3)(3)规格、压力等级:钢塑(衬塑)复合给水管DN20 (4)(4)连接形式:螺纹连接 (5)(5)压力试验及吹、洗设计要求:按照设计及规范要求 | m | 14.35
1446 | 031001007019 | 复合管 | (1)(1)安装部位:室外 (2)(2)介质:给水 (3)(3)规格、压力等级:钢塑(衬塑)复合给水管DN50 (4)(4)连接形式:螺纹 | m | 93.29
分部分项工程量清单与计价表
工程名称：福建金森生物能源科技有限公司生物质颗粒项目 | [6 empty] | 第156页 共163页
序号 | 项目编码 | 项目名称 | 项目特征描述 | 计量单位 | 工程量 | 金 额(元)
[6 empty] | 综合单价 |  | 合价
连接 (5)(5)压力试验及吹、洗设计要求:按照设计及规范要求
1447 | 031001007020 | 复合管 | (1)(1)安装部位:室外 (2)(2)介质:给水 (3)(3)规格、压力等级:钢塑(衬塑)复合给水管DN65 (4)(4)连接形式:螺纹连接 (5)(5)压力试验及吹、洗设计要求:按照设计及规范要求 | m | 21.05
1448 | 031001007021 | 复合管 | (1)(1)安装部位:室外 (2)(2)介质:给水 (3)(3)规格、压力等级:钢塑(衬塑)复合给水管DN80 (4)(4)连接形式:螺纹连接 (5)(5)压力试验及吹、洗设计要求:按照设计及规范要求 | m | 64.35
1449 | 031003003023 | 焊接法兰阀门 | (1)(1)类型:可采用耐腐蚀的明杆闸阀 (2)(2)规格、压力等级:DN100 (3)(3)连接形式:法兰连接 | 个 | 4
1450 | 031003011013 | 法兰 | (1)连接形式:法兰连接 (2)规格、压力等级:DN100 | 副/片 | 4
1451 | 031003012001 | 倒流防止器 | (1)(1)材质:水表组 (2)(2)型号、规格:DN50(含1个LXL50型水表,2个闸阀DN50,1个Y型过滤器DN50,1个低阻力倒流防止器DN50,1个橡胶软接头DN50) (3)(3)连接形式:螺纹连接 | 套 | 1
1452 | 031003013005 | 水表 | (1)(1)名称:螺纹水表 (2)(2)型号、规格:DN15 (3)(3)连接形式:螺纹连接 | 个 | 1
1453 | 031003001023 | 螺纹阀门 | (1)连接形式:螺纹连接 (2)规格、压力等级:DN15 (3)类型:防污隔断器 | 个 | 1
1454 | 040504001007 | 砌筑井 | (1)混凝土强度等级:C15预拌非泵送混凝土垫层、C25预拌非泵送混凝土底板 (2)M10水泥砂浆 | 座 | 4
分部分项工程量清单与计价表
工程名称：福建金森生物能源科技有限公司生物质颗粒项目 | [6 empty] | 第157页 共163页
序号 | 项目编码 | 项目名称 | 项目特征描述 | 计量单位 | 工程量 | 金 额(元)
[6 empty] | 综合单价 |  | 合价
(3)盖板材质、规格:150mm厚C25预拌非泵送混凝土盖板 (4)垫层、基础材质及厚度:100mm厚C15混凝土垫层、200mm厚C25混凝土底板 (5)砌筑材料品种、规格、强度等级:MU10级砖 (6)200mm厚C25混凝土井圈 (7)安全坠网 (8)球墨铸铁井盖 Φ700（阀门井，DN100/DN150做法详图集05S502-15~25）
1455 | 010101003009 | 挖沟槽土方 | (1)(1)土壤类别:根据地勘报告及相关资料综合考,包干计取 (2)(2)挖土深度:2m以内 (3)(3)人工辅助机械开挖占总挖方量的5% (4)(4)机械挖占总挖方量的95% | m3 | 780.96
1456 | 010404001009 | 垫层 | (1)垫层材料种类、配合比、厚度:200mm机制砂垫层 | m3 | 116.17
1457 | 010103001015 | 回填方 | (1)(1)密实度要求:分层夯实,夯实系数满足设计要求 (2)(2)填方材料品种:砂 | m3 | 580.93
1458 | 010103001016 | 回填方 | (1)(1)密实度要求:分层夯实,夯实系数满足设计要求 (2)(2)填方材料品种:投标人根据设计要求验方后方可填入,并符合相关工程的质量规范要求 (3)(3)填方来源、运距:包括但不限于土源费、取土费、装卸车、运输、二次转运、场地平整等费用，运距包干 | m3 | 75.62
1459 | 010103002011 | 余方弃置 | (1)(1)废弃料品种:余土弃运 (2)(2)运距:按3km | m3 | 694.04
路面拆除
1460 | 041001001004 | 拆除路面 | (1)材质:水泥混凝土路面(fcm≥4.0MPa) (2)厚度:22cm | m2 | 15.171
1461 | 041001003007 | 拆除基层 | (1)材质:5%水泥稳定碎石 | m2 | 15.171
分部分项工程量清单与计价表
工程名称：福建金森生物能源科技有限公司生物质颗粒项目 | [6 empty] | 第158页 共163页
序号 | 项目编码 | 项目名称 | 项目特征描述 | 计量单位 | 工程量 | 金 额(元)
[6 empty] | 综合单价 |  | 合价
(2)厚度:15cm
1462 | 041001003008 | 拆除基层 | (1)材质:级配碎石 (2)厚度:10cm | m2 | 15.171
1463 | 040103002007 | 余方弃置 | (1)废弃料品种:砼碴 (2)运距:3km (3)含装车 | m3 | 5.613
1464 | 040103002008 | 余方弃置 | (1)废弃料品种:砼碴 (2)运距:3km | m3 | 1.517
路面恢复
1465 | 040203007006 | 水泥混凝土 | (1)厚度:22cm厚 (2)混凝土强度等级:水泥混凝土路面(fcm≥4.0MPa) | m2 | 15.171
1466 | 040202015006 | 水泥稳定碎（砾）石 | (1)部位:车行道路面 (2)水泥含量:5% (3)厚度:15cm厚水泥稳定碎石 | m2 | 15.171
1467 | 040202011006 | 碎石 | (1)部位:新建路段车行道路面 (2)厚度:10cm厚 (3)石料规格:级配碎石 (4)压实路基(压实度≥92%) Et≥20MPa | m2 | 15.171
雨水管网 | [8 empty] | 分项工程(17安装)
1468 | 031001006017 | 塑料管 | (1)(1)安装部位:室外 (2)(2)介质:排水 (3)(3)材质、规格:硬聚氯乙烯双壁波纹排水管DN200 (4)(4)连接形式:粘接连接 (5)(5)压力试验及吹、洗设计要求:按照设计及规范要求 | m | 322.19
1469 | 031001006018 | 塑料管 | (1)(1)安装部位:室外 (2)(2)材质、规格:HDPE双壁波纹管,环刚度S2级(8KN/m2)DN300 (3)(3)连接形式:橡胶圈接口 (4)(4)压力试验及吹、洗设计要求:按照设计及规范要求 | m | 278.21
1470 | 031001006019 | 塑料管 | (1)(1)安装部位:室外 (2)(2)材质、规格:HDPE双壁波纹管,环刚度S2级(8KN/m2)DN400 (3)(3)连接形式:橡胶圈接口 (4)(4)压力试验及吹、洗设计要求:按照设计及规范要求 | m | 102.67
1471 | 031001006020 | 塑料管 | (1)(1)安装部位:室外 (2)(2)材质、规格:HD | m | 161.47
分部分项工程量清单与计价表
工程名称：福建金森生物能源科技有限公司生物质颗粒项目 | [6 empty] | 第159页 共163页
序号 | 项目编码 | 项目名称 | 项目特征描述 | 计量单位 | 工程量 | 金 额(元)
[6 empty] | 综合单价 |  | 合价
PE双壁波纹管,环刚度S2级(8KN/m2)DN500 (3)(3)连接形式:橡胶圈接口 (4)(4)压力试验及吹、洗设计要求:按照设计及规范要求
1472 | 031001006021 | 塑料管 | (1)(1)安装部位:室外 (2)(2)材质、规格:HDPE双壁波纹管,环刚度S2级(8KN/m2)DN600 (3)(3)连接形式:橡胶圈接口 (4)(4)压力试验及吹、洗设计要求:按照设计及规范要求 | m | 109.42
1473 | 031001006022 | 塑料管 | (1)(1)安装部位:室外 (2)(2)材质、规格:HDPE双壁波纹管,环刚度S2级(8KN/m2)DN1000 (3)(3)连接形式:橡胶圈接口 (4)(4)压力试验及吹、洗设计要求:按照设计及规范要求 | m | 92.91
1474 | 040504003001 | 塑料检查井 | (1)(1)名称:塑料检查井φ400 (2)(2)井盖、井箅安装 安全防坠网 (3)(3)井盖、井箅安装 球墨铸铁井盖 Φ700 D400 | 座 | 7
1475 | 040504003002 | 塑料检查井 | (1)(1)名称:塑料检查井φ500 (2)(2)井盖、井箅安装 安全防坠网 (3)(3)井盖、井箅安装 球墨铸铁井盖 Φ700 D400 | 座 | 3
1476 | 040504003003 | 塑料检查井 | (1)(1)名称:塑料检查井φ600 (2)(2)井盖、井箅安装 安全防坠网 (3)(3)井盖、井箅安装 球墨铸铁井盖 Φ700 D400 | 座 | 6
1477 | 040504003004 | 塑料检查井 | (1)(1)名称:塑料检查井φ700 (2)(2)井盖、井箅安装 安全防坠网 (3)(3)井盖、井箅安装 球墨铸铁井盖 Φ700 D400 | 座 | 5
1478 | 040504003005 | 塑料检查井 | (1)(1)名称:塑料检查井φ1000 (2)(2)井盖、井箅安装 安全防坠网 (3)(3)井盖、井箅安 | 座 | 3
分部分项工程量清单与计价表
工程名称：福建金森生物能源科技有限公司生物质颗粒项目 | [6 empty] | 第160页 共163页
序号 | 项目编码 | 项目名称 | 项目特征描述 | 计量单位 | 工程量 | 金 额(元)
[6 empty] | 综合单价 |  | 合价
装 球墨铸铁井盖 Φ700 D400
1479 | 040504009001 | 雨水口 | (1)混凝土强度等级:C20预拌非泵送混凝土基础 (2)垫层、基础材质及厚度:100mm后C20混凝土基础 (3)砌筑材料品种、规格:M10水泥砂浆砌MU10砖 (4)砂浆强度等级及配合比:M10水泥砂浆勾缝 (5)雨水箅子及圈口材质、型号、规格:铸铁平箅，沉沙井做法详图集16S518-8 | 座 | 6
1480 | 040504009002 | 雨水口 | (1)混凝土强度等级:C15预拌非泵送混凝土基础 (2)垫层、基础材质及厚度:100mm后C15混凝土基础 (3)砌筑材料品种、规格:M10水泥砂浆砌MU10砖 (4)砂浆强度等级及配合比:1:2水泥砂浆勾缝 (5)雨水箅子及圈口材质、型号、规格:铸铁平箅，雨水口做法详图集06MS201-8-6 | 座 | 40
1481 | 010101003010 | 挖沟槽土方 | (1)(1)土壤类别:根据地勘报告及相关资料综合考,包干计取 (2)(2)挖土深度:2m以内 (3)(3)人工辅助机械开挖占总挖方量的5% (4)(4)机械挖占总挖方量的95% | m3 | 1623.92
1482 | 010404001010 | 垫层 | (1)垫层材料种类、配合比、厚度:200mm机制砂垫层 | m3 | 171
1483 | 010103001017 | 回填方 | (1)(1)密实度要求:分层夯实,夯实系数满足设计要求 (2)(2)填方材料品种:砂 | m3 | 1092.91
1484 | 010103001018 | 回填方 | (1)(1)密实度要求:分层夯实,夯实系数满足设计要求 (2)(2)填方材料品种:投标人根据设计要求验方后方可填入,并符合相关工程的质量规 | m3 | 181.79
分部分项工程量清单与计价表
工程名称：福建金森生物能源科技有限公司生物质颗粒项目 | [6 empty] | 第161页 共163页
序号 | 项目编码 | 项目名称 | 项目特征描述 | 计量单位 | 工程量 | 金 额(元)
[6 empty] | 综合单价 |  | 合价
范要求 (3)(3)填方来源、运距:包括但不限于土源费、取土费、装卸车、运输、二次转运、场地平整等费用，运距包干
1485 | 010103002012 | 余方弃置 | (1)(1)废弃料品种:余土弃运 (2)(2)运距:按3km | m3 | 1414.966
路面拆除
1486 | 041001001005 | 拆除路面 | (1)材质:水泥混凝土路面(fcm≥4.0MPa) (2)厚度:22cm | m2 | 188.277
1487 | 041001003009 | 拆除基层 | (1)材质:5%水泥稳定碎石 (2)厚度:15cm | m2 | 188.277
1488 | 041001003010 | 拆除基层 | (1)材质:级配碎石 (2)厚度:10cm | m2 | 188.277
1489 | 040103002009 | 余方弃置 | (1)废弃料品种:砼碴 (2)运距:3km (3)含装车 | m3 | 69.662
1490 | 040103002010 | 余方弃置 | (1)废弃料品种:砼碴 (2)运距:3km | m3 | 18.828
路面恢复
1491 | 040203007007 | 水泥混凝土 | (1)厚度:22cm厚 (2)混凝土强度等级:水泥混凝土路面(fcm≥4.0MPa) | m2 | 188.277
1492 | 040202015007 | 水泥稳定碎（砾）石 | (1)部位:车行道路面 (2)水泥含量:5% (3)厚度:15cm厚水泥稳定碎石 | m2 | 188.277
1493 | 040202011007 | 碎石 | (1)部位:新建路段车行道路面 (2)厚度:10cm厚 (3)石料规格:级配碎石 (4)压实路基(压实度≥92%) Et≥20MPa | m2 | 188.277
污水管网 | [8 empty] | 分项工程(17安装)
1494 | 031001006023 | 塑料管 | (1)(1)安装部位:室外 (2)(2)材质、规格:HDPE双壁波纹管,环刚度S2级(8KN/m2)DN300 (3)(3)连接形式:橡胶圈接口 (4)(4)压力试验及吹、洗设计要求:按照设计及规范要求 | m | 193.05
1495 | 031001006024 | 塑料管 | (1)连接形式:橡胶圈接口 (2)安装部位:室外 (3)材质、规格:HDPE | m | 16.15
分部分项工程量清单与计价表
工程名称：福建金森生物能源科技有限公司生物质颗粒项目 | [6 empty] | 第162页 共163页
序号 | 项目编码 | 项目名称 | 项目特征描述 | 计量单位 | 工程量 | 金 额(元)
[6 empty] | 综合单价 |  | 合价
双壁波纹管，DN200(8KN/m2) (4)压力试验及吹、洗设计要求:按照设计及规范要求
1496 | 031001006025 | 塑料管 | (1)(1)安装部位:室外 (2)(2)介质:排水 (3)(3)材质、规格:UPVC塑料排水管DN150 (4)(4)连接形式:粘接连接 (5)(5)压力试验及吹、洗设计要求:按照设计及规范要求 | m | 107.05
1497 | 031001006026 | 塑料管 | (1)(1)安装部位:室外 (2)(2)介质:排水 (3)(3)材质、规格:UPVC塑料排水管DN100 (4)(4)连接形式:粘接连接 (5)(5)压力试验及吹、洗设计要求:按照设计及规范要求 | m | 5.52
1498 | 031001006027 | 塑料管 | (1)(1)安装部位:室外 (2)(2)介质:排水 (3)(3)材质、规格:化粪池通气管DN100 (4)(4)连接形式:粘接连接 (5)(5)压力试验及吹、洗设计要求:按照设计及规范要求 | m | 5.52
1499 | 031004014020 | 给、排水附(配)件 | (1)(1)型号、规格:网框式地漏DN100 | 个 | 1
1500 | 040504003006 | 塑料检查井 | (1)(1)名称:塑料检查井φ400 (2)(2)井盖、井箅安装 安全防坠网 (3)(3)井盖、井箅安装 球墨铸铁井盖 Φ700 D400 | 座 | 11
1501 | 040504003007 | 塑料检查井 | (1)(1)名称:塑料检查井φ600 (2)(2)井盖、井箅安装 安全防坠网 (3)(3)井盖、井箅安装 球墨铸铁井盖 Φ700 D400 | 座 | 5
1502 | 040504008001 | 整体化粪池 | (1)材质:玻璃钢化粪池 (2)型号、规格:YJBH-7-Ⅱ (3)安全防坠网 (4)轻型铸铁井盖 Φ700 | 座 | 1
1503 | 010507006001 | 化粪池 | (1)(1)名称:隔油池 (2)(2)规格:GY-2S，做法详图集23S519-42 | 座 | 1
分部分项工程量清单与计价表
工程名称：福建金森生物能源科技有限公司生物质颗粒项目 | [6 empty] | 第163页 共163页
序号 | 项目编码 | 项目名称 | 项目特征描述 | 计量单位 | 工程量 | 金 额(元)
[6 empty] | 综合单价 |  | 合价
1504 | 010101004009 | 挖基坑土方 | (1)土壤类别:三类土 (2)挖土深度:2m以内 | m3 | 114.87
1505 | 010101003011 | 挖沟槽土方 | (1)(1)土壤类别:根据地勘报告及相关资料综合考,包干计取 (2)(2)挖土深度:2m以内 (3)(3)人工辅助机械开挖占总挖方量的5% (4)(4)机械挖占总挖方量的95% | m3 | 591.81
1506 | 010404001011 | 垫层 | (1)垫层材料种类、配合比、厚度:200mm机制砂垫层 | m3 | 42.42
1507 | 010103001019 | 回填方 | (1)(1)密实度要求:分层夯实,夯实系数满足设计要求 (2)(2)填方材料品种:砂 | m3 | 241.14
1508 | 010103001020 | 回填方 | (1)(1)密实度要求:分层夯实,夯实系数满足设计要求 (2)(2)填方材料品种:投标人根据设计要求验方后方可填入,并符合相关工程的质量规范要求 (3)(3)填方来源、运距:包括但不限于土源费、取土费、装卸车、运输、二次转运、场地平整等费用，运距包干 | m3 | 382.59
1509 | 010103002013 | 余方弃置 | (1)(1)废弃料品种:余土弃运 (2)(2)运距:按7km | m3 | 266.921
暂列金额及暂估价 | [8 empty] | 单项工程(17房屋建筑与装饰)
暂列金额及暂估价 | [8 empty] | 单位工程(17房屋建筑与装饰)
暂估价 | [8 empty] | 分项工程(17房屋建筑与装饰)
暂列金 | [8 empty] | 分项工程(17房屋建筑与装饰)
合 计

## 表6总价措施项目清单与计价表
总价措施项目清单与计价表
工程名称：福建金森生物能源科技有限公司生物质颗粒项目 |  |  |  | 第1页 共6页
序号 | 项 目 名 称 | 计 算 基 础 (元) | 费 率(%) | 金 额(元)
厂房改造
桩基工程
1 | 安全文明施工费
1.1 | 静压桩
2 | 其他总价措施费
2.1 | 静压桩
土建单位工程
1 | 安全文明施工费
1.1 | 拆除工程
1.2 | 土石方工程
1.3 | 砌筑工程
1.4 | 混凝土工程
1.5 | 钢筋工程
1.6 | 门窗工程
1.7 | 屋面及防水工程
1.8 | 楼地面工程
1.9 | 墙、柱面工程
1.10 | 天棚工程
1.11 | 油漆、涂料、裱糊工程
1.12 | 其他装饰工程
2 | 其他总价措施费
2.1 | 拆除工程
2.2 | 土石方工程
2.3 | 砌筑工程
2.4 | 混凝土工程
2.5 | 钢筋工程
2.6 | 门窗工程
2.7 | 屋面及防水工程
2.8 | 楼地面工程
2.9 | 墙、柱面工程
2.10 | 天棚工程
2.11 | 油漆、涂料、裱糊工程
2.12 | 其他装饰工程
装配式建筑工程
1 | 安全文明施工费
1.1 | 金属构件工程
2 | 其他总价措施费
2.1 | 金属构件工程
安装单位工程
1 | 安全文明施工费
1.1 | 电气工程
1.2 | 应急照明系统
总价措施项目清单与计价表
工程名称：福建金森生物能源科技有限公司生物质颗粒项目 |  |  |  | 第2页 共6页
序号 | 项 目 名 称 | 计 算 基 础 (元) | 费 率(%) | 金 额(元)
1.3 | 火灾报警系统
1.4 | 电气火灾监控系统
1.5 | 消防设备电源监控系统
1.6 | 自动射流灭火装置系统
1.7 | 消控室工程
1.8 | 消火栓工程
1.9 | 自动喷水灭火系统
1.10 | 通风防排烟工程
2 | 其他总价措施费
2.1 | 电气工程
2.2 | 应急照明系统
2.3 | 火灾报警系统
2.4 | 电气火灾监控系统
2.5 | 消防设备电源监控系统
2.6 | 自动射流灭火装置系统
2.7 | 消控室工程
2.8 | 消火栓工程
2.9 | 自动喷水灭火系统
2.10 | 通风防排烟工程
办公综合楼
桩基工程
1 | 安全文明施工费
1.1 | 静压桩
2 | 其他总价措施费
2.1 | 静压桩
土建单位工程
1 | 安全文明施工费
1.1 | 土石方工程
1.2 | 砌筑工程
1.3 | 混凝土工程
1.4 | 钢筋工程
1.5 | 金属构件工程
1.6 | 门窗工程
1.7 | 屋面及防水工程
1.8 | 保温、隔热、防腐工程
1.9 | 楼地面工程
1.10 | 墙、柱面工程
1.11 | 天棚工程
1.12 | 油漆、涂料、裱糊工程
1.13 | 其他装饰工程
2 | 其他总价措施费
2.1 | 土石方工程
总价措施项目清单与计价表
工程名称：福建金森生物能源科技有限公司生物质颗粒项目 |  |  |  | 第3页 共6页
序号 | 项 目 名 称 | 计 算 基 础 (元) | 费 率(%) | 金 额(元)
2.2 | 砌筑工程
2.3 | 混凝土工程
2.4 | 钢筋工程
2.5 | 金属构件工程
2.6 | 门窗工程
2.7 | 屋面及防水工程
2.8 | 保温、隔热、防腐工程
2.9 | 楼地面工程
2.10 | 墙、柱面工程
2.11 | 天棚工程
2.12 | 油漆、涂料、裱糊工程
2.13 | 其他装饰工程
安装单位工程
1 | 安全文明施工费
1.1 | 电气工程
1.2 | 应急照明系统
1.3 | 弱电工程
1.4 | 火灾报警系统
1.5 | 电气火灾监控系统
1.6 | 给排水工程
1.7 | 消火栓工程
1.8 | 自动喷水灭火系统
1.9 | 通风防排烟工程
2 | 其他总价措施费
2.1 | 电气工程
2.2 | 应急照明系统
2.3 | 弱电工程
2.4 | 火灾报警系统
2.5 | 电气火灾监控系统
2.6 | 给排水工程
2.7 | 消火栓工程
2.8 | 自动喷水灭火系统
2.9 | 通风防排烟工程
消防水池
桩基工程
1 | 安全文明施工费
1.1 | 静压桩
2 | 其他总价措施费
2.1 | 静压桩
土建单位工程-地下室
1 | 安全文明施工费
1.1 | 土石方工程
总价措施项目清单与计价表
工程名称：福建金森生物能源科技有限公司生物质颗粒项目 |  |  |  | 第4页 共6页
序号 | 项 目 名 称 | 计 算 基 础 (元) | 费 率(%) | 金 额(元)
1.2 | 砌筑工程
1.3 | 混凝土工程
1.4 | 钢筋工程
1.5 | 金属构件工程
1.6 | 门窗工程
1.7 | 屋面及防水工程
1.8 | 楼地面工程
1.9 | 墙、柱面工程
1.10 | 天棚工程
1.11 | 油漆、涂料、裱糊工程
1.12 | 其他装饰工程
2 | 其他总价措施费
2.1 | 土石方工程
2.2 | 砌筑工程
2.3 | 混凝土工程
2.4 | 钢筋工程
2.5 | 金属构件工程
2.6 | 门窗工程
2.7 | 屋面及防水工程
2.8 | 楼地面工程
2.9 | 墙、柱面工程
2.10 | 天棚工程
2.11 | 油漆、涂料、裱糊工程
2.12 | 其他装饰工程
土建单位工程-上部
1 | 安全文明施工费
1.1 | 砌筑工程
1.2 | 混凝土工程
1.3 | 钢筋工程
1.4 | 金属构件工程
1.5 | 门窗工程
1.6 | 屋面及防水工程
1.7 | 楼地面工程
1.8 | 墙、柱面工程
1.9 | 油漆、涂料、裱糊工程
1.10 | 其他装饰工程
2 | 其他总价措施费
2.1 | 砌筑工程
2.2 | 混凝土工程
2.3 | 钢筋工程
2.4 | 金属构件工程
2.5 | 门窗工程
总价措施项目清单与计价表
工程名称：福建金森生物能源科技有限公司生物质颗粒项目 |  |  |  | 第5页 共6页
序号 | 项 目 名 称 | 计 算 基 础 (元) | 费 率(%) | 金 额(元)
2.6 | 屋面及防水工程
2.7 | 楼地面工程
2.8 | 墙、柱面工程
2.9 | 油漆、涂料、裱糊工程
2.10 | 其他装饰工程
安装单位工程-地下室
1 | 安全文明施工费
1.1 | 电气工程
1.2 | 应急照明系统
1.3 | 弱电工程
1.4 | 火灾报警系统
1.5 | 电气火灾监控系统
1.6 | 消防设备电源监控系统
1.7 | 给排水工程
1.8 | 生活泵房工程
1.9 | 消防泵房工程
1.10 | 通风防排烟工程
2 | 其他总价措施费
2.1 | 电气工程
2.2 | 应急照明系统
2.3 | 弱电工程
2.4 | 火灾报警系统
2.5 | 电气火灾监控系统
2.6 | 消防设备电源监控系统
2.7 | 给排水工程
2.8 | 生活泵房工程
2.9 | 消防泵房工程
2.10 | 通风防排烟工程
安装单位工程-上部
1 | 安全文明施工费
1.1 | 电气工程
1.2 | 应急照明系统
1.3 | 火灾报警系统
1.4 | 给排水工程
2 | 其他总价措施费
2.1 | 电气工程
2.2 | 应急照明系统
2.3 | 火灾报警系统
2.4 | 给排水工程
室外工程
附属工程
1 | 安全文明施工费
总价措施项目清单与计价表
工程名称：福建金森生物能源科技有限公司生物质颗粒项目 |  |  |  | 第6页 共6页
序号 | 项 目 名 称 | 计 算 基 础 (元) | 费 率(%) | 金 额(元)
1.1 | 土方工程
1.2 | 室外道路
1.3 | 排水沟
2 | 其他总价措施费
2.1 | 土方工程
2.2 | 室外道路
2.3 | 排水沟
室外安装工程
1 | 安全文明施工费
1.1 | 强电预埋工程
1.2 | 消防弱电预埋工程
1.3 | 充电桩工程
1.4 | 消防工程
1.5 | 给水系统
1.6 | 雨水管网
1.7 | 污水管网
2 | 其他总价措施费
2.1 | 强电预埋工程
2.2 | 消防弱电预埋工程
2.3 | 充电桩工程
2.4 | 消防工程
2.5 | 给水系统
2.6 | 雨水管网
2.7 | 污水管网
暂列金额及暂估价
暂列金额及暂估价
1 | 安全文明施工费
1.1 | 暂估价
1.2 | 暂列金
2 | 其他总价措施费
2.1 | 暂估价
2.2 | 暂列金
合 计

## 表7单价措施项目清单与计价表
单价措施项目清单与计价表
工程名称：福建金森生物能源科技有限公司生物质颗粒项目 | [6 empty] | 第1页 共11页
序号 | 项目编码 | 项目名称 | 项目特征描述 | 计量单位 | 工程量 | 金 额(元)
[6 empty] | 综合单价 |  | 合价
厂房改造 | [8 empty] | 单项工程(17房屋建筑与装饰)
桩基工程 | [8 empty] | 单位工程(17房屋建筑与装饰)
静压桩 | [8 empty] | 分项工程(17房屋建筑与装饰)
土建单位工程 | [8 empty] | 单位工程(17房屋建筑与装饰)
拆除工程 | [8 empty] | 分项工程(17房屋建筑与装饰)
土石方工程 | [8 empty] | 分项工程(17房屋建筑与装饰)
1 | 011705001001 | ●大型机械设备进出场及安拆 |  | 项 | 1
砌筑工程 | [8 empty] | 分项工程(17房屋建筑与装饰)
2 | 011701003001 | ●砌筑脚手架 | (1)搭设高度:高度≤3.6m | m2 | 12.25
3 | 011701003002 | ●砌筑脚手架 | (1)搭设高度:3.6m＜高度≤6m | m2 | 2445.991
混凝土工程 | [8 empty] | 分项工程(17房屋建筑与装饰)
4 | 011702033001 | ●垫层模板 |  | m2 | 78.632
5 | 011702001001 | ●基础模板 | (1)基础类型:桩承台基础 | m2 | 101.811
6 | 011702005001 | ●基础梁模板 |  | m2 | 322.097
7 | 011702002001 | ●柱模板 |  | m2 | 129.256
8 | 011702002002 | ●柱模板 | (1)构件形状:L型柱 | m2 | 39.472
9 | 011702014001 | ●有梁板模板 |  | m2 | 318.218
10 | 011702003001 | ●构造柱模板 |  | m2 | 20.955
11 | 011702008001 | ●圈梁模板 |  | m2 | 11.799
12 | 011702008002 | ●圈梁模板 | (1)反坎、门坎 | m2 | 34.834
13 | 011702009001 | ●过梁模板 |  | m2 | 12.972
14 | 011702036001 | ●小型构件模板 | (1)构件类型:压顶 | m2 | 0.005
15 | 011702001002 | ●基础模板 | (1)基础类型:设备基础 | m2 | 43.738
16 | 011702001003 | ●基础模板 | (1)基础类型:满堂基础 | m2 | 27.409
三级沉淀池
17 | 011702033002 | ●垫层模板 |  | m2 | 3.21
18 | 011702001004 | ●基础模板 | (1)基础类型:满堂基础 | m2 | 9.15
19 | 011702011001 | ●墙模板 |  | m2 | 148.814
设备基坑
20 | 011702033003 | ●垫层模板 |  | m2 | 11.756
21 | 011702001005 | ●基础模板 | (1)基础类型:满堂基础 | m2 | 33.581
22 | 011702011002 | ●墙模板 |  | m2 | 340.218
削片机基坑
23 | 011702033004 | ●垫层模板 |  | m2 | 1.784
24 | 011702001006 | ●基础模板 | (1)基础类型:满堂基础 | m2 | 1.704
25 | 011702011003 | ●墙模板 |  | m2 | 209.211
26 | 011702015001 | ●无梁板模板 |  | m2 | 65.755
单价措施项目清单与计价表
工程名称：福建金森生物能源科技有限公司生物质颗粒项目 | [6 empty] | 第2页 共11页
序号 | 项目编码 | 项目名称 | 项目特征描述 | 计量单位 | 工程量 | 金 额(元)
[6 empty] | 综合单价 |  | 合价
27 | 011702024001 | ●楼梯模板 |  | m2 | 13.272
钢筋工程 | [8 empty] | 分项工程(17房屋建筑与装饰)
门窗工程 | [8 empty] | 分项工程(17房屋建筑与装饰)
屋面及防水工程 | [8 empty] | 分项工程(17房屋建筑与装饰)
楼地面工程 | [8 empty] | 分项工程(17房屋建筑与装饰)
墙、柱面工程 | [8 empty] | 分项工程(17房屋建筑与装饰)
28 | 011701006001 | ●满堂装饰脚手架 | (1)服务对象（天棚和墙面或天棚）:墙面或天棚 (2)服务高度:3.6m-5.2m | m2 | 198.072
29 | 011701006002 | ●满堂装饰脚手架 | (1)服务对象（天棚和墙面或天棚）:墙面或天棚 (2)服务高度:3.6m-6.4m | m2 | 4.71
天棚工程 | [8 empty] | 分项工程(17房屋建筑与装饰)
油漆、涂料、裱糊工程 | [8 empty] | 分项工程(17房屋建筑与装饰)
其他装饰工程 | [8 empty] | 分项工程(17房屋建筑与装饰)
30 | 011702033005 | ●垫层模板 |  | m2 | 35.504
31 | 011702025001 | ●其他现浇构件模板 | (1)构件类型:地沟 | m2 | 375.556
装配式建筑工程 | [8 empty] | 单位工程(17装配式建筑)
金属构件工程 | [8 empty] | 分项工程(17装配式建筑)
32 | 041102038001 | ●设备螺栓套 |  | 个 | 13
33 | 011701002001 | ●外脚手架及垂直封闭安全网 |  | m2 | 500
安装单位工程 | [8 empty] | 单位工程(17安装)
电气工程 | [8 empty] | 分项工程(17安装)
34 | 031301017001 | ●脚手架搭拆 | (1)电气设备安装工程脚手架搭拆费 | 项 | 1
应急照明系统 | [8 empty] | 分项工程(17安装)
35 | 031301017002 | ●脚手架搭拆 | (1)电气设备安装工程脚手架搭拆费 | 项 | 1
火灾报警系统 | [8 empty] | 分项工程(17安装)
36 | 031301017003 | ●脚手架搭拆 | (1)电气设备安装工程脚手架搭拆费 (2)消防工程脚手架搭拆费 (3)刷油、防腐工程脚手架搭拆费 | 项 | 1
电气火灾监控系统 | [8 empty] | 分项工程(17安装)
37 | 031301017004 | ●脚手架搭拆 | (1)电气设备安装工程脚手架搭拆费 (2)消防工程脚手架搭拆费 | 项 | 1
消防设备电源监控系统 | [8 empty] | 分项工程(17安装)
38 | 031301017005 | ●脚手架搭拆 | (1)电气设备安装工程脚手架搭拆费 | 项 | 1
自动射流灭火装置系统 | [8 empty] | 分项工程(17安装)
单价措施项目清单与计价表
工程名称：福建金森生物能源科技有限公司生物质颗粒项目 | [6 empty] | 第3页 共11页
序号 | 项目编码 | 项目名称 | 项目特征描述 | 计量单位 | 工程量 | 金 额(元)
[6 empty] | 综合单价 |  | 合价
39 | 031301017006 | ●脚手架搭拆 | (1)电气设备安装工程脚手架搭拆费 (2)消防工程脚手架搭拆费 | 项 | 1
消控室工程 | [8 empty] | 分项工程(17安装)
40 | 031301017007 | ●脚手架搭拆 | (1)自动化控制仪表脚手架搭拆费 (2)消防工程脚手架搭拆费 | 项 | 1
消火栓工程 | [8 empty] | 分项工程(17安装)
41 | 031301017008 | ●脚手架搭拆 | (1)消防工程脚手架搭拆费 (2)给排水、采暖、燃气工程脚手架搭拆费 (3)刷油、防腐工程脚手架搭拆费 | 项 | 1
自动喷水灭火系统 | [8 empty] | 分项工程(17安装)
42 | 031301017009 | ●脚手架搭拆 | (1)自动化控制仪表脚手架搭拆费 (2)工业管道脚手架搭拆费 (3)消防工程脚手架搭拆费 (4)给排水、采暖、燃气工程脚手架搭拆费 (5)刷油、防腐工程脚手架搭拆费 | 项 | 1
通风防排烟工程 | [8 empty] | 分项工程(17安装)
43 | 031301017010 | ●脚手架搭拆 | (1)通风空调脚手架搭拆费 (2)给排水、采暖、燃气工程脚手架搭拆费 (3)刷油、防腐工程脚手架搭拆费 (4)电气设备安装工程脚手架搭拆费 | 项 | 1
办公综合楼 | [8 empty] | 单项工程(17房屋建筑与装饰)
桩基工程 | [8 empty] | 单位工程(17房屋建筑与装饰)
静压桩 | [8 empty] | 分项工程(17房屋建筑与装饰)
44 | 011705001002 | ●大型机械设备进出场及安拆 |  | 项 | 1
土建单位工程 | [8 empty] | 单位工程(17房屋建筑与装饰)
土石方工程 | [8 empty] | 分项工程(17房屋建筑与装饰)
45 | 011705001003 | ●大型机械设备进出场及安拆 |  | 项 | 1
砌筑工程 | [8 empty] | 分项工程(17房屋建筑与装饰)
46 | 011701003003 | ●砌筑脚手架 | (1)服务对象:砌筑 (2)搭设高度:高度≤3.6m | m2 | 5879.7
47 | 011701003004 | ●砌筑脚手架 | (1)服务对象:砌筑 (2)搭设高度:3.6m | m2 | 328.94
单价措施项目清单与计价表
工程名称：福建金森生物能源科技有限公司生物质颗粒项目 | [6 empty] | 第4页 共11页
序号 | 项目编码 | 项目名称 | 项目特征描述 | 计量单位 | 工程量 | 金 额(元)
[6 empty] | 综合单价 |  | 合价
＜高度≤6m
混凝土工程 | [8 empty] | 分项工程(17房屋建筑与装饰)
脚手架
48 | 011701002002 | ●外脚手架及垂直封闭安全网 | (1)服务对象:外墙 (2)搭设方式:落地式 (3)搭设高度:30m以内 (4)脚手架材质:扣件式钢管 (5)安全网材质:阻燃安全网 | m2 | 3256.94
49 | 011701010001 | ●电梯井脚手架 | (1)构筑物几何尺寸、高度:2.2*2.5、22.9m | m3 | 135.85
50 | 011701006003 | ●满堂装饰脚手架 | (1)服务对象（天棚和墙面或天棚）:天棚和墙面 (2)服务高度:4.2m | m2 | 595.03
混凝土模板及支架
51 | 011702033006 | 垫●层模板 | (1)构件类型:垫层 (2)支撑高度:≤3.6m | m2 | 88.79
52 | 011702001007 | ●基础模板 | (1)基础类型:桩承台 | m2 | 232.27
53 | 011702005002 | ●基础梁模板 | (1)支撑高度:≤3.6m (2)构件形状:矩形 | m2 | 492.69
54 | 011702001008 | ●基础模板 | (1)基础类型:满堂基础 | m2 | 2.01
55 | 011702002003 | ●柱模板 | (1)支撑高度:＞3.6m (2)构件形状:矩形 | m2 | 1300.81
56 | 011702002004 | ●柱模板 | (1)支撑高度:＞3.6m (2)构件形状:L型 | m2 | 5.87
57 | 011702011004 | ●墙模板 | (1)支撑高度:≤3.6m | m2 | 840.56
58 | 011702014002 | ●有梁板模板 | (1)支撑高度:＞3.6m | m2 | 6545.16
59 | 011702024002 | ●楼梯模板 | (1)楼梯类型:直形楼梯 板式 (2)支撑高度:≤3.6m (3)构件形状:双跑 | m2 | 167.328
60 | 011702003002 | ●构造柱模板 | (1)支撑高度:＞3.6m | m2 | 979.97
61 | 011702008003 | ●圈梁模板 | (1)支撑高度:≤3.6m | m2 | 336.3
62 | 011702009002 | ●过梁模板 | (1)支撑高度:≤3.6m | m2 | 224.05
63 | 011702025002 | ●其他现浇构件模板 | (1)构件类型:压顶 | m2 | 76.75
64 | 011702023001 | ●雨篷、悬挑构件模板 | (1)构件类型:雨篷 | m2 | 10.34
单价措施项目清单与计价表
工程名称：福建金森生物能源科技有限公司生物质颗粒项目 | [6 empty] | 第5页 共11页
序号 | 项目编码 | 项目名称 | 项目特征描述 | 计量单位 | 工程量 | 金 额(元)
[6 empty] | 综合单价 |  | 合价
(2)支撑高度:≤3.6m
65 | 011702025003 | ●其他现浇构件模板 | (1)构件类型:平板 | m2 | 57.83
66 | 011702025004 | ●其他现浇构件模板 | (1)构件类型:线条 | m2 | 21.87
垂直运输
67 | 011703001001 | ●垂直运输 | (1)建筑物建筑类型及结构形式:框架结构 (2)地下室建筑面积:无 (3)建筑物檐口高度、层数:22.15m、6层 | 项 | 1
超高施工加压水泵费等
68 | 011704001001 | ●超高施工加压水泵费 | (1)建筑物建筑类型及结构形式:框架结构 (2)建筑物檐口高度、层数:22.15m、6层 | 项 | 1
大型机械设备进出场及安拆
69 | 011705001004 | ●大型机械设备进出场及安拆 |  | 项 | 1
钢筋工程 | [8 empty] | 分项工程(17房屋建筑与装饰)
金属构件工程 | [8 empty] | 分项工程(17房屋建筑与装饰)
门窗工程 | [8 empty] | 分项工程(17房屋建筑与装饰)
屋面及防水工程 | [8 empty] | 分项工程(17房屋建筑与装饰)
保温、隔热、防腐工程 | [8 empty] | 分项工程(17房屋建筑与装饰)
楼地面工程 | [8 empty] | 分项工程(17房屋建筑与装饰)
墙、柱面工程 | [8 empty] | 分项工程(17房屋建筑与装饰)
天棚工程 | [8 empty] | 分项工程(17房屋建筑与装饰)
油漆、涂料、裱糊工程 | [8 empty] | 分项工程(17房屋建筑与装饰)
其他装饰工程 | [8 empty] | 分项工程(17房屋建筑与装饰)
70 | 011702027001 | ●台阶模板 | (1)台阶踏步宽:@300*145 | m2 | 24.39
安装单位工程 | [8 empty] | 单位工程(17安装)
电气工程 | [8 empty] | 分项工程(17安装)
71 | 031301017011 | ●脚手架搭拆 | (1)电气设备安装工程脚手架搭拆费 (2)消防工程脚手架搭拆费 | 项 | 1
应急照明系统 | [8 empty] | 分项工程(17安装)
72 | 031301017012 | ●脚手架搭拆 | (1)电气设备安装工程脚手架搭拆费 | 项 | 1
弱电工程 | [8 empty] | 分项工程(17安装)
73 | 031301017013 | ●脚手架搭拆 | (1)电气设备安装工程脚手架搭拆费 (2)刷油、防腐工程脚手架搭拆费 | 项 | 1
火灾报警系统 | [8 empty] | 分项工程(17安装)
单价措施项目清单与计价表
工程名称：福建金森生物能源科技有限公司生物质颗粒项目 | [6 empty] | 第6页 共11页
序号 | 项目编码 | 项目名称 | 项目特征描述 | 计量单位 | 工程量 | 金 额(元)
[6 empty] | 综合单价 |  | 合价
74 | 031301017014 | ●脚手架搭拆 | (1)电气设备安装工程脚手架搭拆费 (2)消防工程脚手架搭拆费 | 项 | 1
电气火灾监控系统 | [8 empty] | 分项工程(17安装)
75 | 031301017015 | ●脚手架搭拆 | (1)电气设备安装工程脚手架搭拆费 (2)消防工程脚手架搭拆费 | 项 | 1
给排水工程 | [8 empty] | 分项工程(17安装)
76 | 031301017016 | ●脚手架搭拆 | (1)电气设备安装工程脚手架搭拆费 (2)给排水、采暖、燃气工程脚手架搭拆费 | 项 | 1
消火栓工程 | [8 empty] | 分项工程(17安装)
77 | 031301017017 | ●脚手架搭拆 | (1)自动化控制仪表脚手架搭拆费 (2)工业管道脚手架搭拆费 (3)消防工程脚手架搭拆费 (4)给排水、采暖、燃气工程脚手架搭拆费 (5)刷油、防腐工程脚手架搭拆费 | 项 | 1
自动喷水灭火系统 | [8 empty] | 分项工程(17安装)
78 | 031301017018 | ●脚手架搭拆 | (1)消防工程脚手架搭拆费 (2)给排水、采暖、燃气工程脚手架搭拆费 (3)刷油、防腐工程脚手架搭拆费 | 项 | 1
通风防排烟工程 | [8 empty] | 分项工程(17安装)
79 | 031301017019 | ●脚手架搭拆 | (1)通风空调脚手架搭拆费 (2)刷油、防腐工程脚手架搭拆费 | 项 | 1
消防水池 | [8 empty] | 单项工程(17房屋建筑与装饰)
桩基工程 | [8 empty] | 单位工程(17房屋建筑与装饰)
静压桩 | [8 empty] | 分项工程(17房屋建筑与装饰)
土建单位工程-地下室 | [8 empty] | 单位工程(17房屋建筑与装饰)
土石方工程 | [8 empty] | 分项工程(17房屋建筑与装饰)
80 | 011705001005 | ●大型机械设备进出场及安拆 |  | 项 | 1
砌筑工程 | [8 empty] | 分项工程(17房屋建筑与装饰)
81 | 011701003005 | ●砌筑脚手架 | (1)搭设高度:高度≤3.6m | m2 | 78.58
82 | 011701003006 | ●砌筑脚手架 | (1)搭设高度:3.6m＜高度≤6m | m2 | 6.1
混凝土工程 | [8 empty] | 分项工程(17房屋建筑与装饰)
单价措施项目清单与计价表
工程名称：福建金森生物能源科技有限公司生物质颗粒项目 | [6 empty] | 第7页 共11页
序号 | 项目编码 | 项目名称 | 项目特征描述 | 计量单位 | 工程量 | 金 额(元)
[6 empty] | 综合单价 |  | 合价
脚手架
83 | 011701002003 | ●外脚手架及垂直封闭安全网 | (1)服务对象:消防水池 (2)搭设方式:双排 (3)搭设高度:一层地下室 (4)脚手架材质:扣件式钢管 (5)安全网材质:阻燃安全网 | m2 | 424.46
混凝土模板及支架
84 | 010401001001 | ●砖胎模 | (1)砖品种、规格、强度等级:烧结煤矸石多孔砖、190×190×90、MU7.5 (2)砂浆强度等级:M5 (3)20厚1:3水泥砂浆抹面 | m3 | 17.96
85 | 011702033007 | ●垫层模板 | (1)构件类型:垫层 (2)支撑高度:≤3.6m | m2 | 35.12
86 | 011702001009 | ●基础模板 | (1)基础类型:满堂基础 | m2 | 73.48
87 | 011702002005 | ●柱模板 | (1)支撑高度:超过3.6m、不超过6m (2)构件形状:矩形 | m2 | 13.65
88 | 011702011005 | ●墙模板 | (1)支撑高度:超过3.6m、不超过6m | m2 | 986.49
89 | 011702014003 | ●有梁板模板 | (1)支撑高度:超过3.6m、不超过6m | m2 | 741.09
90 | 011702024003 | ●楼梯模板 | (1)楼梯类型:板式直形楼梯 | m2 | 15.84
91 | 011702003003 | ●构造柱模板 | (1)支撑高度:＜3.6m | m2 | 4.61
92 | 011702008004 | ●圈梁模板 | (1)支撑高度:＜3.6m | m2 | 1.2
93 | 011702009003 | ●过梁模板 | (1)支撑高度:＜3.6m | m2 | 3.07
94 | 011702001010 | ●基础模板 | (1)基础类型:设备基础 | m2 | 4.8
钢筋工程 | [8 empty] | 分项工程(17房屋建筑与装饰)
金属构件工程 | [8 empty] | 分项工程(17房屋建筑与装饰)
门窗工程 | [8 empty] | 分项工程(17房屋建筑与装饰)
屋面及防水工程 | [8 empty] | 分项工程(17房屋建筑与装饰)
楼地面工程 | [8 empty] | 分项工程(17房屋建筑与装饰)
墙、柱面工程 | [8 empty] | 分项工程(17房屋建筑与装饰)
天棚工程 | [8 empty] | 分项工程(17房屋建筑与装饰)
油漆、涂料、裱糊工程 | [8 empty] | 分项工程(17房屋建筑与装饰)
其他装饰工程 | [8 empty] | 分项工程(17房屋建筑与装饰)
土建单位工程-上部 | [8 empty] | 单位工程(17房屋建筑与装饰)
单价措施项目清单与计价表
工程名称：福建金森生物能源科技有限公司生物质颗粒项目 | [6 empty] | 第8页 共11页
序号 | 项目编码 | 项目名称 | 项目特征描述 | 计量单位 | 工程量 | 金 额(元)
[6 empty] | 综合单价 |  | 合价
砌筑工程 | [8 empty] | 分项工程(17房屋建筑与装饰)
95 | 011701003007 | ●砌筑脚手架 | (1)搭设高度:高度≤3.6m | m2 | 129.51
混凝土工程 | [8 empty] | 分项工程(17房屋建筑与装饰)
脚手架
96 | 011701002004 | ●外脚手架及垂直封闭安全网 | (1)服务对象:消防水池 (2)搭设方式:落地式 (3)搭设高度:30m以内 (4)脚手架材质:扣件式钢管 (5)安全网材质:阻燃安全网 | m2 | 194.34
混凝土模板及支架
97 | 011702002006 | ●柱模板 | (1)支撑高度:＜3.6m (2)构件形状:矩形 | m2 | 36.47
98 | 011702014004 | ●有梁板模板 | (1)支撑高度:＜3.6m | m2 | 166.92
99 | 011702003004 | ●构造柱模板 | (1)支撑高度:＜3.6m | m2 | 13.99
100 | 011702008005 | ●圈梁模板 | (1)支撑高度:＜3.6m | m2 | 0.6
101 | 011702009004 | ●过梁模板 | (1)支撑高度:＜3.6m | m2 | 2.03
102 | 011702025005 | ●其他现浇构件模板 | (1)构件类型:压顶 | m2 | 1.08
103 | 011702011006 | ●墙模板 | (1)支撑高度:＜3.6m | m2 | 83.05
垂直运输
104 | 011703001002 | ●垂直运输 | (1)建筑物建筑类型及结构形式:消防水池 (2)地下室建筑面积:97.52㎡ (3)建筑物檐口高度、层数:3.6m、一层 | 项 | 1
钢筋工程 | [8 empty] | 分项工程(17房屋建筑与装饰)
金属构件工程 | [8 empty] | 分项工程(17房屋建筑与装饰)
门窗工程 | [8 empty] | 分项工程(17房屋建筑与装饰)
屋面及防水工程 | [8 empty] | 分项工程(17房屋建筑与装饰)
楼地面工程 | [8 empty] | 分项工程(17房屋建筑与装饰)
墙、柱面工程 | [8 empty] | 分项工程(17房屋建筑与装饰)
油漆、涂料、裱糊工程 | [8 empty] | 分项工程(17房屋建筑与装饰)
其他装饰工程 | [8 empty] | 分项工程(17房屋建筑与装饰)
安装单位工程-地下室 | [8 empty] | 单位工程(17安装)
电气工程 | [8 empty] | 分项工程(17安装)
105 | 031301017020 | ●脚手架搭拆 | (1)电气设备安装工程脚手架搭拆费 | 项 | 1
单价措施项目清单与计价表
工程名称：福建金森生物能源科技有限公司生物质颗粒项目 | [6 empty] | 第9页 共11页
序号 | 项目编码 | 项目名称 | 项目特征描述 | 计量单位 | 工程量 | 金 额(元)
[6 empty] | 综合单价 |  | 合价
应急照明系统 | [8 empty] | 分项工程(17安装)
106 | 031301017021 | ●脚手架搭拆 | (1)电气设备安装工程脚手架搭拆费 | 项 | 1
弱电工程 | [8 empty] | 分项工程(17安装)
107 | 031301017022 | ●脚手架搭拆 | (1)电气设备安装工程脚手架搭拆费 | 项 | 1
火灾报警系统 | [8 empty] | 分项工程(17安装)
108 | 031301017023 | ●脚手架搭拆 | (1)电气设备安装工程脚手架搭拆费 (2)消防工程脚手架搭拆费 | 项 | 1
电气火灾监控系统 | [8 empty] | 分项工程(17安装)
109 | 031301017024 | ●脚手架搭拆 | (1)电气设备安装工程脚手架搭拆费 (2)消防工程脚手架搭拆费 | 项 | 1
消防设备电源监控系统 | [8 empty] | 分项工程(17安装)
110 | 031301017025 | ●脚手架搭拆 | (1)电气设备安装工程脚手架搭拆费 | 项 | 1
给排水工程 | [8 empty] | 分项工程(17安装)
111 | 031301017026 | ●脚手架搭拆 | (1)自动化控制仪表脚手架搭拆费 (2)给排水、采暖、燃气工程脚手架搭拆费 (3)刷油、防腐工程脚手架搭拆费 | 项 | 1
生活泵房工程 | [8 empty] | 分项工程(17安装)
112 | 031301017027 | ●脚手架搭拆 | (1)工业管道脚手架搭拆费 (2)给排水、采暖、燃气工程脚手架搭拆费 (3)刷油、防腐工程脚手架搭拆费 (4)电气设备安装工程脚手架搭拆费 | 项 | 1
消防泵房工程 | [8 empty] | 分项工程(17安装)
113 | 031301017028 | ●脚手架搭拆 | (1)自动化控制仪表脚手架搭拆费 (2)工业管道脚手架搭拆费 (3)给排水、采暖、燃气工程脚手架搭拆费 (4)刷油、防腐工程脚手架搭拆费 (5)电气设备安装工程脚手架搭拆费 (6)消防工程脚手架搭拆费 | 项 | 1
通风防排烟工程 | [8 empty] | 分项工程(17安装)
114 | 031301017029 | ●脚手架搭拆 | (1)通风空调脚手架搭拆费 | 项 | 1
单价措施项目清单与计价表
工程名称：福建金森生物能源科技有限公司生物质颗粒项目 | [6 empty] | 第10页 共11页
序号 | 项目编码 | 项目名称 | 项目特征描述 | 计量单位 | 工程量 | 金 额(元)
[6 empty] | 综合单价 |  | 合价
(2)刷油、防腐工程脚手架搭拆费 (3)电气设备安装工程脚手架搭拆费
安装单位工程-上部 | [8 empty] | 单位工程(17安装)
电气工程 | [8 empty] | 分项工程(17安装)
115 | 031301017030 | ●脚手架搭拆 | (1)电气设备安装工程脚手架搭拆费 | 项 | 1
应急照明系统 | [8 empty] | 分项工程(17安装)
116 | 031301017031 | ●脚手架搭拆 | (1)电气设备安装工程脚手架搭拆费 | 项 | 1
火灾报警系统 | [8 empty] | 分项工程(17安装)
117 | 031301017032 | ●脚手架搭拆 | (1)电气设备安装工程脚手架搭拆费 (2)消防工程脚手架搭拆费 | 项 | 1
给排水工程 | [8 empty] | 分项工程(17安装)
118 | 031301017033 | ●脚手架搭拆 | (1)给排水、采暖、燃气工程脚手架搭拆费 | 项 | 1
室外工程 | [8 empty] | 单项工程(17房屋建筑与装饰)
附属工程 | [8 empty] | 单位工程(17房屋建筑与装饰)
土方工程 | [8 empty] | 分项工程(17房屋建筑与装饰)
室外道路 | [8 empty] | 分项工程(17房屋建筑与装饰)
119 | 011705001006 | ●大型机械设备进出场及安拆 |  | 项 | 1
排水沟 | [8 empty] | 分项工程(17房屋建筑与装饰)
120 | 011702033008 | ●垫层模板 | (1)构件类型:垫层 | m2 | 60.4
121 | 011702025006 | ●其他现浇构件模板 | (1)构件类型:排水沟 | m2 | 573.8
室外安装工程 | [8 empty] | 单位工程(17安装)
强电预埋工程 | [8 empty] | 分项工程(17安装)
消防弱电预埋工程 | [8 empty] | 分项工程(17安装)
充电桩工程 | [8 empty] | 分项工程(17安装)
122 | 011702033009 | ●垫层模板 |  | m2 | 0.76
123 | 011702001011 | ●基础模板 |  | m2 | 13.148
消防工程 | [8 empty] | 分项工程(17安装)
给水系统 | [8 empty] | 分项工程(17安装)
雨水管网 | [8 empty] | 分项工程(17安装)
124 | 041101005001 | ●井字架 | (1)钢管井字架(井深2m以内) | 座 | 5
125 | 041101005002 | ●井字架 | (1)钢管井字架(井深4m以内) | 座 | 9
126 | 011705001007 | ●大型机械设备进出场及安拆 |  | 项 | 1
污水管网 | [8 empty] | 分项工程(17安装)
127 | 041101005003 | ●井字架 | (1)钢管井字架(井深2m以内) | 座 | 5
单价措施项目清单与计价表
工程名称：福建金森生物能源科技有限公司生物质颗粒项目 | [6 empty] | 第11页 共11页
序号 | 项目编码 | 项目名称 | 项目特征描述 | 计量单位 | 工程量 | 金 额(元)
[6 empty] | 综合单价 |  | 合价
128 | 041101005004 | ●井字架 | (1)钢管井字架(井深4m以内) | 座 | 5
暂列金额及暂估价 | [8 empty] | 单项工程(17房屋建筑与装饰)
暂列金额及暂估价 | [8 empty] | 单位工程(17房屋建筑与装饰)
暂估价 | [8 empty] | 分项工程(17房屋建筑与装饰)
暂列金 | [8 empty] | 分项工程(17房屋建筑与装饰)
合 计

## 表8其他项目清单与计价汇总表
其他项目清单与计价汇总表
工程名称：福建金森生物能源科技有限公司生物质颗粒项目 |  |  | 第1页 共1页
序号 | 项 目 名 称 | 金额(元) | 备注
1 | 暂列金额 | 300000
2 | 专业工程暂估价 | 150000
3 | 总承包服务费
合 计 |  | 450000 | ——

## 表9-1暂列金额明细表
暂列金额明细表
工程名称：福建金森生物能源科技有限公司生物质颗粒项目 |  |  | 第1页 共1页
序号 | 项 目 名 称 | 金额(元) |  | 备 注
1 | 设计变更和现场签证暂列金额 | 300000
2 | 优质工程增加费
3 | 缩短定额工期增加费
4 | 发包人检测费
5 | 工程噪音超标排污费
6 | 渣土收纳费
7 | 加固工程检测费用
合 计 |  | 300000 |  | ——

## 表9-2专业工程暂估价明细表
专业工程暂估价明细表
工程名称：福建金森生物能源科技有限公司生物质颗粒项目 |  |  | 第1页 共1页
序号 | 项 目 名 称 | 金额(元) |  | 备 注
1 | 地磅 | 150000
合 计 |  | 150000 |  | ——