## 封2招标控制价
大田土堡群——芳联堡保护修缮工程工程
招 标 控 制 价
招标控制价(小写): |  |  | 5497730元 | 其中：甲供材料费
(大写): | 伍佰肆拾玖万柒仟柒佰叁拾圆整 |  |  | 其中：甲供材料费
招 标 人: |  |  |  | 造价咨询人:
(盖单位公章) |  |  |  | (盖单位公章)
法定代表人 或其授权人: |  |  |  | 法定代表人 或其授权人:
(签字或盖章) |  |  |  | (签字或盖章)
编 制 人: |  |  |  | 审 核 人:
(签字) |  |  |  | (签字、加盖执业印章)
编 制 时 间: |  | 2024年06月10日 |  | 审 核 时 间:

## 表11单价措施项目清单综合单价分析表
单价措施项目清单综合单价分析表
工程名称：大田土堡群——芳联堡保护修缮工程 | [11 empty] | 第1页 共6页
序号 | 项目编码 | 项目名称及特征描述 | 单位 | 工程量 | 综合单价组成(元) | [7 empty] | 综合单价 (元)
[5 empty] | 人工费 | 材料费 | 施工机具使用费 | 企业管理费 | 利润 | 规费 | 税金
古建筑修缮工程 | [13 empty] | 单项工程(16古建筑)
A区工程 | [13 empty] | 单位工程(16古建筑)
拆除工程 | [13 empty] | 分项工程(16古建筑)
维修工程 | [13 empty] | 分项工程(16古建筑)
措施工程 | [13 empty] | 分项工程(16古建筑)
1 | 011701002001 | 外脚手架及垂直封闭安全网 (1)外墙扣件式钢管脚手架 (双排 高度 15m以内) (2)建筑物垂直封闭(阻燃安全网 檐高30m以内) | m2 | 2667.445 | 25.47 | 38.75 | 0.97 | 7.69 | 4.37 |  | 6.95 |  | 84.2
1.1 | 10117001 | 外脚手架（落地式钢管）(外墙扣件式钢管脚手架 双排 建筑物高度30m以内) | m2 | 2667.445 | 22.07 | 34.35 | 0.97 | 6.77 | 3.85 |  | 6.12 |  | 74.13
1.2 | 10117015 | 建筑物垂直封闭(阻燃安全网) | m2 | 2667.445 | 3.4 | 4.4 |  | 0.92 | 0.52 |  | 0.83 |  | 10.07
2 | 021001009001 | 屋面脚手架 (1)屋顶防护棚 | m2 | 743.675 | 17.25 | 20.19 | 0.73 | 4.5 | 2.56 |  | 4.07 |  | 49.3
2.1 | 20305008 | 屋顶施工顶防护棚 | m2 | 743.675 | 17.25 | 20.19 | 0.73 | 4.5 | 2.56 |  | 4.07 |  | 49.3
3 | 021001007001 | 内檐装饰用满堂脚手架 (1)满堂脚手架 (高度3.6m以内) | m2 | 743.675 | 14.86 | 12.28 | 0.26 | 3.23 | 1.84 |  | 2.92 |  | 35.39
3.1 | 20305006 | 满堂脚手架 (高度3.6m以内) | m2 | 743.675 | 14.86 | 12.28 | 0.26 | 3.23 | 1.84 |  | 2.92 |  | 35.39
4 | 050401007001 | 斜道 (1)钢管斜道 (5m以内) | 座 | 4 | 975.12 | 2655.18 | 5.66 | 429.04 | 243.9 |  | 387.8 |  | 4696.7
4.1 | 20305009 | 钢管斜道 (5m以内) | 座 | 4 | 975.12 | 2655.18 | 5.66 | 429.04 | 243.9 |  | 387.8 |  | 4696.7
5 | 011703001001 | 垂直运输 (1)垂直运输工程(垂直运输费 二层) | 项 | 1 | 8335.67 |  | 11532 | 2343.48 | 1334.89 |  | 2121 |  | 25667.05
5.1 | 10117102 | 垂直运输工程(垂直运输费 二、三层) | m2 | 741.608 | 11.24 |  | 15.55 | 3.16 | 1.8 |  | 2.86 |  | 34.61
6 | 021008001001 | 二次搬运 (1)建筑材料 (2)垂直高度约-30m，斜距离约100m | 项 | 1 | 7371.78 |  |  | 1134.12 | 567.06 |  | 567.06 |  | 9640.02
6.1 | 50107029 | 材料上山运输(其他材料 运输高度30m以内) | kg | 56706 | 0.13 |  |  | 0.02 | 0.01 |  | 0.01 |  | 0.17
B区工程 | [13 empty] | 单位工程(16古建筑)
单价措施项目清单综合单价分析表
工程名称：大田土堡群——芳联堡保护修缮工程 | [11 empty] | 第2页 共6页
序号 | 项目编码 | 项目名称及特征描述 | 单位 | 工程量 | 综合单价组成(元) | [7 empty] | 综合单价 (元)
[5 empty] | 人工费 | 材料费 | 施工机具使用费 | 企业管理费 | 利润 | 规费 | 税金
拆除工程 | [13 empty] | 分项工程(16古建筑)
维修工程 | [13 empty] | 分项工程(16古建筑)
措施工程 | [13 empty] | 分项工程(16古建筑)
7 | 021001009002 | 屋面脚手架 (1)屋顶防护棚 | m2 | 135.461 | 17.25 | 20.19 | 0.73 | 4.5 | 2.56 |  | 4.07 |  | 49.3
7.1 | 20305008 | 屋顶施工顶防护棚 | m2 | 135.461 | 17.25 | 20.19 | 0.73 | 4.5 | 2.56 |  | 4.07 |  | 49.3
8 | 021001007002 | 内檐装饰用满堂脚手架 (1)满堂脚手架 (高度3.6m以内) | m2 | 135.461 | 14.86 | 12.28 | 0.26 | 3.23 | 1.84 |  | 2.92 |  | 35.39
8.1 | 20305006 | 满堂脚手架 (高度3.6m以内) | m2 | 135.461 | 14.86 | 12.28 | 0.26 | 3.23 | 1.84 |  | 2.92 |  | 35.39
9 | 050401007002 | 斜道 (1)钢管斜道 (5m以内) | 座 | 2 | 975.12 | 2655.18 | 5.66 | 429.04 | 243.9 |  | 387.8 |  | 4696.7
9.1 | 20305009 | 钢管斜道 (5m以内) | 座 | 2 | 975.12 | 2655.18 | 5.66 | 429.04 | 243.9 |  | 387.8 |  | 4696.7
10 | 011703001002 | 垂直运输 (1)垂直运输工程(垂直运输费 二层) | 项 | 1 | 1522.58 |  | 2106.42 | 428.06 | 243.83 |  | 387.42 |  | 4688.31
10.1 | 10117102 | 垂直运输工程(垂直运输费 二、三层) | m2 | 135.461 | 11.24 |  | 15.55 | 3.16 | 1.8 |  | 2.86 |  | 34.61
11 | 021008001024 | 二次搬运 (1)建筑材料 (2)垂直高度约-30m，斜距离约100m | 项 | 1 | 2501.77 |  |  | 384.89 | 192.44 |  | 192.44 |  | 3271.54
11.1 | 50107029 | 材料上山运输(其他材料 运输高度30m以内) | kg | 19244.38 | 0.13 |  |  | 0.02 | 0.01 |  | 0.01 |  | 0.17
C区工程 | [13 empty] | 单位工程(16古建筑)
拆除工程 | [13 empty] | 分项工程(16古建筑)
维修工程 | [13 empty] | 分项工程(16古建筑)
措施工程 | [13 empty] | 分项工程(16古建筑)
12 | 021001009003 | 屋面脚手架 (1)屋顶防护棚 | m2 | 107.921 | 17.25 | 20.19 | 0.73 | 4.5 | 2.56 |  | 4.07 |  | 49.3
12.1 | 20305008 | 屋顶施工顶防护棚 | m2 | 107.921 | 17.25 | 20.19 | 0.73 | 4.5 | 2.56 |  | 4.07 |  | 49.3
13 | 021001007003 | 内檐装饰用满堂脚手架 (1)满堂脚手架 (高度3.6m以内) | m2 | 107.921 | 14.86 | 12.28 | 0.26 | 3.23 | 1.84 |  | 2.92 |  | 35.39
单价措施项目清单综合单价分析表
工程名称：大田土堡群——芳联堡保护修缮工程 | [11 empty] | 第3页 共6页
序号 | 项目编码 | 项目名称及特征描述 | 单位 | 工程量 | 综合单价组成(元) | [7 empty] | 综合单价 (元)
[5 empty] | 人工费 | 材料费 | 施工机具使用费 | 企业管理费 | 利润 | 规费 | 税金
13.1 | 20305006 | 满堂脚手架 (高度3.6m以内) | m2 | 107.921 | 14.86 | 12.28 | 0.26 | 3.23 | 1.84 |  | 2.92 |  | 35.39
14 | 050401007003 | 斜道 (1)钢管斜道 (5m以内) | 座 | 1 | 975.12 | 2655.18 | 5.66 | 429.04 | 243.9 |  | 387.8 |  | 4696.7
14.1 | 20305009 | 钢管斜道 (5m以内) | 座 | 1 | 975.12 | 2655.18 | 5.66 | 429.04 | 243.9 |  | 387.8 |  | 4696.7
15 | 011703001003 | 垂直运输 (1)垂直运输工程(垂直运输费 二层) | 项 | 1 | 1213.03 |  | 1678.17 | 341.03 | 194.26 |  | 308.65 |  | 3735.15
15.1 | 10117102 | 垂直运输工程(垂直运输费 二、三层) | m2 | 107.921 | 11.24 |  | 15.55 | 3.16 | 1.8 |  | 2.86 |  | 34.61
16 | 021008001026 | 二次搬运 (1)建筑材料 (2)垂直高度约-30m，斜距离约100m | 项 | 1 | 2466.88 |  |  | 379.52 | 189.76 |  | 189.76 |  | 3225.92
16.1 | 50107029 | 材料上山运输(其他材料 运输高度30m以内) | kg | 18975.98 | 0.13 |  |  | 0.02 | 0.01 |  | 0.01 |  | 0.17
D区工程 | [13 empty] | 单位工程(16古建筑)
拆除工程 | [13 empty] | 分项工程(16古建筑)
维修工程 | [13 empty] | 分项工程(16古建筑)
措施工程 | [13 empty] | 分项工程(16古建筑)
17 | 021001009004 | 屋面脚手架 (1)屋顶防护棚 | m2 | 135.461 | 17.25 | 20.19 | 0.73 | 4.5 | 2.56 |  | 4.07 |  | 49.3
17.1 | 20305008 | 屋顶施工顶防护棚 | m2 | 135.461 | 17.25 | 20.19 | 0.73 | 4.5 | 2.56 |  | 4.07 |  | 49.3
18 | 021001007004 | 内檐装饰用满堂脚手架 (1)满堂脚手架 (高度3.6m以内) | m2 | 135.461 | 14.86 | 12.28 | 0.26 | 3.23 | 1.84 |  | 2.92 |  | 35.39
18.1 | 20305006 | 满堂脚手架 (高度3.6m以内) | m2 | 135.461 | 14.86 | 12.28 | 0.26 | 3.23 | 1.84 |  | 2.92 |  | 35.39
19 | 050401007004 | 斜道 (1)钢管斜道 (5m以内) | 座 | 2 | 975.12 | 2655.18 | 5.66 | 429.04 | 243.9 |  | 387.8 |  | 4696.7
19.1 | 20305009 | 钢管斜道 (5m以内) | 座 | 2 | 975.12 | 2655.18 | 5.66 | 429.04 | 243.9 |  | 387.8 |  | 4696.7
20 | 011703001004 | 垂直运输 (1)垂直运输工程(垂直运输费 二层) | 项 | 1 | 1522.58 |  | 2106.42 | 428.06 | 243.83 |  | 387.42 |  | 4688.31
20.1 | 10117102 | 垂直运输工程(垂直运输费 二、三层) | m2 | 135.461 | 11.24 |  | 15.55 | 3.16 | 1.8 |  | 2.86 |  | 34.61
21 | 021008001028 | 二次搬运 | 项 | 1 | 2290.38 |  |  | 352.37 | 176.18 |  | 176.18 |  | 2995.11
单价措施项目清单综合单价分析表
工程名称：大田土堡群——芳联堡保护修缮工程 | [11 empty] | 第4页 共6页
序号 | 项目编码 | 项目名称及特征描述 | 单位 | 工程量 | 综合单价组成(元) | [7 empty] | 综合单价 (元)
[5 empty] | 人工费 | 材料费 | 施工机具使用费 | 企业管理费 | 利润 | 规费 | 税金
|  | (1)建筑材料 (2)垂直高度约-30m，斜距离约100m |  | 0
21.1 | 50107029 | 材料上山运输(其他材料 运输高度30m以内) | kg | 17618.28 | 0.13 |  |  | 0.02 | 0.01 |  | 0.01 |  | 0.17
E区工程 | [13 empty] | 单位工程(16古建筑)
拆除工程 | [13 empty] | 分项工程(16古建筑)
维修工程 | [13 empty] | 分项工程(16古建筑)
措施工程 | [13 empty] | 分项工程(16古建筑)
22 | 021001009005 | 屋面脚手架 (1)屋顶防护棚 | m2 | 107.921 | 17.25 | 20.19 | 0.73 | 4.5 | 2.56 |  | 4.07 |  | 49.3
22.1 | 20305008 | 屋顶施工顶防护棚 | m2 | 107.921 | 17.25 | 20.19 | 0.73 | 4.5 | 2.56 |  | 4.07 |  | 49.3
23 | 021001007005 | 内檐装饰用满堂脚手架 (1)满堂脚手架 (高度3.6m以内) | m2 | 107.921 | 14.86 | 12.28 | 0.26 | 3.23 | 1.84 |  | 2.92 |  | 35.39
23.1 | 20305006 | 满堂脚手架 (高度3.6m以内) | m2 | 107.921 | 14.86 | 12.28 | 0.26 | 3.23 | 1.84 |  | 2.92 |  | 35.39
24 | 050401007005 | 斜道 (1)钢管斜道 (5m以内) | 座 | 1 | 975.12 | 2655.18 | 5.66 | 429.04 | 243.9 |  | 387.8 |  | 4696.7
24.1 | 20305009 | 钢管斜道 (5m以内) | 座 | 1 | 975.12 | 2655.18 | 5.66 | 429.04 | 243.9 |  | 387.8 |  | 4696.7
25 | 011703001005 | 垂直运输 (1)垂直运输工程(垂直运输费 二层) | 项 | 1 | 1213.03 |  | 1678.17 | 341.03 | 194.26 |  | 308.65 |  | 3735.15
25.1 | 10117102 | 垂直运输工程(垂直运输费 二、三层) | m2 | 107.921 | 11.24 |  | 15.55 | 3.16 | 1.8 |  | 2.86 |  | 34.61
26 | 021008001030 | 二次搬运 (1)建筑材料 (2)垂直高度约-30m，斜距离约100m | 项 | 1 | 3412.86 |  |  | 525.05 | 262.53 |  | 262.53 |  | 4462.97
26.1 | 50107029 | 材料上山运输(其他材料 运输高度30m以内) | kg | 26252.74 | 0.13 |  |  | 0.02 | 0.01 |  | 0.01 |  | 0.17
F区工程 | [13 empty] | 单位工程(16古建筑)
拆除工程 | [13 empty] | 分项工程(16古建筑)
维修工程 | [13 empty] | 分项工程(16古建筑)
措施工程 | [13 empty] | 分项工程(16古建筑)
27 | 021001009006 | 屋面脚手架 | m2 | 645.75 | 17.25 | 20.19 | 0.73 | 4.5 | 2.56 |  | 4.07 |  | 49.3
单价措施项目清单综合单价分析表
工程名称：大田土堡群——芳联堡保护修缮工程 | [11 empty] | 第5页 共6页
序号 | 项目编码 | 项目名称及特征描述 | 单位 | 工程量 | 综合单价组成(元) | [7 empty] | 综合单价 (元)
[5 empty] | 人工费 | 材料费 | 施工机具使用费 | 企业管理费 | 利润 | 规费 | 税金
|  | (1)屋顶防护棚 |  | 0
27.1 | 20305008 | 屋顶施工顶防护棚 | m2 | 645.75 | 17.25 | 20.19 | 0.73 | 4.5 | 2.56 |  | 4.07 |  | 49.3
28 | 021001007006 | 内檐装饰用满堂脚手架 (1)满堂脚手架 (高度3.6m以内) | m2 | 645.75 | 14.86 | 12.28 | 0.26 | 3.23 | 1.84 |  | 2.92 |  | 35.39
28.1 | 20305006 | 满堂脚手架 (高度3.6m以内) | m2 | 645.75 | 14.86 | 12.28 | 0.26 | 3.23 | 1.84 |  | 2.92 |  | 35.39
29 | 050401007006 | 斜道 (1)钢管斜道 (5m以内) | 座 | 2 | 1978.36 | 11311.6 | 28.3 | 1571.55 | 893.39 |  | 1420.49 |  | 17203.69
29.1 | 20305010 | 钢管斜道 (15m以内) | 座 | 2 | 1978.36 | 11311.6 | 28.3 | 1571.55 | 893.39 |  | 1420.49 |  | 17203.69
30 | 011703001006 | 垂直运输 (1)垂直运输工程(垂直运输费 二层) | 项 | 1 | 7258.23 |  | 10041.41 | 2040.57 | 1162.35 |  | 1846.85 |  | 22349.41
30.1 | 10117102 | 垂直运输工程(垂直运输费 二、三层) | m2 | 645.75 | 11.24 |  | 15.55 | 3.16 | 1.8 |  | 2.86 |  | 34.61
31 | 021008001032 | 二次搬运 (1)建筑材料 (2)垂直高度约-30m，斜距离约100m | 项 | 1 | 8342.14 |  |  | 1283.41 | 641.7 |  | 641.7 |  | 10908.95
31.1 | 50107029 | 材料上山运输(其他材料 运输高度30m以内) | kg | 64170.3 | 0.13 |  |  | 0.02 | 0.01 |  | 0.01 |  | 0.17
G区工程 | [13 empty] | 单位工程(16古建筑)
拆除工程 | [13 empty] | 分项工程(16古建筑)
维修工程 | [13 empty] | 分项工程(16古建筑)
措施工程 | [13 empty] | 分项工程(16古建筑)
32 | 021001009007 | 屋面脚手架 (1)屋顶防护棚 | m2 | 450.43 | 17.25 | 20.19 | 0.73 | 4.5 | 2.56 |  | 4.07 |  | 49.3
32.1 | 20305008 | 屋顶施工顶防护棚 | m2 | 450.43 | 17.25 | 20.19 | 0.73 | 4.5 | 2.56 |  | 4.07 |  | 49.3
33 | 021001007007 | 内檐装饰用满堂脚手架 (1)满堂脚手架 (高度3.6m以内) | m2 | 450.43 | 14.86 | 12.28 | 0.26 | 3.23 | 1.84 |  | 2.92 |  | 35.39
33.1 | 20305006 | 满堂脚手架 (高度3.6m以内) | m2 | 450.43 | 14.86 | 12.28 | 0.26 | 3.23 | 1.84 |  | 2.92 |  | 35.39
34 | 050401007007 | 斜道 (1)钢管斜道 (5m以内) | 座 | 2 | 1978.36 | 11311.6 | 28.3 | 1571.55 | 893.39 |  | 1420.49 |  | 17203.69
34.1 | 20305010 | 钢管斜道 (15m以内) | 座 | 2 | 1978.36 | 11311.6 | 28.3 | 1571.55 | 893.39 |  | 1420.49 |  | 17203.69
单价措施项目清单综合单价分析表
工程名称：大田土堡群——芳联堡保护修缮工程 | [11 empty] | 第6页 共6页
序号 | 项目编码 | 项目名称及特征描述 | 单位 | 工程量 | 综合单价组成(元) | [7 empty] | 综合单价 (元)
[5 empty] | 人工费 | 材料费 | 施工机具使用费 | 企业管理费 | 利润 | 规费 | 税金
35 | 011703001007 | 垂直运输 (1)垂直运输工程(垂直运输费 二层) | 项 | 1 | 5062.83 |  | 7004.19 | 1423.36 | 810.77 |  | 1288.23 |  | 15589.38
35.1 | 10117102 | 垂直运输工程(垂直运输费 二、三层) | m2 | 450.43 | 11.24 |  | 15.55 | 3.16 | 1.8 |  | 2.86 |  | 34.61
36 | 021008001034 | 二次搬运 (1)建筑材料 (2)垂直高度约-30m，斜距离约100m | 项 | 1 | 13089.74 |  |  | 2013.81 | 1006.9 |  | 1006.9 |  | 17117.35
36.1 | 50107029 | 材料上山运输(其他材料 运输高度30m以内) | kg | 100690.3 | 0.13 |  |  | 0.02 | 0.01 |  | 0.01 |  | 0.17
水电安装及其他工程 | [13 empty] | 单项工程(16古建筑)
其他工程 | [13 empty] | 单位工程(16古建筑)
其他维修工程 | [13 empty] | 分项工程(16古建筑)
水电安装工程 | [13 empty] | 单位工程(16古建筑)
水电安装工程 | [13 empty] | 分项工程(16古建筑)

## 表12甲供材料一览表
甲供材料一览表
工程名称：大田土堡群——芳联堡保护修缮工程 | [9 empty] | 第1页 共1页
序号 | 工料机编码 | 工料机名称 | 规格、型号等特殊要求 | 单位 | 数量 | 单价(元) | 合价(元) | 质量等级 | 供应时间 | 送达地点 | 备注
甲供材料费合计(元) | [7 empty] | --- | --- | --- | ---