## 招标控制价
尤溪县西城镇西城新村人居环境改善提升项目（一期）工程
招 标 控 制 价
招标控制价(小写): |  |  | 10484812元 | 其中：甲供材料费
(大写): | 壹仟零肆拾捌万肆仟捌佰壹拾贰圆整 |  |  | 其中：甲供材料费
招 标 人: |  |  |  | 造价咨询人:
|  | (盖单位公章) |  |  | (盖单位公章)
法定代表人 或其授权人: |  |  |  | 法定代表人 或其授权人:
|  | (签字或盖章) |  |  | (签字或盖章)
编 制 人: |  |  |  | 审 核 人:
|  | (签字) |  |  | (签字、加盖执业印章)
编 制 时 间: |  | 2024年07月05日 |  | 审 核 时 间:

## 总说明
总说明
工程名称：尤溪县西城镇西城新村人居环境改善提升项目（一期） | 第1页 共1页

## 工程项目造价汇总表
工程项目造价汇总表
工程名称:尤溪县西城镇西城新村人居环境改善提升项目（一期） |  |  | 第1页 共1页
序号 | 单项工程名称 | 金额(元) | 其中
|  |  | 安全文明施工费(元) | 人工费 （元）
1 | 第一排 | 1074112 | 37998 | 388488
2 | 第三排 | 704199 | 24910 | 245115
3 | 第四排 | 1136340 | 40196 | 402785
4 | 第五排 | 1729156 | 61172 | 612492
5 | 第六排 | 1582923 | 55996 | 555990
6 | 第七排 | 1304752 | 46158 | 457575
7 | 第八排 | 1055092 | 37324 | 371948
8 | 第九排 | 703101 | 24871 | 245253
9 | 第十排 | 945137 | 33434 | 332601
10 | 暂列金 | 250000
合 计 |  | 10484812 | 362059 | 3612247

## 单项工程造价汇总表
单项工程造价汇总表
工程名称：尤溪县西城镇西城新村人居环境改善提升项目（一期） 第一排 |  |  | 第1页 共10页
序号 | 单位工程名称 | 金额(元) | 其中
|  |  | 安全文明施工费(元) | 人工费 （元）
1 | B类型-1（B1-15、B1-16）-- | 124654 | 4410 | 46423
2 | B类型-3（B1-10）~ | 85072 | 3010 | 32170
3 | B类型-4（B1-01、B1-02） | 151061 | 5343 | 54300
4 | B类型-4（B1-03、B1-04） | 151061 | 5343 | 54300
5 | B类型-5（B1-05、B1-06） | 147205 | 5207 | 52664
6 | B类型-7（B1-07）@ | 88597 | 3135 | 32733
7 | B类型-8（B1-11、B1-12）@ | 134252 | 4750 | 47153
8 | C类型-3（C3-14、C3-13）@ | 192210 | 6800 | 68745
合 计 |  | 1074112 | 37998 | 388488
单项工程造价汇总表
工程名称：尤溪县西城镇西城新村人居环境改善提升项目（一期） 第三排 |  |  | 第2页 共10页
序号 | 单位工程名称 | 金额(元) | 其中
|  |  | 安全文明施工费(元) | 人工费 （元）
1 | B类型-3（B3-7）~ | 82021 | 2902 | 29817
2 | B类型-3（B3-8）~ | 82021 | 2902 | 29817
3 | B类型-4（B4-05、B5-06）@ | 145864 | 5160 | 50296
4 | B类型-11（B3-01、B3-02）@ | 115992 | 4102 | 39486
5 | B类型-12（B3-03、B3-04）@ | 115992 | 4102 | 39486
6 | C类型-1（C3-18、C3-17）@ | 162309 | 5742 | 56213
合 计 |  | 704199 | 24910 | 245115
单项工程造价汇总表
工程名称：尤溪县西城镇西城新村人居环境改善提升项目（一期） 第四排 |  |  | 第3页 共10页
序号 | 单位工程名称 | 金额(元) | 其中
|  |  | 安全文明施工费(元) | 人工费 （元）
1 | A类型（A4-25、A4-24、A4-23）-- | 125734 | 4448 | 48026
2 | A类型（A4-28、A4-29）-- | 79280 | 2804 | 28876
3 | B类型-1（B4-21、B4-22）~ | 119933 | 4243 | 42780
4 | B类型-2（B4-2）~ | 99731 | 3527 | 33353
5 | B类型-2（B4-3）~ | 99731 | 3527 | 33353
6 | B类型-2（B4-10）~ | 99731 | 3527 | 33353
7 | B类型-3（B4-01）~ | 82021 | 2902 | 29817
8 | B类型-6（B4-12）~ | 94581 | 3346 | 34657
9 | B类型-6（B4-13）~ | 94581 | 3346 | 34657
10 | C类型-1（C4-33、C4-34）@ | 162309 | 5742 | 56213
11 | B类型（B4-30）@ | 78708 | 2784 | 27700
合 计 |  | 1136340 | 40196 | 402785
单项工程造价汇总表
工程名称：尤溪县西城镇西城新村人居环境改善提升项目（一期） 第五排 |  |  | 第4页 共10页
序号 | 单位工程名称 | 金额(元) | 其中
|  |  | 安全文明施工费(元) | 人工费 （元）
1 | A类型（A5-36、A5-38）-- | 90411 | 3198 | 33096
2 | B类型-1（B5-28、B5-30）~ | 119933 | 4243 | 42780
3 | B类型-1（B5-32、B5-34）~ | 119933 | 4243 | 42780
4 | B类型-1（B5-40、B5-42）~ | 119191 | 4217 | 42110
5 | B类型-3（B5-02）~ | 82021 | 2902 | 29817
6 | B类型-3（B5-07）~ | 82021 | 2902 | 29817
7 | B类型-3（B5-09）~ | 82021 | 2902 | 29817
8 | B类型-3（B5-15）~ | 80495 | 2848 | 28641
9 | B类型-3（B5-19）~ | 82021 | 2902 | 29817
10 | B类型-4（B5-25、B5-27） | 145864 | 5160 | 50296
11 | B类型-4（B5-33、B5-35） | 145864 | 5160 | 50296
12 | B类型-6（B5-14）~ | 94581 | 3346 | 34657
13 | B类型-10（B5-16、B5-18）@ | 131559 | 4653 | 44697
14 | C类型-1（C5-01、C5-03）@ | 162309 | 5742 | 56213
15 | C类型-2（C5-29）@ | 95466 | 3377 | 33829
16 | C类型-2（C5-31）@ | 95466 | 3377 | 33829
合 计 |  | 1729156 | 61172 | 612492
单项工程造价汇总表
工程名称：尤溪县西城镇西城新村人居环境改善提升项目（一期） 第六排 |  |  | 第5页 共10页
序号 | 单位工程名称 | 金额(元) | 其中
|  |  | 安全文明施工费(元) | 人工费 （元）
1 | A类型（A6-24、A6-26）-- | 79217 | 2802 | 30957
2 | A类型（A6-36、A6-38）-- | 82255 | 2909 | 32783
3 | B类型-1（B6-02、B6-04）~ | 119933 | 4243 | 42780
4 | B类型-2（B6-46）~ | 99731 | 3527 | 33353
5 | B类型-4（B6-21、B6-23） | 145864 | 5160 | 50296
6 | B类型-4（B6-32、B6-34） | 145864 | 5160 | 50296
7 | B类型-4（B6-33、B6-35） | 145864 | 5160 | 50296
8 | B类型-5（B6-12、B6-14） | 142541 | 5042 | 49074
9 | B类型-7（B6-07）@ | 85829 | 3037 | 30603
10 | B类型-7（B6-19）@ | 85829 | 3037 | 30603
11 | B类型-9（B6-40、B6-42）@ | 125378 | 4435 | 42523
12 | C类型-1（C6-01、C6-03）@ | 162309 | 5742 | 56213
13 | C类型-1（C6-29、C6-31）@ | 162309 | 5742 | 56213
合 计 |  | 1582923 | 55996 | 555990
单项工程造价汇总表
工程名称：尤溪县西城镇西城新村人居环境改善提升项目（一期） 第七排 |  |  | 第6页 共10页
序号 | 单位工程名称 | 金额(元) | 其中
|  |  | 安全文明施工费(元) | 人工费 （元）
1 | B类型-1（B7-17、B7-19）~ | 119191 | 4217 | 42110
2 | B类型-1（B7-24、B7-26）~ | 119933 | 4243 | 42780
3 | B类型-1（B7-28、B7-30）~ | 119933 | 4243 | 42780
4 | B类型-2（B7-27）~ | 99731 | 3527 | 33353
5 | B类型-3（B7-5）~ | 82021 | 2902 | 29817
6 | B类型-3（B7-16）~ | 82021 | 2902 | 29817
7 | B类型-3（B7-25）~ | 82021 | 2902 | 29817
8 | B类型-4（B7-09、B7-11） | 145864 | 5160 | 50296
9 | B类型-4（B7-13、B7-15） | 145864 | 5160 | 50296
10 | B类型-4（B7-21、B7-23） | 145864 | 5160 | 50296
11 | C类型-1（C7-01、C7-03）@ | 162309 | 5742 | 56213
合 计 |  | 1304752 | 46158 | 457575
单项工程造价汇总表
工程名称：尤溪县西城镇西城新村人居环境改善提升项目（一期） 第八排 |  |  | 第7页 共10页
序号 | 单位工程名称 | 金额(元) | 其中
|  |  | 安全文明施工费(元) | 人工费 （元）
1 | B类型-2（B8-13）~ | 99731 | 3527 | 33353
2 | B类型-2（B8-17）~ | 99731 | 3527 | 33353
3 | B类型-2（B8-21）~ | 99731 | 3527 | 33353
4 | B类型-2（B8-23）~ | 99731 | 3527 | 33353
5 | B类型-3（B8-01）~ | 82021 | 2902 | 29817
6 | B类型-3（B8-02）~ | 82021 | 2902 | 29817
7 | B类型-3（B8-03）~ | 82021 | 2902 | 29817
8 | B类型-3（B8-05）~ | 82021 | 2902 | 29817
9 | B类型-3（B8-07）~ | 82021 | 2902 | 29817
10 | B类型-3（B8-29）~ | 82021 | 2902 | 29817
11 | B类型-3（B8-31）~ | 82021 | 2902 | 29817
12 | B类型-3（B8-33）~ | 82021 | 2902 | 29817
合 计 |  | 1055092 | 37324 | 371948
单项工程造价汇总表
工程名称：尤溪县西城镇西城新村人居环境改善提升项目（一期） 第九排 |  |  | 第8页 共10页
序号 | 单位工程名称 | 金额(元) | 其中
|  |  | 安全文明施工费(元) | 人工费 （元）
1 | B类型-1（B9-13、B9-15）~ | 119933 | 4243 | 42780
2 | B类型-1（B9-17、B9-19）~ | 119933 | 4243 | 42780
3 | B类型-2（B9-10）~ | 99731 | 3527 | 33353
4 | B类型-2（B9-25）~ | 99731 | 3527 | 33353
5 | B类型-2（B9-31）~ | 99731 | 3527 | 33353
6 | B类型-3（B9-08）~ | 82021 | 2902 | 29817
7 | B类型-3（B9-16）~ | 82021 | 2902 | 29817
合 计 |  | 703101 | 24871 | 245253
单项工程造价汇总表
工程名称：尤溪县西城镇西城新村人居环境改善提升项目（一期） 第十排 |  |  | 第9页 共10页
序号 | 单位工程名称 | 金额(元) | 其中
|  |  | 安全文明施工费(元) | 人工费 （元）
1 | B类型-2（B10-3）~ | 99731 | 3527 | 33353
2 | B类型-2（B10-13）~ | 99731 | 3527 | 33353
3 | B类型-3（B10-01）~ | 82021 | 2902 | 29817
4 | B类型-3（B10-06）~ | 82021 | 2902 | 29817
5 | B类型-3（B10-08）~ | 82021 | 2902 | 29817
6 | B类型-3（B10-10）~ | 80495 | 2848 | 28641
7 | B类型-3（B10-25）~ | 82021 | 2902 | 29817
8 | B类型-4（B10-21、B10-23） | 145864 | 5160 | 50296
9 | C类型-2（C10-18）@ | 95766 | 3387 | 33861
10 | C类型-2（C10-20）@ | 95466 | 3377 | 33829
合 计 |  | 945137 | 33434 | 332601
单项工程造价汇总表
工程名称：尤溪县西城镇西城新村人居环境改善提升项目（一期） 暂列金 |  |  | 第10页 共10页
序号 | 单位工程名称 | 金额(元) | 其中
|  |  | 安全文明施工费(元) | 人工费 （元）
1 | 暂列金 | 250000
合 计 |  | 250000

## 单位工程造价汇总表
单位工程造价汇总表
工程名称：尤溪县西城镇西城新村人居环境改善提升项目（一期） 第一排 B类型-1（B1-15、B1-16）-- |  |  | 第1页 共95页
序号 | 汇 总 内 容 | 金 额(元)
1 | 分部分项工程费 | 97367
1.1 | 一般土建 | 17800
1.2 | 装饰 | 16926
1.3 | 金属结构工程 | 62641
1.4 | 二次搬运
2 | 措施项目费 | 27287
2.1 | 总价措施项目费 | 4829
2.1.1 | 安全文明施工费 | 4410
2.1.2 | 其他总价措施费 | 419
2.2 | 单价措施项目费 | 22458
3 | 其他项目费
3.1 | 暂列金额
3.2 | 专业工程暂估价
3.3 | 总承包服务费
合 计=1+2+3 |  | 124654
单位工程造价汇总表
工程名称：尤溪县西城镇西城新村人居环境改善提升项目（一期） 第一排 B类型-3（B1-10）~ |  |  | 第2页 共95页
序号 | 汇 总 内 容 | 金 额(元)
1 | 分部分项工程费 | 65166
1.1 | 一般土建 | 14051
1.2 | 装饰 | 11415
1.3 | 金属结构工程 | 39700
1.4 | 二次搬运
2 | 措施项目费 | 19906
2.1 | 总价措施项目费 | 3296
2.1.1 | 安全文明施工费 | 3010
2.1.2 | 其他总价措施费 | 286
2.2 | 单价措施项目费 | 16610
3 | 其他项目费
3.1 | 暂列金额
3.2 | 专业工程暂估价
3.3 | 总承包服务费
合 计=1+2+3 |  | 85072
单位工程造价汇总表
工程名称：尤溪县西城镇西城新村人居环境改善提升项目（一期） 第一排 B类型-4（B1-01、B1-02） |  |  | 第3页 共95页
序号 | 汇 总 内 容 | 金 额(元)
1 | 分部分项工程费 | 120102
1.1 | 一般土建 | 25469
1.2 | 装饰 | 19640
1.3 | 金属结构工程 | 74993
1.4 | 二次搬运
2 | 措施项目费 | 30959
2.1 | 总价措施项目费 | 5850
2.1.1 | 安全文明施工费 | 5343
2.1.2 | 其他总价措施费 | 507
2.2 | 单价措施项目费 | 25109
3 | 其他项目费
3.1 | 暂列金额
3.2 | 专业工程暂估价
3.3 | 总承包服务费
合 计=1+2+3 |  | 151061
单位工程造价汇总表
工程名称：尤溪县西城镇西城新村人居环境改善提升项目（一期） 第一排 B类型-4（B1-03、B1-04） |  |  | 第4页 共95页
序号 | 汇 总 内 容 | 金 额(元)
1 | 分部分项工程费 | 120102
1.1 | 一般土建 | 25469
1.2 | 装饰 | 19640
1.3 | 金属结构工程 | 74993
1.4 | 二次搬运
2 | 措施项目费 | 30959
2.1 | 总价措施项目费 | 5850
2.1.1 | 安全文明施工费 | 5343
2.1.2 | 其他总价措施费 | 507
2.2 | 单价措施项目费 | 25109
3 | 其他项目费
3.1 | 暂列金额
3.2 | 专业工程暂估价
3.3 | 总承包服务费
合 计=1+2+3 |  | 151061
单位工程造价汇总表
工程名称：尤溪县西城镇西城新村人居环境改善提升项目（一期） 第一排 B类型-5（B1-05、B1-06） |  |  | 第5页 共95页
序号 | 汇 总 内 容 | 金 额(元)
1 | 分部分项工程费 | 117950
1.1 | 一般土建 | 26422
1.2 | 装饰 | 19942
1.3 | 金属结构工程 | 71586
1.4 | 二次搬运
2 | 措施项目费 | 29255
2.1 | 总价措施项目费 | 5703
2.1.1 | 安全文明施工费 | 5207
2.1.2 | 其他总价措施费 | 496
2.2 | 单价措施项目费 | 23552
3 | 其他项目费
3.1 | 暂列金额
3.2 | 专业工程暂估价
3.3 | 总承包服务费
合 计=1+2+3 |  | 147205
单位工程造价汇总表
工程名称：尤溪县西城镇西城新村人居环境改善提升项目（一期） 第一排 B类型-7（B1-07）@ |  |  | 第6页 共95页
序号 | 汇 总 内 容 | 金 额(元)
1 | 分部分项工程费 | 69074
1.1 | 一般土建 | 15004
1.2 | 装饰 | 12589
1.3 | 金属结构工程 | 41481
1.4 | 二次搬运
2 | 措施项目费 | 19523
2.1 | 总价措施项目费 | 3433
2.1.1 | 安全文明施工费 | 3135
2.1.2 | 其他总价措施费 | 298
2.2 | 单价措施项目费 | 16090
3 | 其他项目费
3.1 | 暂列金额
3.2 | 专业工程暂估价
3.3 | 总承包服务费
合 计=1+2+3 |  | 88597
单位工程造价汇总表
工程名称：尤溪县西城镇西城新村人居环境改善提升项目（一期） 第一排 B类型-8（B1-11、B1-12）@ |  |  | 第7页 共95页
序号 | 汇 总 内 容 | 金 额(元)
1 | 分部分项工程费 | 107070
1.1 | 一般土建 | 21756
1.2 | 装饰 | 13231
1.3 | 金属结构工程 | 72083
1.4 | 二次搬运
2 | 措施项目费 | 27182
2.1 | 总价措施项目费 | 5201
2.1.1 | 安全文明施工费 | 4750
2.1.2 | 其他总价措施费 | 451
2.2 | 单价措施项目费 | 21981
3 | 其他项目费
3.1 | 暂列金额
3.2 | 专业工程暂估价
3.3 | 总承包服务费
合 计=1+2+3 |  | 134252
单位工程造价汇总表
工程名称：尤溪县西城镇西城新村人居环境改善提升项目（一期） 第一排 C类型-3（C3-14、C3-13）@ |  |  | 第8页 共95页
序号 | 汇 总 内 容 | 金 额(元)
1 | 分部分项工程费 | 154312
1.1 | 一般土建 | 31998
1.2 | 装饰 | 23947
1.3 | 金属结构工程 | 98367
1.4 | 二次搬运
2 | 措施项目费 | 37898
2.1 | 总价措施项目费 | 7447
2.1.1 | 安全文明施工费 | 6800
2.1.2 | 其他总价措施费 | 647
2.2 | 单价措施项目费 | 30451
3 | 其他项目费
3.1 | 暂列金额
3.2 | 专业工程暂估价
3.3 | 总承包服务费
合 计=1+2+3 |  | 192210
单位工程造价汇总表
工程名称：尤溪县西城镇西城新村人居环境改善提升项目（一期） 第三排 B类型-3（B3-7）~ |  |  | 第9页 共95页
序号 | 汇 总 内 容 | 金 额(元)
1 | 分部分项工程费 | 65166
1.1 | 一般土建 | 14051
1.2 | 装饰 | 11415
1.3 | 金属结构工程 | 39700
1.4 | 二次搬运
2 | 措施项目费 | 16855
2.1 | 总价措施项目费 | 3178
2.1.1 | 安全文明施工费 | 2902
2.1.2 | 其他总价措施费 | 276
2.2 | 单价措施项目费 | 13677
3 | 其他项目费
3.1 | 暂列金额
3.2 | 专业工程暂估价
3.3 | 总承包服务费
合 计=1+2+3 |  | 82021
单位工程造价汇总表
工程名称：尤溪县西城镇西城新村人居环境改善提升项目（一期） 第三排 B类型-3（B3-8）~ |  |  | 第10页 共95页
序号 | 汇 总 内 容 | 金 额(元)
1 | 分部分项工程费 | 65166
1.1 | 一般土建 | 14051
1.2 | 装饰 | 11415
1.3 | 金属结构工程 | 39700
1.4 | 二次搬运
2 | 措施项目费 | 16855
2.1 | 总价措施项目费 | 3178
2.1.1 | 安全文明施工费 | 2902
2.1.2 | 其他总价措施费 | 276
2.2 | 单价措施项目费 | 13677
3 | 其他项目费
3.1 | 暂列金额
3.2 | 专业工程暂估价
3.3 | 总承包服务费
合 计=1+2+3 |  | 82021
单位工程造价汇总表
工程名称：尤溪县西城镇西城新村人居环境改善提升项目（一期） 第三排 B类型-4（B4-05、B5-06）@ |  |  | 第11页 共95页
序号 | 汇 总 内 容 | 金 额(元)
1 | 分部分项工程费 | 120102
1.1 | 一般土建 | 25469
1.2 | 装饰 | 19640
1.3 | 金属结构工程 | 74993
1.4 | 二次搬运
2 | 措施项目费 | 25762
2.1 | 总价措施项目费 | 5650
2.1.1 | 安全文明施工费 | 5160
2.1.2 | 其他总价措施费 | 490
2.2 | 单价措施项目费 | 20112
3 | 其他项目费
3.1 | 暂列金额
3.2 | 专业工程暂估价
3.3 | 总承包服务费
合 计=1+2+3 |  | 145864
单位工程造价汇总表
工程名称：尤溪县西城镇西城新村人居环境改善提升项目（一期） 第三排 B类型-11（B3-01、B3-02）@ |  |  | 第12页 共95页
序号 | 汇 总 内 容 | 金 额(元)
1 | 分部分项工程费 | 95277
1.1 | 一般土建 | 17830
1.2 | 装饰 | 8882
1.3 | 金属结构工程 | 68565
1.4 | 二次搬运
2 | 措施项目费 | 20715
2.1 | 总价措施项目费 | 4492
2.1.1 | 安全文明施工费 | 4102
2.1.2 | 其他总价措施费 | 390
2.2 | 单价措施项目费 | 16223
3 | 其他项目费
3.1 | 暂列金额
3.2 | 专业工程暂估价
3.3 | 总承包服务费
合 计=1+2+3 |  | 115992
单位工程造价汇总表
工程名称：尤溪县西城镇西城新村人居环境改善提升项目（一期） 第三排 B类型-12（B3-03、B3-04）@ |  |  | 第13页 共95页
序号 | 汇 总 内 容 | 金 额(元)
1 | 分部分项工程费 | 95277
1.1 | 一般土建 | 17830
1.2 | 装饰 | 8882
1.3 | 金属结构工程 | 68565
1.4 | 二次搬运
2 | 措施项目费 | 20715
2.1 | 总价措施项目费 | 4492
2.1.1 | 安全文明施工费 | 4102
2.1.2 | 其他总价措施费 | 390
2.2 | 单价措施项目费 | 16223
3 | 其他项目费
3.1 | 暂列金额
3.2 | 专业工程暂估价
3.3 | 总承包服务费
合 计=1+2+3 |  | 115992
单位工程造价汇总表
工程名称：尤溪县西城镇西城新村人居环境改善提升项目（一期） 第三排 C类型-1（C3-18、C3-17）@ |  |  | 第14页 共95页
序号 | 汇 总 内 容 | 金 额(元)
1 | 分部分项工程费 | 134290
1.1 | 一般土建 | 27363
1.2 | 装饰 | 21418
1.3 | 金属结构工程 | 85509
1.4 | 二次搬运
2 | 措施项目费 | 28019
2.1 | 总价措施项目费 | 6288
2.1.1 | 安全文明施工费 | 5742
2.1.2 | 其他总价措施费 | 546
2.2 | 单价措施项目费 | 21731
3 | 其他项目费
3.1 | 暂列金额
3.2 | 专业工程暂估价
3.3 | 总承包服务费
合 计=1+2+3 |  | 162309
单位工程造价汇总表
工程名称：尤溪县西城镇西城新村人居环境改善提升项目（一期） 第四排 A类型（A4-25、A4-24、A4-23）-- |  |  | 第15页 共95页
序号 | 汇 总 内 容 | 金 额(元)
1 | 分部分项工程费 | 100965
1.1 | 一般土建 | 21822
1.2 | 装饰 | 29393
1.3 | 金属结构工程 | 49750
1.4 | 二次搬运
2 | 措施项目费 | 24769
2.1 | 总价措施项目费 | 4871
2.1.1 | 安全文明施工费 | 4448
2.1.2 | 其他总价措施费 | 423
2.2 | 单价措施项目费 | 19898
3 | 其他项目费
3.1 | 暂列金额
3.2 | 专业工程暂估价
3.3 | 总承包服务费
合 计=1+2+3 |  | 125734
单位工程造价汇总表
工程名称：尤溪县西城镇西城新村人居环境改善提升项目（一期） 第四排 A类型（A4-28、A4-29）-- |  |  | 第16页 共95页
序号 | 汇 总 内 容 | 金 额(元)
1 | 分部分项工程费 | 63313
1.1 | 一般土建 | 14561
1.2 | 装饰 | 6756
1.3 | 金属结构工程 | 41996
1.4 | 二次搬运
2 | 措施项目费 | 15967
2.1 | 总价措施项目费 | 3072
2.1.1 | 安全文明施工费 | 2804
2.1.2 | 其他总价措施费 | 268
2.2 | 单价措施项目费 | 12895
3 | 其他项目费
3.1 | 暂列金额
3.2 | 专业工程暂估价
3.3 | 总承包服务费
合 计=1+2+3 |  | 79280
单位工程造价汇总表
工程名称：尤溪县西城镇西城新村人居环境改善提升项目（一期） 第四排 B类型-1（B4-21、B4-22）~ |  |  | 第17页 共95页
序号 | 汇 总 内 容 | 金 额(元)
1 | 分部分项工程费 | 97367
1.1 | 一般土建 | 17800
1.2 | 装饰 | 16926
1.3 | 金属结构工程 | 62641
1.4 | 二次搬运
2 | 措施项目费 | 22566
2.1 | 总价措施项目费 | 4646
2.1.1 | 安全文明施工费 | 4243
2.1.2 | 其他总价措施费 | 403
2.2 | 单价措施项目费 | 17920
3 | 其他项目费
3.1 | 暂列金额
3.2 | 专业工程暂估价
3.3 | 总承包服务费
合 计=1+2+3 |  | 119933
单位工程造价汇总表
工程名称：尤溪县西城镇西城新村人居环境改善提升项目（一期） 第四排 B类型-2（B4-2）~ |  |  | 第18页 共95页
序号 | 汇 总 内 容 | 金 额(元)
1 | 分部分项工程费 | 81688
1.1 | 一般土建 | 16134
1.2 | 装饰 | 12171
1.3 | 金属结构工程 | 53383
1.4 | 二次搬运
2 | 措施项目费 | 18043
2.1 | 总价措施项目费 | 3863
2.1.1 | 安全文明施工费 | 3527
2.1.2 | 其他总价措施费 | 336
2.2 | 单价措施项目费 | 14180
3 | 其他项目费
3.1 | 暂列金额
3.2 | 专业工程暂估价
3.3 | 总承包服务费
合 计=1+2+3 |  | 99731
单位工程造价汇总表
工程名称：尤溪县西城镇西城新村人居环境改善提升项目（一期） 第四排 B类型-2（B4-3）~ |  |  | 第19页 共95页
序号 | 汇 总 内 容 | 金 额(元)
1 | 分部分项工程费 | 81688
1.1 | 一般土建 | 16134
1.2 | 装饰 | 12171
1.3 | 金属结构工程 | 53383
1.4 | 二次搬运
2 | 措施项目费 | 18043
2.1 | 总价措施项目费 | 3863
2.1.1 | 安全文明施工费 | 3527
2.1.2 | 其他总价措施费 | 336
2.2 | 单价措施项目费 | 14180
3 | 其他项目费
3.1 | 暂列金额
3.2 | 专业工程暂估价
3.3 | 总承包服务费
合 计=1+2+3 |  | 99731
单位工程造价汇总表
工程名称：尤溪县西城镇西城新村人居环境改善提升项目（一期） 第四排 B类型-2（B4-10）~ |  |  | 第20页 共95页
序号 | 汇 总 内 容 | 金 额(元)
1 | 分部分项工程费 | 81688
1.1 | 一般土建 | 16134
1.2 | 装饰 | 12171
1.3 | 金属结构工程 | 53383
1.4 | 二次搬运
2 | 措施项目费 | 18043
2.1 | 总价措施项目费 | 3863
2.1.1 | 安全文明施工费 | 3527
2.1.2 | 其他总价措施费 | 336
2.2 | 单价措施项目费 | 14180
3 | 其他项目费
3.1 | 暂列金额
3.2 | 专业工程暂估价
3.3 | 总承包服务费
合 计=1+2+3 |  | 99731
单位工程造价汇总表
工程名称：尤溪县西城镇西城新村人居环境改善提升项目（一期） 第四排 B类型-3（B4-01）~ |  |  | 第21页 共95页
序号 | 汇 总 内 容 | 金 额(元)
1 | 分部分项工程费 | 65166
1.1 | 一般土建 | 14051
1.2 | 装饰 | 11415
1.3 | 金属结构工程 | 39700
1.4 | 二次搬运
2 | 措施项目费 | 16855
2.1 | 总价措施项目费 | 3178
2.1.1 | 安全文明施工费 | 2902
2.1.2 | 其他总价措施费 | 276
2.2 | 单价措施项目费 | 13677
3 | 其他项目费
3.1 | 暂列金额
3.2 | 专业工程暂估价
3.3 | 总承包服务费
合 计=1+2+3 |  | 82021
单位工程造价汇总表
工程名称：尤溪县西城镇西城新村人居环境改善提升项目（一期） 第四排 B类型-6（B4-12）~ |  |  | 第22页 共95页
序号 | 汇 总 内 容 | 金 额(元)
1 | 分部分项工程费 | 75346
1.1 | 一般土建 | 18930
1.2 | 装饰 | 13176
1.3 | 金属结构工程 | 43240
1.4 | 二次搬运
2 | 措施项目费 | 19235
2.1 | 总价措施项目费 | 3664
2.1.1 | 安全文明施工费 | 3346
2.1.2 | 其他总价措施费 | 318
2.2 | 单价措施项目费 | 15571
3 | 其他项目费
3.1 | 暂列金额
3.2 | 专业工程暂估价
3.3 | 总承包服务费
合 计=1+2+3 |  | 94581
单位工程造价汇总表
工程名称：尤溪县西城镇西城新村人居环境改善提升项目（一期） 第四排 B类型-6（B4-13）~ |  |  | 第23页 共95页
序号 | 汇 总 内 容 | 金 额(元)
1 | 分部分项工程费 | 75346
1.1 | 一般土建 | 18930
1.2 | 装饰 | 13176
1.3 | 金属结构工程 | 43240
1.4 | 二次搬运
2 | 措施项目费 | 19235
2.1 | 总价措施项目费 | 3664
2.1.1 | 安全文明施工费 | 3346
2.1.2 | 其他总价措施费 | 318
2.2 | 单价措施项目费 | 15571
3 | 其他项目费
3.1 | 暂列金额
3.2 | 专业工程暂估价
3.3 | 总承包服务费
合 计=1+2+3 |  | 94581
单位工程造价汇总表
工程名称：尤溪县西城镇西城新村人居环境改善提升项目（一期） 第四排 C类型-1（C4-33、C4-34）@ |  |  | 第24页 共95页
序号 | 汇 总 内 容 | 金 额(元)
1 | 分部分项工程费 | 134290
1.1 | 一般土建 | 27363
1.2 | 装饰 | 21418
1.3 | 金属结构工程 | 85509
1.4 | 二次搬运
2 | 措施项目费 | 28019
2.1 | 总价措施项目费 | 6288
2.1.1 | 安全文明施工费 | 5742
2.1.2 | 其他总价措施费 | 546
2.2 | 单价措施项目费 | 21731
3 | 其他项目费
3.1 | 暂列金额
3.2 | 专业工程暂估价
3.3 | 总承包服务费
合 计=1+2+3 |  | 162309
单位工程造价汇总表
工程名称：尤溪县西城镇西城新村人居环境改善提升项目（一期） 第四排 B类型（B4-30）@ |  |  | 第25页 共95页
序号 | 汇 总 内 容 | 金 额(元)
1 | 分部分项工程费 | 63285
1.1 | 一般土建 | 13128
1.2 | 装饰 | 10427
1.3 | 金属结构工程 | 39730
1.4 | 二次搬运
2 | 措施项目费 | 15423
2.1 | 总价措施项目费 | 3049
2.1.1 | 安全文明施工费 | 2784
2.1.2 | 其他总价措施费 | 265
2.2 | 单价措施项目费 | 12374
3 | 其他项目费
3.1 | 暂列金额
3.2 | 专业工程暂估价
3.3 | 总承包服务费
合 计=1+2+3 |  | 78708
单位工程造价汇总表
工程名称：尤溪县西城镇西城新村人居环境改善提升项目（一期） 第五排 A类型（A5-36、A5-38）-- |  |  | 第26页 共95页
序号 | 汇 总 内 容 | 金 额(元)
1 | 分部分项工程费 | 71969
1.1 | 一般土建 | 15629
1.2 | 装饰 | 11993
1.3 | 金属结构工程 | 44347
1.4 | 二次搬运
2 | 措施项目费 | 18442
2.1 | 总价措施项目费 | 3502
2.1.1 | 安全文明施工费 | 3198
2.1.2 | 其他总价措施费 | 304
2.2 | 单价措施项目费 | 14940
3 | 其他项目费
3.1 | 暂列金额
3.2 | 专业工程暂估价
3.3 | 总承包服务费
合 计=1+2+3 |  | 90411
单位工程造价汇总表
工程名称：尤溪县西城镇西城新村人居环境改善提升项目（一期） 第五排 B类型-1（B5-28、B5-30）~ |  |  | 第27页 共95页
序号 | 汇 总 内 容 | 金 额(元)
1 | 分部分项工程费 | 97367
1.1 | 一般土建 | 17800
1.2 | 装饰 | 16926
1.3 | 金属结构工程 | 62641
1.4 | 二次搬运
2 | 措施项目费 | 22566
2.1 | 总价措施项目费 | 4646
2.1.1 | 安全文明施工费 | 4243
2.1.2 | 其他总价措施费 | 403
2.2 | 单价措施项目费 | 17920
3 | 其他项目费
3.1 | 暂列金额
3.2 | 专业工程暂估价
3.3 | 总承包服务费
合 计=1+2+3 |  | 119933
单位工程造价汇总表
工程名称：尤溪县西城镇西城新村人居环境改善提升项目（一期） 第五排 B类型-1（B5-32、B5-34）~ |  |  | 第28页 共95页
序号 | 汇 总 内 容 | 金 额(元)
1 | 分部分项工程费 | 97367
1.1 | 一般土建 | 17800
1.2 | 装饰 | 16926
1.3 | 金属结构工程 | 62641
1.4 | 二次搬运
2 | 措施项目费 | 22566
2.1 | 总价措施项目费 | 4646
2.1.1 | 安全文明施工费 | 4243
2.1.2 | 其他总价措施费 | 403
2.2 | 单价措施项目费 | 17920
3 | 其他项目费
3.1 | 暂列金额
3.2 | 专业工程暂估价
3.3 | 总承包服务费
合 计=1+2+3 |  | 119933
单位工程造价汇总表
工程名称：尤溪县西城镇西城新村人居环境改善提升项目（一期） 第五排 B类型-1（B5-40、B5-42）~ |  |  | 第29页 共95页
序号 | 汇 总 内 容 | 金 额(元)
1 | 分部分项工程费 | 96653
1.1 | 一般土建 | 17800
1.2 | 装饰 | 16212
1.3 | 金属结构工程 | 62641
1.4 | 二次搬运
2 | 措施项目费 | 22538
2.1 | 总价措施项目费 | 4618
2.1.1 | 安全文明施工费 | 4217
2.1.2 | 其他总价措施费 | 401
2.2 | 单价措施项目费 | 17920
3 | 其他项目费
3.1 | 暂列金额
3.2 | 专业工程暂估价
3.3 | 总承包服务费
合 计=1+2+3 |  | 119191
单位工程造价汇总表
工程名称：尤溪县西城镇西城新村人居环境改善提升项目（一期） 第五排 B类型-3（B5-02）~ |  |  | 第30页 共95页
序号 | 汇 总 内 容 | 金 额(元)
1 | 分部分项工程费 | 65166
1.1 | 一般土建 | 14051
1.2 | 装饰 | 11415
1.3 | 金属结构工程 | 39700
1.4 | 二次搬运
2 | 措施项目费 | 16855
2.1 | 总价措施项目费 | 3178
2.1.1 | 安全文明施工费 | 2902
2.1.2 | 其他总价措施费 | 276
2.2 | 单价措施项目费 | 13677
3 | 其他项目费
3.1 | 暂列金额
3.2 | 专业工程暂估价
3.3 | 总承包服务费
合 计=1+2+3 |  | 82021
单位工程造价汇总表
工程名称：尤溪县西城镇西城新村人居环境改善提升项目（一期） 第五排 B类型-3（B5-07）~ |  |  | 第31页 共95页
序号 | 汇 总 内 容 | 金 额(元)
1 | 分部分项工程费 | 65166
1.1 | 一般土建 | 14051
1.2 | 装饰 | 11415
1.3 | 金属结构工程 | 39700
1.4 | 二次搬运
2 | 措施项目费 | 16855
2.1 | 总价措施项目费 | 3178
2.1.1 | 安全文明施工费 | 2902
2.1.2 | 其他总价措施费 | 276
2.2 | 单价措施项目费 | 13677
3 | 其他项目费
3.1 | 暂列金额
3.2 | 专业工程暂估价
3.3 | 总承包服务费
合 计=1+2+3 |  | 82021
单位工程造价汇总表
工程名称：尤溪县西城镇西城新村人居环境改善提升项目（一期） 第五排 B类型-3（B5-09）~ |  |  | 第32页 共95页
序号 | 汇 总 内 容 | 金 额(元)
1 | 分部分项工程费 | 65166
1.1 | 一般土建 | 14051
1.2 | 装饰 | 11415
1.3 | 金属结构工程 | 39700
1.4 | 二次搬运
2 | 措施项目费 | 16855
2.1 | 总价措施项目费 | 3178
2.1.1 | 安全文明施工费 | 2902
2.1.2 | 其他总价措施费 | 276
2.2 | 单价措施项目费 | 13677
3 | 其他项目费
3.1 | 暂列金额
3.2 | 专业工程暂估价
3.3 | 总承包服务费
合 计=1+2+3 |  | 82021
单位工程造价汇总表
工程名称：尤溪县西城镇西城新村人居环境改善提升项目（一期） 第五排 B类型-3（B5-15）~ |  |  | 第33页 共95页
序号 | 汇 总 内 容 | 金 额(元)
1 | 分部分项工程费 | 65166
1.1 | 一般土建 | 14051
1.2 | 装饰 | 11415
1.3 | 金属结构工程 | 39700
1.4 | 二次搬运
2 | 措施项目费 | 15329
2.1 | 总价措施项目费 | 3118
2.1.1 | 安全文明施工费 | 2848
2.1.2 | 其他总价措施费 | 270
2.2 | 单价措施项目费 | 12211
3 | 其他项目费
3.1 | 暂列金额
3.2 | 专业工程暂估价
3.3 | 总承包服务费
合 计=1+2+3 |  | 80495
单位工程造价汇总表
工程名称：尤溪县西城镇西城新村人居环境改善提升项目（一期） 第五排 B类型-3（B5-19）~ |  |  | 第34页 共95页
序号 | 汇 总 内 容 | 金 额(元)
1 | 分部分项工程费 | 65166
1.1 | 一般土建 | 14051
1.2 | 装饰 | 11415
1.3 | 金属结构工程 | 39700
1.4 | 二次搬运
2 | 措施项目费 | 16855
2.1 | 总价措施项目费 | 3178
2.1.1 | 安全文明施工费 | 2902
2.1.2 | 其他总价措施费 | 276
2.2 | 单价措施项目费 | 13677
3 | 其他项目费
3.1 | 暂列金额
3.2 | 专业工程暂估价
3.3 | 总承包服务费
合 计=1+2+3 |  | 82021
单位工程造价汇总表
工程名称：尤溪县西城镇西城新村人居环境改善提升项目（一期） 第五排 B类型-4（B5-25、B5-27） |  |  | 第35页 共95页
序号 | 汇 总 内 容 | 金 额(元)
1 | 分部分项工程费 | 120102
1.1 | 一般土建 | 25469
1.2 | 装饰 | 19640
1.3 | 金属结构工程 | 74993
1.4 | 二次搬运
2 | 措施项目费 | 25762
2.1 | 总价措施项目费 | 5650
2.1.1 | 安全文明施工费 | 5160
2.1.2 | 其他总价措施费 | 490
2.2 | 单价措施项目费 | 20112
3 | 其他项目费
3.1 | 暂列金额
3.2 | 专业工程暂估价
3.3 | 总承包服务费
合 计=1+2+3 |  | 145864
单位工程造价汇总表
工程名称：尤溪县西城镇西城新村人居环境改善提升项目（一期） 第五排 B类型-4（B5-33、B5-35） |  |  | 第36页 共95页
序号 | 汇 总 内 容 | 金 额(元)
1 | 分部分项工程费 | 120102
1.1 | 一般土建 | 25469
1.2 | 装饰 | 19640
1.3 | 金属结构工程 | 74993
1.4 | 二次搬运
2 | 措施项目费 | 25762
2.1 | 总价措施项目费 | 5650
2.1.1 | 安全文明施工费 | 5160
2.1.2 | 其他总价措施费 | 490
2.2 | 单价措施项目费 | 20112
3 | 其他项目费
3.1 | 暂列金额
3.2 | 专业工程暂估价
3.3 | 总承包服务费
合 计=1+2+3 |  | 145864
单位工程造价汇总表
工程名称：尤溪县西城镇西城新村人居环境改善提升项目（一期） 第五排 B类型-6（B5-14）~ |  |  | 第37页 共95页
序号 | 汇 总 内 容 | 金 额(元)
1 | 分部分项工程费 | 75346
1.1 | 一般土建 | 18930
1.2 | 装饰 | 13176
1.3 | 金属结构工程 | 43240
1.4 | 二次搬运
2 | 措施项目费 | 19235
2.1 | 总价措施项目费 | 3664
2.1.1 | 安全文明施工费 | 3346
2.1.2 | 其他总价措施费 | 318
2.2 | 单价措施项目费 | 15571
3 | 其他项目费
3.1 | 暂列金额
3.2 | 专业工程暂估价
3.3 | 总承包服务费
合 计=1+2+3 |  | 94581
单位工程造价汇总表
工程名称：尤溪县西城镇西城新村人居环境改善提升项目（一期） 第五排 B类型-10（B5-16、B5-18）@ |  |  | 第38页 共95页
序号 | 汇 总 内 容 | 金 额(元)
1 | 分部分项工程费 | 108239
1.1 | 一般土建 | 20132
1.2 | 装饰 | 15838
1.3 | 金属结构工程 | 72269
1.4 | 二次搬运
2 | 措施项目费 | 23320
2.1 | 总价措施项目费 | 5095
2.1.1 | 安全文明施工费 | 4653
2.1.2 | 其他总价措施费 | 442
2.2 | 单价措施项目费 | 18225
3 | 其他项目费
3.1 | 暂列金额
3.2 | 专业工程暂估价
3.3 | 总承包服务费
合 计=1+2+3 |  | 131559
单位工程造价汇总表
工程名称：尤溪县西城镇西城新村人居环境改善提升项目（一期） 第五排 C类型-1（C5-01、C5-03）@ |  |  | 第39页 共95页
序号 | 汇 总 内 容 | 金 额(元)
1 | 分部分项工程费 | 134290
1.1 | 一般土建 | 27363
1.2 | 装饰 | 21418
1.3 | 金属结构工程 | 85509
1.4 | 二次搬运
2 | 措施项目费 | 28019
2.1 | 总价措施项目费 | 6288
2.1.1 | 安全文明施工费 | 5742
2.1.2 | 其他总价措施费 | 546
2.2 | 单价措施项目费 | 21731
3 | 其他项目费
3.1 | 暂列金额
3.2 | 专业工程暂估价
3.3 | 总承包服务费
合 计=1+2+3 |  | 162309
单位工程造价汇总表
工程名称：尤溪县西城镇西城新村人居环境改善提升项目（一期） 第五排 C类型-2（C5-29）@ |  |  | 第40页 共95页
序号 | 汇 总 内 容 | 金 额(元)
1 | 分部分项工程费 | 76989
1.1 | 一般土建 | 15788
1.2 | 装饰 | 12869
1.3 | 金属结构工程 | 48332
1.4 | 二次搬运
2 | 措施项目费 | 18477
2.1 | 总价措施项目费 | 3698
2.1.1 | 安全文明施工费 | 3377
2.1.2 | 其他总价措施费 | 321
2.2 | 单价措施项目费 | 14779
3 | 其他项目费
3.1 | 暂列金额
3.2 | 专业工程暂估价
3.3 | 总承包服务费
合 计=1+2+3 |  | 95466
单位工程造价汇总表
工程名称：尤溪县西城镇西城新村人居环境改善提升项目（一期） 第五排 C类型-2（C5-31）@ |  |  | 第41页 共95页
序号 | 汇 总 内 容 | 金 额(元)
1 | 分部分项工程费 | 76989
1.1 | 一般土建 | 15788
1.2 | 装饰 | 12869
1.3 | 金属结构工程 | 48332
1.4 | 二次搬运
2 | 措施项目费 | 18477
2.1 | 总价措施项目费 | 3698
2.1.1 | 安全文明施工费 | 3377
2.1.2 | 其他总价措施费 | 321
2.2 | 单价措施项目费 | 14779
3 | 其他项目费
3.1 | 暂列金额
3.2 | 专业工程暂估价
3.3 | 总承包服务费
合 计=1+2+3 |  | 95466
单位工程造价汇总表
工程名称：尤溪县西城镇西城新村人居环境改善提升项目（一期） 第六排 A类型（A6-24、A6-26）-- |  |  | 第42页 共95页
序号 | 汇 总 内 容 | 金 额(元)
1 | 分部分项工程费 | 62528
1.1 | 一般土建 | 15389
1.2 | 装饰 | 13376
1.3 | 金属结构工程 | 33763
1.4 | 二次搬运
2 | 措施项目费 | 16689
2.1 | 总价措施项目费 | 3069
2.1.1 | 安全文明施工费 | 2802
2.1.2 | 其他总价措施费 | 267
2.2 | 单价措施项目费 | 13620
3 | 其他项目费
3.1 | 暂列金额
3.2 | 专业工程暂估价
3.3 | 总承包服务费
合 计=1+2+3 |  | 79217
单位工程造价汇总表
工程名称：尤溪县西城镇西城新村人居环境改善提升项目（一期） 第六排 A类型（A6-36、A6-38）-- |  |  | 第43页 共95页
序号 | 汇 总 内 容 | 金 额(元)
1 | 分部分项工程费 | 64434
1.1 | 一般土建 | 17247
1.2 | 装饰 | 14658
1.3 | 金属结构工程 | 32529
1.4 | 二次搬运
2 | 措施项目费 | 17821
2.1 | 总价措施项目费 | 3186
2.1.1 | 安全文明施工费 | 2909
2.1.2 | 其他总价措施费 | 277
2.2 | 单价措施项目费 | 14635
3 | 其他项目费
3.1 | 暂列金额
3.2 | 专业工程暂估价
3.3 | 总承包服务费
合 计=1+2+3 |  | 82255
单位工程造价汇总表
工程名称：尤溪县西城镇西城新村人居环境改善提升项目（一期） 第六排 B类型-1（B6-02、B6-04）~ |  |  | 第44页 共95页
序号 | 汇 总 内 容 | 金 额(元)
1 | 分部分项工程费 | 97367
1.1 | 一般土建 | 17800
1.2 | 装饰 | 16926
1.3 | 金属结构工程 | 62641
1.4 | 二次搬运
2 | 措施项目费 | 22566
2.1 | 总价措施项目费 | 4646
2.1.1 | 安全文明施工费 | 4243
2.1.2 | 其他总价措施费 | 403
2.2 | 单价措施项目费 | 17920
3 | 其他项目费
3.1 | 暂列金额
3.2 | 专业工程暂估价
3.3 | 总承包服务费
合 计=1+2+3 |  | 119933
单位工程造价汇总表
工程名称：尤溪县西城镇西城新村人居环境改善提升项目（一期） 第六排 B类型-2（B6-46）~ |  |  | 第45页 共95页
序号 | 汇 总 内 容 | 金 额(元)
1 | 分部分项工程费 | 81688
1.1 | 一般土建 | 16134
1.2 | 装饰 | 12171
1.3 | 金属结构工程 | 53383
1.4 | 二次搬运
2 | 措施项目费 | 18043
2.1 | 总价措施项目费 | 3863
2.1.1 | 安全文明施工费 | 3527
2.1.2 | 其他总价措施费 | 336
2.2 | 单价措施项目费 | 14180
3 | 其他项目费
3.1 | 暂列金额
3.2 | 专业工程暂估价
3.3 | 总承包服务费
合 计=1+2+3 |  | 99731
单位工程造价汇总表
工程名称：尤溪县西城镇西城新村人居环境改善提升项目（一期） 第六排 B类型-4（B6-21、B6-23） |  |  | 第46页 共95页
序号 | 汇 总 内 容 | 金 额(元)
1 | 分部分项工程费 | 120102
1.1 | 一般土建 | 25469
1.2 | 装饰 | 19640
1.3 | 金属结构工程 | 74993
1.4 | 二次搬运
2 | 措施项目费 | 25762
2.1 | 总价措施项目费 | 5650
2.1.1 | 安全文明施工费 | 5160
2.1.2 | 其他总价措施费 | 490
2.2 | 单价措施项目费 | 20112
3 | 其他项目费
3.1 | 暂列金额
3.2 | 专业工程暂估价
3.3 | 总承包服务费
合 计=1+2+3 |  | 145864
单位工程造价汇总表
工程名称：尤溪县西城镇西城新村人居环境改善提升项目（一期） 第六排 B类型-4（B6-32、B6-34） |  |  | 第47页 共95页
序号 | 汇 总 内 容 | 金 额(元)
1 | 分部分项工程费 | 120102
1.1 | 一般土建 | 25469
1.2 | 装饰 | 19640
1.3 | 金属结构工程 | 74993
1.4 | 二次搬运
2 | 措施项目费 | 25762
2.1 | 总价措施项目费 | 5650
2.1.1 | 安全文明施工费 | 5160
2.1.2 | 其他总价措施费 | 490
2.2 | 单价措施项目费 | 20112
3 | 其他项目费
3.1 | 暂列金额
3.2 | 专业工程暂估价
3.3 | 总承包服务费
合 计=1+2+3 |  | 145864
单位工程造价汇总表
工程名称：尤溪县西城镇西城新村人居环境改善提升项目（一期） 第六排 B类型-4（B6-33、B6-35） |  |  | 第48页 共95页
序号 | 汇 总 内 容 | 金 额(元)
1 | 分部分项工程费 | 120102
1.1 | 一般土建 | 25469
1.2 | 装饰 | 19640
1.3 | 金属结构工程 | 74993
1.4 | 二次搬运
2 | 措施项目费 | 25762
2.1 | 总价措施项目费 | 5650
2.1.1 | 安全文明施工费 | 5160
2.1.2 | 其他总价措施费 | 490
2.2 | 单价措施项目费 | 20112
3 | 其他项目费
3.1 | 暂列金额
3.2 | 专业工程暂估价
3.3 | 总承包服务费
合 计=1+2+3 |  | 145864
单位工程造价汇总表
工程名称：尤溪县西城镇西城新村人居环境改善提升项目（一期） 第六排 B类型-5（B6-12、B6-14） |  |  | 第49页 共95页
序号 | 汇 总 内 容 | 金 额(元)
1 | 分部分项工程费 | 117950
1.1 | 一般土建 | 26422
1.2 | 装饰 | 19942
1.3 | 金属结构工程 | 71586
1.4 | 二次搬运
2 | 措施项目费 | 24591
2.1 | 总价措施项目费 | 5522
2.1.1 | 安全文明施工费 | 5042
2.1.2 | 其他总价措施费 | 480
2.2 | 单价措施项目费 | 19069
3 | 其他项目费
3.1 | 暂列金额
3.2 | 专业工程暂估价
3.3 | 总承包服务费
合 计=1+2+3 |  | 142541
单位工程造价汇总表
工程名称：尤溪县西城镇西城新村人居环境改善提升项目（一期） 第六排 B类型-7（B6-07）@ |  |  | 第50页 共95页
序号 | 汇 总 内 容 | 金 额(元)
1 | 分部分项工程费 | 69074
1.1 | 一般土建 | 15004
1.2 | 装饰 | 12589
1.3 | 金属结构工程 | 41481
1.4 | 二次搬运
2 | 措施项目费 | 16755
2.1 | 总价措施项目费 | 3326
2.1.1 | 安全文明施工费 | 3037
2.1.2 | 其他总价措施费 | 289
2.2 | 单价措施项目费 | 13429
3 | 其他项目费
3.1 | 暂列金额
3.2 | 专业工程暂估价
3.3 | 总承包服务费
合 计=1+2+3 |  | 85829
单位工程造价汇总表
工程名称：尤溪县西城镇西城新村人居环境改善提升项目（一期） 第六排 B类型-7（B6-19）@ |  |  | 第51页 共95页
序号 | 汇 总 内 容 | 金 额(元)
1 | 分部分项工程费 | 69074
1.1 | 一般土建 | 15004
1.2 | 装饰 | 12589
1.3 | 金属结构工程 | 41481
1.4 | 二次搬运
2 | 措施项目费 | 16755
2.1 | 总价措施项目费 | 3326
2.1.1 | 安全文明施工费 | 3037
2.1.2 | 其他总价措施费 | 289
2.2 | 单价措施项目费 | 13429
3 | 其他项目费
3.1 | 暂列金额
3.2 | 专业工程暂估价
3.3 | 总承包服务费
合 计=1+2+3 |  | 85829
单位工程造价汇总表
工程名称：尤溪县西城镇西城新村人居环境改善提升项目（一期） 第六排 B类型-9（B6-40、B6-42）@ |  |  | 第52页 共95页
序号 | 汇 总 内 容 | 金 额(元)
1 | 分部分项工程费 | 103169
1.1 | 一般土建 | 17894
1.2 | 装饰 | 15719
1.3 | 金属结构工程 | 69556
1.4 | 二次搬运
2 | 措施项目费 | 22209
2.1 | 总价措施项目费 | 4856
2.1.1 | 安全文明施工费 | 4435
2.1.2 | 其他总价措施费 | 421
2.2 | 单价措施项目费 | 17353
3 | 其他项目费
3.1 | 暂列金额
3.2 | 专业工程暂估价
3.3 | 总承包服务费
合 计=1+2+3 |  | 125378
单位工程造价汇总表
工程名称：尤溪县西城镇西城新村人居环境改善提升项目（一期） 第六排 C类型-1（C6-01、C6-03）@ |  |  | 第53页 共95页
序号 | 汇 总 内 容 | 金 额(元)
1 | 分部分项工程费 | 134290
1.1 | 一般土建 | 27363
1.2 | 装饰 | 21418
1.3 | 金属结构工程 | 85509
1.4 | 二次搬运
2 | 措施项目费 | 28019
2.1 | 总价措施项目费 | 6288
2.1.1 | 安全文明施工费 | 5742
2.1.2 | 其他总价措施费 | 546
2.2 | 单价措施项目费 | 21731
3 | 其他项目费
3.1 | 暂列金额
3.2 | 专业工程暂估价
3.3 | 总承包服务费
合 计=1+2+3 |  | 162309
单位工程造价汇总表
工程名称：尤溪县西城镇西城新村人居环境改善提升项目（一期） 第六排 C类型-1（C6-29、C6-31）@ |  |  | 第54页 共95页
序号 | 汇 总 内 容 | 金 额(元)
1 | 分部分项工程费 | 134290
1.1 | 一般土建 | 27363
1.2 | 装饰 | 21418
1.3 | 金属结构工程 | 85509
1.4 | 二次搬运
2 | 措施项目费 | 28019
2.1 | 总价措施项目费 | 6288
2.1.1 | 安全文明施工费 | 5742
2.1.2 | 其他总价措施费 | 546
2.2 | 单价措施项目费 | 21731
3 | 其他项目费
3.1 | 暂列金额
3.2 | 专业工程暂估价
3.3 | 总承包服务费
合 计=1+2+3 |  | 162309
单位工程造价汇总表
工程名称：尤溪县西城镇西城新村人居环境改善提升项目（一期） 第七排 B类型-1（B7-17、B7-19）~ |  |  | 第55页 共95页
序号 | 汇 总 内 容 | 金 额(元)
1 | 分部分项工程费 | 96653
1.1 | 一般土建 | 17800
1.2 | 装饰 | 16212
1.3 | 金属结构工程 | 62641
1.4 | 二次搬运
2 | 措施项目费 | 22538
2.1 | 总价措施项目费 | 4618
2.1.1 | 安全文明施工费 | 4217
2.1.2 | 其他总价措施费 | 401
2.2 | 单价措施项目费 | 17920
3 | 其他项目费
3.1 | 暂列金额
3.2 | 专业工程暂估价
3.3 | 总承包服务费
合 计=1+2+3 |  | 119191
单位工程造价汇总表
工程名称：尤溪县西城镇西城新村人居环境改善提升项目（一期） 第七排 B类型-1（B7-24、B7-26）~ |  |  | 第56页 共95页
序号 | 汇 总 内 容 | 金 额(元)
1 | 分部分项工程费 | 97367
1.1 | 一般土建 | 17800
1.2 | 装饰 | 16926
1.3 | 金属结构工程 | 62641
1.4 | 二次搬运
2 | 措施项目费 | 22566
2.1 | 总价措施项目费 | 4646
2.1.1 | 安全文明施工费 | 4243
2.1.2 | 其他总价措施费 | 403
2.2 | 单价措施项目费 | 17920
3 | 其他项目费
3.1 | 暂列金额
3.2 | 专业工程暂估价
3.3 | 总承包服务费
合 计=1+2+3 |  | 119933
单位工程造价汇总表
工程名称：尤溪县西城镇西城新村人居环境改善提升项目（一期） 第七排 B类型-1（B7-28、B7-30）~ |  |  | 第57页 共95页
序号 | 汇 总 内 容 | 金 额(元)
1 | 分部分项工程费 | 97367
1.1 | 一般土建 | 17800
1.2 | 装饰 | 16926
1.3 | 金属结构工程 | 62641
1.4 | 二次搬运
2 | 措施项目费 | 22566
2.1 | 总价措施项目费 | 4646
2.1.1 | 安全文明施工费 | 4243
2.1.2 | 其他总价措施费 | 403
2.2 | 单价措施项目费 | 17920
3 | 其他项目费
3.1 | 暂列金额
3.2 | 专业工程暂估价
3.3 | 总承包服务费
合 计=1+2+3 |  | 119933
单位工程造价汇总表
工程名称：尤溪县西城镇西城新村人居环境改善提升项目（一期） 第七排 B类型-2（B7-27）~ |  |  | 第58页 共95页
序号 | 汇 总 内 容 | 金 额(元)
1 | 分部分项工程费 | 81688
1.1 | 一般土建 | 16134
1.2 | 装饰 | 12171
1.3 | 金属结构工程 | 53383
1.4 | 二次搬运
2 | 措施项目费 | 18043
2.1 | 总价措施项目费 | 3863
2.1.1 | 安全文明施工费 | 3527
2.1.2 | 其他总价措施费 | 336
2.2 | 单价措施项目费 | 14180
3 | 其他项目费
3.1 | 暂列金额
3.2 | 专业工程暂估价
3.3 | 总承包服务费
合 计=1+2+3 |  | 99731
单位工程造价汇总表
工程名称：尤溪县西城镇西城新村人居环境改善提升项目（一期） 第七排 B类型-3（B7-5）~ |  |  | 第59页 共95页
序号 | 汇 总 内 容 | 金 额(元)
1 | 分部分项工程费 | 65166
1.1 | 一般土建 | 14051
1.2 | 装饰 | 11415
1.3 | 金属结构工程 | 39700
1.4 | 二次搬运
2 | 措施项目费 | 16855
2.1 | 总价措施项目费 | 3178
2.1.1 | 安全文明施工费 | 2902
2.1.2 | 其他总价措施费 | 276
2.2 | 单价措施项目费 | 13677
3 | 其他项目费
3.1 | 暂列金额
3.2 | 专业工程暂估价
3.3 | 总承包服务费
合 计=1+2+3 |  | 82021
单位工程造价汇总表
工程名称：尤溪县西城镇西城新村人居环境改善提升项目（一期） 第七排 B类型-3（B7-16）~ |  |  | 第60页 共95页
序号 | 汇 总 内 容 | 金 额(元)
1 | 分部分项工程费 | 65166
1.1 | 一般土建 | 14051
1.2 | 装饰 | 11415
1.3 | 金属结构工程 | 39700
1.4 | 二次搬运
2 | 措施项目费 | 16855
2.1 | 总价措施项目费 | 3178
2.1.1 | 安全文明施工费 | 2902
2.1.2 | 其他总价措施费 | 276
2.2 | 单价措施项目费 | 13677
3 | 其他项目费
3.1 | 暂列金额
3.2 | 专业工程暂估价
3.3 | 总承包服务费
合 计=1+2+3 |  | 82021
单位工程造价汇总表
工程名称：尤溪县西城镇西城新村人居环境改善提升项目（一期） 第七排 B类型-3（B7-25）~ |  |  | 第61页 共95页
序号 | 汇 总 内 容 | 金 额(元)
1 | 分部分项工程费 | 65166
1.1 | 一般土建 | 14051
1.2 | 装饰 | 11415
1.3 | 金属结构工程 | 39700
1.4 | 二次搬运
2 | 措施项目费 | 16855
2.1 | 总价措施项目费 | 3178
2.1.1 | 安全文明施工费 | 2902
2.1.2 | 其他总价措施费 | 276
2.2 | 单价措施项目费 | 13677
3 | 其他项目费
3.1 | 暂列金额
3.2 | 专业工程暂估价
3.3 | 总承包服务费
合 计=1+2+3 |  | 82021
单位工程造价汇总表
工程名称：尤溪县西城镇西城新村人居环境改善提升项目（一期） 第七排 B类型-4（B7-09、B7-11） |  |  | 第62页 共95页
序号 | 汇 总 内 容 | 金 额(元)
1 | 分部分项工程费 | 120102
1.1 | 一般土建 | 25469
1.2 | 装饰 | 19640
1.3 | 金属结构工程 | 74993
1.4 | 二次搬运
2 | 措施项目费 | 25762
2.1 | 总价措施项目费 | 5650
2.1.1 | 安全文明施工费 | 5160
2.1.2 | 其他总价措施费 | 490
2.2 | 单价措施项目费 | 20112
3 | 其他项目费
3.1 | 暂列金额
3.2 | 专业工程暂估价
3.3 | 总承包服务费
合 计=1+2+3 |  | 145864
单位工程造价汇总表
工程名称：尤溪县西城镇西城新村人居环境改善提升项目（一期） 第七排 B类型-4（B7-13、B7-15） |  |  | 第63页 共95页
序号 | 汇 总 内 容 | 金 额(元)
1 | 分部分项工程费 | 120102
1.1 | 一般土建 | 25469
1.2 | 装饰 | 19640
1.3 | 金属结构工程 | 74993
1.4 | 二次搬运
2 | 措施项目费 | 25762
2.1 | 总价措施项目费 | 5650
2.1.1 | 安全文明施工费 | 5160
2.1.2 | 其他总价措施费 | 490
2.2 | 单价措施项目费 | 20112
3 | 其他项目费
3.1 | 暂列金额
3.2 | 专业工程暂估价
3.3 | 总承包服务费
合 计=1+2+3 |  | 145864
单位工程造价汇总表
工程名称：尤溪县西城镇西城新村人居环境改善提升项目（一期） 第七排 B类型-4（B7-21、B7-23） |  |  | 第64页 共95页
序号 | 汇 总 内 容 | 金 额(元)
1 | 分部分项工程费 | 120102
1.1 | 一般土建 | 25469
1.2 | 装饰 | 19640
1.3 | 金属结构工程 | 74993
1.4 | 二次搬运
2 | 措施项目费 | 25762
2.1 | 总价措施项目费 | 5650
2.1.1 | 安全文明施工费 | 5160
2.1.2 | 其他总价措施费 | 490
2.2 | 单价措施项目费 | 20112
3 | 其他项目费
3.1 | 暂列金额
3.2 | 专业工程暂估价
3.3 | 总承包服务费
合 计=1+2+3 |  | 145864
单位工程造价汇总表
工程名称：尤溪县西城镇西城新村人居环境改善提升项目（一期） 第七排 C类型-1（C7-01、C7-03）@ |  |  | 第65页 共95页
序号 | 汇 总 内 容 | 金 额(元)
1 | 分部分项工程费 | 134290
1.1 | 一般土建 | 27363
1.2 | 装饰 | 21418
1.3 | 金属结构工程 | 85509
1.4 | 二次搬运
2 | 措施项目费 | 28019
2.1 | 总价措施项目费 | 6288
2.1.1 | 安全文明施工费 | 5742
2.1.2 | 其他总价措施费 | 546
2.2 | 单价措施项目费 | 21731
3 | 其他项目费
3.1 | 暂列金额
3.2 | 专业工程暂估价
3.3 | 总承包服务费
合 计=1+2+3 |  | 162309
单位工程造价汇总表
工程名称：尤溪县西城镇西城新村人居环境改善提升项目（一期） 第八排 B类型-2（B8-13）~ |  |  | 第66页 共95页
序号 | 汇 总 内 容 | 金 额(元)
1 | 分部分项工程费 | 81688
1.1 | 一般土建 | 16134
1.2 | 装饰 | 12171
1.3 | 金属结构工程 | 53383
1.4 | 二次搬运
2 | 措施项目费 | 18043
2.1 | 总价措施项目费 | 3863
2.1.1 | 安全文明施工费 | 3527
2.1.2 | 其他总价措施费 | 336
2.2 | 单价措施项目费 | 14180
3 | 其他项目费
3.1 | 暂列金额
3.2 | 专业工程暂估价
3.3 | 总承包服务费
合 计=1+2+3 |  | 99731
单位工程造价汇总表
工程名称：尤溪县西城镇西城新村人居环境改善提升项目（一期） 第八排 B类型-2（B8-17）~ |  |  | 第67页 共95页
序号 | 汇 总 内 容 | 金 额(元)
1 | 分部分项工程费 | 81688
1.1 | 一般土建 | 16134
1.2 | 装饰 | 12171
1.3 | 金属结构工程 | 53383
1.4 | 二次搬运
2 | 措施项目费 | 18043
2.1 | 总价措施项目费 | 3863
2.1.1 | 安全文明施工费 | 3527
2.1.2 | 其他总价措施费 | 336
2.2 | 单价措施项目费 | 14180
3 | 其他项目费
3.1 | 暂列金额
3.2 | 专业工程暂估价
3.3 | 总承包服务费
合 计=1+2+3 |  | 99731
单位工程造价汇总表
工程名称：尤溪县西城镇西城新村人居环境改善提升项目（一期） 第八排 B类型-2（B8-21）~ |  |  | 第68页 共95页
序号 | 汇 总 内 容 | 金 额(元)
1 | 分部分项工程费 | 81688
1.1 | 一般土建 | 16134
1.2 | 装饰 | 12171
1.3 | 金属结构工程 | 53383
1.4 | 二次搬运
2 | 措施项目费 | 18043
2.1 | 总价措施项目费 | 3863
2.1.1 | 安全文明施工费 | 3527
2.1.2 | 其他总价措施费 | 336
2.2 | 单价措施项目费 | 14180
3 | 其他项目费
3.1 | 暂列金额
3.2 | 专业工程暂估价
3.3 | 总承包服务费
合 计=1+2+3 |  | 99731
单位工程造价汇总表
工程名称：尤溪县西城镇西城新村人居环境改善提升项目（一期） 第八排 B类型-2（B8-23）~ |  |  | 第69页 共95页
序号 | 汇 总 内 容 | 金 额(元)
1 | 分部分项工程费 | 81688
1.1 | 一般土建 | 16134
1.2 | 装饰 | 12171
1.3 | 金属结构工程 | 53383
1.4 | 二次搬运
2 | 措施项目费 | 18043
2.1 | 总价措施项目费 | 3863
2.1.1 | 安全文明施工费 | 3527
2.1.2 | 其他总价措施费 | 336
2.2 | 单价措施项目费 | 14180
3 | 其他项目费
3.1 | 暂列金额
3.2 | 专业工程暂估价
3.3 | 总承包服务费
合 计=1+2+3 |  | 99731
单位工程造价汇总表
工程名称：尤溪县西城镇西城新村人居环境改善提升项目（一期） 第八排 B类型-3（B8-01）~ |  |  | 第70页 共95页
序号 | 汇 总 内 容 | 金 额(元)
1 | 分部分项工程费 | 65166
1.1 | 一般土建 | 14051
1.2 | 装饰 | 11415
1.3 | 金属结构工程 | 39700
1.4 | 二次搬运
2 | 措施项目费 | 16855
2.1 | 总价措施项目费 | 3178
2.1.1 | 安全文明施工费 | 2902
2.1.2 | 其他总价措施费 | 276
2.2 | 单价措施项目费 | 13677
3 | 其他项目费
3.1 | 暂列金额
3.2 | 专业工程暂估价
3.3 | 总承包服务费
合 计=1+2+3 |  | 82021
单位工程造价汇总表
工程名称：尤溪县西城镇西城新村人居环境改善提升项目（一期） 第八排 B类型-3（B8-02）~ |  |  | 第71页 共95页
序号 | 汇 总 内 容 | 金 额(元)
1 | 分部分项工程费 | 65166
1.1 | 一般土建 | 14051
1.2 | 装饰 | 11415
1.3 | 金属结构工程 | 39700
1.4 | 二次搬运
2 | 措施项目费 | 16855
2.1 | 总价措施项目费 | 3178
2.1.1 | 安全文明施工费 | 2902
2.1.2 | 其他总价措施费 | 276
2.2 | 单价措施项目费 | 13677
3 | 其他项目费
3.1 | 暂列金额
3.2 | 专业工程暂估价
3.3 | 总承包服务费
合 计=1+2+3 |  | 82021
单位工程造价汇总表
工程名称：尤溪县西城镇西城新村人居环境改善提升项目（一期） 第八排 B类型-3（B8-03）~ |  |  | 第72页 共95页
序号 | 汇 总 内 容 | 金 额(元)
1 | 分部分项工程费 | 65166
1.1 | 一般土建 | 14051
1.2 | 装饰 | 11415
1.3 | 金属结构工程 | 39700
1.4 | 二次搬运
2 | 措施项目费 | 16855
2.1 | 总价措施项目费 | 3178
2.1.1 | 安全文明施工费 | 2902
2.1.2 | 其他总价措施费 | 276
2.2 | 单价措施项目费 | 13677
3 | 其他项目费
3.1 | 暂列金额
3.2 | 专业工程暂估价
3.3 | 总承包服务费
合 计=1+2+3 |  | 82021
单位工程造价汇总表
工程名称：尤溪县西城镇西城新村人居环境改善提升项目（一期） 第八排 B类型-3（B8-05）~ |  |  | 第73页 共95页
序号 | 汇 总 内 容 | 金 额(元)
1 | 分部分项工程费 | 65166
1.1 | 一般土建 | 14051
1.2 | 装饰 | 11415
1.3 | 金属结构工程 | 39700
1.4 | 二次搬运
2 | 措施项目费 | 16855
2.1 | 总价措施项目费 | 3178
2.1.1 | 安全文明施工费 | 2902
2.1.2 | 其他总价措施费 | 276
2.2 | 单价措施项目费 | 13677
3 | 其他项目费
3.1 | 暂列金额
3.2 | 专业工程暂估价
3.3 | 总承包服务费
合 计=1+2+3 |  | 82021
单位工程造价汇总表
工程名称：尤溪县西城镇西城新村人居环境改善提升项目（一期） 第八排 B类型-3（B8-07）~ |  |  | 第74页 共95页
序号 | 汇 总 内 容 | 金 额(元)
1 | 分部分项工程费 | 65166
1.1 | 一般土建 | 14051
1.2 | 装饰 | 11415
1.3 | 金属结构工程 | 39700
1.4 | 二次搬运
2 | 措施项目费 | 16855
2.1 | 总价措施项目费 | 3178
2.1.1 | 安全文明施工费 | 2902
2.1.2 | 其他总价措施费 | 276
2.2 | 单价措施项目费 | 13677
3 | 其他项目费
3.1 | 暂列金额
3.2 | 专业工程暂估价
3.3 | 总承包服务费
合 计=1+2+3 |  | 82021
单位工程造价汇总表
工程名称：尤溪县西城镇西城新村人居环境改善提升项目（一期） 第八排 B类型-3（B8-29）~ |  |  | 第75页 共95页
序号 | 汇 总 内 容 | 金 额(元)
1 | 分部分项工程费 | 65166
1.1 | 一般土建 | 14051
1.2 | 装饰 | 11415
1.3 | 金属结构工程 | 39700
1.4 | 二次搬运
2 | 措施项目费 | 16855
2.1 | 总价措施项目费 | 3178
2.1.1 | 安全文明施工费 | 2902
2.1.2 | 其他总价措施费 | 276
2.2 | 单价措施项目费 | 13677
3 | 其他项目费
3.1 | 暂列金额
3.2 | 专业工程暂估价
3.3 | 总承包服务费
合 计=1+2+3 |  | 82021
单位工程造价汇总表
工程名称：尤溪县西城镇西城新村人居环境改善提升项目（一期） 第八排 B类型-3（B8-31）~ |  |  | 第76页 共95页
序号 | 汇 总 内 容 | 金 额(元)
1 | 分部分项工程费 | 65166
1.1 | 一般土建 | 14051
1.2 | 装饰 | 11415
1.3 | 金属结构工程 | 39700
1.4 | 二次搬运
2 | 措施项目费 | 16855
2.1 | 总价措施项目费 | 3178
2.1.1 | 安全文明施工费 | 2902
2.1.2 | 其他总价措施费 | 276
2.2 | 单价措施项目费 | 13677
3 | 其他项目费
3.1 | 暂列金额
3.2 | 专业工程暂估价
3.3 | 总承包服务费
合 计=1+2+3 |  | 82021
单位工程造价汇总表
工程名称：尤溪县西城镇西城新村人居环境改善提升项目（一期） 第八排 B类型-3（B8-33）~ |  |  | 第77页 共95页
序号 | 汇 总 内 容 | 金 额(元)
1 | 分部分项工程费 | 65166
1.1 | 一般土建 | 14051
1.2 | 装饰 | 11415
1.3 | 金属结构工程 | 39700
1.4 | 二次搬运
2 | 措施项目费 | 16855
2.1 | 总价措施项目费 | 3178
2.1.1 | 安全文明施工费 | 2902
2.1.2 | 其他总价措施费 | 276
2.2 | 单价措施项目费 | 13677
3 | 其他项目费
3.1 | 暂列金额
3.2 | 专业工程暂估价
3.3 | 总承包服务费
合 计=1+2+3 |  | 82021
单位工程造价汇总表
工程名称：尤溪县西城镇西城新村人居环境改善提升项目（一期） 第九排 B类型-1（B9-13、B9-15）~ |  |  | 第78页 共95页
序号 | 汇 总 内 容 | 金 额(元)
1 | 分部分项工程费 | 97367
1.1 | 一般土建 | 17800
1.2 | 装饰 | 16926
1.3 | 金属结构工程 | 62641
1.4 | 二次搬运
2 | 措施项目费 | 22566
2.1 | 总价措施项目费 | 4646
2.1.1 | 安全文明施工费 | 4243
2.1.2 | 其他总价措施费 | 403
2.2 | 单价措施项目费 | 17920
3 | 其他项目费
3.1 | 暂列金额
3.2 | 专业工程暂估价
3.3 | 总承包服务费
合 计=1+2+3 |  | 119933
单位工程造价汇总表
工程名称：尤溪县西城镇西城新村人居环境改善提升项目（一期） 第九排 B类型-1（B9-17、B9-19）~ |  |  | 第79页 共95页
序号 | 汇 总 内 容 | 金 额(元)
1 | 分部分项工程费 | 97367
1.1 | 一般土建 | 17800
1.2 | 装饰 | 16926
1.3 | 金属结构工程 | 62641
1.4 | 二次搬运
2 | 措施项目费 | 22566
2.1 | 总价措施项目费 | 4646
2.1.1 | 安全文明施工费 | 4243
2.1.2 | 其他总价措施费 | 403
2.2 | 单价措施项目费 | 17920
3 | 其他项目费
3.1 | 暂列金额
3.2 | 专业工程暂估价
3.3 | 总承包服务费
合 计=1+2+3 |  | 119933
单位工程造价汇总表
工程名称：尤溪县西城镇西城新村人居环境改善提升项目（一期） 第九排 B类型-2（B9-10）~ |  |  | 第80页 共95页
序号 | 汇 总 内 容 | 金 额(元)
1 | 分部分项工程费 | 81688
1.1 | 一般土建 | 16134
1.2 | 装饰 | 12171
1.3 | 金属结构工程 | 53383
1.4 | 二次搬运
2 | 措施项目费 | 18043
2.1 | 总价措施项目费 | 3863
2.1.1 | 安全文明施工费 | 3527
2.1.2 | 其他总价措施费 | 336
2.2 | 单价措施项目费 | 14180
3 | 其他项目费
3.1 | 暂列金额
3.2 | 专业工程暂估价
3.3 | 总承包服务费
合 计=1+2+3 |  | 99731
单位工程造价汇总表
工程名称：尤溪县西城镇西城新村人居环境改善提升项目（一期） 第九排 B类型-2（B9-25）~ |  |  | 第81页 共95页
序号 | 汇 总 内 容 | 金 额(元)
1 | 分部分项工程费 | 81688
1.1 | 一般土建 | 16134
1.2 | 装饰 | 12171
1.3 | 金属结构工程 | 53383
1.4 | 二次搬运
2 | 措施项目费 | 18043
2.1 | 总价措施项目费 | 3863
2.1.1 | 安全文明施工费 | 3527
2.1.2 | 其他总价措施费 | 336
2.2 | 单价措施项目费 | 14180
3 | 其他项目费
3.1 | 暂列金额
3.2 | 专业工程暂估价
3.3 | 总承包服务费
合 计=1+2+3 |  | 99731
单位工程造价汇总表
工程名称：尤溪县西城镇西城新村人居环境改善提升项目（一期） 第九排 B类型-2（B9-31）~ |  |  | 第82页 共95页
序号 | 汇 总 内 容 | 金 额(元)
1 | 分部分项工程费 | 81688
1.1 | 一般土建 | 16134
1.2 | 装饰 | 12171
1.3 | 金属结构工程 | 53383
1.4 | 二次搬运
2 | 措施项目费 | 18043
2.1 | 总价措施项目费 | 3863
2.1.1 | 安全文明施工费 | 3527
2.1.2 | 其他总价措施费 | 336
2.2 | 单价措施项目费 | 14180
3 | 其他项目费
3.1 | 暂列金额
3.2 | 专业工程暂估价
3.3 | 总承包服务费
合 计=1+2+3 |  | 99731
单位工程造价汇总表
工程名称：尤溪县西城镇西城新村人居环境改善提升项目（一期） 第九排 B类型-3（B9-08）~ |  |  | 第83页 共95页
序号 | 汇 总 内 容 | 金 额(元)
1 | 分部分项工程费 | 65166
1.1 | 一般土建 | 14051
1.2 | 装饰 | 11415
1.3 | 金属结构工程 | 39700
1.4 | 二次搬运
2 | 措施项目费 | 16855
2.1 | 总价措施项目费 | 3178
2.1.1 | 安全文明施工费 | 2902
2.1.2 | 其他总价措施费 | 276
2.2 | 单价措施项目费 | 13677
3 | 其他项目费
3.1 | 暂列金额
3.2 | 专业工程暂估价
3.3 | 总承包服务费
合 计=1+2+3 |  | 82021
单位工程造价汇总表
工程名称：尤溪县西城镇西城新村人居环境改善提升项目（一期） 第九排 B类型-3（B9-16）~ |  |  | 第84页 共95页
序号 | 汇 总 内 容 | 金 额(元)
1 | 分部分项工程费 | 65166
1.1 | 一般土建 | 14051
1.2 | 装饰 | 11415
1.3 | 金属结构工程 | 39700
1.4 | 二次搬运
2 | 措施项目费 | 16855
2.1 | 总价措施项目费 | 3178
2.1.1 | 安全文明施工费 | 2902
2.1.2 | 其他总价措施费 | 276
2.2 | 单价措施项目费 | 13677
3 | 其他项目费
3.1 | 暂列金额
3.2 | 专业工程暂估价
3.3 | 总承包服务费
合 计=1+2+3 |  | 82021
单位工程造价汇总表
工程名称：尤溪县西城镇西城新村人居环境改善提升项目（一期） 第十排 B类型-2（B10-3）~ |  |  | 第85页 共95页
序号 | 汇 总 内 容 | 金 额(元)
1 | 分部分项工程费 | 81688
1.1 | 一般土建 | 16134
1.2 | 装饰 | 12171
1.3 | 金属结构工程 | 53383
1.4 | 二次搬运
2 | 措施项目费 | 18043
2.1 | 总价措施项目费 | 3863
2.1.1 | 安全文明施工费 | 3527
2.1.2 | 其他总价措施费 | 336
2.2 | 单价措施项目费 | 14180
3 | 其他项目费
3.1 | 暂列金额
3.2 | 专业工程暂估价
3.3 | 总承包服务费
合 计=1+2+3 |  | 99731
单位工程造价汇总表
工程名称：尤溪县西城镇西城新村人居环境改善提升项目（一期） 第十排 B类型-2（B10-13）~ |  |  | 第86页 共95页
序号 | 汇 总 内 容 | 金 额(元)
1 | 分部分项工程费 | 81688
1.1 | 一般土建 | 16134
1.2 | 装饰 | 12171
1.3 | 金属结构工程 | 53383
1.4 | 二次搬运
2 | 措施项目费 | 18043
2.1 | 总价措施项目费 | 3863
2.1.1 | 安全文明施工费 | 3527
2.1.2 | 其他总价措施费 | 336
2.2 | 单价措施项目费 | 14180
3 | 其他项目费
3.1 | 暂列金额
3.2 | 专业工程暂估价
3.3 | 总承包服务费
合 计=1+2+3 |  | 99731
单位工程造价汇总表
工程名称：尤溪县西城镇西城新村人居环境改善提升项目（一期） 第十排 B类型-3（B10-01）~ |  |  | 第87页 共95页
序号 | 汇 总 内 容 | 金 额(元)
1 | 分部分项工程费 | 65166
1.1 | 一般土建 | 14051
1.2 | 装饰 | 11415
1.3 | 金属结构工程 | 39700
1.4 | 二次搬运
2 | 措施项目费 | 16855
2.1 | 总价措施项目费 | 3178
2.1.1 | 安全文明施工费 | 2902
2.1.2 | 其他总价措施费 | 276
2.2 | 单价措施项目费 | 13677
3 | 其他项目费
3.1 | 暂列金额
3.2 | 专业工程暂估价
3.3 | 总承包服务费
合 计=1+2+3 |  | 82021
单位工程造价汇总表
工程名称：尤溪县西城镇西城新村人居环境改善提升项目（一期） 第十排 B类型-3（B10-06）~ |  |  | 第88页 共95页
序号 | 汇 总 内 容 | 金 额(元)
1 | 分部分项工程费 | 65166
1.1 | 一般土建 | 14051
1.2 | 装饰 | 11415
1.3 | 金属结构工程 | 39700
1.4 | 二次搬运
2 | 措施项目费 | 16855
2.1 | 总价措施项目费 | 3178
2.1.1 | 安全文明施工费 | 2902
2.1.2 | 其他总价措施费 | 276
2.2 | 单价措施项目费 | 13677
3 | 其他项目费
3.1 | 暂列金额
3.2 | 专业工程暂估价
3.3 | 总承包服务费
合 计=1+2+3 |  | 82021
单位工程造价汇总表
工程名称：尤溪县西城镇西城新村人居环境改善提升项目（一期） 第十排 B类型-3（B10-08）~ |  |  | 第89页 共95页
序号 | 汇 总 内 容 | 金 额(元)
1 | 分部分项工程费 | 65166
1.1 | 一般土建 | 14051
1.2 | 装饰 | 11415
1.3 | 金属结构工程 | 39700
1.4 | 二次搬运
2 | 措施项目费 | 16855
2.1 | 总价措施项目费 | 3178
2.1.1 | 安全文明施工费 | 2902
2.1.2 | 其他总价措施费 | 276
2.2 | 单价措施项目费 | 13677
3 | 其他项目费
3.1 | 暂列金额
3.2 | 专业工程暂估价
3.3 | 总承包服务费
合 计=1+2+3 |  | 82021
单位工程造价汇总表
工程名称：尤溪县西城镇西城新村人居环境改善提升项目（一期） 第十排 B类型-3（B10-10）~ |  |  | 第90页 共95页
序号 | 汇 总 内 容 | 金 额(元)
1 | 分部分项工程费 | 65166
1.1 | 一般土建 | 14051
1.2 | 装饰 | 11415
1.3 | 金属结构工程 | 39700
1.4 | 二次搬运
2 | 措施项目费 | 15329
2.1 | 总价措施项目费 | 3118
2.1.1 | 安全文明施工费 | 2848
2.1.2 | 其他总价措施费 | 270
2.2 | 单价措施项目费 | 12211
3 | 其他项目费
3.1 | 暂列金额
3.2 | 专业工程暂估价
3.3 | 总承包服务费
合 计=1+2+3 |  | 80495
单位工程造价汇总表
工程名称：尤溪县西城镇西城新村人居环境改善提升项目（一期） 第十排 B类型-3（B10-25）~ |  |  | 第91页 共95页
序号 | 汇 总 内 容 | 金 额(元)
1 | 分部分项工程费 | 65166
1.1 | 一般土建 | 14051
1.2 | 装饰 | 11415
1.3 | 金属结构工程 | 39700
1.4 | 二次搬运
2 | 措施项目费 | 16855
2.1 | 总价措施项目费 | 3178
2.1.1 | 安全文明施工费 | 2902
2.1.2 | 其他总价措施费 | 276
2.2 | 单价措施项目费 | 13677
3 | 其他项目费
3.1 | 暂列金额
3.2 | 专业工程暂估价
3.3 | 总承包服务费
合 计=1+2+3 |  | 82021
单位工程造价汇总表
工程名称：尤溪县西城镇西城新村人居环境改善提升项目（一期） 第十排 B类型-4（B10-21、B10-23） |  |  | 第92页 共95页
序号 | 汇 总 内 容 | 金 额(元)
1 | 分部分项工程费 | 120102
1.1 | 一般土建 | 25469
1.2 | 装饰 | 19640
1.3 | 金属结构工程 | 74993
1.4 | 二次搬运
2 | 措施项目费 | 25762
2.1 | 总价措施项目费 | 5650
2.1.1 | 安全文明施工费 | 5160
2.1.2 | 其他总价措施费 | 490
2.2 | 单价措施项目费 | 20112
3 | 其他项目费
3.1 | 暂列金额
3.2 | 专业工程暂估价
3.3 | 总承包服务费
合 计=1+2+3 |  | 145864
单位工程造价汇总表
工程名称：尤溪县西城镇西城新村人居环境改善提升项目（一期） 第十排 C类型-2（C10-18）@ |  |  | 第93页 共95页
序号 | 汇 总 内 容 | 金 额(元)
1 | 分部分项工程费 | 77278
1.1 | 一般土建 | 15788
1.2 | 装饰 | 12869
1.3 | 金属结构工程 | 48621
1.4 | 二次搬运
2 | 措施项目费 | 18488
2.1 | 总价措施项目费 | 3709
2.1.1 | 安全文明施工费 | 3387
2.1.2 | 其他总价措施费 | 322
2.2 | 单价措施项目费 | 14779
3 | 其他项目费
3.1 | 暂列金额
3.2 | 专业工程暂估价
3.3 | 总承包服务费
合 计=1+2+3 |  | 95766
单位工程造价汇总表
工程名称：尤溪县西城镇西城新村人居环境改善提升项目（一期） 第十排 C类型-2（C10-20）@ |  |  | 第94页 共95页
序号 | 汇 总 内 容 | 金 额(元)
1 | 分部分项工程费 | 76989
1.1 | 一般土建 | 15788
1.2 | 装饰 | 12869
1.3 | 金属结构工程 | 48332
1.4 | 二次搬运
2 | 措施项目费 | 18477
2.1 | 总价措施项目费 | 3698
2.1.1 | 安全文明施工费 | 3377
2.1.2 | 其他总价措施费 | 321
2.2 | 单价措施项目费 | 14779
3 | 其他项目费
3.1 | 暂列金额
3.2 | 专业工程暂估价
3.3 | 总承包服务费
合 计=1+2+3 |  | 95466
单位工程造价汇总表
工程名称：尤溪县西城镇西城新村人居环境改善提升项目（一期） 暂列金 暂列金 |  |  | 第95页 共95页
序号 | 汇 总 内 容 | 金 额(元)
1 | 分部分项工程费
1.1 | 暂列金
2 | 措施项目费
2.1 | 总价措施项目费
2.1.1 | 安全文明施工费
2.1.2 | 其他总价措施费
2.2 | 单价措施项目费
3 | 其他项目费 | 250000
3.1 | 暂列金额 | 250000
3.2 | 专业工程暂估价
3.3 | 总承包服务费
合 计=1+2+3 |  | 250000

## 分部分项工程量清单与计价表
分部分项工程量清单与计价表
工程名称：尤溪县西城镇西城新村人居环境改善提升项目（一期） | [6 empty] | 第1页 共187页
序号 | 项目编码 | 项目名称 | 项目特征描述 | 计量单位 | 工程量 | 金 额(元)
[6 empty] | 综合单价 |  | 合价
第一排 | [8 empty] | 单项工程(17房屋建筑与装饰)
B类型-1（B1-15、B1-16）-- | [8 empty] | 单位工程(17房屋建筑与装饰)
一般土建 | [8 empty] | 分项工程(17房屋建筑与装饰)
1 | 011601001009 | 砖（石）砌体拆除 |  | m3 | 10.18 | 140.81 |  | 1433.45
2 | 010103002009 | 余方弃置 | (1)废弃料品种:砌体拆除 (2)运距:3km | m3 | 15.27 | 22.58 |  | 344.8
3 | 010401003017 | 实心砖墙 | (1)砖品种、规格、强度等级:烧结煤矸石普通砖 (2)砂浆强度等级、配合比:M10 | m3 | 9.2 | 626.46 |  | 5763.43
4 | 010402001017 | 砌块墙 | (1)砌块品种、规格、强度等级:加气混凝土砌块A5.0 (2)砂浆强度等级:加气混凝土专用砌筑砂浆 | m3 | 8.38 | 585.55 |  | 4906.91
5 | 010502001033 | 矩形柱 | (1)混凝土种类（商品混凝土、现场拌制，泵送、非泵送）:现拌普通混凝土 (2)混凝土强度等级:C30 | m3 | 0.29 | 400.48 |  | 116.14
6 | 010502001034 | 矩形柱 | (1)混凝土种类（商品混凝土、现场拌制，泵送、非泵送）:现拌普通混凝土 (2)混凝土强度等级:C20 | m3 | 0.11 | 379.45 |  | 41.74
7 | 010502002017 | 构造柱 | (1)混凝土种类（商品混凝土、现场拌制，泵送、非泵送）:现拌普通混凝土 (2)混凝土强度等级: C25 | m3 | 0.63 | 619.21 |  | 390.1
8 | 010507005017 | 压顶 | (1)200/300*120 (2)混凝土种类（商品混凝土、现场拌制，泵送、非泵送）:现拌普通混凝土 (3)混凝土强度等级:C25 | m3 | 1.54 | 578.85 |  | 891.43
9 | 010515001049 | 现浇构件钢筋 | (1)钢筋种类、规格:HRB400EΦ6 | t | 0.02 | 6298.63 |  | 125.97
10 | 010515001050 | 现浇构件钢筋 | (1)钢筋种类、规格:HRB400EΦ8 | t | 0.059 | 6045.41 |  | 356.68
11 | 010515001051 | 现浇构件钢筋 | (1)钢筋种类、规格:HRB400EΦ10 | t | 0.143 | 6006.35 |  | 858.91
12 | 010516004033 | 建筑植筋 | (1)植筋方式:注入式建筑植筋 (2)规格:HRB400EΦ14 (3)深度:50mm+380mm | 个 | 48 | 9.99 |  | 479.52
分部分项工程量清单与计价表
工程名称：尤溪县西城镇西城新村人居环境改善提升项目（一期） | [6 empty] | 第2页 共187页
序号 | 项目编码 | 项目名称 | 项目特征描述 | 计量单位 | 工程量 | 金 额(元)
[6 empty] | 综合单价 |  | 合价
13 | 010516004034 | 建筑植筋 | (1)植筋方式:注入式建筑植筋 (2)规格:HRB400EΦ12 (3)深度:192mm | 个 | 24 | 8.03 |  | 192.72
14 | 010516002017 | 预埋铁件 | (1)钢材种类:Q235 (2)规格:热镀锌钢板 | t | 0.175 | 8337.61 |  | 1459.08
15 | 010516001017 | 螺栓 | (1)螺栓种类:HRB400EΦ12、HRB400EΦ10 | t | 0.037 | 11880.34 |  | 439.57
装饰 | [8 empty] | 分项工程(17房屋建筑与装饰)
16 | 011201004033 | 立面砂浆找平层 | (1)基层类型:内墙 (2)找平层砂浆厚度、配合比:20厚1:2.5水泥砂浆 | m2 | 80.24 | 32.77 |  | 2629.46
17 | 011201004034 | 立面砂浆找平层 | (1)基层类型:外墙 (2)找平层砂浆厚度、配合比:20厚1:2.5水泥砂浆 | m2 | 101.24 | 52.29 |  | 5293.84
18 | 011407001017 | 墙面喷刷涂料 | (1)喷刷涂料部位:外墙 (2)腻子种类:满刮腻子二遍 (3)涂料品种、喷刷遍数:丙烯酸酯涂料二遍 | m2 | 101.24 | 44.7 |  | 4525.43
19 | 010807001017 | 金属（塑钢、断桥）窗 | (1)框、扇材质:铝合金推拉窗 (2)玻璃品种、厚度:钢化玻璃 | m2 | 6.84 | 396.65 |  | 2713.09
20 | 011503001017 | 金属扶手、栏杆、栏板 | (1)不锈钢栏杆 | m | 12.6 | 140 |  | 1764
金属结构工程 | [8 empty] | 分项工程(17房屋建筑与装饰)
21 | 010603003017 | 钢管柱 | (1)钢材品种、规格:Q235镀锌方管120*120*6mm (2)单根柱质量:3.0t以内 | t | 0.233 | 8638.37 |  | 2012.74
22 | 010604001017 | 钢梁 | (1)梁类型:G1:200*100*4mm,G2:140*80*4mm,XL1:200*100*4mm (2)钢材品种、规格:Q235镀锌方管 (3)单根质量:1.5t以内 | t | 1.284 | 8760.01 |  | 11247.85
23 | 010606002017 | 钢檩条 | (1)钢材品种、规格:Q235镀锌方管60*40*2mm (2)构件类型:檩条 (3)单根质量:0.3t以内 | t | 1.842 | 9212.41 |  | 16969.26
24 | 010901001017 | 瓦屋面 | (1)成品琉璃瓦 (2)成品瓷质屋脊 (3)檐口处琉璃筒瓦 (4)不锈钢自攻螺丝安装 | m2 | 229.13 | 113.32 |  | 25965.01
25 | 020602011017 | 屋脊头、吞头 | (1)正脊龙凤翘 | 只 | 2 | 188.92 |  | 377.84
分部分项工程量清单与计价表
工程名称：尤溪县西城镇西城新村人居环境改善提升项目（一期） | [6 empty] | 第3页 共187页
序号 | 项目编码 | 项目名称 | 项目特征描述 | 计量单位 | 工程量 | 金 额(元)
[6 empty] | 综合单价 |  | 合价
26 | 011302001017 | 天棚吊顶 | (1)封檐板 (2)铝合金 | m2 | 48.56 | 124.96 |  | 6068.06
二次搬运 | [8 empty] | 分项工程(17房屋建筑与装饰)
B类型-3（B1-10）~ | [8 empty] | 单位工程(17房屋建筑与装饰)
一般土建 | [8 empty] | 分项工程(17房屋建筑与装饰)
27 | 011601001010 | 砖（石）砌体拆除 |  | m3 | 4.23 | 140.81 |  | 595.63
28 | 010103002010 | 余方弃置 | (1)废弃料品种:砌体拆除 (2)运距:3km | m3 | 6.35 | 22.58 |  | 143.38
29 | 010401003018 | 实心砖墙 | (1)砖品种、规格、强度等级:烧结煤矸石普通砖 (2)砂浆强度等级、配合比:M10 | m3 | 5.21 | 626.46 |  | 3263.86
30 | 010402001018 | 砌块墙 | (1)砌块品种、规格、强度等级:加气混凝土砌块A5.0 (2)砂浆强度等级:加气混凝土专用砌筑砂浆 | m3 | 8.56 | 585.55 |  | 5012.31
31 | 010502001035 | 矩形柱 | (1)混凝土种类（商品混凝土、现场拌制，泵送、非泵送）:现拌普通混凝土 (2)混凝土强度等级:C30 | m3 | 0.36 | 400.47 |  | 144.17
32 | 010502001036 | 矩形柱 | (1)混凝土种类（商品混凝土、现场拌制，泵送、非泵送）:现拌普通混凝土 (2)混凝土强度等级:C20 | m3 | 0.14 | 379.5 |  | 53.13
33 | 010502002018 | 构造柱 | (1)混凝土种类（商品混凝土、现场拌制，泵送、非泵送）:现拌普通混凝土 (2)混凝土强度等级: C25 | m3 | 0.54 | 619.39 |  | 334.47
34 | 010507005018 | 压顶 | (1)200/300*120 (2)混凝土种类（商品混凝土、现场拌制，泵送、非泵送）:现拌普通混凝土 (3)混凝土强度等级:C25 | m3 | 1.15 | 578.56 |  | 665.34
35 | 010515001052 | 现浇构件钢筋 | (1)钢筋种类、规格:HRB400EΦ6 | t | 0.015 | 6298.63 |  | 94.48
36 | 010515001053 | 现浇构件钢筋 | (1)钢筋种类、规格:HRB400EΦ8 | t | 0.064 | 6045.41 |  | 386.91
37 | 010515001054 | 现浇构件钢筋 | (1)钢筋种类、规格:HRB400EΦ10 | t | 0.118 | 6006.35 |  | 708.75
38 | 010516004035 | 建筑植筋 | (1)植筋方式:注入式建筑植筋 (2)规格:HRB400EΦ14 | 个 | 60 | 9.97 |  | 598.2
分部分项工程量清单与计价表
工程名称：尤溪县西城镇西城新村人居环境改善提升项目（一期） | [6 empty] | 第4页 共187页
序号 | 项目编码 | 项目名称 | 项目特征描述 | 计量单位 | 工程量 | 金 额(元)
[6 empty] | 综合单价 |  | 合价
(3)深度:50mm+380mm
39 | 010516004036 | 建筑植筋 | (1)植筋方式:注入式建筑植筋 (2)规格:HRB400EΦ12 (3)深度:192mm | 个 | 16 | 8.15 |  | 130.4
40 | 010516002018 | 预埋铁件 | (1)钢材种类:Q235 (2)规格:热镀锌钢板 | t | 0.169 | 8337.61 |  | 1409.06
41 | 010516001018 | 螺栓 | (1)螺栓种类:HRB400EΦ12、HRB400EΦ10 | t | 0.043 | 11880.34 |  | 510.85
装饰 | [8 empty] | 分项工程(17房屋建筑与装饰)
42 | 011201004035 | 立面砂浆找平层 | (1)基层类型:内墙 (2)找平层砂浆厚度、配合比:20厚1:2.5水泥砂浆 | m2 | 65.87 | 32.77 |  | 2158.56
43 | 011201004036 | 立面砂浆找平层 | (1)基层类型:外墙 (2)找平层砂浆厚度、配合比:20厚1:2.5水泥砂浆 | m2 | 70.9 | 52.29 |  | 3707.36
44 | 011407001018 | 墙面喷刷涂料 | (1)喷刷涂料部位:外墙 (2)腻子种类:满刮腻子二遍 (3)涂料品种、喷刷遍数:丙烯酸酯涂料二遍 | m2 | 70.9 | 44.7 |  | 3169.23
45 | 010807001018 | 金属（塑钢、断桥）窗 | (1)框、扇材质:铝合金推拉窗 (2)玻璃品种、厚度:钢化玻璃 | m2 | 3.6 | 396.65 |  | 1427.94
46 | 011503001018 | 金属扶手、栏杆、栏板 | (1)不锈钢栏杆 | m | 6.8 | 140 |  | 952
金属结构工程 | [8 empty] | 分项工程(17房屋建筑与装饰)
47 | 010603003018 | 钢管柱 | (1)钢材品种、规格:Q235镀锌方管120*120*6mm (2)单根柱质量:3.0t以内 | t | 0.295 | 8638.41 |  | 2548.33
48 | 010604001018 | 钢梁 | (1)梁类型:G1:200*100*4mm,G2:140*80*4mm,XL1:200*100*4mm (2)钢材品种、规格:Q235镀锌方管 (3)单根质量:1.5t以内 | t | 0.698 | 8760.01 |  | 6114.49
49 | 010606002018 | 钢檩条 | (1)钢材品种、规格:Q235镀锌方管60*40*2mm (2)构件类型:檩条 (3)单根质量:0.3t以内 | t | 1.08 | 9212.42 |  | 9949.41
50 | 010901001018 | 瓦屋面 | (1)成品琉璃瓦 (2)成品瓷质屋脊 (3)檐口处琉璃筒瓦 (4)不锈钢自攻螺丝安装 | m2 | 138.2 | 118.84 |  | 16423.69
分部分项工程量清单与计价表
工程名称：尤溪县西城镇西城新村人居环境改善提升项目（一期） | [6 empty] | 第5页 共187页
序号 | 项目编码 | 项目名称 | 项目特征描述 | 计量单位 | 工程量 | 金 额(元)
[6 empty] | 综合单价 |  | 合价
51 | 020602011018 | 屋脊头、吞头 | (1)正脊龙凤翘 | 只 | 2 | 188.92 |  | 377.84
52 | 011302001018 | 天棚吊顶 | (1)封檐板 (2)铝合金 | m2 | 34.3 | 124.96 |  | 4286.13
二次搬运 | [8 empty] | 分项工程(17房屋建筑与装饰)
B类型-4（B1-01、B1-02） | [8 empty] | 单位工程(17房屋建筑与装饰)
一般土建 | [8 empty] | 分项工程(17房屋建筑与装饰)
53 | 010401003019 | 实心砖墙 | (1)砖品种、规格、强度等级:烧结煤矸石普通砖 (2)砂浆强度等级、配合比:M10 | m3 | 14.4 | 626.46 |  | 9021.02
54 | 010402001019 | 砌块墙 | (1)砌块品种、规格、强度等级:加气混凝土砌块A5.0 (2)砂浆强度等级:加气混凝土专用砌筑砂浆 | m3 | 13 | 585.55 |  | 7612.15
55 | 010502001037 | 矩形柱 | (1)混凝土种类（商品混凝土、现场拌制，泵送、非泵送）:现拌普通混凝土 (2)混凝土强度等级:C30 | m3 | 0.72 | 401.39 |  | 289
56 | 010502001038 | 矩形柱 | (1)混凝土种类（商品混凝土、现场拌制，泵送、非泵送）:现拌普通混凝土 (2)混凝土强度等级:C20 | m3 | 0.27 | 379.48 |  | 102.46
57 | 010502002019 | 构造柱 | (1)混凝土种类（商品混凝土、现场拌制，泵送、非泵送）:现拌普通混凝土 (2)混凝土强度等级: C25 | m3 | 0.95 | 618.86 |  | 587.92
58 | 010507005019 | 压顶 | (1)200/300*120 (2)混凝土种类（商品混凝土、现场拌制，泵送、非泵送）:现拌普通混凝土 (3)混凝土强度等级:C25 | m3 | 2 | 578.66 |  | 1157.32
59 | 010515001055 | 现浇构件钢筋 | (1)钢筋种类、规格:HRB400EΦ6 | t | 0.026 | 6298.63 |  | 163.76
60 | 010515001056 | 现浇构件钢筋 | (1)钢筋种类、规格:HRB400EΦ8 | t | 0.123 | 6045.41 |  | 743.59
61 | 010515001057 | 现浇构件钢筋 | (1)钢筋种类、规格:HRB400EΦ10 | t | 0.199 | 6006.35 |  | 1195.26
62 | 010516004037 | 建筑植筋 | (1)植筋方式:注入式建筑植筋 (2)规格:HRB400EΦ14 (3)深度:50mm+380mm | 个 | 120 | 9.97 |  | 1196.4
63 | 010516004038 | 建筑植筋 | (1)植筋方式:注入式建筑植筋 | 个 | 24 | 8.03 |  | 192.72
分部分项工程量清单与计价表
工程名称：尤溪县西城镇西城新村人居环境改善提升项目（一期） | [6 empty] | 第6页 共187页
序号 | 项目编码 | 项目名称 | 项目特征描述 | 计量单位 | 工程量 | 金 额(元)
[6 empty] | 综合单价 |  | 合价
(2)规格:HRB400EΦ12 (3)深度:192mm
64 | 010516002019 | 预埋铁件 | (1)钢材种类:Q235 (2)规格:热镀锌钢板 | t | 0.275 | 8337.61 |  | 2292.84
65 | 010516001019 | 螺栓 | (1)螺栓种类:HRB400EΦ12、HRB400EΦ10 | t | 0.077 | 11880.34 |  | 914.79
装饰 | [8 empty] | 分项工程(17房屋建筑与装饰)
66 | 011201004037 | 立面砂浆找平层 | (1)基层类型:内墙 (2)找平层砂浆厚度、配合比:20厚1:2.5水泥砂浆 | m2 | 146.05 | 32.77 |  | 4786.06
67 | 011201004038 | 立面砂浆找平层 | (1)基层类型:外墙 (2)找平层砂浆厚度、配合比:20厚1:2.5水泥砂浆 | m2 | 106.99 | 52.29 |  | 5594.51
68 | 011407001019 | 墙面喷刷涂料 | (1)喷刷涂料部位:外墙 (2)腻子种类:满刮腻子二遍 (3)涂料品种、喷刷遍数:丙烯酸酯涂料二遍 | m2 | 106.99 | 44.7 |  | 4782.45
69 | 010807001019 | 金属（塑钢、断桥）窗 | (1)框、扇材质:铝合金推拉窗 (2)玻璃品种、厚度:钢化玻璃 | m2 | 6.84 | 396.65 |  | 2713.09
70 | 011503001019 | 金属扶手、栏杆、栏板 | (1)不锈钢栏杆 | m | 12.6 | 140 |  | 1764
金属结构工程 | [8 empty] | 分项工程(17房屋建筑与装饰)
71 | 010603003019 | 钢管柱 | (1)钢材品种、规格:Q235镀锌方管120*120*6mm (2)单根柱质量:3.0t以内 | t | 0.762 | 8638.4 |  | 6582.46
72 | 010604001019 | 钢梁 | (1)梁类型:G1:200*100*4mm,G2:140*80*4mm,XL1:200*100*4mm (2)钢材品种、规格:Q235镀锌方管 (3)单根质量:1.5t以内 | t | 1.682 | 8760.01 |  | 14734.34
73 | 010606002019 | 钢檩条 | (1)钢材品种、规格:Q235镀锌方管60*40*2mm (2)构件类型:檩条 (3)单根质量:0.3t以内 | t | 2.019 | 9212.42 |  | 18599.88
74 | 010901001019 | 瓦屋面 | (1)成品琉璃瓦 (2)成品瓷质屋脊 (3)檐口处琉璃筒瓦 (4)不锈钢自攻螺丝安装 | m2 | 255.99 | 111.51 |  | 28545.44
75 | 020602011019 | 屋脊头、吞头 | (1)正脊龙凤翘 | 只 | 2 | 188.92 |  | 377.84
76 | 011302001019 | 天棚吊顶 | (1)封檐板 (2)铝合金 | m2 | 49.24 | 124.96 |  | 6153.03
分部分项工程量清单与计价表
工程名称：尤溪县西城镇西城新村人居环境改善提升项目（一期） | [6 empty] | 第7页 共187页
序号 | 项目编码 | 项目名称 | 项目特征描述 | 计量单位 | 工程量 | 金 额(元)
[6 empty] | 综合单价 |  | 合价
二次搬运 | [8 empty] | 分项工程(17房屋建筑与装饰)
B类型-4（B1-03、B1-04） | [8 empty] | 单位工程(17房屋建筑与装饰)
一般土建 | [8 empty] | 分项工程(17房屋建筑与装饰)
77 | 010401003020 | 实心砖墙 | (1)砖品种、规格、强度等级:烧结煤矸石普通砖 (2)砂浆强度等级、配合比:M10 | m3 | 14.4 | 626.46 |  | 9021.02
78 | 010402001020 | 砌块墙 | (1)砌块品种、规格、强度等级:加气混凝土砌块A5.0 (2)砂浆强度等级:加气混凝土专用砌筑砂浆 | m3 | 13 | 585.55 |  | 7612.15
79 | 010502001039 | 矩形柱 | (1)混凝土种类（商品混凝土、现场拌制，泵送、非泵送）:现拌普通混凝土 (2)混凝土强度等级:C30 | m3 | 0.72 | 401.39 |  | 289
80 | 010502001040 | 矩形柱 | (1)混凝土种类（商品混凝土、现场拌制，泵送、非泵送）:现拌普通混凝土 (2)混凝土强度等级:C20 | m3 | 0.27 | 379.48 |  | 102.46
81 | 010502002020 | 构造柱 | (1)混凝土种类（商品混凝土、现场拌制，泵送、非泵送）:现拌普通混凝土 (2)混凝土强度等级: C25 | m3 | 0.95 | 618.86 |  | 587.92
82 | 010507005020 | 压顶 | (1)200/300*120 (2)混凝土种类（商品混凝土、现场拌制，泵送、非泵送）:现拌普通混凝土 (3)混凝土强度等级:C25 | m3 | 2 | 578.66 |  | 1157.32
83 | 010515001058 | 现浇构件钢筋 | (1)钢筋种类、规格:HRB400EΦ6 | t | 0.026 | 6298.63 |  | 163.76
84 | 010515001059 | 现浇构件钢筋 | (1)钢筋种类、规格:HRB400EΦ8 | t | 0.123 | 6045.41 |  | 743.59
85 | 010515001060 | 现浇构件钢筋 | (1)钢筋种类、规格:HRB400EΦ10 | t | 0.199 | 6006.35 |  | 1195.26
86 | 010516004039 | 建筑植筋 | (1)植筋方式:注入式建筑植筋 (2)规格:HRB400EΦ14 (3)深度:50mm+380mm | 个 | 120 | 9.97 |  | 1196.4
87 | 010516004040 | 建筑植筋 | (1)植筋方式:注入式建筑植筋 (2)规格:HRB400EΦ12 (3)深度:192mm | 个 | 24 | 8.03 |  | 192.72
88 | 010516002020 | 预埋铁件 | (1)钢材种类:Q235 | t | 0.275 | 8337.61 |  | 2292.84
分部分项工程量清单与计价表
工程名称：尤溪县西城镇西城新村人居环境改善提升项目（一期） | [6 empty] | 第8页 共187页
序号 | 项目编码 | 项目名称 | 项目特征描述 | 计量单位 | 工程量 | 金 额(元)
[6 empty] | 综合单价 |  | 合价
(2)规格:热镀锌钢板
89 | 010516001020 | 螺栓 | (1)螺栓种类:HRB400EΦ12、HRB400EΦ10 | t | 0.077 | 11880.34 |  | 914.79
装饰 | [8 empty] | 分项工程(17房屋建筑与装饰)
90 | 011201004039 | 立面砂浆找平层 | (1)基层类型:内墙 (2)找平层砂浆厚度、配合比:20厚1:2.5水泥砂浆 | m2 | 146.05 | 32.77 |  | 4786.06
91 | 011201004040 | 立面砂浆找平层 | (1)基层类型:外墙 (2)找平层砂浆厚度、配合比:20厚1:2.5水泥砂浆 | m2 | 106.99 | 52.29 |  | 5594.51
92 | 011407001020 | 墙面喷刷涂料 | (1)喷刷涂料部位:外墙 (2)腻子种类:满刮腻子二遍 (3)涂料品种、喷刷遍数:丙烯酸酯涂料二遍 | m2 | 106.99 | 44.7 |  | 4782.45
93 | 010807001020 | 金属（塑钢、断桥）窗 | (1)框、扇材质:铝合金推拉窗 (2)玻璃品种、厚度:钢化玻璃 | m2 | 6.84 | 396.65 |  | 2713.09
94 | 011503001020 | 金属扶手、栏杆、栏板 | (1)不锈钢栏杆 | m | 12.6 | 140 |  | 1764
金属结构工程 | [8 empty] | 分项工程(17房屋建筑与装饰)
95 | 010603003020 | 钢管柱 | (1)钢材品种、规格:Q235镀锌方管120*120*6mm (2)单根柱质量:3.0t以内 | t | 0.762 | 8638.4 |  | 6582.46
96 | 010604001020 | 钢梁 | (1)梁类型:G1:200*100*4mm,G2:140*80*4mm,XL1:200*100*4mm (2)钢材品种、规格:Q235镀锌方管 (3)单根质量:1.5t以内 | t | 1.682 | 8760.01 |  | 14734.34
97 | 010606002020 | 钢檩条 | (1)钢材品种、规格:Q235镀锌方管60*40*2mm (2)构件类型:檩条 (3)单根质量:0.3t以内 | t | 2.019 | 9212.42 |  | 18599.88
98 | 010901001020 | 瓦屋面 | (1)成品琉璃瓦 (2)成品瓷质屋脊 (3)檐口处琉璃筒瓦 (4)不锈钢自攻螺丝安装 | m2 | 255.99 | 111.51 |  | 28545.44
99 | 020602011020 | 屋脊头、吞头 | (1)正脊龙凤翘 | 只 | 2 | 188.92 |  | 377.84
100 | 011302001020 | 天棚吊顶 | (1)封檐板 (2)铝合金 | m2 | 49.24 | 124.96 |  | 6153.03
二次搬运 | [8 empty] | 分项工程(17房屋建筑与装饰)
B类型-5（B1-05、B1-06） | [8 empty] | 单位工程(17房屋建筑与装饰)
分部分项工程量清单与计价表
工程名称：尤溪县西城镇西城新村人居环境改善提升项目（一期） | [6 empty] | 第9页 共187页
序号 | 项目编码 | 项目名称 | 项目特征描述 | 计量单位 | 工程量 | 金 额(元)
[6 empty] | 综合单价 |  | 合价
一般土建 | [8 empty] | 分项工程(17房屋建筑与装饰)
101 | 010401003021 | 实心砖墙 | (1)砖品种、规格、强度等级:烧结煤矸石普通砖 (2)砂浆强度等级、配合比:M10 | m3 | 14.89 | 626.46 |  | 9327.99
102 | 010402001021 | 砌块墙 | (1)砌块品种、规格、强度等级:加气混凝土砌块A5.0 (2)砂浆强度等级:加气混凝土专用砌筑砂浆 | m3 | 12.85 | 585.55 |  | 7524.32
103 | 010502001041 | 矩形柱 | (1)混凝土种类（商品混凝土、现场拌制，泵送、非泵送）:现拌普通混凝土 (2)混凝土强度等级:C30 | m3 | 0.65 | 401.49 |  | 260.97
104 | 010502001042 | 矩形柱 | (1)混凝土种类（商品混凝土、现场拌制，泵送、非泵送）:现拌普通混凝土 (2)混凝土强度等级:C20 | m3 | 0.24 | 379.5 |  | 91.08
105 | 010502002021 | 构造柱 | (1)混凝土种类（商品混凝土、现场拌制，泵送、非泵送）:现拌普通混凝土 (2)混凝土强度等级: C25 | m3 | 1.06 | 618.78 |  | 655.91
106 | 010507005021 | 压顶 | (1)200/300*120 (2)混凝土种类（商品混凝土、现场拌制，泵送、非泵送）:现拌普通混凝土 (3)混凝土强度等级:C25 | m3 | 1.96 | 578.67 |  | 1134.19
107 | 010515001061 | 现浇构件钢筋 | (1)钢筋种类、规格:HRB400EΦ6 | t | 0.025 | 6298.63 |  | 157.47
108 | 010515001062 | 现浇构件钢筋 | (1)钢筋种类、规格:HRB400EΦ8 | t | 0.265 | 6045.41 |  | 1602.03
109 | 010515001063 | 现浇构件钢筋 | (1)钢筋种类、规格:HRB400EΦ10 | t | 0.207 | 6006.35 |  | 1243.31
110 | 010516004041 | 建筑植筋 | (1)植筋方式:注入式建筑植筋 (2)规格:HRB400EΦ14 (3)深度:50mm+380mm | 个 | 108 | 9.98 |  | 1077.84
111 | 010516004042 | 建筑植筋 | (1)植筋方式:注入式建筑植筋 (2)规格:HRB400EΦ12 (3)深度:192mm | 个 | 28 | 8.1 |  | 226.8
112 | 010516002021 | 预埋铁件 | (1)钢材种类:Q235 (2)规格:热镀锌钢板 | t | 0.273 | 8337.61 |  | 2276.17
113 | 010516001021 | 螺栓 | (1)螺栓种类:HRB400EΦ12、HRB400EΦ10 | t | 0.071 | 11880.34 |  | 843.5
分部分项工程量清单与计价表
工程名称：尤溪县西城镇西城新村人居环境改善提升项目（一期） | [6 empty] | 第10页 共187页
序号 | 项目编码 | 项目名称 | 项目特征描述 | 计量单位 | 工程量 | 金 额(元)
[6 empty] | 综合单价 |  | 合价
装饰 | [8 empty] | 分项工程(17房屋建筑与装饰)
114 | 011201004041 | 立面砂浆找平层 | (1)基层类型:内墙 (2)找平层砂浆厚度、配合比:20厚1:2.5水泥砂浆 | m2 | 144.99 | 32.77 |  | 4751.32
115 | 011201004042 | 立面砂浆找平层 | (1)基层类型:外墙 (2)找平层砂浆厚度、配合比:20厚1:2.5水泥砂浆 | m2 | 110.46 | 52.29 |  | 5775.95
116 | 011407001021 | 墙面喷刷涂料 | (1)喷刷涂料部位:外墙 (2)腻子种类:满刮腻子二遍 (3)涂料品种、喷刷遍数:丙烯酸酯涂料二遍 | m2 | 110.46 | 44.7 |  | 4937.56
117 | 010807001021 | 金属（塑钢、断桥）窗 | (1)框、扇材质:铝合金推拉窗 (2)玻璃品种、厚度:钢化玻璃 | m2 | 6.84 | 396.65 |  | 2713.09
118 | 011503001021 | 金属扶手、栏杆、栏板 | (1)不锈钢栏杆 | m | 12.6 | 140 |  | 1764
金属结构工程 | [8 empty] | 分项工程(17房屋建筑与装饰)
119 | 010603003021 | 钢管柱 | (1)钢材品种、规格:Q235镀锌方管120*120*6mm (2)单根柱质量:3.0t以内 | t | 0.68 | 8638.4 |  | 5874.11
120 | 010604001021 | 钢梁 | (1)梁类型:G1:200*100*4mm,G2:140*80*4mm,XL1:200*100*4mm (2)钢材品种、规格:Q235镀锌方管 (3)单根质量:1.5t以内 | t | 1.598 | 8760.01 |  | 13998.5
121 | 010606002021 | 钢檩条 | (1)钢材品种、规格:Q235镀锌方管60*40*2mm (2)构件类型:檩条 (3)单根质量:0.3t以内 | t | 1.9 | 9212.42 |  | 17503.6
122 | 010901001021 | 瓦屋面 | (1)成品琉璃瓦 (2)成品瓷质屋脊 (3)檐口处琉璃筒瓦 (4)不锈钢自攻螺丝安装 | m2 | 243.71 | 112.28 |  | 27363.76
123 | 020602011021 | 屋脊头、吞头 | (1)正脊龙凤翘 | 只 | 2 | 188.92 |  | 377.84
124 | 011302001021 | 天棚吊顶 | (1)封檐板 (2)铝合金 | m2 | 51.76 | 124.96 |  | 6467.93
二次搬运 | [8 empty] | 分项工程(17房屋建筑与装饰)
B类型-7（B1-07）@ | [8 empty] | 单位工程(17房屋建筑与装饰)
一般土建 | [8 empty] | 分项工程(17房屋建筑与装饰)
125 | 010401003022 | 实心砖墙 | (1)砖品种、规格、强度等级:烧结煤矸石普 | m3 | 7.09 | 626.46 |  | 4441.6
分部分项工程量清单与计价表
工程名称：尤溪县西城镇西城新村人居环境改善提升项目（一期） | [6 empty] | 第11页 共187页
序号 | 项目编码 | 项目名称 | 项目特征描述 | 计量单位 | 工程量 | 金 额(元)
[6 empty] | 综合单价 |  | 合价
通砖 (2)砂浆强度等级、配合比:M10
126 | 010402001022 | 砌块墙 | (1)砌块品种、规格、强度等级:加气混凝土砌块A5.0 (2)砂浆强度等级:加气混凝土专用砌筑砂浆 | m3 | 9.25 | 585.55 |  | 5416.34
127 | 010502001043 | 矩形柱 | (1)混凝土种类（商品混凝土、现场拌制，泵送、非泵送）:现拌普通混凝土 (2)混凝土强度等级:C30 | m3 | 0.36 | 400.47 |  | 144.17
128 | 010502001044 | 矩形柱 | (1)混凝土种类（商品混凝土、现场拌制，泵送、非泵送）:现拌普通混凝土 (2)混凝土强度等级:C20 | m3 | 0.14 | 379.5 |  | 53.13
129 | 010502002022 | 构造柱 | (1)混凝土种类（商品混凝土、现场拌制，泵送、非泵送）:现拌普通混凝土 (2)混凝土强度等级: C25 | m3 | 0.63 | 619.21 |  | 390.1
130 | 010507005022 | 压顶 | (1)200/300*120 (2)混凝土种类（商品混凝土、现场拌制，泵送、非泵送）:现拌普通混凝土 (3)混凝土强度等级:C25 | m3 | 1.15 | 578.56 |  | 665.34
131 | 010515001064 | 现浇构件钢筋 | (1)钢筋种类、规格:HRB400EΦ6 | t | 0.015 | 6298.63 |  | 94.48
132 | 010515001065 | 现浇构件钢筋 | (1)钢筋种类、规格:HRB400EΦ8 | t | 0.067 | 6045.41 |  | 405.04
133 | 010515001066 | 现浇构件钢筋 | (1)钢筋种类、规格:HRB400EΦ10 | t | 0.124 | 6006.35 |  | 744.79
134 | 010516004043 | 建筑植筋 | (1)植筋方式:注入式建筑植筋 (2)规格:HRB400EΦ14 (3)深度:50mm+380mm | 个 | 60 | 9.97 |  | 598.2
135 | 010516004044 | 建筑植筋 | (1)植筋方式:注入式建筑植筋 (2)规格:HRB400EΦ12 (3)深度:192mm | 个 | 16 | 8.15 |  | 130.4
136 | 010516002022 | 预埋铁件 | (1)钢材种类:Q235 (2)规格:热镀锌钢板 | t | 0.169 | 8337.61 |  | 1409.06
137 | 010516001022 | 螺栓 | (1)螺栓种类:HRB400EΦ12、HRB400EΦ10 | t | 0.043 | 11880.34 |  | 510.85
装饰 | [8 empty] | 分项工程(17房屋建筑与装饰)
138 | 011201004043 | 立面砂浆找平层 | (1)基层类型:内墙 (2)找平层砂浆厚度、 | m2 | 75.59 | 32.77 |  | 2477.08
分部分项工程量清单与计价表
工程名称：尤溪县西城镇西城新村人居环境改善提升项目（一期） | [6 empty] | 第12页 共187页
序号 | 项目编码 | 项目名称 | 项目特征描述 | 计量单位 | 工程量 | 金 额(元)
[6 empty] | 综合单价 |  | 合价
配合比:20厚1:2.5水泥砂浆
139 | 011201004044 | 立面砂浆找平层 | (1)基层类型:外墙 (2)找平层砂浆厚度、配合比:20厚1:2.5水泥砂浆 | m2 | 81.18 | 52.29 |  | 4244.9
140 | 011407001022 | 墙面喷刷涂料 | (1)喷刷涂料部位:外墙 (2)腻子种类:满刮腻子二遍 (3)涂料品种、喷刷遍数:丙烯酸酯涂料二遍 | m2 | 81.18 | 44.7 |  | 3628.75
141 | 010807001022 | 金属（塑钢、断桥）窗 | (1)框、扇材质:铝合金推拉窗 (2)玻璃品种、厚度:钢化玻璃 | m2 | 3.42 | 396.65 |  | 1356.54
142 | 011503001022 | 金属扶手、栏杆、栏板 | (1)不锈钢栏杆 | m | 6.3 | 140 |  | 882
金属结构工程 | [8 empty] | 分项工程(17房屋建筑与装饰)
143 | 010603003022 | 钢管柱 | (1)钢材品种、规格:Q235镀锌方管120*120*6mm (2)单根柱质量:3.0t以内 | t | 0.33 | 8638.39 |  | 2850.67
144 | 010604001022 | 钢梁 | (1)梁类型:G1:200*100*4mm,G2:140*80*4mm,XL1:200*100*4mm (2)钢材品种、规格:Q235镀锌方管 (3)单根质量:1.5t以内 | t | 0.864 | 8760.01 |  | 7568.65
145 | 010606002022 | 钢檩条 | (1)钢材品种、规格:Q235镀锌方管60*40*2mm (2)构件类型:檩条 (3)单根质量:0.3t以内 | t | 1.08 | 9212.42 |  | 9949.41
146 | 010901001022 | 瓦屋面 | (1)成品琉璃瓦 (2)成品瓷质屋脊 (3)檐口处琉璃筒瓦 (4)不锈钢自攻螺丝安装 | m2 | 138.39 | 118.84 |  | 16446.27
147 | 020602011022 | 屋脊头、吞头 | (1)正脊龙凤翘 | 只 | 2 | 188.92 |  | 377.84
148 | 011302001022 | 天棚吊顶 | (1)封檐板 (2)铝合金 | m2 | 34.32 | 124.96 |  | 4288.63
二次搬运 | [8 empty] | 分项工程(17房屋建筑与装饰)
B类型-8（B1-11、B1-12）@ | [8 empty] | 单位工程(17房屋建筑与装饰)
一般土建 | [8 empty] | 分项工程(17房屋建筑与装饰)
149 | 011601001011 | 砖（石）砌体拆除 |  | m3 | 2.69 | 140.81 |  | 378.78
150 | 010103002011 | 余方弃置 | (1)废弃料品种:砌体拆除 (2)运距:3km | m3 | 4.04 | 22.58 |  | 91.22
151 | 010401003023 | 实心砖墙 | (1)砖品种、规格、强 | m3 | 8.9 | 626.46 |  | 5575.49
分部分项工程量清单与计价表
工程名称：尤溪县西城镇西城新村人居环境改善提升项目（一期） | [6 empty] | 第13页 共187页
序号 | 项目编码 | 项目名称 | 项目特征描述 | 计量单位 | 工程量 | 金 额(元)
[6 empty] | 综合单价 |  | 合价
度等级:烧结煤矸石普通砖 (2)砂浆强度等级、配合比:M10
152 | 010402001023 | 砌块墙 | (1)砌块品种、规格、强度等级:加气混凝土砌块A5.0 (2)砂浆强度等级:加气混凝土专用砌筑砂浆 | m3 | 14.62 | 585.55 |  | 8560.74
153 | 010502001045 | 矩形柱 | (1)混凝土种类（商品混凝土、现场拌制，泵送、非泵送）:现拌普通混凝土 (2)混凝土强度等级:C30 | m3 | 0.36 | 400.47 |  | 144.17
154 | 010502001046 | 矩形柱 | (1)混凝土种类（商品混凝土、现场拌制，泵送、非泵送）:现拌普通混凝土 (2)混凝土强度等级:C20 | m3 | 0.14 | 379.5 |  | 53.13
155 | 010502002023 | 构造柱 | (1)混凝土种类（商品混凝土、现场拌制，泵送、非泵送）:现拌普通混凝土 (2)混凝土强度等级: C25 | m3 | 0.93 | 618.87 |  | 575.55
156 | 010507005023 | 压顶 | (1)200/300*120 (2)混凝土种类（商品混凝土、现场拌制，泵送、非泵送）:现拌普通混凝土 (3)混凝土强度等级:C25 | m3 | 2.06 | 578.63 |  | 1191.98
157 | 010515001067 | 现浇构件钢筋 | (1)钢筋种类、规格:HRB400EΦ6 | t | 0.026 | 6298.63 |  | 163.76
158 | 010515001068 | 现浇构件钢筋 | (1)钢筋种类、规格:HRB400EΦ8 | t | 0.08 | 6045.41 |  | 483.63
159 | 010515001069 | 现浇构件钢筋 | (1)钢筋种类、规格:HRB400EΦ10 | t | 0.207 | 6006.35 |  | 1243.31
160 | 010516004045 | 建筑植筋 | (1)植筋方式:注入式建筑植筋 (2)规格:HRB400EΦ14 (3)深度:50mm+380mm | 个 | 60 | 9.97 |  | 598.2
161 | 010516004046 | 建筑植筋 | (1)植筋方式:注入式建筑植筋 (2)规格:HRB400EΦ12 (3)深度:192mm | 个 | 24 | 8.03 |  | 192.72
162 | 010516002023 | 预埋铁件 | (1)钢材种类:Q235 (2)规格:热镀锌钢板 | t | 0.229 | 8337.61 |  | 1909.31
163 | 010516001023 | 螺栓 | (1)螺栓种类:HRB400EΦ12、HRB400EΦ10 | t | 0.05 | 11880.34 |  | 594.02
装饰 | [8 empty] | 分项工程(17房屋建筑与装饰)
164 | 011201004045 | 立面砂浆找平层 | (1)基层类型:内墙 | m2 | 57.77 | 32.77 |  | 1893.12
分部分项工程量清单与计价表
工程名称：尤溪县西城镇西城新村人居环境改善提升项目（一期） | [6 empty] | 第14页 共187页
序号 | 项目编码 | 项目名称 | 项目特征描述 | 计量单位 | 工程量 | 金 额(元)
[6 empty] | 综合单价 |  | 合价
(2)找平层砂浆厚度、配合比:20厚1:2.5水泥砂浆
165 | 011201004046 | 立面砂浆找平层 | (1)基层类型:外墙 (2)找平层砂浆厚度、配合比:20厚1:2.5水泥砂浆 | m2 | 92.36 | 52.29 |  | 4829.5
166 | 011407001023 | 墙面喷刷涂料 | (1)喷刷涂料部位:外墙 (2)腻子种类:满刮腻子二遍 (3)涂料品种、喷刷遍数:丙烯酸酯涂料二遍 | m2 | 92.36 | 44.7 |  | 4128.49
167 | 010807001023 | 金属（塑钢、断桥）窗 | (1)框、扇材质:铝合金推拉窗 (2)玻璃品种、厚度:钢化玻璃 | m2 | 3.6 | 396.65 |  | 1427.94
168 | 011503001023 | 金属扶手、栏杆、栏板 | (1)不锈钢栏杆 | m | 6.8 | 140 |  | 952
金属结构工程 | [8 empty] | 分项工程(17房屋建筑与装饰)
169 | 010603003023 | 钢管柱 | (1)钢材品种、规格:Q235镀锌方管120*120*6mm (2)单根柱质量:3.0t以内 | t | 0.408 | 8638.38 |  | 3524.46
170 | 010604001023 | 钢梁 | (1)梁类型:G1:200*100*4mm,G2:140*80*4mm,XL1:200*100*4mm (2)钢材品种、规格:Q235镀锌方管 (3)单根质量:1.5t以内 | t | 1.501 | 8760 |  | 13148.76
171 | 010606002023 | 钢檩条 | (1)钢材品种、规格:Q235镀锌方管60*40*2mm (2)构件类型:檩条 (3)单根质量:0.3t以内 | t | 2.019 | 9212.42 |  | 18599.88
172 | 010901001023 | 瓦屋面 | (1)成品琉璃瓦 (2)成品瓷质屋脊 (3)檐口处琉璃筒瓦 (4)不锈钢自攻螺丝安装 | m2 | 271.07 | 111.24 |  | 30153.83
173 | 020602011023 | 屋脊头、吞头 | (1)正脊龙凤翘 | 只 | 2 | 188.92 |  | 377.84
174 | 011302001023 | 天棚吊顶 | (1)封檐板 (2)铝合金 | m2 | 50.24 | 124.96 |  | 6277.99
二次搬运 | [8 empty] | 分项工程(17房屋建筑与装饰)
C类型-3（C3-14、C3-13）@ | [8 empty] | 单位工程(17房屋建筑与装饰)
一般土建 | [8 empty] | 分项工程(17房屋建筑与装饰)
175 | 011601001012 | 砖（石）砌体拆除 |  | m3 | 3.98 | 140.81 |  | 560.42
176 | 010103002012 | 余方弃置 | (1)废弃料品种:砌体拆除 (2)运距:3km | m3 | 5.97 | 22.58 |  | 134.8
分部分项工程量清单与计价表
工程名称：尤溪县西城镇西城新村人居环境改善提升项目（一期） | [6 empty] | 第15页 共187页
序号 | 项目编码 | 项目名称 | 项目特征描述 | 计量单位 | 工程量 | 金 额(元)
[6 empty] | 综合单价 |  | 合价
177 | 010401003024 | 实心砖墙 | (1)砖品种、规格、强度等级:烧结煤矸石普通砖 (2)砂浆强度等级、配合比:M10 | m3 | 19.52 | 626.46 |  | 12228.5
178 | 010402001024 | 砌块墙 | (1)砌块品种、规格、强度等级:加气混凝土砌块A5.0 (2)砂浆强度等级:加气混凝土专用砌筑砂浆 | m3 | 14.41 | 585.55 |  | 8437.78
179 | 010502001047 | 矩形柱 | (1)混凝土种类（商品混凝土、现场拌制，泵送、非泵送）:现拌普通混凝土 (2)混凝土强度等级:C30 | m3 | 0.72 | 401.39 |  | 289
180 | 010502001048 | 矩形柱 | (1)混凝土种类（商品混凝土、现场拌制，泵送、非泵送）:现拌普通混凝土 (2)混凝土强度等级:C20 | m3 | 0.27 | 379.48 |  | 102.46
181 | 010502002024 | 构造柱 | (1)混凝土种类（商品混凝土、现场拌制，泵送、非泵送）:现拌普通混凝土 (2)混凝土强度等级: C25 | m3 | 1.37 | 619.13 |  | 848.21
182 | 010507005024 | 压顶 | (1)200/300*120 (2)混凝土种类（商品混凝土、现场拌制，泵送、非泵送）:现拌普通混凝土 (3)混凝土强度等级:C25 | m3 | 2.65 | 578.74 |  | 1533.66
183 | 010515001070 | 现浇构件钢筋 | (1)钢筋种类、规格:HRB400EΦ6 | t | 0.035 | 6298.63 |  | 220.45
184 | 010515001071 | 现浇构件钢筋 | (1)钢筋种类、规格:HRB400EΦ8 | t | 0.053 | 6045.41 |  | 320.41
185 | 010515001072 | 现浇构件钢筋 | (1)钢筋种类、规格:HRB400EΦ10 | t | 0.297 | 6006.35 |  | 1783.89
186 | 010516004047 | 建筑植筋 | (1)植筋方式:注入式建筑植筋 (2)规格:HRB400EΦ14 (3)深度:50mm+380mm | 个 | 120 | 9.97 |  | 1196.4
187 | 010516004048 | 建筑植筋 | (1)植筋方式:注入式建筑植筋 (2)规格:HRB400EΦ12 (3)深度:192mm | 个 | 32 | 7.97 |  | 255.04
188 | 010516002024 | 预埋铁件 | (1)钢材种类:Q235 (2)规格:热镀锌钢板 | t | 0.362 | 8337.61 |  | 3018.21
189 | 010516001024 | 螺栓 | (1)螺栓种类:HRB400EΦ12、HRB400EΦ10 | t | 0.09 | 11880.34 |  | 1069.23
装饰 | [8 empty] | 分项工程(17房屋建筑与装饰)
分部分项工程量清单与计价表
工程名称：尤溪县西城镇西城新村人居环境改善提升项目（一期） | [6 empty] | 第16页 共187页
序号 | 项目编码 | 项目名称 | 项目特征描述 | 计量单位 | 工程量 | 金 额(元)
[6 empty] | 综合单价 |  | 合价
190 | 011201004047 | 立面砂浆找平层 | (1)基层类型:内墙 (2)找平层砂浆厚度、配合比:20厚1:2.5水泥砂浆 | m2 | 150.64 | 32.77 |  | 4936.47
191 | 011201004048 | 立面砂浆找平层 | (1)基层类型:外墙 (2)找平层砂浆厚度、配合比:20厚1:2.5水泥砂浆 | m2 | 145.27 | 52.29 |  | 7596.17
192 | 011407001024 | 墙面喷刷涂料 | (1)喷刷涂料部位:外墙 (2)腻子种类:满刮腻子二遍 (3)涂料品种、喷刷遍数:丙烯酸酯涂料二遍 | m2 | 145.27 | 44.7 |  | 6493.57
193 | 010807001024 | 金属（塑钢、断桥）窗 | (1)框、扇材质:铝合金推拉窗 (2)玻璃品种、厚度:钢化玻璃 | m2 | 7.5 | 396.65 |  | 2974.88
194 | 011503001024 | 金属扶手、栏杆、栏板 | (1)不锈钢栏杆 | m | 13.9 | 140 |  | 1946
金属结构工程 | [8 empty] | 分项工程(17房屋建筑与装饰)
195 | 010603003024 | 钢管柱 | (1)钢材品种、规格:Q235镀锌方管120*120*6mm (2)单根柱质量:3.0t以内 | t | 0.784 | 8638.39 |  | 6772.5
196 | 010604001024 | 钢梁 | (1)梁类型:G1:200*100*4mm,G2:140*80*4mm,XL1:200*100*4mm (2)钢材品种、规格:Q235镀锌方管 (3)单根质量:1.5t以内 | t | 1.691 | 8760.01 |  | 14813.18
197 | 010606002024 | 钢檩条 | (1)钢材品种、规格:Q235镀锌方管60*40*2mm (2)构件类型:檩条 (3)单根质量:0.3t以内 | t | 2.7 | 9212.42 |  | 24873.53
198 | 010901001024 | 瓦屋面 | (1)成品琉璃瓦 (2)成品瓷质屋脊 (3)檐口处琉璃筒瓦 (4)不锈钢自攻螺丝安装 | m2 | 347.53 | 113.97 |  | 39607.99
199 | 020602011024 | 屋脊头、吞头 | (1)正脊龙凤翘 | 只 | 2 | 188.92 |  | 377.84
200 | 011302001024 | 天棚吊顶 | (1)封檐板 (2)铝合金 | m2 | 95.41 | 124.96 |  | 11922.43
二次搬运 | [8 empty] | 分项工程(17房屋建筑与装饰)
第三排 | [8 empty] | 单项工程(17房屋建筑与装饰)
B类型-3（B3-7）~ | [8 empty] | 单位工程(17房屋建筑与装饰)
一般土建 | [8 empty] | 分项工程(17房屋建筑与装饰)
201 | 011601001021 | 砖（石）砌体拆除 |  | m3 | 4.23 | 140.81 |  | 595.63
分部分项工程量清单与计价表
工程名称：尤溪县西城镇西城新村人居环境改善提升项目（一期） | [6 empty] | 第17页 共187页
序号 | 项目编码 | 项目名称 | 项目特征描述 | 计量单位 | 工程量 | 金 额(元)
[6 empty] | 综合单价 |  | 合价
202 | 010103002021 | 余方弃置 | (1)废弃料品种:砌体拆除 (2)运距:3km | m3 | 6.35 | 22.58 |  | 143.38
203 | 010401003037 | 实心砖墙 | (1)砖品种、规格、强度等级:烧结煤矸石普通砖 (2)砂浆强度等级、配合比:M10 | m3 | 5.21 | 626.46 |  | 3263.86
204 | 010402001037 | 砌块墙 | (1)砌块品种、规格、强度等级:加气混凝土砌块A5.0 (2)砂浆强度等级:加气混凝土专用砌筑砂浆 | m3 | 8.56 | 585.55 |  | 5012.31
205 | 010502001073 | 矩形柱 | (1)混凝土种类（商品混凝土、现场拌制，泵送、非泵送）:现拌普通混凝土 (2)混凝土强度等级:C30 | m3 | 0.36 | 400.47 |  | 144.17
206 | 010502001074 | 矩形柱 | (1)混凝土种类（商品混凝土、现场拌制，泵送、非泵送）:现拌普通混凝土 (2)混凝土强度等级:C20 | m3 | 0.14 | 379.5 |  | 53.13
207 | 010502002037 | 构造柱 | (1)混凝土种类（商品混凝土、现场拌制，泵送、非泵送）:现拌普通混凝土 (2)混凝土强度等级: C25 | m3 | 0.54 | 619.39 |  | 334.47
208 | 010507005037 | 压顶 | (1)200/300*120 (2)混凝土种类（商品混凝土、现场拌制，泵送、非泵送）:现拌普通混凝土 (3)混凝土强度等级:C25 | m3 | 1.15 | 578.56 |  | 665.34
209 | 010515001109 | 现浇构件钢筋 | (1)钢筋种类、规格:HRB400EΦ6 | t | 0.015 | 6298.63 |  | 94.48
210 | 010515001110 | 现浇构件钢筋 | (1)钢筋种类、规格:HRB400EΦ8 | t | 0.064 | 6045.41 |  | 386.91
211 | 010515001111 | 现浇构件钢筋 | (1)钢筋种类、规格:HRB400EΦ10 | t | 0.118 | 6006.35 |  | 708.75
212 | 010516004073 | 建筑植筋 | (1)植筋方式:注入式建筑植筋 (2)规格:HRB400EΦ14 (3)深度:50mm+380mm | 个 | 60 | 9.97 |  | 598.2
213 | 010516004074 | 建筑植筋 | (1)植筋方式:注入式建筑植筋 (2)规格:HRB400EΦ12 (3)深度:192mm | 个 | 16 | 8.15 |  | 130.4
214 | 010516002037 | 预埋铁件 | (1)钢材种类:Q235 (2)规格:热镀锌钢板 | t | 0.169 | 8337.61 |  | 1409.06
215 | 010516001037 | 螺栓 | (1)螺栓种类:HRB400E | t | 0.043 | 11880.34 |  | 510.85
分部分项工程量清单与计价表
工程名称：尤溪县西城镇西城新村人居环境改善提升项目（一期） | [6 empty] | 第18页 共187页
序号 | 项目编码 | 项目名称 | 项目特征描述 | 计量单位 | 工程量 | 金 额(元)
[6 empty] | 综合单价 |  | 合价
Φ12、HRB400EΦ10
装饰 | [8 empty] | 分项工程(17房屋建筑与装饰)
216 | 011201004073 | 立面砂浆找平层 | (1)基层类型:内墙 (2)找平层砂浆厚度、配合比:20厚1:2.5水泥砂浆 | m2 | 65.87 | 32.77 |  | 2158.56
217 | 011201004074 | 立面砂浆找平层 | (1)基层类型:外墙 (2)找平层砂浆厚度、配合比:20厚1:2.5水泥砂浆 | m2 | 70.9 | 52.29 |  | 3707.36
218 | 011407001037 | 墙面喷刷涂料 | (1)喷刷涂料部位:外墙 (2)腻子种类:满刮腻子二遍 (3)涂料品种、喷刷遍数:丙烯酸酯涂料二遍 | m2 | 70.9 | 44.7 |  | 3169.23
219 | 010807001037 | 金属（塑钢、断桥）窗 | (1)框、扇材质:铝合金推拉窗 (2)玻璃品种、厚度:钢化玻璃 | m2 | 3.6 | 396.65 |  | 1427.94
220 | 011503001037 | 金属扶手、栏杆、栏板 | (1)不锈钢栏杆 | m | 6.8 | 140 |  | 952
金属结构工程 | [8 empty] | 分项工程(17房屋建筑与装饰)
221 | 010603003037 | 钢管柱 | (1)钢材品种、规格:Q235镀锌方管120*120*6mm (2)单根柱质量:3.0t以内 | t | 0.295 | 8638.41 |  | 2548.33
222 | 010604001037 | 钢梁 | (1)梁类型:G1:200*100*4mm,G2:140*80*4mm,XL1:200*100*4mm (2)钢材品种、规格:Q235镀锌方管 (3)单根质量:1.5t以内 | t | 0.698 | 8760.01 |  | 6114.49
223 | 010606002037 | 钢檩条 | (1)钢材品种、规格:Q235镀锌方管60*40*2mm (2)构件类型:檩条 (3)单根质量:0.3t以内 | t | 1.08 | 9212.42 |  | 9949.41
224 | 010901001037 | 瓦屋面 | (1)成品琉璃瓦 (2)成品瓷质屋脊 (3)檐口处琉璃筒瓦 (4)不锈钢自攻螺丝安装 | m2 | 138.2 | 118.84 |  | 16423.69
225 | 020602011037 | 屋脊头、吞头 | (1)正脊龙凤翘 | 只 | 2 | 188.92 |  | 377.84
226 | 011302001037 | 天棚吊顶 | (1)封檐板 (2)铝合金 | m2 | 34.3 | 124.96 |  | 4286.13
二次搬运 | [8 empty] | 分项工程(17房屋建筑与装饰)
B类型-3（B3-8）~ | [8 empty] | 单位工程(17房屋建筑与装饰)
一般土建 | [8 empty] | 分项工程(17房屋建筑与装饰)
分部分项工程量清单与计价表
工程名称：尤溪县西城镇西城新村人居环境改善提升项目（一期） | [6 empty] | 第19页 共187页
序号 | 项目编码 | 项目名称 | 项目特征描述 | 计量单位 | 工程量 | 金 额(元)
[6 empty] | 综合单价 |  | 合价
227 | 011601001022 | 砖（石）砌体拆除 |  | m3 | 4.23 | 140.81 |  | 595.63
228 | 010103002022 | 余方弃置 | (1)废弃料品种:砌体拆除 (2)运距:3km | m3 | 6.35 | 22.58 |  | 143.38
229 | 010401003038 | 实心砖墙 | (1)砖品种、规格、强度等级:烧结煤矸石普通砖 (2)砂浆强度等级、配合比:M10 | m3 | 5.21 | 626.46 |  | 3263.86
230 | 010402001038 | 砌块墙 | (1)砌块品种、规格、强度等级:加气混凝土砌块A5.0 (2)砂浆强度等级:加气混凝土专用砌筑砂浆 | m3 | 8.56 | 585.55 |  | 5012.31
231 | 010502001075 | 矩形柱 | (1)混凝土种类（商品混凝土、现场拌制，泵送、非泵送）:现拌普通混凝土 (2)混凝土强度等级:C30 | m3 | 0.36 | 400.47 |  | 144.17
232 | 010502001076 | 矩形柱 | (1)混凝土种类（商品混凝土、现场拌制，泵送、非泵送）:现拌普通混凝土 (2)混凝土强度等级:C20 | m3 | 0.14 | 379.5 |  | 53.13
233 | 010502002038 | 构造柱 | (1)混凝土种类（商品混凝土、现场拌制，泵送、非泵送）:现拌普通混凝土 (2)混凝土强度等级: C25 | m3 | 0.54 | 619.39 |  | 334.47
234 | 010507005038 | 压顶 | (1)200/300*120 (2)混凝土种类（商品混凝土、现场拌制，泵送、非泵送）:现拌普通混凝土 (3)混凝土强度等级:C25 | m3 | 1.15 | 578.56 |  | 665.34
235 | 010515001112 | 现浇构件钢筋 | (1)钢筋种类、规格:HRB400EΦ6 | t | 0.015 | 6298.63 |  | 94.48
236 | 010515001113 | 现浇构件钢筋 | (1)钢筋种类、规格:HRB400EΦ8 | t | 0.064 | 6045.41 |  | 386.91
237 | 010515001114 | 现浇构件钢筋 | (1)钢筋种类、规格:HRB400EΦ10 | t | 0.118 | 6006.35 |  | 708.75
238 | 010516004075 | 建筑植筋 | (1)植筋方式:注入式建筑植筋 (2)规格:HRB400EΦ14 (3)深度:50mm+380mm | 个 | 60 | 9.97 |  | 598.2
239 | 010516004076 | 建筑植筋 | (1)植筋方式:注入式建筑植筋 (2)规格:HRB400EΦ12 (3)深度:192mm | 个 | 16 | 8.15 |  | 130.4
240 | 010516002038 | 预埋铁件 | (1)钢材种类:Q235 | t | 0.169 | 8337.61 |  | 1409.06
分部分项工程量清单与计价表
工程名称：尤溪县西城镇西城新村人居环境改善提升项目（一期） | [6 empty] | 第20页 共187页
序号 | 项目编码 | 项目名称 | 项目特征描述 | 计量单位 | 工程量 | 金 额(元)
[6 empty] | 综合单价 |  | 合价
(2)规格:热镀锌钢板
241 | 010516001038 | 螺栓 | (1)螺栓种类:HRB400EΦ12、HRB400EΦ10 | t | 0.043 | 11880.34 |  | 510.85
装饰 | [8 empty] | 分项工程(17房屋建筑与装饰)
242 | 011201004075 | 立面砂浆找平层 | (1)基层类型:内墙 (2)找平层砂浆厚度、配合比:20厚1:2.5水泥砂浆 | m2 | 65.87 | 32.77 |  | 2158.56
243 | 011201004076 | 立面砂浆找平层 | (1)基层类型:外墙 (2)找平层砂浆厚度、配合比:20厚1:2.5水泥砂浆 | m2 | 70.9 | 52.29 |  | 3707.36
244 | 011407001038 | 墙面喷刷涂料 | (1)喷刷涂料部位:外墙 (2)腻子种类:满刮腻子二遍 (3)涂料品种、喷刷遍数:丙烯酸酯涂料二遍 | m2 | 70.9 | 44.7 |  | 3169.23
245 | 010807001038 | 金属（塑钢、断桥）窗 | (1)框、扇材质:铝合金推拉窗 (2)玻璃品种、厚度:钢化玻璃 | m2 | 3.6 | 396.65 |  | 1427.94
246 | 011503001038 | 金属扶手、栏杆、栏板 | (1)不锈钢栏杆 | m | 6.8 | 140 |  | 952
金属结构工程 | [8 empty] | 分项工程(17房屋建筑与装饰)
247 | 010603003038 | 钢管柱 | (1)钢材品种、规格:Q235镀锌方管120*120*6mm (2)单根柱质量:3.0t以内 | t | 0.295 | 8638.41 |  | 2548.33
248 | 010604001038 | 钢梁 | (1)梁类型:G1:200*100*4mm,G2:140*80*4mm,XL1:200*100*4mm (2)钢材品种、规格:Q235镀锌方管 (3)单根质量:1.5t以内 | t | 0.698 | 8760.01 |  | 6114.49
249 | 010606002038 | 钢檩条 | (1)钢材品种、规格:Q235镀锌方管60*40*2mm (2)构件类型:檩条 (3)单根质量:0.3t以内 | t | 1.08 | 9212.42 |  | 9949.41
250 | 010901001038 | 瓦屋面 | (1)成品琉璃瓦 (2)成品瓷质屋脊 (3)檐口处琉璃筒瓦 (4)不锈钢自攻螺丝安装 | m2 | 138.2 | 118.84 |  | 16423.69
251 | 020602011038 | 屋脊头、吞头 | (1)正脊龙凤翘 | 只 | 2 | 188.92 |  | 377.84
252 | 011302001038 | 天棚吊顶 | (1)封檐板 (2)铝合金 | m2 | 34.3 | 124.96 |  | 4286.13
二次搬运 | [8 empty] | 分项工程(17房屋建筑与装饰)
B类型-4（B4-05、B5-06）@ | [8 empty] | 单位工程(17房屋建筑与装饰)
分部分项工程量清单与计价表
工程名称：尤溪县西城镇西城新村人居环境改善提升项目（一期） | [6 empty] | 第21页 共187页
序号 | 项目编码 | 项目名称 | 项目特征描述 | 计量单位 | 工程量 | 金 额(元)
[6 empty] | 综合单价 |  | 合价
一般土建 | [8 empty] | 分项工程(17房屋建筑与装饰)
253 | 010401003039 | 实心砖墙 | (1)砖品种、规格、强度等级:烧结煤矸石普通砖 (2)砂浆强度等级、配合比:M10 | m3 | 14.4 | 626.46 |  | 9021.02
254 | 010402001039 | 砌块墙 | (1)砌块品种、规格、强度等级:加气混凝土砌块A5.0 (2)砂浆强度等级:加气混凝土专用砌筑砂浆 | m3 | 13 | 585.55 |  | 7612.15
255 | 010502001077 | 矩形柱 | (1)混凝土种类（商品混凝土、现场拌制，泵送、非泵送）:现拌普通混凝土 (2)混凝土强度等级:C30 | m3 | 0.72 | 401.39 |  | 289
256 | 010502001078 | 矩形柱 | (1)混凝土种类（商品混凝土、现场拌制，泵送、非泵送）:现拌普通混凝土 (2)混凝土强度等级:C20 | m3 | 0.27 | 379.48 |  | 102.46
257 | 010502002039 | 构造柱 | (1)混凝土种类（商品混凝土、现场拌制，泵送、非泵送）:现拌普通混凝土 (2)混凝土强度等级: C25 | m3 | 0.95 | 618.86 |  | 587.92
258 | 010507005039 | 压顶 | (1)200/300*120 (2)混凝土种类（商品混凝土、现场拌制，泵送、非泵送）:现拌普通混凝土 (3)混凝土强度等级:C25 | m3 | 2 | 578.66 |  | 1157.32
259 | 010515001115 | 现浇构件钢筋 | (1)钢筋种类、规格:HRB400EΦ6 | t | 0.026 | 6298.63 |  | 163.76
260 | 010515001116 | 现浇构件钢筋 | (1)钢筋种类、规格:HRB400EΦ8 | t | 0.123 | 6045.41 |  | 743.59
261 | 010515001117 | 现浇构件钢筋 | (1)钢筋种类、规格:HRB400EΦ10 | t | 0.199 | 6006.35 |  | 1195.26
262 | 010516004077 | 建筑植筋 | (1)植筋方式:注入式建筑植筋 (2)规格:HRB400EΦ14 (3)深度:50mm+380mm | 个 | 120 | 9.97 |  | 1196.4
263 | 010516004078 | 建筑植筋 | (1)植筋方式:注入式建筑植筋 (2)规格:HRB400EΦ12 (3)深度:192mm | 个 | 24 | 8.03 |  | 192.72
264 | 010516002039 | 预埋铁件 | (1)钢材种类:Q235 (2)规格:热镀锌钢板 | t | 0.275 | 8337.61 |  | 2292.84
265 | 010516001039 | 螺栓 | (1)螺栓种类:HRB400EΦ12、HRB400EΦ10 | t | 0.077 | 11880.34 |  | 914.79
分部分项工程量清单与计价表
工程名称：尤溪县西城镇西城新村人居环境改善提升项目（一期） | [6 empty] | 第22页 共187页
序号 | 项目编码 | 项目名称 | 项目特征描述 | 计量单位 | 工程量 | 金 额(元)
[6 empty] | 综合单价 |  | 合价
装饰 | [8 empty] | 分项工程(17房屋建筑与装饰)
266 | 011201004077 | 立面砂浆找平层 | (1)基层类型:内墙 (2)找平层砂浆厚度、配合比:20厚1:2.5水泥砂浆 | m2 | 146.05 | 32.77 |  | 4786.06
267 | 011201004078 | 立面砂浆找平层 | (1)基层类型:外墙 (2)找平层砂浆厚度、配合比:20厚1:2.5水泥砂浆 | m2 | 106.99 | 52.29 |  | 5594.51
268 | 011407001039 | 墙面喷刷涂料 | (1)喷刷涂料部位:外墙 (2)腻子种类:满刮腻子二遍 (3)涂料品种、喷刷遍数:丙烯酸酯涂料二遍 | m2 | 106.99 | 44.7 |  | 4782.45
269 | 010807001039 | 金属（塑钢、断桥）窗 | (1)框、扇材质:铝合金推拉窗 (2)玻璃品种、厚度:钢化玻璃 | m2 | 6.84 | 396.65 |  | 2713.09
270 | 011503001039 | 金属扶手、栏杆、栏板 | (1)不锈钢栏杆 | m | 12.6 | 140 |  | 1764
金属结构工程 | [8 empty] | 分项工程(17房屋建筑与装饰)
271 | 010603003039 | 钢管柱 | (1)钢材品种、规格:Q235镀锌方管120*120*6mm (2)单根柱质量:3.0t以内 | t | 0.762 | 8638.4 |  | 6582.46
272 | 010604001039 | 钢梁 | (1)梁类型:G1:200*100*4mm,G2:140*80*4mm,XL1:200*100*4mm (2)钢材品种、规格:Q235镀锌方管 (3)单根质量:1.5t以内 | t | 1.682 | 8760.01 |  | 14734.34
273 | 010606002039 | 钢檩条 | (1)钢材品种、规格:Q235镀锌方管60*40*2mm (2)构件类型:檩条 (3)单根质量:0.3t以内 | t | 2.019 | 9212.42 |  | 18599.88
274 | 010901001039 | 瓦屋面 | (1)成品琉璃瓦 (2)成品瓷质屋脊 (3)檐口处琉璃筒瓦 (4)不锈钢自攻螺丝安装 | m2 | 255.99 | 111.51 |  | 28545.44
275 | 020602011039 | 屋脊头、吞头 | (1)正脊龙凤翘 | 只 | 2 | 188.92 |  | 377.84
276 | 011302001039 | 天棚吊顶 | (1)封檐板 (2)铝合金 | m2 | 49.24 | 124.96 |  | 6153.03
二次搬运 | [8 empty] | 分项工程(17房屋建筑与装饰)
B类型-11（B3-01、B3-02）@ | [8 empty] | 单位工程(17房屋建筑与装饰)
一般土建 | [8 empty] | 分项工程(17房屋建筑与装饰)
277 | 011601001023 | 砖（石）砌体拆除 |  | m3 | 1.46 | 140.81 |  | 205.58
分部分项工程量清单与计价表
工程名称：尤溪县西城镇西城新村人居环境改善提升项目（一期） | [6 empty] | 第23页 共187页
序号 | 项目编码 | 项目名称 | 项目特征描述 | 计量单位 | 工程量 | 金 额(元)
[6 empty] | 综合单价 |  | 合价
278 | 010103002023 | 余方弃置 | (1)废弃料品种:砌体拆除 (2)运距:3km | m3 | 2.19 | 22.58 |  | 49.45
279 | 010401003040 | 实心砖墙 | (1)砖品种、规格、强度等级:烧结煤矸石普通砖 (2)砂浆强度等级、配合比:M10 | m3 | 7.94 | 626.46 |  | 4974.09
280 | 010402001040 | 砌块墙 | (1)砌块品种、规格、强度等级:加气混凝土砌块A5.0 (2)砂浆强度等级:加气混凝土专用砌筑砂浆 | m3 | 10.01 | 585.55 |  | 5861.36
281 | 010502001079 | 矩形柱 | (1)混凝土种类（商品混凝土、现场拌制，泵送、非泵送）:现拌普通混凝土 (2)混凝土强度等级:C30 | m3 | 0.14 | 400.5 |  | 56.07
282 | 010502001080 | 矩形柱 | (1)混凝土种类（商品混凝土、现场拌制，泵送、非泵送）:现拌普通混凝土 (2)混凝土强度等级:C20 | m3 | 0.05 | 379.4 |  | 18.97
283 | 010502002040 | 构造柱 | (1)混凝土种类（商品混凝土、现场拌制，泵送、非泵送）:现拌普通混凝土 (2)混凝土强度等级: C25 | m3 | 0.78 | 619.01 |  | 482.83
284 | 010507005040 | 压顶 | (1)200/300*120 (2)混凝土种类（商品混凝土、现场拌制，泵送、非泵送）:现拌普通混凝土 (3)混凝土强度等级:C25 | m3 | 2.36 | 578.56 |  | 1365.4
285 | 010515001118 | 现浇构件钢筋 | (1)钢筋种类、规格:HRB400EΦ6 | t | 0.031 | 6298.63 |  | 195.26
286 | 010515001119 | 现浇构件钢筋 | (1)钢筋种类、规格:HRB400EΦ8 | t | 0.049 | 6045.41 |  | 296.23
287 | 010515001120 | 现浇构件钢筋 | (1)钢筋种类、规格:HRB400EΦ10 | t | 0.227 | 6006.35 |  | 1363.44
288 | 010516004079 | 建筑植筋 | (1)植筋方式:注入式建筑植筋 (2)规格:HRB400EΦ14 (3)深度:50mm+380mm | 个 | 24 | 9.88 |  | 237.12
289 | 010516004080 | 建筑植筋 | (1)植筋方式:注入式建筑植筋 (2)规格:HRB400EΦ12 (3)深度:192mm | 个 | 32 | 7.97 |  | 255.04
290 | 010516002040 | 预埋铁件 | (1)钢材种类:Q235 (2)规格:热镀锌钢板 | t | 0.242 | 8337.61 |  | 2017.7
291 | 010516001040 | 螺栓 | (1)螺栓种类:HRB400E | t | 0.038 | 11880.34 |  | 451.45
分部分项工程量清单与计价表
工程名称：尤溪县西城镇西城新村人居环境改善提升项目（一期） | [6 empty] | 第24页 共187页
序号 | 项目编码 | 项目名称 | 项目特征描述 | 计量单位 | 工程量 | 金 额(元)
[6 empty] | 综合单价 |  | 合价
Φ12、HRB400EΦ10
装饰 | [8 empty] | 分项工程(17房屋建筑与装饰)
292 | 011201004079 | 立面砂浆找平层 | (1)基层类型:内墙 (2)找平层砂浆厚度、配合比:20厚1:2.5水泥砂浆 | m2 | 30.87 | 32.77 |  | 1011.61
293 | 011201004080 | 立面砂浆找平层 | (1)基层类型:外墙 (2)找平层砂浆厚度、配合比:20厚1:2.5水泥砂浆 | m2 | 68.88 | 52.29 |  | 3601.74
294 | 011407001040 | 墙面喷刷涂料 | (1)喷刷涂料部位:外墙 (2)腻子种类:满刮腻子二遍 (3)涂料品种、喷刷遍数:丙烯酸酯涂料二遍 | m2 | 68.88 | 44.7 |  | 3078.94
295 | 010807001040 | 金属（塑钢、断桥）窗 | (1)框、扇材质:铝合金推拉窗 (2)玻璃品种、厚度:钢化玻璃 | m2 | 1.8 | 396.65 |  | 713.97
296 | 011503001040 | 金属扶手、栏杆、栏板 | (1)不锈钢栏杆 | m | 3.4 | 140 |  | 476
金属结构工程 | [8 empty] | 分项工程(17房屋建筑与装饰)
297 | 010603003040 | 钢管柱 | (1)钢材品种、规格:Q235镀锌方管120*120*6mm (2)单根柱质量:3.0t以内 | t | 0.076 | 8638.42 |  | 656.52
298 | 010604001040 | 钢梁 | (1)梁类型:G1:200*100*4mm,G2:140*80*4mm,XL1:200*100*4mm (2)钢材品种、规格:Q235镀锌方管 (3)单根质量:1.5t以内 | t | 0.392 | 8760 |  | 3433.92
299 | 010606002040 | 钢檩条 | (1)钢材品种、规格:Q235镀锌方管60*40*2mm (2)构件类型:檩条 (3)单根质量:0.3t以内 | t | 2.052 | 9212.42 |  | 18903.89
300 | 010901001040 | 瓦屋面 | (1)成品琉璃瓦 (2)成品瓷质屋脊 (3)檐口处琉璃筒瓦 (4)不锈钢自攻螺丝安装 | m2 | 277.27 | 119.68 |  | 33183.67
301 | 020602011040 | 屋脊头、吞头 | (1)正脊龙凤翘 | 只 | 2 | 188.92 |  | 377.84
302 | 011302001040 | 天棚吊顶 | (1)封檐板 (2)铝合金 | m2 | 96.1 | 124.96 |  | 12008.66
二次搬运 | [8 empty] | 分项工程(17房屋建筑与装饰)
B类型-12（B3-03、B3-04）@ | [8 empty] | 单位工程(17房屋建筑与装饰)
一般土建 | [8 empty] | 分项工程(17房屋建筑与装饰)
分部分项工程量清单与计价表
工程名称：尤溪县西城镇西城新村人居环境改善提升项目（一期） | [6 empty] | 第25页 共187页
序号 | 项目编码 | 项目名称 | 项目特征描述 | 计量单位 | 工程量 | 金 额(元)
[6 empty] | 综合单价 |  | 合价
303 | 011601001024 | 砖（石）砌体拆除 |  | m3 | 1.46 | 140.81 |  | 205.58
304 | 010103002024 | 余方弃置 | (1)废弃料品种:砌体拆除 (2)运距:3km | m3 | 2.19 | 22.58 |  | 49.45
305 | 010401003041 | 实心砖墙 | (1)砖品种、规格、强度等级:烧结煤矸石普通砖 (2)砂浆强度等级、配合比:M10 | m3 | 7.94 | 626.46 |  | 4974.09
306 | 010402001041 | 砌块墙 | (1)砌块品种、规格、强度等级:加气混凝土砌块A5.0 (2)砂浆强度等级:加气混凝土专用砌筑砂浆 | m3 | 10.01 | 585.55 |  | 5861.36
307 | 010502001081 | 矩形柱 | (1)混凝土种类（商品混凝土、现场拌制，泵送、非泵送）:现拌普通混凝土 (2)混凝土强度等级:C30 | m3 | 0.14 | 400.5 |  | 56.07
308 | 010502001082 | 矩形柱 | (1)混凝土种类（商品混凝土、现场拌制，泵送、非泵送）:现拌普通混凝土 (2)混凝土强度等级:C20 | m3 | 0.05 | 379.4 |  | 18.97
309 | 010502002041 | 构造柱 | (1)混凝土种类（商品混凝土、现场拌制，泵送、非泵送）:现拌普通混凝土 (2)混凝土强度等级: C25 | m3 | 0.78 | 619.01 |  | 482.83
310 | 010507005041 | 压顶 | (1)200/300*120 (2)混凝土种类（商品混凝土、现场拌制，泵送、非泵送）:现拌普通混凝土 (3)混凝土强度等级:C25 | m3 | 2.36 | 578.56 |  | 1365.4
311 | 010515001121 | 现浇构件钢筋 | (1)钢筋种类、规格:HRB400EΦ6 | t | 0.031 | 6298.63 |  | 195.26
312 | 010515001122 | 现浇构件钢筋 | (1)钢筋种类、规格:HRB400EΦ8 | t | 0.049 | 6045.41 |  | 296.23
313 | 010515001123 | 现浇构件钢筋 | (1)钢筋种类、规格:HRB400EΦ10 | t | 0.227 | 6006.35 |  | 1363.44
314 | 010516004081 | 建筑植筋 | (1)植筋方式:注入式建筑植筋 (2)规格:HRB400EΦ14 (3)深度:50mm+380mm | 个 | 24 | 9.88 |  | 237.12
315 | 010516004082 | 建筑植筋 | (1)植筋方式:注入式建筑植筋 (2)规格:HRB400EΦ12 (3)深度:192mm | 个 | 32 | 7.97 |  | 255.04
316 | 010516002041 | 预埋铁件 | (1)钢材种类:Q235 | t | 0.242 | 8337.61 |  | 2017.7
分部分项工程量清单与计价表
工程名称：尤溪县西城镇西城新村人居环境改善提升项目（一期） | [6 empty] | 第26页 共187页
序号 | 项目编码 | 项目名称 | 项目特征描述 | 计量单位 | 工程量 | 金 额(元)
[6 empty] | 综合单价 |  | 合价
(2)规格:热镀锌钢板
317 | 010516001041 | 螺栓 | (1)螺栓种类:HRB400EΦ12、HRB400EΦ10 | t | 0.038 | 11880.34 |  | 451.45
装饰 | [8 empty] | 分项工程(17房屋建筑与装饰)
318 | 011201004081 | 立面砂浆找平层 | (1)基层类型:内墙 (2)找平层砂浆厚度、配合比:20厚1:2.5水泥砂浆 | m2 | 30.87 | 32.77 |  | 1011.61
319 | 011201004082 | 立面砂浆找平层 | (1)基层类型:外墙 (2)找平层砂浆厚度、配合比:20厚1:2.5水泥砂浆 | m2 | 68.88 | 52.29 |  | 3601.74
320 | 011407001041 | 墙面喷刷涂料 | (1)喷刷涂料部位:外墙 (2)腻子种类:满刮腻子二遍 (3)涂料品种、喷刷遍数:丙烯酸酯涂料二遍 | m2 | 68.88 | 44.7 |  | 3078.94
321 | 010807001041 | 金属（塑钢、断桥）窗 | (1)框、扇材质:铝合金推拉窗 (2)玻璃品种、厚度:钢化玻璃 | m2 | 1.8 | 396.65 |  | 713.97
322 | 011503001041 | 金属扶手、栏杆、栏板 | (1)不锈钢栏杆 | m | 3.4 | 140 |  | 476
金属结构工程 | [8 empty] | 分项工程(17房屋建筑与装饰)
323 | 010603003041 | 钢管柱 | (1)钢材品种、规格:Q235镀锌方管120*120*6mm (2)单根柱质量:3.0t以内 | t | 0.076 | 8638.42 |  | 656.52
324 | 010604001041 | 钢梁 | (1)梁类型:G1:200*100*4mm,G2:140*80*4mm,XL1:200*100*4mm (2)钢材品种、规格:Q235镀锌方管 (3)单根质量:1.5t以内 | t | 0.392 | 8760 |  | 3433.92
325 | 010606002041 | 钢檩条 | (1)钢材品种、规格:Q235镀锌方管60*40*2mm (2)构件类型:檩条 (3)单根质量:0.3t以内 | t | 2.052 | 9212.42 |  | 18903.89
326 | 010901001041 | 瓦屋面 | (1)成品琉璃瓦 (2)成品瓷质屋脊 (3)檐口处琉璃筒瓦 (4)不锈钢自攻螺丝安装 | m2 | 277.27 | 119.68 |  | 33183.67
327 | 020602011041 | 屋脊头、吞头 | (1)正脊龙凤翘 | 只 | 2 | 188.92 |  | 377.84
328 | 011302001041 | 天棚吊顶 | (1)封檐板 (2)铝合金 | m2 | 96.1 | 124.96 |  | 12008.66
二次搬运 | [8 empty] | 分项工程(17房屋建筑与装饰)
C类型-1（C3-18、C3-17）@ | [8 empty] | 单位工程(17房屋建筑与装饰)
分部分项工程量清单与计价表
工程名称：尤溪县西城镇西城新村人居环境改善提升项目（一期） | [6 empty] | 第27页 共187页
序号 | 项目编码 | 项目名称 | 项目特征描述 | 计量单位 | 工程量 | 金 额(元)
[6 empty] | 综合单价 |  | 合价
一般土建 | [8 empty] | 分项工程(17房屋建筑与装饰)
329 | 010401003042 | 实心砖墙 | (1)砖品种、规格、强度等级:烧结煤矸石普通砖 (2)砂浆强度等级、配合比:M10 | m3 | 14.37 | 626.46 |  | 9002.23
330 | 010402001042 | 砌块墙 | (1)砌块品种、规格、强度等级:加气混凝土砌块A5.0 (2)砂浆强度等级:加气混凝土专用砌筑砂浆 | m3 | 14.4 | 585.55 |  | 8431.92
331 | 010502001083 | 矩形柱 | (1)混凝土种类（商品混凝土、现场拌制，泵送、非泵送）:现拌普通混凝土 (2)混凝土强度等级:C30 | m3 | 0.58 | 401.64 |  | 232.95
332 | 010502001084 | 矩形柱 | (1)混凝土种类（商品混凝土、现场拌制，泵送、非泵送）:现拌普通混凝土 (2)混凝土强度等级:C20 | m3 | 0.22 | 379.45 |  | 83.48
333 | 010502002042 | 构造柱 | (1)混凝土种类（商品混凝土、现场拌制，泵送、非泵送）:现拌普通混凝土 (2)混凝土强度等级: C25 | m3 | 1.98 | 618.83 |  | 1225.28
334 | 010507005042 | 压顶 | (1)200/300*120 (2)混凝土种类（商品混凝土、现场拌制，泵送、非泵送）:现拌普通混凝土 (3)混凝土强度等级:C25 | m3 | 2.4 | 578.54 |  | 1388.5
335 | 010515001124 | 现浇构件钢筋 | (1)钢筋种类、规格:HRB400EΦ6 | t | 0.032 | 6298.63 |  | 201.56
336 | 010515001125 | 现浇构件钢筋 | (1)钢筋种类、规格:HRB400EΦ8 | t | 0.126 | 6045.41 |  | 761.72
337 | 010515001126 | 现浇构件钢筋 | (1)钢筋种类、规格:HRB400EΦ10 | t | 0.335 | 6006.35 |  | 2012.13
338 | 010516004083 | 建筑植筋 | (1)植筋方式:注入式建筑植筋 (2)规格:HRB400EΦ14 (3)深度:50mm+380mm | 个 | 72 | 9.95 |  | 716.4
339 | 010516004084 | 建筑植筋 | (1)植筋方式:注入式建筑植筋 (2)规格:HRB400EΦ12 (3)深度:192mm | 个 | 40 | 8.08 |  | 323.2
340 | 010516002042 | 预埋铁件 | (1)钢材种类:Q235 (2)规格:热镀锌钢板 | t | 0.278 | 8337.61 |  | 2317.86
341 | 010516001042 | 螺栓 | (1)螺栓种类:HRB400EΦ12、HRB400EΦ10 | t | 0.056 | 11880.34 |  | 665.3
分部分项工程量清单与计价表
工程名称：尤溪县西城镇西城新村人居环境改善提升项目（一期） | [6 empty] | 第28页 共187页
序号 | 项目编码 | 项目名称 | 项目特征描述 | 计量单位 | 工程量 | 金 额(元)
[6 empty] | 综合单价 |  | 合价
装饰 | [8 empty] | 分项工程(17房屋建筑与装饰)
342 | 011201004083 | 立面砂浆找平层 | (1)基层类型:内墙 (2)找平层砂浆厚度、配合比:20厚1:2.5水泥砂浆 | m2 | 157.59 | 32.77 |  | 5164.22
343 | 011201004084 | 立面砂浆找平层 | (1)基层类型:外墙 (2)找平层砂浆厚度、配合比:20厚1:2.5水泥砂浆 | m2 | 120.64 | 52.29 |  | 6308.27
344 | 011407001042 | 墙面喷刷涂料 | (1)喷刷涂料部位:外墙 (2)腻子种类:满刮腻子二遍 (3)涂料品种、喷刷遍数:丙烯酸酯涂料二遍 | m2 | 120.64 | 44.7 |  | 5392.61
345 | 010807001042 | 金属（塑钢、断桥）窗 | (1)框、扇材质:铝合金推拉窗 (2)玻璃品种、厚度:钢化玻璃 | m2 | 6.96 | 396.65 |  | 2760.68
346 | 011503001042 | 金属扶手、栏杆、栏板 | (1)不锈钢栏杆 | m | 12.8 | 140 |  | 1792
金属结构工程 | [8 empty] | 分项工程(17房屋建筑与装饰)
347 | 010603003042 | 钢管柱 | (1)钢材品种、规格:Q235镀锌方管120*120*6mm (2)单根柱质量:3.0t以内 | t | 0.375 | 8638.4 |  | 3239.4
348 | 010604001042 | 钢梁 | (1)梁类型:G1:200*100*4mm,G2:140*80*4mm,XL1:200*100*4mm (2)钢材品种、规格:Q235镀锌方管 (3)单根质量:1.5t以内 | t | 1.436 | 8760.01 |  | 12579.37
349 | 010606002042 | 钢檩条 | (1)钢材品种、规格:Q235镀锌方管60*40*2mm (2)构件类型:檩条 (3)单根质量:0.3t以内 | t | 2.587 | 9212.42 |  | 23832.53
350 | 010901001042 | 瓦屋面 | (1)成品琉璃瓦 (2)成品瓷质屋脊 (3)檐口处琉璃筒瓦 (4)不锈钢自攻螺丝安装 | m2 | 329.52 | 113.53 |  | 37410.41
351 | 020602011042 | 屋脊头、吞头 | (1)正脊龙凤翘 | 只 | 2 | 188.92 |  | 377.84
352 | 011302001042 | 天棚吊顶 | (1)封檐板 (2)铝合金 | m2 | 64.58 | 124.96 |  | 8069.92
二次搬运 | [8 empty] | 分项工程(17房屋建筑与装饰)
第四排 | [8 empty] | 单项工程(17房屋建筑与装饰)
A类型（A4-25、A4-24、A4-23）-- | [8 empty] | 单位工程(17房屋建筑与装饰)
一般土建 | [8 empty] | 分项工程(17房屋建筑与装饰)
分部分项工程量清单与计价表
工程名称：尤溪县西城镇西城新村人居环境改善提升项目（一期） | [6 empty] | 第29页 共187页
序号 | 项目编码 | 项目名称 | 项目特征描述 | 计量单位 | 工程量 | 金 额(元)
[6 empty] | 综合单价 |  | 合价
353 | 011601001041 | 砖（石）砌体拆除 |  | m3 | 2.67 | 140.81 |  | 375.96
354 | 010103002041 | 余方弃置 | (1)废弃料品种:砌体拆除 (2)运距:3km | m3 | 4.01 | 22.58 |  | 90.55
355 | 010401003065 | 实心砖墙 | (1)砖品种、规格、强度等级:烧结煤矸石普通砖 (2)砂浆强度等级、配合比:M10 | m3 | 12.02 | 626.46 |  | 7530.05
356 | 010402001065 | 砌块墙 | (1)砌块品种、规格、强度等级:加气混凝土砌块A5.0 (2)砂浆强度等级:加气混凝土专用砌筑砂浆 | m3 | 11.77 | 585.55 |  | 6891.92
357 | 010502002065 | 构造柱 | (1)混凝土种类（商品混凝土、现场拌制，泵送、非泵送）:现拌普通混凝土 (2)混凝土强度等级: C25 | m3 | 1.48 | 619.06 |  | 916.21
358 | 010507005065 | 压顶 | (1)200/300*120 (2)混凝土种类（商品混凝土、现场拌制，泵送、非泵送）:现拌普通混凝土 (3)混凝土强度等级:C25 | m3 | 2.2 | 578.59 |  | 1272.9
359 | 010515001193 | 现浇构件钢筋 | (1)钢筋种类、规格:HRB400EΦ6 | t | 0.029 | 6298.63 |  | 182.66
360 | 010515001194 | 现浇构件钢筋 | (1)钢筋种类、规格:HRB400EΦ8 | t | 0.056 | 6045.41 |  | 338.54
361 | 010515001195 | 现浇构件钢筋 | (1)钢筋种类、规格:HRB400EΦ10 | t | 0.271 | 6006.35 |  | 1627.72
362 | 010516004125 | 建筑植筋 | (1)植筋方式:注入式建筑植筋 (2)规格:HRB400EΦ12 (3)深度:192mm | 个 | 32 | 7.97 |  | 255.04
363 | 010516002065 | 预埋铁件 | (1)钢材种类:Q235 (2)规格:热镀锌钢板 | t | 0.238 | 8337.61 |  | 1984.35
364 | 010516001065 | 螺栓 | (1)螺栓种类:HRB400EΦ12、HRB400EΦ10 | t | 0.03 | 11880.34 |  | 356.41
装饰 | [8 empty] | 分项工程(17房屋建筑与装饰)
365 | 011201004129 | 立面砂浆找平层 | (1)基层类型:内墙 (2)找平层砂浆厚度、配合比:20厚1:2.5水泥砂浆 | m2 | 253.37 | 32.77 |  | 8302.93
366 | 011201004130 | 立面砂浆找平层 | (1)基层类型:外墙 (2)找平层砂浆厚度、配合比:20厚1:2.5水泥砂浆 | m2 | 119.77 | 52.29 |  | 6262.77
367 | 011407001065 | 墙面喷刷涂料 | (1)喷刷涂料部位:外墙 (2)腻子种类:满刮腻 | m2 | 119.77 | 44.7 |  | 5353.72
分部分项工程量清单与计价表
工程名称：尤溪县西城镇西城新村人居环境改善提升项目（一期） | [6 empty] | 第30页 共187页
序号 | 项目编码 | 项目名称 | 项目特征描述 | 计量单位 | 工程量 | 金 额(元)
[6 empty] | 综合单价 |  | 合价
子二遍 (3)涂料品种、喷刷遍数:丙烯酸酯涂料二遍
368 | 010807001065 | 金属（塑钢、断桥）窗 | (1)框、扇材质:铝合金推拉窗 (2)玻璃品种、厚度:钢化玻璃 | m2 | 2.7 | 396.65 |  | 1070.96
369 | 011503001065 | 金属扶手、栏杆、栏板 | (1)不锈钢栏杆 | m | 5.1 | 140 |  | 714
370 | 011502008001 | EPS装饰线条 | (1)基层类型:EPS装饰线条 (2)线条规格:高度200 | m | 53.58 | 143.49 |  | 7688.19
金属结构工程 | [8 empty] | 分项工程(17房屋建筑与装饰)
371 | 010604001065 | 钢梁 | (1)梁类型:XL1:200*100*4mm (2)钢材品种、规格:Q235镀锌方管 (3)单根质量:1.5t以内 | t | 0.138 | 8760 |  | 1208.88
372 | 010606002065 | 钢檩条 | (1)钢材品种、规格:Q235镀锌方管60*40*2mm (2)构件类型:檩条 (3)单根质量:0.3t以内 | t | 1.756 | 9212.42 |  | 16177.01
373 | 010901001065 | 瓦屋面 | (1)成品琉璃瓦 (2)成品瓷质屋脊 (3)檐口处琉璃筒瓦 (4)不锈钢自攻螺丝安装 | m2 | 232.12 | 112.58 |  | 26132.07
374 | 020602011065 | 屋脊头、吞头 | (1)正脊龙凤翘 | 只 | 2 | 188.92 |  | 377.84
375 | 011302001065 | 天棚吊顶 | (1)封檐板 (2)铝合金 | m2 | 46.85 | 124.96 |  | 5854.38
二次搬运 | [8 empty] | 分项工程(17房屋建筑与装饰)
A类型（A4-28、A4-29）-- | [8 empty] | 单位工程(17房屋建筑与装饰)
一般土建 | [8 empty] | 分项工程(17房屋建筑与装饰)
376 | 010401003066 | 实心砖墙 | (1)砖品种、规格、强度等级:烧结煤矸石普通砖 (2)砂浆强度等级、配合比:M10 | m3 | 6.25 | 626.46 |  | 3915.38
377 | 010402001066 | 砌块墙 | (1)砌块品种、规格、强度等级:加气混凝土砌块A5.0 (2)砂浆强度等级:加气混凝土专用砌筑砂浆 | m3 | 8.98 | 585.55 |  | 5258.24
378 | 010502002066 | 构造柱 | (1)混凝土种类（商品混凝土、现场拌制，泵送、非泵送）:现拌普通混凝土 (2)混凝土强度等级: C25 | m3 | 0.83 | 618.96 |  | 513.74
分部分项工程量清单与计价表
工程名称：尤溪县西城镇西城新村人居环境改善提升项目（一期） | [6 empty] | 第31页 共187页
序号 | 项目编码 | 项目名称 | 项目特征描述 | 计量单位 | 工程量 | 金 额(元)
[6 empty] | 综合单价 |  | 合价
379 | 010507005066 | 压顶 | (1)200/300*120 (2)混凝土种类（商品混凝土、现场拌制，泵送、非泵送）:现拌普通混凝土 (3)混凝土强度等级:C25 | m3 | 1.85 | 578.7 |  | 1070.6
380 | 010515001196 | 现浇构件钢筋 | (1)钢筋种类、规格:HRB400EΦ6 | t | 0.024 | 6298.63 |  | 151.17
381 | 010515001197 | 现浇构件钢筋 | (1)钢筋种类、规格:HRB400EΦ8 | t | 0.032 | 6045.41 |  | 193.45
382 | 010515001198 | 现浇构件钢筋 | (1)钢筋种类、规格:HRB400EΦ10 | t | 0.199 | 6006.35 |  | 1195.26
383 | 010516004126 | 建筑植筋 | (1)植筋方式:注入式建筑植筋 (2)规格:HRB400EΦ12 (3)深度:192mm | 个 | 36 | 8.03 |  | 289.08
384 | 010516002066 | 预埋铁件 | (1)钢材种类:Q235 (2)规格:热镀锌钢板 | t | 0.204 | 8337.61 |  | 1700.87
385 | 010516001066 | 螺栓 | (1)螺栓种类:HRB400EΦ12、HRB400EΦ10 | t | 0.023 | 11880.34 |  | 273.25
装饰 | [8 empty] | 分项工程(17房屋建筑与装饰)
386 | 011201004131 | 立面砂浆找平层 | (1)基层类型:内墙 (2)找平层砂浆厚度、配合比:20厚1:2.5水泥砂浆 | m2 | 44.6 | 32.77 |  | 1461.54
387 | 011201004132 | 立面砂浆找平层 | (1)基层类型:外墙 (2)找平层砂浆厚度、配合比:20厚1:2.5水泥砂浆 | m2 | 42.32 | 52.29 |  | 2212.91
388 | 011407001066 | 墙面喷刷涂料 | (1)喷刷涂料部位:外墙 (2)腻子种类:满刮腻子二遍 (3)涂料品种、喷刷遍数:丙烯酸酯涂料二遍 | m2 | 42.32 | 44.7 |  | 1891.7
389 | 010807001066 | 金属（塑钢、断桥）窗 | (1)框、扇材质:铝合金推拉窗 (2)玻璃品种、厚度:钢化玻璃 | m2 | 1.8 | 396.65 |  | 713.97
390 | 011503001066 | 金属扶手、栏杆、栏板 | (1)不锈钢栏杆 | m | 3.4 | 140 |  | 476
金属结构工程 | [8 empty] | 分项工程(17房屋建筑与装饰)
391 | 010604001066 | 钢梁 | (1)梁类型:XL1:200*100*4mm (2)钢材品种、规格:Q235镀锌方管 (3)单根质量:1.5t以内 | t | 0.161 | 8760.06 |  | 1410.37
392 | 010606002066 | 钢檩条 | (1)钢材品种、规格:Q235镀锌方管60*40*2mm (2)构件类型:檩条 (3)单根质量:0.3t以内 | t | 1.16 | 9212.42 |  | 10686.41
分部分项工程量清单与计价表
工程名称：尤溪县西城镇西城新村人居环境改善提升项目（一期） | [6 empty] | 第32页 共187页
序号 | 项目编码 | 项目名称 | 项目特征描述 | 计量单位 | 工程量 | 金 额(元)
[6 empty] | 综合单价 |  | 合价
393 | 010901001066 | 瓦屋面 | (1)成品琉璃瓦 (2)成品瓷质屋脊 (3)檐口处琉璃筒瓦 (4)不锈钢自攻螺丝安装 | m2 | 178.37 | 124.42 |  | 22192.8
394 | 020602011066 | 屋脊头、吞头 | (1)正脊龙凤翘 | 只 | 4 | 188.92 |  | 755.68
395 | 011302001066 | 天棚吊顶 | (1)封檐板 (2)铝合金 | m2 | 55.62 | 124.96 |  | 6950.28
二次搬运 | [8 empty] | 分项工程(17房屋建筑与装饰)
B类型-1（B4-21、B4-22）~ | [8 empty] | 单位工程(17房屋建筑与装饰)
一般土建 | [8 empty] | 分项工程(17房屋建筑与装饰)
396 | 011601001042 | 砖（石）砌体拆除 |  | m3 | 10.18 | 140.81 |  | 1433.45
397 | 010103002042 | 余方弃置 | (1)废弃料品种:砌体拆除 (2)运距:3km | m3 | 15.27 | 22.58 |  | 344.8
398 | 010401003067 | 实心砖墙 | (1)砖品种、规格、强度等级:烧结煤矸石普通砖 (2)砂浆强度等级、配合比:M10 | m3 | 9.2 | 626.46 |  | 5763.43
399 | 010402001067 | 砌块墙 | (1)砌块品种、规格、强度等级:加气混凝土砌块A5.0 (2)砂浆强度等级:加气混凝土专用砌筑砂浆 | m3 | 8.38 | 585.55 |  | 4906.91
400 | 010502001121 | 矩形柱 | (1)混凝土种类（商品混凝土、现场拌制，泵送、非泵送）:现拌普通混凝土 (2)混凝土强度等级:C30 | m3 | 0.29 | 400.48 |  | 116.14
401 | 010502001122 | 矩形柱 | (1)混凝土种类（商品混凝土、现场拌制，泵送、非泵送）:现拌普通混凝土 (2)混凝土强度等级:C20 | m3 | 0.11 | 379.45 |  | 41.74
402 | 010502002067 | 构造柱 | (1)混凝土种类（商品混凝土、现场拌制，泵送、非泵送）:现拌普通混凝土 (2)混凝土强度等级: C25 | m3 | 0.63 | 619.21 |  | 390.1
403 | 010507005067 | 压顶 | (1)200/300*120 (2)混凝土种类（商品混凝土、现场拌制，泵送、非泵送）:现拌普通混凝土 (3)混凝土强度等级:C25 | m3 | 1.54 | 578.85 |  | 891.43
404 | 010515001199 | 现浇构件钢筋 | (1)钢筋种类、规格:HRB400EΦ6 | t | 0.02 | 6298.63 |  | 125.97
分部分项工程量清单与计价表
工程名称：尤溪县西城镇西城新村人居环境改善提升项目（一期） | [6 empty] | 第33页 共187页
序号 | 项目编码 | 项目名称 | 项目特征描述 | 计量单位 | 工程量 | 金 额(元)
[6 empty] | 综合单价 |  | 合价
405 | 010515001200 | 现浇构件钢筋 | (1)钢筋种类、规格:HRB400EΦ8 | t | 0.059 | 6045.41 |  | 356.68
406 | 010515001201 | 现浇构件钢筋 | (1)钢筋种类、规格:HRB400EΦ10 | t | 0.143 | 6006.35 |  | 858.91
407 | 010516004127 | 建筑植筋 | (1)植筋方式:注入式建筑植筋 (2)规格:HRB400EΦ14 (3)深度:50mm+380mm | 个 | 48 | 9.99 |  | 479.52
408 | 010516004128 | 建筑植筋 | (1)植筋方式:注入式建筑植筋 (2)规格:HRB400EΦ12 (3)深度:192mm | 个 | 24 | 8.03 |  | 192.72
409 | 010516002067 | 预埋铁件 | (1)钢材种类:Q235 (2)规格:热镀锌钢板 | t | 0.175 | 8337.61 |  | 1459.08
410 | 010516001067 | 螺栓 | (1)螺栓种类:HRB400EΦ12、HRB400EΦ10 | t | 0.037 | 11880.34 |  | 439.57
装饰 | [8 empty] | 分项工程(17房屋建筑与装饰)
411 | 011201004133 | 立面砂浆找平层 | (1)基层类型:内墙 (2)找平层砂浆厚度、配合比:20厚1:2.5水泥砂浆 | m2 | 80.24 | 32.77 |  | 2629.46
412 | 011201004134 | 立面砂浆找平层 | (1)基层类型:外墙 (2)找平层砂浆厚度、配合比:20厚1:2.5水泥砂浆 | m2 | 101.24 | 52.29 |  | 5293.84
413 | 011407001067 | 墙面喷刷涂料 | (1)喷刷涂料部位:外墙 (2)腻子种类:满刮腻子二遍 (3)涂料品种、喷刷遍数:丙烯酸酯涂料二遍 | m2 | 101.24 | 44.7 |  | 4525.43
414 | 010807001067 | 金属（塑钢、断桥）窗 | (1)框、扇材质:铝合金推拉窗 (2)玻璃品种、厚度:钢化玻璃 | m2 | 6.84 | 396.65 |  | 2713.09
415 | 011503001067 | 金属扶手、栏杆、栏板 | (1)不锈钢栏杆 | m | 12.6 | 140 |  | 1764
金属结构工程 | [8 empty] | 分项工程(17房屋建筑与装饰)
416 | 010603003061 | 钢管柱 | (1)钢材品种、规格:Q235镀锌方管120*120*6mm (2)单根柱质量:3.0t以内 | t | 0.233 | 8638.37 |  | 2012.74
417 | 010604001067 | 钢梁 | (1)梁类型:G1:200*100*4mm,G2:140*80*4mm,XL1:200*100*4mm (2)钢材品种、规格:Q235镀锌方管 (3)单根质量:1.5t以内 | t | 1.284 | 8760.01 |  | 11247.85
418 | 010606002067 | 钢檩条 | (1)钢材品种、规格:Q235镀锌方管60*40*2mm (2)构件类型:檩条 (3)单根质量:0.3t以 | t | 1.842 | 9212.41 |  | 16969.26
分部分项工程量清单与计价表
工程名称：尤溪县西城镇西城新村人居环境改善提升项目（一期） | [6 empty] | 第34页 共187页
序号 | 项目编码 | 项目名称 | 项目特征描述 | 计量单位 | 工程量 | 金 额(元)
[6 empty] | 综合单价 |  | 合价
内
419 | 010901001067 | 瓦屋面 | (1)成品琉璃瓦 (2)成品瓷质屋脊 (3)檐口处琉璃筒瓦 (4)不锈钢自攻螺丝安装 | m2 | 229.13 | 113.32 |  | 25965.01
420 | 020602011067 | 屋脊头、吞头 | (1)正脊龙凤翘 | 只 | 2 | 188.92 |  | 377.84
421 | 011302001067 | 天棚吊顶 | (1)封檐板 (2)铝合金 | m2 | 48.56 | 124.96 |  | 6068.06
二次搬运 | [8 empty] | 分项工程(17房屋建筑与装饰)
B类型-2（B4-2）~ | [8 empty] | 单位工程(17房屋建筑与装饰)
一般土建 | [8 empty] | 分项工程(17房屋建筑与装饰)
422 | 011601001043 | 砖（石）砌体拆除 |  | m3 | 2.12 | 140.81 |  | 298.52
423 | 011609001007 | 栏杆、栏板拆除 | (1)拆除金属栏杆 | m | 13.14 | 18.75 |  | 246.38
424 | 010103002043 | 余方弃置 | (1)废弃料品种:砌体拆除 (2)运距:3km | m3 | 3.18 | 22.58 |  | 71.8
425 | 010401003068 | 实心砖墙 | (1)砖品种、规格、强度等级:烧结煤矸石普通砖 (2)砂浆强度等级、配合比:M10 | m3 | 6.45 | 626.46 |  | 4040.67
426 | 010402001068 | 砌块墙 | (1)砌块品种、规格、强度等级:加气混凝土砌块A5.0 (2)砂浆强度等级:加气混凝土专用砌筑砂浆 | m3 | 10.79 | 585.55 |  | 6318.08
427 | 010502001123 | 矩形柱 | (1)混凝土种类（商品混凝土、现场拌制，泵送、非泵送）:现拌普通混凝土 (2)混凝土强度等级:C30 | m3 | 0.29 | 400.48 |  | 116.14
428 | 010502001124 | 矩形柱 | (1)混凝土种类（商品混凝土、现场拌制，泵送、非泵送）:现拌普通混凝土 (2)混凝土强度等级:C20 | m3 | 0.11 | 379.45 |  | 41.74
429 | 010502002068 | 构造柱 | (1)混凝土种类（商品混凝土、现场拌制，泵送、非泵送）:现拌普通混凝土 (2)混凝土强度等级: C25 | m3 | 0.53 | 619.42 |  | 328.29
430 | 010507005068 | 压顶 | (1)200/300*120 (2)混凝土种类（商品混凝土、现场拌制，泵送、非泵送）:现拌普通混凝土 (3)混凝土强度等级:C25 | m3 | 1.33 | 578.49 |  | 769.39
分部分项工程量清单与计价表
工程名称：尤溪县西城镇西城新村人居环境改善提升项目（一期） | [6 empty] | 第35页 共187页
序号 | 项目编码 | 项目名称 | 项目特征描述 | 计量单位 | 工程量 | 金 额(元)
[6 empty] | 综合单价 |  | 合价
431 | 010515001202 | 现浇构件钢筋 | (1)钢筋种类、规格:HRB400EΦ6 | t | 0.017 | 6298.63 |  | 107.08
432 | 010515001203 | 现浇构件钢筋 | (1)钢筋种类、规格:HRB400EΦ8 | t | 0.055 | 6045.41 |  | 332.5
433 | 010515001204 | 现浇构件钢筋 | (1)钢筋种类、规格:HRB400EΦ10 | t | 0.133 | 6006.35 |  | 798.84
434 | 010516004129 | 建筑植筋 | (1)植筋方式:注入式建筑植筋 (2)规格:HRB400EΦ14 (3)深度:50mm+380mm | 个 | 48 | 9.99 |  | 479.52
435 | 010516004130 | 建筑植筋 | (1)植筋方式:注入式建筑植筋 (2)规格:HRB400EΦ12 (3)深度:192mm | 个 | 20 | 7.94 |  | 158.8
436 | 010516002068 | 预埋铁件 | (1)钢材种类:Q235 (2)规格:热镀锌钢板 | t | 0.186 | 8337.61 |  | 1550.8
437 | 010516001068 | 螺栓 | (1)螺栓种类:HRB400EΦ12、HRB400EΦ10 | t | 0.04 | 11880.34 |  | 475.21
装饰 | [8 empty] | 分项工程(17房屋建筑与装饰)
438 | 011201004135 | 立面砂浆找平层 | (1)基层类型:内墙 (2)找平层砂浆厚度、配合比:20厚1:2.5水泥砂浆 | m2 | 78.16 | 32.77 |  | 2561.3
439 | 011201004136 | 立面砂浆找平层 | (1)基层类型:外墙 (2)找平层砂浆厚度、配合比:20厚1:2.5水泥砂浆 | m2 | 80.68 | 52.29 |  | 4218.76
440 | 011407001068 | 墙面喷刷涂料 | (1)喷刷涂料部位:外墙 (2)腻子种类:满刮腻子二遍 (3)涂料品种、喷刷遍数:丙烯酸酯涂料二遍 | m2 | 80.68 | 44.7 |  | 3606.4
441 | 010807001068 | 金属（塑钢、断桥）窗 | (1)框、扇材质:铝合金推拉窗 (2)玻璃品种、厚度:钢化玻璃 | m2 | 2.7 | 396.65 |  | 1070.96
442 | 011503001068 | 金属扶手、栏杆、栏板 | (1)不锈钢栏杆 | m | 5.1 | 140 |  | 714
金属结构工程 | [8 empty] | 分项工程(17房屋建筑与装饰)
443 | 010603003062 | 钢管柱 | (1)钢材品种、规格:Q235镀锌方管120*120*6mm (2)单根柱质量:3.0t以内 | t | 0.356 | 8638.4 |  | 3075.27
444 | 010604001068 | 钢梁 | (1)梁类型:G1:200*100*4mm,G2:140*80*4mm,XL1:200*100*4mm (2)钢材品种、规格:Q235镀锌方管 (3)单根质量:1.5t以内 | t | 0.801 | 8760.01 |  | 7016.77
445 | 010606002068 | 钢檩条 | (1)钢材品种、规格:Q235镀锌方管60*40*2m | t | 2.382 | 9212.42 |  | 21943.98
分部分项工程量清单与计价表
工程名称：尤溪县西城镇西城新村人居环境改善提升项目（一期） | [6 empty] | 第36页 共187页
序号 | 项目编码 | 项目名称 | 项目特征描述 | 计量单位 | 工程量 | 金 额(元)
[6 empty] | 综合单价 |  | 合价
m (2)构件类型:檩条 (3)单根质量:0.3t以内
446 | 010901001068 | 瓦屋面 | (1)成品琉璃瓦 (2)成品瓷质屋脊 (3)檐口处琉璃筒瓦 (4)不锈钢自攻螺丝安装 | m2 | 140.24 | 118.78 |  | 16657.71
447 | 020602011068 | 屋脊头、吞头 | (1)正脊龙凤翘 | 只 | 2 | 188.92 |  | 377.84
448 | 011302001068 | 天棚吊顶 | (1)封檐板 (2)铝合金 | m2 | 34.5 | 124.96 |  | 4311.12
二次搬运 | [8 empty] | 分项工程(17房屋建筑与装饰)
B类型-2（B4-3）~ | [8 empty] | 单位工程(17房屋建筑与装饰)
一般土建 | [8 empty] | 分项工程(17房屋建筑与装饰)
449 | 011601001044 | 砖（石）砌体拆除 |  | m3 | 2.12 | 140.81 |  | 298.52
450 | 011609001008 | 栏杆、栏板拆除 | (1)拆除金属栏杆 | m | 13.14 | 18.75 |  | 246.38
451 | 010103002044 | 余方弃置 | (1)废弃料品种:砌体拆除 (2)运距:3km | m3 | 3.18 | 22.58 |  | 71.8
452 | 010401003069 | 实心砖墙 | (1)砖品种、规格、强度等级:烧结煤矸石普通砖 (2)砂浆强度等级、配合比:M10 | m3 | 6.45 | 626.46 |  | 4040.67
453 | 010402001069 | 砌块墙 | (1)砌块品种、规格、强度等级:加气混凝土砌块A5.0 (2)砂浆强度等级:加气混凝土专用砌筑砂浆 | m3 | 10.79 | 585.55 |  | 6318.08
454 | 010502001125 | 矩形柱 | (1)混凝土种类（商品混凝土、现场拌制，泵送、非泵送）:现拌普通混凝土 (2)混凝土强度等级:C30 | m3 | 0.29 | 400.48 |  | 116.14
455 | 010502001126 | 矩形柱 | (1)混凝土种类（商品混凝土、现场拌制，泵送、非泵送）:现拌普通混凝土 (2)混凝土强度等级:C20 | m3 | 0.11 | 379.45 |  | 41.74
456 | 010502002069 | 构造柱 | (1)混凝土种类（商品混凝土、现场拌制，泵送、非泵送）:现拌普通混凝土 (2)混凝土强度等级: C25 | m3 | 0.53 | 619.42 |  | 328.29
457 | 010507005069 | 压顶 | (1)200/300*120 (2)混凝土种类（商品混凝土、现场拌制，泵送、非泵送）:现拌 | m3 | 1.33 | 578.49 |  | 769.39
分部分项工程量清单与计价表
工程名称：尤溪县西城镇西城新村人居环境改善提升项目（一期） | [6 empty] | 第37页 共187页
序号 | 项目编码 | 项目名称 | 项目特征描述 | 计量单位 | 工程量 | 金 额(元)
[6 empty] | 综合单价 |  | 合价
普通混凝土 (3)混凝土强度等级:C25
458 | 010515001205 | 现浇构件钢筋 | (1)钢筋种类、规格:HRB400EΦ6 | t | 0.017 | 6298.63 |  | 107.08
459 | 010515001206 | 现浇构件钢筋 | (1)钢筋种类、规格:HRB400EΦ8 | t | 0.055 | 6045.41 |  | 332.5
460 | 010515001207 | 现浇构件钢筋 | (1)钢筋种类、规格:HRB400EΦ10 | t | 0.133 | 6006.35 |  | 798.84
461 | 010516004131 | 建筑植筋 | (1)植筋方式:注入式建筑植筋 (2)规格:HRB400EΦ14 (3)深度:50mm+380mm | 个 | 48 | 9.99 |  | 479.52
462 | 010516004132 | 建筑植筋 | (1)植筋方式:注入式建筑植筋 (2)规格:HRB400EΦ12 (3)深度:192mm | 个 | 20 | 7.94 |  | 158.8
463 | 010516002069 | 预埋铁件 | (1)钢材种类:Q235 (2)规格:热镀锌钢板 | t | 0.186 | 8337.61 |  | 1550.8
464 | 010516001069 | 螺栓 | (1)螺栓种类:HRB400EΦ12、HRB400EΦ10 | t | 0.04 | 11880.34 |  | 475.21
装饰 | [8 empty] | 分项工程(17房屋建筑与装饰)
465 | 011201004137 | 立面砂浆找平层 | (1)基层类型:内墙 (2)找平层砂浆厚度、配合比:20厚1:2.5水泥砂浆 | m2 | 78.16 | 32.77 |  | 2561.3
466 | 011201004138 | 立面砂浆找平层 | (1)基层类型:外墙 (2)找平层砂浆厚度、配合比:20厚1:2.5水泥砂浆 | m2 | 80.68 | 52.29 |  | 4218.76
467 | 011407001069 | 墙面喷刷涂料 | (1)喷刷涂料部位:外墙 (2)腻子种类:满刮腻子二遍 (3)涂料品种、喷刷遍数:丙烯酸酯涂料二遍 | m2 | 80.68 | 44.7 |  | 3606.4
468 | 010807001069 | 金属（塑钢、断桥）窗 | (1)框、扇材质:铝合金推拉窗 (2)玻璃品种、厚度:钢化玻璃 | m2 | 2.7 | 396.65 |  | 1070.96
469 | 011503001069 | 金属扶手、栏杆、栏板 | (1)不锈钢栏杆 | m | 5.1 | 140 |  | 714
金属结构工程 | [8 empty] | 分项工程(17房屋建筑与装饰)
470 | 010603003063 | 钢管柱 | (1)钢材品种、规格:Q235镀锌方管120*120*6mm (2)单根柱质量:3.0t以内 | t | 0.356 | 8638.4 |  | 3075.27
471 | 010604001069 | 钢梁 | (1)梁类型:G1:200*100*4mm,G2:140*80*4mm,XL1:200*100*4mm (2)钢材品种、规格:Q235镀锌方管 (3)单根质量:1.5t以 | t | 0.801 | 8760.01 |  | 7016.77
分部分项工程量清单与计价表
工程名称：尤溪县西城镇西城新村人居环境改善提升项目（一期） | [6 empty] | 第38页 共187页
序号 | 项目编码 | 项目名称 | 项目特征描述 | 计量单位 | 工程量 | 金 额(元)
[6 empty] | 综合单价 |  | 合价
内
472 | 010606002069 | 钢檩条 | (1)钢材品种、规格:Q235镀锌方管60*40*2mm (2)构件类型:檩条 (3)单根质量:0.3t以内 | t | 2.382 | 9212.42 |  | 21943.98
473 | 010901001069 | 瓦屋面 | (1)成品琉璃瓦 (2)成品瓷质屋脊 (3)檐口处琉璃筒瓦 (4)不锈钢自攻螺丝安装 | m2 | 140.24 | 118.78 |  | 16657.71
474 | 020602011069 | 屋脊头、吞头 | (1)正脊龙凤翘 | 只 | 2 | 188.92 |  | 377.84
475 | 011302001069 | 天棚吊顶 | (1)封檐板 (2)铝合金 | m2 | 34.5 | 124.96 |  | 4311.12
二次搬运 | [8 empty] | 分项工程(17房屋建筑与装饰)
B类型-2（B4-10）~ | [8 empty] | 单位工程(17房屋建筑与装饰)
一般土建 | [8 empty] | 分项工程(17房屋建筑与装饰)
476 | 011601001045 | 砖（石）砌体拆除 |  | m3 | 2.12 | 140.81 |  | 298.52
477 | 011609001009 | 栏杆、栏板拆除 | (1)拆除金属栏杆 | m | 13.14 | 18.75 |  | 246.38
478 | 010103002045 | 余方弃置 | (1)废弃料品种:砌体拆除 (2)运距:3km | m3 | 3.18 | 22.58 |  | 71.8
479 | 010401003070 | 实心砖墙 | (1)砖品种、规格、强度等级:烧结煤矸石普通砖 (2)砂浆强度等级、配合比:M10 | m3 | 6.45 | 626.46 |  | 4040.67
480 | 010402001070 | 砌块墙 | (1)砌块品种、规格、强度等级:加气混凝土砌块A5.0 (2)砂浆强度等级:加气混凝土专用砌筑砂浆 | m3 | 10.79 | 585.55 |  | 6318.08
481 | 010502001127 | 矩形柱 | (1)混凝土种类（商品混凝土、现场拌制，泵送、非泵送）:现拌普通混凝土 (2)混凝土强度等级:C30 | m3 | 0.29 | 400.48 |  | 116.14
482 | 010502001128 | 矩形柱 | (1)混凝土种类（商品混凝土、现场拌制，泵送、非泵送）:现拌普通混凝土 (2)混凝土强度等级:C20 | m3 | 0.11 | 379.45 |  | 41.74
483 | 010502002070 | 构造柱 | (1)混凝土种类（商品混凝土、现场拌制，泵送、非泵送）:现拌普通混凝土 (2)混凝土强度等级: C25 | m3 | 0.53 | 619.42 |  | 328.29
分部分项工程量清单与计价表
工程名称：尤溪县西城镇西城新村人居环境改善提升项目（一期） | [6 empty] | 第39页 共187页
序号 | 项目编码 | 项目名称 | 项目特征描述 | 计量单位 | 工程量 | 金 额(元)
[6 empty] | 综合单价 |  | 合价
484 | 010507005070 | 压顶 | (1)200/300*120 (2)混凝土种类（商品混凝土、现场拌制，泵送、非泵送）:现拌普通混凝土 (3)混凝土强度等级:C25 | m3 | 1.33 | 578.49 |  | 769.39
485 | 010515001208 | 现浇构件钢筋 | (1)钢筋种类、规格:HRB400EΦ6 | t | 0.017 | 6298.63 |  | 107.08
486 | 010515001209 | 现浇构件钢筋 | (1)钢筋种类、规格:HRB400EΦ8 | t | 0.055 | 6045.41 |  | 332.5
487 | 010515001210 | 现浇构件钢筋 | (1)钢筋种类、规格:HRB400EΦ10 | t | 0.133 | 6006.35 |  | 798.84
488 | 010516004133 | 建筑植筋 | (1)植筋方式:注入式建筑植筋 (2)规格:HRB400EΦ14 (3)深度:50mm+380mm | 个 | 48 | 9.99 |  | 479.52
489 | 010516004134 | 建筑植筋 | (1)植筋方式:注入式建筑植筋 (2)规格:HRB400EΦ12 (3)深度:192mm | 个 | 20 | 7.94 |  | 158.8
490 | 010516002070 | 预埋铁件 | (1)钢材种类:Q235 (2)规格:热镀锌钢板 | t | 0.186 | 8337.61 |  | 1550.8
491 | 010516001070 | 螺栓 | (1)螺栓种类:HRB400EΦ12、HRB400EΦ10 | t | 0.04 | 11880.34 |  | 475.21
装饰 | [8 empty] | 分项工程(17房屋建筑与装饰)
492 | 011201004139 | 立面砂浆找平层 | (1)基层类型:内墙 (2)找平层砂浆厚度、配合比:20厚1:2.5水泥砂浆 | m2 | 78.16 | 32.77 |  | 2561.3
493 | 011201004140 | 立面砂浆找平层 | (1)基层类型:外墙 (2)找平层砂浆厚度、配合比:20厚1:2.5水泥砂浆 | m2 | 80.68 | 52.29 |  | 4218.76
494 | 011407001070 | 墙面喷刷涂料 | (1)喷刷涂料部位:外墙 (2)腻子种类:满刮腻子二遍 (3)涂料品种、喷刷遍数:丙烯酸酯涂料二遍 | m2 | 80.68 | 44.7 |  | 3606.4
495 | 010807001070 | 金属（塑钢、断桥）窗 | (1)框、扇材质:铝合金推拉窗 (2)玻璃品种、厚度:钢化玻璃 | m2 | 2.7 | 396.65 |  | 1070.96
496 | 011503001070 | 金属扶手、栏杆、栏板 | (1)不锈钢栏杆 | m | 5.1 | 140 |  | 714
金属结构工程 | [8 empty] | 分项工程(17房屋建筑与装饰)
497 | 010603003064 | 钢管柱 | (1)钢材品种、规格:Q235镀锌方管120*120*6mm (2)单根柱质量:3.0t以内 | t | 0.356 | 8638.4 |  | 3075.27
498 | 010604001070 | 钢梁 | (1)梁类型:G1:200*100*4mm,G2:140*80*4mm | t | 0.801 | 8760.01 |  | 7016.77
分部分项工程量清单与计价表
工程名称：尤溪县西城镇西城新村人居环境改善提升项目（一期） | [6 empty] | 第40页 共187页
序号 | 项目编码 | 项目名称 | 项目特征描述 | 计量单位 | 工程量 | 金 额(元)
[6 empty] | 综合单价 |  | 合价
,XL1:200*100*4mm (2)钢材品种、规格:Q235镀锌方管 (3)单根质量:1.5t以内
499 | 010606002070 | 钢檩条 | (1)钢材品种、规格:Q235镀锌方管60*40*2mm (2)构件类型:檩条 (3)单根质量:0.3t以内 | t | 2.382 | 9212.42 |  | 21943.98
500 | 010901001070 | 瓦屋面 | (1)成品琉璃瓦 (2)成品瓷质屋脊 (3)檐口处琉璃筒瓦 (4)不锈钢自攻螺丝安装 | m2 | 140.24 | 118.78 |  | 16657.71
501 | 020602011070 | 屋脊头、吞头 | (1)正脊龙凤翘 | 只 | 2 | 188.92 |  | 377.84
502 | 011302001070 | 天棚吊顶 | (1)封檐板 (2)铝合金 | m2 | 34.5 | 124.96 |  | 4311.12
二次搬运 | [8 empty] | 分项工程(17房屋建筑与装饰)
B类型-3（B4-01）~ | [8 empty] | 单位工程(17房屋建筑与装饰)
一般土建 | [8 empty] | 分项工程(17房屋建筑与装饰)
503 | 011601001046 | 砖（石）砌体拆除 |  | m3 | 4.23 | 140.81 |  | 595.63
504 | 010103002046 | 余方弃置 | (1)废弃料品种:砌体拆除 (2)运距:3km | m3 | 6.35 | 22.58 |  | 143.38
505 | 010401003071 | 实心砖墙 | (1)砖品种、规格、强度等级:烧结煤矸石普通砖 (2)砂浆强度等级、配合比:M10 | m3 | 5.21 | 626.46 |  | 3263.86
506 | 010402001071 | 砌块墙 | (1)砌块品种、规格、强度等级:加气混凝土砌块A5.0 (2)砂浆强度等级:加气混凝土专用砌筑砂浆 | m3 | 8.56 | 585.55 |  | 5012.31
507 | 010502001129 | 矩形柱 | (1)混凝土种类（商品混凝土、现场拌制，泵送、非泵送）:现拌普通混凝土 (2)混凝土强度等级:C30 | m3 | 0.36 | 400.47 |  | 144.17
508 | 010502001130 | 矩形柱 | (1)混凝土种类（商品混凝土、现场拌制，泵送、非泵送）:现拌普通混凝土 (2)混凝土强度等级:C20 | m3 | 0.14 | 379.5 |  | 53.13
509 | 010502002071 | 构造柱 | (1)混凝土种类（商品混凝土、现场拌制，泵送、非泵送）:现拌普通混凝土 (2)混凝土强度等级: | m3 | 0.54 | 619.39 |  | 334.47
分部分项工程量清单与计价表
工程名称：尤溪县西城镇西城新村人居环境改善提升项目（一期） | [6 empty] | 第41页 共187页
序号 | 项目编码 | 项目名称 | 项目特征描述 | 计量单位 | 工程量 | 金 额(元)
[6 empty] | 综合单价 |  | 合价
C25
510 | 010507005071 | 压顶 | (1)200/300*120 (2)混凝土种类（商品混凝土、现场拌制，泵送、非泵送）:现拌普通混凝土 (3)混凝土强度等级:C25 | m3 | 1.15 | 578.56 |  | 665.34
511 | 010515001211 | 现浇构件钢筋 | (1)钢筋种类、规格:HRB400EΦ6 | t | 0.015 | 6298.63 |  | 94.48
512 | 010515001212 | 现浇构件钢筋 | (1)钢筋种类、规格:HRB400EΦ8 | t | 0.064 | 6045.41 |  | 386.91
513 | 010515001213 | 现浇构件钢筋 | (1)钢筋种类、规格:HRB400EΦ10 | t | 0.118 | 6006.35 |  | 708.75
514 | 010516004135 | 建筑植筋 | (1)植筋方式:注入式建筑植筋 (2)规格:HRB400EΦ14 (3)深度:50mm+380mm | 个 | 60 | 9.97 |  | 598.2
515 | 010516004136 | 建筑植筋 | (1)植筋方式:注入式建筑植筋 (2)规格:HRB400EΦ12 (3)深度:192mm | 个 | 16 | 8.15 |  | 130.4
516 | 010516002071 | 预埋铁件 | (1)钢材种类:Q235 (2)规格:热镀锌钢板 | t | 0.169 | 8337.61 |  | 1409.06
517 | 010516001071 | 螺栓 | (1)螺栓种类:HRB400EΦ12、HRB400EΦ10 | t | 0.043 | 11880.34 |  | 510.85
装饰 | [8 empty] | 分项工程(17房屋建筑与装饰)
518 | 011201004141 | 立面砂浆找平层 | (1)基层类型:内墙 (2)找平层砂浆厚度、配合比:20厚1:2.5水泥砂浆 | m2 | 65.87 | 32.77 |  | 2158.56
519 | 011201004142 | 立面砂浆找平层 | (1)基层类型:外墙 (2)找平层砂浆厚度、配合比:20厚1:2.5水泥砂浆 | m2 | 70.9 | 52.29 |  | 3707.36
520 | 011407001071 | 墙面喷刷涂料 | (1)喷刷涂料部位:外墙 (2)腻子种类:满刮腻子二遍 (3)涂料品种、喷刷遍数:丙烯酸酯涂料二遍 | m2 | 70.9 | 44.7 |  | 3169.23
521 | 010807001071 | 金属（塑钢、断桥）窗 | (1)框、扇材质:铝合金推拉窗 (2)玻璃品种、厚度:钢化玻璃 | m2 | 3.6 | 396.65 |  | 1427.94
522 | 011503001071 | 金属扶手、栏杆、栏板 | (1)不锈钢栏杆 | m | 6.8 | 140 |  | 952
金属结构工程 | [8 empty] | 分项工程(17房屋建筑与装饰)
523 | 010603003065 | 钢管柱 | (1)钢材品种、规格:Q235镀锌方管120*120*6mm (2)单根柱质量:3.0t以内 | t | 0.295 | 8638.41 |  | 2548.33
524 | 010604001071 | 钢梁 | (1)梁类型:G1:200*10 | t | 0.698 | 8760.01 |  | 6114.49
分部分项工程量清单与计价表
工程名称：尤溪县西城镇西城新村人居环境改善提升项目（一期） | [6 empty] | 第42页 共187页
序号 | 项目编码 | 项目名称 | 项目特征描述 | 计量单位 | 工程量 | 金 额(元)
[6 empty] | 综合单价 |  | 合价
0*4mm,G2:140*80*4mm,XL1:200*100*4mm (2)钢材品种、规格:Q235镀锌方管 (3)单根质量:1.5t以内
525 | 010606002071 | 钢檩条 | (1)钢材品种、规格:Q235镀锌方管60*40*2mm (2)构件类型:檩条 (3)单根质量:0.3t以内 | t | 1.08 | 9212.42 |  | 9949.41
526 | 010901001071 | 瓦屋面 | (1)成品琉璃瓦 (2)成品瓷质屋脊 (3)檐口处琉璃筒瓦 (4)不锈钢自攻螺丝安装 | m2 | 138.2 | 118.84 |  | 16423.69
527 | 020602011071 | 屋脊头、吞头 | (1)正脊龙凤翘 | 只 | 2 | 188.92 |  | 377.84
528 | 011302001071 | 天棚吊顶 | (1)封檐板 (2)铝合金 | m2 | 34.3 | 124.96 |  | 4286.13
二次搬运 | [8 empty] | 分项工程(17房屋建筑与装饰)
B类型-6（B4-12）~ | [8 empty] | 单位工程(17房屋建筑与装饰)
一般土建 | [8 empty] | 分项工程(17房屋建筑与装饰)
529 | 011601001047 | 砖（石）砌体拆除 |  | m3 | 2.66 | 140.81 |  | 374.55
530 | 010103002047 | 余方弃置 | (1)废弃料品种:砌体拆除 (2)运距:3km | m3 | 3.99 | 22.58 |  | 90.09
531 | 010401003072 | 实心砖墙 | (1)砖品种、规格、强度等级:烧结煤矸石普通砖 (2)砂浆强度等级、配合比:M10 | m3 | 8.38 | 626.46 |  | 5249.73
532 | 010402001072 | 砌块墙 | (1)砌块品种、规格、强度等级:加气混凝土砌块A5.0 (2)砂浆强度等级:加气混凝土专用砌筑砂浆 | m3 | 13.88 | 585.55 |  | 8127.43
533 | 010502001131 | 矩形柱 | (1)混凝土种类（商品混凝土、现场拌制，泵送、非泵送）:现拌普通混凝土 (2)混凝土强度等级:C30 | m3 | 0.29 | 400.48 |  | 116.14
534 | 010502001132 | 矩形柱 | (1)混凝土种类（商品混凝土、现场拌制，泵送、非泵送）:现拌普通混凝土 (2)混凝土强度等级:C20 | m3 | 0.11 | 379.45 |  | 41.74
535 | 010502002072 | 构造柱 | (1)混凝土种类（商品混凝土、现场拌制，泵送、非泵送）:现拌普通混凝土 | m3 | 0.83 | 618.96 |  | 513.74
分部分项工程量清单与计价表
工程名称：尤溪县西城镇西城新村人居环境改善提升项目（一期） | [6 empty] | 第43页 共187页
序号 | 项目编码 | 项目名称 | 项目特征描述 | 计量单位 | 工程量 | 金 额(元)
[6 empty] | 综合单价 |  | 合价
(2)混凝土强度等级: C25
536 | 010507005072 | 压顶 | (1)200/300*120 (2)混凝土种类（商品混凝土、现场拌制，泵送、非泵送）:现拌普通混凝土 (3)混凝土强度等级:C25 | m3 | 1.18 | 578.55 |  | 682.69
537 | 010515001214 | 现浇构件钢筋 | (1)钢筋种类、规格:HRB400EΦ6 | t | 0.015 | 6298.63 |  | 94.48
538 | 010515001215 | 现浇构件钢筋 | (1)钢筋种类、规格:HRB400EΦ8 | t | 0.066 | 6045.41 |  | 399
539 | 010515001216 | 现浇构件钢筋 | (1)钢筋种类、规格:HRB400EΦ10 | t | 0.144 | 6006.35 |  | 864.91
540 | 010516004137 | 建筑植筋 | (1)植筋方式:注入式建筑植筋 (2)规格:HRB400EΦ14 (3)深度:50mm+380mm | 个 | 48 | 9.99 |  | 479.52
541 | 010516004138 | 建筑植筋 | (1)植筋方式:注入式建筑植筋 (2)规格:HRB400EΦ12 (3)深度:192mm | 个 | 16 | 8.15 |  | 130.4
542 | 010516002072 | 预埋铁件 | (1)钢材种类:Q235 (2)规格:热镀锌钢板 | t | 0.159 | 8337.61 |  | 1325.68
543 | 010516001072 | 螺栓 | (1)螺栓种类:HRB400EΦ12、HRB400EΦ10 | t | 0.037 | 11880.34 |  | 439.57
装饰 | [8 empty] | 分项工程(17房屋建筑与装饰)
544 | 011201004143 | 立面砂浆找平层 | (1)基层类型:内墙 (2)找平层砂浆厚度、配合比:20厚1:2.5水泥砂浆 | m2 | 103.9 | 32.77 |  | 3404.8
545 | 011201004144 | 立面砂浆找平层 | (1)基层类型:外墙 (2)找平层砂浆厚度、配合比:20厚1:2.5水泥砂浆 | m2 | 88.48 | 52.29 |  | 4626.62
546 | 011407001072 | 墙面喷刷涂料 | (1)喷刷涂料部位:外墙 (2)腻子种类:满刮腻子二遍 (3)涂料品种、喷刷遍数:丙烯酸酯涂料二遍 | m2 | 88.48 | 44.7 |  | 3955.06
547 | 010807001072 | 金属（塑钢、断桥）窗 | (1)框、扇材质:铝合金推拉窗 (2)玻璃品种、厚度:钢化玻璃 | m2 | 1.8 | 396.65 |  | 713.97
548 | 011503001072 | 金属扶手、栏杆、栏板 | (1)不锈钢栏杆 | m | 3.4 | 140 |  | 476
金属结构工程 | [8 empty] | 分项工程(17房屋建筑与装饰)
549 | 010603003066 | 钢管柱 | (1)钢材品种、规格:Q235镀锌方管120*120*6mm (2)单根柱质量:3.0t以内 | t | 0.422 | 8638.39 |  | 3645.4
分部分项工程量清单与计价表
工程名称：尤溪县西城镇西城新村人居环境改善提升项目（一期） | [6 empty] | 第44页 共187页
序号 | 项目编码 | 项目名称 | 项目特征描述 | 计量单位 | 工程量 | 金 额(元)
[6 empty] | 综合单价 |  | 合价
550 | 010604001072 | 钢梁 | (1)梁类型:G1:200*100*4mm,G2:140*80*4mm,XL1:200*100*4mm (2)钢材品种、规格:Q235镀锌方管 (3)单根质量:1.5t以内 | t | 0.886 | 8760.01 |  | 7761.37
551 | 010606002072 | 钢檩条 | (1)钢材品种、规格:Q235镀锌方管60*40*2mm (2)构件类型:檩条 (3)单根质量:0.3t以内 | t | 1.08 | 9212.42 |  | 9949.41
552 | 010901001072 | 瓦屋面 | (1)成品琉璃瓦 (2)成品瓷质屋脊 (3)檐口处琉璃筒瓦 (4)不锈钢自攻螺丝安装 | m2 | 144.42 | 118.61 |  | 17129.66
553 | 020602011072 | 屋脊头、吞头 | (1)正脊龙凤翘 | 只 | 2 | 188.92 |  | 377.84
554 | 011302001072 | 天棚吊顶 | (1)封檐板 (2)铝合金 | m2 | 35.02 | 124.96 |  | 4376.1
二次搬运 | [8 empty] | 分项工程(17房屋建筑与装饰)
B类型-6（B4-13）~ | [8 empty] | 单位工程(17房屋建筑与装饰)
一般土建 | [8 empty] | 分项工程(17房屋建筑与装饰)
555 | 011601001048 | 砖（石）砌体拆除 |  | m3 | 2.66 | 140.81 |  | 374.55
556 | 010103002048 | 余方弃置 | (1)废弃料品种:砌体拆除 (2)运距:3km | m3 | 3.99 | 22.58 |  | 90.09
557 | 010401003073 | 实心砖墙 | (1)砖品种、规格、强度等级:烧结煤矸石普通砖 (2)砂浆强度等级、配合比:M10 | m3 | 8.38 | 626.46 |  | 5249.73
558 | 010402001073 | 砌块墙 | (1)砌块品种、规格、强度等级:加气混凝土砌块A5.0 (2)砂浆强度等级:加气混凝土专用砌筑砂浆 | m3 | 13.88 | 585.55 |  | 8127.43
559 | 010502001133 | 矩形柱 | (1)混凝土种类（商品混凝土、现场拌制，泵送、非泵送）:现拌普通混凝土 (2)混凝土强度等级:C30 | m3 | 0.29 | 400.48 |  | 116.14
560 | 010502001134 | 矩形柱 | (1)混凝土种类（商品混凝土、现场拌制，泵送、非泵送）:现拌普通混凝土 (2)混凝土强度等级:C20 | m3 | 0.11 | 379.45 |  | 41.74
561 | 010502002073 | 构造柱 | (1)混凝土种类（商品混凝土、现场拌制，泵送、非泵送）:现拌 | m3 | 0.83 | 618.96 |  | 513.74
分部分项工程量清单与计价表
工程名称：尤溪县西城镇西城新村人居环境改善提升项目（一期） | [6 empty] | 第45页 共187页
序号 | 项目编码 | 项目名称 | 项目特征描述 | 计量单位 | 工程量 | 金 额(元)
[6 empty] | 综合单价 |  | 合价
普通混凝土 (2)混凝土强度等级: C25
562 | 010507005073 | 压顶 | (1)200/300*120 (2)混凝土种类（商品混凝土、现场拌制，泵送、非泵送）:现拌普通混凝土 (3)混凝土强度等级:C25 | m3 | 1.18 | 578.55 |  | 682.69
563 | 010515001217 | 现浇构件钢筋 | (1)钢筋种类、规格:HRB400EΦ6 | t | 0.015 | 6298.63 |  | 94.48
564 | 010515001218 | 现浇构件钢筋 | (1)钢筋种类、规格:HRB400EΦ8 | t | 0.066 | 6045.41 |  | 399
565 | 010515001219 | 现浇构件钢筋 | (1)钢筋种类、规格:HRB400EΦ10 | t | 0.144 | 6006.35 |  | 864.91
566 | 010516004139 | 建筑植筋 | (1)植筋方式:注入式建筑植筋 (2)规格:HRB400EΦ14 (3)深度:50mm+380mm | 个 | 48 | 9.99 |  | 479.52
567 | 010516004140 | 建筑植筋 | (1)植筋方式:注入式建筑植筋 (2)规格:HRB400EΦ12 (3)深度:192mm | 个 | 16 | 8.15 |  | 130.4
568 | 010516002073 | 预埋铁件 | (1)钢材种类:Q235 (2)规格:热镀锌钢板 | t | 0.159 | 8337.61 |  | 1325.68
569 | 010516001073 | 螺栓 | (1)螺栓种类:HRB400EΦ12、HRB400EΦ10 | t | 0.037 | 11880.34 |  | 439.57
装饰 | [8 empty] | 分项工程(17房屋建筑与装饰)
570 | 011201004145 | 立面砂浆找平层 | (1)基层类型:内墙 (2)找平层砂浆厚度、配合比:20厚1:2.5水泥砂浆 | m2 | 103.9 | 32.77 |  | 3404.8
571 | 011201004146 | 立面砂浆找平层 | (1)基层类型:外墙 (2)找平层砂浆厚度、配合比:20厚1:2.5水泥砂浆 | m2 | 88.48 | 52.29 |  | 4626.62
572 | 011407001073 | 墙面喷刷涂料 | (1)喷刷涂料部位:外墙 (2)腻子种类:满刮腻子二遍 (3)涂料品种、喷刷遍数:丙烯酸酯涂料二遍 | m2 | 88.48 | 44.7 |  | 3955.06
573 | 010807001073 | 金属（塑钢、断桥）窗 | (1)框、扇材质:铝合金推拉窗 (2)玻璃品种、厚度:钢化玻璃 | m2 | 1.8 | 396.65 |  | 713.97
574 | 011503001073 | 金属扶手、栏杆、栏板 | (1)不锈钢栏杆 | m | 3.4 | 140 |  | 476
金属结构工程 | [8 empty] | 分项工程(17房屋建筑与装饰)
575 | 010603003067 | 钢管柱 | (1)钢材品种、规格:Q235镀锌方管120*120*6mm (2)单根柱质量:3.0t | t | 0.422 | 8638.39 |  | 3645.4
分部分项工程量清单与计价表
工程名称：尤溪县西城镇西城新村人居环境改善提升项目（一期） | [6 empty] | 第46页 共187页
序号 | 项目编码 | 项目名称 | 项目特征描述 | 计量单位 | 工程量 | 金 额(元)
[6 empty] | 综合单价 |  | 合价
以内
576 | 010604001073 | 钢梁 | (1)梁类型:G1:200*100*4mm,G2:140*80*4mm,XL1:200*100*4mm (2)钢材品种、规格:Q235镀锌方管 (3)单根质量:1.5t以内 | t | 0.886 | 8760.01 |  | 7761.37
577 | 010606002073 | 钢檩条 | (1)钢材品种、规格:Q235镀锌方管60*40*2mm (2)构件类型:檩条 (3)单根质量:0.3t以内 | t | 1.08 | 9212.42 |  | 9949.41
578 | 010901001073 | 瓦屋面 | (1)成品琉璃瓦 (2)成品瓷质屋脊 (3)檐口处琉璃筒瓦 (4)不锈钢自攻螺丝安装 | m2 | 144.42 | 118.61 |  | 17129.66
579 | 020602011073 | 屋脊头、吞头 | (1)正脊龙凤翘 | 只 | 2 | 188.92 |  | 377.84
580 | 011302001073 | 天棚吊顶 | (1)封檐板 (2)铝合金 | m2 | 35.02 | 124.96 |  | 4376.1
二次搬运 | [8 empty] | 分项工程(17房屋建筑与装饰)
C类型-1（C4-33、C4-34）@ | [8 empty] | 单位工程(17房屋建筑与装饰)
一般土建 | [8 empty] | 分项工程(17房屋建筑与装饰)
581 | 010401003074 | 实心砖墙 | (1)砖品种、规格、强度等级:烧结煤矸石普通砖 (2)砂浆强度等级、配合比:M10 | m3 | 14.37 | 626.46 |  | 9002.23
582 | 010402001074 | 砌块墙 | (1)砌块品种、规格、强度等级:加气混凝土砌块A5.0 (2)砂浆强度等级:加气混凝土专用砌筑砂浆 | m3 | 14.4 | 585.55 |  | 8431.92
583 | 010502001135 | 矩形柱 | (1)混凝土种类（商品混凝土、现场拌制，泵送、非泵送）:现拌普通混凝土 (2)混凝土强度等级:C30 | m3 | 0.58 | 401.64 |  | 232.95
584 | 010502001136 | 矩形柱 | (1)混凝土种类（商品混凝土、现场拌制，泵送、非泵送）:现拌普通混凝土 (2)混凝土强度等级:C20 | m3 | 0.22 | 379.45 |  | 83.48
585 | 010502002074 | 构造柱 | (1)混凝土种类（商品混凝土、现场拌制，泵送、非泵送）:现拌普通混凝土 (2)混凝土强度等级: C25 | m3 | 1.98 | 618.83 |  | 1225.28
分部分项工程量清单与计价表
工程名称：尤溪县西城镇西城新村人居环境改善提升项目（一期） | [6 empty] | 第47页 共187页
序号 | 项目编码 | 项目名称 | 项目特征描述 | 计量单位 | 工程量 | 金 额(元)
[6 empty] | 综合单价 |  | 合价
586 | 010507005074 | 压顶 | (1)200/300*120 (2)混凝土种类（商品混凝土、现场拌制，泵送、非泵送）:现拌普通混凝土 (3)混凝土强度等级:C25 | m3 | 2.4 | 578.54 |  | 1388.5
587 | 010515001220 | 现浇构件钢筋 | (1)钢筋种类、规格:HRB400EΦ6 | t | 0.032 | 6298.63 |  | 201.56
588 | 010515001221 | 现浇构件钢筋 | (1)钢筋种类、规格:HRB400EΦ8 | t | 0.126 | 6045.41 |  | 761.72
589 | 010515001222 | 现浇构件钢筋 | (1)钢筋种类、规格:HRB400EΦ10 | t | 0.335 | 6006.35 |  | 2012.13
590 | 010516004141 | 建筑植筋 | (1)植筋方式:注入式建筑植筋 (2)规格:HRB400EΦ14 (3)深度:50mm+380mm | 个 | 72 | 9.95 |  | 716.4
591 | 010516004142 | 建筑植筋 | (1)植筋方式:注入式建筑植筋 (2)规格:HRB400EΦ12 (3)深度:192mm | 个 | 40 | 8.08 |  | 323.2
592 | 010516002074 | 预埋铁件 | (1)钢材种类:Q235 (2)规格:热镀锌钢板 | t | 0.278 | 8337.61 |  | 2317.86
593 | 010516001074 | 螺栓 | (1)螺栓种类:HRB400EΦ12、HRB400EΦ10 | t | 0.056 | 11880.34 |  | 665.3
装饰 | [8 empty] | 分项工程(17房屋建筑与装饰)
594 | 011201004147 | 立面砂浆找平层 | (1)基层类型:内墙 (2)找平层砂浆厚度、配合比:20厚1:2.5水泥砂浆 | m2 | 157.59 | 32.77 |  | 5164.22
595 | 011201004148 | 立面砂浆找平层 | (1)基层类型:外墙 (2)找平层砂浆厚度、配合比:20厚1:2.5水泥砂浆 | m2 | 120.64 | 52.29 |  | 6308.27
596 | 011407001074 | 墙面喷刷涂料 | (1)喷刷涂料部位:外墙 (2)腻子种类:满刮腻子二遍 (3)涂料品种、喷刷遍数:丙烯酸酯涂料二遍 | m2 | 120.64 | 44.7 |  | 5392.61
597 | 010807001074 | 金属（塑钢、断桥）窗 | (1)框、扇材质:铝合金推拉窗 (2)玻璃品种、厚度:钢化玻璃 | m2 | 6.96 | 396.65 |  | 2760.68
598 | 011503001074 | 金属扶手、栏杆、栏板 | (1)不锈钢栏杆 | m | 12.8 | 140 |  | 1792
金属结构工程 | [8 empty] | 分项工程(17房屋建筑与装饰)
599 | 010603003068 | 钢管柱 | (1)钢材品种、规格:Q235镀锌方管120*120*6mm (2)单根柱质量:3.0t以内 | t | 0.375 | 8638.4 |  | 3239.4
600 | 010604001074 | 钢梁 | (1)梁类型:G1:200*100*4mm,G2:140*80*4mm | t | 1.436 | 8760.01 |  | 12579.37
分部分项工程量清单与计价表
工程名称：尤溪县西城镇西城新村人居环境改善提升项目（一期） | [6 empty] | 第48页 共187页
序号 | 项目编码 | 项目名称 | 项目特征描述 | 计量单位 | 工程量 | 金 额(元)
[6 empty] | 综合单价 |  | 合价
,XL1:200*100*4mm (2)钢材品种、规格:Q235镀锌方管 (3)单根质量:1.5t以内
601 | 010606002074 | 钢檩条 | (1)钢材品种、规格:Q235镀锌方管60*40*2mm (2)构件类型:檩条 (3)单根质量:0.3t以内 | t | 2.587 | 9212.42 |  | 23832.53
602 | 010901001074 | 瓦屋面 | (1)成品琉璃瓦 (2)成品瓷质屋脊 (3)檐口处琉璃筒瓦 (4)不锈钢自攻螺丝安装 | m2 | 329.52 | 113.53 |  | 37410.41
603 | 020602011074 | 屋脊头、吞头 | (1)正脊龙凤翘 | 只 | 2 | 188.92 |  | 377.84
604 | 011302001074 | 天棚吊顶 | (1)封檐板 (2)铝合金 | m2 | 64.58 | 124.96 |  | 8069.92
二次搬运 | [8 empty] | 分项工程(17房屋建筑与装饰)
B类型（B4-30）@ | [8 empty] | 单位工程(17房屋建筑与装饰)
一般土建 | [8 empty] | 分项工程(17房屋建筑与装饰)
605 | 010401003075 | 实心砖墙 | (1)砖品种、规格、强度等级:烧结煤矸石普通砖 (2)砂浆强度等级、配合比:M10 | m3 | 4.42 | 626.46 |  | 2768.95
606 | 010402001075 | 砌块墙 | (1)砌块品种、规格、强度等级:加气混凝土砌块A5.0 (2)砂浆强度等级:加气混凝土专用砌筑砂浆 | m3 | 9.05 | 585.55 |  | 5299.23
607 | 010502001137 | 矩形柱 | (1)混凝土种类（商品混凝土、现场拌制，泵送、非泵送）:现拌普通混凝土 (2)混凝土强度等级:C30 | m3 | 0.36 | 400.47 |  | 144.17
608 | 010502001138 | 矩形柱 | (1)混凝土种类（商品混凝土、现场拌制，泵送、非泵送）:现拌普通混凝土 (2)混凝土强度等级:C20 | m3 | 0.14 | 379.5 |  | 53.13
609 | 010502002075 | 构造柱 | (1)混凝土种类（商品混凝土、现场拌制，泵送、非泵送）:现拌普通混凝土 (2)混凝土强度等级: C25 | m3 | 0.54 | 619.39 |  | 334.47
610 | 010507005075 | 压顶 | (1)200/300*120 (2)混凝土种类（商品混凝土、现场拌制， | m3 | 1.09 | 578.6 |  | 630.67
分部分项工程量清单与计价表
工程名称：尤溪县西城镇西城新村人居环境改善提升项目（一期） | [6 empty] | 第49页 共187页
序号 | 项目编码 | 项目名称 | 项目特征描述 | 计量单位 | 工程量 | 金 额(元)
[6 empty] | 综合单价 |  | 合价
泵送、非泵送）:现拌普通混凝土 (3)混凝土强度等级:C25
611 | 010515001223 | 现浇构件钢筋 | (1)钢筋种类、规格:HRB400EΦ6 | t | 0.015 | 6298.63 |  | 94.48
612 | 010515001224 | 现浇构件钢筋 | (1)钢筋种类、规格:HRB400EΦ8 | t | 0.066 | 6045.41 |  | 399
613 | 010515001225 | 现浇构件钢筋 | (1)钢筋种类、规格:HRB400EΦ10 | t | 0.144 | 6006.35 |  | 864.91
614 | 010516004143 | 建筑植筋 | (1)植筋方式:注入式建筑植筋 (2)规格:HRB400EΦ14 (3)深度:50mm+380mm | 个 | 60 | 9.97 |  | 598.2
615 | 010516004144 | 建筑植筋 | (1)植筋方式:注入式建筑植筋 (2)规格:HRB400EΦ12 (3)深度:192mm | 个 | 12 | 8.03 |  | 96.36
616 | 010516002075 | 预埋铁件 | (1)钢材种类:Q235 (2)规格:热镀锌钢板 | t | 0.16 | 8337.61 |  | 1334.02
617 | 010516001075 | 螺栓 | (1)螺栓种类:HRB400EΦ12、HRB400EΦ10 | t | 0.043 | 11880.34 |  | 510.85
装饰 | [8 empty] | 分项工程(17房屋建筑与装饰)
618 | 011201004149 | 立面砂浆找平层 | (1)基层类型:内墙 (2)找平层砂浆厚度、配合比:20厚1:2.5水泥砂浆 | m2 | 65.98 | 32.77 |  | 2162.16
619 | 011201004150 | 立面砂浆找平层 | (1)基层类型:外墙 (2)找平层砂浆厚度、配合比:20厚1:2.5水泥砂浆 | m2 | 68.27 | 52.29 |  | 3569.84
620 | 011407001075 | 墙面喷刷涂料 | (1)喷刷涂料部位:外墙 (2)腻子种类:满刮腻子二遍 (3)涂料品种、喷刷遍数:丙烯酸酯涂料二遍 | m2 | 68.27 | 44.7 |  | 3051.67
621 | 010807001075 | 金属（塑钢、断桥）窗 | (1)框、扇材质:铝合金推拉窗 (2)玻璃品种、厚度:钢化玻璃 | m2 | 2.52 | 396.65 |  | 999.56
622 | 011503001075 | 金属扶手、栏杆、栏板 | (1)不锈钢栏杆 | m | 4.6 | 140 |  | 644
金属结构工程 | [8 empty] | 分项工程(17房屋建筑与装饰)
623 | 010603003069 | 钢管柱 | (1)钢材品种、规格:Q235镀锌方管120*120*6mm (2)单根柱质量:3.0t以内 | t | 0.298 | 8638.39 |  | 2574.24
624 | 010604001075 | 钢梁 | (1)梁类型:G1:200*100*4mm,G2:140*80*4mm,XL1:200*100*4mm (2)钢材品种、规格:Q235镀锌方管 | t | 0.795 | 8760 |  | 6964.2
分部分项工程量清单与计价表
工程名称：尤溪县西城镇西城新村人居环境改善提升项目（一期） | [6 empty] | 第50页 共187页
序号 | 项目编码 | 项目名称 | 项目特征描述 | 计量单位 | 工程量 | 金 额(元)
[6 empty] | 综合单价 |  | 合价
(3)单根质量:1.5t以内
625 | 010606002075 | 钢檩条 | (1)钢材品种、规格:Q235镀锌方管60*40*2mm (2)构件类型:檩条 (3)单根质量:0.3t以内 | t | 1.088 | 9212.42 |  | 10023.11
626 | 010901001075 | 瓦屋面 | (1)成品琉璃瓦 (2)成品瓷质屋脊 (3)檐口处琉璃筒瓦 (4)不锈钢自攻螺丝安装 | m2 | 138.29 | 118.61 |  | 16402.58
627 | 020602011075 | 屋脊头、吞头 | (1)正脊龙凤翘 | 只 | 2 | 188.92 |  | 377.84
628 | 011302001075 | 天棚吊顶 | (1)封檐板 (2)铝合金 | m2 | 27.11 | 124.96 |  | 3387.67
二次搬运 | [8 empty] | 分项工程(17房屋建筑与装饰)
第五排 | [8 empty] | 单项工程(17房屋建筑与装饰)
A类型（A5-36、A5-38）-- | [8 empty] | 单位工程(17房屋建筑与装饰)
一般土建 | [8 empty] | 分项工程(17房屋建筑与装饰)
629 | 011601001071 | 砖（石）砌体拆除 |  | m3 | 9.93 | 140.81 |  | 1398.24
630 | 010103002071 | 余方弃置 | (1)废弃料品种:砌体拆除 (2)运距:3km | m3 | 14.9 | 22.58 |  | 336.44
631 | 010401003108 | 实心砖墙 | (1)砖品种、规格、强度等级:烧结煤矸石普通砖 (2)砂浆强度等级、配合比:M10 | m3 | 6.21 | 626.46 |  | 3890.32
632 | 010402001108 | 砌块墙 | (1)砌块品种、规格、强度等级:加气混凝土砌块A5.0 (2)砂浆强度等级:加气混凝土专用砌筑砂浆 | m3 | 8.72 | 585.55 |  | 5106
633 | 010502001203 | 矩形柱 | (1)混凝土种类（商品混凝土、现场拌制，泵送、非泵送）:现拌普通混凝土 (2)混凝土强度等级:C30 | m3 | 0.36 | 400.47 |  | 144.17
634 | 010502001204 | 矩形柱 | (1)混凝土种类（商品混凝土、现场拌制，泵送、非泵送）:现拌普通混凝土 (2)混凝土强度等级:C20 | m3 | 0.14 | 441.07 |  | 61.75
635 | 010502002108 | 构造柱 | (1)混凝土种类（商品混凝土、现场拌制，泵送、非泵送）:现拌普通混凝土 (2)混凝土强度等级: C25 | m3 | 0.54 | 619.39 |  | 334.47
分部分项工程量清单与计价表
工程名称：尤溪县西城镇西城新村人居环境改善提升项目（一期） | [6 empty] | 第51页 共187页
序号 | 项目编码 | 项目名称 | 项目特征描述 | 计量单位 | 工程量 | 金 额(元)
[6 empty] | 综合单价 |  | 合价
636 | 010507005108 | 压顶 | (1)200/300*120 (2)混凝土种类（商品混凝土、现场拌制，泵送、非泵送）:现拌普通混凝土 (3)混凝土强度等级:C25 | m3 | 1.24 | 578.53 |  | 717.38
637 | 010515001322 | 现浇构件钢筋 | (1)钢筋种类、规格:HRB400EΦ6 | t | 0.016 | 6298.63 |  | 100.78
638 | 010515001323 | 现浇构件钢筋 | (1)钢筋种类、规格:HRB400EΦ8 | t | 0.021 | 6045.41 |  | 126.95
639 | 010515001324 | 现浇构件钢筋 | (1)钢筋种类、规格:HRB400EΦ10 | t | 0.12 | 6006.35 |  | 720.76
640 | 010516004209 | 建筑植筋 | (1)植筋方式:注入式建筑植筋 (2)规格:HRB400EΦ14 (3)深度:50mm+380mm | 个 | 60 | 9.97 |  | 598.2
641 | 010516004210 | 建筑植筋 | (1)植筋方式:注入式建筑植筋 (2)规格:HRB400EΦ12 (3)深度:192mm | 个 | 16 | 8.15 |  | 130.4
642 | 010516002108 | 预埋铁件 | (1)钢材种类:Q235 (2)规格:热镀锌钢板 | t | 0.177 | 8337.61 |  | 1475.76
643 | 010516001108 | 螺栓 | (1)螺栓种类:HRB400EΦ12、HRB400EΦ10 | t | 0.041 | 11880.34 |  | 487.09
装饰 | [8 empty] | 分项工程(17房屋建筑与装饰)
644 | 011201004215 | 立面砂浆找平层 | (1)基层类型:内墙 (2)找平层砂浆厚度、配合比:20厚1:2.5水泥砂浆 | m2 | 70.32 | 32.77 |  | 2304.39
645 | 011201004216 | 立面砂浆找平层 | (1)基层类型:外墙 (2)找平层砂浆厚度、配合比:20厚1:2.5水泥砂浆 | m2 | 75.35 | 52.29 |  | 3940.05
646 | 011407001108 | 墙面喷刷涂料 | (1)喷刷涂料部位:外墙 (2)腻子种类:满刮腻子二遍 (3)涂料品种、喷刷遍数:丙烯酸酯涂料二遍 | m2 | 75.35 | 44.7 |  | 3368.15
647 | 010807001108 | 金属（塑钢、断桥）窗 | (1)框、扇材质:铝合金推拉窗 (2)玻璃品种、厚度:钢化玻璃 | m2 | 3.6 | 396.65 |  | 1427.94
648 | 011503001108 | 金属扶手、栏杆、栏板 | (1)不锈钢栏杆 | m | 6.8 | 140 |  | 952
金属结构工程 | [8 empty] | 分项工程(17房屋建筑与装饰)
649 | 010603003102 | 钢管柱 | (1)钢材品种、规格:Q235镀锌方管120*120*6mm (2)单根柱质量:3.0t以内 | t | 0.295 | 8638.41 |  | 2548.33
650 | 010604001108 | 钢梁 | (1)梁类型:G1:200*100*4mm,G2:140*80*4mm | t | 0.889 | 8760.01 |  | 7787.65
分部分项工程量清单与计价表
工程名称：尤溪县西城镇西城新村人居环境改善提升项目（一期） | [6 empty] | 第52页 共187页
序号 | 项目编码 | 项目名称 | 项目特征描述 | 计量单位 | 工程量 | 金 额(元)
[6 empty] | 综合单价 |  | 合价
,XL1:200*100*4mm (2)钢材品种、规格:Q235镀锌方管 (3)单根质量:1.5t以内
651 | 010606002108 | 钢檩条 | (1)钢材品种、规格:Q235镀锌方管60*40*2mm (2)构件类型:檩条 (3)单根质量:0.3t以内 | t | 1.096 | 9212.42 |  | 10096.81
652 | 010901001108 | 瓦屋面 | (1)成品琉璃瓦 (2)成品瓷质屋脊 (3)檐口处琉璃筒瓦 (4)不锈钢自攻螺丝安装 | m2 | 158.61 | 116.94 |  | 18547.85
653 | 020602011108 | 屋脊头、吞头 | (1)正脊龙凤翘 | 只 | 2 | 188.92 |  | 377.84
654 | 011302001108 | 天棚吊顶 | (1)封檐板 (2)铝合金 | m2 | 39.92 | 124.96 |  | 4988.4
二次搬运 | [8 empty] | 分项工程(17房屋建筑与装饰)
B类型-1（B5-28、B5-30）~ | [8 empty] | 单位工程(17房屋建筑与装饰)
一般土建 | [8 empty] | 分项工程(17房屋建筑与装饰)
655 | 011601001072 | 砖（石）砌体拆除 |  | m3 | 10.18 | 140.81 |  | 1433.45
656 | 010103002072 | 余方弃置 | (1)废弃料品种:砌体拆除 (2)运距:3km | m3 | 15.27 | 22.58 |  | 344.8
657 | 010401003109 | 实心砖墙 | (1)砖品种、规格、强度等级:烧结煤矸石普通砖 (2)砂浆强度等级、配合比:M10 | m3 | 9.2 | 626.46 |  | 5763.43
658 | 010402001109 | 砌块墙 | (1)砌块品种、规格、强度等级:加气混凝土砌块A5.0 (2)砂浆强度等级:加气混凝土专用砌筑砂浆 | m3 | 8.38 | 585.55 |  | 4906.91
659 | 010502001205 | 矩形柱 | (1)混凝土种类（商品混凝土、现场拌制，泵送、非泵送）:现拌普通混凝土 (2)混凝土强度等级:C30 | m3 | 0.29 | 400.48 |  | 116.14
660 | 010502001206 | 矩形柱 | (1)混凝土种类（商品混凝土、现场拌制，泵送、非泵送）:现拌普通混凝土 (2)混凝土强度等级:C20 | m3 | 0.11 | 379.45 |  | 41.74
661 | 010502002109 | 构造柱 | (1)混凝土种类（商品混凝土、现场拌制，泵送、非泵送）:现拌普通混凝土 (2)混凝土强度等级: | m3 | 0.63 | 619.21 |  | 390.1
分部分项工程量清单与计价表
工程名称：尤溪县西城镇西城新村人居环境改善提升项目（一期） | [6 empty] | 第53页 共187页
序号 | 项目编码 | 项目名称 | 项目特征描述 | 计量单位 | 工程量 | 金 额(元)
[6 empty] | 综合单价 |  | 合价
C25
662 | 010507005109 | 压顶 | (1)200/300*120 (2)混凝土种类（商品混凝土、现场拌制，泵送、非泵送）:现拌普通混凝土 (3)混凝土强度等级:C25 | m3 | 1.54 | 578.85 |  | 891.43
663 | 010515001325 | 现浇构件钢筋 | (1)钢筋种类、规格:HRB400EΦ6 | t | 0.02 | 6298.63 |  | 125.97
664 | 010515001326 | 现浇构件钢筋 | (1)钢筋种类、规格:HRB400EΦ8 | t | 0.059 | 6045.41 |  | 356.68
665 | 010515001327 | 现浇构件钢筋 | (1)钢筋种类、规格:HRB400EΦ10 | t | 0.143 | 6006.35 |  | 858.91
666 | 010516004211 | 建筑植筋 | (1)植筋方式:注入式建筑植筋 (2)规格:HRB400EΦ14 (3)深度:50mm+380mm | 个 | 48 | 9.99 |  | 479.52
667 | 010516004212 | 建筑植筋 | (1)植筋方式:注入式建筑植筋 (2)规格:HRB400EΦ12 (3)深度:192mm | 个 | 24 | 8.03 |  | 192.72
668 | 010516002109 | 预埋铁件 | (1)钢材种类:Q235 (2)规格:热镀锌钢板 | t | 0.175 | 8337.61 |  | 1459.08
669 | 010516001109 | 螺栓 | (1)螺栓种类:HRB400EΦ12、HRB400EΦ10 | t | 0.037 | 11880.34 |  | 439.57
装饰 | [8 empty] | 分项工程(17房屋建筑与装饰)
670 | 011201004217 | 立面砂浆找平层 | (1)基层类型:内墙 (2)找平层砂浆厚度、配合比:20厚1:2.5水泥砂浆 | m2 | 80.24 | 32.77 |  | 2629.46
671 | 011201004218 | 立面砂浆找平层 | (1)基层类型:外墙 (2)找平层砂浆厚度、配合比:20厚1:2.5水泥砂浆 | m2 | 101.24 | 52.29 |  | 5293.84
672 | 011407001109 | 墙面喷刷涂料 | (1)喷刷涂料部位:外墙 (2)腻子种类:满刮腻子二遍 (3)涂料品种、喷刷遍数:丙烯酸酯涂料二遍 | m2 | 101.24 | 44.7 |  | 4525.43
673 | 010807001109 | 金属（塑钢、断桥）窗 | (1)框、扇材质:铝合金推拉窗 (2)玻璃品种、厚度:钢化玻璃 | m2 | 6.84 | 396.65 |  | 2713.09
674 | 011503001109 | 金属扶手、栏杆、栏板 | (1)不锈钢栏杆 | m | 12.6 | 140 |  | 1764
金属结构工程 | [8 empty] | 分项工程(17房屋建筑与装饰)
675 | 010603003103 | 钢管柱 | (1)钢材品种、规格:Q235镀锌方管120*120*6mm (2)单根柱质量:3.0t以内 | t | 0.233 | 8638.37 |  | 2012.74
676 | 010604001109 | 钢梁 | (1)梁类型:G1:200*10 | t | 1.284 | 8760.01 |  | 11247.85
分部分项工程量清单与计价表
工程名称：尤溪县西城镇西城新村人居环境改善提升项目（一期） | [6 empty] | 第54页 共187页
序号 | 项目编码 | 项目名称 | 项目特征描述 | 计量单位 | 工程量 | 金 额(元)
[6 empty] | 综合单价 |  | 合价
0*4mm,G2:140*80*4mm,XL1:200*100*4mm (2)钢材品种、规格:Q235镀锌方管 (3)单根质量:1.5t以内
677 | 010606002109 | 钢檩条 | (1)钢材品种、规格:Q235镀锌方管60*40*2mm (2)构件类型:檩条 (3)单根质量:0.3t以内 | t | 1.842 | 9212.41 |  | 16969.26
678 | 010901001109 | 瓦屋面 | (1)成品琉璃瓦 (2)成品瓷质屋脊 (3)檐口处琉璃筒瓦 (4)不锈钢自攻螺丝安装 | m2 | 229.13 | 113.32 |  | 25965.01
679 | 020602011109 | 屋脊头、吞头 | (1)正脊龙凤翘 | 只 | 2 | 188.92 |  | 377.84
680 | 011302001109 | 天棚吊顶 | (1)封檐板 (2)铝合金 | m2 | 48.56 | 124.96 |  | 6068.06
二次搬运 | [8 empty] | 分项工程(17房屋建筑与装饰)
B类型-1（B5-32、B5-34）~ | [8 empty] | 单位工程(17房屋建筑与装饰)
一般土建 | [8 empty] | 分项工程(17房屋建筑与装饰)
681 | 011601001073 | 砖（石）砌体拆除 |  | m3 | 10.18 | 140.81 |  | 1433.45
682 | 010103002073 | 余方弃置 | (1)废弃料品种:砌体拆除 (2)运距:3km | m3 | 15.27 | 22.58 |  | 344.8
683 | 010401003110 | 实心砖墙 | (1)砖品种、规格、强度等级:烧结煤矸石普通砖 (2)砂浆强度等级、配合比:M10 | m3 | 9.2 | 626.46 |  | 5763.43
684 | 010402001110 | 砌块墙 | (1)砌块品种、规格、强度等级:加气混凝土砌块A5.0 (2)砂浆强度等级:加气混凝土专用砌筑砂浆 | m3 | 8.38 | 585.55 |  | 4906.91
685 | 010502001207 | 矩形柱 | (1)混凝土种类（商品混凝土、现场拌制，泵送、非泵送）:现拌普通混凝土 (2)混凝土强度等级:C30 | m3 | 0.29 | 400.48 |  | 116.14
686 | 010502001208 | 矩形柱 | (1)混凝土种类（商品混凝土、现场拌制，泵送、非泵送）:现拌普通混凝土 (2)混凝土强度等级:C20 | m3 | 0.11 | 379.45 |  | 41.74
687 | 010502002110 | 构造柱 | (1)混凝土种类（商品混凝土、现场拌制，泵送、非泵送）:现拌普通混凝土 | m3 | 0.63 | 619.21 |  | 390.1
分部分项工程量清单与计价表
工程名称：尤溪县西城镇西城新村人居环境改善提升项目（一期） | [6 empty] | 第55页 共187页
序号 | 项目编码 | 项目名称 | 项目特征描述 | 计量单位 | 工程量 | 金 额(元)
[6 empty] | 综合单价 |  | 合价
(2)混凝土强度等级: C25
688 | 010507005110 | 压顶 | (1)200/300*120 (2)混凝土种类（商品混凝土、现场拌制，泵送、非泵送）:现拌普通混凝土 (3)混凝土强度等级:C25 | m3 | 1.54 | 578.85 |  | 891.43
689 | 010515001328 | 现浇构件钢筋 | (1)钢筋种类、规格:HRB400EΦ6 | t | 0.02 | 6298.63 |  | 125.97
690 | 010515001329 | 现浇构件钢筋 | (1)钢筋种类、规格:HRB400EΦ8 | t | 0.059 | 6045.41 |  | 356.68
691 | 010515001330 | 现浇构件钢筋 | (1)钢筋种类、规格:HRB400EΦ10 | t | 0.143 | 6006.35 |  | 858.91
692 | 010516004213 | 建筑植筋 | (1)植筋方式:注入式建筑植筋 (2)规格:HRB400EΦ14 (3)深度:50mm+380mm | 个 | 48 | 9.99 |  | 479.52
693 | 010516004214 | 建筑植筋 | (1)植筋方式:注入式建筑植筋 (2)规格:HRB400EΦ12 (3)深度:192mm | 个 | 24 | 8.03 |  | 192.72
694 | 010516002110 | 预埋铁件 | (1)钢材种类:Q235 (2)规格:热镀锌钢板 | t | 0.175 | 8337.61 |  | 1459.08
695 | 010516001110 | 螺栓 | (1)螺栓种类:HRB400EΦ12、HRB400EΦ10 | t | 0.037 | 11880.34 |  | 439.57
装饰 | [8 empty] | 分项工程(17房屋建筑与装饰)
696 | 011201004219 | 立面砂浆找平层 | (1)基层类型:内墙 (2)找平层砂浆厚度、配合比:20厚1:2.5水泥砂浆 | m2 | 80.24 | 32.77 |  | 2629.46
697 | 011201004220 | 立面砂浆找平层 | (1)基层类型:外墙 (2)找平层砂浆厚度、配合比:20厚1:2.5水泥砂浆 | m2 | 101.24 | 52.29 |  | 5293.84
698 | 011407001110 | 墙面喷刷涂料 | (1)喷刷涂料部位:外墙 (2)腻子种类:满刮腻子二遍 (3)涂料品种、喷刷遍数:丙烯酸酯涂料二遍 | m2 | 101.24 | 44.7 |  | 4525.43
699 | 010807001110 | 金属（塑钢、断桥）窗 | (1)框、扇材质:铝合金推拉窗 (2)玻璃品种、厚度:钢化玻璃 | m2 | 6.84 | 396.65 |  | 2713.09
700 | 011503001110 | 金属扶手、栏杆、栏板 | (1)不锈钢栏杆 | m | 12.6 | 140 |  | 1764
金属结构工程 | [8 empty] | 分项工程(17房屋建筑与装饰)
701 | 010603003104 | 钢管柱 | (1)钢材品种、规格:Q235镀锌方管120*120*6mm (2)单根柱质量:3.0t以内 | t | 0.233 | 8638.37 |  | 2012.74
分部分项工程量清单与计价表
工程名称：尤溪县西城镇西城新村人居环境改善提升项目（一期） | [6 empty] | 第56页 共187页
序号 | 项目编码 | 项目名称 | 项目特征描述 | 计量单位 | 工程量 | 金 额(元)
[6 empty] | 综合单价 |  | 合价
702 | 010604001110 | 钢梁 | (1)梁类型:G1:200*100*4mm,G2:140*80*4mm,XL1:200*100*4mm (2)钢材品种、规格:Q235镀锌方管 (3)单根质量:1.5t以内 | t | 1.284 | 8760.01 |  | 11247.85
703 | 010606002110 | 钢檩条 | (1)钢材品种、规格:Q235镀锌方管60*40*2mm (2)构件类型:檩条 (3)单根质量:0.3t以内 | t | 1.842 | 9212.41 |  | 16969.26
704 | 010901001110 | 瓦屋面 | (1)成品琉璃瓦 (2)成品瓷质屋脊 (3)檐口处琉璃筒瓦 (4)不锈钢自攻螺丝安装 | m2 | 229.13 | 113.32 |  | 25965.01
705 | 020602011110 | 屋脊头、吞头 | (1)正脊龙凤翘 | 只 | 2 | 188.92 |  | 377.84
706 | 011302001110 | 天棚吊顶 | (1)封檐板 (2)铝合金 | m2 | 48.56 | 124.96 |  | 6068.06
二次搬运 | [8 empty] | 分项工程(17房屋建筑与装饰)
B类型-1（B5-40、B5-42）~ | [8 empty] | 单位工程(17房屋建筑与装饰)
一般土建 | [8 empty] | 分项工程(17房屋建筑与装饰)
707 | 011601001074 | 砖（石）砌体拆除 |  | m3 | 10.18 | 140.81 |  | 1433.45
708 | 010103002074 | 余方弃置 | (1)废弃料品种:砌体拆除 (2)运距:3km | m3 | 15.27 | 22.58 |  | 344.8
709 | 010401003111 | 实心砖墙 | (1)砖品种、规格、强度等级:烧结煤矸石普通砖 (2)砂浆强度等级、配合比:M10 | m3 | 9.2 | 626.46 |  | 5763.43
710 | 010402001111 | 砌块墙 | (1)砌块品种、规格、强度等级:加气混凝土砌块A5.0 (2)砂浆强度等级:加气混凝土专用砌筑砂浆 | m3 | 8.38 | 585.55 |  | 4906.91
711 | 010502001209 | 矩形柱 | (1)混凝土种类（商品混凝土、现场拌制，泵送、非泵送）:现拌普通混凝土 (2)混凝土强度等级:C30 | m3 | 0.29 | 400.48 |  | 116.14
712 | 010502001210 | 矩形柱 | (1)混凝土种类（商品混凝土、现场拌制，泵送、非泵送）:现拌普通混凝土 (2)混凝土强度等级:C20 | m3 | 0.11 | 379.45 |  | 41.74
713 | 010502002111 | 构造柱 | (1)混凝土种类（商品混凝土、现场拌制，泵送、非泵送）:现拌 | m3 | 0.63 | 619.21 |  | 390.1
分部分项工程量清单与计价表
工程名称：尤溪县西城镇西城新村人居环境改善提升项目（一期） | [6 empty] | 第57页 共187页
序号 | 项目编码 | 项目名称 | 项目特征描述 | 计量单位 | 工程量 | 金 额(元)
[6 empty] | 综合单价 |  | 合价
普通混凝土 (2)混凝土强度等级: C25
714 | 010507005111 | 压顶 | (1)200/300*120 (2)混凝土种类（商品混凝土、现场拌制，泵送、非泵送）:现拌普通混凝土 (3)混凝土强度等级:C25 | m3 | 1.54 | 578.85 |  | 891.43
715 | 010515001331 | 现浇构件钢筋 | (1)钢筋种类、规格:HRB400EΦ6 | t | 0.02 | 6298.63 |  | 125.97
716 | 010515001332 | 现浇构件钢筋 | (1)钢筋种类、规格:HRB400EΦ8 | t | 0.059 | 6045.41 |  | 356.68
717 | 010515001333 | 现浇构件钢筋 | (1)钢筋种类、规格:HRB400EΦ10 | t | 0.143 | 6006.35 |  | 858.91
718 | 010516004215 | 建筑植筋 | (1)植筋方式:注入式建筑植筋 (2)规格:HRB400EΦ14 (3)深度:50mm+380mm | 个 | 48 | 9.99 |  | 479.52
719 | 010516004216 | 建筑植筋 | (1)植筋方式:注入式建筑植筋 (2)规格:HRB400EΦ12 (3)深度:192mm | 个 | 24 | 8.03 |  | 192.72
720 | 010516002111 | 预埋铁件 | (1)钢材种类:Q235 (2)规格:热镀锌钢板 | t | 0.175 | 8337.61 |  | 1459.08
721 | 010516001111 | 螺栓 | (1)螺栓种类:HRB400EΦ12、HRB400EΦ10 | t | 0.037 | 11880.34 |  | 439.57
装饰 | [8 empty] | 分项工程(17房屋建筑与装饰)
722 | 011201004221 | 立面砂浆找平层 | (1)基层类型:内墙 (2)找平层砂浆厚度、配合比:20厚1:2.5水泥砂浆 | m2 | 80.24 | 32.77 |  | 2629.46
723 | 011201004222 | 立面砂浆找平层 | (1)基层类型:外墙 (2)找平层砂浆厚度、配合比:20厚1:2.5水泥砂浆 | m2 | 101.24 | 52.29 |  | 5293.84
724 | 011407001111 | 墙面喷刷涂料 | (1)喷刷涂料部位:外墙 (2)腻子种类:满刮腻子二遍 (3)涂料品种、喷刷遍数:丙烯酸酯涂料二遍 | m2 | 101.24 | 44.7 |  | 4525.43
725 | 010807001111 | 金属（塑钢、断桥）窗 | (1)框、扇材质:铝合金推拉窗 (2)玻璃品种、厚度:钢化玻璃 | m2 | 6.84 | 396.65 |  | 2713.09
726 | 011503001111 | 金属扶手、栏杆、栏板 | (1)不锈钢栏杆 | m | 7.5 | 140 |  | 1050
金属结构工程 | [8 empty] | 分项工程(17房屋建筑与装饰)
727 | 010603003105 | 钢管柱 | (1)钢材品种、规格:Q235镀锌方管120*120*6mm (2)单根柱质量:3.0t | t | 0.233 | 8638.37 |  | 2012.74
分部分项工程量清单与计价表
工程名称：尤溪县西城镇西城新村人居环境改善提升项目（一期） | [6 empty] | 第58页 共187页
序号 | 项目编码 | 项目名称 | 项目特征描述 | 计量单位 | 工程量 | 金 额(元)
[6 empty] | 综合单价 |  | 合价
以内
728 | 010604001111 | 钢梁 | (1)梁类型:G1:200*100*4mm,G2:140*80*4mm,XL1:200*100*4mm (2)钢材品种、规格:Q235镀锌方管 (3)单根质量:1.5t以内 | t | 1.284 | 8760.01 |  | 11247.85
729 | 010606002111 | 钢檩条 | (1)钢材品种、规格:Q235镀锌方管60*40*2mm (2)构件类型:檩条 (3)单根质量:0.3t以内 | t | 1.842 | 9212.41 |  | 16969.26
730 | 010901001111 | 瓦屋面 | (1)成品琉璃瓦 (2)成品瓷质屋脊 (3)檐口处琉璃筒瓦 (4)不锈钢自攻螺丝安装 | m2 | 229.13 | 113.32 |  | 25965.01
731 | 020602011111 | 屋脊头、吞头 | (1)正脊龙凤翘 | 只 | 2 | 188.92 |  | 377.84
732 | 011302001111 | 天棚吊顶 | (1)封檐板 (2)铝合金 | m2 | 48.56 | 124.96 |  | 6068.06
二次搬运 | [8 empty] | 分项工程(17房屋建筑与装饰)
B类型-3（B5-02）~ | [8 empty] | 单位工程(17房屋建筑与装饰)
一般土建 | [8 empty] | 分项工程(17房屋建筑与装饰)
733 | 011601001075 | 砖（石）砌体拆除 |  | m3 | 4.23 | 140.81 |  | 595.63
734 | 010103002075 | 余方弃置 | (1)废弃料品种:砌体拆除 (2)运距:3km | m3 | 6.35 | 22.58 |  | 143.38
735 | 010401003112 | 实心砖墙 | (1)砖品种、规格、强度等级:烧结煤矸石普通砖 (2)砂浆强度等级、配合比:M10 | m3 | 5.21 | 626.46 |  | 3263.86
736 | 010402001112 | 砌块墙 | (1)砌块品种、规格、强度等级:加气混凝土砌块A5.0 (2)砂浆强度等级:加气混凝土专用砌筑砂浆 | m3 | 8.56 | 585.55 |  | 5012.31
737 | 010502001211 | 矩形柱 | (1)混凝土种类（商品混凝土、现场拌制，泵送、非泵送）:现拌普通混凝土 (2)混凝土强度等级:C30 | m3 | 0.36 | 400.47 |  | 144.17
738 | 010502001212 | 矩形柱 | (1)混凝土种类（商品混凝土、现场拌制，泵送、非泵送）:现拌普通混凝土 (2)混凝土强度等级:C20 | m3 | 0.14 | 379.5 |  | 53.13
739 | 010502002112 | 构造柱 | (1)混凝土种类（商品 | m3 | 0.54 | 619.39 |  | 334.47
分部分项工程量清单与计价表
工程名称：尤溪县西城镇西城新村人居环境改善提升项目（一期） | [6 empty] | 第59页 共187页
序号 | 项目编码 | 项目名称 | 项目特征描述 | 计量单位 | 工程量 | 金 额(元)
[6 empty] | 综合单价 |  | 合价
混凝土、现场拌制，泵送、非泵送）:现拌普通混凝土 (2)混凝土强度等级: C25
740 | 010507005112 | 压顶 | (1)200/300*120 (2)混凝土种类（商品混凝土、现场拌制，泵送、非泵送）:现拌普通混凝土 (3)混凝土强度等级:C25 | m3 | 1.15 | 578.56 |  | 665.34
741 | 010515001334 | 现浇构件钢筋 | (1)钢筋种类、规格:HRB400EΦ6 | t | 0.015 | 6298.63 |  | 94.48
742 | 010515001335 | 现浇构件钢筋 | (1)钢筋种类、规格:HRB400EΦ8 | t | 0.064 | 6045.41 |  | 386.91
743 | 010515001336 | 现浇构件钢筋 | (1)钢筋种类、规格:HRB400EΦ10 | t | 0.118 | 6006.35 |  | 708.75
744 | 010516004217 | 建筑植筋 | (1)植筋方式:注入式建筑植筋 (2)规格:HRB400EΦ14 (3)深度:50mm+380mm | 个 | 60 | 9.97 |  | 598.2
745 | 010516004218 | 建筑植筋 | (1)植筋方式:注入式建筑植筋 (2)规格:HRB400EΦ12 (3)深度:192mm | 个 | 16 | 8.15 |  | 130.4
746 | 010516002112 | 预埋铁件 | (1)钢材种类:Q235 (2)规格:热镀锌钢板 | t | 0.169 | 8337.61 |  | 1409.06
747 | 010516001112 | 螺栓 | (1)螺栓种类:HRB400EΦ12、HRB400EΦ10 | t | 0.043 | 11880.34 |  | 510.85
装饰 | [8 empty] | 分项工程(17房屋建筑与装饰)
748 | 011201004223 | 立面砂浆找平层 | (1)基层类型:内墙 (2)找平层砂浆厚度、配合比:20厚1:2.5水泥砂浆 | m2 | 65.87 | 32.77 |  | 2158.56
749 | 011201004224 | 立面砂浆找平层 | (1)基层类型:外墙 (2)找平层砂浆厚度、配合比:20厚1:2.5水泥砂浆 | m2 | 70.9 | 52.29 |  | 3707.36
750 | 011407001112 | 墙面喷刷涂料 | (1)喷刷涂料部位:外墙 (2)腻子种类:满刮腻子二遍 (3)涂料品种、喷刷遍数:丙烯酸酯涂料二遍 | m2 | 70.9 | 44.7 |  | 3169.23
751 | 010807001112 | 金属（塑钢、断桥）窗 | (1)框、扇材质:铝合金推拉窗 (2)玻璃品种、厚度:钢化玻璃 | m2 | 3.6 | 396.65 |  | 1427.94
752 | 011503001112 | 金属扶手、栏杆、栏板 | (1)不锈钢栏杆 | m | 6.8 | 140 |  | 952
金属结构工程 | [8 empty] | 分项工程(17房屋建筑与装饰)
753 | 010603003106 | 钢管柱 | (1)钢材品种、规格:Q235镀锌方管120*120* | t | 0.295 | 8638.41 |  | 2548.33
分部分项工程量清单与计价表
工程名称：尤溪县西城镇西城新村人居环境改善提升项目（一期） | [6 empty] | 第60页 共187页
序号 | 项目编码 | 项目名称 | 项目特征描述 | 计量单位 | 工程量 | 金 额(元)
[6 empty] | 综合单价 |  | 合价
6mm (2)单根柱质量:3.0t以内
754 | 010604001112 | 钢梁 | (1)梁类型:G1:200*100*4mm,G2:140*80*4mm,XL1:200*100*4mm (2)钢材品种、规格:Q235镀锌方管 (3)单根质量:1.5t以内 | t | 0.698 | 8760.01 |  | 6114.49
755 | 010606002112 | 钢檩条 | (1)钢材品种、规格:Q235镀锌方管60*40*2mm (2)构件类型:檩条 (3)单根质量:0.3t以内 | t | 1.08 | 9212.42 |  | 9949.41
756 | 010901001112 | 瓦屋面 | (1)成品琉璃瓦 (2)成品瓷质屋脊 (3)檐口处琉璃筒瓦 (4)不锈钢自攻螺丝安装 | m2 | 138.2 | 118.84 |  | 16423.69
757 | 020602011112 | 屋脊头、吞头 | (1)正脊龙凤翘 | 只 | 2 | 188.92 |  | 377.84
758 | 011302001112 | 天棚吊顶 | (1)封檐板 (2)铝合金 | m2 | 34.3 | 124.96 |  | 4286.13
二次搬运 | [8 empty] | 分项工程(17房屋建筑与装饰)
B类型-3（B5-07）~ | [8 empty] | 单位工程(17房屋建筑与装饰)
一般土建 | [8 empty] | 分项工程(17房屋建筑与装饰)
759 | 011601001076 | 砖（石）砌体拆除 |  | m3 | 4.23 | 140.81 |  | 595.63
760 | 010103002076 | 余方弃置 | (1)废弃料品种:砌体拆除 (2)运距:3km | m3 | 6.35 | 22.58 |  | 143.38
761 | 010401003113 | 实心砖墙 | (1)砖品种、规格、强度等级:烧结煤矸石普通砖 (2)砂浆强度等级、配合比:M10 | m3 | 5.21 | 626.46 |  | 3263.86
762 | 010402001113 | 砌块墙 | (1)砌块品种、规格、强度等级:加气混凝土砌块A5.0 (2)砂浆强度等级:加气混凝土专用砌筑砂浆 | m3 | 8.56 | 585.55 |  | 5012.31
763 | 010502001213 | 矩形柱 | (1)混凝土种类（商品混凝土、现场拌制，泵送、非泵送）:现拌普通混凝土 (2)混凝土强度等级:C30 | m3 | 0.36 | 400.47 |  | 144.17
764 | 010502001214 | 矩形柱 | (1)混凝土种类（商品混凝土、现场拌制，泵送、非泵送）:现拌普通混凝土 (2)混凝土强度等级:C20 | m3 | 0.14 | 379.5 |  | 53.13
分部分项工程量清单与计价表
工程名称：尤溪县西城镇西城新村人居环境改善提升项目（一期） | [6 empty] | 第61页 共187页
序号 | 项目编码 | 项目名称 | 项目特征描述 | 计量单位 | 工程量 | 金 额(元)
[6 empty] | 综合单价 |  | 合价
765 | 010502002113 | 构造柱 | (1)混凝土种类（商品混凝土、现场拌制，泵送、非泵送）:现拌普通混凝土 (2)混凝土强度等级: C25 | m3 | 0.54 | 619.39 |  | 334.47
766 | 010507005113 | 压顶 | (1)200/300*120 (2)混凝土种类（商品混凝土、现场拌制，泵送、非泵送）:现拌普通混凝土 (3)混凝土强度等级:C25 | m3 | 1.15 | 578.56 |  | 665.34
767 | 010515001337 | 现浇构件钢筋 | (1)钢筋种类、规格:HRB400EΦ6 | t | 0.015 | 6298.63 |  | 94.48
768 | 010515001338 | 现浇构件钢筋 | (1)钢筋种类、规格:HRB400EΦ8 | t | 0.064 | 6045.41 |  | 386.91
769 | 010515001339 | 现浇构件钢筋 | (1)钢筋种类、规格:HRB400EΦ10 | t | 0.118 | 6006.35 |  | 708.75
770 | 010516004219 | 建筑植筋 | (1)植筋方式:注入式建筑植筋 (2)规格:HRB400EΦ14 (3)深度:50mm+380mm | 个 | 60 | 9.97 |  | 598.2
771 | 010516004220 | 建筑植筋 | (1)植筋方式:注入式建筑植筋 (2)规格:HRB400EΦ12 (3)深度:192mm | 个 | 16 | 8.15 |  | 130.4
772 | 010516002113 | 预埋铁件 | (1)钢材种类:Q235 (2)规格:热镀锌钢板 | t | 0.169 | 8337.61 |  | 1409.06
773 | 010516001113 | 螺栓 | (1)螺栓种类:HRB400EΦ12、HRB400EΦ10 | t | 0.043 | 11880.34 |  | 510.85
装饰 | [8 empty] | 分项工程(17房屋建筑与装饰)
774 | 011201004225 | 立面砂浆找平层 | (1)基层类型:内墙 (2)找平层砂浆厚度、配合比:20厚1:2.5水泥砂浆 | m2 | 65.87 | 32.77 |  | 2158.56
775 | 011201004226 | 立面砂浆找平层 | (1)基层类型:外墙 (2)找平层砂浆厚度、配合比:20厚1:2.5水泥砂浆 | m2 | 70.9 | 52.29 |  | 3707.36
776 | 011407001113 | 墙面喷刷涂料 | (1)喷刷涂料部位:外墙 (2)腻子种类:满刮腻子二遍 (3)涂料品种、喷刷遍数:丙烯酸酯涂料二遍 | m2 | 70.9 | 44.7 |  | 3169.23
777 | 010807001113 | 金属（塑钢、断桥）窗 | (1)框、扇材质:铝合金推拉窗 (2)玻璃品种、厚度:钢化玻璃 | m2 | 3.6 | 396.65 |  | 1427.94
778 | 011503001113 | 金属扶手、栏杆、栏板 | (1)不锈钢栏杆 | m | 6.8 | 140 |  | 952
金属结构工程 | [8 empty] | 分项工程(17房屋建筑与装饰)
779 | 010603003107 | 钢管柱 | (1)钢材品种、规格:Q | t | 0.295 | 8638.41 |  | 2548.33
分部分项工程量清单与计价表
工程名称：尤溪县西城镇西城新村人居环境改善提升项目（一期） | [6 empty] | 第62页 共187页
序号 | 项目编码 | 项目名称 | 项目特征描述 | 计量单位 | 工程量 | 金 额(元)
[6 empty] | 综合单价 |  | 合价
235镀锌方管120*120*6mm (2)单根柱质量:3.0t以内
780 | 010604001113 | 钢梁 | (1)梁类型:G1:200*100*4mm,G2:140*80*4mm,XL1:200*100*4mm (2)钢材品种、规格:Q235镀锌方管 (3)单根质量:1.5t以内 | t | 0.698 | 8760.01 |  | 6114.49
781 | 010606002113 | 钢檩条 | (1)钢材品种、规格:Q235镀锌方管60*40*2mm (2)构件类型:檩条 (3)单根质量:0.3t以内 | t | 1.08 | 9212.42 |  | 9949.41
782 | 010901001113 | 瓦屋面 | (1)成品琉璃瓦 (2)成品瓷质屋脊 (3)檐口处琉璃筒瓦 (4)不锈钢自攻螺丝安装 | m2 | 138.2 | 118.84 |  | 16423.69
783 | 020602011113 | 屋脊头、吞头 | (1)正脊龙凤翘 | 只 | 2 | 188.92 |  | 377.84
784 | 011302001113 | 天棚吊顶 | (1)封檐板 (2)铝合金 | m2 | 34.3 | 124.96 |  | 4286.13
二次搬运 | [8 empty] | 分项工程(17房屋建筑与装饰)
B类型-3（B5-09）~ | [8 empty] | 单位工程(17房屋建筑与装饰)
一般土建 | [8 empty] | 分项工程(17房屋建筑与装饰)
785 | 011601001077 | 砖（石）砌体拆除 |  | m3 | 4.23 | 140.81 |  | 595.63
786 | 010103002077 | 余方弃置 | (1)废弃料品种:砌体拆除 (2)运距:3km | m3 | 6.35 | 22.58 |  | 143.38
787 | 010401003114 | 实心砖墙 | (1)砖品种、规格、强度等级:烧结煤矸石普通砖 (2)砂浆强度等级、配合比:M10 | m3 | 5.21 | 626.46 |  | 3263.86
788 | 010402001114 | 砌块墙 | (1)砌块品种、规格、强度等级:加气混凝土砌块A5.0 (2)砂浆强度等级:加气混凝土专用砌筑砂浆 | m3 | 8.56 | 585.55 |  | 5012.31
789 | 010502001215 | 矩形柱 | (1)混凝土种类（商品混凝土、现场拌制，泵送、非泵送）:现拌普通混凝土 (2)混凝土强度等级:C30 | m3 | 0.36 | 400.47 |  | 144.17
790 | 010502001216 | 矩形柱 | (1)混凝土种类（商品混凝土、现场拌制，泵送、非泵送）:现拌普通混凝土 (2)混凝土强度等级:C | m3 | 0.14 | 379.5 |  | 53.13
分部分项工程量清单与计价表
工程名称：尤溪县西城镇西城新村人居环境改善提升项目（一期） | [6 empty] | 第63页 共187页
序号 | 项目编码 | 项目名称 | 项目特征描述 | 计量单位 | 工程量 | 金 额(元)
[6 empty] | 综合单价 |  | 合价
20
791 | 010502002114 | 构造柱 | (1)混凝土种类（商品混凝土、现场拌制，泵送、非泵送）:现拌普通混凝土 (2)混凝土强度等级: C25 | m3 | 0.54 | 619.39 |  | 334.47
792 | 010507005114 | 压顶 | (1)200/300*120 (2)混凝土种类（商品混凝土、现场拌制，泵送、非泵送）:现拌普通混凝土 (3)混凝土强度等级:C25 | m3 | 1.15 | 578.56 |  | 665.34
793 | 010515001340 | 现浇构件钢筋 | (1)钢筋种类、规格:HRB400EΦ6 | t | 0.015 | 6298.63 |  | 94.48
794 | 010515001341 | 现浇构件钢筋 | (1)钢筋种类、规格:HRB400EΦ8 | t | 0.064 | 6045.41 |  | 386.91
795 | 010515001342 | 现浇构件钢筋 | (1)钢筋种类、规格:HRB400EΦ10 | t | 0.118 | 6006.35 |  | 708.75
796 | 010516004221 | 建筑植筋 | (1)植筋方式:注入式建筑植筋 (2)规格:HRB400EΦ14 (3)深度:50mm+380mm | 个 | 60 | 9.97 |  | 598.2
797 | 010516004222 | 建筑植筋 | (1)植筋方式:注入式建筑植筋 (2)规格:HRB400EΦ12 (3)深度:192mm | 个 | 16 | 8.15 |  | 130.4
798 | 010516002114 | 预埋铁件 | (1)钢材种类:Q235 (2)规格:热镀锌钢板 | t | 0.169 | 8337.61 |  | 1409.06
799 | 010516001114 | 螺栓 | (1)螺栓种类:HRB400EΦ12、HRB400EΦ10 | t | 0.043 | 11880.34 |  | 510.85
装饰 | [8 empty] | 分项工程(17房屋建筑与装饰)
800 | 011201004227 | 立面砂浆找平层 | (1)基层类型:内墙 (2)找平层砂浆厚度、配合比:20厚1:2.5水泥砂浆 | m2 | 65.87 | 32.77 |  | 2158.56
801 | 011201004228 | 立面砂浆找平层 | (1)基层类型:外墙 (2)找平层砂浆厚度、配合比:20厚1:2.5水泥砂浆 | m2 | 70.9 | 52.29 |  | 3707.36
802 | 011407001114 | 墙面喷刷涂料 | (1)喷刷涂料部位:外墙 (2)腻子种类:满刮腻子二遍 (3)涂料品种、喷刷遍数:丙烯酸酯涂料二遍 | m2 | 70.9 | 44.7 |  | 3169.23
803 | 010807001114 | 金属（塑钢、断桥）窗 | (1)框、扇材质:铝合金推拉窗 (2)玻璃品种、厚度:钢化玻璃 | m2 | 3.6 | 396.65 |  | 1427.94
804 | 011503001114 | 金属扶手、栏杆、栏板 | (1)不锈钢栏杆 | m | 6.8 | 140 |  | 952
金属结构工程 | [8 empty] | 分项工程(17房屋建筑与装饰)
分部分项工程量清单与计价表
工程名称：尤溪县西城镇西城新村人居环境改善提升项目（一期） | [6 empty] | 第64页 共187页
序号 | 项目编码 | 项目名称 | 项目特征描述 | 计量单位 | 工程量 | 金 额(元)
[6 empty] | 综合单价 |  | 合价
805 | 010603003108 | 钢管柱 | (1)钢材品种、规格:Q235镀锌方管120*120*6mm (2)单根柱质量:3.0t以内 | t | 0.295 | 8638.41 |  | 2548.33
806 | 010604001114 | 钢梁 | (1)梁类型:G1:200*100*4mm,G2:140*80*4mm,XL1:200*100*4mm (2)钢材品种、规格:Q235镀锌方管 (3)单根质量:1.5t以内 | t | 0.698 | 8760.01 |  | 6114.49
807 | 010606002114 | 钢檩条 | (1)钢材品种、规格:Q235镀锌方管60*40*2mm (2)构件类型:檩条 (3)单根质量:0.3t以内 | t | 1.08 | 9212.42 |  | 9949.41
808 | 010901001114 | 瓦屋面 | (1)成品琉璃瓦 (2)成品瓷质屋脊 (3)檐口处琉璃筒瓦 (4)不锈钢自攻螺丝安装 | m2 | 138.2 | 118.84 |  | 16423.69
809 | 020602011114 | 屋脊头、吞头 | (1)正脊龙凤翘 | 只 | 2 | 188.92 |  | 377.84
810 | 011302001114 | 天棚吊顶 | (1)封檐板 (2)铝合金 | m2 | 34.3 | 124.96 |  | 4286.13
二次搬运 | [8 empty] | 分项工程(17房屋建筑与装饰)
B类型-3（B5-15）~ | [8 empty] | 单位工程(17房屋建筑与装饰)
一般土建 | [8 empty] | 分项工程(17房屋建筑与装饰)
811 | 011601001078 | 砖（石）砌体拆除 |  | m3 | 4.23 | 140.81 |  | 595.63
812 | 010103002078 | 余方弃置 | (1)废弃料品种:砌体拆除 (2)运距:3km | m3 | 6.35 | 22.58 |  | 143.38
813 | 010401003115 | 实心砖墙 | (1)砖品种、规格、强度等级:烧结煤矸石普通砖 (2)砂浆强度等级、配合比:M10 | m3 | 5.21 | 626.46 |  | 3263.86
814 | 010402001115 | 砌块墙 | (1)砌块品种、规格、强度等级:加气混凝土砌块A5.0 (2)砂浆强度等级:加气混凝土专用砌筑砂浆 | m3 | 8.56 | 585.55 |  | 5012.31
815 | 010502001217 | 矩形柱 | (1)混凝土种类（商品混凝土、现场拌制，泵送、非泵送）:现拌普通混凝土 (2)混凝土强度等级:C30 | m3 | 0.36 | 400.47 |  | 144.17
816 | 010502001218 | 矩形柱 | (1)混凝土种类（商品混凝土、现场拌制，泵送、非泵送）:现拌普通混凝土 | m3 | 0.14 | 379.5 |  | 53.13
分部分项工程量清单与计价表
工程名称：尤溪县西城镇西城新村人居环境改善提升项目（一期） | [6 empty] | 第65页 共187页
序号 | 项目编码 | 项目名称 | 项目特征描述 | 计量单位 | 工程量 | 金 额(元)
[6 empty] | 综合单价 |  | 合价
(2)混凝土强度等级:C20
817 | 010502002115 | 构造柱 | (1)混凝土种类（商品混凝土、现场拌制，泵送、非泵送）:现拌普通混凝土 (2)混凝土强度等级: C25 | m3 | 0.54 | 619.39 |  | 334.47
818 | 010507005115 | 压顶 | (1)200/300*120 (2)混凝土种类（商品混凝土、现场拌制，泵送、非泵送）:现拌普通混凝土 (3)混凝土强度等级:C25 | m3 | 1.15 | 578.56 |  | 665.34
819 | 010515001343 | 现浇构件钢筋 | (1)钢筋种类、规格:HRB400EΦ6 | t | 0.015 | 6298.63 |  | 94.48
820 | 010515001344 | 现浇构件钢筋 | (1)钢筋种类、规格:HRB400EΦ8 | t | 0.064 | 6045.41 |  | 386.91
821 | 010515001345 | 现浇构件钢筋 | (1)钢筋种类、规格:HRB400EΦ10 | t | 0.118 | 6006.35 |  | 708.75
822 | 010516004223 | 建筑植筋 | (1)植筋方式:注入式建筑植筋 (2)规格:HRB400EΦ14 (3)深度:50mm+380mm | 个 | 60 | 9.97 |  | 598.2
823 | 010516004224 | 建筑植筋 | (1)植筋方式:注入式建筑植筋 (2)规格:HRB400EΦ12 (3)深度:192mm | 个 | 16 | 8.15 |  | 130.4
824 | 010516002115 | 预埋铁件 | (1)钢材种类:Q235 (2)规格:热镀锌钢板 | t | 0.169 | 8337.61 |  | 1409.06
825 | 010516001115 | 螺栓 | (1)螺栓种类:HRB400EΦ12、HRB400EΦ10 | t | 0.043 | 11880.34 |  | 510.85
装饰 | [8 empty] | 分项工程(17房屋建筑与装饰)
826 | 011201004229 | 立面砂浆找平层 | (1)基层类型:内墙 (2)找平层砂浆厚度、配合比:20厚1:2.5水泥砂浆 | m2 | 65.87 | 32.77 |  | 2158.56
827 | 011201004230 | 立面砂浆找平层 | (1)基层类型:外墙 (2)找平层砂浆厚度、配合比:20厚1:2.5水泥砂浆 | m2 | 70.9 | 52.29 |  | 3707.36
828 | 011407001115 | 墙面喷刷涂料 | (1)喷刷涂料部位:外墙 (2)腻子种类:满刮腻子二遍 (3)涂料品种、喷刷遍数:丙烯酸酯涂料二遍 | m2 | 70.9 | 44.7 |  | 3169.23
829 | 010807001115 | 金属（塑钢、断桥）窗 | (1)框、扇材质:铝合金推拉窗 (2)玻璃品种、厚度:钢化玻璃 | m2 | 3.6 | 396.65 |  | 1427.94
830 | 011503001115 | 金属扶手、栏杆、栏板 | (1)不锈钢栏杆 | m | 6.8 | 140 |  | 952
金属结构工程 | [8 empty] | 分项工程(17房屋建筑与装饰)
分部分项工程量清单与计价表
工程名称：尤溪县西城镇西城新村人居环境改善提升项目（一期） | [6 empty] | 第66页 共187页
序号 | 项目编码 | 项目名称 | 项目特征描述 | 计量单位 | 工程量 | 金 额(元)
[6 empty] | 综合单价 |  | 合价
831 | 010603003109 | 钢管柱 | (1)钢材品种、规格:Q235镀锌方管120*120*6mm (2)单根柱质量:3.0t以内 | t | 0.295 | 8638.41 |  | 2548.33
832 | 010604001115 | 钢梁 | (1)梁类型:G1:200*100*4mm,G2:140*80*4mm,XL1:200*100*4mm (2)钢材品种、规格:Q235镀锌方管 (3)单根质量:1.5t以内 | t | 0.698 | 8760.01 |  | 6114.49
833 | 010606002115 | 钢檩条 | (1)钢材品种、规格:Q235镀锌方管60*40*2mm (2)构件类型:檩条 (3)单根质量:0.3t以内 | t | 1.08 | 9212.42 |  | 9949.41
834 | 010901001115 | 瓦屋面 | (1)成品琉璃瓦 (2)成品瓷质屋脊 (3)檐口处琉璃筒瓦 (4)不锈钢自攻螺丝安装 | m2 | 138.2 | 118.84 |  | 16423.69
835 | 020602011115 | 屋脊头、吞头 | (1)正脊龙凤翘 | 只 | 2 | 188.92 |  | 377.84
836 | 011302001115 | 天棚吊顶 | (1)封檐板 (2)铝合金 | m2 | 34.3 | 124.96 |  | 4286.13
二次搬运 | [8 empty] | 分项工程(17房屋建筑与装饰)
B类型-3（B5-19）~ | [8 empty] | 单位工程(17房屋建筑与装饰)
一般土建 | [8 empty] | 分项工程(17房屋建筑与装饰)
837 | 011601001079 | 砖（石）砌体拆除 |  | m3 | 4.23 | 140.81 |  | 595.63
838 | 010103002079 | 余方弃置 | (1)废弃料品种:砌体拆除 (2)运距:3km | m3 | 6.35 | 22.58 |  | 143.38
839 | 010401003116 | 实心砖墙 | (1)砖品种、规格、强度等级:烧结煤矸石普通砖 (2)砂浆强度等级、配合比:M10 | m3 | 5.21 | 626.46 |  | 3263.86
840 | 010402001116 | 砌块墙 | (1)砌块品种、规格、强度等级:加气混凝土砌块A5.0 (2)砂浆强度等级:加气混凝土专用砌筑砂浆 | m3 | 8.56 | 585.55 |  | 5012.31
841 | 010502001219 | 矩形柱 | (1)混凝土种类（商品混凝土、现场拌制，泵送、非泵送）:现拌普通混凝土 (2)混凝土强度等级:C30 | m3 | 0.36 | 400.47 |  | 144.17
842 | 010502001220 | 矩形柱 | (1)混凝土种类（商品混凝土、现场拌制，泵送、非泵送）:现拌普通混凝土 | m3 | 0.14 | 379.5 |  | 53.13
分部分项工程量清单与计价表
工程名称：尤溪县西城镇西城新村人居环境改善提升项目（一期） | [6 empty] | 第67页 共187页
序号 | 项目编码 | 项目名称 | 项目特征描述 | 计量单位 | 工程量 | 金 额(元)
[6 empty] | 综合单价 |  | 合价
(2)混凝土强度等级:C20
843 | 010502002116 | 构造柱 | (1)混凝土种类（商品混凝土、现场拌制，泵送、非泵送）:现拌普通混凝土 (2)混凝土强度等级: C25 | m3 | 0.54 | 619.39 |  | 334.47
844 | 010507005116 | 压顶 | (1)200/300*120 (2)混凝土种类（商品混凝土、现场拌制，泵送、非泵送）:现拌普通混凝土 (3)混凝土强度等级:C25 | m3 | 1.15 | 578.56 |  | 665.34
845 | 010515001346 | 现浇构件钢筋 | (1)钢筋种类、规格:HRB400EΦ6 | t | 0.015 | 6298.63 |  | 94.48
846 | 010515001347 | 现浇构件钢筋 | (1)钢筋种类、规格:HRB400EΦ8 | t | 0.064 | 6045.41 |  | 386.91
847 | 010515001348 | 现浇构件钢筋 | (1)钢筋种类、规格:HRB400EΦ10 | t | 0.118 | 6006.35 |  | 708.75
848 | 010516004225 | 建筑植筋 | (1)植筋方式:注入式建筑植筋 (2)规格:HRB400EΦ14 (3)深度:50mm+380mm | 个 | 60 | 9.97 |  | 598.2
849 | 010516004226 | 建筑植筋 | (1)植筋方式:注入式建筑植筋 (2)规格:HRB400EΦ12 (3)深度:192mm | 个 | 16 | 8.15 |  | 130.4
850 | 010516002116 | 预埋铁件 | (1)钢材种类:Q235 (2)规格:热镀锌钢板 | t | 0.169 | 8337.61 |  | 1409.06
851 | 010516001116 | 螺栓 | (1)螺栓种类:HRB400EΦ12、HRB400EΦ10 | t | 0.043 | 11880.34 |  | 510.85
装饰 | [8 empty] | 分项工程(17房屋建筑与装饰)
852 | 011201004231 | 立面砂浆找平层 | (1)基层类型:内墙 (2)找平层砂浆厚度、配合比:20厚1:2.5水泥砂浆 | m2 | 65.87 | 32.77 |  | 2158.56
853 | 011201004232 | 立面砂浆找平层 | (1)基层类型:外墙 (2)找平层砂浆厚度、配合比:20厚1:2.5水泥砂浆 | m2 | 70.9 | 52.29 |  | 3707.36
854 | 011407001116 | 墙面喷刷涂料 | (1)喷刷涂料部位:外墙 (2)腻子种类:满刮腻子二遍 (3)涂料品种、喷刷遍数:丙烯酸酯涂料二遍 | m2 | 70.9 | 44.7 |  | 3169.23
855 | 010807001116 | 金属（塑钢、断桥）窗 | (1)框、扇材质:铝合金推拉窗 (2)玻璃品种、厚度:钢化玻璃 | m2 | 3.6 | 396.65 |  | 1427.94
856 | 011503001116 | 金属扶手、栏杆、栏板 | (1)不锈钢栏杆 | m | 6.8 | 140 |  | 952
金属结构工程 | [8 empty] | 分项工程(17房屋建筑与装饰)
分部分项工程量清单与计价表
工程名称：尤溪县西城镇西城新村人居环境改善提升项目（一期） | [6 empty] | 第68页 共187页
序号 | 项目编码 | 项目名称 | 项目特征描述 | 计量单位 | 工程量 | 金 额(元)
[6 empty] | 综合单价 |  | 合价
857 | 010603003110 | 钢管柱 | (1)钢材品种、规格:Q235镀锌方管120*120*6mm (2)单根柱质量:3.0t以内 | t | 0.295 | 8638.41 |  | 2548.33
858 | 010604001116 | 钢梁 | (1)梁类型:G1:200*100*4mm,G2:140*80*4mm,XL1:200*100*4mm (2)钢材品种、规格:Q235镀锌方管 (3)单根质量:1.5t以内 | t | 0.698 | 8760.01 |  | 6114.49
859 | 010606002116 | 钢檩条 | (1)钢材品种、规格:Q235镀锌方管60*40*2mm (2)构件类型:檩条 (3)单根质量:0.3t以内 | t | 1.08 | 9212.42 |  | 9949.41
860 | 010901001116 | 瓦屋面 | (1)成品琉璃瓦 (2)成品瓷质屋脊 (3)檐口处琉璃筒瓦 (4)不锈钢自攻螺丝安装 | m2 | 138.2 | 118.84 |  | 16423.69
861 | 020602011116 | 屋脊头、吞头 | (1)正脊龙凤翘 | 只 | 2 | 188.92 |  | 377.84
862 | 011302001116 | 天棚吊顶 | (1)封檐板 (2)铝合金 | m2 | 34.3 | 124.96 |  | 4286.13
二次搬运 | [8 empty] | 分项工程(17房屋建筑与装饰)
B类型-4（B5-25、B5-27） | [8 empty] | 单位工程(17房屋建筑与装饰)
一般土建 | [8 empty] | 分项工程(17房屋建筑与装饰)
863 | 010401003117 | 实心砖墙 | (1)砖品种、规格、强度等级:烧结煤矸石普通砖 (2)砂浆强度等级、配合比:M10 | m3 | 14.4 | 626.46 |  | 9021.02
864 | 010402001117 | 砌块墙 | (1)砌块品种、规格、强度等级:加气混凝土砌块A5.0 (2)砂浆强度等级:加气混凝土专用砌筑砂浆 | m3 | 13 | 585.55 |  | 7612.15
865 | 010502001221 | 矩形柱 | (1)混凝土种类（商品混凝土、现场拌制，泵送、非泵送）:现拌普通混凝土 (2)混凝土强度等级:C30 | m3 | 0.72 | 401.39 |  | 289
866 | 010502001222 | 矩形柱 | (1)混凝土种类（商品混凝土、现场拌制，泵送、非泵送）:现拌普通混凝土 (2)混凝土强度等级:C20 | m3 | 0.27 | 379.48 |  | 102.46
867 | 010502002117 | 构造柱 | (1)混凝土种类（商品混凝土、现场拌制， | m3 | 0.95 | 618.86 |  | 587.92
分部分项工程量清单与计价表
工程名称：尤溪县西城镇西城新村人居环境改善提升项目（一期） | [6 empty] | 第69页 共187页
序号 | 项目编码 | 项目名称 | 项目特征描述 | 计量单位 | 工程量 | 金 额(元)
[6 empty] | 综合单价 |  | 合价
泵送、非泵送）:现拌普通混凝土 (2)混凝土强度等级: C25
868 | 010507005117 | 压顶 | (1)200/300*120 (2)混凝土种类（商品混凝土、现场拌制，泵送、非泵送）:现拌普通混凝土 (3)混凝土强度等级:C25 | m3 | 2 | 578.66 |  | 1157.32
869 | 010515001349 | 现浇构件钢筋 | (1)钢筋种类、规格:HRB400EΦ6 | t | 0.026 | 6298.63 |  | 163.76
870 | 010515001350 | 现浇构件钢筋 | (1)钢筋种类、规格:HRB400EΦ8 | t | 0.123 | 6045.41 |  | 743.59
871 | 010515001351 | 现浇构件钢筋 | (1)钢筋种类、规格:HRB400EΦ10 | t | 0.199 | 6006.35 |  | 1195.26
872 | 010516004227 | 建筑植筋 | (1)植筋方式:注入式建筑植筋 (2)规格:HRB400EΦ14 (3)深度:50mm+380mm | 个 | 120 | 9.97 |  | 1196.4
873 | 010516004228 | 建筑植筋 | (1)植筋方式:注入式建筑植筋 (2)规格:HRB400EΦ12 (3)深度:192mm | 个 | 24 | 8.03 |  | 192.72
874 | 010516002117 | 预埋铁件 | (1)钢材种类:Q235 (2)规格:热镀锌钢板 | t | 0.275 | 8337.61 |  | 2292.84
875 | 010516001117 | 螺栓 | (1)螺栓种类:HRB400EΦ12、HRB400EΦ10 | t | 0.077 | 11880.34 |  | 914.79
装饰 | [8 empty] | 分项工程(17房屋建筑与装饰)
876 | 011201004233 | 立面砂浆找平层 | (1)基层类型:内墙 (2)找平层砂浆厚度、配合比:20厚1:2.5水泥砂浆 | m2 | 146.05 | 32.77 |  | 4786.06
877 | 011201004234 | 立面砂浆找平层 | (1)基层类型:外墙 (2)找平层砂浆厚度、配合比:20厚1:2.5水泥砂浆 | m2 | 106.99 | 52.29 |  | 5594.51
878 | 011407001117 | 墙面喷刷涂料 | (1)喷刷涂料部位:外墙 (2)腻子种类:满刮腻子二遍 (3)涂料品种、喷刷遍数:丙烯酸酯涂料二遍 | m2 | 106.99 | 44.7 |  | 4782.45
879 | 010807001117 | 金属（塑钢、断桥）窗 | (1)框、扇材质:铝合金推拉窗 (2)玻璃品种、厚度:钢化玻璃 | m2 | 6.84 | 396.65 |  | 2713.09
880 | 011503001117 | 金属扶手、栏杆、栏板 | (1)不锈钢栏杆 | m | 12.6 | 140 |  | 1764
金属结构工程 | [8 empty] | 分项工程(17房屋建筑与装饰)
881 | 010603003111 | 钢管柱 | (1)钢材品种、规格:Q235镀锌方管120*120*6mm | t | 0.762 | 8638.4 |  | 6582.46
分部分项工程量清单与计价表
工程名称：尤溪县西城镇西城新村人居环境改善提升项目（一期） | [6 empty] | 第70页 共187页
序号 | 项目编码 | 项目名称 | 项目特征描述 | 计量单位 | 工程量 | 金 额(元)
[6 empty] | 综合单价 |  | 合价
(2)单根柱质量:3.0t以内
882 | 010604001117 | 钢梁 | (1)梁类型:G1:200*100*4mm,G2:140*80*4mm,XL1:200*100*4mm (2)钢材品种、规格:Q235镀锌方管 (3)单根质量:1.5t以内 | t | 1.682 | 8760.01 |  | 14734.34
883 | 010606002117 | 钢檩条 | (1)钢材品种、规格:Q235镀锌方管60*40*2mm (2)构件类型:檩条 (3)单根质量:0.3t以内 | t | 2.019 | 9212.42 |  | 18599.88
884 | 010901001117 | 瓦屋面 | (1)成品琉璃瓦 (2)成品瓷质屋脊 (3)檐口处琉璃筒瓦 (4)不锈钢自攻螺丝安装 | m2 | 255.99 | 111.51 |  | 28545.44
885 | 020602011117 | 屋脊头、吞头 | (1)正脊龙凤翘 | 只 | 2 | 188.92 |  | 377.84
886 | 011302001117 | 天棚吊顶 | (1)封檐板 (2)铝合金 | m2 | 49.24 | 124.96 |  | 6153.03
二次搬运 | [8 empty] | 分项工程(17房屋建筑与装饰)
B类型-4（B5-33、B5-35） | [8 empty] | 单位工程(17房屋建筑与装饰)
一般土建 | [8 empty] | 分项工程(17房屋建筑与装饰)
887 | 010401003118 | 实心砖墙 | (1)砖品种、规格、强度等级:烧结煤矸石普通砖 (2)砂浆强度等级、配合比:M10 | m3 | 14.4 | 626.46 |  | 9021.02
888 | 010402001118 | 砌块墙 | (1)砌块品种、规格、强度等级:加气混凝土砌块A5.0 (2)砂浆强度等级:加气混凝土专用砌筑砂浆 | m3 | 13 | 585.55 |  | 7612.15
889 | 010502001223 | 矩形柱 | (1)混凝土种类（商品混凝土、现场拌制，泵送、非泵送）:现拌普通混凝土 (2)混凝土强度等级:C30 | m3 | 0.72 | 401.39 |  | 289
890 | 010502001224 | 矩形柱 | (1)混凝土种类（商品混凝土、现场拌制，泵送、非泵送）:现拌普通混凝土 (2)混凝土强度等级:C20 | m3 | 0.27 | 379.48 |  | 102.46
891 | 010502002118 | 构造柱 | (1)混凝土种类（商品混凝土、现场拌制，泵送、非泵送）:现拌普通混凝土 (2)混凝土强度等级: | m3 | 0.95 | 618.86 |  | 587.92
分部分项工程量清单与计价表
工程名称：尤溪县西城镇西城新村人居环境改善提升项目（一期） | [6 empty] | 第71页 共187页
序号 | 项目编码 | 项目名称 | 项目特征描述 | 计量单位 | 工程量 | 金 额(元)
[6 empty] | 综合单价 |  | 合价
C25
892 | 010507005118 | 压顶 | (1)200/300*120 (2)混凝土种类（商品混凝土、现场拌制，泵送、非泵送）:现拌普通混凝土 (3)混凝土强度等级:C25 | m3 | 2 | 578.66 |  | 1157.32
893 | 010515001352 | 现浇构件钢筋 | (1)钢筋种类、规格:HRB400EΦ6 | t | 0.026 | 6298.63 |  | 163.76
894 | 010515001353 | 现浇构件钢筋 | (1)钢筋种类、规格:HRB400EΦ8 | t | 0.123 | 6045.41 |  | 743.59
895 | 010515001354 | 现浇构件钢筋 | (1)钢筋种类、规格:HRB400EΦ10 | t | 0.199 | 6006.35 |  | 1195.26
896 | 010516004229 | 建筑植筋 | (1)植筋方式:注入式建筑植筋 (2)规格:HRB400EΦ14 (3)深度:50mm+380mm | 个 | 120 | 9.97 |  | 1196.4
897 | 010516004230 | 建筑植筋 | (1)植筋方式:注入式建筑植筋 (2)规格:HRB400EΦ12 (3)深度:192mm | 个 | 24 | 8.03 |  | 192.72
898 | 010516002118 | 预埋铁件 | (1)钢材种类:Q235 (2)规格:热镀锌钢板 | t | 0.275 | 8337.61 |  | 2292.84
899 | 010516001118 | 螺栓 | (1)螺栓种类:HRB400EΦ12、HRB400EΦ10 | t | 0.077 | 11880.34 |  | 914.79
装饰 | [8 empty] | 分项工程(17房屋建筑与装饰)
900 | 011201004235 | 立面砂浆找平层 | (1)基层类型:内墙 (2)找平层砂浆厚度、配合比:20厚1:2.5水泥砂浆 | m2 | 146.05 | 32.77 |  | 4786.06
901 | 011201004236 | 立面砂浆找平层 | (1)基层类型:外墙 (2)找平层砂浆厚度、配合比:20厚1:2.5水泥砂浆 | m2 | 106.99 | 52.29 |  | 5594.51
902 | 011407001118 | 墙面喷刷涂料 | (1)喷刷涂料部位:外墙 (2)腻子种类:满刮腻子二遍 (3)涂料品种、喷刷遍数:丙烯酸酯涂料二遍 | m2 | 106.99 | 44.7 |  | 4782.45
903 | 010807001118 | 金属（塑钢、断桥）窗 | (1)框、扇材质:铝合金推拉窗 (2)玻璃品种、厚度:钢化玻璃 | m2 | 6.84 | 396.65 |  | 2713.09
904 | 011503001118 | 金属扶手、栏杆、栏板 | (1)不锈钢栏杆 | m | 12.6 | 140 |  | 1764
金属结构工程 | [8 empty] | 分项工程(17房屋建筑与装饰)
905 | 010603003112 | 钢管柱 | (1)钢材品种、规格:Q235镀锌方管120*120*6mm (2)单根柱质量:3.0t以内 | t | 0.762 | 8638.4 |  | 6582.46
906 | 010604001118 | 钢梁 | (1)梁类型:G1:200*10 | t | 1.682 | 8760.01 |  | 14734.34
分部分项工程量清单与计价表
工程名称：尤溪县西城镇西城新村人居环境改善提升项目（一期） | [6 empty] | 第72页 共187页
序号 | 项目编码 | 项目名称 | 项目特征描述 | 计量单位 | 工程量 | 金 额(元)
[6 empty] | 综合单价 |  | 合价
0*4mm,G2:140*80*4mm,XL1:200*100*4mm (2)钢材品种、规格:Q235镀锌方管 (3)单根质量:1.5t以内
907 | 010606002118 | 钢檩条 | (1)钢材品种、规格:Q235镀锌方管60*40*2mm (2)构件类型:檩条 (3)单根质量:0.3t以内 | t | 2.019 | 9212.42 |  | 18599.88
908 | 010901001118 | 瓦屋面 | (1)成品琉璃瓦 (2)成品瓷质屋脊 (3)檐口处琉璃筒瓦 (4)不锈钢自攻螺丝安装 | m2 | 255.99 | 111.51 |  | 28545.44
909 | 020602011118 | 屋脊头、吞头 | (1)正脊龙凤翘 | 只 | 2 | 188.92 |  | 377.84
910 | 011302001118 | 天棚吊顶 | (1)封檐板 (2)铝合金 | m2 | 49.24 | 124.96 |  | 6153.03
二次搬运 | [8 empty] | 分项工程(17房屋建筑与装饰)
B类型-6（B5-14）~ | [8 empty] | 单位工程(17房屋建筑与装饰)
一般土建 | [8 empty] | 分项工程(17房屋建筑与装饰)
911 | 011601001080 | 砖（石）砌体拆除 |  | m3 | 2.66 | 140.81 |  | 374.55
912 | 010103002080 | 余方弃置 | (1)废弃料品种:砌体拆除 (2)运距:3km | m3 | 3.99 | 22.58 |  | 90.09
913 | 010401003119 | 实心砖墙 | (1)砖品种、规格、强度等级:烧结煤矸石普通砖 (2)砂浆强度等级、配合比:M10 | m3 | 8.38 | 626.46 |  | 5249.73
914 | 010402001119 | 砌块墙 | (1)砌块品种、规格、强度等级:加气混凝土砌块A5.0 (2)砂浆强度等级:加气混凝土专用砌筑砂浆 | m3 | 13.88 | 585.55 |  | 8127.43
915 | 010502001225 | 矩形柱 | (1)混凝土种类（商品混凝土、现场拌制，泵送、非泵送）:现拌普通混凝土 (2)混凝土强度等级:C30 | m3 | 0.29 | 400.48 |  | 116.14
916 | 010502001226 | 矩形柱 | (1)混凝土种类（商品混凝土、现场拌制，泵送、非泵送）:现拌普通混凝土 (2)混凝土强度等级:C20 | m3 | 0.11 | 379.45 |  | 41.74
917 | 010502002119 | 构造柱 | (1)混凝土种类（商品混凝土、现场拌制，泵送、非泵送）:现拌普通混凝土 | m3 | 0.83 | 618.96 |  | 513.74
分部分项工程量清单与计价表
工程名称：尤溪县西城镇西城新村人居环境改善提升项目（一期） | [6 empty] | 第73页 共187页
序号 | 项目编码 | 项目名称 | 项目特征描述 | 计量单位 | 工程量 | 金 额(元)
[6 empty] | 综合单价 |  | 合价
(2)混凝土强度等级: C25
918 | 010507005119 | 压顶 | (1)200/300*120 (2)混凝土种类（商品混凝土、现场拌制，泵送、非泵送）:现拌普通混凝土 (3)混凝土强度等级:C25 | m3 | 1.18 | 578.55 |  | 682.69
919 | 010515001355 | 现浇构件钢筋 | (1)钢筋种类、规格:HRB400EΦ6 | t | 0.015 | 6298.63 |  | 94.48
920 | 010515001356 | 现浇构件钢筋 | (1)钢筋种类、规格:HRB400EΦ8 | t | 0.066 | 6045.41 |  | 399
921 | 010515001357 | 现浇构件钢筋 | (1)钢筋种类、规格:HRB400EΦ10 | t | 0.144 | 6006.35 |  | 864.91
922 | 010516004231 | 建筑植筋 | (1)植筋方式:注入式建筑植筋 (2)规格:HRB400EΦ14 (3)深度:50mm+380mm | 个 | 48 | 9.99 |  | 479.52
923 | 010516004232 | 建筑植筋 | (1)植筋方式:注入式建筑植筋 (2)规格:HRB400EΦ12 (3)深度:192mm | 个 | 16 | 8.15 |  | 130.4
924 | 010516002119 | 预埋铁件 | (1)钢材种类:Q235 (2)规格:热镀锌钢板 | t | 0.159 | 8337.61 |  | 1325.68
925 | 010516001119 | 螺栓 | (1)螺栓种类:HRB400EΦ12、HRB400EΦ10 | t | 0.037 | 11880.34 |  | 439.57
装饰 | [8 empty] | 分项工程(17房屋建筑与装饰)
926 | 011201004237 | 立面砂浆找平层 | (1)基层类型:内墙 (2)找平层砂浆厚度、配合比:20厚1:2.5水泥砂浆 | m2 | 103.9 | 32.77 |  | 3404.8
927 | 011201004238 | 立面砂浆找平层 | (1)基层类型:外墙 (2)找平层砂浆厚度、配合比:20厚1:2.5水泥砂浆 | m2 | 88.48 | 52.29 |  | 4626.62
928 | 011407001119 | 墙面喷刷涂料 | (1)喷刷涂料部位:外墙 (2)腻子种类:满刮腻子二遍 (3)涂料品种、喷刷遍数:丙烯酸酯涂料二遍 | m2 | 88.48 | 44.7 |  | 3955.06
929 | 010807001119 | 金属（塑钢、断桥）窗 | (1)框、扇材质:铝合金推拉窗 (2)玻璃品种、厚度:钢化玻璃 | m2 | 1.8 | 396.65 |  | 713.97
930 | 011503001119 | 金属扶手、栏杆、栏板 | (1)不锈钢栏杆 | m | 3.4 | 140 |  | 476
金属结构工程 | [8 empty] | 分项工程(17房屋建筑与装饰)
931 | 010603003113 | 钢管柱 | (1)钢材品种、规格:Q235镀锌方管120*120*6mm (2)单根柱质量:3.0t以内 | t | 0.422 | 8638.39 |  | 3645.4
分部分项工程量清单与计价表
工程名称：尤溪县西城镇西城新村人居环境改善提升项目（一期） | [6 empty] | 第74页 共187页
序号 | 项目编码 | 项目名称 | 项目特征描述 | 计量单位 | 工程量 | 金 额(元)
[6 empty] | 综合单价 |  | 合价
932 | 010604001119 | 钢梁 | (1)梁类型:G1:200*100*4mm,G2:140*80*4mm,XL1:200*100*4mm (2)钢材品种、规格:Q235镀锌方管 (3)单根质量:1.5t以内 | t | 0.886 | 8760.01 |  | 7761.37
933 | 010606002119 | 钢檩条 | (1)钢材品种、规格:Q235镀锌方管60*40*2mm (2)构件类型:檩条 (3)单根质量:0.3t以内 | t | 1.08 | 9212.42 |  | 9949.41
934 | 010901001119 | 瓦屋面 | (1)成品琉璃瓦 (2)成品瓷质屋脊 (3)檐口处琉璃筒瓦 (4)不锈钢自攻螺丝安装 | m2 | 144.42 | 118.61 |  | 17129.66
935 | 020602011119 | 屋脊头、吞头 | (1)正脊龙凤翘 | 只 | 2 | 188.92 |  | 377.84
936 | 011302001119 | 天棚吊顶 | (1)封檐板 (2)铝合金 | m2 | 35.02 | 124.96 |  | 4376.1
二次搬运 | [8 empty] | 分项工程(17房屋建筑与装饰)
B类型-10（B5-16、B5-18）@ | [8 empty] | 单位工程(17房屋建筑与装饰)
一般土建 | [8 empty] | 分项工程(17房屋建筑与装饰)
937 | 011601001081 | 砖（石）砌体拆除 |  | m3 | 3.28 | 140.81 |  | 461.86
938 | 010103002081 | 余方弃置 | (1)废弃料品种:砌体拆除 (2)运距:3km | m3 | 4.92 | 22.58 |  | 111.09
939 | 010401003120 | 实心砖墙 | (1)砖品种、规格、强度等级:烧结煤矸石普通砖 (2)砂浆强度等级、配合比:M10 | m3 | 8.31 | 626.46 |  | 5205.88
940 | 010402001120 | 砌块墙 | (1)砌块品种、规格、强度等级:加气混凝土砌块A5.0 (2)砂浆强度等级:加气混凝土专用砌筑砂浆 | m3 | 12.07 | 585.55 |  | 7067.59
941 | 010502001227 | 矩形柱 | (1)混凝土种类（商品混凝土、现场拌制，泵送、非泵送）:现拌普通混凝土 (2)混凝土强度等级:C30 | m3 | 0.43 | 400.49 |  | 172.21
942 | 010502001228 | 矩形柱 | (1)混凝土种类（商品混凝土、现场拌制，泵送、非泵送）:现拌普通混凝土 (2)混凝土强度等级:C20 | m3 | 0.16 | 379.44 |  | 60.71
943 | 010502002120 | 构造柱 | (1)混凝土种类（商品混凝土、现场拌制，泵送、非泵送）:现拌 | m3 | 0.79 | 619 |  | 489.01
分部分项工程量清单与计价表
工程名称：尤溪县西城镇西城新村人居环境改善提升项目（一期） | [6 empty] | 第75页 共187页
序号 | 项目编码 | 项目名称 | 项目特征描述 | 计量单位 | 工程量 | 金 额(元)
[6 empty] | 综合单价 |  | 合价
普通混凝土 (2)混凝土强度等级: C25
944 | 010507005120 | 压顶 | (1)200/300*120 (2)混凝土种类（商品混凝土、现场拌制，泵送、非泵送）:现拌普通混凝土 (3)混凝土强度等级:C25 | m3 | 2.05 | 578.64 |  | 1186.21
945 | 010515001358 | 现浇构件钢筋 | (1)钢筋种类、规格:HRB400EΦ6 | t | 0.027 | 6298.63 |  | 170.06
946 | 010515001359 | 现浇构件钢筋 | (1)钢筋种类、规格:HRB400EΦ8 | t | 0.084 | 6045.41 |  | 507.81
947 | 010515001360 | 现浇构件钢筋 | (1)钢筋种类、规格:HRB400EΦ10 | t | 0.196 | 6006.35 |  | 1177.24
948 | 010516004233 | 建筑植筋 | (1)植筋方式:注入式建筑植筋 (2)规格:HRB400EΦ14 (3)深度:50mm+380mm | 个 | 72 | 9.95 |  | 716.4
949 | 010516004234 | 建筑植筋 | (1)植筋方式:注入式建筑植筋 (2)规格:HRB400EΦ12 (3)深度:192mm | 个 | 24 | 8.03 |  | 192.72
950 | 010516002120 | 预埋铁件 | (1)钢材种类:Q235 (2)规格:热镀锌钢板 | t | 0.235 | 8337.61 |  | 1959.34
951 | 010516001120 | 螺栓 | (1)螺栓种类:HRB400EΦ12、HRB400EΦ10 | t | 0.055 | 11880.34 |  | 653.42
装饰 | [8 empty] | 分项工程(17房屋建筑与装饰)
952 | 011201004239 | 立面砂浆找平层 | (1)基层类型:内墙 (2)找平层砂浆厚度、配合比:20厚1:2.5水泥砂浆 | m2 | 84.3 | 32.77 |  | 2762.51
953 | 011201004240 | 立面砂浆找平层 | (1)基层类型:外墙 (2)找平层砂浆厚度、配合比:20厚1:2.5水泥砂浆 | m2 | 110.27 | 52.29 |  | 5766.02
954 | 011407001120 | 墙面喷刷涂料 | (1)喷刷涂料部位:外墙 (2)腻子种类:满刮腻子二遍 (3)涂料品种、喷刷遍数:丙烯酸酯涂料二遍 | m2 | 110.27 | 44.7 |  | 4929.07
955 | 010807001120 | 金属（塑钢、断桥）窗 | (1)框、扇材质:铝合金推拉窗 (2)玻璃品种、厚度:钢化玻璃 | m2 | 3.6 | 396.65 |  | 1427.94
956 | 011503001120 | 金属扶手、栏杆、栏板 | (1)不锈钢栏杆 | m | 6.8 | 140 |  | 952
金属结构工程 | [8 empty] | 分项工程(17房屋建筑与装饰)
957 | 010603003114 | 钢管柱 | (1)钢材品种、规格:Q235镀锌方管120*120*6mm (2)单根柱质量:3.0t | t | 0.422 | 8638.39 |  | 3645.4
分部分项工程量清单与计价表
工程名称：尤溪县西城镇西城新村人居环境改善提升项目（一期） | [6 empty] | 第76页 共187页
序号 | 项目编码 | 项目名称 | 项目特征描述 | 计量单位 | 工程量 | 金 额(元)
[6 empty] | 综合单价 |  | 合价
以内
958 | 010604001120 | 钢梁 | (1)梁类型:G1:200*100*4mm,G2:140*80*4mm,XL1:200*100*4mm (2)钢材品种、规格:Q235镀锌方管 (3)单根质量:1.5t以内 | t | 1.537 | 8760.01 |  | 13464.14
959 | 010606002120 | 钢檩条 | (1)钢材品种、规格:Q235镀锌方管60*40*2mm (2)构件类型:檩条 (3)单根质量:0.3t以内 | t | 2.026 | 9212.42 |  | 18664.36
960 | 010901001120 | 瓦屋面 | (1)成品琉璃瓦 (2)成品瓷质屋脊 (3)檐口处琉璃筒瓦 (4)不锈钢自攻螺丝安装 | m2 | 268.36 | 111.28 |  | 29863.1
961 | 020602011120 | 屋脊头、吞头 | (1)正脊龙凤翘 | 只 | 2 | 188.92 |  | 377.84
962 | 011302001120 | 天棚吊顶 | (1)封檐板 (2)铝合金 | m2 | 50.05 | 124.96 |  | 6254.25
二次搬运 | [8 empty] | 分项工程(17房屋建筑与装饰)
C类型-1（C5-01、C5-03）@ | [8 empty] | 单位工程(17房屋建筑与装饰)
一般土建 | [8 empty] | 分项工程(17房屋建筑与装饰)
963 | 010401003121 | 实心砖墙 | (1)砖品种、规格、强度等级:烧结煤矸石普通砖 (2)砂浆强度等级、配合比:M10 | m3 | 14.37 | 626.46 |  | 9002.23
964 | 010402001121 | 砌块墙 | (1)砌块品种、规格、强度等级:加气混凝土砌块A5.0 (2)砂浆强度等级:加气混凝土专用砌筑砂浆 | m3 | 14.4 | 585.55 |  | 8431.92
965 | 010502001229 | 矩形柱 | (1)混凝土种类（商品混凝土、现场拌制，泵送、非泵送）:现拌普通混凝土 (2)混凝土强度等级:C30 | m3 | 0.58 | 401.64 |  | 232.95
966 | 010502001230 | 矩形柱 | (1)混凝土种类（商品混凝土、现场拌制，泵送、非泵送）:现拌普通混凝土 (2)混凝土强度等级:C20 | m3 | 0.22 | 379.45 |  | 83.48
967 | 010502002121 | 构造柱 | (1)混凝土种类（商品混凝土、现场拌制，泵送、非泵送）:现拌普通混凝土 (2)混凝土强度等级: C25 | m3 | 1.98 | 618.83 |  | 1225.28
分部分项工程量清单与计价表
工程名称：尤溪县西城镇西城新村人居环境改善提升项目（一期） | [6 empty] | 第77页 共187页
序号 | 项目编码 | 项目名称 | 项目特征描述 | 计量单位 | 工程量 | 金 额(元)
[6 empty] | 综合单价 |  | 合价
968 | 010507005121 | 压顶 | (1)200/300*120 (2)混凝土种类（商品混凝土、现场拌制，泵送、非泵送）:现拌普通混凝土 (3)混凝土强度等级:C25 | m3 | 2.4 | 578.54 |  | 1388.5
969 | 010515001361 | 现浇构件钢筋 | (1)钢筋种类、规格:HRB400EΦ6 | t | 0.032 | 6298.63 |  | 201.56
970 | 010515001362 | 现浇构件钢筋 | (1)钢筋种类、规格:HRB400EΦ8 | t | 0.126 | 6045.41 |  | 761.72
971 | 010515001363 | 现浇构件钢筋 | (1)钢筋种类、规格:HRB400EΦ10 | t | 0.335 | 6006.35 |  | 2012.13
972 | 010516004235 | 建筑植筋 | (1)植筋方式:注入式建筑植筋 (2)规格:HRB400EΦ14 (3)深度:50mm+380mm | 个 | 72 | 9.95 |  | 716.4
973 | 010516004236 | 建筑植筋 | (1)植筋方式:注入式建筑植筋 (2)规格:HRB400EΦ12 (3)深度:192mm | 个 | 40 | 8.08 |  | 323.2
974 | 010516002121 | 预埋铁件 | (1)钢材种类:Q235 (2)规格:热镀锌钢板 | t | 0.278 | 8337.61 |  | 2317.86
975 | 010516001121 | 螺栓 | (1)螺栓种类:HRB400EΦ12、HRB400EΦ10 | t | 0.056 | 11880.34 |  | 665.3
装饰 | [8 empty] | 分项工程(17房屋建筑与装饰)
976 | 011201004241 | 立面砂浆找平层 | (1)基层类型:内墙 (2)找平层砂浆厚度、配合比:20厚1:2.5水泥砂浆 | m2 | 157.59 | 32.77 |  | 5164.22
977 | 011201004242 | 立面砂浆找平层 | (1)基层类型:外墙 (2)找平层砂浆厚度、配合比:20厚1:2.5水泥砂浆 | m2 | 120.64 | 52.29 |  | 6308.27
978 | 011407001121 | 墙面喷刷涂料 | (1)喷刷涂料部位:外墙 (2)腻子种类:满刮腻子二遍 (3)涂料品种、喷刷遍数:丙烯酸酯涂料二遍 | m2 | 120.64 | 44.7 |  | 5392.61
979 | 010807001121 | 金属（塑钢、断桥）窗 | (1)框、扇材质:铝合金推拉窗 (2)玻璃品种、厚度:钢化玻璃 | m2 | 6.96 | 396.65 |  | 2760.68
980 | 011503001121 | 金属扶手、栏杆、栏板 | (1)不锈钢栏杆 | m | 12.8 | 140 |  | 1792
金属结构工程 | [8 empty] | 分项工程(17房屋建筑与装饰)
981 | 010603003115 | 钢管柱 | (1)钢材品种、规格:Q235镀锌方管120*120*6mm (2)单根柱质量:3.0t以内 | t | 0.375 | 8638.4 |  | 3239.4
982 | 010604001121 | 钢梁 | (1)梁类型:G1:200*100*4mm,G2:140*80*4mm | t | 1.436 | 8760.01 |  | 12579.37
分部分项工程量清单与计价表
工程名称：尤溪县西城镇西城新村人居环境改善提升项目（一期） | [6 empty] | 第78页 共187页
序号 | 项目编码 | 项目名称 | 项目特征描述 | 计量单位 | 工程量 | 金 额(元)
[6 empty] | 综合单价 |  | 合价
,XL1:200*100*4mm (2)钢材品种、规格:Q235镀锌方管 (3)单根质量:1.5t以内
983 | 010606002121 | 钢檩条 | (1)钢材品种、规格:Q235镀锌方管60*40*2mm (2)构件类型:檩条 (3)单根质量:0.3t以内 | t | 2.587 | 9212.42 |  | 23832.53
984 | 010901001121 | 瓦屋面 | (1)成品琉璃瓦 (2)成品瓷质屋脊 (3)檐口处琉璃筒瓦 (4)不锈钢自攻螺丝安装 | m2 | 329.52 | 113.53 |  | 37410.41
985 | 020602011121 | 屋脊头、吞头 | (1)正脊龙凤翘 | 只 | 2 | 188.92 |  | 377.84
986 | 011302001121 | 天棚吊顶 | (1)封檐板 (2)铝合金 | m2 | 64.58 | 124.96 |  | 8069.92
二次搬运 | [8 empty] | 分项工程(17房屋建筑与装饰)
C类型-2（C5-29）@ | [8 empty] | 单位工程(17房屋建筑与装饰)
一般土建 | [8 empty] | 分项工程(17房屋建筑与装饰)
987 | 010401003122 | 实心砖墙 | (1)砖品种、规格、强度等级:烧结煤矸石普通砖 (2)砂浆强度等级、配合比:M10 | m3 | 7.97 | 626.46 |  | 4992.89
988 | 010402001122 | 砌块墙 | (1)砌块品种、规格、强度等级:加气混凝土砌块A5.0 (2)砂浆强度等级:加气混凝土专用砌筑砂浆 | m3 | 8.87 | 585.55 |  | 5193.83
989 | 010502001231 | 矩形柱 | (1)混凝土种类（商品混凝土、现场拌制，泵送、非泵送）:现拌普通混凝土 (2)混凝土强度等级:C30 | m3 | 0.29 | 400.48 |  | 116.14
990 | 010502001232 | 矩形柱 | (1)混凝土种类（商品混凝土、现场拌制，泵送、非泵送）:现拌普通混凝土 (2)混凝土强度等级:C20 | m3 | 0.11 | 379.45 |  | 41.74
991 | 010502002122 | 构造柱 | (1)混凝土种类（商品混凝土、现场拌制，泵送、非泵送）:现拌普通混凝土 (2)混凝土强度等级: C25 | m3 | 0.94 | 618.87 |  | 581.74
992 | 010507005122 | 压顶 | (1)200/300*120 (2)混凝土种类（商品混凝土、现场拌制， | m3 | 1.37 | 578.48 |  | 792.52
分部分项工程量清单与计价表
工程名称：尤溪县西城镇西城新村人居环境改善提升项目（一期） | [6 empty] | 第79页 共187页
序号 | 项目编码 | 项目名称 | 项目特征描述 | 计量单位 | 工程量 | 金 额(元)
[6 empty] | 综合单价 |  | 合价
泵送、非泵送）:现拌普通混凝土 (3)混凝土强度等级:C25
993 | 010515001364 | 现浇构件钢筋 | (1)钢筋种类、规格:HRB400EΦ6 | t | 0.018 | 6298.63 |  | 113.38
994 | 010515001365 | 现浇构件钢筋 | (1)钢筋种类、规格:HRB400EΦ8 | t | 0.071 | 6045.41 |  | 429.22
995 | 010515001366 | 现浇构件钢筋 | (1)钢筋种类、规格:HRB400EΦ10 | t | 0.171 | 6006.35 |  | 1027.09
996 | 010516004237 | 建筑植筋 | (1)植筋方式:注入式建筑植筋 (2)规格:HRB400EΦ14 (3)深度:50mm+380mm | 个 | 48 | 9.99 |  | 479.52
997 | 010516004238 | 建筑植筋 | (1)植筋方式:注入式建筑植筋 (2)规格:HRB400EΦ12 (3)深度:192mm | 个 | 24 | 8.03 |  | 192.72
998 | 010516002122 | 预埋铁件 | (1)钢材种类:Q235 (2)规格:热镀锌钢板 | t | 0.175 | 8337.61 |  | 1459.08
999 | 010516001122 | 螺栓 | (1)螺栓种类:HRB400EΦ12、HRB400EΦ10 | t | 0.031 | 11880.34 |  | 368.29
装饰 | [8 empty] | 分项工程(17房屋建筑与装饰)
1000 | 011201004243 | 立面砂浆找平层 | (1)基层类型:内墙 (2)找平层砂浆厚度、配合比:20厚1:2.5水泥砂浆 | m2 | 78.01 | 32.77 |  | 2556.39
1001 | 011201004244 | 立面砂浆找平层 | (1)基层类型:外墙 (2)找平层砂浆厚度、配合比:20厚1:2.5水泥砂浆 | m2 | 82.86 | 52.29 |  | 4332.75
1002 | 011407001122 | 墙面喷刷涂料 | (1)喷刷涂料部位:外墙 (2)腻子种类:满刮腻子二遍 (3)涂料品种、喷刷遍数:丙烯酸酯涂料二遍 | m2 | 82.86 | 44.7 |  | 3703.84
1003 | 010807001122 | 金属（塑钢、断桥）窗 | (1)框、扇材质:铝合金推拉窗 (2)玻璃品种、厚度:钢化玻璃 | m2 | 3.48 | 396.65 |  | 1380.34
1004 | 011503001122 | 金属扶手、栏杆、栏板 | (1)不锈钢栏杆 | m | 6.4 | 140 |  | 896
金属结构工程 | [8 empty] | 分项工程(17房屋建筑与装饰)
1005 | 010603003116 | 钢管柱 | (1)钢材品种、规格:Q235镀锌方管120*120*6mm (2)单根柱质量:3.0t以内 | t | 0.194 | 8638.4 |  | 1675.85
1006 | 010604001122 | 钢梁 | (1)梁类型:G1:200*100*4mm,G2:140*80*4mm,XL1:200*100*4mm (2)钢材品种、规格:Q235镀锌方管 | t | 0.835 | 8760.01 |  | 7314.61
分部分项工程量清单与计价表
工程名称：尤溪县西城镇西城新村人居环境改善提升项目（一期） | [6 empty] | 第80页 共187页
序号 | 项目编码 | 项目名称 | 项目特征描述 | 计量单位 | 工程量 | 金 额(元)
[6 empty] | 综合单价 |  | 合价
(3)单根质量:1.5t以内
1007 | 010606002122 | 钢檩条 | (1)钢材品种、规格:Q235镀锌方管60*40*2mm (2)构件类型:檩条 (3)单根质量:0.3t以内 | t | 1.401 | 9212.42 |  | 12906.6
1008 | 010901001122 | 瓦屋面 | (1)成品琉璃瓦 (2)成品瓷质屋脊 (3)檐口处琉璃筒瓦 (4)不锈钢自攻螺丝安装 | m2 | 178.31 | 115.77 |  | 20642.95
1009 | 020602011122 | 屋脊头、吞头 | (1)正脊龙凤翘 | 只 | 2 | 188.92 |  | 377.84
1010 | 011302001122 | 天棚吊顶 | (1)封檐板 (2)铝合金 | m2 | 43.33 | 124.96 |  | 5414.52
二次搬运 | [8 empty] | 分项工程(17房屋建筑与装饰)
C类型-2（C5-31）@ | [8 empty] | 单位工程(17房屋建筑与装饰)
一般土建 | [8 empty] | 分项工程(17房屋建筑与装饰)
1011 | 010401003123 | 实心砖墙 | (1)砖品种、规格、强度等级:烧结煤矸石普通砖 (2)砂浆强度等级、配合比:M10 | m3 | 7.97 | 626.46 |  | 4992.89
1012 | 010402001123 | 砌块墙 | (1)砌块品种、规格、强度等级:加气混凝土砌块A5.0 (2)砂浆强度等级:加气混凝土专用砌筑砂浆 | m3 | 8.87 | 585.55 |  | 5193.83
1013 | 010502001233 | 矩形柱 | (1)混凝土种类（商品混凝土、现场拌制，泵送、非泵送）:现拌普通混凝土 (2)混凝土强度等级:C30 | m3 | 0.29 | 400.48 |  | 116.14
1014 | 010502001234 | 矩形柱 | (1)混凝土种类（商品混凝土、现场拌制，泵送、非泵送）:现拌普通混凝土 (2)混凝土强度等级:C20 | m3 | 0.11 | 379.45 |  | 41.74
1015 | 010502002123 | 构造柱 | (1)混凝土种类（商品混凝土、现场拌制，泵送、非泵送）:现拌普通混凝土 (2)混凝土强度等级: C25 | m3 | 0.94 | 618.87 |  | 581.74
1016 | 010507005123 | 压顶 | (1)200/300*120 (2)混凝土种类（商品混凝土、现场拌制，泵送、非泵送）:现拌普通混凝土 (3)混凝土强度等级:C | m3 | 1.37 | 578.48 |  | 792.52
分部分项工程量清单与计价表
工程名称：尤溪县西城镇西城新村人居环境改善提升项目（一期） | [6 empty] | 第81页 共187页
序号 | 项目编码 | 项目名称 | 项目特征描述 | 计量单位 | 工程量 | 金 额(元)
[6 empty] | 综合单价 |  | 合价
25
1017 | 010515001367 | 现浇构件钢筋 | (1)钢筋种类、规格:HRB400EΦ6 | t | 0.018 | 6298.63 |  | 113.38
1018 | 010515001368 | 现浇构件钢筋 | (1)钢筋种类、规格:HRB400EΦ8 | t | 0.071 | 6045.41 |  | 429.22
1019 | 010515001369 | 现浇构件钢筋 | (1)钢筋种类、规格:HRB400EΦ10 | t | 0.171 | 6006.35 |  | 1027.09
1020 | 010516004239 | 建筑植筋 | (1)植筋方式:注入式建筑植筋 (2)规格:HRB400EΦ14 (3)深度:50mm+380mm | 个 | 48 | 9.99 |  | 479.52
1021 | 010516004240 | 建筑植筋 | (1)植筋方式:注入式建筑植筋 (2)规格:HRB400EΦ12 (3)深度:192mm | 个 | 24 | 8.03 |  | 192.72
1022 | 010516002123 | 预埋铁件 | (1)钢材种类:Q235 (2)规格:热镀锌钢板 | t | 0.175 | 8337.61 |  | 1459.08
1023 | 010516001123 | 螺栓 | (1)螺栓种类:HRB400EΦ12、HRB400EΦ10 | t | 0.031 | 11880.34 |  | 368.29
装饰 | [8 empty] | 分项工程(17房屋建筑与装饰)
1024 | 011201004245 | 立面砂浆找平层 | (1)基层类型:内墙 (2)找平层砂浆厚度、配合比:20厚1:2.5水泥砂浆 | m2 | 78.01 | 32.77 |  | 2556.39
1025 | 011201004246 | 立面砂浆找平层 | (1)基层类型:外墙 (2)找平层砂浆厚度、配合比:20厚1:2.5水泥砂浆 | m2 | 82.86 | 52.29 |  | 4332.75
1026 | 011407001123 | 墙面喷刷涂料 | (1)喷刷涂料部位:外墙 (2)腻子种类:满刮腻子二遍 (3)涂料品种、喷刷遍数:丙烯酸酯涂料二遍 | m2 | 82.86 | 44.7 |  | 3703.84
1027 | 010807001123 | 金属（塑钢、断桥）窗 | (1)框、扇材质:铝合金推拉窗 (2)玻璃品种、厚度:钢化玻璃 | m2 | 3.48 | 396.65 |  | 1380.34
1028 | 011503001123 | 金属扶手、栏杆、栏板 | (1)不锈钢栏杆 | m | 6.4 | 140 |  | 896
金属结构工程 | [8 empty] | 分项工程(17房屋建筑与装饰)
1029 | 010603003117 | 钢管柱 | (1)钢材品种、规格:Q235镀锌方管120*120*6mm (2)单根柱质量:3.0t以内 | t | 0.194 | 8638.4 |  | 1675.85
1030 | 010604001123 | 钢梁 | (1)梁类型:G1:200*100*4mm,G2:140*80*4mm,XL1:200*100*4mm (2)钢材品种、规格:Q235镀锌方管 (3)单根质量:1.5t以内 | t | 0.835 | 8760.01 |  | 7314.61
1031 | 010606002123 | 钢檩条 | (1)钢材品种、规格:Q | t | 1.401 | 9212.42 |  | 12906.6
分部分项工程量清单与计价表
工程名称：尤溪县西城镇西城新村人居环境改善提升项目（一期） | [6 empty] | 第82页 共187页
序号 | 项目编码 | 项目名称 | 项目特征描述 | 计量单位 | 工程量 | 金 额(元)
[6 empty] | 综合单价 |  | 合价
235镀锌方管60*40*2mm (2)构件类型:檩条 (3)单根质量:0.3t以内
1032 | 010901001123 | 瓦屋面 | (1)成品琉璃瓦 (2)成品瓷质屋脊 (3)檐口处琉璃筒瓦 (4)不锈钢自攻螺丝安装 | m2 | 178.31 | 115.77 |  | 20642.95
1033 | 020602011123 | 屋脊头、吞头 | (1)正脊龙凤翘 | 只 | 2 | 188.92 |  | 377.84
1034 | 011302001123 | 天棚吊顶 | (1)封檐板 (2)铝合金 | m2 | 43.33 | 124.96 |  | 5414.52
二次搬运 | [8 empty] | 分项工程(17房屋建筑与装饰)
第六排 | [8 empty] | 单项工程(17房屋建筑与装饰)
A类型（A6-24、A6-26）-- | [8 empty] | 单位工程(17房屋建筑与装饰)
一般土建 | [8 empty] | 分项工程(17房屋建筑与装饰)
1035 | 010401003150 | 实心砖墙 | (1)砖品种、规格、强度等级:烧结煤矸石普通砖 (2)砂浆强度等级、配合比:M10 | m3 | 6.2 | 626.46 |  | 3884.05
1036 | 010402001150 | 砌块墙 | (1)砌块品种、规格、强度等级:加气混凝土砌块A5.0 (2)砂浆强度等级:加气混凝土专用砌筑砂浆 | m3 | 12.94 | 585.55 |  | 7577.02
1037 | 010502002150 | 构造柱 | (1)混凝土种类（商品混凝土、现场拌制，泵送、非泵送）:现拌普通混凝土 (2)混凝土强度等级: C25 | m3 | 0.54 | 619.39 |  | 334.47
1038 | 010507005150 | 压顶 | (1)200/300*120 (2)混凝土种类（商品混凝土、现场拌制，泵送、非泵送）:现拌普通混凝土 (3)混凝土强度等级:C25 | m3 | 1.54 | 578.85 |  | 891.43
1039 | 010515001448 | 现浇构件钢筋 | (1)钢筋种类、规格:HRB400EΦ6 | t | 0.02 | 6298.63 |  | 125.97
1040 | 010515001449 | 现浇构件钢筋 | (1)钢筋种类、规格:HRB400EΦ8 | t | 0.019 | 6045.41 |  | 114.86
1041 | 010515001450 | 现浇构件钢筋 | (1)钢筋种类、规格:HRB400EΦ10 | t | 0.131 | 6006.35 |  | 786.83
1042 | 010516004289 | 建筑植筋 | (1)植筋方式:注入式建筑植筋 (2)规格:HRB400EΦ12 (3)深度:192mm | 个 | 24 | 8.03 |  | 192.72
1043 | 010516002150 | 预埋铁件 | (1)钢材种类:Q235 (2)规格:热镀锌钢板 | t | 0.152 | 8337.61 |  | 1267.32
分部分项工程量清单与计价表
工程名称：尤溪县西城镇西城新村人居环境改善提升项目（一期） | [6 empty] | 第83页 共187页
序号 | 项目编码 | 项目名称 | 项目特征描述 | 计量单位 | 工程量 | 金 额(元)
[6 empty] | 综合单价 |  | 合价
1044 | 010516001150 | 螺栓 | (1)螺栓种类:HRB400EΦ12、HRB400EΦ10 | t | 0.018 | 11880.34 |  | 213.85
装饰 | [8 empty] | 分项工程(17房屋建筑与装饰)
1045 | 011201004299 | 立面砂浆找平层 | (1)基层类型:内墙 (2)找平层砂浆厚度、配合比:20厚1:2.5水泥砂浆 | m2 | 115 | 32.77 |  | 3768.55
1046 | 011201004300 | 立面砂浆找平层 | (1)基层类型:外墙 (2)找平层砂浆厚度、配合比:20厚1:2.5水泥砂浆 | m2 | 74.52 | 52.29 |  | 3896.65
1047 | 011407001150 | 墙面喷刷涂料 | (1)喷刷涂料部位:外墙 (2)腻子种类:满刮腻子二遍 (3)涂料品种、喷刷遍数:丙烯酸酯涂料二遍 | m2 | 74.52 | 44.7 |  | 3331.04
1048 | 010807001150 | 金属（塑钢、断桥）窗 | (1)框、扇材质:铝合金推拉窗 (2)玻璃品种、厚度:钢化玻璃 | m2 | 3.6 | 396.65 |  | 1427.94
1049 | 011503001150 | 金属扶手、栏杆、栏板 | (1)不锈钢栏杆 | m | 6.8 | 140 |  | 952
金属结构工程 | [8 empty] | 分项工程(17房屋建筑与装饰)
1050 | 010604001150 | 钢梁 | (1)梁类型:XL1:200*100*4mm (2)钢材品种、规格:Q235镀锌方管 (3)单根质量:1.5t以内 | t | 0.104 | 8760 |  | 911.04
1051 | 010606002150 | 钢檩条 | (1)钢材品种、规格:Q235镀锌方管60*40*2mm (2)构件类型:檩条 (3)单根质量:0.3t以内 | t | 0.988 | 9212.42 |  | 9101.87
1052 | 010901001150 | 瓦屋面 | (1)成品琉璃瓦 (2)成品瓷质屋脊 (3)檐口处琉璃筒瓦 (4)不锈钢自攻螺丝安装 | m2 | 157.51 | 116.81 |  | 18398.74
1053 | 020602011150 | 屋脊头、吞头 | (1)正脊龙凤翘 | 只 | 2 | 188.92 |  | 377.84
1054 | 011302001150 | 天棚吊顶 | (1)封檐板 (2)铝合金 | m2 | 39.8 | 124.96 |  | 4973.41
二次搬运 | [8 empty] | 分项工程(17房屋建筑与装饰)
A类型（A6-36、A6-38）-- | [8 empty] | 单位工程(17房屋建筑与装饰)
一般土建 | [8 empty] | 分项工程(17房屋建筑与装饰)
1055 | 010401003151 | 实心砖墙 | (1)砖品种、规格、强度等级:烧结煤矸石普通砖 (2)砂浆强度等级、配合比:M10 | m3 | 7.53 | 626.46 |  | 4717.24
1056 | 010402001151 | 砌块墙 | (1)砌块品种、规格、 | m3 | 13.62 | 585.55 |  | 7975.19
分部分项工程量清单与计价表
工程名称：尤溪县西城镇西城新村人居环境改善提升项目（一期） | [6 empty] | 第84页 共187页
序号 | 项目编码 | 项目名称 | 项目特征描述 | 计量单位 | 工程量 | 金 额(元)
[6 empty] | 综合单价 |  | 合价
强度等级:加气混凝土砌块A5.0 (2)砂浆强度等级:加气混凝土专用砌筑砂浆
1057 | 010502002151 | 构造柱 | (1)混凝土种类（商品混凝土、现场拌制，泵送、非泵送）:现拌普通混凝土 (2)混凝土强度等级: C25 | m3 | 0.95 | 619.56 |  | 588.58
1058 | 010507005151 | 压顶 | (1)200/300*120 (2)混凝土种类（商品混凝土、现场拌制，泵送、非泵送）:现拌普通混凝土 (3)混凝土强度等级:C25 | m3 | 1.53 | 578.43 |  | 885
1059 | 010515001451 | 现浇构件钢筋 | (1)钢筋种类、规格:HRB400EΦ6 | t | 0.02 | 6298.63 |  | 125.97
1060 | 010515001452 | 现浇构件钢筋 | (1)钢筋种类、规格:HRB400EΦ8 | t | 0.036 | 6045.41 |  | 217.63
1061 | 010515001453 | 现浇构件钢筋 | (1)钢筋种类、规格:HRB400EΦ10 | t | 0.177 | 6006.35 |  | 1063.12
1062 | 010516004290 | 建筑植筋 | (1)植筋方式:注入式建筑植筋 (2)规格:HRB400EΦ12 (3)深度:192mm | 个 | 24 | 8.03 |  | 192.72
1063 | 010516002151 | 预埋铁件 | (1)钢材种类:Q235 (2)规格:热镀锌钢板 | t | 0.152 | 8337.61 |  | 1267.32
1064 | 010516001151 | 螺栓 | (1)螺栓种类:HRB400EΦ12、HRB400EΦ10 | t | 0.018 | 11880.34 |  | 213.85
装饰 | [8 empty] | 分项工程(17房屋建筑与装饰)
1065 | 011201004301 | 立面砂浆找平层 | (1)基层类型:内墙 (2)找平层砂浆厚度、配合比:20厚1:2.5水泥砂浆 | m2 | 125.17 | 32.77 |  | 4101.82
1066 | 011201004302 | 立面砂浆找平层 | (1)基层类型:外墙 (2)找平层砂浆厚度、配合比:20厚1:2.5水泥砂浆 | m2 | 84.3 | 52.29 |  | 4408.05
1067 | 011407001151 | 墙面喷刷涂料 | (1)喷刷涂料部位:外墙 (2)腻子种类:满刮腻子二遍 (3)涂料品种、喷刷遍数:丙烯酸酯涂料二遍 | m2 | 84.3 | 44.7 |  | 3768.21
1068 | 010807001151 | 金属（塑钢、断桥）窗 | (1)框、扇材质:铝合金推拉窗 (2)玻璃品种、厚度:钢化玻璃 | m2 | 3.6 | 396.65 |  | 1427.94
1069 | 011503001151 | 金属扶手、栏杆、栏板 | (1)不锈钢栏杆 | m | 6.8 | 140 |  | 952
金属结构工程 | [8 empty] | 分项工程(17房屋建筑与装饰)
分部分项工程量清单与计价表
工程名称：尤溪县西城镇西城新村人居环境改善提升项目（一期） | [6 empty] | 第85页 共187页
序号 | 项目编码 | 项目名称 | 项目特征描述 | 计量单位 | 工程量 | 金 额(元)
[6 empty] | 综合单价 |  | 合价
1070 | 010604001151 | 钢梁 | (1)梁类型:XL1:200*100*4mm (2)钢材品种、规格:Q235镀锌方管 (3)单根质量:1.5t以内 | t | 0.104 | 8760 |  | 911.04
1071 | 010606002151 | 钢檩条 | (1)钢材品种、规格:Q235镀锌方管60*40*2mm (2)构件类型:檩条 (3)单根质量:0.3t以内 | t | 0.98 | 9212.42 |  | 9028.17
1072 | 010901001151 | 瓦屋面 | (1)成品琉璃瓦 (2)成品瓷质屋脊 (3)檐口处琉璃筒瓦 (4)不锈钢自攻螺丝安装 | m2 | 158.77 | 116.85 |  | 18552.27
1073 | 020602011151 | 屋脊头、吞头 | (1)正脊龙凤翘 | 只 | 2 | 188.92 |  | 377.84
1074 | 011302001151 | 天棚吊顶 | (1)封檐板 (2)铝合金 | m2 | 29.29 | 124.96 |  | 3660.08
二次搬运 | [8 empty] | 分项工程(17房屋建筑与装饰)
B类型-1（B6-02、B6-04）~ | [8 empty] | 单位工程(17房屋建筑与装饰)
一般土建 | [8 empty] | 分项工程(17房屋建筑与装饰)
1075 | 011601001088 | 砖（石）砌体拆除 |  | m3 | 10.18 | 140.81 |  | 1433.45
1076 | 010103002088 | 余方弃置 | (1)废弃料品种:砌体拆除 (2)运距:3km | m3 | 15.27 | 22.58 |  | 344.8
1077 | 010401003152 | 实心砖墙 | (1)砖品种、规格、强度等级:烧结煤矸石普通砖 (2)砂浆强度等级、配合比:M10 | m3 | 9.2 | 626.46 |  | 5763.43
1078 | 010402001152 | 砌块墙 | (1)砌块品种、规格、强度等级:加气混凝土砌块A5.0 (2)砂浆强度等级:加气混凝土专用砌筑砂浆 | m3 | 8.38 | 585.55 |  | 4906.91
1079 | 010502001279 | 矩形柱 | (1)混凝土种类（商品混凝土、现场拌制，泵送、非泵送）:现拌普通混凝土 (2)混凝土强度等级:C30 | m3 | 0.29 | 400.48 |  | 116.14
1080 | 010502001280 | 矩形柱 | (1)混凝土种类（商品混凝土、现场拌制，泵送、非泵送）:现拌普通混凝土 (2)混凝土强度等级:C20 | m3 | 0.11 | 379.45 |  | 41.74
1081 | 010502002152 | 构造柱 | (1)混凝土种类（商品混凝土、现场拌制，泵送、非泵送）:现拌普通混凝土 | m3 | 0.63 | 619.21 |  | 390.1
分部分项工程量清单与计价表
工程名称：尤溪县西城镇西城新村人居环境改善提升项目（一期） | [6 empty] | 第86页 共187页
序号 | 项目编码 | 项目名称 | 项目特征描述 | 计量单位 | 工程量 | 金 额(元)
[6 empty] | 综合单价 |  | 合价
(2)混凝土强度等级: C25
1082 | 010507005152 | 压顶 | (1)200/300*120 (2)混凝土种类（商品混凝土、现场拌制，泵送、非泵送）:现拌普通混凝土 (3)混凝土强度等级:C25 | m3 | 1.54 | 578.85 |  | 891.43
1083 | 010515001454 | 现浇构件钢筋 | (1)钢筋种类、规格:HRB400EΦ6 | t | 0.02 | 6298.63 |  | 125.97
1084 | 010515001455 | 现浇构件钢筋 | (1)钢筋种类、规格:HRB400EΦ8 | t | 0.059 | 6045.41 |  | 356.68
1085 | 010515001456 | 现浇构件钢筋 | (1)钢筋种类、规格:HRB400EΦ10 | t | 0.143 | 6006.35 |  | 858.91
1086 | 010516004291 | 建筑植筋 | (1)植筋方式:注入式建筑植筋 (2)规格:HRB400EΦ14 (3)深度:50mm+380mm | 个 | 48 | 9.99 |  | 479.52
1087 | 010516004292 | 建筑植筋 | (1)植筋方式:注入式建筑植筋 (2)规格:HRB400EΦ12 (3)深度:192mm | 个 | 24 | 8.03 |  | 192.72
1088 | 010516002152 | 预埋铁件 | (1)钢材种类:Q235 (2)规格:热镀锌钢板 | t | 0.175 | 8337.61 |  | 1459.08
1089 | 010516001152 | 螺栓 | (1)螺栓种类:HRB400EΦ12、HRB400EΦ10 | t | 0.037 | 11880.34 |  | 439.57
装饰 | [8 empty] | 分项工程(17房屋建筑与装饰)
1090 | 011201004303 | 立面砂浆找平层 | (1)基层类型:内墙 (2)找平层砂浆厚度、配合比:20厚1:2.5水泥砂浆 | m2 | 80.24 | 32.77 |  | 2629.46
1091 | 011201004304 | 立面砂浆找平层 | (1)基层类型:外墙 (2)找平层砂浆厚度、配合比:20厚1:2.5水泥砂浆 | m2 | 101.24 | 52.29 |  | 5293.84
1092 | 011407001152 | 墙面喷刷涂料 | (1)喷刷涂料部位:外墙 (2)腻子种类:满刮腻子二遍 (3)涂料品种、喷刷遍数:丙烯酸酯涂料二遍 | m2 | 101.24 | 44.7 |  | 4525.43
1093 | 010807001152 | 金属（塑钢、断桥）窗 | (1)框、扇材质:铝合金推拉窗 (2)玻璃品种、厚度:钢化玻璃 | m2 | 6.84 | 396.65 |  | 2713.09
1094 | 011503001152 | 金属扶手、栏杆、栏板 | (1)不锈钢栏杆 | m | 12.6 | 140 |  | 1764
金属结构工程 | [8 empty] | 分项工程(17房屋建筑与装饰)
1095 | 010603003140 | 钢管柱 | (1)钢材品种、规格:Q235镀锌方管120*120*6mm (2)单根柱质量:3.0t以内 | t | 0.233 | 8638.37 |  | 2012.74
分部分项工程量清单与计价表
工程名称：尤溪县西城镇西城新村人居环境改善提升项目（一期） | [6 empty] | 第87页 共187页
序号 | 项目编码 | 项目名称 | 项目特征描述 | 计量单位 | 工程量 | 金 额(元)
[6 empty] | 综合单价 |  | 合价
1096 | 010604001152 | 钢梁 | (1)梁类型:G1:200*100*4mm,G2:140*80*4mm,XL1:200*100*4mm (2)钢材品种、规格:Q235镀锌方管 (3)单根质量:1.5t以内 | t | 1.284 | 8760.01 |  | 11247.85
1097 | 010606002152 | 钢檩条 | (1)钢材品种、规格:Q235镀锌方管60*40*2mm (2)构件类型:檩条 (3)单根质量:0.3t以内 | t | 1.842 | 9212.41 |  | 16969.26
1098 | 010901001152 | 瓦屋面 | (1)成品琉璃瓦 (2)成品瓷质屋脊 (3)檐口处琉璃筒瓦 (4)不锈钢自攻螺丝安装 | m2 | 229.13 | 113.32 |  | 25965.01
1099 | 020602011152 | 屋脊头、吞头 | (1)正脊龙凤翘 | 只 | 2 | 188.92 |  | 377.84
1100 | 011302001152 | 天棚吊顶 | (1)封檐板 (2)铝合金 | m2 | 48.56 | 124.96 |  | 6068.06
二次搬运 | [8 empty] | 分项工程(17房屋建筑与装饰)
B类型-2（B6-46）~ | [8 empty] | 单位工程(17房屋建筑与装饰)
一般土建 | [8 empty] | 分项工程(17房屋建筑与装饰)
1101 | 011601001089 | 砖（石）砌体拆除 |  | m3 | 2.12 | 140.81 |  | 298.52
1102 | 011609001010 | 栏杆、栏板拆除 | (1)拆除金属栏杆 | m | 13.14 | 18.75 |  | 246.38
1103 | 010103002089 | 余方弃置 | (1)废弃料品种:砌体拆除 (2)运距:3km | m3 | 3.18 | 22.58 |  | 71.8
1104 | 010401003153 | 实心砖墙 | (1)砖品种、规格、强度等级:烧结煤矸石普通砖 (2)砂浆强度等级、配合比:M10 | m3 | 6.45 | 626.46 |  | 4040.67
1105 | 010402001153 | 砌块墙 | (1)砌块品种、规格、强度等级:加气混凝土砌块A5.0 (2)砂浆强度等级:加气混凝土专用砌筑砂浆 | m3 | 10.79 | 585.55 |  | 6318.08
1106 | 010502001281 | 矩形柱 | (1)混凝土种类（商品混凝土、现场拌制，泵送、非泵送）:现拌普通混凝土 (2)混凝土强度等级:C30 | m3 | 0.29 | 400.48 |  | 116.14
1107 | 010502001282 | 矩形柱 | (1)混凝土种类（商品混凝土、现场拌制，泵送、非泵送）:现拌普通混凝土 (2)混凝土强度等级:C20 | m3 | 0.11 | 379.45 |  | 41.74
1108 | 010502002153 | 构造柱 | (1)混凝土种类（商品 | m3 | 0.53 | 619.42 |  | 328.29
分部分项工程量清单与计价表
工程名称：尤溪县西城镇西城新村人居环境改善提升项目（一期） | [6 empty] | 第88页 共187页
序号 | 项目编码 | 项目名称 | 项目特征描述 | 计量单位 | 工程量 | 金 额(元)
[6 empty] | 综合单价 |  | 合价
混凝土、现场拌制，泵送、非泵送）:现拌普通混凝土 (2)混凝土强度等级: C25
1109 | 010507005153 | 压顶 | (1)200/300*120 (2)混凝土种类（商品混凝土、现场拌制，泵送、非泵送）:现拌普通混凝土 (3)混凝土强度等级:C25 | m3 | 1.33 | 578.49 |  | 769.39
1110 | 010515001457 | 现浇构件钢筋 | (1)钢筋种类、规格:HRB400EΦ6 | t | 0.017 | 6298.63 |  | 107.08
1111 | 010515001458 | 现浇构件钢筋 | (1)钢筋种类、规格:HRB400EΦ8 | t | 0.055 | 6045.41 |  | 332.5
1112 | 010515001459 | 现浇构件钢筋 | (1)钢筋种类、规格:HRB400EΦ10 | t | 0.133 | 6006.35 |  | 798.84
1113 | 010516004293 | 建筑植筋 | (1)植筋方式:注入式建筑植筋 (2)规格:HRB400EΦ14 (3)深度:50mm+380mm | 个 | 48 | 9.99 |  | 479.52
1114 | 010516004294 | 建筑植筋 | (1)植筋方式:注入式建筑植筋 (2)规格:HRB400EΦ12 (3)深度:192mm | 个 | 20 | 7.94 |  | 158.8
1115 | 010516002153 | 预埋铁件 | (1)钢材种类:Q235 (2)规格:热镀锌钢板 | t | 0.186 | 8337.61 |  | 1550.8
1116 | 010516001153 | 螺栓 | (1)螺栓种类:HRB400EΦ12、HRB400EΦ10 | t | 0.04 | 11880.34 |  | 475.21
装饰 | [8 empty] | 分项工程(17房屋建筑与装饰)
1117 | 011201004305 | 立面砂浆找平层 | (1)基层类型:内墙 (2)找平层砂浆厚度、配合比:20厚1:2.5水泥砂浆 | m2 | 78.16 | 32.77 |  | 2561.3
1118 | 011201004306 | 立面砂浆找平层 | (1)基层类型:外墙 (2)找平层砂浆厚度、配合比:20厚1:2.5水泥砂浆 | m2 | 80.68 | 52.29 |  | 4218.76
1119 | 011407001153 | 墙面喷刷涂料 | (1)喷刷涂料部位:外墙 (2)腻子种类:满刮腻子二遍 (3)涂料品种、喷刷遍数:丙烯酸酯涂料二遍 | m2 | 80.68 | 44.7 |  | 3606.4
1120 | 010807001153 | 金属（塑钢、断桥）窗 | (1)框、扇材质:铝合金推拉窗 (2)玻璃品种、厚度:钢化玻璃 | m2 | 2.7 | 396.65 |  | 1070.96
1121 | 011503001153 | 金属扶手、栏杆、栏板 | (1)不锈钢栏杆 | m | 5.1 | 140 |  | 714
金属结构工程 | [8 empty] | 分项工程(17房屋建筑与装饰)
1122 | 010603003141 | 钢管柱 | (1)钢材品种、规格:Q235镀锌方管120*120* | t | 0.356 | 8638.4 |  | 3075.27
分部分项工程量清单与计价表
工程名称：尤溪县西城镇西城新村人居环境改善提升项目（一期） | [6 empty] | 第89页 共187页
序号 | 项目编码 | 项目名称 | 项目特征描述 | 计量单位 | 工程量 | 金 额(元)
[6 empty] | 综合单价 |  | 合价
6mm (2)单根柱质量:3.0t以内
1123 | 010604001153 | 钢梁 | (1)梁类型:G1:200*100*4mm,G2:140*80*4mm,XL1:200*100*4mm (2)钢材品种、规格:Q235镀锌方管 (3)单根质量:1.5t以内 | t | 0.801 | 8760.01 |  | 7016.77
1124 | 010606002153 | 钢檩条 | (1)钢材品种、规格:Q235镀锌方管60*40*2mm (2)构件类型:檩条 (3)单根质量:0.3t以内 | t | 2.382 | 9212.42 |  | 21943.98
1125 | 010901001153 | 瓦屋面 | (1)成品琉璃瓦 (2)成品瓷质屋脊 (3)檐口处琉璃筒瓦 (4)不锈钢自攻螺丝安装 | m2 | 140.24 | 118.78 |  | 16657.71
1126 | 020602011153 | 屋脊头、吞头 | (1)正脊龙凤翘 | 只 | 2 | 188.92 |  | 377.84
1127 | 011302001153 | 天棚吊顶 | (1)封檐板 (2)铝合金 | m2 | 34.5 | 124.96 |  | 4311.12
二次搬运 | [8 empty] | 分项工程(17房屋建筑与装饰)
B类型-4（B6-21、B6-23） | [8 empty] | 单位工程(17房屋建筑与装饰)
一般土建 | [8 empty] | 分项工程(17房屋建筑与装饰)
1128 | 010401003154 | 实心砖墙 | (1)砖品种、规格、强度等级:烧结煤矸石普通砖 (2)砂浆强度等级、配合比:M10 | m3 | 14.4 | 626.46 |  | 9021.02
1129 | 010402001154 | 砌块墙 | (1)砌块品种、规格、强度等级:加气混凝土砌块A5.0 (2)砂浆强度等级:加气混凝土专用砌筑砂浆 | m3 | 13 | 585.55 |  | 7612.15
1130 | 010502001283 | 矩形柱 | (1)混凝土种类（商品混凝土、现场拌制，泵送、非泵送）:现拌普通混凝土 (2)混凝土强度等级:C30 | m3 | 0.72 | 401.39 |  | 289
1131 | 010502001284 | 矩形柱 | (1)混凝土种类（商品混凝土、现场拌制，泵送、非泵送）:现拌普通混凝土 (2)混凝土强度等级:C20 | m3 | 0.27 | 379.48 |  | 102.46
1132 | 010502002154 | 构造柱 | (1)混凝土种类（商品混凝土、现场拌制，泵送、非泵送）:现拌普通混凝土 | m3 | 0.95 | 618.86 |  | 587.92
分部分项工程量清单与计价表
工程名称：尤溪县西城镇西城新村人居环境改善提升项目（一期） | [6 empty] | 第90页 共187页
序号 | 项目编码 | 项目名称 | 项目特征描述 | 计量单位 | 工程量 | 金 额(元)
[6 empty] | 综合单价 |  | 合价
(2)混凝土强度等级: C25
1133 | 010507005154 | 压顶 | (1)200/300*120 (2)混凝土种类（商品混凝土、现场拌制，泵送、非泵送）:现拌普通混凝土 (3)混凝土强度等级:C25 | m3 | 2 | 578.66 |  | 1157.32
1134 | 010515001460 | 现浇构件钢筋 | (1)钢筋种类、规格:HRB400EΦ6 | t | 0.026 | 6298.63 |  | 163.76
1135 | 010515001461 | 现浇构件钢筋 | (1)钢筋种类、规格:HRB400EΦ8 | t | 0.123 | 6045.41 |  | 743.59
1136 | 010515001462 | 现浇构件钢筋 | (1)钢筋种类、规格:HRB400EΦ10 | t | 0.199 | 6006.35 |  | 1195.26
1137 | 010516004295 | 建筑植筋 | (1)植筋方式:注入式建筑植筋 (2)规格:HRB400EΦ14 (3)深度:50mm+380mm | 个 | 120 | 9.97 |  | 1196.4
1138 | 010516004296 | 建筑植筋 | (1)植筋方式:注入式建筑植筋 (2)规格:HRB400EΦ12 (3)深度:192mm | 个 | 24 | 8.03 |  | 192.72
1139 | 010516002154 | 预埋铁件 | (1)钢材种类:Q235 (2)规格:热镀锌钢板 | t | 0.275 | 8337.61 |  | 2292.84
1140 | 010516001154 | 螺栓 | (1)螺栓种类:HRB400EΦ12、HRB400EΦ10 | t | 0.077 | 11880.34 |  | 914.79
装饰 | [8 empty] | 分项工程(17房屋建筑与装饰)
1141 | 011201004307 | 立面砂浆找平层 | (1)基层类型:内墙 (2)找平层砂浆厚度、配合比:20厚1:2.5水泥砂浆 | m2 | 146.05 | 32.77 |  | 4786.06
1142 | 011201004308 | 立面砂浆找平层 | (1)基层类型:外墙 (2)找平层砂浆厚度、配合比:20厚1:2.5水泥砂浆 | m2 | 106.99 | 52.29 |  | 5594.51
1143 | 011407001154 | 墙面喷刷涂料 | (1)喷刷涂料部位:外墙 (2)腻子种类:满刮腻子二遍 (3)涂料品种、喷刷遍数:丙烯酸酯涂料二遍 | m2 | 106.99 | 44.7 |  | 4782.45
1144 | 010807001154 | 金属（塑钢、断桥）窗 | (1)框、扇材质:铝合金推拉窗 (2)玻璃品种、厚度:钢化玻璃 | m2 | 6.84 | 396.65 |  | 2713.09
1145 | 011503001154 | 金属扶手、栏杆、栏板 | (1)不锈钢栏杆 | m | 12.6 | 140 |  | 1764
金属结构工程 | [8 empty] | 分项工程(17房屋建筑与装饰)
1146 | 010603003142 | 钢管柱 | (1)钢材品种、规格:Q235镀锌方管120*120*6mm (2)单根柱质量:3.0t以内 | t | 0.762 | 8638.4 |  | 6582.46
分部分项工程量清单与计价表
工程名称：尤溪县西城镇西城新村人居环境改善提升项目（一期） | [6 empty] | 第91页 共187页
序号 | 项目编码 | 项目名称 | 项目特征描述 | 计量单位 | 工程量 | 金 额(元)
[6 empty] | 综合单价 |  | 合价
1147 | 010604001154 | 钢梁 | (1)梁类型:G1:200*100*4mm,G2:140*80*4mm,XL1:200*100*4mm (2)钢材品种、规格:Q235镀锌方管 (3)单根质量:1.5t以内 | t | 1.682 | 8760.01 |  | 14734.34
1148 | 010606002154 | 钢檩条 | (1)钢材品种、规格:Q235镀锌方管60*40*2mm (2)构件类型:檩条 (3)单根质量:0.3t以内 | t | 2.019 | 9212.42 |  | 18599.88
1149 | 010901001154 | 瓦屋面 | (1)成品琉璃瓦 (2)成品瓷质屋脊 (3)檐口处琉璃筒瓦 (4)不锈钢自攻螺丝安装 | m2 | 255.99 | 111.51 |  | 28545.44
1150 | 020602011154 | 屋脊头、吞头 | (1)正脊龙凤翘 | 只 | 2 | 188.92 |  | 377.84
1151 | 011302001154 | 天棚吊顶 | (1)封檐板 (2)铝合金 | m2 | 49.24 | 124.96 |  | 6153.03
二次搬运 | [8 empty] | 分项工程(17房屋建筑与装饰)
B类型-4（B6-32、B6-34） | [8 empty] | 单位工程(17房屋建筑与装饰)
一般土建 | [8 empty] | 分项工程(17房屋建筑与装饰)
1152 | 010401003155 | 实心砖墙 | (1)砖品种、规格、强度等级:烧结煤矸石普通砖 (2)砂浆强度等级、配合比:M10 | m3 | 14.4 | 626.46 |  | 9021.02
1153 | 010402001155 | 砌块墙 | (1)砌块品种、规格、强度等级:加气混凝土砌块A5.0 (2)砂浆强度等级:加气混凝土专用砌筑砂浆 | m3 | 13 | 585.55 |  | 7612.15
1154 | 010502001285 | 矩形柱 | (1)混凝土种类（商品混凝土、现场拌制，泵送、非泵送）:现拌普通混凝土 (2)混凝土强度等级:C30 | m3 | 0.72 | 401.39 |  | 289
1155 | 010502001286 | 矩形柱 | (1)混凝土种类（商品混凝土、现场拌制，泵送、非泵送）:现拌普通混凝土 (2)混凝土强度等级:C20 | m3 | 0.27 | 379.48 |  | 102.46
1156 | 010502002155 | 构造柱 | (1)混凝土种类（商品混凝土、现场拌制，泵送、非泵送）:现拌普通混凝土 (2)混凝土强度等级: C25 | m3 | 0.95 | 618.86 |  | 587.92
1157 | 010507005155 | 压顶 | (1)200/300*120 | m3 | 2 | 578.66 |  | 1157.32
分部分项工程量清单与计价表
工程名称：尤溪县西城镇西城新村人居环境改善提升项目（一期） | [6 empty] | 第92页 共187页
序号 | 项目编码 | 项目名称 | 项目特征描述 | 计量单位 | 工程量 | 金 额(元)
[6 empty] | 综合单价 |  | 合价
(2)混凝土种类（商品混凝土、现场拌制，泵送、非泵送）:现拌普通混凝土 (3)混凝土强度等级:C25
1158 | 010515001463 | 现浇构件钢筋 | (1)钢筋种类、规格:HRB400EΦ6 | t | 0.026 | 6298.63 |  | 163.76
1159 | 010515001464 | 现浇构件钢筋 | (1)钢筋种类、规格:HRB400EΦ8 | t | 0.123 | 6045.41 |  | 743.59
1160 | 010515001465 | 现浇构件钢筋 | (1)钢筋种类、规格:HRB400EΦ10 | t | 0.199 | 6006.35 |  | 1195.26
1161 | 010516004297 | 建筑植筋 | (1)植筋方式:注入式建筑植筋 (2)规格:HRB400EΦ14 (3)深度:50mm+380mm | 个 | 120 | 9.97 |  | 1196.4
1162 | 010516004298 | 建筑植筋 | (1)植筋方式:注入式建筑植筋 (2)规格:HRB400EΦ12 (3)深度:192mm | 个 | 24 | 8.03 |  | 192.72
1163 | 010516002155 | 预埋铁件 | (1)钢材种类:Q235 (2)规格:热镀锌钢板 | t | 0.275 | 8337.61 |  | 2292.84
1164 | 010516001155 | 螺栓 | (1)螺栓种类:HRB400EΦ12、HRB400EΦ10 | t | 0.077 | 11880.34 |  | 914.79
装饰 | [8 empty] | 分项工程(17房屋建筑与装饰)
1165 | 011201004309 | 立面砂浆找平层 | (1)基层类型:内墙 (2)找平层砂浆厚度、配合比:20厚1:2.5水泥砂浆 | m2 | 146.05 | 32.77 |  | 4786.06
1166 | 011201004310 | 立面砂浆找平层 | (1)基层类型:外墙 (2)找平层砂浆厚度、配合比:20厚1:2.5水泥砂浆 | m2 | 106.99 | 52.29 |  | 5594.51
1167 | 011407001155 | 墙面喷刷涂料 | (1)喷刷涂料部位:外墙 (2)腻子种类:满刮腻子二遍 (3)涂料品种、喷刷遍数:丙烯酸酯涂料二遍 | m2 | 106.99 | 44.7 |  | 4782.45
1168 | 010807001155 | 金属（塑钢、断桥）窗 | (1)框、扇材质:铝合金推拉窗 (2)玻璃品种、厚度:钢化玻璃 | m2 | 6.84 | 396.65 |  | 2713.09
1169 | 011503001155 | 金属扶手、栏杆、栏板 | (1)不锈钢栏杆 | m | 12.6 | 140 |  | 1764
金属结构工程 | [8 empty] | 分项工程(17房屋建筑与装饰)
1170 | 010603003143 | 钢管柱 | (1)钢材品种、规格:Q235镀锌方管120*120*6mm (2)单根柱质量:3.0t以内 | t | 0.762 | 8638.4 |  | 6582.46
1171 | 010604001155 | 钢梁 | (1)梁类型:G1:200*100*4mm,G2:140*80*4mm,XL1:200*100*4mm | t | 1.682 | 8760.01 |  | 14734.34
分部分项工程量清单与计价表
工程名称：尤溪县西城镇西城新村人居环境改善提升项目（一期） | [6 empty] | 第93页 共187页
序号 | 项目编码 | 项目名称 | 项目特征描述 | 计量单位 | 工程量 | 金 额(元)
[6 empty] | 综合单价 |  | 合价
(2)钢材品种、规格:Q235镀锌方管 (3)单根质量:1.5t以内
1172 | 010606002155 | 钢檩条 | (1)钢材品种、规格:Q235镀锌方管60*40*2mm (2)构件类型:檩条 (3)单根质量:0.3t以内 | t | 2.019 | 9212.42 |  | 18599.88
1173 | 010901001155 | 瓦屋面 | (1)成品琉璃瓦 (2)成品瓷质屋脊 (3)檐口处琉璃筒瓦 (4)不锈钢自攻螺丝安装 | m2 | 255.99 | 111.51 |  | 28545.44
1174 | 020602011155 | 屋脊头、吞头 | (1)正脊龙凤翘 | 只 | 2 | 188.92 |  | 377.84
1175 | 011302001155 | 天棚吊顶 | (1)封檐板 (2)铝合金 | m2 | 49.24 | 124.96 |  | 6153.03
二次搬运 | [8 empty] | 分项工程(17房屋建筑与装饰)
B类型-4（B6-33、B6-35） | [8 empty] | 单位工程(17房屋建筑与装饰)
一般土建 | [8 empty] | 分项工程(17房屋建筑与装饰)
1176 | 010401003156 | 实心砖墙 | (1)砖品种、规格、强度等级:烧结煤矸石普通砖 (2)砂浆强度等级、配合比:M10 | m3 | 14.4 | 626.46 |  | 9021.02
1177 | 010402001156 | 砌块墙 | (1)砌块品种、规格、强度等级:加气混凝土砌块A5.0 (2)砂浆强度等级:加气混凝土专用砌筑砂浆 | m3 | 13 | 585.55 |  | 7612.15
1178 | 010502001287 | 矩形柱 | (1)混凝土种类（商品混凝土、现场拌制，泵送、非泵送）:现拌普通混凝土 (2)混凝土强度等级:C30 | m3 | 0.72 | 401.39 |  | 289
1179 | 010502001288 | 矩形柱 | (1)混凝土种类（商品混凝土、现场拌制，泵送、非泵送）:现拌普通混凝土 (2)混凝土强度等级:C20 | m3 | 0.27 | 379.48 |  | 102.46
1180 | 010502002156 | 构造柱 | (1)混凝土种类（商品混凝土、现场拌制，泵送、非泵送）:现拌普通混凝土 (2)混凝土强度等级: C25 | m3 | 0.95 | 618.86 |  | 587.92
1181 | 010507005156 | 压顶 | (1)200/300*120 (2)混凝土种类（商品混凝土、现场拌制，泵送、非泵送）:现拌 | m3 | 2 | 578.66 |  | 1157.32
分部分项工程量清单与计价表
工程名称：尤溪县西城镇西城新村人居环境改善提升项目（一期） | [6 empty] | 第94页 共187页
序号 | 项目编码 | 项目名称 | 项目特征描述 | 计量单位 | 工程量 | 金 额(元)
[6 empty] | 综合单价 |  | 合价
普通混凝土 (3)混凝土强度等级:C25
1182 | 010515001466 | 现浇构件钢筋 | (1)钢筋种类、规格:HRB400EΦ6 | t | 0.026 | 6298.63 |  | 163.76
1183 | 010515001467 | 现浇构件钢筋 | (1)钢筋种类、规格:HRB400EΦ8 | t | 0.123 | 6045.41 |  | 743.59
1184 | 010515001468 | 现浇构件钢筋 | (1)钢筋种类、规格:HRB400EΦ10 | t | 0.199 | 6006.35 |  | 1195.26
1185 | 010516004299 | 建筑植筋 | (1)植筋方式:注入式建筑植筋 (2)规格:HRB400EΦ14 (3)深度:50mm+380mm | 个 | 120 | 9.97 |  | 1196.4
1186 | 010516004300 | 建筑植筋 | (1)植筋方式:注入式建筑植筋 (2)规格:HRB400EΦ12 (3)深度:192mm | 个 | 24 | 8.03 |  | 192.72
1187 | 010516002156 | 预埋铁件 | (1)钢材种类:Q235 (2)规格:热镀锌钢板 | t | 0.275 | 8337.61 |  | 2292.84
1188 | 010516001156 | 螺栓 | (1)螺栓种类:HRB400EΦ12、HRB400EΦ10 | t | 0.077 | 11880.34 |  | 914.79
装饰 | [8 empty] | 分项工程(17房屋建筑与装饰)
1189 | 011201004311 | 立面砂浆找平层 | (1)基层类型:内墙 (2)找平层砂浆厚度、配合比:20厚1:2.5水泥砂浆 | m2 | 146.05 | 32.77 |  | 4786.06
1190 | 011201004312 | 立面砂浆找平层 | (1)基层类型:外墙 (2)找平层砂浆厚度、配合比:20厚1:2.5水泥砂浆 | m2 | 106.99 | 52.29 |  | 5594.51
1191 | 011407001156 | 墙面喷刷涂料 | (1)喷刷涂料部位:外墙 (2)腻子种类:满刮腻子二遍 (3)涂料品种、喷刷遍数:丙烯酸酯涂料二遍 | m2 | 106.99 | 44.7 |  | 4782.45
1192 | 010807001156 | 金属（塑钢、断桥）窗 | (1)框、扇材质:铝合金推拉窗 (2)玻璃品种、厚度:钢化玻璃 | m2 | 6.84 | 396.65 |  | 2713.09
1193 | 011503001156 | 金属扶手、栏杆、栏板 | (1)不锈钢栏杆 | m | 12.6 | 140 |  | 1764
金属结构工程 | [8 empty] | 分项工程(17房屋建筑与装饰)
1194 | 010603003144 | 钢管柱 | (1)钢材品种、规格:Q235镀锌方管120*120*6mm (2)单根柱质量:3.0t以内 | t | 0.762 | 8638.4 |  | 6582.46
1195 | 010604001156 | 钢梁 | (1)梁类型:G1:200*100*4mm,G2:140*80*4mm,XL1:200*100*4mm (2)钢材品种、规格:Q235镀锌方管 (3)单根质量:1.5t以 | t | 1.682 | 8760.01 |  | 14734.34
分部分项工程量清单与计价表
工程名称：尤溪县西城镇西城新村人居环境改善提升项目（一期） | [6 empty] | 第95页 共187页
序号 | 项目编码 | 项目名称 | 项目特征描述 | 计量单位 | 工程量 | 金 额(元)
[6 empty] | 综合单价 |  | 合价
内
1196 | 010606002156 | 钢檩条 | (1)钢材品种、规格:Q235镀锌方管60*40*2mm (2)构件类型:檩条 (3)单根质量:0.3t以内 | t | 2.019 | 9212.42 |  | 18599.88
1197 | 010901001156 | 瓦屋面 | (1)成品琉璃瓦 (2)成品瓷质屋脊 (3)檐口处琉璃筒瓦 (4)不锈钢自攻螺丝安装 | m2 | 255.99 | 111.51 |  | 28545.44
1198 | 020602011156 | 屋脊头、吞头 | (1)正脊龙凤翘 | 只 | 2 | 188.92 |  | 377.84
1199 | 011302001156 | 天棚吊顶 | (1)封檐板 (2)铝合金 | m2 | 49.24 | 124.96 |  | 6153.03
二次搬运 | [8 empty] | 分项工程(17房屋建筑与装饰)
B类型-5（B6-12、B6-14） | [8 empty] | 单位工程(17房屋建筑与装饰)
一般土建 | [8 empty] | 分项工程(17房屋建筑与装饰)
1200 | 010401003157 | 实心砖墙 | (1)砖品种、规格、强度等级:烧结煤矸石普通砖 (2)砂浆强度等级、配合比:M10 | m3 | 14.89 | 626.46 |  | 9327.99
1201 | 010402001157 | 砌块墙 | (1)砌块品种、规格、强度等级:加气混凝土砌块A5.0 (2)砂浆强度等级:加气混凝土专用砌筑砂浆 | m3 | 12.85 | 585.55 |  | 7524.32
1202 | 010502001289 | 矩形柱 | (1)混凝土种类（商品混凝土、现场拌制，泵送、非泵送）:现拌普通混凝土 (2)混凝土强度等级:C30 | m3 | 0.65 | 401.49 |  | 260.97
1203 | 010502001290 | 矩形柱 | (1)混凝土种类（商品混凝土、现场拌制，泵送、非泵送）:现拌普通混凝土 (2)混凝土强度等级:C20 | m3 | 0.24 | 379.5 |  | 91.08
1204 | 010502002157 | 构造柱 | (1)混凝土种类（商品混凝土、现场拌制，泵送、非泵送）:现拌普通混凝土 (2)混凝土强度等级: C25 | m3 | 1.06 | 618.78 |  | 655.91
1205 | 010507005157 | 压顶 | (1)200/300*120 (2)混凝土种类（商品混凝土、现场拌制，泵送、非泵送）:现拌普通混凝土 (3)混凝土强度等级:C25 | m3 | 1.96 | 578.67 |  | 1134.19
分部分项工程量清单与计价表
工程名称：尤溪县西城镇西城新村人居环境改善提升项目（一期） | [6 empty] | 第96页 共187页
序号 | 项目编码 | 项目名称 | 项目特征描述 | 计量单位 | 工程量 | 金 额(元)
[6 empty] | 综合单价 |  | 合价
1206 | 010515001469 | 现浇构件钢筋 | (1)钢筋种类、规格:HRB400EΦ6 | t | 0.025 | 6298.63 |  | 157.47
1207 | 010515001470 | 现浇构件钢筋 | (1)钢筋种类、规格:HRB400EΦ8 | t | 0.265 | 6045.41 |  | 1602.03
1208 | 010515001471 | 现浇构件钢筋 | (1)钢筋种类、规格:HRB400EΦ10 | t | 0.207 | 6006.35 |  | 1243.31
1209 | 010516004301 | 建筑植筋 | (1)植筋方式:注入式建筑植筋 (2)规格:HRB400EΦ14 (3)深度:50mm+380mm | 个 | 108 | 9.98 |  | 1077.84
1210 | 010516004302 | 建筑植筋 | (1)植筋方式:注入式建筑植筋 (2)规格:HRB400EΦ12 (3)深度:192mm | 个 | 28 | 8.1 |  | 226.8
1211 | 010516002157 | 预埋铁件 | (1)钢材种类:Q235 (2)规格:热镀锌钢板 | t | 0.273 | 8337.61 |  | 2276.17
1212 | 010516001157 | 螺栓 | (1)螺栓种类:HRB400EΦ12、HRB400EΦ10 | t | 0.071 | 11880.34 |  | 843.5
装饰 | [8 empty] | 分项工程(17房屋建筑与装饰)
1213 | 011201004313 | 立面砂浆找平层 | (1)基层类型:内墙 (2)找平层砂浆厚度、配合比:20厚1:2.5水泥砂浆 | m2 | 144.99 | 32.77 |  | 4751.32
1214 | 011201004314 | 立面砂浆找平层 | (1)基层类型:外墙 (2)找平层砂浆厚度、配合比:20厚1:2.5水泥砂浆 | m2 | 110.46 | 52.29 |  | 5775.95
1215 | 011407001157 | 墙面喷刷涂料 | (1)喷刷涂料部位:外墙 (2)腻子种类:满刮腻子二遍 (3)涂料品种、喷刷遍数:丙烯酸酯涂料二遍 | m2 | 110.46 | 44.7 |  | 4937.56
1216 | 010807001157 | 金属（塑钢、断桥）窗 | (1)框、扇材质:铝合金推拉窗 (2)玻璃品种、厚度:钢化玻璃 | m2 | 6.84 | 396.65 |  | 2713.09
1217 | 011503001157 | 金属扶手、栏杆、栏板 | (1)不锈钢栏杆 | m | 12.6 | 140 |  | 1764
0.78
金属结构工程 | [8 empty] | 分项工程(17房屋建筑与装饰)
1218 | 010603003145 | 钢管柱 | (1)钢材品种、规格:Q235镀锌方管120*120*6mm (2)单根柱质量:3.0t以内 | t | 0.68 | 8638.4 |  | 5874.11
1219 | 010604001157 | 钢梁 | (1)梁类型:G1:200*100*4mm,G2:140*80*4mm,XL1:200*100*4mm (2)钢材品种、规格:Q235镀锌方管 (3)单根质量:1.5t以内 | t | 1.598 | 8760.01 |  | 13998.5
1220 | 010606002157 | 钢檩条 | (1)钢材品种、规格:Q | t | 1.9 | 9212.42 |  | 17503.6
分部分项工程量清单与计价表
工程名称：尤溪县西城镇西城新村人居环境改善提升项目（一期） | [6 empty] | 第97页 共187页
序号 | 项目编码 | 项目名称 | 项目特征描述 | 计量单位 | 工程量 | 金 额(元)
[6 empty] | 综合单价 |  | 合价
235镀锌方管60*40*2mm (2)构件类型:檩条 (3)单根质量:0.3t以内
1221 | 010901001157 | 瓦屋面 | (1)成品琉璃瓦 (2)成品瓷质屋脊 (3)檐口处琉璃筒瓦 (4)不锈钢自攻螺丝安装 | m2 | 243.71 | 112.28 |  | 27363.76
1222 | 020602011157 | 屋脊头、吞头 | (1)正脊龙凤翘 | 只 | 2 | 188.92 |  | 377.84
1223 | 011302001157 | 天棚吊顶 | (1)封檐板 (2)铝合金 | m2 | 51.76 | 124.96 |  | 6467.93
二次搬运 | [8 empty] | 分项工程(17房屋建筑与装饰)
B类型-7（B6-07）@ | [8 empty] | 单位工程(17房屋建筑与装饰)
一般土建 | [8 empty] | 分项工程(17房屋建筑与装饰)
1224 | 010401003158 | 实心砖墙 | (1)砖品种、规格、强度等级:烧结煤矸石普通砖 (2)砂浆强度等级、配合比:M10 | m3 | 7.09 | 626.46 |  | 4441.6
1225 | 010402001158 | 砌块墙 | (1)砌块品种、规格、强度等级:加气混凝土砌块A5.0 (2)砂浆强度等级:加气混凝土专用砌筑砂浆 | m3 | 9.25 | 585.55 |  | 5416.34
1226 | 010502001291 | 矩形柱 | (1)混凝土种类（商品混凝土、现场拌制，泵送、非泵送）:现拌普通混凝土 (2)混凝土强度等级:C30 | m3 | 0.36 | 400.47 |  | 144.17
1227 | 010502001292 | 矩形柱 | (1)混凝土种类（商品混凝土、现场拌制，泵送、非泵送）:现拌普通混凝土 (2)混凝土强度等级:C20 | m3 | 0.14 | 379.5 |  | 53.13
1228 | 010502002158 | 构造柱 | (1)混凝土种类（商品混凝土、现场拌制，泵送、非泵送）:现拌普通混凝土 (2)混凝土强度等级: C25 | m3 | 0.63 | 619.21 |  | 390.1
1229 | 010507005158 | 压顶 | (1)200/300*120 (2)混凝土种类（商品混凝土、现场拌制，泵送、非泵送）:现拌普通混凝土 (3)混凝土强度等级:C25 | m3 | 1.15 | 578.56 |  | 665.34
1230 | 010515001472 | 现浇构件钢筋 | (1)钢筋种类、规格:HRB400EΦ6 | t | 0.015 | 6298.63 |  | 94.48
分部分项工程量清单与计价表
工程名称：尤溪县西城镇西城新村人居环境改善提升项目（一期） | [6 empty] | 第98页 共187页
序号 | 项目编码 | 项目名称 | 项目特征描述 | 计量单位 | 工程量 | 金 额(元)
[6 empty] | 综合单价 |  | 合价
1231 | 010515001473 | 现浇构件钢筋 | (1)钢筋种类、规格:HRB400EΦ8 | t | 0.067 | 6045.41 |  | 405.04
1232 | 010515001474 | 现浇构件钢筋 | (1)钢筋种类、规格:HRB400EΦ10 | t | 0.124 | 6006.35 |  | 744.79
1233 | 010516004303 | 建筑植筋 | (1)植筋方式:注入式建筑植筋 (2)规格:HRB400EΦ14 (3)深度:50mm+380mm | 个 | 60 | 9.97 |  | 598.2
1234 | 010516004304 | 建筑植筋 | (1)植筋方式:注入式建筑植筋 (2)规格:HRB400EΦ12 (3)深度:192mm | 个 | 16 | 8.15 |  | 130.4
1235 | 010516002158 | 预埋铁件 | (1)钢材种类:Q235 (2)规格:热镀锌钢板 | t | 0.169 | 8337.61 |  | 1409.06
1236 | 010516001158 | 螺栓 | (1)螺栓种类:HRB400EΦ12、HRB400EΦ10 | t | 0.043 | 11880.34 |  | 510.85
装饰 | [8 empty] | 分项工程(17房屋建筑与装饰)
1237 | 011201004315 | 立面砂浆找平层 | (1)基层类型:内墙 (2)找平层砂浆厚度、配合比:20厚1:2.5水泥砂浆 | m2 | 75.59 | 32.77 |  | 2477.08
1238 | 011201004316 | 立面砂浆找平层 | (1)基层类型:外墙 (2)找平层砂浆厚度、配合比:20厚1:2.5水泥砂浆 | m2 | 81.18 | 52.29 |  | 4244.9
1239 | 011407001158 | 墙面喷刷涂料 | (1)喷刷涂料部位:外墙 (2)腻子种类:满刮腻子二遍 (3)涂料品种、喷刷遍数:丙烯酸酯涂料二遍 | m2 | 81.18 | 44.7 |  | 3628.75
1240 | 010807001158 | 金属（塑钢、断桥）窗 | (1)框、扇材质:铝合金推拉窗 (2)玻璃品种、厚度:钢化玻璃 | m2 | 3.42 | 396.65 |  | 1356.54
1241 | 011503001158 | 金属扶手、栏杆、栏板 | (1)不锈钢栏杆 | m | 6.3 | 140 |  | 882
金属结构工程 | [8 empty] | 分项工程(17房屋建筑与装饰)
1242 | 010603003146 | 钢管柱 | (1)钢材品种、规格:Q235镀锌方管120*120*6mm (2)单根柱质量:3.0t以内 | t | 0.33 | 8638.39 |  | 2850.67
1243 | 010604001158 | 钢梁 | (1)梁类型:G1:200*100*4mm,G2:140*80*4mm,XL1:200*100*4mm (2)钢材品种、规格:Q235镀锌方管 (3)单根质量:1.5t以内 | t | 0.864 | 8760.01 |  | 7568.65
1244 | 010606002158 | 钢檩条 | (1)钢材品种、规格:Q235镀锌方管60*40*2mm (2)构件类型:檩条 (3)单根质量:0.3t以 | t | 1.08 | 9212.42 |  | 9949.41
分部分项工程量清单与计价表
工程名称：尤溪县西城镇西城新村人居环境改善提升项目（一期） | [6 empty] | 第99页 共187页
序号 | 项目编码 | 项目名称 | 项目特征描述 | 计量单位 | 工程量 | 金 额(元)
[6 empty] | 综合单价 |  | 合价
内
1245 | 010901001158 | 瓦屋面 | (1)成品琉璃瓦 (2)成品瓷质屋脊 (3)檐口处琉璃筒瓦 (4)不锈钢自攻螺丝安装 | m2 | 138.39 | 118.84 |  | 16446.27
1246 | 020602011158 | 屋脊头、吞头 | (1)正脊龙凤翘 | 只 | 2 | 188.92 |  | 377.84
1247 | 011302001158 | 天棚吊顶 | (1)封檐板 (2)铝合金 | m2 | 34.32 | 124.96 |  | 4288.63
二次搬运 | [8 empty] | 分项工程(17房屋建筑与装饰)
B类型-7（B6-19）@ | [8 empty] | 单位工程(17房屋建筑与装饰)
一般土建 | [8 empty] | 分项工程(17房屋建筑与装饰)
1248 | 010401003159 | 实心砖墙 | (1)砖品种、规格、强度等级:烧结煤矸石普通砖 (2)砂浆强度等级、配合比:M10 | m3 | 7.09 | 626.46 |  | 4441.6
1249 | 010402001159 | 砌块墙 | (1)砌块品种、规格、强度等级:加气混凝土砌块A5.0 (2)砂浆强度等级:加气混凝土专用砌筑砂浆 | m3 | 9.25 | 585.55 |  | 5416.34
1250 | 010502001293 | 矩形柱 | (1)混凝土种类（商品混凝土、现场拌制，泵送、非泵送）:现拌普通混凝土 (2)混凝土强度等级:C30 | m3 | 0.36 | 400.47 |  | 144.17
1251 | 010502001294 | 矩形柱 | (1)混凝土种类（商品混凝土、现场拌制，泵送、非泵送）:现拌普通混凝土 (2)混凝土强度等级:C20 | m3 | 0.14 | 379.5 |  | 53.13
1252 | 010502002159 | 构造柱 | (1)混凝土种类（商品混凝土、现场拌制，泵送、非泵送）:现拌普通混凝土 (2)混凝土强度等级: C25 | m3 | 0.63 | 619.21 |  | 390.1
1253 | 010507005159 | 压顶 | (1)200/300*120 (2)混凝土种类（商品混凝土、现场拌制，泵送、非泵送）:现拌普通混凝土 (3)混凝土强度等级:C25 | m3 | 1.15 | 578.56 |  | 665.34
1254 | 010515001475 | 现浇构件钢筋 | (1)钢筋种类、规格:HRB400EΦ6 | t | 0.015 | 6298.63 |  | 94.48
1255 | 010515001476 | 现浇构件钢筋 | (1)钢筋种类、规格:HRB400EΦ8 | t | 0.067 | 6045.41 |  | 405.04
1256 | 010515001477 | 现浇构件钢筋 | (1)钢筋种类、规格:H | t | 0.124 | 6006.35 |  | 744.79
分部分项工程量清单与计价表
工程名称：尤溪县西城镇西城新村人居环境改善提升项目（一期） | [6 empty] | 第100页 共187页
序号 | 项目编码 | 项目名称 | 项目特征描述 | 计量单位 | 工程量 | 金 额(元)
[6 empty] | 综合单价 |  | 合价
RB400EΦ10
1257 | 010516004305 | 建筑植筋 | (1)植筋方式:注入式建筑植筋 (2)规格:HRB400EΦ14 (3)深度:50mm+380mm | 个 | 60 | 9.97 |  | 598.2
1258 | 010516004306 | 建筑植筋 | (1)植筋方式:注入式建筑植筋 (2)规格:HRB400EΦ12 (3)深度:192mm | 个 | 16 | 8.15 |  | 130.4
1259 | 010516002159 | 预埋铁件 | (1)钢材种类:Q235 (2)规格:热镀锌钢板 | t | 0.169 | 8337.61 |  | 1409.06
1260 | 010516001159 | 螺栓 | (1)螺栓种类:HRB400EΦ12、HRB400EΦ10 | t | 0.043 | 11880.34 |  | 510.85
装饰 | [8 empty] | 分项工程(17房屋建筑与装饰)
1261 | 011201004317 | 立面砂浆找平层 | (1)基层类型:内墙 (2)找平层砂浆厚度、配合比:20厚1:2.5水泥砂浆 | m2 | 75.59 | 32.77 |  | 2477.08
1262 | 011201004318 | 立面砂浆找平层 | (1)基层类型:外墙 (2)找平层砂浆厚度、配合比:20厚1:2.5水泥砂浆 | m2 | 81.18 | 52.29 |  | 4244.9
1263 | 011407001159 | 墙面喷刷涂料 | (1)喷刷涂料部位:外墙 (2)腻子种类:满刮腻子二遍 (3)涂料品种、喷刷遍数:丙烯酸酯涂料二遍 | m2 | 81.18 | 44.7 |  | 3628.75
1264 | 010807001159 | 金属（塑钢、断桥）窗 | (1)框、扇材质:铝合金推拉窗 (2)玻璃品种、厚度:钢化玻璃 | m2 | 3.42 | 396.65 |  | 1356.54
1265 | 011503001159 | 金属扶手、栏杆、栏板 | (1)不锈钢栏杆 | m | 6.3 | 140 |  | 882
金属结构工程 | [8 empty] | 分项工程(17房屋建筑与装饰)
1266 | 010603003147 | 钢管柱 | (1)钢材品种、规格:Q235镀锌方管120*120*6mm (2)单根柱质量:3.0t以内 | t | 0.33 | 8638.39 |  | 2850.67
1267 | 010604001159 | 钢梁 | (1)梁类型:G1:200*100*4mm,G2:140*80*4mm,XL1:200*100*4mm (2)钢材品种、规格:Q235镀锌方管 (3)单根质量:1.5t以内 | t | 0.864 | 8760.01 |  | 7568.65
1268 | 010606002159 | 钢檩条 | (1)钢材品种、规格:Q235镀锌方管60*40*2mm (2)构件类型:檩条 (3)单根质量:0.3t以内 | t | 1.08 | 9212.42 |  | 9949.41
1269 | 010901001159 | 瓦屋面 | (1)成品琉璃瓦 (2)成品瓷质屋脊 | m2 | 138.39 | 118.84 |  | 16446.27
分部分项工程量清单与计价表
工程名称：尤溪县西城镇西城新村人居环境改善提升项目（一期） | [6 empty] | 第101页 共187页
序号 | 项目编码 | 项目名称 | 项目特征描述 | 计量单位 | 工程量 | 金 额(元)
[6 empty] | 综合单价 |  | 合价
(3)檐口处琉璃筒瓦 (4)不锈钢自攻螺丝安装
1270 | 020602011159 | 屋脊头、吞头 | (1)正脊龙凤翘 | 只 | 2 | 188.92 |  | 377.84
1271 | 011302001159 | 天棚吊顶 | (1)封檐板 (2)铝合金 | m2 | 34.32 | 124.96 |  | 4288.63
二次搬运 | [8 empty] | 分项工程(17房屋建筑与装饰)
B类型-9（B6-40、B6-42）@ | [8 empty] | 单位工程(17房屋建筑与装饰)
一般土建 | [8 empty] | 分项工程(17房屋建筑与装饰)
1272 | 011601001090 | 砖（石）砌体拆除 |  | m3 | 2.17 | 140.81 |  | 305.56
1273 | 010103002090 | 余方弃置 | (1)废弃料品种:砌体拆除 (2)运距:3km | m3 | 3.26 | 22.58 |  | 73.61
1274 | 010401003160 | 实心砖墙 | (1)砖品种、规格、强度等级:烧结煤矸石普通砖 (2)砂浆强度等级、配合比:M10 | m3 | 9.03 | 626.46 |  | 5656.93
1275 | 010402001160 | 砌块墙 | (1)砌块品种、规格、强度等级:加气混凝土砌块A5.0 (2)砂浆强度等级:加气混凝土专用砌筑砂浆 | m3 | 8.35 | 585.55 |  | 4889.34
1276 | 010502001295 | 矩形柱 | (1)混凝土种类（商品混凝土、现场拌制，泵送、非泵送）:现拌普通混凝土 (2)混凝土强度等级:C30 | m3 | 0.43 | 400.49 |  | 172.21
1277 | 010502001296 | 矩形柱 | (1)混凝土种类（商品混凝土、现场拌制，泵送、非泵送）:现拌普通混凝土 (2)混凝土强度等级:C20 | m3 | 0.16 | 379.44 |  | 60.71
1278 | 010502002160 | 构造柱 | (1)混凝土种类（商品混凝土、现场拌制，泵送、非泵送）:现拌普通混凝土 (2)混凝土强度等级: C25 | m3 | 0.58 | 619.31 |  | 359.2
1279 | 010507005160 | 压顶 | (1)200/300*120 (2)混凝土种类（商品混凝土、现场拌制，泵送、非泵送）:现拌普通混凝土 (3)混凝土强度等级:C25 | m3 | 2.05 | 578.64 |  | 1186.21
1280 | 010515001478 | 现浇构件钢筋 | (1)钢筋种类、规格:HRB400EΦ6 | t | 0.027 | 6298.63 |  | 170.06
1281 | 010515001479 | 现浇构件钢筋 | (1)钢筋种类、规格:HRB400EΦ8 | t | 0.076 | 6045.41 |  | 459.45
分部分项工程量清单与计价表
工程名称：尤溪县西城镇西城新村人居环境改善提升项目（一期） | [6 empty] | 第102页 共187页
序号 | 项目编码 | 项目名称 | 项目特征描述 | 计量单位 | 工程量 | 金 额(元)
[6 empty] | 综合单价 |  | 合价
1282 | 010515001480 | 现浇构件钢筋 | (1)钢筋种类、规格:HRB400EΦ10 | t | 0.173 | 6006.35 |  | 1039.1
1283 | 010516004307 | 建筑植筋 | (1)植筋方式:注入式建筑植筋 (2)规格:HRB400EΦ14 (3)深度:50mm+380mm | 个 | 72 | 9.95 |  | 716.4
1284 | 010516004308 | 建筑植筋 | (1)植筋方式:注入式建筑植筋 (2)规格:HRB400EΦ12 (3)深度:192mm | 个 | 24 | 8.03 |  | 192.72
1285 | 010516002160 | 预埋铁件 | (1)钢材种类:Q235 (2)规格:热镀锌钢板 | t | 0.235 | 8337.61 |  | 1959.34
1286 | 010516001160 | 螺栓 | (1)螺栓种类:HRB400EΦ12、HRB400EΦ10 | t | 0.055 | 11880.34 |  | 653.42
装饰 | [8 empty] | 分项工程(17房屋建筑与装饰)
1287 | 011201004319 | 立面砂浆找平层 | (1)基层类型:内墙 (2)找平层砂浆厚度、配合比:20厚1:2.5水泥砂浆 | m2 | 53.6 | 32.77 |  | 1756.47
1288 | 011201004320 | 立面砂浆找平层 | (1)基层类型:外墙 (2)找平层砂浆厚度、配合比:20厚1:2.5水泥砂浆 | m2 | 119.42 | 52.29 |  | 6244.47
1289 | 011407001160 | 墙面喷刷涂料 | (1)喷刷涂料部位:外墙 (2)腻子种类:满刮腻子二遍 (3)涂料品种、喷刷遍数:丙烯酸酯涂料二遍 | m2 | 119.42 | 44.7 |  | 5338.07
1290 | 010807001160 | 金属（塑钢、断桥）窗 | (1)框、扇材质:铝合金推拉窗 (2)玻璃品种、厚度:钢化玻璃 | m2 | 3.6 | 396.65 |  | 1427.94
1291 | 011503001160 | 金属扶手、栏杆、栏板 | (1)不锈钢栏杆 | m | 6.8 | 140 |  | 952
金属结构工程 | [8 empty] | 分项工程(17房屋建筑与装饰)
1292 | 010603003148 | 钢管柱 | (1)钢材品种、规格:Q235镀锌方管120*120*6mm (2)单根柱质量:3.0t以内 | t | 0.215 | 8638.37 |  | 1857.25
1293 | 010604001160 | 钢梁 | (1)梁类型:G1:200*100*4mm,G2:140*80*4mm,XL1:200*100*4mm (2)钢材品种、规格:Q235镀锌方管 (3)单根质量:1.5t以内 | t | 1.523 | 8760.01 |  | 13341.5
1294 | 010606002160 | 钢檩条 | (1)钢材品种、规格:Q235镀锌方管60*40*2mm (2)构件类型:檩条 (3)单根质量:0.3t以内 | t | 1.974 | 9212.42 |  | 18185.32
1295 | 010901001160 | 瓦屋面 | (1)成品琉璃瓦 | m2 | 265.53 | 111.32 |  | 29558.8
分部分项工程量清单与计价表
工程名称：尤溪县西城镇西城新村人居环境改善提升项目（一期） | [6 empty] | 第103页 共187页
序号 | 项目编码 | 项目名称 | 项目特征描述 | 计量单位 | 工程量 | 金 额(元)
[6 empty] | 综合单价 |  | 合价
(2)成品瓷质屋脊 (3)檐口处琉璃筒瓦 (4)不锈钢自攻螺丝安装
1296 | 020602011160 | 屋脊头、吞头 | (1)正脊龙凤翘 | 只 | 2 | 188.92 |  | 377.84
1297 | 011302001160 | 天棚吊顶 | (1)封檐板 (2)铝合金 | m2 | 49.9 | 124.96 |  | 6235.5
二次搬运 | [8 empty] | 分项工程(17房屋建筑与装饰)
C类型-1（C6-01、C6-03）@ | [8 empty] | 单位工程(17房屋建筑与装饰)
一般土建 | [8 empty] | 分项工程(17房屋建筑与装饰)
1298 | 010401003161 | 实心砖墙 | (1)砖品种、规格、强度等级:烧结煤矸石普通砖 (2)砂浆强度等级、配合比:M10 | m3 | 14.37 | 626.46 |  | 9002.23
1299 | 010402001161 | 砌块墙 | (1)砌块品种、规格、强度等级:加气混凝土砌块A5.0 (2)砂浆强度等级:加气混凝土专用砌筑砂浆 | m3 | 14.4 | 585.55 |  | 8431.92
1300 | 010502001297 | 矩形柱 | (1)混凝土种类（商品混凝土、现场拌制，泵送、非泵送）:现拌普通混凝土 (2)混凝土强度等级:C30 | m3 | 0.58 | 401.64 |  | 232.95
1301 | 010502001298 | 矩形柱 | (1)混凝土种类（商品混凝土、现场拌制，泵送、非泵送）:现拌普通混凝土 (2)混凝土强度等级:C20 | m3 | 0.22 | 379.45 |  | 83.48
1302 | 010502002161 | 构造柱 | (1)混凝土种类（商品混凝土、现场拌制，泵送、非泵送）:现拌普通混凝土 (2)混凝土强度等级: C25 | m3 | 1.98 | 618.83 |  | 1225.28
1303 | 010507005161 | 压顶 | (1)200/300*120 (2)混凝土种类（商品混凝土、现场拌制，泵送、非泵送）:现拌普通混凝土 (3)混凝土强度等级:C25 | m3 | 2.4 | 578.54 |  | 1388.5
1304 | 010515001481 | 现浇构件钢筋 | (1)钢筋种类、规格:HRB400EΦ6 | t | 0.032 | 6298.63 |  | 201.56
1305 | 010515001482 | 现浇构件钢筋 | (1)钢筋种类、规格:HRB400EΦ8 | t | 0.126 | 6045.41 |  | 761.72
1306 | 010515001483 | 现浇构件钢筋 | (1)钢筋种类、规格:HRB400EΦ10 | t | 0.335 | 6006.35 |  | 2012.13
1307 | 010516004309 | 建筑植筋 | (1)植筋方式:注入式建筑植筋 | 个 | 72 | 9.95 |  | 716.4
分部分项工程量清单与计价表
工程名称：尤溪县西城镇西城新村人居环境改善提升项目（一期） | [6 empty] | 第104页 共187页
序号 | 项目编码 | 项目名称 | 项目特征描述 | 计量单位 | 工程量 | 金 额(元)
[6 empty] | 综合单价 |  | 合价
(2)规格:HRB400EΦ14 (3)深度:50mm+380mm
1308 | 010516004310 | 建筑植筋 | (1)植筋方式:注入式建筑植筋 (2)规格:HRB400EΦ12 (3)深度:192mm | 个 | 40 | 8.08 |  | 323.2
1309 | 010516002161 | 预埋铁件 | (1)钢材种类:Q235 (2)规格:热镀锌钢板 | t | 0.278 | 8337.61 |  | 2317.86
1310 | 010516001161 | 螺栓 | (1)螺栓种类:HRB400EΦ12、HRB400EΦ10 | t | 0.056 | 11880.34 |  | 665.3
装饰 | [8 empty] | 分项工程(17房屋建筑与装饰)
1311 | 011201004321 | 立面砂浆找平层 | (1)基层类型:内墙 (2)找平层砂浆厚度、配合比:20厚1:2.5水泥砂浆 | m2 | 157.59 | 32.77 |  | 5164.22
1312 | 011201004322 | 立面砂浆找平层 | (1)基层类型:外墙 (2)找平层砂浆厚度、配合比:20厚1:2.5水泥砂浆 | m2 | 120.64 | 52.29 |  | 6308.27
1313 | 011407001161 | 墙面喷刷涂料 | (1)喷刷涂料部位:外墙 (2)腻子种类:满刮腻子二遍 (3)涂料品种、喷刷遍数:丙烯酸酯涂料二遍 | m2 | 120.64 | 44.7 |  | 5392.61
1314 | 010807001161 | 金属（塑钢、断桥）窗 | (1)框、扇材质:铝合金推拉窗 (2)玻璃品种、厚度:钢化玻璃 | m2 | 6.96 | 396.65 |  | 2760.68
1315 | 011503001161 | 金属扶手、栏杆、栏板 | (1)不锈钢栏杆 | m | 12.8 | 140 |  | 1792
金属结构工程 | [8 empty] | 分项工程(17房屋建筑与装饰)
1316 | 010603003149 | 钢管柱 | (1)钢材品种、规格:Q235镀锌方管120*120*6mm (2)单根柱质量:3.0t以内 | t | 0.375 | 8638.4 |  | 3239.4
1317 | 010604001161 | 钢梁 | (1)梁类型:G1:200*100*4mm,G2:140*80*4mm,XL1:200*100*4mm (2)钢材品种、规格:Q235镀锌方管 (3)单根质量:1.5t以内 | t | 1.436 | 8760.01 |  | 12579.37
1318 | 010606002161 | 钢檩条 | (1)钢材品种、规格:Q235镀锌方管60*40*2mm (2)构件类型:檩条 (3)单根质量:0.3t以内 | t | 2.587 | 9212.42 |  | 23832.53
1319 | 010901001161 | 瓦屋面 | (1)成品琉璃瓦 (2)成品瓷质屋脊 (3)檐口处琉璃筒瓦 (4)不锈钢自攻螺丝安装 | m2 | 329.52 | 113.53 |  | 37410.41
分部分项工程量清单与计价表
工程名称：尤溪县西城镇西城新村人居环境改善提升项目（一期） | [6 empty] | 第105页 共187页
序号 | 项目编码 | 项目名称 | 项目特征描述 | 计量单位 | 工程量 | 金 额(元)
[6 empty] | 综合单价 |  | 合价
1320 | 020602011161 | 屋脊头、吞头 | (1)正脊龙凤翘 | 只 | 2 | 188.92 |  | 377.84
1321 | 011302001161 | 天棚吊顶 | (1)封檐板 (2)铝合金 | m2 | 64.58 | 124.96 |  | 8069.92
二次搬运 | [8 empty] | 分项工程(17房屋建筑与装饰)
C类型-1（C6-29、C6-31）@ | [8 empty] | 单位工程(17房屋建筑与装饰)
一般土建 | [8 empty] | 分项工程(17房屋建筑与装饰)
1322 | 010401003162 | 实心砖墙 | (1)砖品种、规格、强度等级:烧结煤矸石普通砖 (2)砂浆强度等级、配合比:M10 | m3 | 14.37 | 626.46 |  | 9002.23
1323 | 010402001162 | 砌块墙 | (1)砌块品种、规格、强度等级:加气混凝土砌块A5.0 (2)砂浆强度等级:加气混凝土专用砌筑砂浆 | m3 | 14.4 | 585.55 |  | 8431.92
1324 | 010502001299 | 矩形柱 | (1)混凝土种类（商品混凝土、现场拌制，泵送、非泵送）:现拌普通混凝土 (2)混凝土强度等级:C30 | m3 | 0.58 | 401.64 |  | 232.95
1325 | 010502001300 | 矩形柱 | (1)混凝土种类（商品混凝土、现场拌制，泵送、非泵送）:现拌普通混凝土 (2)混凝土强度等级:C20 | m3 | 0.22 | 379.45 |  | 83.48
1326 | 010502002162 | 构造柱 | (1)混凝土种类（商品混凝土、现场拌制，泵送、非泵送）:现拌普通混凝土 (2)混凝土强度等级: C25 | m3 | 1.98 | 618.83 |  | 1225.28
1327 | 010507005162 | 压顶 | (1)200/300*120 (2)混凝土种类（商品混凝土、现场拌制，泵送、非泵送）:现拌普通混凝土 (3)混凝土强度等级:C25 | m3 | 2.4 | 578.54 |  | 1388.5
1328 | 010515001484 | 现浇构件钢筋 | (1)钢筋种类、规格:HRB400EΦ6 | t | 0.032 | 6298.63 |  | 201.56
1329 | 010515001485 | 现浇构件钢筋 | (1)钢筋种类、规格:HRB400EΦ8 | t | 0.126 | 6045.41 |  | 761.72
1330 | 010515001486 | 现浇构件钢筋 | (1)钢筋种类、规格:HRB400EΦ10 | t | 0.335 | 6006.35 |  | 2012.13
1331 | 010516004311 | 建筑植筋 | (1)植筋方式:注入式建筑植筋 (2)规格:HRB400EΦ14 (3)深度:50mm+380mm | 个 | 72 | 9.95 |  | 716.4
1332 | 010516004312 | 建筑植筋 | (1)植筋方式:注入式建筑植筋 | 个 | 40 | 8.08 |  | 323.2
分部分项工程量清单与计价表
工程名称：尤溪县西城镇西城新村人居环境改善提升项目（一期） | [6 empty] | 第106页 共187页
序号 | 项目编码 | 项目名称 | 项目特征描述 | 计量单位 | 工程量 | 金 额(元)
[6 empty] | 综合单价 |  | 合价
(2)规格:HRB400EΦ12 (3)深度:192mm
1333 | 010516002162 | 预埋铁件 | (1)钢材种类:Q235 (2)规格:热镀锌钢板 | t | 0.278 | 8337.61 |  | 2317.86
1334 | 010516001162 | 螺栓 | (1)螺栓种类:HRB400EΦ12、HRB400EΦ10 | t | 0.056 | 11880.34 |  | 665.3
装饰 | [8 empty] | 分项工程(17房屋建筑与装饰)
1335 | 011201004323 | 立面砂浆找平层 | (1)基层类型:内墙 (2)找平层砂浆厚度、配合比:20厚1:2.5水泥砂浆 | m2 | 157.59 | 32.77 |  | 5164.22
1336 | 011201004324 | 立面砂浆找平层 | (1)基层类型:外墙 (2)找平层砂浆厚度、配合比:20厚1:2.5水泥砂浆 | m2 | 120.64 | 52.29 |  | 6308.27
1337 | 011407001162 | 墙面喷刷涂料 | (1)喷刷涂料部位:外墙 (2)腻子种类:满刮腻子二遍 (3)涂料品种、喷刷遍数:丙烯酸酯涂料二遍 | m2 | 120.64 | 44.7 |  | 5392.61
1338 | 010807001162 | 金属（塑钢、断桥）窗 | (1)框、扇材质:铝合金推拉窗 (2)玻璃品种、厚度:钢化玻璃 | m2 | 6.96 | 396.65 |  | 2760.68
1339 | 011503001162 | 金属扶手、栏杆、栏板 | (1)不锈钢栏杆 | m | 12.8 | 140 |  | 1792
金属结构工程 | [8 empty] | 分项工程(17房屋建筑与装饰)
1340 | 010603003150 | 钢管柱 | (1)钢材品种、规格:Q235镀锌方管120*120*6mm (2)单根柱质量:3.0t以内 | t | 0.375 | 8638.4 |  | 3239.4
1341 | 010604001162 | 钢梁 | (1)梁类型:G1:200*100*4mm,G2:140*80*4mm,XL1:200*100*4mm (2)钢材品种、规格:Q235镀锌方管 (3)单根质量:1.5t以内 | t | 1.436 | 8760.01 |  | 12579.37
1342 | 010606002162 | 钢檩条 | (1)钢材品种、规格:Q235镀锌方管60*40*2mm (2)构件类型:檩条 (3)单根质量:0.3t以内 | t | 2.587 | 9212.42 |  | 23832.53
1343 | 010901001162 | 瓦屋面 | (1)成品琉璃瓦 (2)成品瓷质屋脊 (3)檐口处琉璃筒瓦 (4)不锈钢自攻螺丝安装 | m2 | 329.52 | 113.53 |  | 37410.41
1344 | 020602011162 | 屋脊头、吞头 | (1)正脊龙凤翘 | 只 | 2 | 188.92 |  | 377.84
1345 | 011302001162 | 天棚吊顶 | (1)封檐板 (2)铝合金 | m2 | 64.58 | 124.96 |  | 8069.92
分部分项工程量清单与计价表
工程名称：尤溪县西城镇西城新村人居环境改善提升项目（一期） | [6 empty] | 第107页 共187页
序号 | 项目编码 | 项目名称 | 项目特征描述 | 计量单位 | 工程量 | 金 额(元)
[6 empty] | 综合单价 |  | 合价
二次搬运 | [8 empty] | 分项工程(17房屋建筑与装饰)
第七排 | [8 empty] | 单项工程(17房屋建筑与装饰)
B类型-1（B7-17、B7-19）~ | [8 empty] | 单位工程(17房屋建筑与装饰)
一般土建 | [8 empty] | 分项工程(17房屋建筑与装饰)
1346 | 011601001105 | 砖（石）砌体拆除 |  | m3 | 10.18 | 140.81 |  | 1433.45
1347 | 010103002105 | 余方弃置 | (1)废弃料品种:砌体拆除 (2)运距:3km | m3 | 15.27 | 22.58 |  | 344.8
1348 | 010401003185 | 实心砖墙 | (1)砖品种、规格、强度等级:烧结煤矸石普通砖 (2)砂浆强度等级、配合比:M10 | m3 | 9.2 | 626.46 |  | 5763.43
1349 | 010402001185 | 砌块墙 | (1)砌块品种、规格、强度等级:加气混凝土砌块A5.0 (2)砂浆强度等级:加气混凝土专用砌筑砂浆 | m3 | 8.38 | 585.55 |  | 4906.91
1350 | 010502001345 | 矩形柱 | (1)混凝土种类（商品混凝土、现场拌制，泵送、非泵送）:现拌普通混凝土 (2)混凝土强度等级:C30 | m3 | 0.29 | 400.48 |  | 116.14
1351 | 010502001346 | 矩形柱 | (1)混凝土种类（商品混凝土、现场拌制，泵送、非泵送）:现拌普通混凝土 (2)混凝土强度等级:C20 | m3 | 0.11 | 379.45 |  | 41.74
1352 | 010502002185 | 构造柱 | (1)混凝土种类（商品混凝土、现场拌制，泵送、非泵送）:现拌普通混凝土 (2)混凝土强度等级: C25 | m3 | 0.63 | 619.21 |  | 390.1
1353 | 010507005185 | 压顶 | (1)200/300*120 (2)混凝土种类（商品混凝土、现场拌制，泵送、非泵送）:现拌普通混凝土 (3)混凝土强度等级:C25 | m3 | 1.54 | 578.85 |  | 891.43
1354 | 010515001553 | 现浇构件钢筋 | (1)钢筋种类、规格:HRB400EΦ6 | t | 0.02 | 6298.63 |  | 125.97
1355 | 010515001554 | 现浇构件钢筋 | (1)钢筋种类、规格:HRB400EΦ8 | t | 0.059 | 6045.41 |  | 356.68
1356 | 010515001555 | 现浇构件钢筋 | (1)钢筋种类、规格:HRB400EΦ10 | t | 0.143 | 6006.35 |  | 858.91
1357 | 010516004357 | 建筑植筋 | (1)植筋方式:注入式建筑植筋 (2)规格:HRB400EΦ14 | 个 | 48 | 9.99 |  | 479.52
分部分项工程量清单与计价表
工程名称：尤溪县西城镇西城新村人居环境改善提升项目（一期） | [6 empty] | 第108页 共187页
序号 | 项目编码 | 项目名称 | 项目特征描述 | 计量单位 | 工程量 | 金 额(元)
[6 empty] | 综合单价 |  | 合价
(3)深度:50mm+380mm
1358 | 010516004358 | 建筑植筋 | (1)植筋方式:注入式建筑植筋 (2)规格:HRB400EΦ12 (3)深度:192mm | 个 | 24 | 8.03 |  | 192.72
1359 | 010516002185 | 预埋铁件 | (1)钢材种类:Q235 (2)规格:热镀锌钢板 | t | 0.175 | 8337.61 |  | 1459.08
1360 | 010516001185 | 螺栓 | (1)螺栓种类:HRB400EΦ12、HRB400EΦ10 | t | 0.037 | 11880.34 |  | 439.57
装饰 | [8 empty] | 分项工程(17房屋建筑与装饰)
1361 | 011201004369 | 立面砂浆找平层 | (1)基层类型:内墙 (2)找平层砂浆厚度、配合比:20厚1:2.5水泥砂浆 | m2 | 80.24 | 32.77 |  | 2629.46
1362 | 011201004370 | 立面砂浆找平层 | (1)基层类型:外墙 (2)找平层砂浆厚度、配合比:20厚1:2.5水泥砂浆 | m2 | 101.24 | 52.29 |  | 5293.84
1363 | 011407001185 | 墙面喷刷涂料 | (1)喷刷涂料部位:外墙 (2)腻子种类:满刮腻子二遍 (3)涂料品种、喷刷遍数:丙烯酸酯涂料二遍 | m2 | 101.24 | 44.7 |  | 4525.43
1364 | 010807001185 | 金属（塑钢、断桥）窗 | (1)框、扇材质:铝合金推拉窗 (2)玻璃品种、厚度:钢化玻璃 | m2 | 6.84 | 396.65 |  | 2713.09
1365 | 011503001185 | 金属扶手、栏杆、栏板 | (1)不锈钢栏杆 | m | 7.5 | 140 |  | 1050
金属结构工程 | [8 empty] | 分项工程(17房屋建筑与装饰)
1366 | 010603003173 | 钢管柱 | (1)钢材品种、规格:Q235镀锌方管120*120*6mm (2)单根柱质量:3.0t以内 | t | 0.233 | 8638.37 |  | 2012.74
1367 | 010604001185 | 钢梁 | (1)梁类型:G1:200*100*4mm,G2:140*80*4mm,XL1:200*100*4mm (2)钢材品种、规格:Q235镀锌方管 (3)单根质量:1.5t以内 | t | 1.284 | 8760.01 |  | 11247.85
1368 | 010606002185 | 钢檩条 | (1)钢材品种、规格:Q235镀锌方管60*40*2mm (2)构件类型:檩条 (3)单根质量:0.3t以内 | t | 1.842 | 9212.41 |  | 16969.26
1369 | 010901001185 | 瓦屋面 | (1)成品琉璃瓦 (2)成品瓷质屋脊 (3)檐口处琉璃筒瓦 (4)不锈钢自攻螺丝安装 | m2 | 229.13 | 113.32 |  | 25965.01
分部分项工程量清单与计价表
工程名称：尤溪县西城镇西城新村人居环境改善提升项目（一期） | [6 empty] | 第109页 共187页
序号 | 项目编码 | 项目名称 | 项目特征描述 | 计量单位 | 工程量 | 金 额(元)
[6 empty] | 综合单价 |  | 合价
1370 | 020602011185 | 屋脊头、吞头 | (1)正脊龙凤翘 | 只 | 2 | 188.92 |  | 377.84
1371 | 011302001185 | 天棚吊顶 | (1)封檐板 (2)铝合金 | m2 | 48.56 | 124.96 |  | 6068.06
二次搬运 | [8 empty] | 分项工程(17房屋建筑与装饰)
B类型-1（B7-24、B7-26）~ | [8 empty] | 单位工程(17房屋建筑与装饰)
一般土建 | [8 empty] | 分项工程(17房屋建筑与装饰)
1372 | 011601001106 | 砖（石）砌体拆除 |  | m3 | 10.18 | 140.81 |  | 1433.45
1373 | 010103002106 | 余方弃置 | (1)废弃料品种:砌体拆除 (2)运距:3km | m3 | 15.27 | 22.58 |  | 344.8
1374 | 010401003186 | 实心砖墙 | (1)砖品种、规格、强度等级:烧结煤矸石普通砖 (2)砂浆强度等级、配合比:M10 | m3 | 9.2 | 626.46 |  | 5763.43
1375 | 010402001186 | 砌块墙 | (1)砌块品种、规格、强度等级:加气混凝土砌块A5.0 (2)砂浆强度等级:加气混凝土专用砌筑砂浆 | m3 | 8.38 | 585.55 |  | 4906.91
1376 | 010502001347 | 矩形柱 | (1)混凝土种类（商品混凝土、现场拌制，泵送、非泵送）:现拌普通混凝土 (2)混凝土强度等级:C30 | m3 | 0.29 | 400.48 |  | 116.14
1377 | 010502001348 | 矩形柱 | (1)混凝土种类（商品混凝土、现场拌制，泵送、非泵送）:现拌普通混凝土 (2)混凝土强度等级:C20 | m3 | 0.11 | 379.45 |  | 41.74
1378 | 010502002186 | 构造柱 | (1)混凝土种类（商品混凝土、现场拌制，泵送、非泵送）:现拌普通混凝土 (2)混凝土强度等级: C25 | m3 | 0.63 | 619.21 |  | 390.1
1379 | 010507005186 | 压顶 | (1)200/300*120 (2)混凝土种类（商品混凝土、现场拌制，泵送、非泵送）:现拌普通混凝土 (3)混凝土强度等级:C25 | m3 | 1.54 | 578.85 |  | 891.43
1380 | 010515001556 | 现浇构件钢筋 | (1)钢筋种类、规格:HRB400EΦ6 | t | 0.02 | 6298.63 |  | 125.97
1381 | 010515001557 | 现浇构件钢筋 | (1)钢筋种类、规格:HRB400EΦ8 | t | 0.059 | 6045.41 |  | 356.68
1382 | 010515001558 | 现浇构件钢筋 | (1)钢筋种类、规格:HRB400EΦ10 | t | 0.143 | 6006.35 |  | 858.91
1383 | 010516004359 | 建筑植筋 | (1)植筋方式:注入式 | 个 | 48 | 9.99 |  | 479.52
分部分项工程量清单与计价表
工程名称：尤溪县西城镇西城新村人居环境改善提升项目（一期） | [6 empty] | 第110页 共187页
序号 | 项目编码 | 项目名称 | 项目特征描述 | 计量单位 | 工程量 | 金 额(元)
[6 empty] | 综合单价 |  | 合价
建筑植筋 (2)规格:HRB400EΦ14 (3)深度:50mm+380mm
1384 | 010516004360 | 建筑植筋 | (1)植筋方式:注入式建筑植筋 (2)规格:HRB400EΦ12 (3)深度:192mm | 个 | 24 | 8.03 |  | 192.72
1385 | 010516002186 | 预埋铁件 | (1)钢材种类:Q235 (2)规格:热镀锌钢板 | t | 0.175 | 8337.61 |  | 1459.08
1386 | 010516001186 | 螺栓 | (1)螺栓种类:HRB400EΦ12、HRB400EΦ10 | t | 0.037 | 11880.34 |  | 439.57
装饰 | [8 empty] | 分项工程(17房屋建筑与装饰)
1387 | 011201004371 | 立面砂浆找平层 | (1)基层类型:内墙 (2)找平层砂浆厚度、配合比:20厚1:2.5水泥砂浆 | m2 | 80.24 | 32.77 |  | 2629.46
1388 | 011201004372 | 立面砂浆找平层 | (1)基层类型:外墙 (2)找平层砂浆厚度、配合比:20厚1:2.5水泥砂浆 | m2 | 101.24 | 52.29 |  | 5293.84
1389 | 011407001186 | 墙面喷刷涂料 | (1)喷刷涂料部位:外墙 (2)腻子种类:满刮腻子二遍 (3)涂料品种、喷刷遍数:丙烯酸酯涂料二遍 | m2 | 101.24 | 44.7 |  | 4525.43
1390 | 010807001186 | 金属（塑钢、断桥）窗 | (1)框、扇材质:铝合金推拉窗 (2)玻璃品种、厚度:钢化玻璃 | m2 | 6.84 | 396.65 |  | 2713.09
1391 | 011503001186 | 金属扶手、栏杆、栏板 | (1)不锈钢栏杆 | m | 12.6 | 140 |  | 1764
金属结构工程 | [8 empty] | 分项工程(17房屋建筑与装饰)
1392 | 010603003174 | 钢管柱 | (1)钢材品种、规格:Q235镀锌方管120*120*6mm (2)单根柱质量:3.0t以内 | t | 0.233 | 8638.37 |  | 2012.74
1393 | 010604001186 | 钢梁 | (1)梁类型:G1:200*100*4mm,G2:140*80*4mm,XL1:200*100*4mm (2)钢材品种、规格:Q235镀锌方管 (3)单根质量:1.5t以内 | t | 1.284 | 8760.01 |  | 11247.85
1394 | 010606002186 | 钢檩条 | (1)钢材品种、规格:Q235镀锌方管60*40*2mm (2)构件类型:檩条 (3)单根质量:0.3t以内 | t | 1.842 | 9212.41 |  | 16969.26
1395 | 010901001186 | 瓦屋面 | (1)成品琉璃瓦 (2)成品瓷质屋脊 (3)檐口处琉璃筒瓦 (4)不锈钢自攻螺丝安 | m2 | 229.13 | 113.32 |  | 25965.01
分部分项工程量清单与计价表
工程名称：尤溪县西城镇西城新村人居环境改善提升项目（一期） | [6 empty] | 第111页 共187页
序号 | 项目编码 | 项目名称 | 项目特征描述 | 计量单位 | 工程量 | 金 额(元)
[6 empty] | 综合单价 |  | 合价
装
1396 | 020602011186 | 屋脊头、吞头 | (1)正脊龙凤翘 | 只 | 2 | 188.92 |  | 377.84
1397 | 011302001186 | 天棚吊顶 | (1)封檐板 (2)铝合金 | m2 | 48.56 | 124.96 |  | 6068.06
二次搬运 | [8 empty] | 分项工程(17房屋建筑与装饰)
B类型-1（B7-28、B7-30）~ | [8 empty] | 单位工程(17房屋建筑与装饰)
一般土建 | [8 empty] | 分项工程(17房屋建筑与装饰)
1398 | 011601001107 | 砖（石）砌体拆除 |  | m3 | 10.18 | 140.81 |  | 1433.45
1399 | 010103002107 | 余方弃置 | (1)废弃料品种:砌体拆除 (2)运距:3km | m3 | 15.27 | 22.58 |  | 344.8
1400 | 010401003187 | 实心砖墙 | (1)砖品种、规格、强度等级:烧结煤矸石普通砖 (2)砂浆强度等级、配合比:M10 | m3 | 9.2 | 626.46 |  | 5763.43
1401 | 010402001187 | 砌块墙 | (1)砌块品种、规格、强度等级:加气混凝土砌块A5.0 (2)砂浆强度等级:加气混凝土专用砌筑砂浆 | m3 | 8.38 | 585.55 |  | 4906.91
1402 | 010502001349 | 矩形柱 | (1)混凝土种类（商品混凝土、现场拌制，泵送、非泵送）:现拌普通混凝土 (2)混凝土强度等级:C30 | m3 | 0.29 | 400.48 |  | 116.14
1403 | 010502001350 | 矩形柱 | (1)混凝土种类（商品混凝土、现场拌制，泵送、非泵送）:现拌普通混凝土 (2)混凝土强度等级:C20 | m3 | 0.11 | 379.45 |  | 41.74
1404 | 010502002187 | 构造柱 | (1)混凝土种类（商品混凝土、现场拌制，泵送、非泵送）:现拌普通混凝土 (2)混凝土强度等级: C25 | m3 | 0.63 | 619.21 |  | 390.1
1405 | 010507005187 | 压顶 | (1)200/300*120 (2)混凝土种类（商品混凝土、现场拌制，泵送、非泵送）:现拌普通混凝土 (3)混凝土强度等级:C25 | m3 | 1.54 | 578.85 |  | 891.43
1406 | 010515001559 | 现浇构件钢筋 | (1)钢筋种类、规格:HRB400EΦ6 | t | 0.02 | 6298.63 |  | 125.97
1407 | 010515001560 | 现浇构件钢筋 | (1)钢筋种类、规格:HRB400EΦ8 | t | 0.059 | 6045.41 |  | 356.68
1408 | 010515001561 | 现浇构件钢筋 | (1)钢筋种类、规格:H | t | 0.143 | 6006.35 |  | 858.91
分部分项工程量清单与计价表
工程名称：尤溪县西城镇西城新村人居环境改善提升项目（一期） | [6 empty] | 第112页 共187页
序号 | 项目编码 | 项目名称 | 项目特征描述 | 计量单位 | 工程量 | 金 额(元)
[6 empty] | 综合单价 |  | 合价
RB400EΦ10
1409 | 010516004361 | 建筑植筋 | (1)植筋方式:注入式建筑植筋 (2)规格:HRB400EΦ14 (3)深度:50mm+380mm | 个 | 48 | 9.99 |  | 479.52
1410 | 010516004362 | 建筑植筋 | (1)植筋方式:注入式建筑植筋 (2)规格:HRB400EΦ12 (3)深度:192mm | 个 | 24 | 8.03 |  | 192.72
1411 | 010516002187 | 预埋铁件 | (1)钢材种类:Q235 (2)规格:热镀锌钢板 | t | 0.175 | 8337.61 |  | 1459.08
1412 | 010516001187 | 螺栓 | (1)螺栓种类:HRB400EΦ12、HRB400EΦ10 | t | 0.037 | 11880.34 |  | 439.57
装饰 | [8 empty] | 分项工程(17房屋建筑与装饰)
1413 | 011201004373 | 立面砂浆找平层 | (1)基层类型:内墙 (2)找平层砂浆厚度、配合比:20厚1:2.5水泥砂浆 | m2 | 80.24 | 32.77 |  | 2629.46
1414 | 011201004374 | 立面砂浆找平层 | (1)基层类型:外墙 (2)找平层砂浆厚度、配合比:20厚1:2.5水泥砂浆 | m2 | 101.24 | 52.29 |  | 5293.84
1415 | 011407001187 | 墙面喷刷涂料 | (1)喷刷涂料部位:外墙 (2)腻子种类:满刮腻子二遍 (3)涂料品种、喷刷遍数:丙烯酸酯涂料二遍 | m2 | 101.24 | 44.7 |  | 4525.43
1416 | 010807001187 | 金属（塑钢、断桥）窗 | (1)框、扇材质:铝合金推拉窗 (2)玻璃品种、厚度:钢化玻璃 | m2 | 6.84 | 396.65 |  | 2713.09
1417 | 011503001187 | 金属扶手、栏杆、栏板 | (1)不锈钢栏杆 | m | 12.6 | 140 |  | 1764
金属结构工程 | [8 empty] | 分项工程(17房屋建筑与装饰)
1418 | 010603003175 | 钢管柱 | (1)钢材品种、规格:Q235镀锌方管120*120*6mm (2)单根柱质量:3.0t以内 | t | 0.233 | 8638.37 |  | 2012.74
1419 | 010604001187 | 钢梁 | (1)梁类型:G1:200*100*4mm,G2:140*80*4mm,XL1:200*100*4mm (2)钢材品种、规格:Q235镀锌方管 (3)单根质量:1.5t以内 | t | 1.284 | 8760.01 |  | 11247.85
1420 | 010606002187 | 钢檩条 | (1)钢材品种、规格:Q235镀锌方管60*40*2mm (2)构件类型:檩条 (3)单根质量:0.3t以内 | t | 1.842 | 9212.41 |  | 16969.26
1421 | 010901001187 | 瓦屋面 | (1)成品琉璃瓦 (2)成品瓷质屋脊 | m2 | 229.13 | 113.32 |  | 25965.01
分部分项工程量清单与计价表
工程名称：尤溪县西城镇西城新村人居环境改善提升项目（一期） | [6 empty] | 第113页 共187页
序号 | 项目编码 | 项目名称 | 项目特征描述 | 计量单位 | 工程量 | 金 额(元)
[6 empty] | 综合单价 |  | 合价
(3)檐口处琉璃筒瓦 (4)不锈钢自攻螺丝安装
1422 | 020602011187 | 屋脊头、吞头 | (1)正脊龙凤翘 | 只 | 2 | 188.92 |  | 377.84
1423 | 011302001187 | 天棚吊顶 | (1)封檐板 (2)铝合金 | m2 | 48.56 | 124.96 |  | 6068.06
二次搬运 | [8 empty] | 分项工程(17房屋建筑与装饰)
B类型-2（B7-27）~ | [8 empty] | 单位工程(17房屋建筑与装饰)
一般土建 | [8 empty] | 分项工程(17房屋建筑与装饰)
1424 | 011601001108 | 砖（石）砌体拆除 |  | m3 | 2.12 | 140.81 |  | 298.52
1425 | 011609001011 | 栏杆、栏板拆除 | (1)拆除金属栏杆 | m | 13.14 | 18.75 |  | 246.38
1426 | 010103002108 | 余方弃置 | (1)废弃料品种:砌体拆除 (2)运距:3km | m3 | 3.18 | 22.58 |  | 71.8
1427 | 010401003188 | 实心砖墙 | (1)砖品种、规格、强度等级:烧结煤矸石普通砖 (2)砂浆强度等级、配合比:M10 | m3 | 6.45 | 626.46 |  | 4040.67
1428 | 010402001188 | 砌块墙 | (1)砌块品种、规格、强度等级:加气混凝土砌块A5.0 (2)砂浆强度等级:加气混凝土专用砌筑砂浆 | m3 | 10.79 | 585.55 |  | 6318.08
1429 | 010502001351 | 矩形柱 | (1)混凝土种类（商品混凝土、现场拌制，泵送、非泵送）:现拌普通混凝土 (2)混凝土强度等级:C30 | m3 | 0.29 | 400.48 |  | 116.14
1430 | 010502001352 | 矩形柱 | (1)混凝土种类（商品混凝土、现场拌制，泵送、非泵送）:现拌普通混凝土 (2)混凝土强度等级:C20 | m3 | 0.11 | 379.45 |  | 41.74
1431 | 010502002188 | 构造柱 | (1)混凝土种类（商品混凝土、现场拌制，泵送、非泵送）:现拌普通混凝土 (2)混凝土强度等级: C25 | m3 | 0.53 | 619.42 |  | 328.29
1432 | 010507005188 | 压顶 | (1)200/300*120 (2)混凝土种类（商品混凝土、现场拌制，泵送、非泵送）:现拌普通混凝土 (3)混凝土强度等级:C25 | m3 | 1.33 | 578.49 |  | 769.39
1433 | 010515001562 | 现浇构件钢筋 | (1)钢筋种类、规格:HRB400EΦ6 | t | 0.017 | 6298.63 |  | 107.08
分部分项工程量清单与计价表
工程名称：尤溪县西城镇西城新村人居环境改善提升项目（一期） | [6 empty] | 第114页 共187页
序号 | 项目编码 | 项目名称 | 项目特征描述 | 计量单位 | 工程量 | 金 额(元)
[6 empty] | 综合单价 |  | 合价
1434 | 010515001563 | 现浇构件钢筋 | (1)钢筋种类、规格:HRB400EΦ8 | t | 0.055 | 6045.41 |  | 332.5
1435 | 010515001564 | 现浇构件钢筋 | (1)钢筋种类、规格:HRB400EΦ10 | t | 0.133 | 6006.35 |  | 798.84
1436 | 010516004363 | 建筑植筋 | (1)植筋方式:注入式建筑植筋 (2)规格:HRB400EΦ14 (3)深度:50mm+380mm | 个 | 48 | 9.99 |  | 479.52
1437 | 010516004364 | 建筑植筋 | (1)植筋方式:注入式建筑植筋 (2)规格:HRB400EΦ12 (3)深度:192mm | 个 | 20 | 7.94 |  | 158.8
1438 | 010516002188 | 预埋铁件 | (1)钢材种类:Q235 (2)规格:热镀锌钢板 | t | 0.186 | 8337.61 |  | 1550.8
1439 | 010516001188 | 螺栓 | (1)螺栓种类:HRB400EΦ12、HRB400EΦ10 | t | 0.04 | 11880.34 |  | 475.21
装饰 | [8 empty] | 分项工程(17房屋建筑与装饰)
1440 | 011201004375 | 立面砂浆找平层 | (1)基层类型:内墙 (2)找平层砂浆厚度、配合比:20厚1:2.5水泥砂浆 | m2 | 78.16 | 32.77 |  | 2561.3
1441 | 011201004376 | 立面砂浆找平层 | (1)基层类型:外墙 (2)找平层砂浆厚度、配合比:20厚1:2.5水泥砂浆 | m2 | 80.68 | 52.29 |  | 4218.76
1442 | 011407001188 | 墙面喷刷涂料 | (1)喷刷涂料部位:外墙 (2)腻子种类:满刮腻子二遍 (3)涂料品种、喷刷遍数:丙烯酸酯涂料二遍 | m2 | 80.68 | 44.7 |  | 3606.4
1443 | 010807001188 | 金属（塑钢、断桥）窗 | (1)框、扇材质:铝合金推拉窗 (2)玻璃品种、厚度:钢化玻璃 | m2 | 2.7 | 396.65 |  | 1070.96
1444 | 011503001188 | 金属扶手、栏杆、栏板 | (1)不锈钢栏杆 | m | 5.1 | 140 |  | 714
金属结构工程 | [8 empty] | 分项工程(17房屋建筑与装饰)
1445 | 010603003176 | 钢管柱 | (1)钢材品种、规格:Q235镀锌方管120*120*6mm (2)单根柱质量:3.0t以内 | t | 0.356 | 8638.4 |  | 3075.27
1446 | 010604001188 | 钢梁 | (1)梁类型:G1:200*100*4mm,G2:140*80*4mm,XL1:200*100*4mm (2)钢材品种、规格:Q235镀锌方管 (3)单根质量:1.5t以内 | t | 0.801 | 8760.01 |  | 7016.77
1447 | 010606002188 | 钢檩条 | (1)钢材品种、规格:Q235镀锌方管60*40*2mm (2)构件类型:檩条 (3)单根质量:0.3t以 | t | 2.382 | 9212.42 |  | 21943.98
分部分项工程量清单与计价表
工程名称：尤溪县西城镇西城新村人居环境改善提升项目（一期） | [6 empty] | 第115页 共187页
序号 | 项目编码 | 项目名称 | 项目特征描述 | 计量单位 | 工程量 | 金 额(元)
[6 empty] | 综合单价 |  | 合价
内
1448 | 010901001188 | 瓦屋面 | (1)成品琉璃瓦 (2)成品瓷质屋脊 (3)檐口处琉璃筒瓦 (4)不锈钢自攻螺丝安装 | m2 | 140.24 | 118.78 |  | 16657.71
1449 | 020602011188 | 屋脊头、吞头 | (1)正脊龙凤翘 | 只 | 2 | 188.92 |  | 377.84
1450 | 011302001188 | 天棚吊顶 | (1)封檐板 (2)铝合金 | m2 | 34.5 | 124.96 |  | 4311.12
二次搬运 | [8 empty] | 分项工程(17房屋建筑与装饰)
B类型-3（B7-5）~ | [8 empty] | 单位工程(17房屋建筑与装饰)
一般土建 | [8 empty] | 分项工程(17房屋建筑与装饰)
1451 | 011601001109 | 砖（石）砌体拆除 |  | m3 | 4.23 | 140.81 |  | 595.63
1452 | 010103002109 | 余方弃置 | (1)废弃料品种:砌体拆除 (2)运距:3km | m3 | 6.35 | 22.58 |  | 143.38
1453 | 010401003189 | 实心砖墙 | (1)砖品种、规格、强度等级:烧结煤矸石普通砖 (2)砂浆强度等级、配合比:M10 | m3 | 5.21 | 626.46 |  | 3263.86
1454 | 010402001189 | 砌块墙 | (1)砌块品种、规格、强度等级:加气混凝土砌块A5.0 (2)砂浆强度等级:加气混凝土专用砌筑砂浆 | m3 | 8.56 | 585.55 |  | 5012.31
1455 | 010502001353 | 矩形柱 | (1)混凝土种类（商品混凝土、现场拌制，泵送、非泵送）:现拌普通混凝土 (2)混凝土强度等级:C30 | m3 | 0.36 | 400.47 |  | 144.17
1456 | 010502001354 | 矩形柱 | (1)混凝土种类（商品混凝土、现场拌制，泵送、非泵送）:现拌普通混凝土 (2)混凝土强度等级:C20 | m3 | 0.14 | 379.5 |  | 53.13
1457 | 010502002189 | 构造柱 | (1)混凝土种类（商品混凝土、现场拌制，泵送、非泵送）:现拌普通混凝土 (2)混凝土强度等级: C25 | m3 | 0.54 | 619.39 |  | 334.47
1458 | 010507005189 | 压顶 | (1)200/300*120 (2)混凝土种类（商品混凝土、现场拌制，泵送、非泵送）:现拌普通混凝土 (3)混凝土强度等级:C25 | m3 | 1.15 | 578.56 |  | 665.34
1459 | 010515001565 | 现浇构件钢筋 | (1)钢筋种类、规格:H | t | 0.015 | 6298.63 |  | 94.48
分部分项工程量清单与计价表
工程名称：尤溪县西城镇西城新村人居环境改善提升项目（一期） | [6 empty] | 第116页 共187页
序号 | 项目编码 | 项目名称 | 项目特征描述 | 计量单位 | 工程量 | 金 额(元)
[6 empty] | 综合单价 |  | 合价
RB400EΦ6
1460 | 010515001566 | 现浇构件钢筋 | (1)钢筋种类、规格:HRB400EΦ8 | t | 0.064 | 6045.41 |  | 386.91
1461 | 010515001567 | 现浇构件钢筋 | (1)钢筋种类、规格:HRB400EΦ10 | t | 0.118 | 6006.35 |  | 708.75
1462 | 010516004365 | 建筑植筋 | (1)植筋方式:注入式建筑植筋 (2)规格:HRB400EΦ14 (3)深度:50mm+380mm | 个 | 60 | 9.97 |  | 598.2
1463 | 010516004366 | 建筑植筋 | (1)植筋方式:注入式建筑植筋 (2)规格:HRB400EΦ12 (3)深度:192mm | 个 | 16 | 8.15 |  | 130.4
1464 | 010516002189 | 预埋铁件 | (1)钢材种类:Q235 (2)规格:热镀锌钢板 | t | 0.169 | 8337.61 |  | 1409.06
1465 | 010516001189 | 螺栓 | (1)螺栓种类:HRB400EΦ12、HRB400EΦ10 | t | 0.043 | 11880.34 |  | 510.85
装饰 | [8 empty] | 分项工程(17房屋建筑与装饰)
1466 | 011201004377 | 立面砂浆找平层 | (1)基层类型:内墙 (2)找平层砂浆厚度、配合比:20厚1:2.5水泥砂浆 | m2 | 65.87 | 32.77 |  | 2158.56
1467 | 011201004378 | 立面砂浆找平层 | (1)基层类型:外墙 (2)找平层砂浆厚度、配合比:20厚1:2.5水泥砂浆 | m2 | 70.9 | 52.29 |  | 3707.36
1468 | 011407001189 | 墙面喷刷涂料 | (1)喷刷涂料部位:外墙 (2)腻子种类:满刮腻子二遍 (3)涂料品种、喷刷遍数:丙烯酸酯涂料二遍 | m2 | 70.9 | 44.7 |  | 3169.23
1469 | 010807001189 | 金属（塑钢、断桥）窗 | (1)框、扇材质:铝合金推拉窗 (2)玻璃品种、厚度:钢化玻璃 | m2 | 3.6 | 396.65 |  | 1427.94
1470 | 011503001189 | 金属扶手、栏杆、栏板 | (1)不锈钢栏杆 | m | 6.8 | 140 |  | 952
金属结构工程 | [8 empty] | 分项工程(17房屋建筑与装饰)
1471 | 010603003177 | 钢管柱 | (1)钢材品种、规格:Q235镀锌方管120*120*6mm (2)单根柱质量:3.0t以内 | t | 0.295 | 8638.41 |  | 2548.33
1472 | 010604001189 | 钢梁 | (1)梁类型:G1:200*100*4mm,G2:140*80*4mm,XL1:200*100*4mm (2)钢材品种、规格:Q235镀锌方管 (3)单根质量:1.5t以内 | t | 0.698 | 8760.01 |  | 6114.49
1473 | 010606002189 | 钢檩条 | (1)钢材品种、规格:Q235镀锌方管60*40*2mm | t | 1.08 | 9212.42 |  | 9949.41
分部分项工程量清单与计价表
工程名称：尤溪县西城镇西城新村人居环境改善提升项目（一期） | [6 empty] | 第117页 共187页
序号 | 项目编码 | 项目名称 | 项目特征描述 | 计量单位 | 工程量 | 金 额(元)
[6 empty] | 综合单价 |  | 合价
(2)构件类型:檩条 (3)单根质量:0.3t以内
1474 | 010901001189 | 瓦屋面 | (1)成品琉璃瓦 (2)成品瓷质屋脊 (3)檐口处琉璃筒瓦 (4)不锈钢自攻螺丝安装 | m2 | 138.2 | 118.84 |  | 16423.69
1475 | 020602011189 | 屋脊头、吞头 | (1)正脊龙凤翘 | 只 | 2 | 188.92 |  | 377.84
1476 | 011302001189 | 天棚吊顶 | (1)封檐板 (2)铝合金 | m2 | 34.3 | 124.96 |  | 4286.13
二次搬运 | [8 empty] | 分项工程(17房屋建筑与装饰)
B类型-3（B7-16）~ | [8 empty] | 单位工程(17房屋建筑与装饰)
一般土建 | [8 empty] | 分项工程(17房屋建筑与装饰)
1477 | 011601001110 | 砖（石）砌体拆除 |  | m3 | 4.23 | 140.81 |  | 595.63
1478 | 010103002110 | 余方弃置 | (1)废弃料品种:砌体拆除 (2)运距:3km | m3 | 6.35 | 22.58 |  | 143.38
1479 | 010401003190 | 实心砖墙 | (1)砖品种、规格、强度等级:烧结煤矸石普通砖 (2)砂浆强度等级、配合比:M10 | m3 | 5.21 | 626.46 |  | 3263.86
1480 | 010402001190 | 砌块墙 | (1)砌块品种、规格、强度等级:加气混凝土砌块A5.0 (2)砂浆强度等级:加气混凝土专用砌筑砂浆 | m3 | 8.56 | 585.55 |  | 5012.31
1481 | 010502001355 | 矩形柱 | (1)混凝土种类（商品混凝土、现场拌制，泵送、非泵送）:现拌普通混凝土 (2)混凝土强度等级:C30 | m3 | 0.36 | 400.47 |  | 144.17
1482 | 010502001356 | 矩形柱 | (1)混凝土种类（商品混凝土、现场拌制，泵送、非泵送）:现拌普通混凝土 (2)混凝土强度等级:C20 | m3 | 0.14 | 379.5 |  | 53.13
1483 | 010502002190 | 构造柱 | (1)混凝土种类（商品混凝土、现场拌制，泵送、非泵送）:现拌普通混凝土 (2)混凝土强度等级: C25 | m3 | 0.54 | 619.39 |  | 334.47
1484 | 010507005190 | 压顶 | (1)200/300*120 (2)混凝土种类（商品混凝土、现场拌制，泵送、非泵送）:现拌普通混凝土 (3)混凝土强度等级:C25 | m3 | 1.15 | 578.56 |  | 665.34
分部分项工程量清单与计价表
工程名称：尤溪县西城镇西城新村人居环境改善提升项目（一期） | [6 empty] | 第118页 共187页
序号 | 项目编码 | 项目名称 | 项目特征描述 | 计量单位 | 工程量 | 金 额(元)
[6 empty] | 综合单价 |  | 合价
1485 | 010515001568 | 现浇构件钢筋 | (1)钢筋种类、规格:HRB400EΦ6 | t | 0.015 | 6298.63 |  | 94.48
1486 | 010515001569 | 现浇构件钢筋 | (1)钢筋种类、规格:HRB400EΦ8 | t | 0.064 | 6045.41 |  | 386.91
1487 | 010515001570 | 现浇构件钢筋 | (1)钢筋种类、规格:HRB400EΦ10 | t | 0.118 | 6006.35 |  | 708.75
1488 | 010516004367 | 建筑植筋 | (1)植筋方式:注入式建筑植筋 (2)规格:HRB400EΦ14 (3)深度:50mm+380mm | 个 | 60 | 9.97 |  | 598.2
1489 | 010516004368 | 建筑植筋 | (1)植筋方式:注入式建筑植筋 (2)规格:HRB400EΦ12 (3)深度:192mm | 个 | 16 | 8.15 |  | 130.4
1490 | 010516002190 | 预埋铁件 | (1)钢材种类:Q235 (2)规格:热镀锌钢板 | t | 0.169 | 8337.61 |  | 1409.06
1491 | 010516001190 | 螺栓 | (1)螺栓种类:HRB400EΦ12、HRB400EΦ10 | t | 0.043 | 11880.34 |  | 510.85
装饰 | [8 empty] | 分项工程(17房屋建筑与装饰)
1492 | 011201004379 | 立面砂浆找平层 | (1)基层类型:内墙 (2)找平层砂浆厚度、配合比:20厚1:2.5水泥砂浆 | m2 | 65.87 | 32.77 |  | 2158.56
1493 | 011201004380 | 立面砂浆找平层 | (1)基层类型:外墙 (2)找平层砂浆厚度、配合比:20厚1:2.5水泥砂浆 | m2 | 70.9 | 52.29 |  | 3707.36
1494 | 011407001190 | 墙面喷刷涂料 | (1)喷刷涂料部位:外墙 (2)腻子种类:满刮腻子二遍 (3)涂料品种、喷刷遍数:丙烯酸酯涂料二遍 | m2 | 70.9 | 44.7 |  | 3169.23
1495 | 010807001190 | 金属（塑钢、断桥）窗 | (1)框、扇材质:铝合金推拉窗 (2)玻璃品种、厚度:钢化玻璃 | m2 | 3.6 | 396.65 |  | 1427.94
1496 | 011503001190 | 金属扶手、栏杆、栏板 | (1)不锈钢栏杆 | m | 6.8 | 140 |  | 952
金属结构工程 | [8 empty] | 分项工程(17房屋建筑与装饰)
1497 | 010603003178 | 钢管柱 | (1)钢材品种、规格:Q235镀锌方管120*120*6mm (2)单根柱质量:3.0t以内 | t | 0.295 | 8638.41 |  | 2548.33
1498 | 010604001190 | 钢梁 | (1)梁类型:G1:200*100*4mm,G2:140*80*4mm,XL1:200*100*4mm (2)钢材品种、规格:Q235镀锌方管 (3)单根质量:1.5t以内 | t | 0.698 | 8760.01 |  | 6114.49
1499 | 010606002190 | 钢檩条 | (1)钢材品种、规格:Q235镀锌方管60*40*2m | t | 1.08 | 9212.42 |  | 9949.41
分部分项工程量清单与计价表
工程名称：尤溪县西城镇西城新村人居环境改善提升项目（一期） | [6 empty] | 第119页 共187页
序号 | 项目编码 | 项目名称 | 项目特征描述 | 计量单位 | 工程量 | 金 额(元)
[6 empty] | 综合单价 |  | 合价
m (2)构件类型:檩条 (3)单根质量:0.3t以内
1500 | 010901001190 | 瓦屋面 | (1)成品琉璃瓦 (2)成品瓷质屋脊 (3)檐口处琉璃筒瓦 (4)不锈钢自攻螺丝安装 | m2 | 138.2 | 118.84 |  | 16423.69
1501 | 020602011190 | 屋脊头、吞头 | (1)正脊龙凤翘 | 只 | 2 | 188.92 |  | 377.84
1502 | 011302001190 | 天棚吊顶 | (1)封檐板 (2)铝合金 | m2 | 34.3 | 124.96 |  | 4286.13
二次搬运 | [8 empty] | 分项工程(17房屋建筑与装饰)
B类型-3（B7-25）~ | [8 empty] | 单位工程(17房屋建筑与装饰)
一般土建 | [8 empty] | 分项工程(17房屋建筑与装饰)
1503 | 011601001111 | 砖（石）砌体拆除 |  | m3 | 4.23 | 140.81 |  | 595.63
1504 | 010103002111 | 余方弃置 | (1)废弃料品种:砌体拆除 (2)运距:3km | m3 | 6.35 | 22.58 |  | 143.38
1505 | 010401003191 | 实心砖墙 | (1)砖品种、规格、强度等级:烧结煤矸石普通砖 (2)砂浆强度等级、配合比:M10 | m3 | 5.21 | 626.46 |  | 3263.86
1506 | 010402001191 | 砌块墙 | (1)砌块品种、规格、强度等级:加气混凝土砌块A5.0 (2)砂浆强度等级:加气混凝土专用砌筑砂浆 | m3 | 8.56 | 585.55 |  | 5012.31
1507 | 010502001357 | 矩形柱 | (1)混凝土种类（商品混凝土、现场拌制，泵送、非泵送）:现拌普通混凝土 (2)混凝土强度等级:C30 | m3 | 0.36 | 400.47 |  | 144.17
1508 | 010502001358 | 矩形柱 | (1)混凝土种类（商品混凝土、现场拌制，泵送、非泵送）:现拌普通混凝土 (2)混凝土强度等级:C20 | m3 | 0.14 | 379.5 |  | 53.13
1509 | 010502002191 | 构造柱 | (1)混凝土种类（商品混凝土、现场拌制，泵送、非泵送）:现拌普通混凝土 (2)混凝土强度等级: C25 | m3 | 0.54 | 619.39 |  | 334.47
1510 | 010507005191 | 压顶 | (1)200/300*120 (2)混凝土种类（商品混凝土、现场拌制，泵送、非泵送）:现拌普通混凝土 (3)混凝土强度等级:C | m3 | 1.15 | 578.56 |  | 665.34
分部分项工程量清单与计价表
工程名称：尤溪县西城镇西城新村人居环境改善提升项目（一期） | [6 empty] | 第120页 共187页
序号 | 项目编码 | 项目名称 | 项目特征描述 | 计量单位 | 工程量 | 金 额(元)
[6 empty] | 综合单价 |  | 合价
25
1511 | 010515001571 | 现浇构件钢筋 | (1)钢筋种类、规格:HRB400EΦ6 | t | 0.015 | 6298.63 |  | 94.48
1512 | 010515001572 | 现浇构件钢筋 | (1)钢筋种类、规格:HRB400EΦ8 | t | 0.064 | 6045.41 |  | 386.91
1513 | 010515001573 | 现浇构件钢筋 | (1)钢筋种类、规格:HRB400EΦ10 | t | 0.118 | 6006.35 |  | 708.75
1514 | 010516004369 | 建筑植筋 | (1)植筋方式:注入式建筑植筋 (2)规格:HRB400EΦ14 (3)深度:50mm+380mm | 个 | 60 | 9.97 |  | 598.2
1515 | 010516004370 | 建筑植筋 | (1)植筋方式:注入式建筑植筋 (2)规格:HRB400EΦ12 (3)深度:192mm | 个 | 16 | 8.15 |  | 130.4
1516 | 010516002191 | 预埋铁件 | (1)钢材种类:Q235 (2)规格:热镀锌钢板 | t | 0.169 | 8337.61 |  | 1409.06
1517 | 010516001191 | 螺栓 | (1)螺栓种类:HRB400EΦ12、HRB400EΦ10 | t | 0.043 | 11880.34 |  | 510.85
装饰 | [8 empty] | 分项工程(17房屋建筑与装饰)
1518 | 011201004381 | 立面砂浆找平层 | (1)基层类型:内墙 (2)找平层砂浆厚度、配合比:20厚1:2.5水泥砂浆 | m2 | 65.87 | 32.77 |  | 2158.56
1519 | 011201004382 | 立面砂浆找平层 | (1)基层类型:外墙 (2)找平层砂浆厚度、配合比:20厚1:2.5水泥砂浆 | m2 | 70.9 | 52.29 |  | 3707.36
1520 | 011407001191 | 墙面喷刷涂料 | (1)喷刷涂料部位:外墙 (2)腻子种类:满刮腻子二遍 (3)涂料品种、喷刷遍数:丙烯酸酯涂料二遍 | m2 | 70.9 | 44.7 |  | 3169.23
1521 | 010807001191 | 金属（塑钢、断桥）窗 | (1)框、扇材质:铝合金推拉窗 (2)玻璃品种、厚度:钢化玻璃 | m2 | 3.6 | 396.65 |  | 1427.94
1522 | 011503001191 | 金属扶手、栏杆、栏板 | (1)不锈钢栏杆 | m | 6.8 | 140 |  | 952
金属结构工程 | [8 empty] | 分项工程(17房屋建筑与装饰)
1523 | 010603003179 | 钢管柱 | (1)钢材品种、规格:Q235镀锌方管120*120*6mm (2)单根柱质量:3.0t以内 | t | 0.295 | 8638.41 |  | 2548.33
1524 | 010604001191 | 钢梁 | (1)梁类型:G1:200*100*4mm,G2:140*80*4mm,XL1:200*100*4mm (2)钢材品种、规格:Q235镀锌方管 (3)单根质量:1.5t以内 | t | 0.698 | 8760.01 |  | 6114.49
1525 | 010606002191 | 钢檩条 | (1)钢材品种、规格:Q | t | 1.08 | 9212.42 |  | 9949.41
分部分项工程量清单与计价表
工程名称：尤溪县西城镇西城新村人居环境改善提升项目（一期） | [6 empty] | 第121页 共187页
序号 | 项目编码 | 项目名称 | 项目特征描述 | 计量单位 | 工程量 | 金 额(元)
[6 empty] | 综合单价 |  | 合价
235镀锌方管60*40*2mm (2)构件类型:檩条 (3)单根质量:0.3t以内
1526 | 010901001191 | 瓦屋面 | (1)成品琉璃瓦 (2)成品瓷质屋脊 (3)檐口处琉璃筒瓦 (4)不锈钢自攻螺丝安装 | m2 | 138.2 | 118.84 |  | 16423.69
1527 | 020602011191 | 屋脊头、吞头 | (1)正脊龙凤翘 | 只 | 2 | 188.92 |  | 377.84
1528 | 011302001191 | 天棚吊顶 | (1)封檐板 (2)铝合金 | m2 | 34.3 | 124.96 |  | 4286.13
二次搬运 | [8 empty] | 分项工程(17房屋建筑与装饰)
B类型-4（B7-09、B7-11） | [8 empty] | 单位工程(17房屋建筑与装饰)
一般土建 | [8 empty] | 分项工程(17房屋建筑与装饰)
1529 | 010401003192 | 实心砖墙 | (1)砖品种、规格、强度等级:烧结煤矸石普通砖 (2)砂浆强度等级、配合比:M10 | m3 | 14.4 | 626.46 |  | 9021.02
1530 | 010402001192 | 砌块墙 | (1)砌块品种、规格、强度等级:加气混凝土砌块A5.0 (2)砂浆强度等级:加气混凝土专用砌筑砂浆 | m3 | 13 | 585.55 |  | 7612.15
1531 | 010502001359 | 矩形柱 | (1)混凝土种类（商品混凝土、现场拌制，泵送、非泵送）:现拌普通混凝土 (2)混凝土强度等级:C30 | m3 | 0.72 | 401.39 |  | 289
1532 | 010502001360 | 矩形柱 | (1)混凝土种类（商品混凝土、现场拌制，泵送、非泵送）:现拌普通混凝土 (2)混凝土强度等级:C20 | m3 | 0.27 | 379.48 |  | 102.46
1533 | 010502002192 | 构造柱 | (1)混凝土种类（商品混凝土、现场拌制，泵送、非泵送）:现拌普通混凝土 (2)混凝土强度等级: C25 | m3 | 0.95 | 618.86 |  | 587.92
1534 | 010507005192 | 压顶 | (1)200/300*120 (2)混凝土种类（商品混凝土、现场拌制，泵送、非泵送）:现拌普通混凝土 (3)混凝土强度等级:C25 | m3 | 2 | 578.66 |  | 1157.32
1535 | 010515001574 | 现浇构件钢筋 | (1)钢筋种类、规格:HRB400EΦ6 | t | 0.026 | 6298.63 |  | 163.76
分部分项工程量清单与计价表
工程名称：尤溪县西城镇西城新村人居环境改善提升项目（一期） | [6 empty] | 第122页 共187页
序号 | 项目编码 | 项目名称 | 项目特征描述 | 计量单位 | 工程量 | 金 额(元)
[6 empty] | 综合单价 |  | 合价
1536 | 010515001575 | 现浇构件钢筋 | (1)钢筋种类、规格:HRB400EΦ8 | t | 0.123 | 6045.41 |  | 743.59
1537 | 010515001576 | 现浇构件钢筋 | (1)钢筋种类、规格:HRB400EΦ10 | t | 0.199 | 6006.35 |  | 1195.26
1538 | 010516004371 | 建筑植筋 | (1)植筋方式:注入式建筑植筋 (2)规格:HRB400EΦ14 (3)深度:50mm+380mm | 个 | 120 | 9.97 |  | 1196.4
1539 | 010516004372 | 建筑植筋 | (1)植筋方式:注入式建筑植筋 (2)规格:HRB400EΦ12 (3)深度:192mm | 个 | 24 | 8.03 |  | 192.72
1540 | 010516002192 | 预埋铁件 | (1)钢材种类:Q235 (2)规格:热镀锌钢板 | t | 0.275 | 8337.61 |  | 2292.84
1541 | 010516001192 | 螺栓 | (1)螺栓种类:HRB400EΦ12、HRB400EΦ10 | t | 0.077 | 11880.34 |  | 914.79
装饰 | [8 empty] | 分项工程(17房屋建筑与装饰)
1542 | 011201004383 | 立面砂浆找平层 | (1)基层类型:内墙 (2)找平层砂浆厚度、配合比:20厚1:2.5水泥砂浆 | m2 | 146.05 | 32.77 |  | 4786.06
1543 | 011201004384 | 立面砂浆找平层 | (1)基层类型:外墙 (2)找平层砂浆厚度、配合比:20厚1:2.5水泥砂浆 | m2 | 106.99 | 52.29 |  | 5594.51
1544 | 011407001192 | 墙面喷刷涂料 | (1)喷刷涂料部位:外墙 (2)腻子种类:满刮腻子二遍 (3)涂料品种、喷刷遍数:丙烯酸酯涂料二遍 | m2 | 106.99 | 44.7 |  | 4782.45
1545 | 010807001192 | 金属（塑钢、断桥）窗 | (1)框、扇材质:铝合金推拉窗 (2)玻璃品种、厚度:钢化玻璃 | m2 | 6.84 | 396.65 |  | 2713.09
1546 | 011503001192 | 金属扶手、栏杆、栏板 | (1)不锈钢栏杆 | m | 12.6 | 140 |  | 1764
金属结构工程 | [8 empty] | 分项工程(17房屋建筑与装饰)
1547 | 010603003180 | 钢管柱 | (1)钢材品种、规格:Q235镀锌方管120*120*6mm (2)单根柱质量:3.0t以内 | t | 0.762 | 8638.4 |  | 6582.46
1548 | 010604001192 | 钢梁 | (1)梁类型:G1:200*100*4mm,G2:140*80*4mm,XL1:200*100*4mm (2)钢材品种、规格:Q235镀锌方管 (3)单根质量:1.5t以内 | t | 1.682 | 8760.01 |  | 14734.34
1549 | 010606002192 | 钢檩条 | (1)钢材品种、规格:Q235镀锌方管60*40*2mm (2)构件类型:檩条 (3)单根质量:0.3t以 | t | 2.019 | 9212.42 |  | 18599.88
分部分项工程量清单与计价表
工程名称：尤溪县西城镇西城新村人居环境改善提升项目（一期） | [6 empty] | 第123页 共187页
序号 | 项目编码 | 项目名称 | 项目特征描述 | 计量单位 | 工程量 | 金 额(元)
[6 empty] | 综合单价 |  | 合价
内
1550 | 010901001192 | 瓦屋面 | (1)成品琉璃瓦 (2)成品瓷质屋脊 (3)檐口处琉璃筒瓦 (4)不锈钢自攻螺丝安装 | m2 | 255.99 | 111.51 |  | 28545.44
1551 | 020602011192 | 屋脊头、吞头 | (1)正脊龙凤翘 | 只 | 2 | 188.92 |  | 377.84
1552 | 011302001192 | 天棚吊顶 | (1)封檐板 (2)铝合金 | m2 | 49.24 | 124.96 |  | 6153.03
二次搬运 | [8 empty] | 分项工程(17房屋建筑与装饰)
B类型-4（B7-13、B7-15） | [8 empty] | 单位工程(17房屋建筑与装饰)
一般土建 | [8 empty] | 分项工程(17房屋建筑与装饰)
1553 | 010401003193 | 实心砖墙 | (1)砖品种、规格、强度等级:烧结煤矸石普通砖 (2)砂浆强度等级、配合比:M10 | m3 | 14.4 | 626.46 |  | 9021.02
1554 | 010402001193 | 砌块墙 | (1)砌块品种、规格、强度等级:加气混凝土砌块A5.0 (2)砂浆强度等级:加气混凝土专用砌筑砂浆 | m3 | 13 | 585.55 |  | 7612.15
1555 | 010502001361 | 矩形柱 | (1)混凝土种类（商品混凝土、现场拌制，泵送、非泵送）:现拌普通混凝土 (2)混凝土强度等级:C30 | m3 | 0.72 | 401.39 |  | 289
1556 | 010502001362 | 矩形柱 | (1)混凝土种类（商品混凝土、现场拌制，泵送、非泵送）:现拌普通混凝土 (2)混凝土强度等级:C20 | m3 | 0.27 | 379.48 |  | 102.46
1557 | 010502002193 | 构造柱 | (1)混凝土种类（商品混凝土、现场拌制，泵送、非泵送）:现拌普通混凝土 (2)混凝土强度等级: C25 | m3 | 0.95 | 618.86 |  | 587.92
1558 | 010507005193 | 压顶 | (1)200/300*120 (2)混凝土种类（商品混凝土、现场拌制，泵送、非泵送）:现拌普通混凝土 (3)混凝土强度等级:C25 | m3 | 2 | 578.66 |  | 1157.32
1559 | 010515001577 | 现浇构件钢筋 | (1)钢筋种类、规格:HRB400EΦ6 | t | 0.026 | 6298.63 |  | 163.76
1560 | 010515001578 | 现浇构件钢筋 | (1)钢筋种类、规格:HRB400EΦ8 | t | 0.123 | 6045.41 |  | 743.59
1561 | 010515001579 | 现浇构件钢筋 | (1)钢筋种类、规格:H | t | 0.199 | 6006.35 |  | 1195.26
分部分项工程量清单与计价表
工程名称：尤溪县西城镇西城新村人居环境改善提升项目（一期） | [6 empty] | 第124页 共187页
序号 | 项目编码 | 项目名称 | 项目特征描述 | 计量单位 | 工程量 | 金 额(元)
[6 empty] | 综合单价 |  | 合价
RB400EΦ10
1562 | 010516004373 | 建筑植筋 | (1)植筋方式:注入式建筑植筋 (2)规格:HRB400EΦ14 (3)深度:50mm+380mm | 个 | 120 | 9.97 |  | 1196.4
1563 | 010516004374 | 建筑植筋 | (1)植筋方式:注入式建筑植筋 (2)规格:HRB400EΦ12 (3)深度:192mm | 个 | 24 | 8.03 |  | 192.72
1564 | 010516002193 | 预埋铁件 | (1)钢材种类:Q235 (2)规格:热镀锌钢板 | t | 0.275 | 8337.61 |  | 2292.84
1565 | 010516001193 | 螺栓 | (1)螺栓种类:HRB400EΦ12、HRB400EΦ10 | t | 0.077 | 11880.34 |  | 914.79
装饰 | [8 empty] | 分项工程(17房屋建筑与装饰)
1566 | 011201004385 | 立面砂浆找平层 | (1)基层类型:内墙 (2)找平层砂浆厚度、配合比:20厚1:2.5水泥砂浆 | m2 | 146.05 | 32.77 |  | 4786.06
1567 | 011201004386 | 立面砂浆找平层 | (1)基层类型:外墙 (2)找平层砂浆厚度、配合比:20厚1:2.5水泥砂浆 | m2 | 106.99 | 52.29 |  | 5594.51
1568 | 011407001193 | 墙面喷刷涂料 | (1)喷刷涂料部位:外墙 (2)腻子种类:满刮腻子二遍 (3)涂料品种、喷刷遍数:丙烯酸酯涂料二遍 | m2 | 106.99 | 44.7 |  | 4782.45
1569 | 010807001193 | 金属（塑钢、断桥）窗 | (1)框、扇材质:铝合金推拉窗 (2)玻璃品种、厚度:钢化玻璃 | m2 | 6.84 | 396.65 |  | 2713.09
1570 | 011503001193 | 金属扶手、栏杆、栏板 | (1)不锈钢栏杆 | m | 12.6 | 140 |  | 1764
金属结构工程 | [8 empty] | 分项工程(17房屋建筑与装饰)
1571 | 010603003181 | 钢管柱 | (1)钢材品种、规格:Q235镀锌方管120*120*6mm (2)单根柱质量:3.0t以内 | t | 0.762 | 8638.4 |  | 6582.46
1572 | 010604001193 | 钢梁 | (1)梁类型:G1:200*100*4mm,G2:140*80*4mm,XL1:200*100*4mm (2)钢材品种、规格:Q235镀锌方管 (3)单根质量:1.5t以内 | t | 1.682 | 8760.01 |  | 14734.34
1573 | 010606002193 | 钢檩条 | (1)钢材品种、规格:Q235镀锌方管60*40*2mm (2)构件类型:檩条 (3)单根质量:0.3t以内 | t | 2.019 | 9212.42 |  | 18599.88
1574 | 010901001193 | 瓦屋面 | (1)成品琉璃瓦 (2)成品瓷质屋脊 | m2 | 255.99 | 111.51 |  | 28545.44
分部分项工程量清单与计价表
工程名称：尤溪县西城镇西城新村人居环境改善提升项目（一期） | [6 empty] | 第125页 共187页
序号 | 项目编码 | 项目名称 | 项目特征描述 | 计量单位 | 工程量 | 金 额(元)
[6 empty] | 综合单价 |  | 合价
(3)檐口处琉璃筒瓦 (4)不锈钢自攻螺丝安装
1575 | 020602011193 | 屋脊头、吞头 | (1)正脊龙凤翘 | 只 | 2 | 188.92 |  | 377.84
1576 | 011302001193 | 天棚吊顶 | (1)封檐板 (2)铝合金 | m2 | 49.24 | 124.96 |  | 6153.03
二次搬运 | [8 empty] | 分项工程(17房屋建筑与装饰)
B类型-4（B7-21、B7-23） | [8 empty] | 单位工程(17房屋建筑与装饰)
一般土建 | [8 empty] | 分项工程(17房屋建筑与装饰)
1577 | 010401003194 | 实心砖墙 | (1)砖品种、规格、强度等级:烧结煤矸石普通砖 (2)砂浆强度等级、配合比:M10 | m3 | 14.4 | 626.46 |  | 9021.02
1578 | 010402001194 | 砌块墙 | (1)砌块品种、规格、强度等级:加气混凝土砌块A5.0 (2)砂浆强度等级:加气混凝土专用砌筑砂浆 | m3 | 13 | 585.55 |  | 7612.15
1579 | 010502001363 | 矩形柱 | (1)混凝土种类（商品混凝土、现场拌制，泵送、非泵送）:现拌普通混凝土 (2)混凝土强度等级:C30 | m3 | 0.72 | 401.39 |  | 289
1580 | 010502001364 | 矩形柱 | (1)混凝土种类（商品混凝土、现场拌制，泵送、非泵送）:现拌普通混凝土 (2)混凝土强度等级:C20 | m3 | 0.27 | 379.48 |  | 102.46
1581 | 010502002194 | 构造柱 | (1)混凝土种类（商品混凝土、现场拌制，泵送、非泵送）:现拌普通混凝土 (2)混凝土强度等级: C25 | m3 | 0.95 | 618.86 |  | 587.92
1582 | 010507005194 | 压顶 | (1)200/300*120 (2)混凝土种类（商品混凝土、现场拌制，泵送、非泵送）:现拌普通混凝土 (3)混凝土强度等级:C25 | m3 | 2 | 578.66 |  | 1157.32
1583 | 010515001580 | 现浇构件钢筋 | (1)钢筋种类、规格:HRB400EΦ6 | t | 0.026 | 6298.63 |  | 163.76
1584 | 010515001581 | 现浇构件钢筋 | (1)钢筋种类、规格:HRB400EΦ8 | t | 0.123 | 6045.41 |  | 743.59
1585 | 010515001582 | 现浇构件钢筋 | (1)钢筋种类、规格:HRB400EΦ10 | t | 0.199 | 6006.35 |  | 1195.26
1586 | 010516004375 | 建筑植筋 | (1)植筋方式:注入式建筑植筋 (2)规格:HRB400EΦ14 | 个 | 120 | 9.97 |  | 1196.4
分部分项工程量清单与计价表
工程名称：尤溪县西城镇西城新村人居环境改善提升项目（一期） | [6 empty] | 第126页 共187页
序号 | 项目编码 | 项目名称 | 项目特征描述 | 计量单位 | 工程量 | 金 额(元)
[6 empty] | 综合单价 |  | 合价
(3)深度:50mm+380mm
1587 | 010516004376 | 建筑植筋 | (1)植筋方式:注入式建筑植筋 (2)规格:HRB400EΦ12 (3)深度:192mm | 个 | 24 | 8.03 |  | 192.72
1588 | 010516002194 | 预埋铁件 | (1)钢材种类:Q235 (2)规格:热镀锌钢板 | t | 0.275 | 8337.61 |  | 2292.84
1589 | 010516001194 | 螺栓 | (1)螺栓种类:HRB400EΦ12、HRB400EΦ10 | t | 0.077 | 11880.34 |  | 914.79
装饰 | [8 empty] | 分项工程(17房屋建筑与装饰)
1590 | 011201004387 | 立面砂浆找平层 | (1)基层类型:内墙 (2)找平层砂浆厚度、配合比:20厚1:2.5水泥砂浆 | m2 | 146.05 | 32.77 |  | 4786.06
1591 | 011201004388 | 立面砂浆找平层 | (1)基层类型:外墙 (2)找平层砂浆厚度、配合比:20厚1:2.5水泥砂浆 | m2 | 106.99 | 52.29 |  | 5594.51
1592 | 011407001194 | 墙面喷刷涂料 | (1)喷刷涂料部位:外墙 (2)腻子种类:满刮腻子二遍 (3)涂料品种、喷刷遍数:丙烯酸酯涂料二遍 | m2 | 106.99 | 44.7 |  | 4782.45
1593 | 010807001194 | 金属（塑钢、断桥）窗 | (1)框、扇材质:铝合金推拉窗 (2)玻璃品种、厚度:钢化玻璃 | m2 | 6.84 | 396.65 |  | 2713.09
1594 | 011503001194 | 金属扶手、栏杆、栏板 | (1)不锈钢栏杆 | m | 12.6 | 140 |  | 1764
金属结构工程 | [8 empty] | 分项工程(17房屋建筑与装饰)
1595 | 010603003182 | 钢管柱 | (1)钢材品种、规格:Q235镀锌方管120*120*6mm (2)单根柱质量:3.0t以内 | t | 0.762 | 8638.4 |  | 6582.46
1596 | 010604001194 | 钢梁 | (1)梁类型:G1:200*100*4mm,G2:140*80*4mm,XL1:200*100*4mm (2)钢材品种、规格:Q235镀锌方管 (3)单根质量:1.5t以内 | t | 1.682 | 8760.01 |  | 14734.34
1597 | 010606002194 | 钢檩条 | (1)钢材品种、规格:Q235镀锌方管60*40*2mm (2)构件类型:檩条 (3)单根质量:0.3t以内 | t | 2.019 | 9212.42 |  | 18599.88
1598 | 010901001194 | 瓦屋面 | (1)成品琉璃瓦 (2)成品瓷质屋脊 (3)檐口处琉璃筒瓦 (4)不锈钢自攻螺丝安装 | m2 | 255.99 | 111.51 |  | 28545.44
分部分项工程量清单与计价表
工程名称：尤溪县西城镇西城新村人居环境改善提升项目（一期） | [6 empty] | 第127页 共187页
序号 | 项目编码 | 项目名称 | 项目特征描述 | 计量单位 | 工程量 | 金 额(元)
[6 empty] | 综合单价 |  | 合价
1599 | 020602011194 | 屋脊头、吞头 | (1)正脊龙凤翘 | 只 | 2 | 188.92 |  | 377.84
1600 | 011302001194 | 天棚吊顶 | (1)封檐板 (2)铝合金 | m2 | 49.24 | 124.96 |  | 6153.03
二次搬运 | [8 empty] | 分项工程(17房屋建筑与装饰)
C类型-1（C7-01、C7-03）@ | [8 empty] | 单位工程(17房屋建筑与装饰)
一般土建 | [8 empty] | 分项工程(17房屋建筑与装饰)
1601 | 010401003195 | 实心砖墙 | (1)砖品种、规格、强度等级:烧结煤矸石普通砖 (2)砂浆强度等级、配合比:M10 | m3 | 14.37 | 626.46 |  | 9002.23
1602 | 010402001195 | 砌块墙 | (1)砌块品种、规格、强度等级:加气混凝土砌块A5.0 (2)砂浆强度等级:加气混凝土专用砌筑砂浆 | m3 | 14.4 | 585.55 |  | 8431.92
1603 | 010502001365 | 矩形柱 | (1)混凝土种类（商品混凝土、现场拌制，泵送、非泵送）:现拌普通混凝土 (2)混凝土强度等级:C30 | m3 | 0.58 | 401.64 |  | 232.95
1604 | 010502001366 | 矩形柱 | (1)混凝土种类（商品混凝土、现场拌制，泵送、非泵送）:现拌普通混凝土 (2)混凝土强度等级:C20 | m3 | 0.22 | 379.45 |  | 83.48
1605 | 010502002195 | 构造柱 | (1)混凝土种类（商品混凝土、现场拌制，泵送、非泵送）:现拌普通混凝土 (2)混凝土强度等级: C25 | m3 | 1.98 | 618.83 |  | 1225.28
1606 | 010507005195 | 压顶 | (1)200/300*120 (2)混凝土种类（商品混凝土、现场拌制，泵送、非泵送）:现拌普通混凝土 (3)混凝土强度等级:C25 | m3 | 2.4 | 578.54 |  | 1388.5
1607 | 010515001583 | 现浇构件钢筋 | (1)钢筋种类、规格:HRB400EΦ6 | t | 0.032 | 6298.63 |  | 201.56
1608 | 010515001584 | 现浇构件钢筋 | (1)钢筋种类、规格:HRB400EΦ8 | t | 0.126 | 6045.41 |  | 761.72
1609 | 010515001585 | 现浇构件钢筋 | (1)钢筋种类、规格:HRB400EΦ10 | t | 0.335 | 6006.35 |  | 2012.13
1610 | 010516004377 | 建筑植筋 | (1)植筋方式:注入式建筑植筋 (2)规格:HRB400EΦ14 (3)深度:50mm+380mm | 个 | 72 | 9.95 |  | 716.4
1611 | 010516004378 | 建筑植筋 | (1)植筋方式:注入式建筑植筋 | 个 | 40 | 8.08 |  | 323.2
分部分项工程量清单与计价表
工程名称：尤溪县西城镇西城新村人居环境改善提升项目（一期） | [6 empty] | 第128页 共187页
序号 | 项目编码 | 项目名称 | 项目特征描述 | 计量单位 | 工程量 | 金 额(元)
[6 empty] | 综合单价 |  | 合价
(2)规格:HRB400EΦ12 (3)深度:192mm
1612 | 010516002195 | 预埋铁件 | (1)钢材种类:Q235 (2)规格:热镀锌钢板 | t | 0.278 | 8337.61 |  | 2317.86
1613 | 010516001195 | 螺栓 | (1)螺栓种类:HRB400EΦ12、HRB400EΦ10 | t | 0.056 | 11880.34 |  | 665.3
装饰 | [8 empty] | 分项工程(17房屋建筑与装饰)
1614 | 011201004389 | 立面砂浆找平层 | (1)基层类型:内墙 (2)找平层砂浆厚度、配合比:20厚1:2.5水泥砂浆 | m2 | 157.59 | 32.77 |  | 5164.22
1615 | 011201004390 | 立面砂浆找平层 | (1)基层类型:外墙 (2)找平层砂浆厚度、配合比:20厚1:2.5水泥砂浆 | m2 | 120.64 | 52.29 |  | 6308.27
1616 | 011407001195 | 墙面喷刷涂料 | (1)喷刷涂料部位:外墙 (2)腻子种类:满刮腻子二遍 (3)涂料品种、喷刷遍数:丙烯酸酯涂料二遍 | m2 | 120.64 | 44.7 |  | 5392.61
1617 | 010807001195 | 金属（塑钢、断桥）窗 | (1)框、扇材质:铝合金推拉窗 (2)玻璃品种、厚度:钢化玻璃 | m2 | 6.96 | 396.65 |  | 2760.68
1618 | 011503001195 | 金属扶手、栏杆、栏板 | (1)不锈钢栏杆 | m | 12.8 | 140 |  | 1792
金属结构工程 | [8 empty] | 分项工程(17房屋建筑与装饰)
1619 | 010603003183 | 钢管柱 | (1)钢材品种、规格:Q235镀锌方管120*120*6mm (2)单根柱质量:3.0t以内 | t | 0.375 | 8638.4 |  | 3239.4
1620 | 010604001195 | 钢梁 | (1)梁类型:G1:200*100*4mm,G2:140*80*4mm,XL1:200*100*4mm (2)钢材品种、规格:Q235镀锌方管 (3)单根质量:1.5t以内 | t | 1.436 | 8760.01 |  | 12579.37
1621 | 010606002195 | 钢檩条 | (1)钢材品种、规格:Q235镀锌方管60*40*2mm (2)构件类型:檩条 (3)单根质量:0.3t以内 | t | 2.587 | 9212.42 |  | 23832.53
1622 | 010901001195 | 瓦屋面 | (1)成品琉璃瓦 (2)成品瓷质屋脊 (3)檐口处琉璃筒瓦 (4)不锈钢自攻螺丝安装 | m2 | 329.52 | 113.53 |  | 37410.41
1623 | 020602011195 | 屋脊头、吞头 | (1)正脊龙凤翘 | 只 | 2 | 188.92 |  | 377.84
1624 | 011302001195 | 天棚吊顶 | (1)封檐板 (2)铝合金 | m2 | 64.58 | 124.96 |  | 8069.92
分部分项工程量清单与计价表
工程名称：尤溪县西城镇西城新村人居环境改善提升项目（一期） | [6 empty] | 第129页 共187页
序号 | 项目编码 | 项目名称 | 项目特征描述 | 计量单位 | 工程量 | 金 额(元)
[6 empty] | 综合单价 |  | 合价
二次搬运 | [8 empty] | 分项工程(17房屋建筑与装饰)
第八排 | [8 empty] | 单项工程(17房屋建筑与装饰)
B类型-2（B8-13）~ | [8 empty] | 单位工程(17房屋建筑与装饰)
一般土建 | [8 empty] | 分项工程(17房屋建筑与装饰)
1625 | 011601001136 | 砖（石）砌体拆除 |  | m3 | 2.12 | 140.81 |  | 298.52
1626 | 011609001020 | 栏杆、栏板拆除 | (1)拆除金属栏杆 | m | 13.14 | 18.75 |  | 246.38
1627 | 010103002136 | 余方弃置 | (1)废弃料品种:砌体拆除 (2)运距:3km | m3 | 3.18 | 22.58 |  | 71.8
1628 | 010401003220 | 实心砖墙 | (1)砖品种、规格、强度等级:烧结煤矸石普通砖 (2)砂浆强度等级、配合比:M10 | m3 | 6.45 | 626.46 |  | 4040.67
1629 | 010402001220 | 砌块墙 | (1)砌块品种、规格、强度等级:加气混凝土砌块A5.0 (2)砂浆强度等级:加气混凝土专用砌筑砂浆 | m3 | 10.79 | 585.55 |  | 6318.08
1630 | 010502001415 | 矩形柱 | (1)混凝土种类（商品混凝土、现场拌制，泵送、非泵送）:现拌普通混凝土 (2)混凝土强度等级:C30 | m3 | 0.29 | 400.48 |  | 116.14
1631 | 010502001416 | 矩形柱 | (1)混凝土种类（商品混凝土、现场拌制，泵送、非泵送）:现拌普通混凝土 (2)混凝土强度等级:C20 | m3 | 0.11 | 379.45 |  | 41.74
1632 | 010502002220 | 构造柱 | (1)混凝土种类（商品混凝土、现场拌制，泵送、非泵送）:现拌普通混凝土 (2)混凝土强度等级: C25 | m3 | 0.53 | 619.42 |  | 328.29
1633 | 010507005220 | 压顶 | (1)200/300*120 (2)混凝土种类（商品混凝土、现场拌制，泵送、非泵送）:现拌普通混凝土 (3)混凝土强度等级:C25 | m3 | 1.33 | 578.49 |  | 769.39
1634 | 010515001658 | 现浇构件钢筋 | (1)钢筋种类、规格:HRB400EΦ6 | t | 0.017 | 6298.63 |  | 107.08
1635 | 010515001659 | 现浇构件钢筋 | (1)钢筋种类、规格:HRB400EΦ8 | t | 0.055 | 6045.41 |  | 332.5
1636 | 010515001660 | 现浇构件钢筋 | (1)钢筋种类、规格:HRB400EΦ10 | t | 0.133 | 6006.35 |  | 798.84
1637 | 010516004427 | 建筑植筋 | (1)植筋方式:注入式 | 个 | 48 | 9.99 |  | 479.52
分部分项工程量清单与计价表
工程名称：尤溪县西城镇西城新村人居环境改善提升项目（一期） | [6 empty] | 第130页 共187页
序号 | 项目编码 | 项目名称 | 项目特征描述 | 计量单位 | 工程量 | 金 额(元)
[6 empty] | 综合单价 |  | 合价
建筑植筋 (2)规格:HRB400EΦ14 (3)深度:50mm+380mm
1638 | 010516004428 | 建筑植筋 | (1)植筋方式:注入式建筑植筋 (2)规格:HRB400EΦ12 (3)深度:192mm | 个 | 20 | 7.94 |  | 158.8
1639 | 010516002220 | 预埋铁件 | (1)钢材种类:Q235 (2)规格:热镀锌钢板 | t | 0.186 | 8337.61 |  | 1550.8
1640 | 010516001220 | 螺栓 | (1)螺栓种类:HRB400EΦ12、HRB400EΦ10 | t | 0.04 | 11880.34 |  | 475.21
装饰 | [8 empty] | 分项工程(17房屋建筑与装饰)
1641 | 011201004439 | 立面砂浆找平层 | (1)基层类型:内墙 (2)找平层砂浆厚度、配合比:20厚1:2.5水泥砂浆 | m2 | 78.16 | 32.77 |  | 2561.3
1642 | 011201004440 | 立面砂浆找平层 | (1)基层类型:外墙 (2)找平层砂浆厚度、配合比:20厚1:2.5水泥砂浆 | m2 | 80.68 | 52.29 |  | 4218.76
1643 | 011407001220 | 墙面喷刷涂料 | (1)喷刷涂料部位:外墙 (2)腻子种类:满刮腻子二遍 (3)涂料品种、喷刷遍数:丙烯酸酯涂料二遍 | m2 | 80.68 | 44.7 |  | 3606.4
1644 | 010807001220 | 金属（塑钢、断桥）窗 | (1)框、扇材质:铝合金推拉窗 (2)玻璃品种、厚度:钢化玻璃 | m2 | 2.7 | 396.65 |  | 1070.96
1645 | 011503001220 | 金属扶手、栏杆、栏板 | (1)不锈钢栏杆 | m | 5.1 | 140 |  | 714
金属结构工程 | [8 empty] | 分项工程(17房屋建筑与装饰)
1646 | 010603003208 | 钢管柱 | (1)钢材品种、规格:Q235镀锌方管120*120*6mm (2)单根柱质量:3.0t以内 | t | 0.356 | 8638.4 |  | 3075.27
1647 | 010604001220 | 钢梁 | (1)梁类型:G1:200*100*4mm,G2:140*80*4mm,XL1:200*100*4mm (2)钢材品种、规格:Q235镀锌方管 (3)单根质量:1.5t以内 | t | 0.801 | 8760.01 |  | 7016.77
1648 | 010606002220 | 钢檩条 | (1)钢材品种、规格:Q235镀锌方管60*40*2mm (2)构件类型:檩条 (3)单根质量:0.3t以内 | t | 2.382 | 9212.42 |  | 21943.98
1649 | 010901001220 | 瓦屋面 | (1)成品琉璃瓦 (2)成品瓷质屋脊 (3)檐口处琉璃筒瓦 (4)不锈钢自攻螺丝安 | m2 | 140.24 | 118.78 |  | 16657.71
分部分项工程量清单与计价表
工程名称：尤溪县西城镇西城新村人居环境改善提升项目（一期） | [6 empty] | 第131页 共187页
序号 | 项目编码 | 项目名称 | 项目特征描述 | 计量单位 | 工程量 | 金 额(元)
[6 empty] | 综合单价 |  | 合价
装
1650 | 020602011220 | 屋脊头、吞头 | (1)正脊龙凤翘 | 只 | 2 | 188.92 |  | 377.84
1651 | 011302001220 | 天棚吊顶 | (1)封檐板 (2)铝合金 | m2 | 34.5 | 124.96 |  | 4311.12
二次搬运 | [8 empty] | 分项工程(17房屋建筑与装饰)
B类型-2（B8-17）~ | [8 empty] | 单位工程(17房屋建筑与装饰)
一般土建 | [8 empty] | 分项工程(17房屋建筑与装饰)
1652 | 011601001137 | 砖（石）砌体拆除 |  | m3 | 2.12 | 140.81 |  | 298.52
1653 | 011609001021 | 栏杆、栏板拆除 | (1)拆除金属栏杆 | m | 13.14 | 18.75 |  | 246.38
1654 | 010103002137 | 余方弃置 | (1)废弃料品种:砌体拆除 (2)运距:3km | m3 | 3.18 | 22.58 |  | 71.8
1655 | 010401003221 | 实心砖墙 | (1)砖品种、规格、强度等级:烧结煤矸石普通砖 (2)砂浆强度等级、配合比:M10 | m3 | 6.45 | 626.46 |  | 4040.67
1656 | 010402001221 | 砌块墙 | (1)砌块品种、规格、强度等级:加气混凝土砌块A5.0 (2)砂浆强度等级:加气混凝土专用砌筑砂浆 | m3 | 10.79 | 585.55 |  | 6318.08
1657 | 010502001417 | 矩形柱 | (1)混凝土种类（商品混凝土、现场拌制，泵送、非泵送）:现拌普通混凝土 (2)混凝土强度等级:C30 | m3 | 0.29 | 400.48 |  | 116.14
1658 | 010502001418 | 矩形柱 | (1)混凝土种类（商品混凝土、现场拌制，泵送、非泵送）:现拌普通混凝土 (2)混凝土强度等级:C20 | m3 | 0.11 | 379.45 |  | 41.74
1659 | 010502002221 | 构造柱 | (1)混凝土种类（商品混凝土、现场拌制，泵送、非泵送）:现拌普通混凝土 (2)混凝土强度等级: C25 | m3 | 0.53 | 619.42 |  | 328.29
1660 | 010507005221 | 压顶 | (1)200/300*120 (2)混凝土种类（商品混凝土、现场拌制，泵送、非泵送）:现拌普通混凝土 (3)混凝土强度等级:C25 | m3 | 1.33 | 578.49 |  | 769.39
1661 | 010515001661 | 现浇构件钢筋 | (1)钢筋种类、规格:HRB400EΦ6 | t | 0.017 | 6298.63 |  | 107.08
1662 | 010515001662 | 现浇构件钢筋 | (1)钢筋种类、规格:HRB400EΦ8 | t | 0.055 | 6045.41 |  | 332.5
分部分项工程量清单与计价表
工程名称：尤溪县西城镇西城新村人居环境改善提升项目（一期） | [6 empty] | 第132页 共187页
序号 | 项目编码 | 项目名称 | 项目特征描述 | 计量单位 | 工程量 | 金 额(元)
[6 empty] | 综合单价 |  | 合价
1663 | 010515001663 | 现浇构件钢筋 | (1)钢筋种类、规格:HRB400EΦ10 | t | 0.133 | 6006.35 |  | 798.84
1664 | 010516004429 | 建筑植筋 | (1)植筋方式:注入式建筑植筋 (2)规格:HRB400EΦ14 (3)深度:50mm+380mm | 个 | 48 | 9.99 |  | 479.52
1665 | 010516004430 | 建筑植筋 | (1)植筋方式:注入式建筑植筋 (2)规格:HRB400EΦ12 (3)深度:192mm | 个 | 20 | 7.94 |  | 158.8
1666 | 010516002221 | 预埋铁件 | (1)钢材种类:Q235 (2)规格:热镀锌钢板 | t | 0.186 | 8337.61 |  | 1550.8
1667 | 010516001221 | 螺栓 | (1)螺栓种类:HRB400EΦ12、HRB400EΦ10 | t | 0.04 | 11880.34 |  | 475.21
装饰 | [8 empty] | 分项工程(17房屋建筑与装饰)
1668 | 011201004441 | 立面砂浆找平层 | (1)基层类型:内墙 (2)找平层砂浆厚度、配合比:20厚1:2.5水泥砂浆 | m2 | 78.16 | 32.77 |  | 2561.3
1669 | 011201004442 | 立面砂浆找平层 | (1)基层类型:外墙 (2)找平层砂浆厚度、配合比:20厚1:2.5水泥砂浆 | m2 | 80.68 | 52.29 |  | 4218.76
1670 | 011407001221 | 墙面喷刷涂料 | (1)喷刷涂料部位:外墙 (2)腻子种类:满刮腻子二遍 (3)涂料品种、喷刷遍数:丙烯酸酯涂料二遍 | m2 | 80.68 | 44.7 |  | 3606.4
1671 | 010807001221 | 金属（塑钢、断桥）窗 | (1)框、扇材质:铝合金推拉窗 (2)玻璃品种、厚度:钢化玻璃 | m2 | 2.7 | 396.65 |  | 1070.96
1672 | 011503001221 | 金属扶手、栏杆、栏板 | (1)不锈钢栏杆 | m | 5.1 | 140 |  | 714
金属结构工程 | [8 empty] | 分项工程(17房屋建筑与装饰)
1673 | 010603003209 | 钢管柱 | (1)钢材品种、规格:Q235镀锌方管120*120*6mm (2)单根柱质量:3.0t以内 | t | 0.356 | 8638.4 |  | 3075.27
1674 | 010604001221 | 钢梁 | (1)梁类型:G1:200*100*4mm,G2:140*80*4mm,XL1:200*100*4mm (2)钢材品种、规格:Q235镀锌方管 (3)单根质量:1.5t以内 | t | 0.801 | 8760.01 |  | 7016.77
1675 | 010606002221 | 钢檩条 | (1)钢材品种、规格:Q235镀锌方管60*40*2mm (2)构件类型:檩条 (3)单根质量:0.3t以内 | t | 2.382 | 9212.42 |  | 21943.98
1676 | 010901001221 | 瓦屋面 | (1)成品琉璃瓦 | m2 | 140.24 | 118.78 |  | 16657.71
分部分项工程量清单与计价表
工程名称：尤溪县西城镇西城新村人居环境改善提升项目（一期） | [6 empty] | 第133页 共187页
序号 | 项目编码 | 项目名称 | 项目特征描述 | 计量单位 | 工程量 | 金 额(元)
[6 empty] | 综合单价 |  | 合价
(2)成品瓷质屋脊 (3)檐口处琉璃筒瓦 (4)不锈钢自攻螺丝安装
1677 | 020602011221 | 屋脊头、吞头 | (1)正脊龙凤翘 | 只 | 2 | 188.92 |  | 377.84
1678 | 011302001221 | 天棚吊顶 | (1)封檐板 (2)铝合金 | m2 | 34.5 | 124.96 |  | 4311.12
二次搬运 | [8 empty] | 分项工程(17房屋建筑与装饰)
B类型-2（B8-21）~ | [8 empty] | 单位工程(17房屋建筑与装饰)
一般土建 | [8 empty] | 分项工程(17房屋建筑与装饰)
1679 | 011601001138 | 砖（石）砌体拆除 |  | m3 | 2.12 | 140.81 |  | 298.52
1680 | 011609001022 | 栏杆、栏板拆除 | (1)拆除金属栏杆 | m | 13.14 | 18.75 |  | 246.38
1681 | 010103002138 | 余方弃置 | (1)废弃料品种:砌体拆除 (2)运距:3km | m3 | 3.18 | 22.58 |  | 71.8
1682 | 010401003222 | 实心砖墙 | (1)砖品种、规格、强度等级:烧结煤矸石普通砖 (2)砂浆强度等级、配合比:M10 | m3 | 6.45 | 626.46 |  | 4040.67
1683 | 010402001222 | 砌块墙 | (1)砌块品种、规格、强度等级:加气混凝土砌块A5.0 (2)砂浆强度等级:加气混凝土专用砌筑砂浆 | m3 | 10.79 | 585.55 |  | 6318.08
1684 | 010502001419 | 矩形柱 | (1)混凝土种类（商品混凝土、现场拌制，泵送、非泵送）:现拌普通混凝土 (2)混凝土强度等级:C30 | m3 | 0.29 | 400.48 |  | 116.14
1685 | 010502001420 | 矩形柱 | (1)混凝土种类（商品混凝土、现场拌制，泵送、非泵送）:现拌普通混凝土 (2)混凝土强度等级:C20 | m3 | 0.11 | 379.45 |  | 41.74
1686 | 010502002222 | 构造柱 | (1)混凝土种类（商品混凝土、现场拌制，泵送、非泵送）:现拌普通混凝土 (2)混凝土强度等级: C25 | m3 | 0.53 | 619.42 |  | 328.29
1687 | 010507005222 | 压顶 | (1)200/300*120 (2)混凝土种类（商品混凝土、现场拌制，泵送、非泵送）:现拌普通混凝土 (3)混凝土强度等级:C25 | m3 | 1.33 | 578.49 |  | 769.39
1688 | 010515001664 | 现浇构件钢筋 | (1)钢筋种类、规格:HRB400EΦ6 | t | 0.017 | 6298.63 |  | 107.08
分部分项工程量清单与计价表
工程名称：尤溪县西城镇西城新村人居环境改善提升项目（一期） | [6 empty] | 第134页 共187页
序号 | 项目编码 | 项目名称 | 项目特征描述 | 计量单位 | 工程量 | 金 额(元)
[6 empty] | 综合单价 |  | 合价
1689 | 010515001665 | 现浇构件钢筋 | (1)钢筋种类、规格:HRB400EΦ8 | t | 0.055 | 6045.41 |  | 332.5
1690 | 010515001666 | 现浇构件钢筋 | (1)钢筋种类、规格:HRB400EΦ10 | t | 0.133 | 6006.35 |  | 798.84
1691 | 010516004431 | 建筑植筋 | (1)植筋方式:注入式建筑植筋 (2)规格:HRB400EΦ14 (3)深度:50mm+380mm | 个 | 48 | 9.99 |  | 479.52
1692 | 010516004432 | 建筑植筋 | (1)植筋方式:注入式建筑植筋 (2)规格:HRB400EΦ12 (3)深度:192mm | 个 | 20 | 7.94 |  | 158.8
1693 | 010516002222 | 预埋铁件 | (1)钢材种类:Q235 (2)规格:热镀锌钢板 | t | 0.186 | 8337.61 |  | 1550.8
1694 | 010516001222 | 螺栓 | (1)螺栓种类:HRB400EΦ12、HRB400EΦ10 | t | 0.04 | 11880.34 |  | 475.21
装饰 | [8 empty] | 分项工程(17房屋建筑与装饰)
1695 | 011201004443 | 立面砂浆找平层 | (1)基层类型:内墙 (2)找平层砂浆厚度、配合比:20厚1:2.5水泥砂浆 | m2 | 78.16 | 32.77 |  | 2561.3
1696 | 011201004444 | 立面砂浆找平层 | (1)基层类型:外墙 (2)找平层砂浆厚度、配合比:20厚1:2.5水泥砂浆 | m2 | 80.68 | 52.29 |  | 4218.76
1697 | 011407001222 | 墙面喷刷涂料 | (1)喷刷涂料部位:外墙 (2)腻子种类:满刮腻子二遍 (3)涂料品种、喷刷遍数:丙烯酸酯涂料二遍 | m2 | 80.68 | 44.7 |  | 3606.4
1698 | 010807001222 | 金属（塑钢、断桥）窗 | (1)框、扇材质:铝合金推拉窗 (2)玻璃品种、厚度:钢化玻璃 | m2 | 2.7 | 396.65 |  | 1070.96
1699 | 011503001222 | 金属扶手、栏杆、栏板 | (1)不锈钢栏杆 | m | 5.1 | 140 |  | 714
金属结构工程 | [8 empty] | 分项工程(17房屋建筑与装饰)
1700 | 010603003210 | 钢管柱 | (1)钢材品种、规格:Q235镀锌方管120*120*6mm (2)单根柱质量:3.0t以内 | t | 0.356 | 8638.4 |  | 3075.27
1701 | 010604001222 | 钢梁 | (1)梁类型:G1:200*100*4mm,G2:140*80*4mm,XL1:200*100*4mm (2)钢材品种、规格:Q235镀锌方管 (3)单根质量:1.5t以内 | t | 0.801 | 8760.01 |  | 7016.77
1702 | 010606002222 | 钢檩条 | (1)钢材品种、规格:Q235镀锌方管60*40*2mm (2)构件类型:檩条 (3)单根质量:0.3t以 | t | 2.382 | 9212.42 |  | 21943.98
分部分项工程量清单与计价表
工程名称：尤溪县西城镇西城新村人居环境改善提升项目（一期） | [6 empty] | 第135页 共187页
序号 | 项目编码 | 项目名称 | 项目特征描述 | 计量单位 | 工程量 | 金 额(元)
[6 empty] | 综合单价 |  | 合价
内
1703 | 010901001222 | 瓦屋面 | (1)成品琉璃瓦 (2)成品瓷质屋脊 (3)檐口处琉璃筒瓦 (4)不锈钢自攻螺丝安装 | m2 | 140.24 | 118.78 |  | 16657.71
1704 | 020602011222 | 屋脊头、吞头 | (1)正脊龙凤翘 | 只 | 2 | 188.92 |  | 377.84
1705 | 011302001222 | 天棚吊顶 | (1)封檐板 (2)铝合金 | m2 | 34.5 | 124.96 |  | 4311.12
二次搬运 | [8 empty] | 分项工程(17房屋建筑与装饰)
B类型-2（B8-23）~ | [8 empty] | 单位工程(17房屋建筑与装饰)
一般土建 | [8 empty] | 分项工程(17房屋建筑与装饰)
1706 | 011601001139 | 砖（石）砌体拆除 |  | m3 | 2.12 | 140.81 |  | 298.52
1707 | 011609001023 | 栏杆、栏板拆除 | (1)拆除金属栏杆 | m | 13.14 | 18.75 |  | 246.38
1708 | 010103002139 | 余方弃置 | (1)废弃料品种:砌体拆除 (2)运距:3km | m3 | 3.18 | 22.58 |  | 71.8
1709 | 010401003223 | 实心砖墙 | (1)砖品种、规格、强度等级:烧结煤矸石普通砖 (2)砂浆强度等级、配合比:M10 | m3 | 6.45 | 626.46 |  | 4040.67
1710 | 010402001223 | 砌块墙 | (1)砌块品种、规格、强度等级:加气混凝土砌块A5.0 (2)砂浆强度等级:加气混凝土专用砌筑砂浆 | m3 | 10.79 | 585.55 |  | 6318.08
1711 | 010502001421 | 矩形柱 | (1)混凝土种类（商品混凝土、现场拌制，泵送、非泵送）:现拌普通混凝土 (2)混凝土强度等级:C30 | m3 | 0.29 | 400.48 |  | 116.14
1712 | 010502001422 | 矩形柱 | (1)混凝土种类（商品混凝土、现场拌制，泵送、非泵送）:现拌普通混凝土 (2)混凝土强度等级:C20 | m3 | 0.11 | 379.45 |  | 41.74
1713 | 010502002223 | 构造柱 | (1)混凝土种类（商品混凝土、现场拌制，泵送、非泵送）:现拌普通混凝土 (2)混凝土强度等级: C25 | m3 | 0.53 | 619.42 |  | 328.29
1714 | 010507005223 | 压顶 | (1)200/300*120 (2)混凝土种类（商品混凝土、现场拌制，泵送、非泵送）:现拌普通混凝土 (3)混凝土强度等级:C25 | m3 | 1.33 | 578.49 |  | 769.39
分部分项工程量清单与计价表
工程名称：尤溪县西城镇西城新村人居环境改善提升项目（一期） | [6 empty] | 第136页 共187页
序号 | 项目编码 | 项目名称 | 项目特征描述 | 计量单位 | 工程量 | 金 额(元)
[6 empty] | 综合单价 |  | 合价
1715 | 010515001667 | 现浇构件钢筋 | (1)钢筋种类、规格:HRB400EΦ6 | t | 0.017 | 6298.63 |  | 107.08
1716 | 010515001668 | 现浇构件钢筋 | (1)钢筋种类、规格:HRB400EΦ8 | t | 0.055 | 6045.41 |  | 332.5
1717 | 010515001669 | 现浇构件钢筋 | (1)钢筋种类、规格:HRB400EΦ10 | t | 0.133 | 6006.35 |  | 798.84
1718 | 010516004433 | 建筑植筋 | (1)植筋方式:注入式建筑植筋 (2)规格:HRB400EΦ14 (3)深度:50mm+380mm | 个 | 48 | 9.99 |  | 479.52
1719 | 010516004434 | 建筑植筋 | (1)植筋方式:注入式建筑植筋 (2)规格:HRB400EΦ12 (3)深度:192mm | 个 | 20 | 7.94 |  | 158.8
1720 | 010516002223 | 预埋铁件 | (1)钢材种类:Q235 (2)规格:热镀锌钢板 | t | 0.186 | 8337.61 |  | 1550.8
1721 | 010516001223 | 螺栓 | (1)螺栓种类:HRB400EΦ12、HRB400EΦ10 | t | 0.04 | 11880.34 |  | 475.21
装饰 | [8 empty] | 分项工程(17房屋建筑与装饰)
1722 | 011201004445 | 立面砂浆找平层 | (1)基层类型:内墙 (2)找平层砂浆厚度、配合比:20厚1:2.5水泥砂浆 | m2 | 78.16 | 32.77 |  | 2561.3
1723 | 011201004446 | 立面砂浆找平层 | (1)基层类型:外墙 (2)找平层砂浆厚度、配合比:20厚1:2.5水泥砂浆 | m2 | 80.68 | 52.29 |  | 4218.76
1724 | 011407001223 | 墙面喷刷涂料 | (1)喷刷涂料部位:外墙 (2)腻子种类:满刮腻子二遍 (3)涂料品种、喷刷遍数:丙烯酸酯涂料二遍 | m2 | 80.68 | 44.7 |  | 3606.4
1725 | 010807001223 | 金属（塑钢、断桥）窗 | (1)框、扇材质:铝合金推拉窗 (2)玻璃品种、厚度:钢化玻璃 | m2 | 2.7 | 396.65 |  | 1070.96
1726 | 011503001223 | 金属扶手、栏杆、栏板 | (1)不锈钢栏杆 | m | 5.1 | 140 |  | 714
金属结构工程 | [8 empty] | 分项工程(17房屋建筑与装饰)
1727 | 010603003211 | 钢管柱 | (1)钢材品种、规格:Q235镀锌方管120*120*6mm (2)单根柱质量:3.0t以内 | t | 0.356 | 8638.4 |  | 3075.27
1728 | 010604001223 | 钢梁 | (1)梁类型:G1:200*100*4mm,G2:140*80*4mm,XL1:200*100*4mm (2)钢材品种、规格:Q235镀锌方管 (3)单根质量:1.5t以内 | t | 0.801 | 8760.01 |  | 7016.77
1729 | 010606002223 | 钢檩条 | (1)钢材品种、规格:Q235镀锌方管60*40*2m | t | 2.382 | 9212.42 |  | 21943.98
分部分项工程量清单与计价表
工程名称：尤溪县西城镇西城新村人居环境改善提升项目（一期） | [6 empty] | 第137页 共187页
序号 | 项目编码 | 项目名称 | 项目特征描述 | 计量单位 | 工程量 | 金 额(元)
[6 empty] | 综合单价 |  | 合价
m (2)构件类型:檩条 (3)单根质量:0.3t以内
1730 | 010901001223 | 瓦屋面 | (1)成品琉璃瓦 (2)成品瓷质屋脊 (3)檐口处琉璃筒瓦 (4)不锈钢自攻螺丝安装 | m2 | 140.24 | 118.78 |  | 16657.71
1731 | 020602011223 | 屋脊头、吞头 | (1)正脊龙凤翘 | 只 | 2 | 188.92 |  | 377.84
1732 | 011302001223 | 天棚吊顶 | (1)封檐板 (2)铝合金 | m2 | 34.5 | 124.96 |  | 4311.12
二次搬运 | [8 empty] | 分项工程(17房屋建筑与装饰)
B类型-3（B8-01）~ | [8 empty] | 单位工程(17房屋建筑与装饰)
一般土建 | [8 empty] | 分项工程(17房屋建筑与装饰)
1733 | 011601001140 | 砖（石）砌体拆除 |  | m3 | 4.23 | 140.81 |  | 595.63
1734 | 010103002140 | 余方弃置 | (1)废弃料品种:砌体拆除 (2)运距:3km | m3 | 6.35 | 22.58 |  | 143.38
1735 | 010401003224 | 实心砖墙 | (1)砖品种、规格、强度等级:烧结煤矸石普通砖 (2)砂浆强度等级、配合比:M10 | m3 | 5.21 | 626.46 |  | 3263.86
1736 | 010402001224 | 砌块墙 | (1)砌块品种、规格、强度等级:加气混凝土砌块A5.0 (2)砂浆强度等级:加气混凝土专用砌筑砂浆 | m3 | 8.56 | 585.55 |  | 5012.31
1737 | 010502001423 | 矩形柱 | (1)混凝土种类（商品混凝土、现场拌制，泵送、非泵送）:现拌普通混凝土 (2)混凝土强度等级:C30 | m3 | 0.36 | 400.47 |  | 144.17
1738 | 010502001424 | 矩形柱 | (1)混凝土种类（商品混凝土、现场拌制，泵送、非泵送）:现拌普通混凝土 (2)混凝土强度等级:C20 | m3 | 0.14 | 379.5 |  | 53.13
1739 | 010502002224 | 构造柱 | (1)混凝土种类（商品混凝土、现场拌制，泵送、非泵送）:现拌普通混凝土 (2)混凝土强度等级: C25 | m3 | 0.54 | 619.39 |  | 334.47
1740 | 010507005224 | 压顶 | (1)200/300*120 (2)混凝土种类（商品混凝土、现场拌制，泵送、非泵送）:现拌普通混凝土 (3)混凝土强度等级:C | m3 | 1.15 | 578.56 |  | 665.34
分部分项工程量清单与计价表
工程名称：尤溪县西城镇西城新村人居环境改善提升项目（一期） | [6 empty] | 第138页 共187页
序号 | 项目编码 | 项目名称 | 项目特征描述 | 计量单位 | 工程量 | 金 额(元)
[6 empty] | 综合单价 |  | 合价
25
1741 | 010515001670 | 现浇构件钢筋 | (1)钢筋种类、规格:HRB400EΦ6 | t | 0.015 | 6298.63 |  | 94.48
1742 | 010515001671 | 现浇构件钢筋 | (1)钢筋种类、规格:HRB400EΦ8 | t | 0.064 | 6045.41 |  | 386.91
1743 | 010515001672 | 现浇构件钢筋 | (1)钢筋种类、规格:HRB400EΦ10 | t | 0.118 | 6006.35 |  | 708.75
1744 | 010516004435 | 建筑植筋 | (1)植筋方式:注入式建筑植筋 (2)规格:HRB400EΦ14 (3)深度:50mm+380mm | 个 | 60 | 9.97 |  | 598.2
1745 | 010516004436 | 建筑植筋 | (1)植筋方式:注入式建筑植筋 (2)规格:HRB400EΦ12 (3)深度:192mm | 个 | 16 | 8.15 |  | 130.4
1746 | 010516002224 | 预埋铁件 | (1)钢材种类:Q235 (2)规格:热镀锌钢板 | t | 0.169 | 8337.61 |  | 1409.06
1747 | 010516001224 | 螺栓 | (1)螺栓种类:HRB400EΦ12、HRB400EΦ10 | t | 0.043 | 11880.34 |  | 510.85
装饰 | [8 empty] | 分项工程(17房屋建筑与装饰)
1748 | 011201004447 | 立面砂浆找平层 | (1)基层类型:内墙 (2)找平层砂浆厚度、配合比:20厚1:2.5水泥砂浆 | m2 | 65.87 | 32.77 |  | 2158.56
1749 | 011201004448 | 立面砂浆找平层 | (1)基层类型:外墙 (2)找平层砂浆厚度、配合比:20厚1:2.5水泥砂浆 | m2 | 70.9 | 52.29 |  | 3707.36
1750 | 011407001224 | 墙面喷刷涂料 | (1)喷刷涂料部位:外墙 (2)腻子种类:满刮腻子二遍 (3)涂料品种、喷刷遍数:丙烯酸酯涂料二遍 | m2 | 70.9 | 44.7 |  | 3169.23
1751 | 010807001224 | 金属（塑钢、断桥）窗 | (1)框、扇材质:铝合金推拉窗 (2)玻璃品种、厚度:钢化玻璃 | m2 | 3.6 | 396.65 |  | 1427.94
1752 | 011503001224 | 金属扶手、栏杆、栏板 | (1)不锈钢栏杆 | m | 6.8 | 140 |  | 952
金属结构工程 | [8 empty] | 分项工程(17房屋建筑与装饰)
1753 | 010603003212 | 钢管柱 | (1)钢材品种、规格:Q235镀锌方管120*120*6mm (2)单根柱质量:3.0t以内 | t | 0.295 | 8638.41 |  | 2548.33
1754 | 010604001224 | 钢梁 | (1)梁类型:G1:200*100*4mm,G2:140*80*4mm,XL1:200*100*4mm (2)钢材品种、规格:Q235镀锌方管 (3)单根质量:1.5t以内 | t | 0.698 | 8760.01 |  | 6114.49
1755 | 010606002224 | 钢檩条 | (1)钢材品种、规格:Q | t | 1.08 | 9212.42 |  | 9949.41
分部分项工程量清单与计价表
工程名称：尤溪县西城镇西城新村人居环境改善提升项目（一期） | [6 empty] | 第139页 共187页
序号 | 项目编码 | 项目名称 | 项目特征描述 | 计量单位 | 工程量 | 金 额(元)
[6 empty] | 综合单价 |  | 合价
235镀锌方管60*40*2mm (2)构件类型:檩条 (3)单根质量:0.3t以内
1756 | 010901001224 | 瓦屋面 | (1)成品琉璃瓦 (2)成品瓷质屋脊 (3)檐口处琉璃筒瓦 (4)不锈钢自攻螺丝安装 | m2 | 138.2 | 118.84 |  | 16423.69
1757 | 020602011224 | 屋脊头、吞头 | (1)正脊龙凤翘 | 只 | 2 | 188.92 |  | 377.84
1758 | 011302001224 | 天棚吊顶 | (1)封檐板 (2)铝合金 | m2 | 34.3 | 124.96 |  | 4286.13
二次搬运 | [8 empty] | 分项工程(17房屋建筑与装饰)
B类型-3（B8-02）~ | [8 empty] | 单位工程(17房屋建筑与装饰)
一般土建 | [8 empty] | 分项工程(17房屋建筑与装饰)
1759 | 011601001141 | 砖（石）砌体拆除 |  | m3 | 4.23 | 140.81 |  | 595.63
1760 | 010103002141 | 余方弃置 | (1)废弃料品种:砌体拆除 (2)运距:3km | m3 | 6.35 | 22.58 |  | 143.38
1761 | 010401003225 | 实心砖墙 | (1)砖品种、规格、强度等级:烧结煤矸石普通砖 (2)砂浆强度等级、配合比:M10 | m3 | 5.21 | 626.46 |  | 3263.86
1762 | 010402001225 | 砌块墙 | (1)砌块品种、规格、强度等级:加气混凝土砌块A5.0 (2)砂浆强度等级:加气混凝土专用砌筑砂浆 | m3 | 8.56 | 585.55 |  | 5012.31
1763 | 010502001425 | 矩形柱 | (1)混凝土种类（商品混凝土、现场拌制，泵送、非泵送）:现拌普通混凝土 (2)混凝土强度等级:C30 | m3 | 0.36 | 400.47 |  | 144.17
1764 | 010502001426 | 矩形柱 | (1)混凝土种类（商品混凝土、现场拌制，泵送、非泵送）:现拌普通混凝土 (2)混凝土强度等级:C20 | m3 | 0.14 | 379.5 |  | 53.13
1765 | 010502002225 | 构造柱 | (1)混凝土种类（商品混凝土、现场拌制，泵送、非泵送）:现拌普通混凝土 (2)混凝土强度等级: C25 | m3 | 0.54 | 619.39 |  | 334.47
1766 | 010507005225 | 压顶 | (1)200/300*120 (2)混凝土种类（商品混凝土、现场拌制，泵送、非泵送）:现拌普通混凝土 | m3 | 1.15 | 578.56 |  | 665.34
分部分项工程量清单与计价表
工程名称：尤溪县西城镇西城新村人居环境改善提升项目（一期） | [6 empty] | 第140页 共187页
序号 | 项目编码 | 项目名称 | 项目特征描述 | 计量单位 | 工程量 | 金 额(元)
[6 empty] | 综合单价 |  | 合价
(3)混凝土强度等级:C25
1767 | 010515001673 | 现浇构件钢筋 | (1)钢筋种类、规格:HRB400EΦ6 | t | 0.015 | 6298.63 |  | 94.48
1768 | 010515001674 | 现浇构件钢筋 | (1)钢筋种类、规格:HRB400EΦ8 | t | 0.064 | 6045.41 |  | 386.91
1769 | 010515001675 | 现浇构件钢筋 | (1)钢筋种类、规格:HRB400EΦ10 | t | 0.118 | 6006.35 |  | 708.75
1770 | 010516004437 | 建筑植筋 | (1)植筋方式:注入式建筑植筋 (2)规格:HRB400EΦ14 (3)深度:50mm+380mm | 个 | 60 | 9.97 |  | 598.2
1771 | 010516004438 | 建筑植筋 | (1)植筋方式:注入式建筑植筋 (2)规格:HRB400EΦ12 (3)深度:192mm | 个 | 16 | 8.15 |  | 130.4
1772 | 010516002225 | 预埋铁件 | (1)钢材种类:Q235 (2)规格:热镀锌钢板 | t | 0.169 | 8337.61 |  | 1409.06
1773 | 010516001225 | 螺栓 | (1)螺栓种类:HRB400EΦ12、HRB400EΦ10 | t | 0.043 | 11880.34 |  | 510.85
装饰 | [8 empty] | 分项工程(17房屋建筑与装饰)
1774 | 011201004449 | 立面砂浆找平层 | (1)基层类型:内墙 (2)找平层砂浆厚度、配合比:20厚1:2.5水泥砂浆 | m2 | 65.87 | 32.77 |  | 2158.56
1775 | 011201004450 | 立面砂浆找平层 | (1)基层类型:外墙 (2)找平层砂浆厚度、配合比:20厚1:2.5水泥砂浆 | m2 | 70.9 | 52.29 |  | 3707.36
1776 | 011407001225 | 墙面喷刷涂料 | (1)喷刷涂料部位:外墙 (2)腻子种类:满刮腻子二遍 (3)涂料品种、喷刷遍数:丙烯酸酯涂料二遍 | m2 | 70.9 | 44.7 |  | 3169.23
1777 | 010807001225 | 金属（塑钢、断桥）窗 | (1)框、扇材质:铝合金推拉窗 (2)玻璃品种、厚度:钢化玻璃 | m2 | 3.6 | 396.65 |  | 1427.94
1778 | 011503001225 | 金属扶手、栏杆、栏板 | (1)不锈钢栏杆 | m | 6.8 | 140 |  | 952
金属结构工程 | [8 empty] | 分项工程(17房屋建筑与装饰)
1779 | 010603003213 | 钢管柱 | (1)钢材品种、规格:Q235镀锌方管120*120*6mm (2)单根柱质量:3.0t以内 | t | 0.295 | 8638.41 |  | 2548.33
1780 | 010604001225 | 钢梁 | (1)梁类型:G1:200*100*4mm,G2:140*80*4mm,XL1:200*100*4mm (2)钢材品种、规格:Q235镀锌方管 (3)单根质量:1.5t以内 | t | 0.698 | 8760.01 |  | 6114.49
分部分项工程量清单与计价表
工程名称：尤溪县西城镇西城新村人居环境改善提升项目（一期） | [6 empty] | 第141页 共187页
序号 | 项目编码 | 项目名称 | 项目特征描述 | 计量单位 | 工程量 | 金 额(元)
[6 empty] | 综合单价 |  | 合价
1781 | 010606002225 | 钢檩条 | (1)钢材品种、规格:Q235镀锌方管60*40*2mm (2)构件类型:檩条 (3)单根质量:0.3t以内 | t | 1.08 | 9212.42 |  | 9949.41
1782 | 010901001225 | 瓦屋面 | (1)成品琉璃瓦 (2)成品瓷质屋脊 (3)檐口处琉璃筒瓦 (4)不锈钢自攻螺丝安装 | m2 | 138.2 | 118.84 |  | 16423.69
1783 | 020602011225 | 屋脊头、吞头 | (1)正脊龙凤翘 | 只 | 2 | 188.92 |  | 377.84
1784 | 011302001225 | 天棚吊顶 | (1)封檐板 (2)铝合金 | m2 | 34.3 | 124.96 |  | 4286.13
二次搬运 | [8 empty] | 分项工程(17房屋建筑与装饰)
B类型-3（B8-03）~ | [8 empty] | 单位工程(17房屋建筑与装饰)
一般土建 | [8 empty] | 分项工程(17房屋建筑与装饰)
1785 | 011601001142 | 砖（石）砌体拆除 |  | m3 | 4.23 | 140.81 |  | 595.63
1786 | 010103002142 | 余方弃置 | (1)废弃料品种:砌体拆除 (2)运距:3km | m3 | 6.35 | 22.58 |  | 143.38
1787 | 010401003226 | 实心砖墙 | (1)砖品种、规格、强度等级:烧结煤矸石普通砖 (2)砂浆强度等级、配合比:M10 | m3 | 5.21 | 626.46 |  | 3263.86
1788 | 010402001226 | 砌块墙 | (1)砌块品种、规格、强度等级:加气混凝土砌块A5.0 (2)砂浆强度等级:加气混凝土专用砌筑砂浆 | m3 | 8.56 | 585.55 |  | 5012.31
1789 | 010502001427 | 矩形柱 | (1)混凝土种类（商品混凝土、现场拌制，泵送、非泵送）:现拌普通混凝土 (2)混凝土强度等级:C30 | m3 | 0.36 | 400.47 |  | 144.17
1790 | 010502001428 | 矩形柱 | (1)混凝土种类（商品混凝土、现场拌制，泵送、非泵送）:现拌普通混凝土 (2)混凝土强度等级:C20 | m3 | 0.14 | 379.5 |  | 53.13
1791 | 010502002226 | 构造柱 | (1)混凝土种类（商品混凝土、现场拌制，泵送、非泵送）:现拌普通混凝土 (2)混凝土强度等级: C25 | m3 | 0.54 | 619.39 |  | 334.47
1792 | 010507005226 | 压顶 | (1)200/300*120 (2)混凝土种类（商品混凝土、现场拌制，泵送、非泵送）:现拌 | m3 | 1.15 | 578.56 |  | 665.34
分部分项工程量清单与计价表
工程名称：尤溪县西城镇西城新村人居环境改善提升项目（一期） | [6 empty] | 第142页 共187页
序号 | 项目编码 | 项目名称 | 项目特征描述 | 计量单位 | 工程量 | 金 额(元)
[6 empty] | 综合单价 |  | 合价
普通混凝土 (3)混凝土强度等级:C25
1793 | 010515001676 | 现浇构件钢筋 | (1)钢筋种类、规格:HRB400EΦ6 | t | 0.015 | 6298.63 |  | 94.48
1794 | 010515001677 | 现浇构件钢筋 | (1)钢筋种类、规格:HRB400EΦ8 | t | 0.064 | 6045.41 |  | 386.91
1795 | 010515001678 | 现浇构件钢筋 | (1)钢筋种类、规格:HRB400EΦ10 | t | 0.118 | 6006.35 |  | 708.75
1796 | 010516004439 | 建筑植筋 | (1)植筋方式:注入式建筑植筋 (2)规格:HRB400EΦ14 (3)深度:50mm+380mm | 个 | 60 | 9.97 |  | 598.2
1797 | 010516004440 | 建筑植筋 | (1)植筋方式:注入式建筑植筋 (2)规格:HRB400EΦ12 (3)深度:192mm | 个 | 16 | 8.15 |  | 130.4
1798 | 010516002226 | 预埋铁件 | (1)钢材种类:Q235 (2)规格:热镀锌钢板 | t | 0.169 | 8337.61 |  | 1409.06
1799 | 010516001226 | 螺栓 | (1)螺栓种类:HRB400EΦ12、HRB400EΦ10 | t | 0.043 | 11880.34 |  | 510.85
装饰 | [8 empty] | 分项工程(17房屋建筑与装饰)
1800 | 011201004451 | 立面砂浆找平层 | (1)基层类型:内墙 (2)找平层砂浆厚度、配合比:20厚1:2.5水泥砂浆 | m2 | 65.87 | 32.77 |  | 2158.56
1801 | 011201004452 | 立面砂浆找平层 | (1)基层类型:外墙 (2)找平层砂浆厚度、配合比:20厚1:2.5水泥砂浆 | m2 | 70.9 | 52.29 |  | 3707.36
1802 | 011407001226 | 墙面喷刷涂料 | (1)喷刷涂料部位:外墙 (2)腻子种类:满刮腻子二遍 (3)涂料品种、喷刷遍数:丙烯酸酯涂料二遍 | m2 | 70.9 | 44.7 |  | 3169.23
1803 | 010807001226 | 金属（塑钢、断桥）窗 | (1)框、扇材质:铝合金推拉窗 (2)玻璃品种、厚度:钢化玻璃 | m2 | 3.6 | 396.65 |  | 1427.94
1804 | 011503001226 | 金属扶手、栏杆、栏板 | (1)不锈钢栏杆 | m | 6.8 | 140 |  | 952
金属结构工程 | [8 empty] | 分项工程(17房屋建筑与装饰)
1805 | 010603003214 | 钢管柱 | (1)钢材品种、规格:Q235镀锌方管120*120*6mm (2)单根柱质量:3.0t以内 | t | 0.295 | 8638.41 |  | 2548.33
1806 | 010604001226 | 钢梁 | (1)梁类型:G1:200*100*4mm,G2:140*80*4mm,XL1:200*100*4mm (2)钢材品种、规格:Q235镀锌方管 (3)单根质量:1.5t以 | t | 0.698 | 8760.01 |  | 6114.49
分部分项工程量清单与计价表
工程名称：尤溪县西城镇西城新村人居环境改善提升项目（一期） | [6 empty] | 第143页 共187页
序号 | 项目编码 | 项目名称 | 项目特征描述 | 计量单位 | 工程量 | 金 额(元)
[6 empty] | 综合单价 |  | 合价
内
1807 | 010606002226 | 钢檩条 | (1)钢材品种、规格:Q235镀锌方管60*40*2mm (2)构件类型:檩条 (3)单根质量:0.3t以内 | t | 1.08 | 9212.42 |  | 9949.41
1808 | 010901001226 | 瓦屋面 | (1)成品琉璃瓦 (2)成品瓷质屋脊 (3)檐口处琉璃筒瓦 (4)不锈钢自攻螺丝安装 | m2 | 138.2 | 118.84 |  | 16423.69
1809 | 020602011226 | 屋脊头、吞头 | (1)正脊龙凤翘 | 只 | 2 | 188.92 |  | 377.84
1810 | 011302001226 | 天棚吊顶 | (1)封檐板 (2)铝合金 | m2 | 34.3 | 124.96 |  | 4286.13
二次搬运 | [8 empty] | 分项工程(17房屋建筑与装饰)
B类型-3（B8-05）~ | [8 empty] | 单位工程(17房屋建筑与装饰)
一般土建 | [8 empty] | 分项工程(17房屋建筑与装饰)
1811 | 011601001143 | 砖（石）砌体拆除 |  | m3 | 4.23 | 140.81 |  | 595.63
1812 | 010103002143 | 余方弃置 | (1)废弃料品种:砌体拆除 (2)运距:3km | m3 | 6.35 | 22.58 |  | 143.38
1813 | 010401003227 | 实心砖墙 | (1)砖品种、规格、强度等级:烧结煤矸石普通砖 (2)砂浆强度等级、配合比:M10 | m3 | 5.21 | 626.46 |  | 3263.86
1814 | 010402001227 | 砌块墙 | (1)砌块品种、规格、强度等级:加气混凝土砌块A5.0 (2)砂浆强度等级:加气混凝土专用砌筑砂浆 | m3 | 8.56 | 585.55 |  | 5012.31
1815 | 010502001429 | 矩形柱 | (1)混凝土种类（商品混凝土、现场拌制，泵送、非泵送）:现拌普通混凝土 (2)混凝土强度等级:C30 | m3 | 0.36 | 400.47 |  | 144.17
1816 | 010502001430 | 矩形柱 | (1)混凝土种类（商品混凝土、现场拌制，泵送、非泵送）:现拌普通混凝土 (2)混凝土强度等级:C20 | m3 | 0.14 | 379.5 |  | 53.13
1817 | 010502002227 | 构造柱 | (1)混凝土种类（商品混凝土、现场拌制，泵送、非泵送）:现拌普通混凝土 (2)混凝土强度等级: C25 | m3 | 0.54 | 619.39 |  | 334.47
1818 | 010507005227 | 压顶 | (1)200/300*120 (2)混凝土种类（商品 | m3 | 1.15 | 578.56 |  | 665.34
分部分项工程量清单与计价表
工程名称：尤溪县西城镇西城新村人居环境改善提升项目（一期） | [6 empty] | 第144页 共187页
序号 | 项目编码 | 项目名称 | 项目特征描述 | 计量单位 | 工程量 | 金 额(元)
[6 empty] | 综合单价 |  | 合价
混凝土、现场拌制，泵送、非泵送）:现拌普通混凝土 (3)混凝土强度等级:C25
1819 | 010515001679 | 现浇构件钢筋 | (1)钢筋种类、规格:HRB400EΦ6 | t | 0.015 | 6298.63 |  | 94.48
1820 | 010515001680 | 现浇构件钢筋 | (1)钢筋种类、规格:HRB400EΦ8 | t | 0.064 | 6045.41 |  | 386.91
1821 | 010515001681 | 现浇构件钢筋 | (1)钢筋种类、规格:HRB400EΦ10 | t | 0.118 | 6006.35 |  | 708.75
1822 | 010516004441 | 建筑植筋 | (1)植筋方式:注入式建筑植筋 (2)规格:HRB400EΦ14 (3)深度:50mm+380mm | 个 | 60 | 9.97 |  | 598.2
1823 | 010516004442 | 建筑植筋 | (1)植筋方式:注入式建筑植筋 (2)规格:HRB400EΦ12 (3)深度:192mm | 个 | 16 | 8.15 |  | 130.4
1824 | 010516002227 | 预埋铁件 | (1)钢材种类:Q235 (2)规格:热镀锌钢板 | t | 0.169 | 8337.61 |  | 1409.06
1825 | 010516001227 | 螺栓 | (1)螺栓种类:HRB400EΦ12、HRB400EΦ10 | t | 0.043 | 11880.34 |  | 510.85
装饰 | [8 empty] | 分项工程(17房屋建筑与装饰)
1826 | 011201004453 | 立面砂浆找平层 | (1)基层类型:内墙 (2)找平层砂浆厚度、配合比:20厚1:2.5水泥砂浆 | m2 | 65.87 | 32.77 |  | 2158.56
1827 | 011201004454 | 立面砂浆找平层 | (1)基层类型:外墙 (2)找平层砂浆厚度、配合比:20厚1:2.5水泥砂浆 | m2 | 70.9 | 52.29 |  | 3707.36
1828 | 011407001227 | 墙面喷刷涂料 | (1)喷刷涂料部位:外墙 (2)腻子种类:满刮腻子二遍 (3)涂料品种、喷刷遍数:丙烯酸酯涂料二遍 | m2 | 70.9 | 44.7 |  | 3169.23
1829 | 010807001227 | 金属（塑钢、断桥）窗 | (1)框、扇材质:铝合金推拉窗 (2)玻璃品种、厚度:钢化玻璃 | m2 | 3.6 | 396.65 |  | 1427.94
1830 | 011503001227 | 金属扶手、栏杆、栏板 | (1)不锈钢栏杆 | m | 6.8 | 140 |  | 952
金属结构工程 | [8 empty] | 分项工程(17房屋建筑与装饰)
1831 | 010603003215 | 钢管柱 | (1)钢材品种、规格:Q235镀锌方管120*120*6mm (2)单根柱质量:3.0t以内 | t | 0.295 | 8638.41 |  | 2548.33
1832 | 010604001227 | 钢梁 | (1)梁类型:G1:200*100*4mm,G2:140*80*4mm,XL1:200*100*4mm (2)钢材品种、规格:Q | t | 0.698 | 8760.01 |  | 6114.49
分部分项工程量清单与计价表
工程名称：尤溪县西城镇西城新村人居环境改善提升项目（一期） | [6 empty] | 第145页 共187页
序号 | 项目编码 | 项目名称 | 项目特征描述 | 计量单位 | 工程量 | 金 额(元)
[6 empty] | 综合单价 |  | 合价
235镀锌方管 (3)单根质量:1.5t以内
1833 | 010606002227 | 钢檩条 | (1)钢材品种、规格:Q235镀锌方管60*40*2mm (2)构件类型:檩条 (3)单根质量:0.3t以内 | t | 1.08 | 9212.42 |  | 9949.41
1834 | 010901001227 | 瓦屋面 | (1)成品琉璃瓦 (2)成品瓷质屋脊 (3)檐口处琉璃筒瓦 (4)不锈钢自攻螺丝安装 | m2 | 138.2 | 118.84 |  | 16423.69
1835 | 020602011227 | 屋脊头、吞头 | (1)正脊龙凤翘 | 只 | 2 | 188.92 |  | 377.84
1836 | 011302001227 | 天棚吊顶 | (1)封檐板 (2)铝合金 | m2 | 34.3 | 124.96 |  | 4286.13
二次搬运 | [8 empty] | 分项工程(17房屋建筑与装饰)
B类型-3（B8-07）~ | [8 empty] | 单位工程(17房屋建筑与装饰)
一般土建 | [8 empty] | 分项工程(17房屋建筑与装饰)
1837 | 011601001144 | 砖（石）砌体拆除 |  | m3 | 4.23 | 140.81 |  | 595.63
1838 | 010103002144 | 余方弃置 | (1)废弃料品种:砌体拆除 (2)运距:3km | m3 | 6.35 | 22.58 |  | 143.38
1839 | 010401003228 | 实心砖墙 | (1)砖品种、规格、强度等级:烧结煤矸石普通砖 (2)砂浆强度等级、配合比:M10 | m3 | 5.21 | 626.46 |  | 3263.86
1840 | 010402001228 | 砌块墙 | (1)砌块品种、规格、强度等级:加气混凝土砌块A5.0 (2)砂浆强度等级:加气混凝土专用砌筑砂浆 | m3 | 8.56 | 585.55 |  | 5012.31
1841 | 010502001431 | 矩形柱 | (1)混凝土种类（商品混凝土、现场拌制，泵送、非泵送）:现拌普通混凝土 (2)混凝土强度等级:C30 | m3 | 0.36 | 400.47 |  | 144.17
1842 | 010502001432 | 矩形柱 | (1)混凝土种类（商品混凝土、现场拌制，泵送、非泵送）:现拌普通混凝土 (2)混凝土强度等级:C20 | m3 | 0.14 | 379.5 |  | 53.13
1843 | 010502002228 | 构造柱 | (1)混凝土种类（商品混凝土、现场拌制，泵送、非泵送）:现拌普通混凝土 (2)混凝土强度等级: C25 | m3 | 0.54 | 619.39 |  | 334.47
分部分项工程量清单与计价表
工程名称：尤溪县西城镇西城新村人居环境改善提升项目（一期） | [6 empty] | 第146页 共187页
序号 | 项目编码 | 项目名称 | 项目特征描述 | 计量单位 | 工程量 | 金 额(元)
[6 empty] | 综合单价 |  | 合价
1844 | 010507005228 | 压顶 | (1)200/300*120 (2)混凝土种类（商品混凝土、现场拌制，泵送、非泵送）:现拌普通混凝土 (3)混凝土强度等级:C25 | m3 | 1.15 | 578.56 |  | 665.34
1845 | 010515001682 | 现浇构件钢筋 | (1)钢筋种类、规格:HRB400EΦ6 | t | 0.015 | 6298.63 |  | 94.48
1846 | 010515001683 | 现浇构件钢筋 | (1)钢筋种类、规格:HRB400EΦ8 | t | 0.064 | 6045.41 |  | 386.91
1847 | 010515001684 | 现浇构件钢筋 | (1)钢筋种类、规格:HRB400EΦ10 | t | 0.118 | 6006.35 |  | 708.75
1848 | 010516004443 | 建筑植筋 | (1)植筋方式:注入式建筑植筋 (2)规格:HRB400EΦ14 (3)深度:50mm+380mm | 个 | 60 | 9.97 |  | 598.2
1849 | 010516004444 | 建筑植筋 | (1)植筋方式:注入式建筑植筋 (2)规格:HRB400EΦ12 (3)深度:192mm | 个 | 16 | 8.15 |  | 130.4
1850 | 010516002228 | 预埋铁件 | (1)钢材种类:Q235 (2)规格:热镀锌钢板 | t | 0.169 | 8337.61 |  | 1409.06
1851 | 010516001228 | 螺栓 | (1)螺栓种类:HRB400EΦ12、HRB400EΦ10 | t | 0.043 | 11880.34 |  | 510.85
装饰 | [8 empty] | 分项工程(17房屋建筑与装饰)
1852 | 011201004455 | 立面砂浆找平层 | (1)基层类型:内墙 (2)找平层砂浆厚度、配合比:20厚1:2.5水泥砂浆 | m2 | 65.87 | 32.77 |  | 2158.56
1853 | 011201004456 | 立面砂浆找平层 | (1)基层类型:外墙 (2)找平层砂浆厚度、配合比:20厚1:2.5水泥砂浆 | m2 | 70.9 | 52.29 |  | 3707.36
1854 | 011407001228 | 墙面喷刷涂料 | (1)喷刷涂料部位:外墙 (2)腻子种类:满刮腻子二遍 (3)涂料品种、喷刷遍数:丙烯酸酯涂料二遍 | m2 | 70.9 | 44.7 |  | 3169.23
1855 | 010807001228 | 金属（塑钢、断桥）窗 | (1)框、扇材质:铝合金推拉窗 (2)玻璃品种、厚度:钢化玻璃 | m2 | 3.6 | 396.65 |  | 1427.94
1856 | 011503001228 | 金属扶手、栏杆、栏板 | (1)不锈钢栏杆 | m | 6.8 | 140 |  | 952
金属结构工程 | [8 empty] | 分项工程(17房屋建筑与装饰)
1857 | 010603003216 | 钢管柱 | (1)钢材品种、规格:Q235镀锌方管120*120*6mm (2)单根柱质量:3.0t以内 | t | 0.295 | 8638.41 |  | 2548.33
1858 | 010604001228 | 钢梁 | (1)梁类型:G1:200*100*4mm,G2:140*80*4mm | t | 0.698 | 8760.01 |  | 6114.49
分部分项工程量清单与计价表
工程名称：尤溪县西城镇西城新村人居环境改善提升项目（一期） | [6 empty] | 第147页 共187页
序号 | 项目编码 | 项目名称 | 项目特征描述 | 计量单位 | 工程量 | 金 额(元)
[6 empty] | 综合单价 |  | 合价
,XL1:200*100*4mm (2)钢材品种、规格:Q235镀锌方管 (3)单根质量:1.5t以内
1859 | 010606002228 | 钢檩条 | (1)钢材品种、规格:Q235镀锌方管60*40*2mm (2)构件类型:檩条 (3)单根质量:0.3t以内 | t | 1.08 | 9212.42 |  | 9949.41
1860 | 010901001228 | 瓦屋面 | (1)成品琉璃瓦 (2)成品瓷质屋脊 (3)檐口处琉璃筒瓦 (4)不锈钢自攻螺丝安装 | m2 | 138.2 | 118.84 |  | 16423.69
1861 | 020602011228 | 屋脊头、吞头 | (1)正脊龙凤翘 | 只 | 2 | 188.92 |  | 377.84
1862 | 011302001228 | 天棚吊顶 | (1)封檐板 (2)铝合金 | m2 | 34.3 | 124.96 |  | 4286.13
二次搬运 | [8 empty] | 分项工程(17房屋建筑与装饰)
B类型-3（B8-29）~ | [8 empty] | 单位工程(17房屋建筑与装饰)
一般土建 | [8 empty] | 分项工程(17房屋建筑与装饰)
1863 | 011601001145 | 砖（石）砌体拆除 |  | m3 | 4.23 | 140.81 |  | 595.63
1864 | 010103002145 | 余方弃置 | (1)废弃料品种:砌体拆除 (2)运距:3km | m3 | 6.35 | 22.58 |  | 143.38
1865 | 010401003229 | 实心砖墙 | (1)砖品种、规格、强度等级:烧结煤矸石普通砖 (2)砂浆强度等级、配合比:M10 | m3 | 5.21 | 626.46 |  | 3263.86
1866 | 010402001229 | 砌块墙 | (1)砌块品种、规格、强度等级:加气混凝土砌块A5.0 (2)砂浆强度等级:加气混凝土专用砌筑砂浆 | m3 | 8.56 | 585.55 |  | 5012.31
1867 | 010502001433 | 矩形柱 | (1)混凝土种类（商品混凝土、现场拌制，泵送、非泵送）:现拌普通混凝土 (2)混凝土强度等级:C30 | m3 | 0.36 | 400.47 |  | 144.17
1868 | 010502001434 | 矩形柱 | (1)混凝土种类（商品混凝土、现场拌制，泵送、非泵送）:现拌普通混凝土 (2)混凝土强度等级:C20 | m3 | 0.14 | 379.5 |  | 53.13
1869 | 010502002229 | 构造柱 | (1)混凝土种类（商品混凝土、现场拌制，泵送、非泵送）:现拌普通混凝土 (2)混凝土强度等级: | m3 | 0.54 | 619.39 |  | 334.47
分部分项工程量清单与计价表
工程名称：尤溪县西城镇西城新村人居环境改善提升项目（一期） | [6 empty] | 第148页 共187页
序号 | 项目编码 | 项目名称 | 项目特征描述 | 计量单位 | 工程量 | 金 额(元)
[6 empty] | 综合单价 |  | 合价
C25
1870 | 010507005229 | 压顶 | (1)200/300*120 (2)混凝土种类（商品混凝土、现场拌制，泵送、非泵送）:现拌普通混凝土 (3)混凝土强度等级:C25 | m3 | 1.15 | 578.56 |  | 665.34
1871 | 010515001685 | 现浇构件钢筋 | (1)钢筋种类、规格:HRB400EΦ6 | t | 0.015 | 6298.63 |  | 94.48
1872 | 010515001686 | 现浇构件钢筋 | (1)钢筋种类、规格:HRB400EΦ8 | t | 0.064 | 6045.41 |  | 386.91
1873 | 010515001687 | 现浇构件钢筋 | (1)钢筋种类、规格:HRB400EΦ10 | t | 0.118 | 6006.35 |  | 708.75
1874 | 010516004445 | 建筑植筋 | (1)植筋方式:注入式建筑植筋 (2)规格:HRB400EΦ14 (3)深度:50mm+380mm | 个 | 60 | 9.97 |  | 598.2
1875 | 010516004446 | 建筑植筋 | (1)植筋方式:注入式建筑植筋 (2)规格:HRB400EΦ12 (3)深度:192mm | 个 | 16 | 8.15 |  | 130.4
1876 | 010516002229 | 预埋铁件 | (1)钢材种类:Q235 (2)规格:热镀锌钢板 | t | 0.169 | 8337.61 |  | 1409.06
1877 | 010516001229 | 螺栓 | (1)螺栓种类:HRB400EΦ12、HRB400EΦ10 | t | 0.043 | 11880.34 |  | 510.85
装饰 | [8 empty] | 分项工程(17房屋建筑与装饰)
1878 | 011201004457 | 立面砂浆找平层 | (1)基层类型:内墙 (2)找平层砂浆厚度、配合比:20厚1:2.5水泥砂浆 | m2 | 65.87 | 32.77 |  | 2158.56
1879 | 011201004458 | 立面砂浆找平层 | (1)基层类型:外墙 (2)找平层砂浆厚度、配合比:20厚1:2.5水泥砂浆 | m2 | 70.9 | 52.29 |  | 3707.36
1880 | 011407001229 | 墙面喷刷涂料 | (1)喷刷涂料部位:外墙 (2)腻子种类:满刮腻子二遍 (3)涂料品种、喷刷遍数:丙烯酸酯涂料二遍 | m2 | 70.9 | 44.7 |  | 3169.23
1881 | 010807001229 | 金属（塑钢、断桥）窗 | (1)框、扇材质:铝合金推拉窗 (2)玻璃品种、厚度:钢化玻璃 | m2 | 3.6 | 396.65 |  | 1427.94
1882 | 011503001229 | 金属扶手、栏杆、栏板 | (1)不锈钢栏杆 | m | 6.8 | 140 |  | 952
金属结构工程 | [8 empty] | 分项工程(17房屋建筑与装饰)
1883 | 010603003217 | 钢管柱 | (1)钢材品种、规格:Q235镀锌方管120*120*6mm (2)单根柱质量:3.0t以内 | t | 0.295 | 8638.41 |  | 2548.33
1884 | 010604001229 | 钢梁 | (1)梁类型:G1:200*10 | t | 0.698 | 8760.01 |  | 6114.49
分部分项工程量清单与计价表
工程名称：尤溪县西城镇西城新村人居环境改善提升项目（一期） | [6 empty] | 第149页 共187页
序号 | 项目编码 | 项目名称 | 项目特征描述 | 计量单位 | 工程量 | 金 额(元)
[6 empty] | 综合单价 |  | 合价
0*4mm,G2:140*80*4mm,XL1:200*100*4mm (2)钢材品种、规格:Q235镀锌方管 (3)单根质量:1.5t以内
1885 | 010606002229 | 钢檩条 | (1)钢材品种、规格:Q235镀锌方管60*40*2mm (2)构件类型:檩条 (3)单根质量:0.3t以内 | t | 1.08 | 9212.42 |  | 9949.41
1886 | 010901001229 | 瓦屋面 | (1)成品琉璃瓦 (2)成品瓷质屋脊 (3)檐口处琉璃筒瓦 (4)不锈钢自攻螺丝安装 | m2 | 138.2 | 118.84 |  | 16423.69
1887 | 020602011229 | 屋脊头、吞头 | (1)正脊龙凤翘 | 只 | 2 | 188.92 |  | 377.84
1888 | 011302001229 | 天棚吊顶 | (1)封檐板 (2)铝合金 | m2 | 34.3 | 124.96 |  | 4286.13
二次搬运 | [8 empty] | 分项工程(17房屋建筑与装饰)
B类型-3（B8-31）~ | [8 empty] | 单位工程(17房屋建筑与装饰)
一般土建 | [8 empty] | 分项工程(17房屋建筑与装饰)
1889 | 011601001146 | 砖（石）砌体拆除 |  | m3 | 4.23 | 140.81 |  | 595.63
1890 | 010103002146 | 余方弃置 | (1)废弃料品种:砌体拆除 (2)运距:3km | m3 | 6.35 | 22.58 |  | 143.38
1891 | 010401003230 | 实心砖墙 | (1)砖品种、规格、强度等级:烧结煤矸石普通砖 (2)砂浆强度等级、配合比:M10 | m3 | 5.21 | 626.46 |  | 3263.86
1892 | 010402001230 | 砌块墙 | (1)砌块品种、规格、强度等级:加气混凝土砌块A5.0 (2)砂浆强度等级:加气混凝土专用砌筑砂浆 | m3 | 8.56 | 585.55 |  | 5012.31
1893 | 010502001435 | 矩形柱 | (1)混凝土种类（商品混凝土、现场拌制，泵送、非泵送）:现拌普通混凝土 (2)混凝土强度等级:C30 | m3 | 0.36 | 400.47 |  | 144.17
1894 | 010502001436 | 矩形柱 | (1)混凝土种类（商品混凝土、现场拌制，泵送、非泵送）:现拌普通混凝土 (2)混凝土强度等级:C20 | m3 | 0.14 | 379.5 |  | 53.13
1895 | 010502002230 | 构造柱 | (1)混凝土种类（商品混凝土、现场拌制，泵送、非泵送）:现拌普通混凝土 | m3 | 0.54 | 619.39 |  | 334.47
分部分项工程量清单与计价表
工程名称：尤溪县西城镇西城新村人居环境改善提升项目（一期） | [6 empty] | 第150页 共187页
序号 | 项目编码 | 项目名称 | 项目特征描述 | 计量单位 | 工程量 | 金 额(元)
[6 empty] | 综合单价 |  | 合价
(2)混凝土强度等级: C25
1896 | 010507005230 | 压顶 | (1)200/300*120 (2)混凝土种类（商品混凝土、现场拌制，泵送、非泵送）:现拌普通混凝土 (3)混凝土强度等级:C25 | m3 | 1.15 | 578.56 |  | 665.34
1897 | 010515001688 | 现浇构件钢筋 | (1)钢筋种类、规格:HRB400EΦ6 | t | 0.015 | 6298.63 |  | 94.48
1898 | 010515001689 | 现浇构件钢筋 | (1)钢筋种类、规格:HRB400EΦ8 | t | 0.064 | 6045.41 |  | 386.91
1899 | 010515001690 | 现浇构件钢筋 | (1)钢筋种类、规格:HRB400EΦ10 | t | 0.118 | 6006.35 |  | 708.75
1900 | 010516004447 | 建筑植筋 | (1)植筋方式:注入式建筑植筋 (2)规格:HRB400EΦ14 (3)深度:50mm+380mm | 个 | 60 | 9.97 |  | 598.2
1901 | 010516004448 | 建筑植筋 | (1)植筋方式:注入式建筑植筋 (2)规格:HRB400EΦ12 (3)深度:192mm | 个 | 16 | 8.15 |  | 130.4
1902 | 010516002230 | 预埋铁件 | (1)钢材种类:Q235 (2)规格:热镀锌钢板 | t | 0.169 | 8337.61 |  | 1409.06
1903 | 010516001230 | 螺栓 | (1)螺栓种类:HRB400EΦ12、HRB400EΦ10 | t | 0.043 | 11880.34 |  | 510.85
装饰 | [8 empty] | 分项工程(17房屋建筑与装饰)
1904 | 011201004459 | 立面砂浆找平层 | (1)基层类型:内墙 (2)找平层砂浆厚度、配合比:20厚1:2.5水泥砂浆 | m2 | 65.87 | 32.77 |  | 2158.56
1905 | 011201004460 | 立面砂浆找平层 | (1)基层类型:外墙 (2)找平层砂浆厚度、配合比:20厚1:2.5水泥砂浆 | m2 | 70.9 | 52.29 |  | 3707.36
1906 | 011407001230 | 墙面喷刷涂料 | (1)喷刷涂料部位:外墙 (2)腻子种类:满刮腻子二遍 (3)涂料品种、喷刷遍数:丙烯酸酯涂料二遍 | m2 | 70.9 | 44.7 |  | 3169.23
1907 | 010807001230 | 金属（塑钢、断桥）窗 | (1)框、扇材质:铝合金推拉窗 (2)玻璃品种、厚度:钢化玻璃 | m2 | 3.6 | 396.65 |  | 1427.94
1908 | 011503001230 | 金属扶手、栏杆、栏板 | (1)不锈钢栏杆 | m | 6.8 | 140 |  | 952
金属结构工程 | [8 empty] | 分项工程(17房屋建筑与装饰)
1909 | 010603003218 | 钢管柱 | (1)钢材品种、规格:Q235镀锌方管120*120*6mm (2)单根柱质量:3.0t以内 | t | 0.295 | 8638.41 |  | 2548.33
分部分项工程量清单与计价表
工程名称：尤溪县西城镇西城新村人居环境改善提升项目（一期） | [6 empty] | 第151页 共187页
序号 | 项目编码 | 项目名称 | 项目特征描述 | 计量单位 | 工程量 | 金 额(元)
[6 empty] | 综合单价 |  | 合价
1910 | 010604001230 | 钢梁 | (1)梁类型:G1:200*100*4mm,G2:140*80*4mm,XL1:200*100*4mm (2)钢材品种、规格:Q235镀锌方管 (3)单根质量:1.5t以内 | t | 0.698 | 8760.01 |  | 6114.49
1911 | 010606002230 | 钢檩条 | (1)钢材品种、规格:Q235镀锌方管60*40*2mm (2)构件类型:檩条 (3)单根质量:0.3t以内 | t | 1.08 | 9212.42 |  | 9949.41
1912 | 010901001230 | 瓦屋面 | (1)成品琉璃瓦 (2)成品瓷质屋脊 (3)檐口处琉璃筒瓦 (4)不锈钢自攻螺丝安装 | m2 | 138.2 | 118.84 |  | 16423.69
1913 | 020602011230 | 屋脊头、吞头 | (1)正脊龙凤翘 | 只 | 2 | 188.92 |  | 377.84
1914 | 011302001230 | 天棚吊顶 | (1)封檐板 (2)铝合金 | m2 | 34.3 | 124.96 |  | 4286.13
二次搬运 | [8 empty] | 分项工程(17房屋建筑与装饰)
B类型-3（B8-33）~ | [8 empty] | 单位工程(17房屋建筑与装饰)
一般土建 | [8 empty] | 分项工程(17房屋建筑与装饰)
1915 | 011601001147 | 砖（石）砌体拆除 |  | m3 | 4.23 | 140.81 |  | 595.63
1916 | 010103002147 | 余方弃置 | (1)废弃料品种:砌体拆除 (2)运距:3km | m3 | 6.35 | 22.58 |  | 143.38
1917 | 010401003231 | 实心砖墙 | (1)砖品种、规格、强度等级:烧结煤矸石普通砖 (2)砂浆强度等级、配合比:M10 | m3 | 5.21 | 626.46 |  | 3263.86
1918 | 010402001231 | 砌块墙 | (1)砌块品种、规格、强度等级:加气混凝土砌块A5.0 (2)砂浆强度等级:加气混凝土专用砌筑砂浆 | m3 | 8.56 | 585.55 |  | 5012.31
1919 | 010502001437 | 矩形柱 | (1)混凝土种类（商品混凝土、现场拌制，泵送、非泵送）:现拌普通混凝土 (2)混凝土强度等级:C30 | m3 | 0.36 | 400.47 |  | 144.17
1920 | 010502001438 | 矩形柱 | (1)混凝土种类（商品混凝土、现场拌制，泵送、非泵送）:现拌普通混凝土 (2)混凝土强度等级:C20 | m3 | 0.14 | 379.5 |  | 53.13
1921 | 010502002231 | 构造柱 | (1)混凝土种类（商品混凝土、现场拌制，泵送、非泵送）:现拌 | m3 | 0.54 | 619.39 |  | 334.47
分部分项工程量清单与计价表
工程名称：尤溪县西城镇西城新村人居环境改善提升项目（一期） | [6 empty] | 第152页 共187页
序号 | 项目编码 | 项目名称 | 项目特征描述 | 计量单位 | 工程量 | 金 额(元)
[6 empty] | 综合单价 |  | 合价
普通混凝土 (2)混凝土强度等级: C25
1922 | 010507005231 | 压顶 | (1)200/300*120 (2)混凝土种类（商品混凝土、现场拌制，泵送、非泵送）:现拌普通混凝土 (3)混凝土强度等级:C25 | m3 | 1.15 | 578.56 |  | 665.34
1923 | 010515001691 | 现浇构件钢筋 | (1)钢筋种类、规格:HRB400EΦ6 | t | 0.015 | 6298.63 |  | 94.48
1924 | 010515001692 | 现浇构件钢筋 | (1)钢筋种类、规格:HRB400EΦ8 | t | 0.064 | 6045.41 |  | 386.91
1925 | 010515001693 | 现浇构件钢筋 | (1)钢筋种类、规格:HRB400EΦ10 | t | 0.118 | 6006.35 |  | 708.75
1926 | 010516004449 | 建筑植筋 | (1)植筋方式:注入式建筑植筋 (2)规格:HRB400EΦ14 (3)深度:50mm+380mm | 个 | 60 | 9.97 |  | 598.2
1927 | 010516004450 | 建筑植筋 | (1)植筋方式:注入式建筑植筋 (2)规格:HRB400EΦ12 (3)深度:192mm | 个 | 16 | 8.15 |  | 130.4
1928 | 010516002231 | 预埋铁件 | (1)钢材种类:Q235 (2)规格:热镀锌钢板 | t | 0.169 | 8337.61 |  | 1409.06
1929 | 010516001231 | 螺栓 | (1)螺栓种类:HRB400EΦ12、HRB400EΦ10 | t | 0.043 | 11880.34 |  | 510.85
装饰 | [8 empty] | 分项工程(17房屋建筑与装饰)
1930 | 011201004461 | 立面砂浆找平层 | (1)基层类型:内墙 (2)找平层砂浆厚度、配合比:20厚1:2.5水泥砂浆 | m2 | 65.87 | 32.77 |  | 2158.56
1931 | 011201004462 | 立面砂浆找平层 | (1)基层类型:外墙 (2)找平层砂浆厚度、配合比:20厚1:2.5水泥砂浆 | m2 | 70.9 | 52.29 |  | 3707.36
1932 | 011407001231 | 墙面喷刷涂料 | (1)喷刷涂料部位:外墙 (2)腻子种类:满刮腻子二遍 (3)涂料品种、喷刷遍数:丙烯酸酯涂料二遍 | m2 | 70.9 | 44.7 |  | 3169.23
1933 | 010807001231 | 金属（塑钢、断桥）窗 | (1)框、扇材质:铝合金推拉窗 (2)玻璃品种、厚度:钢化玻璃 | m2 | 3.6 | 396.65 |  | 1427.94
1934 | 011503001231 | 金属扶手、栏杆、栏板 | (1)不锈钢栏杆 | m | 6.8 | 140 |  | 952
金属结构工程 | [8 empty] | 分项工程(17房屋建筑与装饰)
1935 | 010603003219 | 钢管柱 | (1)钢材品种、规格:Q235镀锌方管120*120*6mm (2)单根柱质量:3.0t | t | 0.295 | 8638.41 |  | 2548.33
分部分项工程量清单与计价表
工程名称：尤溪县西城镇西城新村人居环境改善提升项目（一期） | [6 empty] | 第153页 共187页
序号 | 项目编码 | 项目名称 | 项目特征描述 | 计量单位 | 工程量 | 金 额(元)
[6 empty] | 综合单价 |  | 合价
以内
1936 | 010604001231 | 钢梁 | (1)梁类型:G1:200*100*4mm,G2:140*80*4mm,XL1:200*100*4mm (2)钢材品种、规格:Q235镀锌方管 (3)单根质量:1.5t以内 | t | 0.698 | 8760.01 |  | 6114.49
1937 | 010606002231 | 钢檩条 | (1)钢材品种、规格:Q235镀锌方管60*40*2mm (2)构件类型:檩条 (3)单根质量:0.3t以内 | t | 1.08 | 9212.42 |  | 9949.41
1938 | 010901001231 | 瓦屋面 | (1)成品琉璃瓦 (2)成品瓷质屋脊 (3)檐口处琉璃筒瓦 (4)不锈钢自攻螺丝安装 | m2 | 138.2 | 118.84 |  | 16423.69
1939 | 020602011231 | 屋脊头、吞头 | (1)正脊龙凤翘 | 只 | 2 | 188.92 |  | 377.84
1940 | 011302001231 | 天棚吊顶 | (1)封檐板 (2)铝合金 | m2 | 34.3 | 124.96 |  | 4286.13
二次搬运 | [8 empty] | 分项工程(17房屋建筑与装饰)
第九排 | [8 empty] | 单项工程(17房屋建筑与装饰)
B类型-1（B9-13、B9-15）~ | [8 empty] | 单位工程(17房屋建筑与装饰)
一般土建 | [8 empty] | 分项工程(17房屋建筑与装饰)
1941 | 011601001162 | 砖（石）砌体拆除 |  | m3 | 10.18 | 140.81 |  | 1433.45
1942 | 010103002162 | 余方弃置 | (1)废弃料品种:砌体拆除 (2)运距:3km | m3 | 15.27 | 22.58 |  | 344.8
1943 | 010401003246 | 实心砖墙 | (1)砖品种、规格、强度等级:烧结煤矸石普通砖 (2)砂浆强度等级、配合比:M10 | m3 | 9.2 | 626.46 |  | 5763.43
1944 | 010402001246 | 砌块墙 | (1)砌块品种、规格、强度等级:加气混凝土砌块A5.0 (2)砂浆强度等级:加气混凝土专用砌筑砂浆 | m3 | 8.38 | 585.55 |  | 4906.91
1945 | 010502001467 | 矩形柱 | (1)混凝土种类（商品混凝土、现场拌制，泵送、非泵送）:现拌普通混凝土 (2)混凝土强度等级:C30 | m3 | 0.29 | 400.48 |  | 116.14
1946 | 010502001468 | 矩形柱 | (1)混凝土种类（商品混凝土、现场拌制，泵送、非泵送）:现拌普通混凝土 (2)混凝土强度等级:C20 | m3 | 0.11 | 379.45 |  | 41.74
分部分项工程量清单与计价表
工程名称：尤溪县西城镇西城新村人居环境改善提升项目（一期） | [6 empty] | 第154页 共187页
序号 | 项目编码 | 项目名称 | 项目特征描述 | 计量单位 | 工程量 | 金 额(元)
[6 empty] | 综合单价 |  | 合价
1947 | 010502002246 | 构造柱 | (1)混凝土种类（商品混凝土、现场拌制，泵送、非泵送）:现拌普通混凝土 (2)混凝土强度等级: C25 | m3 | 0.63 | 619.21 |  | 390.1
1948 | 010507005246 | 压顶 | (1)200/300*120 (2)混凝土种类（商品混凝土、现场拌制，泵送、非泵送）:现拌普通混凝土 (3)混凝土强度等级:C25 | m3 | 1.54 | 578.85 |  | 891.43
1949 | 010515001736 | 现浇构件钢筋 | (1)钢筋种类、规格:HRB400EΦ6 | t | 0.02 | 6298.63 |  | 125.97
1950 | 010515001737 | 现浇构件钢筋 | (1)钢筋种类、规格:HRB400EΦ8 | t | 0.059 | 6045.41 |  | 356.68
1951 | 010515001738 | 现浇构件钢筋 | (1)钢筋种类、规格:HRB400EΦ10 | t | 0.143 | 6006.35 |  | 858.91
1952 | 010516004479 | 建筑植筋 | (1)植筋方式:注入式建筑植筋 (2)规格:HRB400EΦ14 (3)深度:50mm+380mm | 个 | 48 | 9.99 |  | 479.52
1953 | 010516004480 | 建筑植筋 | (1)植筋方式:注入式建筑植筋 (2)规格:HRB400EΦ12 (3)深度:192mm | 个 | 24 | 8.03 |  | 192.72
1954 | 010516002246 | 预埋铁件 | (1)钢材种类:Q235 (2)规格:热镀锌钢板 | t | 0.175 | 8337.61 |  | 1459.08
1955 | 010516001246 | 螺栓 | (1)螺栓种类:HRB400EΦ12、HRB400EΦ10 | t | 0.037 | 11880.34 |  | 439.57
装饰 | [8 empty] | 分项工程(17房屋建筑与装饰)
1956 | 011201004491 | 立面砂浆找平层 | (1)基层类型:内墙 (2)找平层砂浆厚度、配合比:20厚1:2.5水泥砂浆 | m2 | 80.24 | 32.77 |  | 2629.46
1957 | 011201004492 | 立面砂浆找平层 | (1)基层类型:外墙 (2)找平层砂浆厚度、配合比:20厚1:2.5水泥砂浆 | m2 | 101.24 | 52.29 |  | 5293.84
1958 | 011407001246 | 墙面喷刷涂料 | (1)喷刷涂料部位:外墙 (2)腻子种类:满刮腻子二遍 (3)涂料品种、喷刷遍数:丙烯酸酯涂料二遍 | m2 | 101.24 | 44.7 |  | 4525.43
1959 | 010807001246 | 金属（塑钢、断桥）窗 | (1)框、扇材质:铝合金推拉窗 (2)玻璃品种、厚度:钢化玻璃 | m2 | 6.84 | 396.65 |  | 2713.09
1960 | 011503001246 | 金属扶手、栏杆、栏板 | (1)不锈钢栏杆 | m | 12.6 | 140 |  | 1764
金属结构工程 | [8 empty] | 分项工程(17房屋建筑与装饰)
1961 | 010603003234 | 钢管柱 | (1)钢材品种、规格:Q | t | 0.233 | 8638.37 |  | 2012.74
分部分项工程量清单与计价表
工程名称：尤溪县西城镇西城新村人居环境改善提升项目（一期） | [6 empty] | 第155页 共187页
序号 | 项目编码 | 项目名称 | 项目特征描述 | 计量单位 | 工程量 | 金 额(元)
[6 empty] | 综合单价 |  | 合价
235镀锌方管120*120*6mm (2)单根柱质量:3.0t以内
1962 | 010604001246 | 钢梁 | (1)梁类型:G1:200*100*4mm,G2:140*80*4mm,XL1:200*100*4mm (2)钢材品种、规格:Q235镀锌方管 (3)单根质量:1.5t以内 | t | 1.284 | 8760.01 |  | 11247.85
1963 | 010606002246 | 钢檩条 | (1)钢材品种、规格:Q235镀锌方管60*40*2mm (2)构件类型:檩条 (3)单根质量:0.3t以内 | t | 1.842 | 9212.41 |  | 16969.26
1964 | 010901001246 | 瓦屋面 | (1)成品琉璃瓦 (2)成品瓷质屋脊 (3)檐口处琉璃筒瓦 (4)不锈钢自攻螺丝安装 | m2 | 229.13 | 113.32 |  | 25965.01
1965 | 020602011246 | 屋脊头、吞头 | (1)正脊龙凤翘 | 只 | 2 | 188.92 |  | 377.84
1966 | 011302001246 | 天棚吊顶 | (1)封檐板 (2)铝合金 | m2 | 48.56 | 124.96 |  | 6068.06
二次搬运 | [8 empty] | 分项工程(17房屋建筑与装饰)
B类型-1（B9-17、B9-19）~ | [8 empty] | 单位工程(17房屋建筑与装饰)
一般土建 | [8 empty] | 分项工程(17房屋建筑与装饰)
1967 | 011601001163 | 砖（石）砌体拆除 |  | m3 | 10.18 | 140.81 |  | 1433.45
1968 | 010103002163 | 余方弃置 | (1)废弃料品种:砌体拆除 (2)运距:3km | m3 | 15.27 | 22.58 |  | 344.8
1969 | 010401003247 | 实心砖墙 | (1)砖品种、规格、强度等级:烧结煤矸石普通砖 (2)砂浆强度等级、配合比:M10 | m3 | 9.2 | 626.46 |  | 5763.43
1970 | 010402001247 | 砌块墙 | (1)砌块品种、规格、强度等级:加气混凝土砌块A5.0 (2)砂浆强度等级:加气混凝土专用砌筑砂浆 | m3 | 8.38 | 585.55 |  | 4906.91
1971 | 010502001469 | 矩形柱 | (1)混凝土种类（商品混凝土、现场拌制，泵送、非泵送）:现拌普通混凝土 (2)混凝土强度等级:C30 | m3 | 0.29 | 400.48 |  | 116.14
1972 | 010502001470 | 矩形柱 | (1)混凝土种类（商品混凝土、现场拌制，泵送、非泵送）:现拌普通混凝土 (2)混凝土强度等级:C | m3 | 0.11 | 379.45 |  | 41.74
分部分项工程量清单与计价表
工程名称：尤溪县西城镇西城新村人居环境改善提升项目（一期） | [6 empty] | 第156页 共187页
序号 | 项目编码 | 项目名称 | 项目特征描述 | 计量单位 | 工程量 | 金 额(元)
[6 empty] | 综合单价 |  | 合价
20
1973 | 010502002247 | 构造柱 | (1)混凝土种类（商品混凝土、现场拌制，泵送、非泵送）:现拌普通混凝土 (2)混凝土强度等级: C25 | m3 | 0.63 | 619.21 |  | 390.1
1974 | 010507005247 | 压顶 | (1)200/300*120 (2)混凝土种类（商品混凝土、现场拌制，泵送、非泵送）:现拌普通混凝土 (3)混凝土强度等级:C25 | m3 | 1.54 | 578.85 |  | 891.43
1975 | 010515001739 | 现浇构件钢筋 | (1)钢筋种类、规格:HRB400EΦ6 | t | 0.02 | 6298.63 |  | 125.97
1976 | 010515001740 | 现浇构件钢筋 | (1)钢筋种类、规格:HRB400EΦ8 | t | 0.059 | 6045.41 |  | 356.68
1977 | 010515001741 | 现浇构件钢筋 | (1)钢筋种类、规格:HRB400EΦ10 | t | 0.143 | 6006.35 |  | 858.91
1978 | 010516004481 | 建筑植筋 | (1)植筋方式:注入式建筑植筋 (2)规格:HRB400EΦ14 (3)深度:50mm+380mm | 个 | 48 | 9.99 |  | 479.52
1979 | 010516004482 | 建筑植筋 | (1)植筋方式:注入式建筑植筋 (2)规格:HRB400EΦ12 (3)深度:192mm | 个 | 24 | 8.03 |  | 192.72
1980 | 010516002247 | 预埋铁件 | (1)钢材种类:Q235 (2)规格:热镀锌钢板 | t | 0.175 | 8337.61 |  | 1459.08
1981 | 010516001247 | 螺栓 | (1)螺栓种类:HRB400EΦ12、HRB400EΦ10 | t | 0.037 | 11880.34 |  | 439.57
装饰 | [8 empty] | 分项工程(17房屋建筑与装饰)
1982 | 011201004493 | 立面砂浆找平层 | (1)基层类型:内墙 (2)找平层砂浆厚度、配合比:20厚1:2.5水泥砂浆 | m2 | 80.24 | 32.77 |  | 2629.46
1983 | 011201004494 | 立面砂浆找平层 | (1)基层类型:外墙 (2)找平层砂浆厚度、配合比:20厚1:2.5水泥砂浆 | m2 | 101.24 | 52.29 |  | 5293.84
1984 | 011407001247 | 墙面喷刷涂料 | (1)喷刷涂料部位:外墙 (2)腻子种类:满刮腻子二遍 (3)涂料品种、喷刷遍数:丙烯酸酯涂料二遍 | m2 | 101.24 | 44.7 |  | 4525.43
1985 | 010807001247 | 金属（塑钢、断桥）窗 | (1)框、扇材质:铝合金推拉窗 (2)玻璃品种、厚度:钢化玻璃 | m2 | 6.84 | 396.65 |  | 2713.09
1986 | 011503001247 | 金属扶手、栏杆、栏板 | (1)不锈钢栏杆 | m | 12.6 | 140 |  | 1764
金属结构工程 | [8 empty] | 分项工程(17房屋建筑与装饰)
分部分项工程量清单与计价表
工程名称：尤溪县西城镇西城新村人居环境改善提升项目（一期） | [6 empty] | 第157页 共187页
序号 | 项目编码 | 项目名称 | 项目特征描述 | 计量单位 | 工程量 | 金 额(元)
[6 empty] | 综合单价 |  | 合价
1987 | 010603003235 | 钢管柱 | (1)钢材品种、规格:Q235镀锌方管120*120*6mm (2)单根柱质量:3.0t以内 | t | 0.233 | 8638.37 |  | 2012.74
1988 | 010604001247 | 钢梁 | (1)梁类型:G1:200*100*4mm,G2:140*80*4mm,XL1:200*100*4mm (2)钢材品种、规格:Q235镀锌方管 (3)单根质量:1.5t以内 | t | 1.284 | 8760.01 |  | 11247.85
1989 | 010606002247 | 钢檩条 | (1)钢材品种、规格:Q235镀锌方管60*40*2mm (2)构件类型:檩条 (3)单根质量:0.3t以内 | t | 1.842 | 9212.41 |  | 16969.26
1990 | 010901001247 | 瓦屋面 | (1)成品琉璃瓦 (2)成品瓷质屋脊 (3)檐口处琉璃筒瓦 (4)不锈钢自攻螺丝安装 | m2 | 229.13 | 113.32 |  | 25965.01
1991 | 020602011247 | 屋脊头、吞头 | (1)正脊龙凤翘 | 只 | 2 | 188.92 |  | 377.84
1992 | 011302001247 | 天棚吊顶 | (1)封檐板 (2)铝合金 | m2 | 48.56 | 124.96 |  | 6068.06
二次搬运 | [8 empty] | 分项工程(17房屋建筑与装饰)
B类型-2（B9-10）~ | [8 empty] | 单位工程(17房屋建筑与装饰)
一般土建 | [8 empty] | 分项工程(17房屋建筑与装饰)
1993 | 011601001164 | 砖（石）砌体拆除 |  | m3 | 2.12 | 140.81 |  | 298.52
1994 | 011609001030 | 栏杆、栏板拆除 | (1)拆除金属栏杆 | m | 13.14 | 18.75 |  | 246.38
1995 | 010103002164 | 余方弃置 | (1)废弃料品种:砌体拆除 (2)运距:3km | m3 | 3.18 | 22.58 |  | 71.8
1996 | 010401003248 | 实心砖墙 | (1)砖品种、规格、强度等级:烧结煤矸石普通砖 (2)砂浆强度等级、配合比:M10 | m3 | 6.45 | 626.46 |  | 4040.67
1997 | 010402001248 | 砌块墙 | (1)砌块品种、规格、强度等级:加气混凝土砌块A5.0 (2)砂浆强度等级:加气混凝土专用砌筑砂浆 | m3 | 10.79 | 585.55 |  | 6318.08
1998 | 010502001471 | 矩形柱 | (1)混凝土种类（商品混凝土、现场拌制，泵送、非泵送）:现拌普通混凝土 (2)混凝土强度等级:C30 | m3 | 0.29 | 400.48 |  | 116.14
1999 | 010502001472 | 矩形柱 | (1)混凝土种类（商品混凝土、现场拌制， | m3 | 0.11 | 379.45 |  | 41.74
分部分项工程量清单与计价表
工程名称：尤溪县西城镇西城新村人居环境改善提升项目（一期） | [6 empty] | 第158页 共187页
序号 | 项目编码 | 项目名称 | 项目特征描述 | 计量单位 | 工程量 | 金 额(元)
[6 empty] | 综合单价 |  | 合价
泵送、非泵送）:现拌普通混凝土 (2)混凝土强度等级:C20
2000 | 010502002248 | 构造柱 | (1)混凝土种类（商品混凝土、现场拌制，泵送、非泵送）:现拌普通混凝土 (2)混凝土强度等级: C25 | m3 | 0.53 | 619.42 |  | 328.29
2001 | 010507005248 | 压顶 | (1)200/300*120 (2)混凝土种类（商品混凝土、现场拌制，泵送、非泵送）:现拌普通混凝土 (3)混凝土强度等级:C25 | m3 | 1.33 | 578.49 |  | 769.39
2002 | 010515001742 | 现浇构件钢筋 | (1)钢筋种类、规格:HRB400EΦ6 | t | 0.017 | 6298.63 |  | 107.08
2003 | 010515001743 | 现浇构件钢筋 | (1)钢筋种类、规格:HRB400EΦ8 | t | 0.055 | 6045.41 |  | 332.5
2004 | 010515001744 | 现浇构件钢筋 | (1)钢筋种类、规格:HRB400EΦ10 | t | 0.133 | 6006.35 |  | 798.84
2005 | 010516004483 | 建筑植筋 | (1)植筋方式:注入式建筑植筋 (2)规格:HRB400EΦ14 (3)深度:50mm+380mm | 个 | 48 | 9.99 |  | 479.52
2006 | 010516004484 | 建筑植筋 | (1)植筋方式:注入式建筑植筋 (2)规格:HRB400EΦ12 (3)深度:192mm | 个 | 20 | 7.94 |  | 158.8
2007 | 010516002248 | 预埋铁件 | (1)钢材种类:Q235 (2)规格:热镀锌钢板 | t | 0.186 | 8337.61 |  | 1550.8
2008 | 010516001248 | 螺栓 | (1)螺栓种类:HRB400EΦ12、HRB400EΦ10 | t | 0.04 | 11880.34 |  | 475.21
装饰 | [8 empty] | 分项工程(17房屋建筑与装饰)
2009 | 011201004495 | 立面砂浆找平层 | (1)基层类型:内墙 (2)找平层砂浆厚度、配合比:20厚1:2.5水泥砂浆 | m2 | 78.16 | 32.77 |  | 2561.3
2010 | 011201004496 | 立面砂浆找平层 | (1)基层类型:外墙 (2)找平层砂浆厚度、配合比:20厚1:2.5水泥砂浆 | m2 | 80.68 | 52.29 |  | 4218.76
2011 | 011407001248 | 墙面喷刷涂料 | (1)喷刷涂料部位:外墙 (2)腻子种类:满刮腻子二遍 (3)涂料品种、喷刷遍数:丙烯酸酯涂料二遍 | m2 | 80.68 | 44.7 |  | 3606.4
2012 | 010807001248 | 金属（塑钢、断桥）窗 | (1)框、扇材质:铝合金推拉窗 (2)玻璃品种、厚度:钢化玻璃 | m2 | 2.7 | 396.65 |  | 1070.96
分部分项工程量清单与计价表
工程名称：尤溪县西城镇西城新村人居环境改善提升项目（一期） | [6 empty] | 第159页 共187页
序号 | 项目编码 | 项目名称 | 项目特征描述 | 计量单位 | 工程量 | 金 额(元)
[6 empty] | 综合单价 |  | 合价
2013 | 011503001248 | 金属扶手、栏杆、栏板 | (1)不锈钢栏杆 | m | 5.1 | 140 |  | 714
金属结构工程 | [8 empty] | 分项工程(17房屋建筑与装饰)
2014 | 010603003236 | 钢管柱 | (1)钢材品种、规格:Q235镀锌方管120*120*6mm (2)单根柱质量:3.0t以内 | t | 0.356 | 8638.4 |  | 3075.27
2015 | 010604001248 | 钢梁 | (1)梁类型:G1:200*100*4mm,G2:140*80*4mm,XL1:200*100*4mm (2)钢材品种、规格:Q235镀锌方管 (3)单根质量:1.5t以内 | t | 0.801 | 8760.01 |  | 7016.77
2016 | 010606002248 | 钢檩条 | (1)钢材品种、规格:Q235镀锌方管60*40*2mm (2)构件类型:檩条 (3)单根质量:0.3t以内 | t | 2.382 | 9212.42 |  | 21943.98
2017 | 010901001248 | 瓦屋面 | (1)成品琉璃瓦 (2)成品瓷质屋脊 (3)檐口处琉璃筒瓦 (4)不锈钢自攻螺丝安装 | m2 | 140.24 | 118.78 |  | 16657.71
2018 | 020602011248 | 屋脊头、吞头 | (1)正脊龙凤翘 | 只 | 2 | 188.92 |  | 377.84
2019 | 011302001248 | 天棚吊顶 | (1)封檐板 (2)铝合金 | m2 | 34.5 | 124.96 |  | 4311.12
二次搬运 | [8 empty] | 分项工程(17房屋建筑与装饰)
B类型-2（B9-25）~ | [8 empty] | 单位工程(17房屋建筑与装饰)
一般土建 | [8 empty] | 分项工程(17房屋建筑与装饰)
2020 | 011601001165 | 砖（石）砌体拆除 |  | m3 | 2.12 | 140.81 |  | 298.52
2021 | 011609001031 | 栏杆、栏板拆除 | (1)拆除金属栏杆 | m | 13.14 | 18.75 |  | 246.38
2022 | 010103002165 | 余方弃置 | (1)废弃料品种:砌体拆除 (2)运距:3km | m3 | 3.18 | 22.58 |  | 71.8
2023 | 010401003249 | 实心砖墙 | (1)砖品种、规格、强度等级:烧结煤矸石普通砖 (2)砂浆强度等级、配合比:M10 | m3 | 6.45 | 626.46 |  | 4040.67
2024 | 010402001249 | 砌块墙 | (1)砌块品种、规格、强度等级:加气混凝土砌块A5.0 (2)砂浆强度等级:加气混凝土专用砌筑砂浆 | m3 | 10.79 | 585.55 |  | 6318.08
2025 | 010502001473 | 矩形柱 | (1)混凝土种类（商品混凝土、现场拌制，泵送、非泵送）:现拌普通混凝土 (2)混凝土强度等级:C | m3 | 0.29 | 400.48 |  | 116.14
分部分项工程量清单与计价表
工程名称：尤溪县西城镇西城新村人居环境改善提升项目（一期） | [6 empty] | 第160页 共187页
序号 | 项目编码 | 项目名称 | 项目特征描述 | 计量单位 | 工程量 | 金 额(元)
[6 empty] | 综合单价 |  | 合价
30
2026 | 010502001474 | 矩形柱 | (1)混凝土种类（商品混凝土、现场拌制，泵送、非泵送）:现拌普通混凝土 (2)混凝土强度等级:C20 | m3 | 0.11 | 379.45 |  | 41.74
2027 | 010502002249 | 构造柱 | (1)混凝土种类（商品混凝土、现场拌制，泵送、非泵送）:现拌普通混凝土 (2)混凝土强度等级: C25 | m3 | 0.53 | 619.42 |  | 328.29
2028 | 010507005249 | 压顶 | (1)200/300*120 (2)混凝土种类（商品混凝土、现场拌制，泵送、非泵送）:现拌普通混凝土 (3)混凝土强度等级:C25 | m3 | 1.33 | 578.49 |  | 769.39
2029 | 010515001745 | 现浇构件钢筋 | (1)钢筋种类、规格:HRB400EΦ6 | t | 0.017 | 6298.63 |  | 107.08
2030 | 010515001746 | 现浇构件钢筋 | (1)钢筋种类、规格:HRB400EΦ8 | t | 0.055 | 6045.41 |  | 332.5
2031 | 010515001747 | 现浇构件钢筋 | (1)钢筋种类、规格:HRB400EΦ10 | t | 0.133 | 6006.35 |  | 798.84
2032 | 010516004485 | 建筑植筋 | (1)植筋方式:注入式建筑植筋 (2)规格:HRB400EΦ14 (3)深度:50mm+380mm | 个 | 48 | 9.99 |  | 479.52
2033 | 010516004486 | 建筑植筋 | (1)植筋方式:注入式建筑植筋 (2)规格:HRB400EΦ12 (3)深度:192mm | 个 | 20 | 7.94 |  | 158.8
2034 | 010516002249 | 预埋铁件 | (1)钢材种类:Q235 (2)规格:热镀锌钢板 | t | 0.186 | 8337.61 |  | 1550.8
2035 | 010516001249 | 螺栓 | (1)螺栓种类:HRB400EΦ12、HRB400EΦ10 | t | 0.04 | 11880.34 |  | 475.21
装饰 | [8 empty] | 分项工程(17房屋建筑与装饰)
2036 | 011201004497 | 立面砂浆找平层 | (1)基层类型:内墙 (2)找平层砂浆厚度、配合比:20厚1:2.5水泥砂浆 | m2 | 78.16 | 32.77 |  | 2561.3
2037 | 011201004498 | 立面砂浆找平层 | (1)基层类型:外墙 (2)找平层砂浆厚度、配合比:20厚1:2.5水泥砂浆 | m2 | 80.68 | 52.29 |  | 4218.76
2038 | 011407001249 | 墙面喷刷涂料 | (1)喷刷涂料部位:外墙 (2)腻子种类:满刮腻子二遍 (3)涂料品种、喷刷遍数:丙烯酸酯涂料二遍 | m2 | 80.68 | 44.7 |  | 3606.4
2039 | 010807001249 | 金属（塑钢、断桥）窗 | (1)框、扇材质:铝合 | m2 | 2.7 | 396.65 |  | 1070.96
分部分项工程量清单与计价表
工程名称：尤溪县西城镇西城新村人居环境改善提升项目（一期） | [6 empty] | 第161页 共187页
序号 | 项目编码 | 项目名称 | 项目特征描述 | 计量单位 | 工程量 | 金 额(元)
[6 empty] | 综合单价 |  | 合价
金推拉窗 (2)玻璃品种、厚度:钢化玻璃
2040 | 011503001249 | 金属扶手、栏杆、栏板 | (1)不锈钢栏杆 | m | 5.1 | 140 |  | 714
金属结构工程 | [8 empty] | 分项工程(17房屋建筑与装饰)
2041 | 010603003237 | 钢管柱 | (1)钢材品种、规格:Q235镀锌方管120*120*6mm (2)单根柱质量:3.0t以内 | t | 0.356 | 8638.4 |  | 3075.27
2042 | 010604001249 | 钢梁 | (1)梁类型:G1:200*100*4mm,G2:140*80*4mm,XL1:200*100*4mm (2)钢材品种、规格:Q235镀锌方管 (3)单根质量:1.5t以内 | t | 0.801 | 8760.01 |  | 7016.77
2043 | 010606002249 | 钢檩条 | (1)钢材品种、规格:Q235镀锌方管60*40*2mm (2)构件类型:檩条 (3)单根质量:0.3t以内 | t | 2.382 | 9212.42 |  | 21943.98
2044 | 010901001249 | 瓦屋面 | (1)成品琉璃瓦 (2)成品瓷质屋脊 (3)檐口处琉璃筒瓦 (4)不锈钢自攻螺丝安装 | m2 | 140.24 | 118.78 |  | 16657.71
2045 | 020602011249 | 屋脊头、吞头 | (1)正脊龙凤翘 | 只 | 2 | 188.92 |  | 377.84
2046 | 011302001249 | 天棚吊顶 | (1)封檐板 (2)铝合金 | m2 | 34.5 | 124.96 |  | 4311.12
二次搬运 | [8 empty] | 分项工程(17房屋建筑与装饰)
B类型-2（B9-31）~ | [8 empty] | 单位工程(17房屋建筑与装饰)
一般土建 | [8 empty] | 分项工程(17房屋建筑与装饰)
2047 | 011601001166 | 砖（石）砌体拆除 |  | m3 | 2.12 | 140.81 |  | 298.52
2048 | 011609001032 | 栏杆、栏板拆除 | (1)拆除金属栏杆 | m | 13.14 | 18.75 |  | 246.38
2049 | 010103002166 | 余方弃置 | (1)废弃料品种:砌体拆除 (2)运距:3km | m3 | 3.18 | 22.58 |  | 71.8
2050 | 010401003250 | 实心砖墙 | (1)砖品种、规格、强度等级:烧结煤矸石普通砖 (2)砂浆强度等级、配合比:M10 | m3 | 6.45 | 626.46 |  | 4040.67
2051 | 010402001250 | 砌块墙 | (1)砌块品种、规格、强度等级:加气混凝土砌块A5.0 (2)砂浆强度等级:加气混凝土专用砌筑砂浆 | m3 | 10.79 | 585.55 |  | 6318.08
2052 | 010502001475 | 矩形柱 | (1)混凝土种类（商品 | m3 | 0.29 | 400.48 |  | 116.14
分部分项工程量清单与计价表
工程名称：尤溪县西城镇西城新村人居环境改善提升项目（一期） | [6 empty] | 第162页 共187页
序号 | 项目编码 | 项目名称 | 项目特征描述 | 计量单位 | 工程量 | 金 额(元)
[6 empty] | 综合单价 |  | 合价
混凝土、现场拌制，泵送、非泵送）:现拌普通混凝土 (2)混凝土强度等级:C30
2053 | 010502001476 | 矩形柱 | (1)混凝土种类（商品混凝土、现场拌制，泵送、非泵送）:现拌普通混凝土 (2)混凝土强度等级:C20 | m3 | 0.11 | 379.45 |  | 41.74
2054 | 010502002250 | 构造柱 | (1)混凝土种类（商品混凝土、现场拌制，泵送、非泵送）:现拌普通混凝土 (2)混凝土强度等级: C25 | m3 | 0.53 | 619.42 |  | 328.29
2055 | 010507005250 | 压顶 | (1)200/300*120 (2)混凝土种类（商品混凝土、现场拌制，泵送、非泵送）:现拌普通混凝土 (3)混凝土强度等级:C25 | m3 | 1.33 | 578.49 |  | 769.39
2056 | 010515001748 | 现浇构件钢筋 | (1)钢筋种类、规格:HRB400EΦ6 | t | 0.017 | 6298.63 |  | 107.08
2057 | 010515001749 | 现浇构件钢筋 | (1)钢筋种类、规格:HRB400EΦ8 | t | 0.055 | 6045.41 |  | 332.5
2058 | 010515001750 | 现浇构件钢筋 | (1)钢筋种类、规格:HRB400EΦ10 | t | 0.133 | 6006.35 |  | 798.84
2059 | 010516004487 | 建筑植筋 | (1)植筋方式:注入式建筑植筋 (2)规格:HRB400EΦ14 (3)深度:50mm+380mm | 个 | 48 | 9.99 |  | 479.52
2060 | 010516004488 | 建筑植筋 | (1)植筋方式:注入式建筑植筋 (2)规格:HRB400EΦ12 (3)深度:192mm | 个 | 20 | 7.94 |  | 158.8
2061 | 010516002250 | 预埋铁件 | (1)钢材种类:Q235 (2)规格:热镀锌钢板 | t | 0.186 | 8337.61 |  | 1550.8
2062 | 010516001250 | 螺栓 | (1)螺栓种类:HRB400EΦ12、HRB400EΦ10 | t | 0.04 | 11880.34 |  | 475.21
装饰 | [8 empty] | 分项工程(17房屋建筑与装饰)
2063 | 011201004499 | 立面砂浆找平层 | (1)基层类型:内墙 (2)找平层砂浆厚度、配合比:20厚1:2.5水泥砂浆 | m2 | 78.16 | 32.77 |  | 2561.3
2064 | 011201004500 | 立面砂浆找平层 | (1)基层类型:外墙 (2)找平层砂浆厚度、配合比:20厚1:2.5水泥砂浆 | m2 | 80.68 | 52.29 |  | 4218.76
2065 | 011407001250 | 墙面喷刷涂料 | (1)喷刷涂料部位:外墙 (2)腻子种类:满刮腻子二遍 | m2 | 80.68 | 44.7 |  | 3606.4
分部分项工程量清单与计价表
工程名称：尤溪县西城镇西城新村人居环境改善提升项目（一期） | [6 empty] | 第163页 共187页
序号 | 项目编码 | 项目名称 | 项目特征描述 | 计量单位 | 工程量 | 金 额(元)
[6 empty] | 综合单价 |  | 合价
(3)涂料品种、喷刷遍数:丙烯酸酯涂料二遍
2066 | 010807001250 | 金属（塑钢、断桥）窗 | (1)框、扇材质:铝合金推拉窗 (2)玻璃品种、厚度:钢化玻璃 | m2 | 2.7 | 396.65 |  | 1070.96
2067 | 011503001250 | 金属扶手、栏杆、栏板 | (1)不锈钢栏杆 | m | 5.1 | 140 |  | 714
金属结构工程 | [8 empty] | 分项工程(17房屋建筑与装饰)
2068 | 010603003238 | 钢管柱 | (1)钢材品种、规格:Q235镀锌方管120*120*6mm (2)单根柱质量:3.0t以内 | t | 0.356 | 8638.4 |  | 3075.27
2069 | 010604001250 | 钢梁 | (1)梁类型:G1:200*100*4mm,G2:140*80*4mm,XL1:200*100*4mm (2)钢材品种、规格:Q235镀锌方管 (3)单根质量:1.5t以内 | t | 0.801 | 8760.01 |  | 7016.77
2070 | 010606002250 | 钢檩条 | (1)钢材品种、规格:Q235镀锌方管60*40*2mm (2)构件类型:檩条 (3)单根质量:0.3t以内 | t | 2.382 | 9212.42 |  | 21943.98
2071 | 010901001250 | 瓦屋面 | (1)成品琉璃瓦 (2)成品瓷质屋脊 (3)檐口处琉璃筒瓦 (4)不锈钢自攻螺丝安装 | m2 | 140.24 | 118.78 |  | 16657.71
2072 | 020602011250 | 屋脊头、吞头 | (1)正脊龙凤翘 | 只 | 2 | 188.92 |  | 377.84
2073 | 011302001250 | 天棚吊顶 | (1)封檐板 (2)铝合金 | m2 | 34.5 | 124.96 |  | 4311.12
二次搬运 | [8 empty] | 分项工程(17房屋建筑与装饰)
B类型-3（B9-08）~ | [8 empty] | 单位工程(17房屋建筑与装饰)
一般土建 | [8 empty] | 分项工程(17房屋建筑与装饰)
2074 | 011601001167 | 砖（石）砌体拆除 |  | m3 | 4.23 | 140.81 |  | 595.63
2075 | 010103002167 | 余方弃置 | (1)废弃料品种:砌体拆除 (2)运距:3km | m3 | 6.35 | 22.58 |  | 143.38
2076 | 010401003251 | 实心砖墙 | (1)砖品种、规格、强度等级:烧结煤矸石普通砖 (2)砂浆强度等级、配合比:M10 | m3 | 5.21 | 626.46 |  | 3263.86
2077 | 010402001251 | 砌块墙 | (1)砌块品种、规格、强度等级:加气混凝土砌块A5.0 (2)砂浆强度等级:加气混凝土专用砌筑砂浆 | m3 | 8.56 | 585.55 |  | 5012.31
分部分项工程量清单与计价表
工程名称：尤溪县西城镇西城新村人居环境改善提升项目（一期） | [6 empty] | 第164页 共187页
序号 | 项目编码 | 项目名称 | 项目特征描述 | 计量单位 | 工程量 | 金 额(元)
[6 empty] | 综合单价 |  | 合价
2078 | 010502001477 | 矩形柱 | (1)混凝土种类（商品混凝土、现场拌制，泵送、非泵送）:现拌普通混凝土 (2)混凝土强度等级:C30 | m3 | 0.36 | 400.47 |  | 144.17
2079 | 010502001478 | 矩形柱 | (1)混凝土种类（商品混凝土、现场拌制，泵送、非泵送）:现拌普通混凝土 (2)混凝土强度等级:C20 | m3 | 0.14 | 379.5 |  | 53.13
2080 | 010502002251 | 构造柱 | (1)混凝土种类（商品混凝土、现场拌制，泵送、非泵送）:现拌普通混凝土 (2)混凝土强度等级: C25 | m3 | 0.54 | 619.39 |  | 334.47
2081 | 010507005251 | 压顶 | (1)200/300*120 (2)混凝土种类（商品混凝土、现场拌制，泵送、非泵送）:现拌普通混凝土 (3)混凝土强度等级:C25 | m3 | 1.15 | 578.56 |  | 665.34
2082 | 010515001751 | 现浇构件钢筋 | (1)钢筋种类、规格:HRB400EΦ6 | t | 0.015 | 6298.63 |  | 94.48
2083 | 010515001752 | 现浇构件钢筋 | (1)钢筋种类、规格:HRB400EΦ8 | t | 0.064 | 6045.41 |  | 386.91
2084 | 010515001753 | 现浇构件钢筋 | (1)钢筋种类、规格:HRB400EΦ10 | t | 0.118 | 6006.35 |  | 708.75
2085 | 010516004489 | 建筑植筋 | (1)植筋方式:注入式建筑植筋 (2)规格:HRB400EΦ14 (3)深度:50mm+380mm | 个 | 60 | 9.97 |  | 598.2
2086 | 010516004490 | 建筑植筋 | (1)植筋方式:注入式建筑植筋 (2)规格:HRB400EΦ12 (3)深度:192mm | 个 | 16 | 8.15 |  | 130.4
2087 | 010516002251 | 预埋铁件 | (1)钢材种类:Q235 (2)规格:热镀锌钢板 | t | 0.169 | 8337.61 |  | 1409.06
2088 | 010516001251 | 螺栓 | (1)螺栓种类:HRB400EΦ12、HRB400EΦ10 | t | 0.043 | 11880.34 |  | 510.85
装饰 | [8 empty] | 分项工程(17房屋建筑与装饰)
2089 | 011201004501 | 立面砂浆找平层 | (1)基层类型:内墙 (2)找平层砂浆厚度、配合比:20厚1:2.5水泥砂浆 | m2 | 65.87 | 32.77 |  | 2158.56
2090 | 011201004502 | 立面砂浆找平层 | (1)基层类型:外墙 (2)找平层砂浆厚度、配合比:20厚1:2.5水泥砂浆 | m2 | 70.9 | 52.29 |  | 3707.36
2091 | 011407001251 | 墙面喷刷涂料 | (1)喷刷涂料部位:外墙 (2)腻子种类:满刮腻 | m2 | 70.9 | 44.7 |  | 3169.23
分部分项工程量清单与计价表
工程名称：尤溪县西城镇西城新村人居环境改善提升项目（一期） | [6 empty] | 第165页 共187页
序号 | 项目编码 | 项目名称 | 项目特征描述 | 计量单位 | 工程量 | 金 额(元)
[6 empty] | 综合单价 |  | 合价
子二遍 (3)涂料品种、喷刷遍数:丙烯酸酯涂料二遍
2092 | 010807001251 | 金属（塑钢、断桥）窗 | (1)框、扇材质:铝合金推拉窗 (2)玻璃品种、厚度:钢化玻璃 | m2 | 3.6 | 396.65 |  | 1427.94
2093 | 011503001251 | 金属扶手、栏杆、栏板 | (1)不锈钢栏杆 | m | 6.8 | 140 |  | 952
金属结构工程 | [8 empty] | 分项工程(17房屋建筑与装饰)
2094 | 010603003239 | 钢管柱 | (1)钢材品种、规格:Q235镀锌方管120*120*6mm (2)单根柱质量:3.0t以内 | t | 0.295 | 8638.41 |  | 2548.33
2095 | 010604001251 | 钢梁 | (1)梁类型:G1:200*100*4mm,G2:140*80*4mm,XL1:200*100*4mm (2)钢材品种、规格:Q235镀锌方管 (3)单根质量:1.5t以内 | t | 0.698 | 8760.01 |  | 6114.49
2096 | 010606002251 | 钢檩条 | (1)钢材品种、规格:Q235镀锌方管60*40*2mm (2)构件类型:檩条 (3)单根质量:0.3t以内 | t | 1.08 | 9212.42 |  | 9949.41
2097 | 010901001251 | 瓦屋面 | (1)成品琉璃瓦 (2)成品瓷质屋脊 (3)檐口处琉璃筒瓦 (4)不锈钢自攻螺丝安装 | m2 | 138.2 | 118.84 |  | 16423.69
2098 | 020602011251 | 屋脊头、吞头 | (1)正脊龙凤翘 | 只 | 2 | 188.92 |  | 377.84
2099 | 011302001251 | 天棚吊顶 | (1)封檐板 (2)铝合金 | m2 | 34.3 | 124.96 |  | 4286.13
二次搬运 | [8 empty] | 分项工程(17房屋建筑与装饰)
B类型-3（B9-16）~ | [8 empty] | 单位工程(17房屋建筑与装饰)
一般土建 | [8 empty] | 分项工程(17房屋建筑与装饰)
2100 | 011601001168 | 砖（石）砌体拆除 |  | m3 | 4.23 | 140.81 |  | 595.63
2101 | 010103002168 | 余方弃置 | (1)废弃料品种:砌体拆除 (2)运距:3km | m3 | 6.35 | 22.58 |  | 143.38
2102 | 010401003252 | 实心砖墙 | (1)砖品种、规格、强度等级:烧结煤矸石普通砖 (2)砂浆强度等级、配合比:M10 | m3 | 5.21 | 626.46 |  | 3263.86
2103 | 010402001252 | 砌块墙 | (1)砌块品种、规格、强度等级:加气混凝土砌块A5.0 (2)砂浆强度等级:加气混凝土专用砌筑砂 | m3 | 8.56 | 585.55 |  | 5012.31
分部分项工程量清单与计价表
工程名称：尤溪县西城镇西城新村人居环境改善提升项目（一期） | [6 empty] | 第166页 共187页
序号 | 项目编码 | 项目名称 | 项目特征描述 | 计量单位 | 工程量 | 金 额(元)
[6 empty] | 综合单价 |  | 合价
浆
2104 | 010502001479 | 矩形柱 | (1)混凝土种类（商品混凝土、现场拌制，泵送、非泵送）:现拌普通混凝土 (2)混凝土强度等级:C30 | m3 | 0.36 | 400.47 |  | 144.17
2105 | 010502001480 | 矩形柱 | (1)混凝土种类（商品混凝土、现场拌制，泵送、非泵送）:现拌普通混凝土 (2)混凝土强度等级:C20 | m3 | 0.14 | 379.5 |  | 53.13
2106 | 010502002252 | 构造柱 | (1)混凝土种类（商品混凝土、现场拌制，泵送、非泵送）:现拌普通混凝土 (2)混凝土强度等级: C25 | m3 | 0.54 | 619.39 |  | 334.47
2107 | 010507005252 | 压顶 | (1)200/300*120 (2)混凝土种类（商品混凝土、现场拌制，泵送、非泵送）:现拌普通混凝土 (3)混凝土强度等级:C25 | m3 | 1.15 | 578.56 |  | 665.34
2108 | 010515001754 | 现浇构件钢筋 | (1)钢筋种类、规格:HRB400EΦ6 | t | 0.015 | 6298.63 |  | 94.48
2109 | 010515001755 | 现浇构件钢筋 | (1)钢筋种类、规格:HRB400EΦ8 | t | 0.064 | 6045.41 |  | 386.91
2110 | 010515001756 | 现浇构件钢筋 | (1)钢筋种类、规格:HRB400EΦ10 | t | 0.118 | 6006.35 |  | 708.75
2111 | 010516004491 | 建筑植筋 | (1)植筋方式:注入式建筑植筋 (2)规格:HRB400EΦ14 (3)深度:50mm+380mm | 个 | 60 | 9.97 |  | 598.2
2112 | 010516004492 | 建筑植筋 | (1)植筋方式:注入式建筑植筋 (2)规格:HRB400EΦ12 (3)深度:192mm | 个 | 16 | 8.15 |  | 130.4
2113 | 010516002252 | 预埋铁件 | (1)钢材种类:Q235 (2)规格:热镀锌钢板 | t | 0.169 | 8337.61 |  | 1409.06
2114 | 010516001252 | 螺栓 | (1)螺栓种类:HRB400EΦ12、HRB400EΦ10 | t | 0.043 | 11880.34 |  | 510.85
装饰 | [8 empty] | 分项工程(17房屋建筑与装饰)
2115 | 011201004503 | 立面砂浆找平层 | (1)基层类型:内墙 (2)找平层砂浆厚度、配合比:20厚1:2.5水泥砂浆 | m2 | 65.87 | 32.77 |  | 2158.56
2116 | 011201004504 | 立面砂浆找平层 | (1)基层类型:外墙 (2)找平层砂浆厚度、配合比:20厚1:2.5水泥砂浆 | m2 | 70.9 | 52.29 |  | 3707.36
2117 | 011407001252 | 墙面喷刷涂料 | (1)喷刷涂料部位:外 | m2 | 70.9 | 44.7 |  | 3169.23
分部分项工程量清单与计价表
工程名称：尤溪县西城镇西城新村人居环境改善提升项目（一期） | [6 empty] | 第167页 共187页
序号 | 项目编码 | 项目名称 | 项目特征描述 | 计量单位 | 工程量 | 金 额(元)
[6 empty] | 综合单价 |  | 合价
墙 (2)腻子种类:满刮腻子二遍 (3)涂料品种、喷刷遍数:丙烯酸酯涂料二遍
2118 | 010807001252 | 金属（塑钢、断桥）窗 | (1)框、扇材质:铝合金推拉窗 (2)玻璃品种、厚度:钢化玻璃 | m2 | 3.6 | 396.65 |  | 1427.94
2119 | 011503001252 | 金属扶手、栏杆、栏板 | (1)不锈钢栏杆 | m | 6.8 | 140 |  | 952
金属结构工程 | [8 empty] | 分项工程(17房屋建筑与装饰)
2120 | 010603003240 | 钢管柱 | (1)钢材品种、规格:Q235镀锌方管120*120*6mm (2)单根柱质量:3.0t以内 | t | 0.295 | 8638.41 |  | 2548.33
2121 | 010604001252 | 钢梁 | (1)梁类型:G1:200*100*4mm,G2:140*80*4mm,XL1:200*100*4mm (2)钢材品种、规格:Q235镀锌方管 (3)单根质量:1.5t以内 | t | 0.698 | 8760.01 |  | 6114.49
2122 | 010606002252 | 钢檩条 | (1)钢材品种、规格:Q235镀锌方管60*40*2mm (2)构件类型:檩条 (3)单根质量:0.3t以内 | t | 1.08 | 9212.42 |  | 9949.41
2123 | 010901001252 | 瓦屋面 | (1)成品琉璃瓦 (2)成品瓷质屋脊 (3)檐口处琉璃筒瓦 (4)不锈钢自攻螺丝安装 | m2 | 138.2 | 118.84 |  | 16423.69
2124 | 020602011252 | 屋脊头、吞头 | (1)正脊龙凤翘 | 只 | 2 | 188.92 |  | 377.84
2125 | 011302001252 | 天棚吊顶 | (1)封檐板 (2)铝合金 | m2 | 34.3 | 124.96 |  | 4286.13
二次搬运 | [8 empty] | 分项工程(17房屋建筑与装饰)
第十排 | [8 empty] | 单项工程(17房屋建筑与装饰)
B类型-2（B10-3）~ | [8 empty] | 单位工程(17房屋建筑与装饰)
一般土建 | [8 empty] | 分项工程(17房屋建筑与装饰)
2126 | 011601001183 | 砖（石）砌体拆除 |  | m3 | 2.12 | 140.81 |  | 298.52
2127 | 011609001037 | 栏杆、栏板拆除 | (1)拆除金属栏杆 | m | 13.14 | 18.75 |  | 246.38
2128 | 010103002183 | 余方弃置 | (1)废弃料品种:砌体拆除 (2)运距:3km | m3 | 3.18 | 22.58 |  | 71.8
2129 | 010401003273 | 实心砖墙 | (1)砖品种、规格、强度等级:烧结煤矸石普通砖 (2)砂浆强度等级、配合比:M10 | m3 | 6.45 | 626.46 |  | 4040.67
分部分项工程量清单与计价表
工程名称：尤溪县西城镇西城新村人居环境改善提升项目（一期） | [6 empty] | 第168页 共187页
序号 | 项目编码 | 项目名称 | 项目特征描述 | 计量单位 | 工程量 | 金 额(元)
[6 empty] | 综合单价 |  | 合价
2130 | 010402001273 | 砌块墙 | (1)砌块品种、规格、强度等级:加气混凝土砌块A5.0 (2)砂浆强度等级:加气混凝土专用砌筑砂浆 | m3 | 10.79 | 585.55 |  | 6318.08
2131 | 010502001521 | 矩形柱 | (1)混凝土种类（商品混凝土、现场拌制，泵送、非泵送）:现拌普通混凝土 (2)混凝土强度等级:C30 | m3 | 0.29 | 400.48 |  | 116.14
2132 | 010502001522 | 矩形柱 | (1)混凝土种类（商品混凝土、现场拌制，泵送、非泵送）:现拌普通混凝土 (2)混凝土强度等级:C20 | m3 | 0.11 | 379.45 |  | 41.74
2133 | 010502002273 | 构造柱 | (1)混凝土种类（商品混凝土、现场拌制，泵送、非泵送）:现拌普通混凝土 (2)混凝土强度等级: C25 | m3 | 0.53 | 619.42 |  | 328.29
2134 | 010507005273 | 压顶 | (1)200/300*120 (2)混凝土种类（商品混凝土、现场拌制，泵送、非泵送）:现拌普通混凝土 (3)混凝土强度等级:C25 | m3 | 1.33 | 578.49 |  | 769.39
2135 | 010515001817 | 现浇构件钢筋 | (1)钢筋种类、规格:HRB400EΦ6 | t | 0.017 | 6298.63 |  | 107.08
2136 | 010515001818 | 现浇构件钢筋 | (1)钢筋种类、规格:HRB400EΦ8 | t | 0.055 | 6045.41 |  | 332.5
2137 | 010515001819 | 现浇构件钢筋 | (1)钢筋种类、规格:HRB400EΦ10 | t | 0.133 | 6006.35 |  | 798.84
2138 | 010516004533 | 建筑植筋 | (1)植筋方式:注入式建筑植筋 (2)规格:HRB400EΦ14 (3)深度:50mm+380mm | 个 | 48 | 9.99 |  | 479.52
2139 | 010516004534 | 建筑植筋 | (1)植筋方式:注入式建筑植筋 (2)规格:HRB400EΦ12 (3)深度:192mm | 个 | 20 | 7.94 |  | 158.8
2140 | 010516002273 | 预埋铁件 | (1)钢材种类:Q235 (2)规格:热镀锌钢板 | t | 0.186 | 8337.61 |  | 1550.8
2141 | 010516001273 | 螺栓 | (1)螺栓种类:HRB400EΦ12、HRB400EΦ10 | t | 0.04 | 11880.34 |  | 475.21
装饰 | [8 empty] | 分项工程(17房屋建筑与装饰)
2142 | 011201004545 | 立面砂浆找平层 | (1)基层类型:内墙 (2)找平层砂浆厚度、配合比:20厚1:2.5水泥砂浆 | m2 | 78.16 | 32.77 |  | 2561.3
2143 | 011201004546 | 立面砂浆找平层 | (1)基层类型:外墙 | m2 | 80.68 | 52.29 |  | 4218.76
分部分项工程量清单与计价表
工程名称：尤溪县西城镇西城新村人居环境改善提升项目（一期） | [6 empty] | 第169页 共187页
序号 | 项目编码 | 项目名称 | 项目特征描述 | 计量单位 | 工程量 | 金 额(元)
[6 empty] | 综合单价 |  | 合价
(2)找平层砂浆厚度、配合比:20厚1:2.5水泥砂浆
2144 | 011407001273 | 墙面喷刷涂料 | (1)喷刷涂料部位:外墙 (2)腻子种类:满刮腻子二遍 (3)涂料品种、喷刷遍数:丙烯酸酯涂料二遍 | m2 | 80.68 | 44.7 |  | 3606.4
2145 | 010807001273 | 金属（塑钢、断桥）窗 | (1)框、扇材质:铝合金推拉窗 (2)玻璃品种、厚度:钢化玻璃 | m2 | 2.7 | 396.65 |  | 1070.96
2146 | 011503001273 | 金属扶手、栏杆、栏板 | (1)不锈钢栏杆 | m | 5.1 | 140 |  | 714
金属结构工程 | [8 empty] | 分项工程(17房屋建筑与装饰)
2147 | 010603003263 | 钢管柱 | (1)钢材品种、规格:Q235镀锌方管120*120*6mm (2)单根柱质量:3.0t以内 | t | 0.356 | 8638.4 |  | 3075.27
2148 | 010604001273 | 钢梁 | (1)梁类型:G1:200*100*4mm,G2:140*80*4mm,XL1:200*100*4mm (2)钢材品种、规格:Q235镀锌方管 (3)单根质量:1.5t以内 | t | 0.801 | 8760.01 |  | 7016.77
2149 | 010606002273 | 钢檩条 | (1)钢材品种、规格:Q235镀锌方管60*40*2mm (2)构件类型:檩条 (3)单根质量:0.3t以内 | t | 2.382 | 9212.42 |  | 21943.98
2150 | 010901001273 | 瓦屋面 | (1)成品琉璃瓦 (2)成品瓷质屋脊 (3)檐口处琉璃筒瓦 (4)不锈钢自攻螺丝安装 | m2 | 140.24 | 118.78 |  | 16657.71
2151 | 020602011273 | 屋脊头、吞头 | (1)正脊龙凤翘 | 只 | 2 | 188.92 |  | 377.84
2152 | 011302001273 | 天棚吊顶 | (1)封檐板 (2)铝合金 | m2 | 34.5 | 124.96 |  | 4311.12
二次搬运 | [8 empty] | 分项工程(17房屋建筑与装饰)
B类型-2（B10-13）~ | [8 empty] | 单位工程(17房屋建筑与装饰)
一般土建 | [8 empty] | 分项工程(17房屋建筑与装饰)
2153 | 011601001184 | 砖（石）砌体拆除 |  | m3 | 2.12 | 140.81 |  | 298.52
2154 | 011609001038 | 栏杆、栏板拆除 | (1)拆除金属栏杆 | m | 13.14 | 18.75 |  | 246.38
2155 | 010103002184 | 余方弃置 | (1)废弃料品种:砌体拆除 (2)运距:3km | m3 | 3.18 | 22.58 |  | 71.8
2156 | 010401003274 | 实心砖墙 | (1)砖品种、规格、强度等级:烧结煤矸石普 | m3 | 6.45 | 626.46 |  | 4040.67
分部分项工程量清单与计价表
工程名称：尤溪县西城镇西城新村人居环境改善提升项目（一期） | [6 empty] | 第170页 共187页
序号 | 项目编码 | 项目名称 | 项目特征描述 | 计量单位 | 工程量 | 金 额(元)
[6 empty] | 综合单价 |  | 合价
通砖 (2)砂浆强度等级、配合比:M10
2157 | 010402001274 | 砌块墙 | (1)砌块品种、规格、强度等级:加气混凝土砌块A5.0 (2)砂浆强度等级:加气混凝土专用砌筑砂浆 | m3 | 10.79 | 585.55 |  | 6318.08
2158 | 010502001523 | 矩形柱 | (1)混凝土种类（商品混凝土、现场拌制，泵送、非泵送）:现拌普通混凝土 (2)混凝土强度等级:C30 | m3 | 0.29 | 400.48 |  | 116.14
2159 | 010502001524 | 矩形柱 | (1)混凝土种类（商品混凝土、现场拌制，泵送、非泵送）:现拌普通混凝土 (2)混凝土强度等级:C20 | m3 | 0.11 | 379.45 |  | 41.74
2160 | 010502002274 | 构造柱 | (1)混凝土种类（商品混凝土、现场拌制，泵送、非泵送）:现拌普通混凝土 (2)混凝土强度等级: C25 | m3 | 0.53 | 619.42 |  | 328.29
2161 | 010507005274 | 压顶 | (1)200/300*120 (2)混凝土种类（商品混凝土、现场拌制，泵送、非泵送）:现拌普通混凝土 (3)混凝土强度等级:C25 | m3 | 1.33 | 578.49 |  | 769.39
2162 | 010515001820 | 现浇构件钢筋 | (1)钢筋种类、规格:HRB400EΦ6 | t | 0.017 | 6298.63 |  | 107.08
2163 | 010515001821 | 现浇构件钢筋 | (1)钢筋种类、规格:HRB400EΦ8 | t | 0.055 | 6045.41 |  | 332.5
2164 | 010515001822 | 现浇构件钢筋 | (1)钢筋种类、规格:HRB400EΦ10 | t | 0.133 | 6006.35 |  | 798.84
2165 | 010516004535 | 建筑植筋 | (1)植筋方式:注入式建筑植筋 (2)规格:HRB400EΦ14 (3)深度:50mm+380mm | 个 | 48 | 9.99 |  | 479.52
2166 | 010516004536 | 建筑植筋 | (1)植筋方式:注入式建筑植筋 (2)规格:HRB400EΦ12 (3)深度:192mm | 个 | 20 | 7.94 |  | 158.8
2167 | 010516002274 | 预埋铁件 | (1)钢材种类:Q235 (2)规格:热镀锌钢板 | t | 0.186 | 8337.61 |  | 1550.8
2168 | 010516001274 | 螺栓 | (1)螺栓种类:HRB400EΦ12、HRB400EΦ10 | t | 0.04 | 11880.34 |  | 475.21
装饰 | [8 empty] | 分项工程(17房屋建筑与装饰)
2169 | 011201004547 | 立面砂浆找平层 | (1)基层类型:内墙 (2)找平层砂浆厚度、 | m2 | 78.16 | 32.77 |  | 2561.3
分部分项工程量清单与计价表
工程名称：尤溪县西城镇西城新村人居环境改善提升项目（一期） | [6 empty] | 第171页 共187页
序号 | 项目编码 | 项目名称 | 项目特征描述 | 计量单位 | 工程量 | 金 额(元)
[6 empty] | 综合单价 |  | 合价
配合比:20厚1:2.5水泥砂浆
2170 | 011201004548 | 立面砂浆找平层 | (1)基层类型:外墙 (2)找平层砂浆厚度、配合比:20厚1:2.5水泥砂浆 | m2 | 80.68 | 52.29 |  | 4218.76
2171 | 011407001274 | 墙面喷刷涂料 | (1)喷刷涂料部位:外墙 (2)腻子种类:满刮腻子二遍 (3)涂料品种、喷刷遍数:丙烯酸酯涂料二遍 | m2 | 80.68 | 44.7 |  | 3606.4
2172 | 010807001274 | 金属（塑钢、断桥）窗 | (1)框、扇材质:铝合金推拉窗 (2)玻璃品种、厚度:钢化玻璃 | m2 | 2.7 | 396.65 |  | 1070.96
2173 | 011503001274 | 金属扶手、栏杆、栏板 | (1)不锈钢栏杆 | m | 5.1 | 140 |  | 714
金属结构工程 | [8 empty] | 分项工程(17房屋建筑与装饰)
2174 | 010603003264 | 钢管柱 | (1)钢材品种、规格:Q235镀锌方管120*120*6mm (2)单根柱质量:3.0t以内 | t | 0.356 | 8638.4 |  | 3075.27
2175 | 010604001274 | 钢梁 | (1)梁类型:G1:200*100*4mm,G2:140*80*4mm,XL1:200*100*4mm (2)钢材品种、规格:Q235镀锌方管 (3)单根质量:1.5t以内 | t | 0.801 | 8760.01 |  | 7016.77
2176 | 010606002274 | 钢檩条 | (1)钢材品种、规格:Q235镀锌方管60*40*2mm (2)构件类型:檩条 (3)单根质量:0.3t以内 | t | 2.382 | 9212.42 |  | 21943.98
2177 | 010901001274 | 瓦屋面 | (1)成品琉璃瓦 (2)成品瓷质屋脊 (3)檐口处琉璃筒瓦 (4)不锈钢自攻螺丝安装 | m2 | 140.24 | 118.78 |  | 16657.71
2178 | 020602011274 | 屋脊头、吞头 | (1)正脊龙凤翘 | 只 | 2 | 188.92 |  | 377.84
2179 | 011302001274 | 天棚吊顶 | (1)封檐板 (2)铝合金 | m2 | 34.5 | 124.96 |  | 4311.12
二次搬运 | [8 empty] | 分项工程(17房屋建筑与装饰)
B类型-3（B10-01）~ | [8 empty] | 单位工程(17房屋建筑与装饰)
一般土建 | [8 empty] | 分项工程(17房屋建筑与装饰)
2180 | 011601001185 | 砖（石）砌体拆除 |  | m3 | 4.23 | 140.81 |  | 595.63
2181 | 010103002185 | 余方弃置 | (1)废弃料品种:砌体拆除 (2)运距:3km | m3 | 6.35 | 22.58 |  | 143.38
2182 | 010401003275 | 实心砖墙 | (1)砖品种、规格、强 | m3 | 5.21 | 626.46 |  | 3263.86
分部分项工程量清单与计价表
工程名称：尤溪县西城镇西城新村人居环境改善提升项目（一期） | [6 empty] | 第172页 共187页
序号 | 项目编码 | 项目名称 | 项目特征描述 | 计量单位 | 工程量 | 金 额(元)
[6 empty] | 综合单价 |  | 合价
度等级:烧结煤矸石普通砖 (2)砂浆强度等级、配合比:M10
2183 | 010402001275 | 砌块墙 | (1)砌块品种、规格、强度等级:加气混凝土砌块A5.0 (2)砂浆强度等级:加气混凝土专用砌筑砂浆 | m3 | 8.56 | 585.55 |  | 5012.31
2184 | 010502001525 | 矩形柱 | (1)混凝土种类（商品混凝土、现场拌制，泵送、非泵送）:现拌普通混凝土 (2)混凝土强度等级:C30 | m3 | 0.36 | 400.47 |  | 144.17
2185 | 010502001526 | 矩形柱 | (1)混凝土种类（商品混凝土、现场拌制，泵送、非泵送）:现拌普通混凝土 (2)混凝土强度等级:C20 | m3 | 0.14 | 379.5 |  | 53.13
2186 | 010502002275 | 构造柱 | (1)混凝土种类（商品混凝土、现场拌制，泵送、非泵送）:现拌普通混凝土 (2)混凝土强度等级: C25 | m3 | 0.54 | 619.39 |  | 334.47
2187 | 010507005275 | 压顶 | (1)200/300*120 (2)混凝土种类（商品混凝土、现场拌制，泵送、非泵送）:现拌普通混凝土 (3)混凝土强度等级:C25 | m3 | 1.15 | 578.56 |  | 665.34
2188 | 010515001823 | 现浇构件钢筋 | (1)钢筋种类、规格:HRB400EΦ6 | t | 0.015 | 6298.63 |  | 94.48
2189 | 010515001824 | 现浇构件钢筋 | (1)钢筋种类、规格:HRB400EΦ8 | t | 0.064 | 6045.41 |  | 386.91
2190 | 010515001825 | 现浇构件钢筋 | (1)钢筋种类、规格:HRB400EΦ10 | t | 0.118 | 6006.35 |  | 708.75
2191 | 010516004537 | 建筑植筋 | (1)植筋方式:注入式建筑植筋 (2)规格:HRB400EΦ14 (3)深度:50mm+380mm | 个 | 60 | 9.97 |  | 598.2
2192 | 010516004538 | 建筑植筋 | (1)植筋方式:注入式建筑植筋 (2)规格:HRB400EΦ12 (3)深度:192mm | 个 | 16 | 8.15 |  | 130.4
2193 | 010516002275 | 预埋铁件 | (1)钢材种类:Q235 (2)规格:热镀锌钢板 | t | 0.169 | 8337.61 |  | 1409.06
2194 | 010516001275 | 螺栓 | (1)螺栓种类:HRB400EΦ12、HRB400EΦ10 | t | 0.043 | 11880.34 |  | 510.85
装饰 | [8 empty] | 分项工程(17房屋建筑与装饰)
2195 | 011201004549 | 立面砂浆找平层 | (1)基层类型:内墙 | m2 | 65.87 | 32.77 |  | 2158.56
分部分项工程量清单与计价表
工程名称：尤溪县西城镇西城新村人居环境改善提升项目（一期） | [6 empty] | 第173页 共187页
序号 | 项目编码 | 项目名称 | 项目特征描述 | 计量单位 | 工程量 | 金 额(元)
[6 empty] | 综合单价 |  | 合价
(2)找平层砂浆厚度、配合比:20厚1:2.5水泥砂浆
2196 | 011201004550 | 立面砂浆找平层 | (1)基层类型:外墙 (2)找平层砂浆厚度、配合比:20厚1:2.5水泥砂浆 | m2 | 70.9 | 52.29 |  | 3707.36
2197 | 011407001275 | 墙面喷刷涂料 | (1)喷刷涂料部位:外墙 (2)腻子种类:满刮腻子二遍 (3)涂料品种、喷刷遍数:丙烯酸酯涂料二遍 | m2 | 70.9 | 44.7 |  | 3169.23
2198 | 010807001275 | 金属（塑钢、断桥）窗 | (1)框、扇材质:铝合金推拉窗 (2)玻璃品种、厚度:钢化玻璃 | m2 | 3.6 | 396.65 |  | 1427.94
2199 | 011503001275 | 金属扶手、栏杆、栏板 | (1)不锈钢栏杆 | m | 6.8 | 140 |  | 952
金属结构工程 | [8 empty] | 分项工程(17房屋建筑与装饰)
2200 | 010603003265 | 钢管柱 | (1)钢材品种、规格:Q235镀锌方管120*120*6mm (2)单根柱质量:3.0t以内 | t | 0.295 | 8638.41 |  | 2548.33
2201 | 010604001275 | 钢梁 | (1)梁类型:G1:200*100*4mm,G2:140*80*4mm,XL1:200*100*4mm (2)钢材品种、规格:Q235镀锌方管 (3)单根质量:1.5t以内 | t | 0.698 | 8760.01 |  | 6114.49
2202 | 010606002275 | 钢檩条 | (1)钢材品种、规格:Q235镀锌方管60*40*2mm (2)构件类型:檩条 (3)单根质量:0.3t以内 | t | 1.08 | 9212.42 |  | 9949.41
2203 | 010901001275 | 瓦屋面 | (1)成品琉璃瓦 (2)成品瓷质屋脊 (3)檐口处琉璃筒瓦 (4)不锈钢自攻螺丝安装 | m2 | 138.2 | 118.84 |  | 16423.69
2204 | 020602011275 | 屋脊头、吞头 | (1)正脊龙凤翘 | 只 | 2 | 188.92 |  | 377.84
2205 | 011302001275 | 天棚吊顶 | (1)封檐板 (2)铝合金 | m2 | 34.3 | 124.96 |  | 4286.13
二次搬运 | [8 empty] | 分项工程(17房屋建筑与装饰)
B类型-3（B10-06）~ | [8 empty] | 单位工程(17房屋建筑与装饰)
一般土建 | [8 empty] | 分项工程(17房屋建筑与装饰)
2206 | 011601001186 | 砖（石）砌体拆除 |  | m3 | 4.23 | 140.81 |  | 595.63
2207 | 010103002186 | 余方弃置 | (1)废弃料品种:砌体拆除 (2)运距:3km | m3 | 6.35 | 22.58 |  | 143.38
分部分项工程量清单与计价表
工程名称：尤溪县西城镇西城新村人居环境改善提升项目（一期） | [6 empty] | 第174页 共187页
序号 | 项目编码 | 项目名称 | 项目特征描述 | 计量单位 | 工程量 | 金 额(元)
[6 empty] | 综合单价 |  | 合价
2208 | 010401003276 | 实心砖墙 | (1)砖品种、规格、强度等级:烧结煤矸石普通砖 (2)砂浆强度等级、配合比:M10 | m3 | 5.21 | 626.46 |  | 3263.86
2209 | 010402001276 | 砌块墙 | (1)砌块品种、规格、强度等级:加气混凝土砌块A5.0 (2)砂浆强度等级:加气混凝土专用砌筑砂浆 | m3 | 8.56 | 585.55 |  | 5012.31
2210 | 010502001527 | 矩形柱 | (1)混凝土种类（商品混凝土、现场拌制，泵送、非泵送）:现拌普通混凝土 (2)混凝土强度等级:C30 | m3 | 0.36 | 400.47 |  | 144.17
2211 | 010502001528 | 矩形柱 | (1)混凝土种类（商品混凝土、现场拌制，泵送、非泵送）:现拌普通混凝土 (2)混凝土强度等级:C20 | m3 | 0.14 | 379.5 |  | 53.13
2212 | 010502002276 | 构造柱 | (1)混凝土种类（商品混凝土、现场拌制，泵送、非泵送）:现拌普通混凝土 (2)混凝土强度等级: C25 | m3 | 0.54 | 619.39 |  | 334.47
2213 | 010507005276 | 压顶 | (1)200/300*120 (2)混凝土种类（商品混凝土、现场拌制，泵送、非泵送）:现拌普通混凝土 (3)混凝土强度等级:C25 | m3 | 1.15 | 578.56 |  | 665.34
2214 | 010515001826 | 现浇构件钢筋 | (1)钢筋种类、规格:HRB400EΦ6 | t | 0.015 | 6298.63 |  | 94.48
2215 | 010515001827 | 现浇构件钢筋 | (1)钢筋种类、规格:HRB400EΦ8 | t | 0.064 | 6045.41 |  | 386.91
2216 | 010515001828 | 现浇构件钢筋 | (1)钢筋种类、规格:HRB400EΦ10 | t | 0.118 | 6006.35 |  | 708.75
2217 | 010516004539 | 建筑植筋 | (1)植筋方式:注入式建筑植筋 (2)规格:HRB400EΦ14 (3)深度:50mm+380mm | 个 | 60 | 9.97 |  | 598.2
2218 | 010516004540 | 建筑植筋 | (1)植筋方式:注入式建筑植筋 (2)规格:HRB400EΦ12 (3)深度:192mm | 个 | 16 | 8.15 |  | 130.4
2219 | 010516002276 | 预埋铁件 | (1)钢材种类:Q235 (2)规格:热镀锌钢板 | t | 0.169 | 8337.61 |  | 1409.06
2220 | 010516001276 | 螺栓 | (1)螺栓种类:HRB400EΦ12、HRB400EΦ10 | t | 0.043 | 11880.34 |  | 510.85
装饰 | [8 empty] | 分项工程(17房屋建筑与装饰)
分部分项工程量清单与计价表
工程名称：尤溪县西城镇西城新村人居环境改善提升项目（一期） | [6 empty] | 第175页 共187页
序号 | 项目编码 | 项目名称 | 项目特征描述 | 计量单位 | 工程量 | 金 额(元)
[6 empty] | 综合单价 |  | 合价
2221 | 011201004551 | 立面砂浆找平层 | (1)基层类型:内墙 (2)找平层砂浆厚度、配合比:20厚1:2.5水泥砂浆 | m2 | 65.87 | 32.77 |  | 2158.56
2222 | 011201004552 | 立面砂浆找平层 | (1)基层类型:外墙 (2)找平层砂浆厚度、配合比:20厚1:2.5水泥砂浆 | m2 | 70.9 | 52.29 |  | 3707.36
2223 | 011407001276 | 墙面喷刷涂料 | (1)喷刷涂料部位:外墙 (2)腻子种类:满刮腻子二遍 (3)涂料品种、喷刷遍数:丙烯酸酯涂料二遍 | m2 | 70.9 | 44.7 |  | 3169.23
2224 | 010807001276 | 金属（塑钢、断桥）窗 | (1)框、扇材质:铝合金推拉窗 (2)玻璃品种、厚度:钢化玻璃 | m2 | 3.6 | 396.65 |  | 1427.94
2225 | 011503001276 | 金属扶手、栏杆、栏板 | (1)不锈钢栏杆 | m | 6.8 | 140 |  | 952
金属结构工程 | [8 empty] | 分项工程(17房屋建筑与装饰)
2226 | 010603003266 | 钢管柱 | (1)钢材品种、规格:Q235镀锌方管120*120*6mm (2)单根柱质量:3.0t以内 | t | 0.295 | 8638.41 |  | 2548.33
2227 | 010604001276 | 钢梁 | (1)梁类型:G1:200*100*4mm,G2:140*80*4mm,XL1:200*100*4mm (2)钢材品种、规格:Q235镀锌方管 (3)单根质量:1.5t以内 | t | 0.698 | 8760.01 |  | 6114.49
2228 | 010606002276 | 钢檩条 | (1)钢材品种、规格:Q235镀锌方管60*40*2mm (2)构件类型:檩条 (3)单根质量:0.3t以内 | t | 1.08 | 9212.42 |  | 9949.41
2229 | 010901001276 | 瓦屋面 | (1)成品琉璃瓦 (2)成品瓷质屋脊 (3)檐口处琉璃筒瓦 (4)不锈钢自攻螺丝安装 | m2 | 138.2 | 118.84 |  | 16423.69
2230 | 020602011276 | 屋脊头、吞头 | (1)正脊龙凤翘 | 只 | 2 | 188.92 |  | 377.84
2231 | 011302001276 | 天棚吊顶 | (1)封檐板 (2)铝合金 | m2 | 34.3 | 124.96 |  | 4286.13
二次搬运 | [8 empty] | 分项工程(17房屋建筑与装饰)
B类型-3（B10-08）~ | [8 empty] | 单位工程(17房屋建筑与装饰)
一般土建 | [8 empty] | 分项工程(17房屋建筑与装饰)
2232 | 011601001187 | 砖（石）砌体拆除 |  | m3 | 4.23 | 140.81 |  | 595.63
2233 | 010103002187 | 余方弃置 | (1)废弃料品种:砌体拆除 | m3 | 6.35 | 22.58 |  | 143.38
分部分项工程量清单与计价表
工程名称：尤溪县西城镇西城新村人居环境改善提升项目（一期） | [6 empty] | 第176页 共187页
序号 | 项目编码 | 项目名称 | 项目特征描述 | 计量单位 | 工程量 | 金 额(元)
[6 empty] | 综合单价 |  | 合价
(2)运距:3km
2234 | 010401003277 | 实心砖墙 | (1)砖品种、规格、强度等级:烧结煤矸石普通砖 (2)砂浆强度等级、配合比:M10 | m3 | 5.21 | 626.46 |  | 3263.86
2235 | 010402001277 | 砌块墙 | (1)砌块品种、规格、强度等级:加气混凝土砌块A5.0 (2)砂浆强度等级:加气混凝土专用砌筑砂浆 | m3 | 8.56 | 585.55 |  | 5012.31
2236 | 010502001529 | 矩形柱 | (1)混凝土种类（商品混凝土、现场拌制，泵送、非泵送）:现拌普通混凝土 (2)混凝土强度等级:C30 | m3 | 0.36 | 400.47 |  | 144.17
2237 | 010502001530 | 矩形柱 | (1)混凝土种类（商品混凝土、现场拌制，泵送、非泵送）:现拌普通混凝土 (2)混凝土强度等级:C20 | m3 | 0.14 | 379.5 |  | 53.13
2238 | 010502002277 | 构造柱 | (1)混凝土种类（商品混凝土、现场拌制，泵送、非泵送）:现拌普通混凝土 (2)混凝土强度等级: C25 | m3 | 0.54 | 619.39 |  | 334.47
2239 | 010507005277 | 压顶 | (1)200/300*120 (2)混凝土种类（商品混凝土、现场拌制，泵送、非泵送）:现拌普通混凝土 (3)混凝土强度等级:C25 | m3 | 1.15 | 578.56 |  | 665.34
2240 | 010515001829 | 现浇构件钢筋 | (1)钢筋种类、规格:HRB400EΦ6 | t | 0.015 | 6298.63 |  | 94.48
2241 | 010515001830 | 现浇构件钢筋 | (1)钢筋种类、规格:HRB400EΦ8 | t | 0.064 | 6045.41 |  | 386.91
2242 | 010515001831 | 现浇构件钢筋 | (1)钢筋种类、规格:HRB400EΦ10 | t | 0.118 | 6006.35 |  | 708.75
2243 | 010516004541 | 建筑植筋 | (1)植筋方式:注入式建筑植筋 (2)规格:HRB400EΦ14 (3)深度:50mm+380mm | 个 | 60 | 9.97 |  | 598.2
2244 | 010516004542 | 建筑植筋 | (1)植筋方式:注入式建筑植筋 (2)规格:HRB400EΦ12 (3)深度:192mm | 个 | 16 | 8.15 |  | 130.4
2245 | 010516002277 | 预埋铁件 | (1)钢材种类:Q235 (2)规格:热镀锌钢板 | t | 0.169 | 8337.61 |  | 1409.06
2246 | 010516001277 | 螺栓 | (1)螺栓种类:HRB400EΦ12、HRB400EΦ10 | t | 0.043 | 11880.34 |  | 510.85
分部分项工程量清单与计价表
工程名称：尤溪县西城镇西城新村人居环境改善提升项目（一期） | [6 empty] | 第177页 共187页
序号 | 项目编码 | 项目名称 | 项目特征描述 | 计量单位 | 工程量 | 金 额(元)
[6 empty] | 综合单价 |  | 合价
装饰 | [8 empty] | 分项工程(17房屋建筑与装饰)
2247 | 011201004553 | 立面砂浆找平层 | (1)基层类型:内墙 (2)找平层砂浆厚度、配合比:20厚1:2.5水泥砂浆 | m2 | 65.87 | 32.77 |  | 2158.56
2248 | 011201004554 | 立面砂浆找平层 | (1)基层类型:外墙 (2)找平层砂浆厚度、配合比:20厚1:2.5水泥砂浆 | m2 | 70.9 | 52.29 |  | 3707.36
2249 | 011407001277 | 墙面喷刷涂料 | (1)喷刷涂料部位:外墙 (2)腻子种类:满刮腻子二遍 (3)涂料品种、喷刷遍数:丙烯酸酯涂料二遍 | m2 | 70.9 | 44.7 |  | 3169.23
2250 | 010807001277 | 金属（塑钢、断桥）窗 | (1)框、扇材质:铝合金推拉窗 (2)玻璃品种、厚度:钢化玻璃 | m2 | 3.6 | 396.65 |  | 1427.94
2251 | 011503001277 | 金属扶手、栏杆、栏板 | (1)不锈钢栏杆 | m | 6.8 | 140 |  | 952
金属结构工程 | [8 empty] | 分项工程(17房屋建筑与装饰)
2252 | 010603003267 | 钢管柱 | (1)钢材品种、规格:Q235镀锌方管120*120*6mm (2)单根柱质量:3.0t以内 | t | 0.295 | 8638.41 |  | 2548.33
2253 | 010604001277 | 钢梁 | (1)梁类型:G1:200*100*4mm,G2:140*80*4mm,XL1:200*100*4mm (2)钢材品种、规格:Q235镀锌方管 (3)单根质量:1.5t以内 | t | 0.698 | 8760.01 |  | 6114.49
2254 | 010606002277 | 钢檩条 | (1)钢材品种、规格:Q235镀锌方管60*40*2mm (2)构件类型:檩条 (3)单根质量:0.3t以内 | t | 1.08 | 9212.42 |  | 9949.41
2255 | 010901001277 | 瓦屋面 | (1)成品琉璃瓦 (2)成品瓷质屋脊 (3)檐口处琉璃筒瓦 (4)不锈钢自攻螺丝安装 | m2 | 138.2 | 118.84 |  | 16423.69
2256 | 020602011277 | 屋脊头、吞头 | (1)正脊龙凤翘 | 只 | 2 | 188.92 |  | 377.84
2257 | 011302001277 | 天棚吊顶 | (1)封檐板 (2)铝合金 | m2 | 34.3 | 124.96 |  | 4286.13
二次搬运 | [8 empty] | 分项工程(17房屋建筑与装饰)
B类型-3（B10-10）~ | [8 empty] | 单位工程(17房屋建筑与装饰)
一般土建 | [8 empty] | 分项工程(17房屋建筑与装饰)
2258 | 011601001188 | 砖（石）砌体拆除 |  | m3 | 4.23 | 140.81 |  | 595.63
分部分项工程量清单与计价表
工程名称：尤溪县西城镇西城新村人居环境改善提升项目（一期） | [6 empty] | 第178页 共187页
序号 | 项目编码 | 项目名称 | 项目特征描述 | 计量单位 | 工程量 | 金 额(元)
[6 empty] | 综合单价 |  | 合价
2259 | 010103002188 | 余方弃置 | (1)废弃料品种:砌体拆除 (2)运距:3km | m3 | 6.35 | 22.58 |  | 143.38
2260 | 010401003278 | 实心砖墙 | (1)砖品种、规格、强度等级:烧结煤矸石普通砖 (2)砂浆强度等级、配合比:M10 | m3 | 5.21 | 626.46 |  | 3263.86
2261 | 010402001278 | 砌块墙 | (1)砌块品种、规格、强度等级:加气混凝土砌块A5.0 (2)砂浆强度等级:加气混凝土专用砌筑砂浆 | m3 | 8.56 | 585.55 |  | 5012.31
2262 | 010502001531 | 矩形柱 | (1)混凝土种类（商品混凝土、现场拌制，泵送、非泵送）:现拌普通混凝土 (2)混凝土强度等级:C30 | m3 | 0.36 | 400.47 |  | 144.17
2263 | 010502001532 | 矩形柱 | (1)混凝土种类（商品混凝土、现场拌制，泵送、非泵送）:现拌普通混凝土 (2)混凝土强度等级:C20 | m3 | 0.14 | 379.5 |  | 53.13
2264 | 010502002278 | 构造柱 | (1)混凝土种类（商品混凝土、现场拌制，泵送、非泵送）:现拌普通混凝土 (2)混凝土强度等级: C25 | m3 | 0.54 | 619.39 |  | 334.47
2265 | 010507005278 | 压顶 | (1)200/300*120 (2)混凝土种类（商品混凝土、现场拌制，泵送、非泵送）:现拌普通混凝土 (3)混凝土强度等级:C25 | m3 | 1.15 | 578.56 |  | 665.34
2266 | 010515001832 | 现浇构件钢筋 | (1)钢筋种类、规格:HRB400EΦ6 | t | 0.015 | 6298.63 |  | 94.48
2267 | 010515001833 | 现浇构件钢筋 | (1)钢筋种类、规格:HRB400EΦ8 | t | 0.064 | 6045.41 |  | 386.91
2268 | 010515001834 | 现浇构件钢筋 | (1)钢筋种类、规格:HRB400EΦ10 | t | 0.118 | 6006.35 |  | 708.75
2269 | 010516004543 | 建筑植筋 | (1)植筋方式:注入式建筑植筋 (2)规格:HRB400EΦ14 (3)深度:50mm+380mm | 个 | 60 | 9.97 |  | 598.2
2270 | 010516004544 | 建筑植筋 | (1)植筋方式:注入式建筑植筋 (2)规格:HRB400EΦ12 (3)深度:192mm | 个 | 16 | 8.15 |  | 130.4
2271 | 010516002278 | 预埋铁件 | (1)钢材种类:Q235 (2)规格:热镀锌钢板 | t | 0.169 | 8337.61 |  | 1409.06
2272 | 010516001278 | 螺栓 | (1)螺栓种类:HRB400E | t | 0.043 | 11880.34 |  | 510.85
分部分项工程量清单与计价表
工程名称：尤溪县西城镇西城新村人居环境改善提升项目（一期） | [6 empty] | 第179页 共187页
序号 | 项目编码 | 项目名称 | 项目特征描述 | 计量单位 | 工程量 | 金 额(元)
[6 empty] | 综合单价 |  | 合价
Φ12、HRB400EΦ10
装饰 | [8 empty] | 分项工程(17房屋建筑与装饰)
2273 | 011201004555 | 立面砂浆找平层 | (1)基层类型:内墙 (2)找平层砂浆厚度、配合比:20厚1:2.5水泥砂浆 | m2 | 65.87 | 32.77 |  | 2158.56
2274 | 011201004556 | 立面砂浆找平层 | (1)基层类型:外墙 (2)找平层砂浆厚度、配合比:20厚1:2.5水泥砂浆 | m2 | 70.9 | 52.29 |  | 3707.36
2275 | 011407001278 | 墙面喷刷涂料 | (1)喷刷涂料部位:外墙 (2)腻子种类:满刮腻子二遍 (3)涂料品种、喷刷遍数:丙烯酸酯涂料二遍 | m2 | 70.9 | 44.7 |  | 3169.23
2276 | 010807001278 | 金属（塑钢、断桥）窗 | (1)框、扇材质:铝合金推拉窗 (2)玻璃品种、厚度:钢化玻璃 | m2 | 3.6 | 396.65 |  | 1427.94
2277 | 011503001278 | 金属扶手、栏杆、栏板 | (1)不锈钢栏杆 | m | 6.8 | 140 |  | 952
金属结构工程 | [8 empty] | 分项工程(17房屋建筑与装饰)
2278 | 010603003268 | 钢管柱 | (1)钢材品种、规格:Q235镀锌方管120*120*6mm (2)单根柱质量:3.0t以内 | t | 0.295 | 8638.41 |  | 2548.33
2279 | 010604001278 | 钢梁 | (1)梁类型:G1:200*100*4mm,G2:140*80*4mm,XL1:200*100*4mm (2)钢材品种、规格:Q235镀锌方管 (3)单根质量:1.5t以内 | t | 0.698 | 8760.01 |  | 6114.49
2280 | 010606002278 | 钢檩条 | (1)钢材品种、规格:Q235镀锌方管60*40*2mm (2)构件类型:檩条 (3)单根质量:0.3t以内 | t | 1.08 | 9212.42 |  | 9949.41
2281 | 010901001278 | 瓦屋面 | (1)成品琉璃瓦 (2)成品瓷质屋脊 (3)檐口处琉璃筒瓦 (4)不锈钢自攻螺丝安装 | m2 | 138.2 | 118.84 |  | 16423.69
2282 | 020602011278 | 屋脊头、吞头 | (1)正脊龙凤翘 | 只 | 2 | 188.92 |  | 377.84
2283 | 011302001278 | 天棚吊顶 | (1)封檐板 (2)铝合金 | m2 | 34.3 | 124.96 |  | 4286.13
二次搬运 | [8 empty] | 分项工程(17房屋建筑与装饰)
B类型-3（B10-25）~ | [8 empty] | 单位工程(17房屋建筑与装饰)
一般土建 | [8 empty] | 分项工程(17房屋建筑与装饰)
分部分项工程量清单与计价表
工程名称：尤溪县西城镇西城新村人居环境改善提升项目（一期） | [6 empty] | 第180页 共187页
序号 | 项目编码 | 项目名称 | 项目特征描述 | 计量单位 | 工程量 | 金 额(元)
[6 empty] | 综合单价 |  | 合价
2284 | 011601001189 | 砖（石）砌体拆除 |  | m3 | 4.23 | 140.81 |  | 595.63
2285 | 010103002189 | 余方弃置 | (1)废弃料品种:砌体拆除 (2)运距:3km | m3 | 6.35 | 22.58 |  | 143.38
2286 | 010401003279 | 实心砖墙 | (1)砖品种、规格、强度等级:烧结煤矸石普通砖 (2)砂浆强度等级、配合比:M10 | m3 | 5.21 | 626.46 |  | 3263.86
2287 | 010402001279 | 砌块墙 | (1)砌块品种、规格、强度等级:加气混凝土砌块A5.0 (2)砂浆强度等级:加气混凝土专用砌筑砂浆 | m3 | 8.56 | 585.55 |  | 5012.31
2288 | 010502001533 | 矩形柱 | (1)混凝土种类（商品混凝土、现场拌制，泵送、非泵送）:现拌普通混凝土 (2)混凝土强度等级:C30 | m3 | 0.36 | 400.47 |  | 144.17
2289 | 010502001534 | 矩形柱 | (1)混凝土种类（商品混凝土、现场拌制，泵送、非泵送）:现拌普通混凝土 (2)混凝土强度等级:C20 | m3 | 0.14 | 379.5 |  | 53.13
2290 | 010502002279 | 构造柱 | (1)混凝土种类（商品混凝土、现场拌制，泵送、非泵送）:现拌普通混凝土 (2)混凝土强度等级: C25 | m3 | 0.54 | 619.39 |  | 334.47
2291 | 010507005279 | 压顶 | (1)200/300*120 (2)混凝土种类（商品混凝土、现场拌制，泵送、非泵送）:现拌普通混凝土 (3)混凝土强度等级:C25 | m3 | 1.15 | 578.56 |  | 665.34
2292 | 010515001835 | 现浇构件钢筋 | (1)钢筋种类、规格:HRB400EΦ6 | t | 0.015 | 6298.63 |  | 94.48
2293 | 010515001836 | 现浇构件钢筋 | (1)钢筋种类、规格:HRB400EΦ8 | t | 0.064 | 6045.41 |  | 386.91
2294 | 010515001837 | 现浇构件钢筋 | (1)钢筋种类、规格:HRB400EΦ10 | t | 0.118 | 6006.35 |  | 708.75
2295 | 010516004545 | 建筑植筋 | (1)植筋方式:注入式建筑植筋 (2)规格:HRB400EΦ14 (3)深度:50mm+380mm | 个 | 60 | 9.97 |  | 598.2
2296 | 010516004546 | 建筑植筋 | (1)植筋方式:注入式建筑植筋 (2)规格:HRB400EΦ12 (3)深度:192mm | 个 | 16 | 8.15 |  | 130.4
2297 | 010516002279 | 预埋铁件 | (1)钢材种类:Q235 | t | 0.169 | 8337.61 |  | 1409.06
分部分项工程量清单与计价表
工程名称：尤溪县西城镇西城新村人居环境改善提升项目（一期） | [6 empty] | 第181页 共187页
序号 | 项目编码 | 项目名称 | 项目特征描述 | 计量单位 | 工程量 | 金 额(元)
[6 empty] | 综合单价 |  | 合价
(2)规格:热镀锌钢板
2298 | 010516001279 | 螺栓 | (1)螺栓种类:HRB400EΦ12、HRB400EΦ10 | t | 0.043 | 11880.34 |  | 510.85
装饰 | [8 empty] | 分项工程(17房屋建筑与装饰)
2299 | 011201004557 | 立面砂浆找平层 | (1)基层类型:内墙 (2)找平层砂浆厚度、配合比:20厚1:2.5水泥砂浆 | m2 | 65.87 | 32.77 |  | 2158.56
2300 | 011201004558 | 立面砂浆找平层 | (1)基层类型:外墙 (2)找平层砂浆厚度、配合比:20厚1:2.5水泥砂浆 | m2 | 70.9 | 52.29 |  | 3707.36
2301 | 011407001279 | 墙面喷刷涂料 | (1)喷刷涂料部位:外墙 (2)腻子种类:满刮腻子二遍 (3)涂料品种、喷刷遍数:丙烯酸酯涂料二遍 | m2 | 70.9 | 44.7 |  | 3169.23
2302 | 010807001279 | 金属（塑钢、断桥）窗 | (1)框、扇材质:铝合金推拉窗 (2)玻璃品种、厚度:钢化玻璃 | m2 | 3.6 | 396.65 |  | 1427.94
2303 | 011503001279 | 金属扶手、栏杆、栏板 | (1)不锈钢栏杆 | m | 6.8 | 140 |  | 952
金属结构工程 | [8 empty] | 分项工程(17房屋建筑与装饰)
2304 | 010603003269 | 钢管柱 | (1)钢材品种、规格:Q235镀锌方管120*120*6mm (2)单根柱质量:3.0t以内 | t | 0.295 | 8638.41 |  | 2548.33
2305 | 010604001279 | 钢梁 | (1)梁类型:G1:200*100*4mm,G2:140*80*4mm,XL1:200*100*4mm (2)钢材品种、规格:Q235镀锌方管 (3)单根质量:1.5t以内 | t | 0.698 | 8760.01 |  | 6114.49
2306 | 010606002279 | 钢檩条 | (1)钢材品种、规格:Q235镀锌方管60*40*2mm (2)构件类型:檩条 (3)单根质量:0.3t以内 | t | 1.08 | 9212.42 |  | 9949.41
2307 | 010901001279 | 瓦屋面 | (1)成品琉璃瓦 (2)成品瓷质屋脊 (3)檐口处琉璃筒瓦 (4)不锈钢自攻螺丝安装 | m2 | 138.2 | 118.84 |  | 16423.69
2308 | 020602011279 | 屋脊头、吞头 | (1)正脊龙凤翘 | 只 | 2 | 188.92 |  | 377.84
2309 | 011302001279 | 天棚吊顶 | (1)封檐板 (2)铝合金 | m2 | 34.3 | 124.96 |  | 4286.13
二次搬运 | [8 empty] | 分项工程(17房屋建筑与装饰)
B类型-4（B10-21、B10-23） | [8 empty] | 单位工程(17房屋建筑与装饰)
分部分项工程量清单与计价表
工程名称：尤溪县西城镇西城新村人居环境改善提升项目（一期） | [6 empty] | 第182页 共187页
序号 | 项目编码 | 项目名称 | 项目特征描述 | 计量单位 | 工程量 | 金 额(元)
[6 empty] | 综合单价 |  | 合价
一般土建 | [8 empty] | 分项工程(17房屋建筑与装饰)
2310 | 010401003280 | 实心砖墙 | (1)砖品种、规格、强度等级:烧结煤矸石普通砖 (2)砂浆强度等级、配合比:M10 | m3 | 14.4 | 626.46 |  | 9021.02
2311 | 010402001280 | 砌块墙 | (1)砌块品种、规格、强度等级:加气混凝土砌块A5.0 (2)砂浆强度等级:加气混凝土专用砌筑砂浆 | m3 | 13 | 585.55 |  | 7612.15
2312 | 010502001535 | 矩形柱 | (1)混凝土种类（商品混凝土、现场拌制，泵送、非泵送）:现拌普通混凝土 (2)混凝土强度等级:C30 | m3 | 0.72 | 401.39 |  | 289
2313 | 010502001536 | 矩形柱 | (1)混凝土种类（商品混凝土、现场拌制，泵送、非泵送）:现拌普通混凝土 (2)混凝土强度等级:C20 | m3 | 0.27 | 379.48 |  | 102.46
2314 | 010502002280 | 构造柱 | (1)混凝土种类（商品混凝土、现场拌制，泵送、非泵送）:现拌普通混凝土 (2)混凝土强度等级: C25 | m3 | 0.95 | 618.86 |  | 587.92
2315 | 010507005280 | 压顶 | (1)200/300*120 (2)混凝土种类（商品混凝土、现场拌制，泵送、非泵送）:现拌普通混凝土 (3)混凝土强度等级:C25 | m3 | 2 | 578.66 |  | 1157.32
2316 | 010515001838 | 现浇构件钢筋 | (1)钢筋种类、规格:HRB400EΦ6 | t | 0.026 | 6298.63 |  | 163.76
2317 | 010515001839 | 现浇构件钢筋 | (1)钢筋种类、规格:HRB400EΦ8 | t | 0.123 | 6045.41 |  | 743.59
2318 | 010515001840 | 现浇构件钢筋 | (1)钢筋种类、规格:HRB400EΦ10 | t | 0.199 | 6006.35 |  | 1195.26
2319 | 010516004547 | 建筑植筋 | (1)植筋方式:注入式建筑植筋 (2)规格:HRB400EΦ14 (3)深度:50mm+380mm | 个 | 120 | 9.97 |  | 1196.4
2320 | 010516004548 | 建筑植筋 | (1)植筋方式:注入式建筑植筋 (2)规格:HRB400EΦ12 (3)深度:192mm | 个 | 24 | 8.03 |  | 192.72
2321 | 010516002280 | 预埋铁件 | (1)钢材种类:Q235 (2)规格:热镀锌钢板 | t | 0.275 | 8337.61 |  | 2292.84
2322 | 010516001280 | 螺栓 | (1)螺栓种类:HRB400EΦ12、HRB400EΦ10 | t | 0.077 | 11880.34 |  | 914.79
分部分项工程量清单与计价表
工程名称：尤溪县西城镇西城新村人居环境改善提升项目（一期） | [6 empty] | 第183页 共187页
序号 | 项目编码 | 项目名称 | 项目特征描述 | 计量单位 | 工程量 | 金 额(元)
[6 empty] | 综合单价 |  | 合价
装饰 | [8 empty] | 分项工程(17房屋建筑与装饰)
2323 | 011201004559 | 立面砂浆找平层 | (1)基层类型:内墙 (2)找平层砂浆厚度、配合比:20厚1:2.5水泥砂浆 | m2 | 146.05 | 32.77 |  | 4786.06
2324 | 011201004560 | 立面砂浆找平层 | (1)基层类型:外墙 (2)找平层砂浆厚度、配合比:20厚1:2.5水泥砂浆 | m2 | 106.99 | 52.29 |  | 5594.51
2325 | 011407001280 | 墙面喷刷涂料 | (1)喷刷涂料部位:外墙 (2)腻子种类:满刮腻子二遍 (3)涂料品种、喷刷遍数:丙烯酸酯涂料二遍 | m2 | 106.99 | 44.7 |  | 4782.45
2326 | 010807001280 | 金属（塑钢、断桥）窗 | (1)框、扇材质:铝合金推拉窗 (2)玻璃品种、厚度:钢化玻璃 | m2 | 6.84 | 396.65 |  | 2713.09
2327 | 011503001280 | 金属扶手、栏杆、栏板 | (1)不锈钢栏杆 | m | 12.6 | 140 |  | 1764
金属结构工程 | [8 empty] | 分项工程(17房屋建筑与装饰)
2328 | 010603003270 | 钢管柱 | (1)钢材品种、规格:Q235镀锌方管120*120*6mm (2)单根柱质量:3.0t以内 | t | 0.762 | 8638.4 |  | 6582.46
2329 | 010604001280 | 钢梁 | (1)梁类型:G1:200*100*4mm,G2:140*80*4mm,XL1:200*100*4mm (2)钢材品种、规格:Q235镀锌方管 (3)单根质量:1.5t以内 | t | 1.682 | 8760.01 |  | 14734.34
2330 | 010606002280 | 钢檩条 | (1)钢材品种、规格:Q235镀锌方管60*40*2mm (2)构件类型:檩条 (3)单根质量:0.3t以内 | t | 2.019 | 9212.42 |  | 18599.88
2331 | 010901001280 | 瓦屋面 | (1)成品琉璃瓦 (2)成品瓷质屋脊 (3)檐口处琉璃筒瓦 (4)不锈钢自攻螺丝安装 | m2 | 255.99 | 111.51 |  | 28545.44
2332 | 020602011280 | 屋脊头、吞头 | (1)正脊龙凤翘 | 只 | 2 | 188.92 |  | 377.84
2333 | 011302001280 | 天棚吊顶 | (1)封檐板 (2)铝合金 | m2 | 49.24 | 124.96 |  | 6153.03
二次搬运 | [8 empty] | 分项工程(17房屋建筑与装饰)
C类型-2（C10-18）@ | [8 empty] | 单位工程(17房屋建筑与装饰)
一般土建 | [8 empty] | 分项工程(17房屋建筑与装饰)
2334 | 010401003281 | 实心砖墙 | (1)砖品种、规格、强度等级:烧结煤矸石普 | m3 | 7.97 | 626.46 |  | 4992.89
分部分项工程量清单与计价表
工程名称：尤溪县西城镇西城新村人居环境改善提升项目（一期） | [6 empty] | 第184页 共187页
序号 | 项目编码 | 项目名称 | 项目特征描述 | 计量单位 | 工程量 | 金 额(元)
[6 empty] | 综合单价 |  | 合价
通砖 (2)砂浆强度等级、配合比:M10
2335 | 010402001281 | 砌块墙 | (1)砌块品种、规格、强度等级:加气混凝土砌块A5.0 (2)砂浆强度等级:加气混凝土专用砌筑砂浆 | m3 | 8.87 | 585.55 |  | 5193.83
2336 | 010502001537 | 矩形柱 | (1)混凝土种类（商品混凝土、现场拌制，泵送、非泵送）:现拌普通混凝土 (2)混凝土强度等级:C30 | m3 | 0.29 | 400.48 |  | 116.14
2337 | 010502001538 | 矩形柱 | (1)混凝土种类（商品混凝土、现场拌制，泵送、非泵送）:现拌普通混凝土 (2)混凝土强度等级:C20 | m3 | 0.11 | 379.45 |  | 41.74
2338 | 010502002281 | 构造柱 | (1)混凝土种类（商品混凝土、现场拌制，泵送、非泵送）:现拌普通混凝土 (2)混凝土强度等级: C25 | m3 | 0.94 | 618.87 |  | 581.74
2339 | 010507005281 | 压顶 | (1)200/300*120 (2)混凝土种类（商品混凝土、现场拌制，泵送、非泵送）:现拌普通混凝土 (3)混凝土强度等级:C25 | m3 | 1.37 | 578.48 |  | 792.52
2340 | 010515001841 | 现浇构件钢筋 | (1)钢筋种类、规格:HRB400EΦ6 | t | 0.018 | 6298.63 |  | 113.38
2341 | 010515001842 | 现浇构件钢筋 | (1)钢筋种类、规格:HRB400EΦ8 | t | 0.071 | 6045.41 |  | 429.22
2342 | 010515001843 | 现浇构件钢筋 | (1)钢筋种类、规格:HRB400EΦ10 | t | 0.171 | 6006.35 |  | 1027.09
2343 | 010516004549 | 建筑植筋 | (1)植筋方式:注入式建筑植筋 (2)规格:HRB400EΦ14 (3)深度:50mm+380mm | 个 | 48 | 9.99 |  | 479.52
2344 | 010516004550 | 建筑植筋 | (1)植筋方式:注入式建筑植筋 (2)规格:HRB400EΦ12 (3)深度:192mm | 个 | 24 | 8.03 |  | 192.72
2345 | 010516002281 | 预埋铁件 | (1)钢材种类:Q235 (2)规格:热镀锌钢板 | t | 0.175 | 8337.61 |  | 1459.08
2346 | 010516001281 | 螺栓 | (1)螺栓种类:HRB400EΦ12、HRB400EΦ10 | t | 0.031 | 11880.34 |  | 368.29
装饰 | [8 empty] | 分项工程(17房屋建筑与装饰)
2347 | 011201004561 | 立面砂浆找平层 | (1)基层类型:内墙 (2)找平层砂浆厚度、 | m2 | 78.01 | 32.77 |  | 2556.39
分部分项工程量清单与计价表
工程名称：尤溪县西城镇西城新村人居环境改善提升项目（一期） | [6 empty] | 第185页 共187页
序号 | 项目编码 | 项目名称 | 项目特征描述 | 计量单位 | 工程量 | 金 额(元)
[6 empty] | 综合单价 |  | 合价
配合比:20厚1:2.5水泥砂浆
2348 | 011201004562 | 立面砂浆找平层 | (1)基层类型:外墙 (2)找平层砂浆厚度、配合比:20厚1:2.5水泥砂浆 | m2 | 82.86 | 52.29 |  | 4332.75
2349 | 011407001281 | 墙面喷刷涂料 | (1)喷刷涂料部位:外墙 (2)腻子种类:满刮腻子二遍 (3)涂料品种、喷刷遍数:丙烯酸酯涂料二遍 | m2 | 82.86 | 44.7 |  | 3703.84
2350 | 010807001281 | 金属（塑钢、断桥）窗 | (1)框、扇材质:铝合金推拉窗 (2)玻璃品种、厚度:钢化玻璃 | m2 | 3.48 | 396.65 |  | 1380.34
2351 | 011503001281 | 金属扶手、栏杆、栏板 | (1)不锈钢栏杆 | m | 6.4 | 140 |  | 896
金属结构工程 | [8 empty] | 分项工程(17房屋建筑与装饰)
2352 | 010603003271 | 钢管柱 | (1)钢材品种、规格:Q235镀锌方管120*120*6mm (2)单根柱质量:3.0t以内 | t | 0.194 | 1242.85 |  | 241.11
2353 | 010603003272 | 钢管柱 | (1)钢材品种、规格:Q235镀锌方管120*120*6mm (2)单根柱质量:3.0t以内 | t | 0.233 | 7395.55 |  | 1723.16
2354 | 010604001281 | 钢梁 | (1)梁类型:G1:200*100*4mm,G2:140*80*4mm,XL1:200*100*4mm (2)钢材品种、规格:Q235镀锌方管 (3)单根质量:1.5t以内 | t | 0.835 | 8760.01 |  | 7314.61
2355 | 010606002281 | 钢檩条 | (1)钢材品种、规格:Q235镀锌方管60*40*2mm (2)构件类型:檩条 (3)单根质量:0.3t以内 | t | 1.401 | 9212.42 |  | 12906.6
2356 | 010901001281 | 瓦屋面 | (1)成品琉璃瓦 (2)成品瓷质屋脊 (3)檐口处琉璃筒瓦 (4)不锈钢自攻螺丝安装 | m2 | 178.31 | 115.77 |  | 20642.95
2357 | 020602011281 | 屋脊头、吞头 | (1)正脊龙凤翘 | 只 | 2 | 188.92 |  | 377.84
2358 | 011302001281 | 天棚吊顶 | (1)封檐板 (2)铝合金 | m2 | 43.33 | 124.96 |  | 5414.52
二次搬运 | [8 empty] | 分项工程(17房屋建筑与装饰)
C类型-2（C10-20）@ | [8 empty] | 单位工程(17房屋建筑与装饰)
一般土建 | [8 empty] | 分项工程(17房屋建筑与装饰)
分部分项工程量清单与计价表
工程名称：尤溪县西城镇西城新村人居环境改善提升项目（一期） | [6 empty] | 第186页 共187页
序号 | 项目编码 | 项目名称 | 项目特征描述 | 计量单位 | 工程量 | 金 额(元)
[6 empty] | 综合单价 |  | 合价
2359 | 010401003282 | 实心砖墙 | (1)砖品种、规格、强度等级:烧结煤矸石普通砖 (2)砂浆强度等级、配合比:M10 | m3 | 7.97 | 626.46 |  | 4992.89
2360 | 010402001282 | 砌块墙 | (1)砌块品种、规格、强度等级:加气混凝土砌块A5.0 (2)砂浆强度等级:加气混凝土专用砌筑砂浆 | m3 | 8.87 | 585.55 |  | 5193.83
2361 | 010502001539 | 矩形柱 | (1)混凝土种类（商品混凝土、现场拌制，泵送、非泵送）:现拌普通混凝土 (2)混凝土强度等级:C30 | m3 | 0.29 | 400.48 |  | 116.14
2362 | 010502001540 | 矩形柱 | (1)混凝土种类（商品混凝土、现场拌制，泵送、非泵送）:现拌普通混凝土 (2)混凝土强度等级:C20 | m3 | 0.11 | 379.45 |  | 41.74
2363 | 010502002282 | 构造柱 | (1)混凝土种类（商品混凝土、现场拌制，泵送、非泵送）:现拌普通混凝土 (2)混凝土强度等级: C25 | m3 | 0.94 | 618.87 |  | 581.74
2364 | 010507005282 | 压顶 | (1)200/300*120 (2)混凝土种类（商品混凝土、现场拌制，泵送、非泵送）:现拌普通混凝土 (3)混凝土强度等级:C25 | m3 | 1.37 | 578.48 |  | 792.52
2365 | 010515001844 | 现浇构件钢筋 | (1)钢筋种类、规格:HRB400EΦ6 | t | 0.018 | 6298.63 |  | 113.38
2366 | 010515001845 | 现浇构件钢筋 | (1)钢筋种类、规格:HRB400EΦ8 | t | 0.071 | 6045.41 |  | 429.22
2367 | 010515001846 | 现浇构件钢筋 | (1)钢筋种类、规格:HRB400EΦ10 | t | 0.171 | 6006.35 |  | 1027.09
2368 | 010516004551 | 建筑植筋 | (1)植筋方式:注入式建筑植筋 (2)规格:HRB400EΦ14 (3)深度:50mm+380mm | 个 | 48 | 9.99 |  | 479.52
2369 | 010516004552 | 建筑植筋 | (1)植筋方式:注入式建筑植筋 (2)规格:HRB400EΦ12 (3)深度:192mm | 个 | 24 | 8.03 |  | 192.72
2370 | 010516002282 | 预埋铁件 | (1)钢材种类:Q235 (2)规格:热镀锌钢板 | t | 0.175 | 8337.61 |  | 1459.08
2371 | 010516001282 | 螺栓 | (1)螺栓种类:HRB400EΦ12、HRB400EΦ10 | t | 0.031 | 11880.34 |  | 368.29
装饰 | [8 empty] | 分项工程(17房屋建筑与装饰)
分部分项工程量清单与计价表
工程名称：尤溪县西城镇西城新村人居环境改善提升项目（一期） | [6 empty] | 第187页 共187页
序号 | 项目编码 | 项目名称 | 项目特征描述 | 计量单位 | 工程量 | 金 额(元)
[6 empty] | 综合单价 |  | 合价
2372 | 011201004563 | 立面砂浆找平层 | (1)基层类型:内墙 (2)找平层砂浆厚度、配合比:20厚1:2.5水泥砂浆 | m2 | 78.01 | 32.77 |  | 2556.39
2373 | 011201004564 | 立面砂浆找平层 | (1)基层类型:外墙 (2)找平层砂浆厚度、配合比:20厚1:2.5水泥砂浆 | m2 | 82.86 | 52.29 |  | 4332.75
2374 | 011407001282 | 墙面喷刷涂料 | (1)喷刷涂料部位:外墙 (2)腻子种类:满刮腻子二遍 (3)涂料品种、喷刷遍数:丙烯酸酯涂料二遍 | m2 | 82.86 | 44.7 |  | 3703.84
2375 | 010807001282 | 金属（塑钢、断桥）窗 | (1)框、扇材质:铝合金推拉窗 (2)玻璃品种、厚度:钢化玻璃 | m2 | 3.48 | 396.65 |  | 1380.34
2376 | 011503001282 | 金属扶手、栏杆、栏板 | (1)不锈钢栏杆 | m | 6.4 | 140 |  | 896
金属结构工程 | [8 empty] | 分项工程(17房屋建筑与装饰)
2377 | 010603003273 | 钢管柱 | (1)钢材品种、规格:Q235镀锌方管120*120*6mm (2)单根柱质量:3.0t以内 | t | 0.194 | 8638.4 |  | 1675.85
2378 | 010604001282 | 钢梁 | (1)梁类型:G1:200*100*4mm,G2:140*80*4mm,XL1:200*100*4mm (2)钢材品种、规格:Q235镀锌方管 (3)单根质量:1.5t以内 | t | 0.835 | 8760.01 |  | 7314.61
2379 | 010606002282 | 钢檩条 | (1)钢材品种、规格:Q235镀锌方管60*40*2mm (2)构件类型:檩条 (3)单根质量:0.3t以内 | t | 1.401 | 9212.42 |  | 12906.6
2380 | 010901001282 | 瓦屋面 | (1)成品琉璃瓦 (2)成品瓷质屋脊 (3)檐口处琉璃筒瓦 (4)不锈钢自攻螺丝安装 | m2 | 178.31 | 115.77 |  | 20642.95
2381 | 020602011282 | 屋脊头、吞头 | (1)正脊龙凤翘 | 只 | 2 | 188.92 |  | 377.84
2382 | 011302001282 | 天棚吊顶 | (1)封檐板 (2)铝合金 | m2 | 43.33 | 124.96 |  | 5414.52
二次搬运 | [8 empty] | 分项工程(17房屋建筑与装饰)
暂列金 | [8 empty] | 单项工程(17房屋建筑与装饰)
暂列金 | [8 empty] | 单位工程(17房屋建筑与装饰)
暂列金 | [8 empty] | 分项工程(17房屋建筑与装饰)
合 计 | [7 empty] | 8286929.48

## 总价措施项目清单与计价表
总价措施项目清单与计价表
工程名称：尤溪县西城镇西城新村人居环境改善提升项目（一期） |  |  |  | 第1页 共25页
序号 | 项 目 名 称 | 计 算 基 础 (元) | 费 率(%) | 金 额(元)
第一排
B类型-1（B1-15、B1-16）--
1 | 安全文明施工费 | 119825 | / | 4410
1.1 | 一般土建 | 20042 | 3.68 | 738
1.2 | 装饰 | 23533 | 3.68 | 866
1.3 | 金属结构工程 | 62641 | 3.68 | 2305
1.4 | 二次搬运 | 13609 | 3.68 | 501
2 | 其他总价措施费 | 119825 | / | 419
2.1 | 一般土建 | 20042 | 0.35 | 70
2.2 | 装饰 | 23533 | 0.35 | 82
2.3 | 金属结构工程 | 62641 | 0.35 | 219
2.4 | 二次搬运 | 13609 | 0.35 | 48
B类型-3（B1-10）~
1 | 安全文明施工费 | 81776 | / | 3010
1.1 | 一般土建 | 16032 | 3.68 | 590
1.2 | 装饰 | 17248 | 3.68 | 635
1.3 | 金属结构工程 | 39700 | 3.68 | 1461
1.4 | 二次搬运 | 8796 | 3.68 | 324
2 | 其他总价措施费 | 81776 | / | 286
2.1 | 一般土建 | 16032 | 0.35 | 56
2.2 | 装饰 | 17248 | 0.35 | 60
2.3 | 金属结构工程 | 39700 | 0.35 | 139
2.4 | 二次搬运 | 8796 | 0.35 | 31
B类型-4（B1-01、B1-02）
1 | 安全文明施工费 | 145211 | / | 5343
1.1 | 一般土建 | 28896 | 3.68 | 1063
1.2 | 装饰 | 26337 | 3.68 | 969
1.3 | 金属结构工程 | 74993 | 3.68 | 2760
1.4 | 二次搬运 | 14985 | 3.68 | 551
2 | 其他总价措施费 | 145211 | / | 507
2.1 | 一般土建 | 28896 | 0.35 | 101
2.2 | 装饰 | 26337 | 0.35 | 92
2.3 | 金属结构工程 | 74993 | 0.35 | 262
2.4 | 二次搬运 | 14985 | 0.35 | 52
B类型-4（B1-03、B1-04）
1 | 安全文明施工费 | 145211 | / | 5343
1.1 | 一般土建 | 28896 | 3.68 | 1063
1.2 | 装饰 | 26337 | 3.68 | 969
1.3 | 金属结构工程 | 74993 | 3.68 | 2760
1.4 | 二次搬运 | 14985 | 3.68 | 551
2 | 其他总价措施费 | 145211 | / | 507
2.1 | 一般土建 | 28896 | 0.35 | 101
总价措施项目清单与计价表
工程名称：尤溪县西城镇西城新村人居环境改善提升项目（一期） |  |  |  | 第2页 共25页
序号 | 项 目 名 称 | 计 算 基 础 (元) | 费 率(%) | 金 额(元)
2.2 | 装饰 | 26337 | 0.35 | 92
2.3 | 金属结构工程 | 74993 | 0.35 | 262
2.4 | 二次搬运 | 14985 | 0.35 | 52
B类型-5（B1-05、B1-06）
1 | 安全文明施工费 | 141502 | / | 5207
1.1 | 一般土建 | 29752 | 3.68 | 1095
1.2 | 装饰 | 26720 | 3.68 | 983
1.3 | 金属结构工程 | 71586 | 3.68 | 2634
1.4 | 二次搬运 | 13444 | 3.68 | 495
2 | 其他总价措施费 | 141502 | / | 496
2.1 | 一般土建 | 29752 | 0.35 | 104
2.2 | 装饰 | 26720 | 0.35 | 94
2.3 | 金属结构工程 | 71586 | 0.35 | 251
2.4 | 二次搬运 | 13444 | 0.35 | 47
B类型-7（B1-07）@
1 | 安全文明施工费 | 85164 | / | 3135
1.1 | 一般土建 | 17049 | 3.68 | 627
1.2 | 装饰 | 18655 | 3.68 | 687
1.3 | 金属结构工程 | 41481 | 3.68 | 1527
1.4 | 二次搬运 | 7979 | 3.68 | 294
2 | 其他总价措施费 | 85164 | / | 298
2.1 | 一般土建 | 17049 | 0.35 | 60
2.2 | 装饰 | 18655 | 0.35 | 65
2.3 | 金属结构工程 | 41481 | 0.35 | 145
2.4 | 二次搬运 | 7979 | 0.35 | 28
B类型-8（B1-11、B1-12）@
1 | 安全文明施工费 | 129051 | / | 4750
1.1 | 一般土建 | 24935 | 3.68 | 918
1.2 | 装饰 | 19559 | 3.68 | 720
1.3 | 金属结构工程 | 72083 | 3.68 | 2653
1.4 | 二次搬运 | 12474 | 3.68 | 459
2 | 其他总价措施费 | 129051 | / | 451
2.1 | 一般土建 | 24935 | 0.35 | 87
2.2 | 装饰 | 19559 | 0.35 | 68
2.3 | 金属结构工程 | 72083 | 0.35 | 252
2.4 | 二次搬运 | 12474 | 0.35 | 44
C类型-3（C3-14、C3-13）@
1 | 安全文明施工费 | 184763 | / | 6800
1.1 | 一般土建 | 35994 | 3.68 | 1325
1.2 | 装饰 | 31582 | 3.68 | 1162
1.3 | 金属结构工程 | 98367 | 3.68 | 3620
1.4 | 二次搬运 | 18820 | 3.68 | 693
总价措施项目清单与计价表
工程名称：尤溪县西城镇西城新村人居环境改善提升项目（一期） |  |  |  | 第3页 共25页
序号 | 项 目 名 称 | 计 算 基 础 (元) | 费 率(%) | 金 额(元)
2 | 其他总价措施费 | 184763 | / | 647
2.1 | 一般土建 | 35994 | 0.35 | 126
2.2 | 装饰 | 31582 | 0.35 | 111
2.3 | 金属结构工程 | 98367 | 0.35 | 344
2.4 | 二次搬运 | 18820 | 0.35 | 66
第三排
B类型-3（B3-7）~
1 | 安全文明施工费 | 78843 | / | 2902
1.1 | 一般土建 | 16032 | 3.68 | 590
1.2 | 装饰 | 17248 | 3.68 | 635
1.3 | 金属结构工程 | 39700 | 3.68 | 1461
1.4 | 二次搬运 | 5863 | 3.68 | 216
2 | 其他总价措施费 | 78843 | / | 276
2.1 | 一般土建 | 16032 | 0.35 | 56
2.2 | 装饰 | 17248 | 0.35 | 60
2.3 | 金属结构工程 | 39700 | 0.35 | 139
2.4 | 二次搬运 | 5863 | 0.35 | 21
B类型-3（B3-8）~
1 | 安全文明施工费 | 78843 | / | 2902
1.1 | 一般土建 | 16032 | 3.68 | 590
1.2 | 装饰 | 17248 | 3.68 | 635
1.3 | 金属结构工程 | 39700 | 3.68 | 1461
1.4 | 二次搬运 | 5863 | 3.68 | 216
2 | 其他总价措施费 | 78843 | / | 276
2.1 | 一般土建 | 16032 | 0.35 | 56
2.2 | 装饰 | 17248 | 0.35 | 60
2.3 | 金属结构工程 | 39700 | 0.35 | 139
2.4 | 二次搬运 | 5863 | 0.35 | 21
B类型-4（B4-05、B5-06）@
1 | 安全文明施工费 | 140214 | / | 5160
1.1 | 一般土建 | 28896 | 3.68 | 1063
1.2 | 装饰 | 26337 | 3.68 | 969
1.3 | 金属结构工程 | 74993 | 3.68 | 2760
1.4 | 二次搬运 | 9988 | 3.68 | 368
2 | 其他总价措施费 | 140214 | / | 490
2.1 | 一般土建 | 28896 | 0.35 | 101
2.2 | 装饰 | 26337 | 0.35 | 92
2.3 | 金属结构工程 | 74993 | 0.35 | 262
2.4 | 二次搬运 | 9988 | 0.35 | 35
B类型-11（B3-01、B3-02）@
1 | 安全文明施工费 | 111500 | / | 4102
1.1 | 一般土建 | 20826 | 3.68 | 766
总价措施项目清单与计价表
工程名称：尤溪县西城镇西城新村人居环境改善提升项目（一期） |  |  |  | 第4页 共25页
序号 | 项 目 名 称 | 计 算 基 础 (元) | 费 率(%) | 金 额(元)
1.2 | 装饰 | 14627 | 3.68 | 538
1.3 | 金属结构工程 | 68565 | 3.68 | 2523
1.4 | 二次搬运 | 7482 | 3.68 | 275
2 | 其他总价措施费 | 111500 | / | 390
2.1 | 一般土建 | 20826 | 0.35 | 73
2.2 | 装饰 | 14627 | 0.35 | 51
2.3 | 金属结构工程 | 68565 | 0.35 | 240
2.4 | 二次搬运 | 7482 | 0.35 | 26
B类型-12（B3-03、B3-04）@
1 | 安全文明施工费 | 111500 | / | 4102
1.1 | 一般土建 | 20826 | 3.68 | 766
1.2 | 装饰 | 14627 | 3.68 | 538
1.3 | 金属结构工程 | 68565 | 3.68 | 2523
1.4 | 二次搬运 | 7482 | 3.68 | 275
2 | 其他总价措施费 | 111500 | / | 390
2.1 | 一般土建 | 20826 | 0.35 | 73
2.2 | 装饰 | 14627 | 0.35 | 51
2.3 | 金属结构工程 | 68565 | 0.35 | 240
2.4 | 二次搬运 | 7482 | 0.35 | 26
C类型-1（C3-18、C3-17）@
1 | 安全文明施工费 | 156021 | / | 5742
1.1 | 一般土建 | 31698 | 3.68 | 1166
1.2 | 装饰 | 28474 | 3.68 | 1048
1.3 | 金属结构工程 | 85509 | 3.68 | 3147
1.4 | 二次搬运 | 10340 | 3.68 | 381
2 | 其他总价措施费 | 156021 | / | 546
2.1 | 一般土建 | 31698 | 0.35 | 111
2.2 | 装饰 | 28474 | 0.35 | 100
2.3 | 金属结构工程 | 85509 | 0.35 | 299
2.4 | 二次搬运 | 10340 | 0.35 | 36
第四排
A类型（A4-25、A4-24、A4-23）--
1 | 安全文明施工费 | 120863 | / | 4448
1.1 | 一般土建 | 25170 | 3.68 | 926
1.2 | 装饰 | 36331 | 3.68 | 1337
1.3 | 金属结构工程 | 49750 | 3.68 | 1831
1.4 | 二次搬运 | 9612 | 3.68 | 354
2 | 其他总价措施费 | 120863 | / | 423
2.1 | 一般土建 | 25170 | 0.35 | 88
2.2 | 装饰 | 36331 | 0.35 | 127
2.3 | 金属结构工程 | 49750 | 0.35 | 174
2.4 | 二次搬运 | 9612 | 0.35 | 34
总价措施项目清单与计价表
工程名称：尤溪县西城镇西城新村人居环境改善提升项目（一期） |  |  |  | 第5页 共25页
序号 | 项 目 名 称 | 计 算 基 础 (元) | 费 率(%) | 金 额(元)
A类型（A4-28、A4-29）--
1 | 安全文明施工费 | 76208 | / | 2804
1.1 | 一般土建 | 17021 | 3.68 | 626
1.2 | 装饰 | 11889 | 3.68 | 438
1.3 | 金属结构工程 | 41996 | 3.68 | 1545
1.4 | 二次搬运 | 5302 | 3.68 | 195
2 | 其他总价措施费 | 76208 | / | 268
2.1 | 一般土建 | 17021 | 0.35 | 60
2.2 | 装饰 | 11889 | 0.35 | 42
2.3 | 金属结构工程 | 41996 | 0.35 | 147
2.4 | 二次搬运 | 5302 | 0.35 | 19
B类型-1（B4-21、B4-22）~
1 | 安全文明施工费 | 115287 | / | 4243
1.1 | 一般土建 | 20042 | 3.68 | 738
1.2 | 装饰 | 23533 | 3.68 | 866
1.3 | 金属结构工程 | 62641 | 3.68 | 2305
1.4 | 二次搬运 | 9071 | 3.68 | 334
2 | 其他总价措施费 | 115287 | / | 403
2.1 | 一般土建 | 20042 | 0.35 | 70
2.2 | 装饰 | 23533 | 0.35 | 82
2.3 | 金属结构工程 | 62641 | 0.35 | 219
2.4 | 二次搬运 | 9071 | 0.35 | 32
B类型-2（B4-2）~
1 | 安全文明施工费 | 95868 | / | 3527
1.1 | 一般土建 | 18301 | 3.68 | 673
1.2 | 装饰 | 18209 | 3.68 | 670
1.3 | 金属结构工程 | 53383 | 3.68 | 1964
1.4 | 二次搬运 | 5975 | 3.68 | 220
2 | 其他总价措施费 | 95868 | / | 336
2.1 | 一般土建 | 18301 | 0.35 | 64
2.2 | 装饰 | 18209 | 0.35 | 64
2.3 | 金属结构工程 | 53383 | 0.35 | 187
2.4 | 二次搬运 | 5975 | 0.35 | 21
B类型-2（B4-3）~
1 | 安全文明施工费 | 95868 | / | 3527
1.1 | 一般土建 | 18301 | 3.68 | 673
1.2 | 装饰 | 18209 | 3.68 | 670
1.3 | 金属结构工程 | 53383 | 3.68 | 1964
1.4 | 二次搬运 | 5975 | 3.68 | 220
2 | 其他总价措施费 | 95868 | / | 336
2.1 | 一般土建 | 18301 | 0.35 | 64
2.2 | 装饰 | 18209 | 0.35 | 64
总价措施项目清单与计价表
工程名称：尤溪县西城镇西城新村人居环境改善提升项目（一期） |  |  |  | 第6页 共25页
序号 | 项 目 名 称 | 计 算 基 础 (元) | 费 率(%) | 金 额(元)
2.3 | 金属结构工程 | 53383 | 0.35 | 187
2.4 | 二次搬运 | 5975 | 0.35 | 21
B类型-2（B4-10）~
1 | 安全文明施工费 | 95868 | / | 3527
1.1 | 一般土建 | 18301 | 3.68 | 673
1.2 | 装饰 | 18209 | 3.68 | 670
1.3 | 金属结构工程 | 53383 | 3.68 | 1964
1.4 | 二次搬运 | 5975 | 3.68 | 220
2 | 其他总价措施费 | 95868 | / | 336
2.1 | 一般土建 | 18301 | 0.35 | 64
2.2 | 装饰 | 18209 | 0.35 | 64
2.3 | 金属结构工程 | 53383 | 0.35 | 187
2.4 | 二次搬运 | 5975 | 0.35 | 21
B类型-3（B4-01）~
1 | 安全文明施工费 | 78843 | / | 2902
1.1 | 一般土建 | 16032 | 3.68 | 590
1.2 | 装饰 | 17248 | 3.68 | 635
1.3 | 金属结构工程 | 39700 | 3.68 | 1461
1.4 | 二次搬运 | 5863 | 3.68 | 216
2 | 其他总价措施费 | 78843 | / | 276
2.1 | 一般土建 | 16032 | 0.35 | 56
2.2 | 装饰 | 17248 | 0.35 | 60
2.3 | 金属结构工程 | 39700 | 0.35 | 139
2.4 | 二次搬运 | 5863 | 0.35 | 21
B类型-6（B4-12）~
1 | 安全文明施工费 | 90917 | / | 3346
1.1 | 一般土建 | 21276 | 3.68 | 783
1.2 | 装饰 | 19373 | 3.68 | 713
1.3 | 金属结构工程 | 43240 | 3.68 | 1591
1.4 | 二次搬运 | 7028 | 3.68 | 259
2 | 其他总价措施费 | 90917 | / | 318
2.1 | 一般土建 | 21276 | 0.35 | 74
2.2 | 装饰 | 19373 | 0.35 | 68
2.3 | 金属结构工程 | 43240 | 0.35 | 151
2.4 | 二次搬运 | 7028 | 0.35 | 25
B类型-6（B4-13）~
1 | 安全文明施工费 | 90917 | / | 3346
1.1 | 一般土建 | 21276 | 3.68 | 783
1.2 | 装饰 | 19373 | 3.68 | 713
1.3 | 金属结构工程 | 43240 | 3.68 | 1591
1.4 | 二次搬运 | 7028 | 3.68 | 259
2 | 其他总价措施费 | 90917 | / | 318
总价措施项目清单与计价表
工程名称：尤溪县西城镇西城新村人居环境改善提升项目（一期） |  |  |  | 第7页 共25页
序号 | 项 目 名 称 | 计 算 基 础 (元) | 费 率(%) | 金 额(元)
2.1 | 一般土建 | 21276 | 0.35 | 74
2.2 | 装饰 | 19373 | 0.35 | 68
2.3 | 金属结构工程 | 43240 | 0.35 | 151
2.4 | 二次搬运 | 7028 | 0.35 | 25
C类型-1（C4-33、C4-34）@
1 | 安全文明施工费 | 156021 | / | 5742
1.1 | 一般土建 | 31698 | 3.68 | 1166
1.2 | 装饰 | 28474 | 3.68 | 1048
1.3 | 金属结构工程 | 85509 | 3.68 | 3147
1.4 | 二次搬运 | 10340 | 3.68 | 381
2 | 其他总价措施费 | 156021 | / | 546
2.1 | 一般土建 | 31698 | 0.35 | 111
2.2 | 装饰 | 28474 | 0.35 | 100
2.3 | 金属结构工程 | 85509 | 0.35 | 299
2.4 | 二次搬运 | 10340 | 0.35 | 36
B类型（B4-30）@
1 | 安全文明施工费 | 75659 | / | 2784
1.1 | 一般土建 | 15112 | 3.68 | 556
1.2 | 装饰 | 16174 | 3.68 | 595
1.3 | 金属结构工程 | 39730 | 3.68 | 1462
1.4 | 二次搬运 | 4643 | 3.68 | 171
2 | 其他总价措施费 | 75659 | / | 265
2.1 | 一般土建 | 15112 | 0.35 | 53
2.2 | 装饰 | 16174 | 0.35 | 57
2.3 | 金属结构工程 | 39730 | 0.35 | 139
2.4 | 二次搬运 | 4643 | 0.35 | 16
第五排
A类型（A5-36、A5-38）--
1 | 安全文明施工费 | 86909 | / | 3198
1.1 | 一般土建 | 17672 | 3.68 | 650
1.2 | 装饰 | 18037 | 3.68 | 664
1.3 | 金属结构工程 | 44347 | 3.68 | 1632
1.4 | 二次搬运 | 6853 | 3.68 | 252
2 | 其他总价措施费 | 86909 | / | 304
2.1 | 一般土建 | 17672 | 0.35 | 62
2.2 | 装饰 | 18037 | 0.35 | 63
2.3 | 金属结构工程 | 44347 | 0.35 | 155
2.4 | 二次搬运 | 6853 | 0.35 | 24
B类型-1（B5-28、B5-30）~
1 | 安全文明施工费 | 115287 | / | 4243
1.1 | 一般土建 | 20042 | 3.68 | 738
1.2 | 装饰 | 23533 | 3.68 | 866
总价措施项目清单与计价表
工程名称：尤溪县西城镇西城新村人居环境改善提升项目（一期） |  |  |  | 第8页 共25页
序号 | 项 目 名 称 | 计 算 基 础 (元) | 费 率(%) | 金 额(元)
1.3 | 金属结构工程 | 62641 | 3.68 | 2305
1.4 | 二次搬运 | 9071 | 3.68 | 334
2 | 其他总价措施费 | 115287 | / | 403
2.1 | 一般土建 | 20042 | 0.35 | 70
2.2 | 装饰 | 23533 | 0.35 | 82
2.3 | 金属结构工程 | 62641 | 0.35 | 219
2.4 | 二次搬运 | 9071 | 0.35 | 32
B类型-1（B5-32、B5-34）~
1 | 安全文明施工费 | 115287 | / | 4243
1.1 | 一般土建 | 20042 | 3.68 | 738
1.2 | 装饰 | 23533 | 3.68 | 866
1.3 | 金属结构工程 | 62641 | 3.68 | 2305
1.4 | 二次搬运 | 9071 | 3.68 | 334
2 | 其他总价措施费 | 115287 | / | 403
2.1 | 一般土建 | 20042 | 0.35 | 70
2.2 | 装饰 | 23533 | 0.35 | 82
2.3 | 金属结构工程 | 62641 | 0.35 | 219
2.4 | 二次搬运 | 9071 | 0.35 | 32
B类型-1（B5-40、B5-42）~
1 | 安全文明施工费 | 114573 | / | 4217
1.1 | 一般土建 | 20042 | 3.68 | 738
1.2 | 装饰 | 22819 | 3.68 | 840
1.3 | 金属结构工程 | 62641 | 3.68 | 2305
1.4 | 二次搬运 | 9071 | 3.68 | 334
2 | 其他总价措施费 | 114573 | / | 401
2.1 | 一般土建 | 20042 | 0.35 | 70
2.2 | 装饰 | 22819 | 0.35 | 80
2.3 | 金属结构工程 | 62641 | 0.35 | 219
2.4 | 二次搬运 | 9071 | 0.35 | 32
B类型-3（B5-02）~
1 | 安全文明施工费 | 78843 | / | 2902
1.1 | 一般土建 | 16032 | 3.68 | 590
1.2 | 装饰 | 17248 | 3.68 | 635
1.3 | 金属结构工程 | 39700 | 3.68 | 1461
1.4 | 二次搬运 | 5863 | 3.68 | 216
2 | 其他总价措施费 | 78843 | / | 276
2.1 | 一般土建 | 16032 | 0.35 | 56
2.2 | 装饰 | 17248 | 0.35 | 60
2.3 | 金属结构工程 | 39700 | 0.35 | 139
2.4 | 二次搬运 | 5863 | 0.35 | 21
B类型-3（B5-07）~
1 | 安全文明施工费 | 78843 | / | 2902
总价措施项目清单与计价表
工程名称：尤溪县西城镇西城新村人居环境改善提升项目（一期） |  |  |  | 第9页 共25页
序号 | 项 目 名 称 | 计 算 基 础 (元) | 费 率(%) | 金 额(元)
1.1 | 一般土建 | 16032 | 3.68 | 590
1.2 | 装饰 | 17248 | 3.68 | 635
1.3 | 金属结构工程 | 39700 | 3.68 | 1461
1.4 | 二次搬运 | 5863 | 3.68 | 216
2 | 其他总价措施费 | 78843 | / | 276
2.1 | 一般土建 | 16032 | 0.35 | 56
2.2 | 装饰 | 17248 | 0.35 | 60
2.3 | 金属结构工程 | 39700 | 0.35 | 139
2.4 | 二次搬运 | 5863 | 0.35 | 21
B类型-3（B5-09）~
1 | 安全文明施工费 | 78843 | / | 2902
1.1 | 一般土建 | 16032 | 3.68 | 590
1.2 | 装饰 | 17248 | 3.68 | 635
1.3 | 金属结构工程 | 39700 | 3.68 | 1461
1.4 | 二次搬运 | 5863 | 3.68 | 216
2 | 其他总价措施费 | 78843 | / | 276
2.1 | 一般土建 | 16032 | 0.35 | 56
2.2 | 装饰 | 17248 | 0.35 | 60
2.3 | 金属结构工程 | 39700 | 0.35 | 139
2.4 | 二次搬运 | 5863 | 0.35 | 21
B类型-3（B5-15）~
1 | 安全文明施工费 | 77377 | / | 2848
1.1 | 一般土建 | 16032 | 3.68 | 590
1.2 | 装饰 | 17248 | 3.68 | 635
1.3 | 金属结构工程 | 39700 | 3.68 | 1461
1.4 | 二次搬运 | 4397 | 3.68 | 162
2 | 其他总价措施费 | 77377 | / | 270
2.1 | 一般土建 | 16032 | 0.35 | 56
2.2 | 装饰 | 17248 | 0.35 | 60
2.3 | 金属结构工程 | 39700 | 0.35 | 139
2.4 | 二次搬运 | 4397 | 0.35 | 15
B类型-3（B5-19）~
1 | 安全文明施工费 | 78843 | / | 2902
1.1 | 一般土建 | 16032 | 3.68 | 590
1.2 | 装饰 | 17248 | 3.68 | 635
1.3 | 金属结构工程 | 39700 | 3.68 | 1461
1.4 | 二次搬运 | 5863 | 3.68 | 216
2 | 其他总价措施费 | 78843 | / | 276
2.1 | 一般土建 | 16032 | 0.35 | 56
2.2 | 装饰 | 17248 | 0.35 | 60
2.3 | 金属结构工程 | 39700 | 0.35 | 139
2.4 | 二次搬运 | 5863 | 0.35 | 21
总价措施项目清单与计价表
工程名称：尤溪县西城镇西城新村人居环境改善提升项目（一期） |  |  |  | 第10页 共25页
序号 | 项 目 名 称 | 计 算 基 础 (元) | 费 率(%) | 金 额(元)
B类型-4（B5-25、B5-27）
1 | 安全文明施工费 | 140214 | / | 5160
1.1 | 一般土建 | 28896 | 3.68 | 1063
1.2 | 装饰 | 26337 | 3.68 | 969
1.3 | 金属结构工程 | 74993 | 3.68 | 2760
1.4 | 二次搬运 | 9988 | 3.68 | 368
2 | 其他总价措施费 | 140214 | / | 490
2.1 | 一般土建 | 28896 | 0.35 | 101
2.2 | 装饰 | 26337 | 0.35 | 92
2.3 | 金属结构工程 | 74993 | 0.35 | 262
2.4 | 二次搬运 | 9988 | 0.35 | 35
B类型-4（B5-33、B5-35）
1 | 安全文明施工费 | 140214 | / | 5160
1.1 | 一般土建 | 28896 | 3.68 | 1063
1.2 | 装饰 | 26337 | 3.68 | 969
1.3 | 金属结构工程 | 74993 | 3.68 | 2760
1.4 | 二次搬运 | 9988 | 3.68 | 368
2 | 其他总价措施费 | 140214 | / | 490
2.1 | 一般土建 | 28896 | 0.35 | 101
2.2 | 装饰 | 26337 | 0.35 | 92
2.3 | 金属结构工程 | 74993 | 0.35 | 262
2.4 | 二次搬运 | 9988 | 0.35 | 35
B类型-6（B5-14）~
1 | 安全文明施工费 | 90917 | / | 3346
1.1 | 一般土建 | 21276 | 3.68 | 783
1.2 | 装饰 | 19373 | 3.68 | 713
1.3 | 金属结构工程 | 43240 | 3.68 | 1591
1.4 | 二次搬运 | 7028 | 3.68 | 259
2 | 其他总价措施费 | 90917 | / | 318
2.1 | 一般土建 | 21276 | 0.35 | 74
2.2 | 装饰 | 19373 | 0.35 | 68
2.3 | 金属结构工程 | 43240 | 0.35 | 151
2.4 | 二次搬运 | 7028 | 0.35 | 25
B类型-10（B5-16、B5-18）@
1 | 安全文明施工费 | 126464 | / | 4653
1.1 | 一般土建 | 23237 | 3.68 | 855
1.2 | 装饰 | 22578 | 3.68 | 831
1.3 | 金属结构工程 | 72269 | 3.68 | 2659
1.4 | 二次搬运 | 8380 | 3.68 | 308
2 | 其他总价措施费 | 126464 | / | 442
2.1 | 一般土建 | 23237 | 0.35 | 81
2.2 | 装饰 | 22578 | 0.35 | 79
总价措施项目清单与计价表
工程名称：尤溪县西城镇西城新村人居环境改善提升项目（一期） |  |  |  | 第11页 共25页
序号 | 项 目 名 称 | 计 算 基 础 (元) | 费 率(%) | 金 额(元)
2.3 | 金属结构工程 | 72269 | 0.35 | 253
2.4 | 二次搬运 | 8380 | 0.35 | 29
C类型-1（C5-01、C5-03）@
1 | 安全文明施工费 | 156021 | / | 5742
1.1 | 一般土建 | 31698 | 3.68 | 1166
1.2 | 装饰 | 28474 | 3.68 | 1048
1.3 | 金属结构工程 | 85509 | 3.68 | 3147
1.4 | 二次搬运 | 10340 | 3.68 | 381
2 | 其他总价措施费 | 156021 | / | 546
2.1 | 一般土建 | 31698 | 0.35 | 111
2.2 | 装饰 | 28474 | 0.35 | 100
2.3 | 金属结构工程 | 85509 | 0.35 | 299
2.4 | 二次搬运 | 10340 | 0.35 | 36
C类型-2（C5-29）@
1 | 安全文明施工费 | 91768 | / | 3377
1.1 | 一般土建 | 18527 | 3.68 | 682
1.2 | 装饰 | 18975 | 3.68 | 698
1.3 | 金属结构工程 | 48332 | 3.68 | 1779
1.4 | 二次搬运 | 5934 | 3.68 | 218
2 | 其他总价措施费 | 91768 | / | 321
2.1 | 一般土建 | 18527 | 0.35 | 65
2.2 | 装饰 | 18975 | 0.35 | 66
2.3 | 金属结构工程 | 48332 | 0.35 | 169
2.4 | 二次搬运 | 5934 | 0.35 | 21
C类型-2（C5-31）@
1 | 安全文明施工费 | 91768 | / | 3377
1.1 | 一般土建 | 18527 | 3.68 | 682
1.2 | 装饰 | 18975 | 3.68 | 698
1.3 | 金属结构工程 | 48332 | 3.68 | 1779
1.4 | 二次搬运 | 5934 | 3.68 | 218
2 | 其他总价措施费 | 91768 | / | 321
2.1 | 一般土建 | 18527 | 0.35 | 65
2.2 | 装饰 | 18975 | 0.35 | 66
2.3 | 金属结构工程 | 48332 | 0.35 | 169
2.4 | 二次搬运 | 5934 | 0.35 | 21
第六排
A类型（A6-24、A6-26）--
1 | 安全文明施工费 | 76148 | / | 2802
1.1 | 一般土建 | 17110 | 3.68 | 630
1.2 | 装饰 | 19293 | 3.68 | 710
1.3 | 金属结构工程 | 33763 | 3.68 | 1242
1.4 | 二次搬运 | 5982 | 3.68 | 220
总价措施项目清单与计价表
工程名称：尤溪县西城镇西城新村人居环境改善提升项目（一期） |  |  |  | 第12页 共25页
序号 | 项 目 名 称 | 计 算 基 础 (元) | 费 率(%) | 金 额(元)
2 | 其他总价措施费 | 76148 | / | 267
2.1 | 一般土建 | 17110 | 0.35 | 60
2.2 | 装饰 | 19293 | 0.35 | 68
2.3 | 金属结构工程 | 33763 | 0.35 | 118
2.4 | 二次搬运 | 5982 | 0.35 | 21
A类型（A6-36、A6-38）--
1 | 安全文明施工费 | 79069 | / | 2909
1.1 | 一般土建 | 19356 | 3.68 | 712
1.2 | 装饰 | 20800 | 3.68 | 765
1.3 | 金属结构工程 | 32529 | 3.68 | 1197
1.4 | 二次搬运 | 6384 | 3.68 | 235
2 | 其他总价措施费 | 79069 | / | 277
2.1 | 一般土建 | 19356 | 0.35 | 68
2.2 | 装饰 | 20800 | 0.35 | 73
2.3 | 金属结构工程 | 32529 | 0.35 | 114
2.4 | 二次搬运 | 6384 | 0.35 | 22
B类型-1（B6-02、B6-04）~
1 | 安全文明施工费 | 115287 | / | 4243
1.1 | 一般土建 | 20042 | 3.68 | 738
1.2 | 装饰 | 23533 | 3.68 | 866
1.3 | 金属结构工程 | 62641 | 3.68 | 2305
1.4 | 二次搬运 | 9071 | 3.68 | 334
2 | 其他总价措施费 | 115287 | / | 403
2.1 | 一般土建 | 20042 | 0.35 | 70
2.2 | 装饰 | 23533 | 0.35 | 82
2.3 | 金属结构工程 | 62641 | 0.35 | 219
2.4 | 二次搬运 | 9071 | 0.35 | 32
B类型-2（B6-46）~
1 | 安全文明施工费 | 95868 | / | 3527
1.1 | 一般土建 | 18301 | 3.68 | 673
1.2 | 装饰 | 18209 | 3.68 | 670
1.3 | 金属结构工程 | 53383 | 3.68 | 1964
1.4 | 二次搬运 | 5975 | 3.68 | 220
2 | 其他总价措施费 | 95868 | / | 336
2.1 | 一般土建 | 18301 | 0.35 | 64
2.2 | 装饰 | 18209 | 0.35 | 64
2.3 | 金属结构工程 | 53383 | 0.35 | 187
2.4 | 二次搬运 | 5975 | 0.35 | 21
B类型-4（B6-21、B6-23）
1 | 安全文明施工费 | 140214 | / | 5160
1.1 | 一般土建 | 28896 | 3.68 | 1063
1.2 | 装饰 | 26337 | 3.68 | 969
总价措施项目清单与计价表
工程名称：尤溪县西城镇西城新村人居环境改善提升项目（一期） |  |  |  | 第13页 共25页
序号 | 项 目 名 称 | 计 算 基 础 (元) | 费 率(%) | 金 额(元)
1.3 | 金属结构工程 | 74993 | 3.68 | 2760
1.4 | 二次搬运 | 9988 | 3.68 | 368
2 | 其他总价措施费 | 140214 | / | 490
2.1 | 一般土建 | 28896 | 0.35 | 101
2.2 | 装饰 | 26337 | 0.35 | 92
2.3 | 金属结构工程 | 74993 | 0.35 | 262
2.4 | 二次搬运 | 9988 | 0.35 | 35
B类型-4（B6-32、B6-34）
1 | 安全文明施工费 | 140214 | / | 5160
1.1 | 一般土建 | 28896 | 3.68 | 1063
1.2 | 装饰 | 26337 | 3.68 | 969
1.3 | 金属结构工程 | 74993 | 3.68 | 2760
1.4 | 二次搬运 | 9988 | 3.68 | 368
2 | 其他总价措施费 | 140214 | / | 490
2.1 | 一般土建 | 28896 | 0.35 | 101
2.2 | 装饰 | 26337 | 0.35 | 92
2.3 | 金属结构工程 | 74993 | 0.35 | 262
2.4 | 二次搬运 | 9988 | 0.35 | 35
B类型-4（B6-33、B6-35）
1 | 安全文明施工费 | 140214 | / | 5160
1.1 | 一般土建 | 28896 | 3.68 | 1063
1.2 | 装饰 | 26337 | 3.68 | 969
1.3 | 金属结构工程 | 74993 | 3.68 | 2760
1.4 | 二次搬运 | 9988 | 3.68 | 368
2 | 其他总价措施费 | 140214 | / | 490
2.1 | 一般土建 | 28896 | 0.35 | 101
2.2 | 装饰 | 26337 | 0.35 | 92
2.3 | 金属结构工程 | 74993 | 0.35 | 262
2.4 | 二次搬运 | 9988 | 0.35 | 35
B类型-5（B6-12、B6-14）
1 | 安全文明施工费 | 137019 | / | 5042
1.1 | 一般土建 | 29752 | 3.68 | 1095
1.2 | 装饰 | 26720 | 3.68 | 983
1.3 | 金属结构工程 | 71586 | 3.68 | 2634
1.4 | 二次搬运 | 8961 | 3.68 | 330
2 | 其他总价措施费 | 137019 | / | 480
2.1 | 一般土建 | 29752 | 0.35 | 104
2.2 | 装饰 | 26720 | 0.35 | 94
2.3 | 金属结构工程 | 71586 | 0.35 | 251
2.4 | 二次搬运 | 8961 | 0.35 | 31
B类型-7（B6-07）@
1 | 安全文明施工费 | 82503 | / | 3037
总价措施项目清单与计价表
工程名称：尤溪县西城镇西城新村人居环境改善提升项目（一期） |  |  |  | 第14页 共25页
序号 | 项 目 名 称 | 计 算 基 础 (元) | 费 率(%) | 金 额(元)
1.1 | 一般土建 | 17049 | 3.68 | 627
1.2 | 装饰 | 18655 | 3.68 | 687
1.3 | 金属结构工程 | 41481 | 3.68 | 1527
1.4 | 二次搬运 | 5318 | 3.68 | 196
2 | 其他总价措施费 | 82503 | / | 289
2.1 | 一般土建 | 17049 | 0.35 | 60
2.2 | 装饰 | 18655 | 0.35 | 65
2.3 | 金属结构工程 | 41481 | 0.35 | 145
2.4 | 二次搬运 | 5318 | 0.35 | 19
B类型-7（B6-19）@
1 | 安全文明施工费 | 82503 | / | 3037
1.1 | 一般土建 | 17049 | 3.68 | 627
1.2 | 装饰 | 18655 | 3.68 | 687
1.3 | 金属结构工程 | 41481 | 3.68 | 1527
1.4 | 二次搬运 | 5318 | 3.68 | 196
2 | 其他总价措施费 | 82503 | / | 289
2.1 | 一般土建 | 17049 | 0.35 | 60
2.2 | 装饰 | 18655 | 0.35 | 65
2.3 | 金属结构工程 | 41481 | 0.35 | 145
2.4 | 二次搬运 | 5318 | 0.35 | 19
B类型-9（B6-40、B6-42）@
1 | 安全文明施工费 | 120522 | / | 4435
1.1 | 一般土建 | 20786 | 3.68 | 765
1.2 | 装饰 | 22670 | 3.68 | 834
1.3 | 金属结构工程 | 69556 | 3.68 | 2560
1.4 | 二次搬运 | 7510 | 3.68 | 276
2 | 其他总价措施费 | 120522 | / | 421
2.1 | 一般土建 | 20786 | 0.35 | 73
2.2 | 装饰 | 22670 | 0.35 | 79
2.3 | 金属结构工程 | 69556 | 0.35 | 243
2.4 | 二次搬运 | 7510 | 0.35 | 26
C类型-1（C6-01、C6-03）@
1 | 安全文明施工费 | 156021 | / | 5742
1.1 | 一般土建 | 31698 | 3.68 | 1166
1.2 | 装饰 | 28474 | 3.68 | 1048
1.3 | 金属结构工程 | 85509 | 3.68 | 3147
1.4 | 二次搬运 | 10340 | 3.68 | 381
2 | 其他总价措施费 | 156021 | / | 546
2.1 | 一般土建 | 31698 | 0.35 | 111
2.2 | 装饰 | 28474 | 0.35 | 100
2.3 | 金属结构工程 | 85509 | 0.35 | 299
2.4 | 二次搬运 | 10340 | 0.35 | 36
总价措施项目清单与计价表
工程名称：尤溪县西城镇西城新村人居环境改善提升项目（一期） |  |  |  | 第15页 共25页
序号 | 项 目 名 称 | 计 算 基 础 (元) | 费 率(%) | 金 额(元)
C类型-1（C6-29、C6-31）@
1 | 安全文明施工费 | 156021 | / | 5742
1.1 | 一般土建 | 31698 | 3.68 | 1166
1.2 | 装饰 | 28474 | 3.68 | 1048
1.3 | 金属结构工程 | 85509 | 3.68 | 3147
1.4 | 二次搬运 | 10340 | 3.68 | 381
2 | 其他总价措施费 | 156021 | / | 546
2.1 | 一般土建 | 31698 | 0.35 | 111
2.2 | 装饰 | 28474 | 0.35 | 100
2.3 | 金属结构工程 | 85509 | 0.35 | 299
2.4 | 二次搬运 | 10340 | 0.35 | 36
第七排
B类型-1（B7-17、B7-19）~
1 | 安全文明施工费 | 114573 | / | 4217
1.1 | 一般土建 | 20042 | 3.68 | 738
1.2 | 装饰 | 22819 | 3.68 | 840
1.3 | 金属结构工程 | 62641 | 3.68 | 2305
1.4 | 二次搬运 | 9071 | 3.68 | 334
2 | 其他总价措施费 | 114573 | / | 401
2.1 | 一般土建 | 20042 | 0.35 | 70
2.2 | 装饰 | 22819 | 0.35 | 80
2.3 | 金属结构工程 | 62641 | 0.35 | 219
2.4 | 二次搬运 | 9071 | 0.35 | 32
B类型-1（B7-24、B7-26）~
1 | 安全文明施工费 | 115287 | / | 4243
1.1 | 一般土建 | 20042 | 3.68 | 738
1.2 | 装饰 | 23533 | 3.68 | 866
1.3 | 金属结构工程 | 62641 | 3.68 | 2305
1.4 | 二次搬运 | 9071 | 3.68 | 334
2 | 其他总价措施费 | 115287 | / | 403
2.1 | 一般土建 | 20042 | 0.35 | 70
2.2 | 装饰 | 23533 | 0.35 | 82
2.3 | 金属结构工程 | 62641 | 0.35 | 219
2.4 | 二次搬运 | 9071 | 0.35 | 32
B类型-1（B7-28、B7-30）~
1 | 安全文明施工费 | 115287 | / | 4243
1.1 | 一般土建 | 20042 | 3.68 | 738
1.2 | 装饰 | 23533 | 3.68 | 866
1.3 | 金属结构工程 | 62641 | 3.68 | 2305
1.4 | 二次搬运 | 9071 | 3.68 | 334
2 | 其他总价措施费 | 115287 | / | 403
2.1 | 一般土建 | 20042 | 0.35 | 70
总价措施项目清单与计价表
工程名称：尤溪县西城镇西城新村人居环境改善提升项目（一期） |  |  |  | 第16页 共25页
序号 | 项 目 名 称 | 计 算 基 础 (元) | 费 率(%) | 金 额(元)
2.2 | 装饰 | 23533 | 0.35 | 82
2.3 | 金属结构工程 | 62641 | 0.35 | 219
2.4 | 二次搬运 | 9071 | 0.35 | 32
B类型-2（B7-27）~
1 | 安全文明施工费 | 95868 | / | 3527
1.1 | 一般土建 | 18301 | 3.68 | 673
1.2 | 装饰 | 18209 | 3.68 | 670
1.3 | 金属结构工程 | 53383 | 3.68 | 1964
1.4 | 二次搬运 | 5975 | 3.68 | 220
2 | 其他总价措施费 | 95868 | / | 336
2.1 | 一般土建 | 18301 | 0.35 | 64
2.2 | 装饰 | 18209 | 0.35 | 64
2.3 | 金属结构工程 | 53383 | 0.35 | 187
2.4 | 二次搬运 | 5975 | 0.35 | 21
B类型-3（B7-5）~
1 | 安全文明施工费 | 78843 | / | 2902
1.1 | 一般土建 | 16032 | 3.68 | 590
1.2 | 装饰 | 17248 | 3.68 | 635
1.3 | 金属结构工程 | 39700 | 3.68 | 1461
1.4 | 二次搬运 | 5863 | 3.68 | 216
2 | 其他总价措施费 | 78843 | / | 276
2.1 | 一般土建 | 16032 | 0.35 | 56
2.2 | 装饰 | 17248 | 0.35 | 60
2.3 | 金属结构工程 | 39700 | 0.35 | 139
2.4 | 二次搬运 | 5863 | 0.35 | 21
B类型-3（B7-16）~
1 | 安全文明施工费 | 78843 | / | 2902
1.1 | 一般土建 | 16032 | 3.68 | 590
1.2 | 装饰 | 17248 | 3.68 | 635
1.3 | 金属结构工程 | 39700 | 3.68 | 1461
1.4 | 二次搬运 | 5863 | 3.68 | 216
2 | 其他总价措施费 | 78843 | / | 276
2.1 | 一般土建 | 16032 | 0.35 | 56
2.2 | 装饰 | 17248 | 0.35 | 60
2.3 | 金属结构工程 | 39700 | 0.35 | 139
2.4 | 二次搬运 | 5863 | 0.35 | 21
B类型-3（B7-25）~
1 | 安全文明施工费 | 78843 | / | 2902
1.1 | 一般土建 | 16032 | 3.68 | 590
1.2 | 装饰 | 17248 | 3.68 | 635
1.3 | 金属结构工程 | 39700 | 3.68 | 1461
1.4 | 二次搬运 | 5863 | 3.68 | 216
总价措施项目清单与计价表
工程名称：尤溪县西城镇西城新村人居环境改善提升项目（一期） |  |  |  | 第17页 共25页
序号 | 项 目 名 称 | 计 算 基 础 (元) | 费 率(%) | 金 额(元)
2 | 其他总价措施费 | 78843 | / | 276
2.1 | 一般土建 | 16032 | 0.35 | 56
2.2 | 装饰 | 17248 | 0.35 | 60
2.3 | 金属结构工程 | 39700 | 0.35 | 139
2.4 | 二次搬运 | 5863 | 0.35 | 21
B类型-4（B7-09、B7-11）
1 | 安全文明施工费 | 140214 | / | 5160
1.1 | 一般土建 | 28896 | 3.68 | 1063
1.2 | 装饰 | 26337 | 3.68 | 969
1.3 | 金属结构工程 | 74993 | 3.68 | 2760
1.4 | 二次搬运 | 9988 | 3.68 | 368
2 | 其他总价措施费 | 140214 | / | 490
2.1 | 一般土建 | 28896 | 0.35 | 101
2.2 | 装饰 | 26337 | 0.35 | 92
2.3 | 金属结构工程 | 74993 | 0.35 | 262
2.4 | 二次搬运 | 9988 | 0.35 | 35
B类型-4（B7-13、B7-15）
1 | 安全文明施工费 | 140214 | / | 5160
1.1 | 一般土建 | 28896 | 3.68 | 1063
1.2 | 装饰 | 26337 | 3.68 | 969
1.3 | 金属结构工程 | 74993 | 3.68 | 2760
1.4 | 二次搬运 | 9988 | 3.68 | 368
2 | 其他总价措施费 | 140214 | / | 490
2.1 | 一般土建 | 28896 | 0.35 | 101
2.2 | 装饰 | 26337 | 0.35 | 92
2.3 | 金属结构工程 | 74993 | 0.35 | 262
2.4 | 二次搬运 | 9988 | 0.35 | 35
B类型-4（B7-21、B7-23）
1 | 安全文明施工费 | 140214 | / | 5160
1.1 | 一般土建 | 28896 | 3.68 | 1063
1.2 | 装饰 | 26337 | 3.68 | 969
1.3 | 金属结构工程 | 74993 | 3.68 | 2760
1.4 | 二次搬运 | 9988 | 3.68 | 368
2 | 其他总价措施费 | 140214 | / | 490
2.1 | 一般土建 | 28896 | 0.35 | 101
2.2 | 装饰 | 26337 | 0.35 | 92
2.3 | 金属结构工程 | 74993 | 0.35 | 262
2.4 | 二次搬运 | 9988 | 0.35 | 35
C类型-1（C7-01、C7-03）@
1 | 安全文明施工费 | 156021 | / | 5742
1.1 | 一般土建 | 31698 | 3.68 | 1166
1.2 | 装饰 | 28474 | 3.68 | 1048
总价措施项目清单与计价表
工程名称：尤溪县西城镇西城新村人居环境改善提升项目（一期） |  |  |  | 第18页 共25页
序号 | 项 目 名 称 | 计 算 基 础 (元) | 费 率(%) | 金 额(元)
1.3 | 金属结构工程 | 85509 | 3.68 | 3147
1.4 | 二次搬运 | 10340 | 3.68 | 381
2 | 其他总价措施费 | 156021 | / | 546
2.1 | 一般土建 | 31698 | 0.35 | 111
2.2 | 装饰 | 28474 | 0.35 | 100
2.3 | 金属结构工程 | 85509 | 0.35 | 299
2.4 | 二次搬运 | 10340 | 0.35 | 36
第八排
B类型-2（B8-13）~
1 | 安全文明施工费 | 95868 | / | 3527
1.1 | 一般土建 | 18301 | 3.68 | 673
1.2 | 装饰 | 18209 | 3.68 | 670
1.3 | 金属结构工程 | 53383 | 3.68 | 1964
1.4 | 二次搬运 | 5975 | 3.68 | 220
2 | 其他总价措施费 | 95868 | / | 336
2.1 | 一般土建 | 18301 | 0.35 | 64
2.2 | 装饰 | 18209 | 0.35 | 64
2.3 | 金属结构工程 | 53383 | 0.35 | 187
2.4 | 二次搬运 | 5975 | 0.35 | 21
B类型-2（B8-17）~
1 | 安全文明施工费 | 95868 | / | 3527
1.1 | 一般土建 | 18301 | 3.68 | 673
1.2 | 装饰 | 18209 | 3.68 | 670
1.3 | 金属结构工程 | 53383 | 3.68 | 1964
1.4 | 二次搬运 | 5975 | 3.68 | 220
2 | 其他总价措施费 | 95868 | / | 336
2.1 | 一般土建 | 18301 | 0.35 | 64
2.2 | 装饰 | 18209 | 0.35 | 64
2.3 | 金属结构工程 | 53383 | 0.35 | 187
2.4 | 二次搬运 | 5975 | 0.35 | 21
B类型-2（B8-21）~
1 | 安全文明施工费 | 95868 | / | 3527
1.1 | 一般土建 | 18301 | 3.68 | 673
1.2 | 装饰 | 18209 | 3.68 | 670
1.3 | 金属结构工程 | 53383 | 3.68 | 1964
1.4 | 二次搬运 | 5975 | 3.68 | 220
2 | 其他总价措施费 | 95868 | / | 336
2.1 | 一般土建 | 18301 | 0.35 | 64
2.2 | 装饰 | 18209 | 0.35 | 64
2.3 | 金属结构工程 | 53383 | 0.35 | 187
2.4 | 二次搬运 | 5975 | 0.35 | 21
B类型-2（B8-23）~
总价措施项目清单与计价表
工程名称：尤溪县西城镇西城新村人居环境改善提升项目（一期） |  |  |  | 第19页 共25页
序号 | 项 目 名 称 | 计 算 基 础 (元) | 费 率(%) | 金 额(元)
1 | 安全文明施工费 | 95868 | / | 3527
1.1 | 一般土建 | 18301 | 3.68 | 673
1.2 | 装饰 | 18209 | 3.68 | 670
1.3 | 金属结构工程 | 53383 | 3.68 | 1964
1.4 | 二次搬运 | 5975 | 3.68 | 220
2 | 其他总价措施费 | 95868 | / | 336
2.1 | 一般土建 | 18301 | 0.35 | 64
2.2 | 装饰 | 18209 | 0.35 | 64
2.3 | 金属结构工程 | 53383 | 0.35 | 187
2.4 | 二次搬运 | 5975 | 0.35 | 21
B类型-3（B8-01）~
1 | 安全文明施工费 | 78843 | / | 2902
1.1 | 一般土建 | 16032 | 3.68 | 590
1.2 | 装饰 | 17248 | 3.68 | 635
1.3 | 金属结构工程 | 39700 | 3.68 | 1461
1.4 | 二次搬运 | 5863 | 3.68 | 216
2 | 其他总价措施费 | 78843 | / | 276
2.1 | 一般土建 | 16032 | 0.35 | 56
2.2 | 装饰 | 17248 | 0.35 | 60
2.3 | 金属结构工程 | 39700 | 0.35 | 139
2.4 | 二次搬运 | 5863 | 0.35 | 21
B类型-3（B8-02）~
1 | 安全文明施工费 | 78843 | / | 2902
1.1 | 一般土建 | 16032 | 3.68 | 590
1.2 | 装饰 | 17248 | 3.68 | 635
1.3 | 金属结构工程 | 39700 | 3.68 | 1461
1.4 | 二次搬运 | 5863 | 3.68 | 216
2 | 其他总价措施费 | 78843 | / | 276
2.1 | 一般土建 | 16032 | 0.35 | 56
2.2 | 装饰 | 17248 | 0.35 | 60
2.3 | 金属结构工程 | 39700 | 0.35 | 139
2.4 | 二次搬运 | 5863 | 0.35 | 21
B类型-3（B8-03）~
1 | 安全文明施工费 | 78843 | / | 2902
1.1 | 一般土建 | 16032 | 3.68 | 590
1.2 | 装饰 | 17248 | 3.68 | 635
1.3 | 金属结构工程 | 39700 | 3.68 | 1461
1.4 | 二次搬运 | 5863 | 3.68 | 216
2 | 其他总价措施费 | 78843 | / | 276
2.1 | 一般土建 | 16032 | 0.35 | 56
2.2 | 装饰 | 17248 | 0.35 | 60
2.3 | 金属结构工程 | 39700 | 0.35 | 139
总价措施项目清单与计价表
工程名称：尤溪县西城镇西城新村人居环境改善提升项目（一期） |  |  |  | 第20页 共25页
序号 | 项 目 名 称 | 计 算 基 础 (元) | 费 率(%) | 金 额(元)
2.4 | 二次搬运 | 5863 | 0.35 | 21
B类型-3（B8-05）~
1 | 安全文明施工费 | 78843 | / | 2902
1.1 | 一般土建 | 16032 | 3.68 | 590
1.2 | 装饰 | 17248 | 3.68 | 635
1.3 | 金属结构工程 | 39700 | 3.68 | 1461
1.4 | 二次搬运 | 5863 | 3.68 | 216
2 | 其他总价措施费 | 78843 | / | 276
2.1 | 一般土建 | 16032 | 0.35 | 56
2.2 | 装饰 | 17248 | 0.35 | 60
2.3 | 金属结构工程 | 39700 | 0.35 | 139
2.4 | 二次搬运 | 5863 | 0.35 | 21
B类型-3（B8-07）~
1 | 安全文明施工费 | 78843 | / | 2902
1.1 | 一般土建 | 16032 | 3.68 | 590
1.2 | 装饰 | 17248 | 3.68 | 635
1.3 | 金属结构工程 | 39700 | 3.68 | 1461
1.4 | 二次搬运 | 5863 | 3.68 | 216
2 | 其他总价措施费 | 78843 | / | 276
2.1 | 一般土建 | 16032 | 0.35 | 56
2.2 | 装饰 | 17248 | 0.35 | 60
2.3 | 金属结构工程 | 39700 | 0.35 | 139
2.4 | 二次搬运 | 5863 | 0.35 | 21
B类型-3（B8-29）~
1 | 安全文明施工费 | 78843 | / | 2902
1.1 | 一般土建 | 16032 | 3.68 | 590
1.2 | 装饰 | 17248 | 3.68 | 635
1.3 | 金属结构工程 | 39700 | 3.68 | 1461
1.4 | 二次搬运 | 5863 | 3.68 | 216
2 | 其他总价措施费 | 78843 | / | 276
2.1 | 一般土建 | 16032 | 0.35 | 56
2.2 | 装饰 | 17248 | 0.35 | 60
2.3 | 金属结构工程 | 39700 | 0.35 | 139
2.4 | 二次搬运 | 5863 | 0.35 | 21
B类型-3（B8-31）~
1 | 安全文明施工费 | 78843 | / | 2902
1.1 | 一般土建 | 16032 | 3.68 | 590
1.2 | 装饰 | 17248 | 3.68 | 635
1.3 | 金属结构工程 | 39700 | 3.68 | 1461
1.4 | 二次搬运 | 5863 | 3.68 | 216
2 | 其他总价措施费 | 78843 | / | 276
2.1 | 一般土建 | 16032 | 0.35 | 56
总价措施项目清单与计价表
工程名称：尤溪县西城镇西城新村人居环境改善提升项目（一期） |  |  |  | 第21页 共25页
序号 | 项 目 名 称 | 计 算 基 础 (元) | 费 率(%) | 金 额(元)
2.2 | 装饰 | 17248 | 0.35 | 60
2.3 | 金属结构工程 | 39700 | 0.35 | 139
2.4 | 二次搬运 | 5863 | 0.35 | 21
B类型-3（B8-33）~
1 | 安全文明施工费 | 78843 | / | 2902
1.1 | 一般土建 | 16032 | 3.68 | 590
1.2 | 装饰 | 17248 | 3.68 | 635
1.3 | 金属结构工程 | 39700 | 3.68 | 1461
1.4 | 二次搬运 | 5863 | 3.68 | 216
2 | 其他总价措施费 | 78843 | / | 276
2.1 | 一般土建 | 16032 | 0.35 | 56
2.2 | 装饰 | 17248 | 0.35 | 60
2.3 | 金属结构工程 | 39700 | 0.35 | 139
2.4 | 二次搬运 | 5863 | 0.35 | 21
第九排
B类型-1（B9-13、B9-15）~
1 | 安全文明施工费 | 115287 | / | 4243
1.1 | 一般土建 | 20042 | 3.68 | 738
1.2 | 装饰 | 23533 | 3.68 | 866
1.3 | 金属结构工程 | 62641 | 3.68 | 2305
1.4 | 二次搬运 | 9071 | 3.68 | 334
2 | 其他总价措施费 | 115287 | / | 403
2.1 | 一般土建 | 20042 | 0.35 | 70
2.2 | 装饰 | 23533 | 0.35 | 82
2.3 | 金属结构工程 | 62641 | 0.35 | 219
2.4 | 二次搬运 | 9071 | 0.35 | 32
B类型-1（B9-17、B9-19）~
1 | 安全文明施工费 | 115287 | / | 4243
1.1 | 一般土建 | 20042 | 3.68 | 738
1.2 | 装饰 | 23533 | 3.68 | 866
1.3 | 金属结构工程 | 62641 | 3.68 | 2305
1.4 | 二次搬运 | 9071 | 3.68 | 334
2 | 其他总价措施费 | 115287 | / | 403
2.1 | 一般土建 | 20042 | 0.35 | 70
2.2 | 装饰 | 23533 | 0.35 | 82
2.3 | 金属结构工程 | 62641 | 0.35 | 219
2.4 | 二次搬运 | 9071 | 0.35 | 32
B类型-2（B9-10）~
1 | 安全文明施工费 | 95868 | / | 3527
1.1 | 一般土建 | 18301 | 3.68 | 673
1.2 | 装饰 | 18209 | 3.68 | 670
1.3 | 金属结构工程 | 53383 | 3.68 | 1964
总价措施项目清单与计价表
工程名称：尤溪县西城镇西城新村人居环境改善提升项目（一期） |  |  |  | 第22页 共25页
序号 | 项 目 名 称 | 计 算 基 础 (元) | 费 率(%) | 金 额(元)
1.4 | 二次搬运 | 5975 | 3.68 | 220
2 | 其他总价措施费 | 95868 | / | 336
2.1 | 一般土建 | 18301 | 0.35 | 64
2.2 | 装饰 | 18209 | 0.35 | 64
2.3 | 金属结构工程 | 53383 | 0.35 | 187
2.4 | 二次搬运 | 5975 | 0.35 | 21
B类型-2（B9-25）~
1 | 安全文明施工费 | 95868 | / | 3527
1.1 | 一般土建 | 18301 | 3.68 | 673
1.2 | 装饰 | 18209 | 3.68 | 670
1.3 | 金属结构工程 | 53383 | 3.68 | 1964
1.4 | 二次搬运 | 5975 | 3.68 | 220
2 | 其他总价措施费 | 95868 | / | 336
2.1 | 一般土建 | 18301 | 0.35 | 64
2.2 | 装饰 | 18209 | 0.35 | 64
2.3 | 金属结构工程 | 53383 | 0.35 | 187
2.4 | 二次搬运 | 5975 | 0.35 | 21
B类型-2（B9-31）~
1 | 安全文明施工费 | 95868 | / | 3527
1.1 | 一般土建 | 18301 | 3.68 | 673
1.2 | 装饰 | 18209 | 3.68 | 670
1.3 | 金属结构工程 | 53383 | 3.68 | 1964
1.4 | 二次搬运 | 5975 | 3.68 | 220
2 | 其他总价措施费 | 95868 | / | 336
2.1 | 一般土建 | 18301 | 0.35 | 64
2.2 | 装饰 | 18209 | 0.35 | 64
2.3 | 金属结构工程 | 53383 | 0.35 | 187
2.4 | 二次搬运 | 5975 | 0.35 | 21
B类型-3（B9-08）~
1 | 安全文明施工费 | 78843 | / | 2902
1.1 | 一般土建 | 16032 | 3.68 | 590
1.2 | 装饰 | 17248 | 3.68 | 635
1.3 | 金属结构工程 | 39700 | 3.68 | 1461
1.4 | 二次搬运 | 5863 | 3.68 | 216
2 | 其他总价措施费 | 78843 | / | 276
2.1 | 一般土建 | 16032 | 0.35 | 56
2.2 | 装饰 | 17248 | 0.35 | 60
2.3 | 金属结构工程 | 39700 | 0.35 | 139
2.4 | 二次搬运 | 5863 | 0.35 | 21
B类型-3（B9-16）~
1 | 安全文明施工费 | 78843 | / | 2902
1.1 | 一般土建 | 16032 | 3.68 | 590
总价措施项目清单与计价表
工程名称：尤溪县西城镇西城新村人居环境改善提升项目（一期） |  |  |  | 第23页 共25页
序号 | 项 目 名 称 | 计 算 基 础 (元) | 费 率(%) | 金 额(元)
1.2 | 装饰 | 17248 | 3.68 | 635
1.3 | 金属结构工程 | 39700 | 3.68 | 1461
1.4 | 二次搬运 | 5863 | 3.68 | 216
2 | 其他总价措施费 | 78843 | / | 276
2.1 | 一般土建 | 16032 | 0.35 | 56
2.2 | 装饰 | 17248 | 0.35 | 60
2.3 | 金属结构工程 | 39700 | 0.35 | 139
2.4 | 二次搬运 | 5863 | 0.35 | 21
第十排
B类型-2（B10-3）~
1 | 安全文明施工费 | 95868 | / | 3527
1.1 | 一般土建 | 18301 | 3.68 | 673
1.2 | 装饰 | 18209 | 3.68 | 670
1.3 | 金属结构工程 | 53383 | 3.68 | 1964
1.4 | 二次搬运 | 5975 | 3.68 | 220
2 | 其他总价措施费 | 95868 | / | 336
2.1 | 一般土建 | 18301 | 0.35 | 64
2.2 | 装饰 | 18209 | 0.35 | 64
2.3 | 金属结构工程 | 53383 | 0.35 | 187
2.4 | 二次搬运 | 5975 | 0.35 | 21
B类型-2（B10-13）~
1 | 安全文明施工费 | 95868 | / | 3527
1.1 | 一般土建 | 18301 | 3.68 | 673
1.2 | 装饰 | 18209 | 3.68 | 670
1.3 | 金属结构工程 | 53383 | 3.68 | 1964
1.4 | 二次搬运 | 5975 | 3.68 | 220
2 | 其他总价措施费 | 95868 | / | 336
2.1 | 一般土建 | 18301 | 0.35 | 64
2.2 | 装饰 | 18209 | 0.35 | 64
2.3 | 金属结构工程 | 53383 | 0.35 | 187
2.4 | 二次搬运 | 5975 | 0.35 | 21
B类型-3（B10-01）~
1 | 安全文明施工费 | 78843 | / | 2902
1.1 | 一般土建 | 16032 | 3.68 | 590
1.2 | 装饰 | 17248 | 3.68 | 635
1.3 | 金属结构工程 | 39700 | 3.68 | 1461
1.4 | 二次搬运 | 5863 | 3.68 | 216
2 | 其他总价措施费 | 78843 | / | 276
2.1 | 一般土建 | 16032 | 0.35 | 56
2.2 | 装饰 | 17248 | 0.35 | 60
2.3 | 金属结构工程 | 39700 | 0.35 | 139
2.4 | 二次搬运 | 5863 | 0.35 | 21
总价措施项目清单与计价表
工程名称：尤溪县西城镇西城新村人居环境改善提升项目（一期） |  |  |  | 第24页 共25页
序号 | 项 目 名 称 | 计 算 基 础 (元) | 费 率(%) | 金 额(元)
B类型-3（B10-06）~
1 | 安全文明施工费 | 78843 | / | 2902
1.1 | 一般土建 | 16032 | 3.68 | 590
1.2 | 装饰 | 17248 | 3.68 | 635
1.3 | 金属结构工程 | 39700 | 3.68 | 1461
1.4 | 二次搬运 | 5863 | 3.68 | 216
2 | 其他总价措施费 | 78843 | / | 276
2.1 | 一般土建 | 16032 | 0.35 | 56
2.2 | 装饰 | 17248 | 0.35 | 60
2.3 | 金属结构工程 | 39700 | 0.35 | 139
2.4 | 二次搬运 | 5863 | 0.35 | 21
B类型-3（B10-08）~
1 | 安全文明施工费 | 78843 | / | 2902
1.1 | 一般土建 | 16032 | 3.68 | 590
1.2 | 装饰 | 17248 | 3.68 | 635
1.3 | 金属结构工程 | 39700 | 3.68 | 1461
1.4 | 二次搬运 | 5863 | 3.68 | 216
2 | 其他总价措施费 | 78843 | / | 276
2.1 | 一般土建 | 16032 | 0.35 | 56
2.2 | 装饰 | 17248 | 0.35 | 60
2.3 | 金属结构工程 | 39700 | 0.35 | 139
2.4 | 二次搬运 | 5863 | 0.35 | 21
B类型-3（B10-10）~
1 | 安全文明施工费 | 77377 | / | 2848
1.1 | 一般土建 | 16032 | 3.68 | 590
1.2 | 装饰 | 17248 | 3.68 | 635
1.3 | 金属结构工程 | 39700 | 3.68 | 1461
1.4 | 二次搬运 | 4397 | 3.68 | 162
2 | 其他总价措施费 | 77377 | / | 270
2.1 | 一般土建 | 16032 | 0.35 | 56
2.2 | 装饰 | 17248 | 0.35 | 60
2.3 | 金属结构工程 | 39700 | 0.35 | 139
2.4 | 二次搬运 | 4397 | 0.35 | 15
B类型-3（B10-25）~
1 | 安全文明施工费 | 78843 | / | 2902
1.1 | 一般土建 | 16032 | 3.68 | 590
1.2 | 装饰 | 17248 | 3.68 | 635
1.3 | 金属结构工程 | 39700 | 3.68 | 1461
1.4 | 二次搬运 | 5863 | 3.68 | 216
2 | 其他总价措施费 | 78843 | / | 276
2.1 | 一般土建 | 16032 | 0.35 | 56
2.2 | 装饰 | 17248 | 0.35 | 60
总价措施项目清单与计价表
工程名称：尤溪县西城镇西城新村人居环境改善提升项目（一期） |  |  |  | 第25页 共25页
序号 | 项 目 名 称 | 计 算 基 础 (元) | 费 率(%) | 金 额(元)
2.3 | 金属结构工程 | 39700 | 0.35 | 139
2.4 | 二次搬运 | 5863 | 0.35 | 21
B类型-4（B10-21、B10-23）
1 | 安全文明施工费 | 140214 | / | 5160
1.1 | 一般土建 | 28896 | 3.68 | 1063
1.2 | 装饰 | 26337 | 3.68 | 969
1.3 | 金属结构工程 | 74993 | 3.68 | 2760
1.4 | 二次搬运 | 9988 | 3.68 | 368
2 | 其他总价措施费 | 140214 | / | 490
2.1 | 一般土建 | 28896 | 0.35 | 101
2.2 | 装饰 | 26337 | 0.35 | 92
2.3 | 金属结构工程 | 74993 | 0.35 | 262
2.4 | 二次搬运 | 9988 | 0.35 | 35
C类型-2（C10-18）@
1 | 安全文明施工费 | 92057 | / | 3387
1.1 | 一般土建 | 18527 | 3.68 | 682
1.2 | 装饰 | 18975 | 3.68 | 698
1.3 | 金属结构工程 | 48621 | 3.68 | 1789
1.4 | 二次搬运 | 5934 | 3.68 | 218
2 | 其他总价措施费 | 92057 | / | 322
2.1 | 一般土建 | 18527 | 0.35 | 65
2.2 | 装饰 | 18975 | 0.35 | 66
2.3 | 金属结构工程 | 48621 | 0.35 | 170
2.4 | 二次搬运 | 5934 | 0.35 | 21
C类型-2（C10-20）@
1 | 安全文明施工费 | 91768 | / | 3377
1.1 | 一般土建 | 18527 | 3.68 | 682
1.2 | 装饰 | 18975 | 3.68 | 698
1.3 | 金属结构工程 | 48332 | 3.68 | 1779
1.4 | 二次搬运 | 5934 | 3.68 | 218
2 | 其他总价措施费 | 91768 | / | 321
2.1 | 一般土建 | 18527 | 0.35 | 65
2.2 | 装饰 | 18975 | 0.35 | 66
2.3 | 金属结构工程 | 48332 | 0.35 | 169
2.4 | 二次搬运 | 5934 | 0.35 | 21
暂列金
暂列金
1 | 安全文明施工费 |  | /
1.1 | 暂列金 |  | 3.68
2 | 其他总价措施费 |  | /
2.1 | 暂列金 |  | 0.35
合 计 |  |  |  | 396484

## 单价措施项目清单与计价表
单价措施项目清单与计价表
工程名称：尤溪县西城镇西城新村人居环境改善提升项目（一期） | [6 empty] | 第1页 共57页
序号 | 项目编码 | 项目名称 | 项目特征描述 | 计量单位 | 工程量 | 金 额(元)
[6 empty] | 综合单价 |  | 合价
第一排 | [8 empty] | 单项工程(17房屋建筑与装饰)
B类型-1（B1-15、B1-16）-- | [8 empty] | 单位工程(17房屋建筑与装饰)
一般土建 | [8 empty] | 分项工程(17房屋建筑与装饰)
1 | 011702002017 | 柱模板 | (1)支撑高度:3.6米以内 (2)构件形状:矩形柱 | m2 | 5.28 | 74.88 |  | 395.37
2 | 011702003017 | 构造柱模板 | (1)支撑高度:3.6米以内 | m2 | 5.36 | 93.74 |  | 502.45
3 | 011702025017 | 其他现浇构件模板 | (1)构件类型: 压顶 | m2 | 15.2 | 64.09 |  | 974.17
4 | 011701003017 | 砌筑脚手架 | (1)服务对象:砌筑 (2)搭设高度:3.6米以内 | m2 | 95.15 | 3.89 |  | 370.13
装饰 | [8 empty] | 分项工程(17房屋建筑与装饰)
5 | 011701008017 | 外装饰吊篮 | (1)电动吊篮提升质量0.63t | m2 | 108.08 | 61.13 |  | 6606.93
金属结构工程 | [8 empty] | 分项工程(17房屋建筑与装饰)
二次搬运 | [8 empty] | 分项工程(17房屋建筑与装饰)
6 | 011708001029 | 二次搬运 | (1)搬运内容:砖砌块、碎石、砂、土（粘土膏）、钢筋、水泥（水泥及加气混凝土砌筑专用砂浆胶结料）、涂料（腻子及外墙涂料）、胶合板材、各种方板材、门窗、瓦、金属面板 (2)搬运距离:每向上6层楼 | 项 | 1 | 9865.81 |  | 9865.81
7 | 011708001030 | 二次搬运 | (1)搬运内容:拆除垃圾 (2)搬运距离:每向下6层楼 | 项 | 1 | 3743.14 |  | 3743.14
B类型-3（B1-10）~ | [8 empty] | 单位工程(17房屋建筑与装饰)
一般土建 | [8 empty] | 分项工程(17房屋建筑与装饰)
8 | 011702002018 | 柱模板 | (1)支撑高度:3.6米以内 (2)构件形状:矩形柱 | m2 | 6.6 | 74.88 |  | 494.21
9 | 011702003018 | 构造柱模板 | (1)支撑高度:3.6米以内 | m2 | 4.76 | 93.74 |  | 446.2
10 | 011702025018 | 其他现浇构件模板 | (1)构件类型: 压顶 | m2 | 11.44 | 64.09 |  | 733.19
11 | 011701003018 | 砌筑脚手架 | (1)服务对象:砌筑 (2)搭设高度:3.6米以内 | m2 | 79.04 | 3.89 |  | 307.47
装饰 | [8 empty] | 分项工程(17房屋建筑与装饰)
12 | 011701008018 | 外装饰吊篮 | (1)电动吊篮提升质量0.63t | m2 | 74.5 | 78.3 |  | 5833.35
金属结构工程 | [8 empty] | 分项工程(17房屋建筑与装饰)
二次搬运 | [8 empty] | 分项工程(17房屋建筑与装饰)
13 | 011708001031 | 二次搬运 | (1)搬运内容:砖砌 | 项 | 1 | 7239.66 |  | 7239.66
单价措施项目清单与计价表
工程名称：尤溪县西城镇西城新村人居环境改善提升项目（一期） | [6 empty] | 第2页 共57页
序号 | 项目编码 | 项目名称 | 项目特征描述 | 计量单位 | 工程量 | 金 额(元)
[6 empty] | 综合单价 |  | 合价
块、碎石、砂、土（粘土膏）、钢筋、水泥（水泥及加气混凝土砌筑专用砂浆胶结料）、涂料（腻子及外墙涂料）、胶合板材、各种方板材、门窗、瓦、金属面板 (2)搬运距离:每向上6层楼
14 | 011708001032 | 二次搬运 | (1)搬运内容:拆除垃圾 (2)搬运距离:每向下6层楼 | 项 | 1 | 1556.58 |  | 1556.58
B类型-4（B1-01、B1-02） | [8 empty] | 单位工程(17房屋建筑与装饰)
一般土建 | [8 empty] | 分项工程(17房屋建筑与装饰)
15 | 011702002019 | 柱模板 | (1)支撑高度:3.6米以内 (2)构件形状:矩形柱 | m2 | 13.2 | 74.88 |  | 988.42
16 | 011702003019 | 构造柱模板 | (1)支撑高度:3.6米以内 | m2 | 7.28 | 93.74 |  | 682.43
17 | 011702025019 | 其他现浇构件模板 | (1)构件类型: 压顶 | m2 | 19.7 | 64.09 |  | 1262.57
18 | 011701003019 | 砌筑脚手架 | (1)服务对象:砌筑 (2)搭设高度:3.6米以内 | m2 | 126.98 | 3.89 |  | 493.95
装饰 | [8 empty] | 分项工程(17房屋建筑与装饰)
19 | 011701008019 | 外装饰吊篮 | (1)电动吊篮提升质量0.63t | m2 | 112.03 | 59.78 |  | 6697.15
金属结构工程 | [8 empty] | 分项工程(17房屋建筑与装饰)
二次搬运 | [8 empty] | 分项工程(17房屋建筑与装饰)
20 | 011708001033 | 二次搬运 | (1)搬运内容:砖砌块、碎石、砂、土（粘土膏）、钢筋、水泥（水泥及加气混凝土砌筑专用砂浆胶结料）、涂料（腻子及外墙涂料）、胶合板材、各种方板材、门窗、瓦、金属面板 (2)搬运距离:每向上6层楼 | 项 | 1 | 13428.76 |  | 13428.76
21 | 011708001034 | 二次搬运 | (1)搬运内容:拆除垃圾 (2)搬运距离:每向下6层楼 | 项 | 1 | 1556.58 |  | 1556.58
B类型-4（B1-03、B1-04） | [8 empty] | 单位工程(17房屋建筑与装饰)
一般土建 | [8 empty] | 分项工程(17房屋建筑与装饰)
22 | 011702002020 | 柱模板 | (1)支撑高度:3.6米以内 (2)构件形状:矩形柱 | m2 | 13.2 | 74.88 |  | 988.42
单价措施项目清单与计价表
工程名称：尤溪县西城镇西城新村人居环境改善提升项目（一期） | [6 empty] | 第3页 共57页
序号 | 项目编码 | 项目名称 | 项目特征描述 | 计量单位 | 工程量 | 金 额(元)
[6 empty] | 综合单价 |  | 合价
23 | 011702003020 | 构造柱模板 | (1)支撑高度:3.6米以内 | m2 | 7.28 | 93.74 |  | 682.43
24 | 011702025020 | 其他现浇构件模板 | (1)构件类型: 压顶 | m2 | 19.7 | 64.09 |  | 1262.57
25 | 011701003020 | 砌筑脚手架 | (1)服务对象:砌筑 (2)搭设高度:3.6米以内 | m2 | 126.98 | 3.89 |  | 493.95
装饰 | [8 empty] | 分项工程(17房屋建筑与装饰)
26 | 011701008020 | 外装饰吊篮 | (1)电动吊篮提升质量0.63t | m2 | 112.03 | 59.78 |  | 6697.15
金属结构工程 | [8 empty] | 分项工程(17房屋建筑与装饰)
二次搬运 | [8 empty] | 分项工程(17房屋建筑与装饰)
27 | 011708001035 | 二次搬运 | (1)搬运内容:砖砌块、碎石、砂、土（粘土膏）、钢筋、水泥（水泥及加气混凝土砌筑专用砂浆胶结料）、涂料（腻子及外墙涂料）、胶合板材、各种方板材、门窗、瓦、金属面板 (2)搬运距离:每向上6层楼 | 项 | 1 | 13428.76 |  | 13428.76
28 | 011708001036 | 二次搬运 | (1)搬运内容:拆除垃圾 (2)搬运距离:每向下6层楼 | 项 | 1 | 1556.58 |  | 1556.58
B类型-5（B1-05、B1-06） | [8 empty] | 单位工程(17房屋建筑与装饰)
一般土建 | [8 empty] | 分项工程(17房屋建筑与装饰)
29 | 011702002021 | 柱模板 | (1)支撑高度:3.6米以内 (2)构件形状:矩形柱 | m2 | 11.88 | 74.88 |  | 889.57
30 | 011702003021 | 构造柱模板 | (1)支撑高度:3.6米以内 | m2 | 8.32 | 93.74 |  | 779.92
31 | 011702025021 | 其他现浇构件模板 | (1)构件类型: 压顶 | m2 | 18.38 | 64.09 |  | 1177.97
32 | 011701003021 | 砌筑脚手架 | (1)服务对象:砌筑 (2)搭设高度:3.6米以内 | m2 | 124.06 | 3.89 |  | 482.59
装饰 | [8 empty] | 分项工程(17房屋建筑与装饰)
33 | 011701008021 | 外装饰吊篮 | (1)电动吊篮提升质量0.63t | m2 | 115.5 | 58.68 |  | 6777.54
金属结构工程 | [8 empty] | 分项工程(17房屋建筑与装饰)
二次搬运 | [8 empty] | 分项工程(17房屋建筑与装饰)
34 | 011708001037 | 二次搬运 | (1)搬运内容:砖砌块、碎石、砂、土（粘土膏）、钢筋、水泥（水泥及加气混凝土砌筑专用砂浆胶结料）、涂料（腻子及外墙涂料）、胶合板材、各种方板材、门窗 | 项 | 1 | 13443.79 |  | 13443.79
单价措施项目清单与计价表
工程名称：尤溪县西城镇西城新村人居环境改善提升项目（一期） | [6 empty] | 第4页 共57页
序号 | 项目编码 | 项目名称 | 项目特征描述 | 计量单位 | 工程量 | 金 额(元)
[6 empty] | 综合单价 |  | 合价
、瓦、金属面板 (2)搬运距离:每向上6层楼
B类型-7（B1-07）@ | [8 empty] | 单位工程(17房屋建筑与装饰)
一般土建 | [8 empty] | 分项工程(17房屋建筑与装饰)
35 | 011702002022 | 柱模板 | (1)支撑高度:3.6米以内 (2)构件形状:矩形柱 | m2 | 6.6 | 74.88 |  | 494.21
36 | 011702003022 | 构造柱模板 | (1)支撑高度:3.6米以内 | m2 | 5.58 | 93.74 |  | 523.07
37 | 011702025022 | 其他现浇构件模板 | (1)构件类型: 压顶 | m2 | 11.36 | 64.09 |  | 728.06
38 | 011701003022 | 砌筑脚手架 | (1)服务对象:砌筑 (2)搭设高度:3.6米以内 | m2 | 77.08 | 3.89 |  | 299.84
装饰 | [8 empty] | 分项工程(17房屋建筑与装饰)
39 | 011701008022 | 外装饰吊篮 | (1)电动吊篮提升质量0.63t | m2 | 84.6 | 71.7 |  | 6065.82
金属结构工程 | [8 empty] | 分项工程(17房屋建筑与装饰)
二次搬运 | [8 empty] | 分项工程(17房屋建筑与装饰)
40 | 011708001038 | 二次搬运 | (1)搬运内容:砖砌块、碎石、砂、土（粘土膏）、钢筋、水泥（水泥及加气混凝土砌筑专用砂浆胶结料）、涂料（腻子及外墙涂料）、胶合板材、各种方板材、门窗、瓦、金属面板 (2)搬运距离:每向上6层楼 | 项 | 1 | 7979.16 |  | 7979.16
B类型-8（B1-11、B1-12）@ | [8 empty] | 单位工程(17房屋建筑与装饰)
一般土建 | [8 empty] | 分项工程(17房屋建筑与装饰)
41 | 011702002023 | 柱模板 | (1)支撑高度:3.6米以内 (2)构件形状:矩形柱 | m2 | 6.6 | 74.88 |  | 494.21
42 | 011702003023 | 构造柱模板 | (1)支撑高度:3.6米以内 | m2 | 7.96 | 93.74 |  | 746.17
43 | 011702025023 | 其他现浇构件模板 | (1)构件类型: 压顶 | m2 | 18.73 | 64.09 |  | 1200.41
44 | 011701003023 | 砌筑脚手架 | (1)服务对象:砌筑 (2)搭设高度:3.6米以内 | m2 | 189.89 | 3.89 |  | 738.67
装饰 | [8 empty] | 分项工程(17房屋建筑与装饰)
45 | 011701008023 | 外装饰吊篮 | (1)电动吊篮提升质量0.63t | m2 | 95.96 | 65.94 |  | 6327.6
金属结构工程 | [8 empty] | 分项工程(17房屋建筑与装饰)
二次搬运 | [8 empty] | 分项工程(17房屋建筑与装饰)
46 | 011708001039 | 二次搬运 | (1)搬运内容:砖砌块、碎石、砂、土（粘土膏）、钢筋 | 项 | 1 | 11483.48 |  | 11483.48
单价措施项目清单与计价表
工程名称：尤溪县西城镇西城新村人居环境改善提升项目（一期） | [6 empty] | 第5页 共57页
序号 | 项目编码 | 项目名称 | 项目特征描述 | 计量单位 | 工程量 | 金 额(元)
[6 empty] | 综合单价 |  | 合价
、水泥（水泥及加气混凝土砌筑专用砂浆胶结料）、涂料（腻子及外墙涂料）、胶合板材、各种方板材、门窗、瓦、金属面板 (2)搬运距离:每向上6层楼
47 | 011708001040 | 二次搬运 | (1)搬运内容:拆除垃圾 (2)搬运距离:每向下6层楼 | 项 | 1 | 990.33 |  | 990.33
C类型-3（C3-14、C3-13）@ | [8 empty] | 单位工程(17房屋建筑与装饰)
一般土建 | [8 empty] | 分项工程(17房屋建筑与装饰)
48 | 011702002024 | 柱模板 | (1)支撑高度:3.6米以内 (2)构件形状:矩形柱 | m2 | 6.6 | 74.88 |  | 494.21
49 | 011702003024 | 构造柱模板 | (1)支撑高度:3.6米以内 | m2 | 11.94 | 93.74 |  | 1119.26
50 | 011702025024 | 其他现浇构件模板 | (1)构件类型: 压顶 | m2 | 24.09 | 64.09 |  | 1543.93
51 | 011701003024 | 砌筑脚手架 | (1)服务对象:砌筑 (2)搭设高度:3.6米以内 | m2 | 215.64 | 3.89 |  | 838.84
装饰 | [8 empty] | 分项工程(17房屋建筑与装饰)
52 | 011701008024 | 外装饰吊篮 | (1)电动吊篮提升质量0.63t | m2 | 152.77 | 49.98 |  | 7635.44
金属结构工程 | [8 empty] | 分项工程(17房屋建筑与装饰)
二次搬运 | [8 empty] | 分项工程(17房屋建筑与装饰)
53 | 011708001041 | 二次搬运 | (1)搬运内容:砖砌块、碎石、砂、土（粘土膏）、钢筋、水泥（水泥及加气混凝土砌筑专用砂浆胶结料）、涂料（腻子及外墙涂料）、胶合板材、各种方板材、门窗、瓦、金属面板 (2)搬运距离:每向上6层楼 | 项 | 1 | 17356.78 |  | 17356.78
54 | 011708001042 | 二次搬运 | (1)搬运内容:拆除垃圾 (2)搬运距离:每向下6层楼 | 项 | 1 | 1463.43 |  | 1463.43
第三排 | [8 empty] | 单项工程(17房屋建筑与装饰)
B类型-3（B3-7）~ | [8 empty] | 单位工程(17房屋建筑与装饰)
一般土建 | [8 empty] | 分项工程(17房屋建筑与装饰)
55 | 011702002037 | 柱模板 | (1)支撑高度:3.6米以内 (2)构件形状:矩形柱 | m2 | 6.6 | 74.88 |  | 494.21
56 | 011702003037 | 构造柱模板 | (1)支撑高度:3.6米 | m2 | 4.76 | 93.74 |  | 446.2
单价措施项目清单与计价表
工程名称：尤溪县西城镇西城新村人居环境改善提升项目（一期） | [6 empty] | 第6页 共57页
序号 | 项目编码 | 项目名称 | 项目特征描述 | 计量单位 | 工程量 | 金 额(元)
[6 empty] | 综合单价 |  | 合价
以内
57 | 011702025037 | 其他现浇构件模板 | (1)构件类型: 压顶 | m2 | 11.44 | 64.09 |  | 733.19
58 | 011701003037 | 砌筑脚手架 | (1)服务对象:砌筑 (2)搭设高度:3.6米以内 | m2 | 79.04 | 3.89 |  | 307.47
装饰 | [8 empty] | 分项工程(17房屋建筑与装饰)
59 | 011701008037 | 外装饰吊篮 | (1)电动吊篮提升质量0.63t | m2 | 74.5 | 78.3 |  | 5833.35
金属结构工程 | [8 empty] | 分项工程(17房屋建筑与装饰)
二次搬运 | [8 empty] | 分项工程(17房屋建筑与装饰)
60 | 011708001065 | 二次搬运 | (1)搬运内容:砖砌块、碎石、砂、土（粘土膏）、钢筋、水泥（水泥及加气混凝土砌筑专用砂浆胶结料）、涂料（腻子及外墙涂料）、胶合板材、各种方板材、门窗、瓦、金属面板 (2)搬运距离:每向上4层楼 | 项 | 1 | 4825.41 |  | 4825.41
61 | 011708001066 | 二次搬运 | (1)搬运内容:拆除垃圾 (2)搬运距离:每向下4层楼 | 项 | 1 | 1037.72 |  | 1037.72
B类型-3（B3-8）~ | [8 empty] | 单位工程(17房屋建筑与装饰)
一般土建 | [8 empty] | 分项工程(17房屋建筑与装饰)
62 | 011702002038 | 柱模板 | (1)支撑高度:3.6米以内 (2)构件形状:矩形柱 | m2 | 6.6 | 74.88 |  | 494.21
63 | 011702003038 | 构造柱模板 | (1)支撑高度:3.6米以内 | m2 | 4.76 | 93.74 |  | 446.2
64 | 011702025038 | 其他现浇构件模板 | (1)构件类型: 压顶 | m2 | 11.44 | 64.09 |  | 733.19
65 | 011701003038 | 砌筑脚手架 | (1)服务对象:砌筑 (2)搭设高度:3.6米以内 | m2 | 79.04 | 3.89 |  | 307.47
装饰 | [8 empty] | 分项工程(17房屋建筑与装饰)
66 | 011701008038 | 外装饰吊篮 | (1)电动吊篮提升质量0.63t | m2 | 74.5 | 78.3 |  | 5833.35
金属结构工程 | [8 empty] | 分项工程(17房屋建筑与装饰)
二次搬运 | [8 empty] | 分项工程(17房屋建筑与装饰)
67 | 011708001067 | 二次搬运 | (1)搬运内容:砖砌块、碎石、砂、土（粘土膏）、钢筋、水泥（水泥及加气混凝土砌筑专用砂浆胶结料）、涂料（腻子及外墙涂料）、胶合板材、各种方板材、门窗、瓦、金属面板 | 项 | 1 | 4825.41 |  | 4825.41
单价措施项目清单与计价表
工程名称：尤溪县西城镇西城新村人居环境改善提升项目（一期） | [6 empty] | 第7页 共57页
序号 | 项目编码 | 项目名称 | 项目特征描述 | 计量单位 | 工程量 | 金 额(元)
[6 empty] | 综合单价 |  | 合价
(2)搬运距离:每向上4层楼
68 | 011708001068 | 二次搬运 | (1)搬运内容:拆除垃圾 (2)搬运距离:每向下4层楼 | 项 | 1 | 1037.72 |  | 1037.72
B类型-4（B4-05、B5-06）@ | [8 empty] | 单位工程(17房屋建筑与装饰)
一般土建 | [8 empty] | 分项工程(17房屋建筑与装饰)
69 | 011702002039 | 柱模板 | (1)支撑高度:3.6米以内 (2)构件形状:矩形柱 | m2 | 13.2 | 74.88 |  | 988.42
70 | 011702003039 | 构造柱模板 | (1)支撑高度:3.6米以内 | m2 | 7.28 | 93.74 |  | 682.43
71 | 011702025039 | 其他现浇构件模板 | (1)构件类型: 压顶 | m2 | 19.7 | 64.09 |  | 1262.57
72 | 011701003039 | 砌筑脚手架 | (1)服务对象:砌筑 (2)搭设高度:3.6米以内 | m2 | 126.98 | 3.89 |  | 493.95
装饰 | [8 empty] | 分项工程(17房屋建筑与装饰)
73 | 011701008039 | 外装饰吊篮 | (1)电动吊篮提升质量0.63t | m2 | 112.03 | 59.78 |  | 6697.15
金属结构工程 | [8 empty] | 分项工程(17房屋建筑与装饰)
二次搬运 | [8 empty] | 分项工程(17房屋建筑与装饰)
74 | 011708001069 | 二次搬运 | (1)搬运内容:砖砌块、碎石、砂、土（粘土膏）、钢筋、水泥（水泥及加气混凝土砌筑专用砂浆胶结料）、涂料（腻子及外墙涂料）、胶合板材、各种方板材、门窗、瓦、金属面板 (2)搬运距离:每向上4层楼 | 项 | 1 | 8950.76 |  | 8950.76
75 | 011708001070 | 二次搬运 | (1)搬运内容:拆除垃圾 (2)搬运距离:每向下4层楼 | 项 | 1 | 1037.72 |  | 1037.72
B类型-11（B3-01、B3-02）@ | [8 empty] | 单位工程(17房屋建筑与装饰)
一般土建 | [8 empty] | 分项工程(17房屋建筑与装饰)
76 | 011702002040 | 柱模板 | (1)支撑高度:3.6米以内 (2)构件形状:矩形柱 | m2 | 2.64 | 74.88 |  | 197.68
77 | 011702003040 | 构造柱模板 | (1)支撑高度:3.6米以内 | m2 | 6.78 | 93.74 |  | 635.56
78 | 011702025040 | 其他现浇构件模板 | (1)构件类型: 压顶 | m2 | 20.03 | 64.09 |  | 1283.72
79 | 011701003040 | 砌筑脚手架 | (1)服务对象:砌筑 (2)搭设高度:3.6米以内 | m2 | 226.08 | 3.89 |  | 879.45
装饰 | [8 empty] | 分项工程(17房屋建筑与装饰)
单价措施项目清单与计价表
工程名称：尤溪县西城镇西城新村人居环境改善提升项目（一期） | [6 empty] | 第8页 共57页
序号 | 项目编码 | 项目名称 | 项目特征描述 | 计量单位 | 工程量 | 金 额(元)
[6 empty] | 综合单价 |  | 合价
80 | 011701008040 | 外装饰吊篮 | (1)电动吊篮提升质量0.63t | m2 | 70.68 | 81.28 |  | 5744.87
金属结构工程 | [8 empty] | 分项工程(17房屋建筑与装饰)
二次搬运 | [8 empty] | 分项工程(17房屋建筑与装饰)
81 | 011708001071 | 二次搬运 | (1)搬运内容:砖砌块、碎石、砂、土（粘土膏）、钢筋、水泥（水泥及加气混凝土砌筑专用砂浆胶结料）、涂料（腻子及外墙涂料）、胶合板材、各种方板材、门窗、瓦、金属面板 (2)搬运距离:每向上4层楼 | 项 | 1 | 7124.07 |  | 7124.07
82 | 011708001072 | 二次搬运 | (1)搬运内容:拆除垃圾 (2)搬运距离:每向下4层楼 | 项 | 1 | 357.89 |  | 357.89
B类型-12（B3-03、B3-04）@ | [8 empty] | 单位工程(17房屋建筑与装饰)
一般土建 | [8 empty] | 分项工程(17房屋建筑与装饰)
83 | 011702002041 | 柱模板 | (1)支撑高度:3.6米以内 (2)构件形状:矩形柱 | m2 | 2.64 | 74.88 |  | 197.68
84 | 011702003041 | 构造柱模板 | (1)支撑高度:3.6米以内 | m2 | 6.78 | 93.74 |  | 635.56
85 | 011702025041 | 其他现浇构件模板 | (1)构件类型: 压顶 | m2 | 20.03 | 64.09 |  | 1283.72
86 | 011701003041 | 砌筑脚手架 | (1)服务对象:砌筑 (2)搭设高度:3.6米以内 | m2 | 226.08 | 3.89 |  | 879.45
装饰 | [8 empty] | 分项工程(17房屋建筑与装饰)
87 | 011701008041 | 外装饰吊篮 | (1)电动吊篮提升质量0.63t | m2 | 70.68 | 81.28 |  | 5744.87
金属结构工程 | [8 empty] | 分项工程(17房屋建筑与装饰)
二次搬运 | [8 empty] | 分项工程(17房屋建筑与装饰)
88 | 011708001073 | 二次搬运 | (1)搬运内容:砖砌块、碎石、砂、土（粘土膏）、钢筋、水泥（水泥及加气混凝土砌筑专用砂浆胶结料）、涂料（腻子及外墙涂料）、胶合板材、各种方板材、门窗、瓦、金属面板 (2)搬运距离:每向上4层楼 | 项 | 1 | 7124.07 |  | 7124.07
89 | 011708001074 | 二次搬运 | (1)搬运内容:拆除垃圾 (2)搬运距离:每向下4层楼 | 项 | 1 | 357.89 |  | 357.89
C类型-1（C3-18、C3-17）@ | [8 empty] | 单位工程(17房屋建筑与装饰)
单价措施项目清单与计价表
工程名称：尤溪县西城镇西城新村人居环境改善提升项目（一期） | [6 empty] | 第9页 共57页
序号 | 项目编码 | 项目名称 | 项目特征描述 | 计量单位 | 工程量 | 金 额(元)
[6 empty] | 综合单价 |  | 合价
一般土建 | [8 empty] | 分项工程(17房屋建筑与装饰)
90 | 011702002042 | 柱模板 | (1)支撑高度:3.6米以内 (2)构件形状:矩形柱 | m2 | 10.56 | 74.88 |  | 790.73
91 | 011702003042 | 构造柱模板 | (1)支撑高度:3.6米以内 | m2 | 16.73 | 93.74 |  | 1568.27
92 | 011702025042 | 其他现浇构件模板 | (1)构件类型: 压顶 | m2 | 21.65 | 64.09 |  | 1387.55
93 | 011701003042 | 砌筑脚手架 | (1)服务对象:砌筑 (2)搭设高度:3.6米以内 | m2 | 151.23 | 3.89 |  | 588.28
装饰 | [8 empty] | 分项工程(17房屋建筑与装饰)
94 | 011701008042 | 外装饰吊篮 | (1)电动吊篮提升质量0.63t | m2 | 127.6 | 55.3 |  | 7056.28
金属结构工程 | [8 empty] | 分项工程(17房屋建筑与装饰)
二次搬运 | [8 empty] | 分项工程(17房屋建筑与装饰)
95 | 011708001075 | 二次搬运 | (1)搬运内容:砖砌块、碎石、砂、土（粘土膏）、钢筋、水泥（水泥及加气混凝土砌筑专用砂浆胶结料）、涂料（腻子及外墙涂料）、胶合板材、各种方板材、门窗、瓦、金属面板 (2)搬运距离:每向上4层楼 | 项 | 1 | 10340.42 |  | 10340.42
第四排 | [8 empty] | 单项工程(17房屋建筑与装饰)
A类型（A4-25、A4-24、A4-23）-- | [8 empty] | 单位工程(17房屋建筑与装饰)
一般土建 | [8 empty] | 分项工程(17房屋建筑与装饰)
96 | 011702003065 | 构造柱模板 | (1)支撑高度:3.6米以内 | m2 | 11.35 | 93.74 |  | 1063.95
97 | 011702025065 | 其他现浇构件模板 | (1)构件类型: 压顶 | m2 | 18.88 | 64.09 |  | 1210.02
98 | 011701003065 | 砌筑脚手架 | (1)服务对象:砌筑 (2)搭设高度:3.6米以内 | m2 | 276 | 3.89 |  | 1073.64
装饰 | [8 empty] | 分项工程(17房屋建筑与装饰)
99 | 011701008065 | 外装饰吊篮 | (1)电动吊篮提升质量0.63t | m2 | 122.47 | 56.65 |  | 6937.93
金属结构工程 | [8 empty] | 分项工程(17房屋建筑与装饰)
二次搬运 | [8 empty] | 分项工程(17房屋建筑与装饰)
100 | 011708001114 | 二次搬运 | (1)搬运内容:砖砌块、碎石、砂、土（粘土膏）、钢筋、水泥（水泥及加气混凝土砌筑专用砂浆胶结料）、涂料（腻子及外墙涂料）、胶合板材、各种方板材、门窗、瓦、金属面板 (2)搬运距离:每向 | 项 | 1 | 8956.33 |  | 8956.33
单价措施项目清单与计价表
工程名称：尤溪县西城镇西城新村人居环境改善提升项目（一期） | [6 empty] | 第10页 共57页
序号 | 项目编码 | 项目名称 | 项目特征描述 | 计量单位 | 工程量 | 金 额(元)
[6 empty] | 综合单价 |  | 合价
上4层楼
101 | 011708001115 | 二次搬运 | (1)搬运内容:拆除垃圾 (2)搬运距离:每向下4层楼 | 项 | 1 | 655.31 |  | 655.31
A类型（A4-28、A4-29）-- | [8 empty] | 单位工程(17房屋建筑与装饰)
一般土建 | [8 empty] | 分项工程(17房屋建筑与装饰)
102 | 011702003066 | 构造柱模板 | (1)支撑高度:3.6米以内 | m2 | 7.56 | 93.74 |  | 708.67
103 | 011702025066 | 其他现浇构件模板 | (1)构件类型: 压顶 | m2 | 16.6 | 64.09 |  | 1063.89
104 | 011701003066 | 砌筑脚手架 | (1)服务对象:砌筑 (2)搭设高度:3.6米以内 | m2 | 176.83 | 3.89 |  | 687.87
装饰 | [8 empty] | 分项工程(17房屋建筑与装饰)
105 | 011701008066 | 外装饰吊篮 | (1)电动吊篮提升质量0.63t | m2 | 44.12 | 116.35 |  | 5133.36
金属结构工程 | [8 empty] | 分项工程(17房屋建筑与装饰)
二次搬运 | [8 empty] | 分项工程(17房屋建筑与装饰)
106 | 011708001116 | 二次搬运 | (1)搬运内容:砖砌块、碎石、砂、土（粘土膏）、钢筋、水泥（水泥及加气混凝土砌筑专用砂浆胶结料）、涂料（腻子及外墙涂料）、胶合板材、各种方板材、门窗、瓦、金属面板 (2)搬运距离:每向上4层楼 | 项 | 1 | 5301.58 |  | 5301.58
B类型-1（B4-21、B4-22）~ | [8 empty] | 单位工程(17房屋建筑与装饰)
一般土建 | [8 empty] | 分项工程(17房屋建筑与装饰)
107 | 011702002061 | 柱模板 | (1)支撑高度:3.6米以内 (2)构件形状:矩形柱 | m2 | 5.28 | 74.88 |  | 395.37
108 | 011702003067 | 构造柱模板 | (1)支撑高度:3.6米以内 | m2 | 5.36 | 93.74 |  | 502.45
109 | 011702025067 | 其他现浇构件模板 | (1)构件类型: 压顶 | m2 | 15.2 | 64.09 |  | 974.17
110 | 011701003067 | 砌筑脚手架 | (1)服务对象:砌筑 (2)搭设高度:3.6米以内 | m2 | 95.15 | 3.89 |  | 370.13
装饰 | [8 empty] | 分项工程(17房屋建筑与装饰)
111 | 011701008067 | 外装饰吊篮 | (1)电动吊篮提升质量0.63t | m2 | 108.08 | 61.13 |  | 6606.93
金属结构工程 | [8 empty] | 分项工程(17房屋建筑与装饰)
二次搬运 | [8 empty] | 分项工程(17房屋建筑与装饰)
112 | 011708001117 | 二次搬运 | (1)搬运内容:砖砌块、碎石、砂、土（粘土膏）、钢筋、水泥（水泥及加气混凝土砌筑专用 | 项 | 1 | 6575.53 |  | 6575.53
单价措施项目清单与计价表
工程名称：尤溪县西城镇西城新村人居环境改善提升项目（一期） | [6 empty] | 第11页 共57页
序号 | 项目编码 | 项目名称 | 项目特征描述 | 计量单位 | 工程量 | 金 额(元)
[6 empty] | 综合单价 |  | 合价
砂浆胶结料）、涂料（腻子及外墙涂料）、胶合板材、各种方板材、门窗、瓦、金属面板 (2)搬运距离:每向上4层楼
113 | 011708001118 | 二次搬运 | (1)搬运内容:拆除垃圾 (2)搬运距离:每向下4层楼 | 项 | 1 | 2495.42 |  | 2495.42
B类型-2（B4-2）~ | [8 empty] | 单位工程(17房屋建筑与装饰)
一般土建 | [8 empty] | 分项工程(17房屋建筑与装饰)
114 | 011702002062 | 柱模板 | (1)支撑高度:3.6米以内 (2)构件形状:矩形柱 | m2 | 5.28 | 74.88 |  | 395.37
115 | 011702003068 | 构造柱模板 | (1)支撑高度:3.6米以内 | m2 | 4.86 | 93.74 |  | 455.58
116 | 011702025068 | 其他现浇构件模板 | (1)构件类型: 压顶 | m2 | 12.36 | 64.09 |  | 792.15
117 | 011701003068 | 砌筑脚手架 | (1)服务对象:砌筑 (2)搭设高度:3.6米以内 | m2 | 134.66 | 3.89 |  | 523.83
装饰 | [8 empty] | 分项工程(17房屋建筑与装饰)
118 | 011701008068 | 外装饰吊篮 | (1)电动吊篮提升质量0.63t | m2 | 83.38 | 72.41 |  | 6037.55
金属结构工程 | [8 empty] | 分项工程(17房屋建筑与装饰)
二次搬运 | [8 empty] | 分项工程(17房屋建筑与装饰)
119 | 011708001119 | 二次搬运 | (1)搬运内容:砖砌块、碎石、砂、土（粘土膏）、钢筋、水泥（水泥及加气混凝土砌筑专用砂浆胶结料）、涂料（腻子及外墙涂料）、胶合板材、各种方板材、门窗、瓦、金属面板 (2)搬运距离:每向上4层楼 | 项 | 1 | 5455.7 |  | 5455.7
120 | 011708001120 | 二次搬运 | (1)搬运内容:拆除垃圾 (2)搬运距离:每向下4层楼 | 项 | 1 | 519.68 |  | 519.68
B类型-2（B4-3）~ | [8 empty] | 单位工程(17房屋建筑与装饰)
一般土建 | [8 empty] | 分项工程(17房屋建筑与装饰)
121 | 011702002063 | 柱模板 | (1)支撑高度:3.6米以内 (2)构件形状:矩形柱 | m2 | 5.28 | 74.88 |  | 395.37
122 | 011702003069 | 构造柱模板 | (1)支撑高度:3.6米以内 | m2 | 4.86 | 93.74 |  | 455.58
123 | 011702025069 | 其他现浇构件模板 | (1)构件类型: 压顶 | m2 | 12.36 | 64.09 |  | 792.15
单价措施项目清单与计价表
工程名称：尤溪县西城镇西城新村人居环境改善提升项目（一期） | [6 empty] | 第12页 共57页
序号 | 项目编码 | 项目名称 | 项目特征描述 | 计量单位 | 工程量 | 金 额(元)
[6 empty] | 综合单价 |  | 合价
124 | 011701003069 | 砌筑脚手架 | (1)服务对象:砌筑 (2)搭设高度:3.6米以内 | m2 | 134.66 | 3.89 |  | 523.83
装饰 | [8 empty] | 分项工程(17房屋建筑与装饰)
125 | 011701008069 | 外装饰吊篮 | (1)电动吊篮提升质量0.63t | m2 | 83.38 | 72.41 |  | 6037.55
金属结构工程 | [8 empty] | 分项工程(17房屋建筑与装饰)
二次搬运 | [8 empty] | 分项工程(17房屋建筑与装饰)
126 | 011708001121 | 二次搬运 | (1)搬运内容:砖砌块、碎石、砂、土（粘土膏）、钢筋、水泥（水泥及加气混凝土砌筑专用砂浆胶结料）、涂料（腻子及外墙涂料）、胶合板材、各种方板材、门窗、瓦、金属面板 (2)搬运距离:每向上4层楼 | 项 | 1 | 5455.7 |  | 5455.7
127 | 011708001122 | 二次搬运 | (1)搬运内容:拆除垃圾 (2)搬运距离:每向下4层楼 | 项 | 1 | 519.68 |  | 519.68
B类型-2（B4-10）~ | [8 empty] | 单位工程(17房屋建筑与装饰)
一般土建 | [8 empty] | 分项工程(17房屋建筑与装饰)
128 | 011702002064 | 柱模板 | (1)支撑高度:3.6米以内 (2)构件形状:矩形柱 | m2 | 5.28 | 74.88 |  | 395.37
129 | 011702003070 | 构造柱模板 | (1)支撑高度:3.6米以内 | m2 | 4.86 | 93.74 |  | 455.58
130 | 011702025070 | 其他现浇构件模板 | (1)构件类型: 压顶 | m2 | 12.36 | 64.09 |  | 792.15
131 | 011701003070 | 砌筑脚手架 | (1)服务对象:砌筑 (2)搭设高度:3.6米以内 | m2 | 134.66 | 3.89 |  | 523.83
装饰 | [8 empty] | 分项工程(17房屋建筑与装饰)
132 | 011701008070 | 外装饰吊篮 | (1)电动吊篮提升质量0.63t | m2 | 83.38 | 72.41 |  | 6037.55
金属结构工程 | [8 empty] | 分项工程(17房屋建筑与装饰)
二次搬运 | [8 empty] | 分项工程(17房屋建筑与装饰)
133 | 011708001123 | 二次搬运 | (1)搬运内容:砖砌块、碎石、砂、土（粘土膏）、钢筋、水泥（水泥及加气混凝土砌筑专用砂浆胶结料）、涂料（腻子及外墙涂料）、胶合板材、各种方板材、门窗、瓦、金属面板 (2)搬运距离:每向上4层楼 | 项 | 1 | 5455.7 |  | 5455.7
134 | 011708001124 | 二次搬运 | (1)搬运内容:拆除 | 项 | 1 | 519.68 |  | 519.68
单价措施项目清单与计价表
工程名称：尤溪县西城镇西城新村人居环境改善提升项目（一期） | [6 empty] | 第13页 共57页
序号 | 项目编码 | 项目名称 | 项目特征描述 | 计量单位 | 工程量 | 金 额(元)
[6 empty] | 综合单价 |  | 合价
垃圾 (2)搬运距离:每向下4层楼
B类型-3（B4-01）~ | [8 empty] | 单位工程(17房屋建筑与装饰)
一般土建 | [8 empty] | 分项工程(17房屋建筑与装饰)
135 | 011702002065 | 柱模板 | (1)支撑高度:3.6米以内 (2)构件形状:矩形柱 | m2 | 6.6 | 74.88 |  | 494.21
136 | 011702003071 | 构造柱模板 | (1)支撑高度:3.6米以内 | m2 | 4.76 | 93.74 |  | 446.2
137 | 011702025071 | 其他现浇构件模板 | (1)构件类型: 压顶 | m2 | 11.44 | 64.09 |  | 733.19
138 | 011701003071 | 砌筑脚手架 | (1)服务对象:砌筑 (2)搭设高度:3.6米以内 | m2 | 79.04 | 3.89 |  | 307.47
装饰 | [8 empty] | 分项工程(17房屋建筑与装饰)
139 | 011701008071 | 外装饰吊篮 | (1)电动吊篮提升质量0.63t | m2 | 74.5 | 78.3 |  | 5833.35
金属结构工程 | [8 empty] | 分项工程(17房屋建筑与装饰)
二次搬运 | [8 empty] | 分项工程(17房屋建筑与装饰)
140 | 011708001125 | 二次搬运 | (1)搬运内容:砖砌块、碎石、砂、土（粘土膏）、钢筋、水泥（水泥及加气混凝土砌筑专用砂浆胶结料）、涂料（腻子及外墙涂料）、胶合板材、各种方板材、门窗、瓦、金属面板 (2)搬运距离:每向上4层楼 | 项 | 1 | 4825.41 |  | 4825.41
141 | 011708001126 | 二次搬运 | (1)搬运内容:拆除垃圾 (2)搬运距离:每向下4层楼 | 项 | 1 | 1037.72 |  | 1037.72
B类型-6（B4-12）~ | [8 empty] | 单位工程(17房屋建筑与装饰)
一般土建 | [8 empty] | 分项工程(17房屋建筑与装饰)
142 | 011702002066 | 柱模板 | (1)支撑高度:3.6米以内 (2)构件形状:矩形柱 | m2 | 5.28 | 74.88 |  | 395.37
143 | 011702003072 | 构造柱模板 | (1)支撑高度:3.6米以内 | m2 | 7.48 | 93.74 |  | 701.18
144 | 011702025072 | 其他现浇构件模板 | (1)构件类型: 压顶 | m2 | 12.13 | 64.09 |  | 777.41
145 | 011701003072 | 砌筑脚手架 | (1)服务对象:砌筑 (2)搭设高度:3.6米以内 | m2 | 121.42 | 3.89 |  | 472.32
装饰 | [8 empty] | 分项工程(17房屋建筑与装饰)
146 | 011701008072 | 外装饰吊篮 | (1)电动吊篮提升质量0.63t | m2 | 90.28 | 68.64 |  | 6196.82
金属结构工程 | [8 empty] | 分项工程(17房屋建筑与装饰)
单价措施项目清单与计价表
工程名称：尤溪县西城镇西城新村人居环境改善提升项目（一期） | [6 empty] | 第14页 共57页
序号 | 项目编码 | 项目名称 | 项目特征描述 | 计量单位 | 工程量 | 金 额(元)
[6 empty] | 综合单价 |  | 合价
二次搬运 | [8 empty] | 分项工程(17房屋建筑与装饰)
147 | 011708001127 | 二次搬运 | (1)搬运内容:砖砌块、碎石、砂、土（粘土膏）、钢筋、水泥（水泥及加气混凝土砌筑专用砂浆胶结料）、涂料（腻子及外墙涂料）、胶合板材、各种方板材、门窗、瓦、金属面板 (2)搬运距离:每向上4层楼 | 项 | 1 | 6375.58 |  | 6375.58
148 | 011708001128 | 二次搬运 | (1)搬运内容:拆除垃圾 (2)搬运距离:每向下4层楼 | 项 | 1 | 652.05 |  | 652.05
B类型-6（B4-13）~ | [8 empty] | 单位工程(17房屋建筑与装饰)
一般土建 | [8 empty] | 分项工程(17房屋建筑与装饰)
149 | 011702002067 | 柱模板 | (1)支撑高度:3.6米以内 (2)构件形状:矩形柱 | m2 | 5.28 | 74.88 |  | 395.37
150 | 011702003073 | 构造柱模板 | (1)支撑高度:3.6米以内 | m2 | 7.48 | 93.74 |  | 701.18
151 | 011702025073 | 其他现浇构件模板 | (1)构件类型: 压顶 | m2 | 12.13 | 64.09 |  | 777.41
152 | 011701003073 | 砌筑脚手架 | (1)服务对象:砌筑 (2)搭设高度:3.6米以内 | m2 | 121.42 | 3.89 |  | 472.32
装饰 | [8 empty] | 分项工程(17房屋建筑与装饰)
153 | 011701008073 | 外装饰吊篮 | (1)电动吊篮提升质量0.63t | m2 | 90.28 | 68.64 |  | 6196.82
金属结构工程 | [8 empty] | 分项工程(17房屋建筑与装饰)
二次搬运 | [8 empty] | 分项工程(17房屋建筑与装饰)
154 | 011708001129 | 二次搬运 | (1)搬运内容:砖砌块、碎石、砂、土（粘土膏）、钢筋、水泥（水泥及加气混凝土砌筑专用砂浆胶结料）、涂料（腻子及外墙涂料）、胶合板材、各种方板材、门窗、瓦、金属面板 (2)搬运距离:每向上4层楼 | 项 | 1 | 6375.58 |  | 6375.58
155 | 011708001130 | 二次搬运 | (1)搬运内容:拆除垃圾 (2)搬运距离:每向下4层楼 | 项 | 1 | 652.05 |  | 652.05
C类型-1（C4-33、C4-34）@ | [8 empty] | 单位工程(17房屋建筑与装饰)
一般土建 | [8 empty] | 分项工程(17房屋建筑与装饰)
156 | 011702002068 | 柱模板 | (1)支撑高度:3.6米以内 | m2 | 10.56 | 74.88 |  | 790.73
单价措施项目清单与计价表
工程名称：尤溪县西城镇西城新村人居环境改善提升项目（一期） | [6 empty] | 第15页 共57页
序号 | 项目编码 | 项目名称 | 项目特征描述 | 计量单位 | 工程量 | 金 额(元)
[6 empty] | 综合单价 |  | 合价
(2)构件形状:矩形柱
157 | 011702003074 | 构造柱模板 | (1)支撑高度:3.6米以内 | m2 | 16.73 | 93.74 |  | 1568.27
158 | 011702025074 | 其他现浇构件模板 | (1)构件类型: 压顶 | m2 | 21.65 | 64.09 |  | 1387.55
159 | 011701003074 | 砌筑脚手架 | (1)服务对象:砌筑 (2)搭设高度:3.6米以内 | m2 | 151.23 | 3.89 |  | 588.28
装饰 | [8 empty] | 分项工程(17房屋建筑与装饰)
160 | 011701008074 | 外装饰吊篮 | (1)电动吊篮提升质量0.63t | m2 | 127.6 | 55.3 |  | 7056.28
金属结构工程 | [8 empty] | 分项工程(17房屋建筑与装饰)
二次搬运 | [8 empty] | 分项工程(17房屋建筑与装饰)
161 | 011708001131 | 二次搬运 | (1)搬运内容:砖砌块、碎石、砂、土（粘土膏）、钢筋、水泥（水泥及加气混凝土砌筑专用砂浆胶结料）、涂料（腻子及外墙涂料）、胶合板材、各种方板材、门窗、瓦、金属面板 (2)搬运距离:每向上4层楼 | 项 | 1 | 10340.42 |  | 10340.42
B类型（B4-30）@ | [8 empty] | 单位工程(17房屋建筑与装饰)
一般土建 | [8 empty] | 分项工程(17房屋建筑与装饰)
162 | 011702002069 | 柱模板 | (1)支撑高度:3.6米以内 (2)构件形状:矩形柱 | m2 | 6.6 | 74.88 |  | 494.21
163 | 011702003075 | 构造柱模板 | (1)支撑高度:3.6米以内 | m2 | 5.29 | 93.74 |  | 495.88
164 | 011702025075 | 其他现浇构件模板 | (1)构件类型: 压顶 | m2 | 10.85 | 64.09 |  | 695.38
165 | 011701003075 | 砌筑脚手架 | (1)服务对象:砌筑 (2)搭设高度:3.6米以内 | m2 | 76.65 | 3.89 |  | 298.17
装饰 | [8 empty] | 分项工程(17房屋建筑与装饰)
166 | 011701008075 | 外装饰吊篮 | (1)电动吊篮提升质量0.63t | m2 | 70.79 | 81.19 |  | 5747.44
金属结构工程 | [8 empty] | 分项工程(17房屋建筑与装饰)
二次搬运 | [8 empty] | 分项工程(17房屋建筑与装饰)
167 | 011708001132 | 二次搬运 | (1)搬运内容:砖砌块、碎石、砂、土（粘土膏）、钢筋、水泥（水泥及加气混凝土砌筑专用砂浆胶结料）、涂料（腻子及外墙涂料）、胶合板材、各种方板材、门窗、瓦、金属面板 (2)搬运距离:每向 | 项 | 1 | 4643.06 |  | 4643.06
单价措施项目清单与计价表
工程名称：尤溪县西城镇西城新村人居环境改善提升项目（一期） | [6 empty] | 第16页 共57页
序号 | 项目编码 | 项目名称 | 项目特征描述 | 计量单位 | 工程量 | 金 额(元)
[6 empty] | 综合单价 |  | 合价
上4层楼
第五排 | [8 empty] | 单项工程(17房屋建筑与装饰)
A类型（A5-36、A5-38）-- | [8 empty] | 单位工程(17房屋建筑与装饰)
一般土建 | [8 empty] | 分项工程(17房屋建筑与装饰)
168 | 011702002102 | 柱模板 | (1)支撑高度:3.6米以内 (2)构件形状:矩形柱 | m2 | 6.6 | 74.88 |  | 494.21
169 | 011702003108 | 构造柱模板 | (1)支撑高度:3.6米以内 | m2 | 4.76 | 93.74 |  | 446.2
170 | 011702025108 | 其他现浇构件模板 | (1)构件类型: 压顶 | m2 | 12.13 | 64.09 |  | 777.41
171 | 011701003108 | 砌筑脚手架 | (1)服务对象:砌筑 (2)搭设高度:3.6米以内 | m2 | 83.65 | 3.89 |  | 325.4
装饰 | [8 empty] | 分项工程(17房屋建筑与装饰)
172 | 011701008108 | 外装饰吊篮 | (1)电动吊篮提升质量0.63t | m2 | 83.65 | 72.25 |  | 6043.71
金属结构工程 | [8 empty] | 分项工程(17房屋建筑与装饰)
二次搬运 | [8 empty] | 分项工程(17房屋建筑与装饰)
173 | 011708001191 | 二次搬运 | (1)搬运内容:砖砌块、碎石、砂、土（粘土膏）、钢筋、水泥（水泥及加气混凝土砌筑专用砂浆胶结料）、涂料（腻子及外墙涂料）、胶合板材、各种方板材、门窗、瓦、金属面板 (2)搬运距离:4层顶 | 项 | 1 | 4418.34 |  | 4418.34
174 | 011708001192 | 二次搬运 | (1)搬运内容:拆除垃圾 (2)搬运距离:每向下4层楼 | 项 | 1 | 2434.96 |  | 2434.96
B类型-1（B5-28、B5-30）~ | [8 empty] | 单位工程(17房屋建筑与装饰)
一般土建 | [8 empty] | 分项工程(17房屋建筑与装饰)
175 | 011702002103 | 柱模板 | (1)支撑高度:3.6米以内 (2)构件形状:矩形柱 | m2 | 5.28 | 74.88 |  | 395.37
176 | 011702003109 | 构造柱模板 | (1)支撑高度:3.6米以内 | m2 | 5.36 | 93.74 |  | 502.45
177 | 011702025109 | 其他现浇构件模板 | (1)构件类型: 压顶 | m2 | 15.2 | 64.09 |  | 974.17
178 | 011701003109 | 砌筑脚手架 | (1)服务对象:砌筑 (2)搭设高度:3.6米以内 | m2 | 95.15 | 3.89 |  | 370.13
装饰 | [8 empty] | 分项工程(17房屋建筑与装饰)
179 | 011701008109 | 外装饰吊篮 | (1)电动吊篮提升质量0.63t | m2 | 108.08 | 61.13 |  | 6606.93
金属结构工程 | [8 empty] | 分项工程(17房屋建筑与装饰)
二次搬运 | [8 empty] | 分项工程(17房屋建筑与装饰)
单价措施项目清单与计价表
工程名称：尤溪县西城镇西城新村人居环境改善提升项目（一期） | [6 empty] | 第17页 共57页
序号 | 项目编码 | 项目名称 | 项目特征描述 | 计量单位 | 工程量 | 金 额(元)
[6 empty] | 综合单价 |  | 合价
180 | 011708001193 | 二次搬运 | (1)搬运内容:砖砌块、碎石、砂、土（粘土膏）、钢筋、水泥（水泥及加气混凝土砌筑专用砂浆胶结料）、涂料（腻子及外墙涂料）、胶合板材、各种方板材、门窗、瓦、金属面板 (2)搬运距离:每向上4层楼 | 项 | 1 | 6575.53 |  | 6575.53
181 | 011708001194 | 二次搬运 | (1)搬运内容:拆除垃圾 (2)搬运距离:每向下4层楼 | 项 | 1 | 2495.42 |  | 2495.42
B类型-1（B5-32、B5-34）~ | [8 empty] | 单位工程(17房屋建筑与装饰)
一般土建 | [8 empty] | 分项工程(17房屋建筑与装饰)
182 | 011702002104 | 柱模板 | (1)支撑高度:3.6米以内 (2)构件形状:矩形柱 | m2 | 5.28 | 74.88 |  | 395.37
183 | 011702003110 | 构造柱模板 | (1)支撑高度:3.6米以内 | m2 | 5.36 | 93.74 |  | 502.45
184 | 011702025110 | 其他现浇构件模板 | (1)构件类型: 压顶 | m2 | 15.2 | 64.09 |  | 974.17
185 | 011701003110 | 砌筑脚手架 | (1)服务对象:砌筑 (2)搭设高度:3.6米以内 | m2 | 95.15 | 3.89 |  | 370.13
装饰 | [8 empty] | 分项工程(17房屋建筑与装饰)
186 | 011701008110 | 外装饰吊篮 | (1)电动吊篮提升质量0.63t | m2 | 108.08 | 61.13 |  | 6606.93
金属结构工程 | [8 empty] | 分项工程(17房屋建筑与装饰)
二次搬运 | [8 empty] | 分项工程(17房屋建筑与装饰)
187 | 011708001195 | 二次搬运 | (1)搬运内容:砖砌块、碎石、砂、土（粘土膏）、钢筋、水泥（水泥及加气混凝土砌筑专用砂浆胶结料）、涂料（腻子及外墙涂料）、胶合板材、各种方板材、门窗、瓦、金属面板 (2)搬运距离:每向上4层楼 | 项 | 1 | 6575.53 |  | 6575.53
188 | 011708001196 | 二次搬运 | (1)搬运内容:拆除垃圾 (2)搬运距离:每向下4层楼 | 项 | 1 | 2495.42 |  | 2495.42
B类型-1（B5-40、B5-42）~ | [8 empty] | 单位工程(17房屋建筑与装饰)
一般土建 | [8 empty] | 分项工程(17房屋建筑与装饰)
189 | 011702002105 | 柱模板 | (1)支撑高度:3.6米以内 (2)构件形状:矩形 | m2 | 5.28 | 74.88 |  | 395.37
单价措施项目清单与计价表
工程名称：尤溪县西城镇西城新村人居环境改善提升项目（一期） | [6 empty] | 第18页 共57页
序号 | 项目编码 | 项目名称 | 项目特征描述 | 计量单位 | 工程量 | 金 额(元)
[6 empty] | 综合单价 |  | 合价
柱
190 | 011702003111 | 构造柱模板 | (1)支撑高度:3.6米以内 | m2 | 5.36 | 93.74 |  | 502.45
191 | 011702025111 | 其他现浇构件模板 | (1)构件类型: 压顶 | m2 | 15.2 | 64.09 |  | 974.17
192 | 011701003111 | 砌筑脚手架 | (1)服务对象:砌筑 (2)搭设高度:3.6米以内 | m2 | 95.15 | 3.89 |  | 370.13
装饰 | [8 empty] | 分项工程(17房屋建筑与装饰)
193 | 011701008111 | 外装饰吊篮 | (1)电动吊篮提升质量0.63t | m2 | 108.08 | 61.13 |  | 6606.93
金属结构工程 | [8 empty] | 分项工程(17房屋建筑与装饰)
二次搬运 | [8 empty] | 分项工程(17房屋建筑与装饰)
194 | 011708001197 | 二次搬运 | (1)搬运内容:砖砌块、碎石、砂、土（粘土膏）、钢筋、水泥（水泥及加气混凝土砌筑专用砂浆胶结料）、涂料（腻子及外墙涂料）、胶合板材、各种方板材、门窗、瓦、金属面板 (2)搬运距离:每向上4层楼 | 项 | 1 | 6575.53 |  | 6575.53
195 | 011708001198 | 二次搬运 | (1)搬运内容:拆除垃圾 (2)搬运距离:每向下4层楼 | 项 | 1 | 2495.42 |  | 2495.42
B类型-3（B5-02）~ | [8 empty] | 单位工程(17房屋建筑与装饰)
一般土建 | [8 empty] | 分项工程(17房屋建筑与装饰)
196 | 011702002106 | 柱模板 | (1)支撑高度:3.6米以内 (2)构件形状:矩形柱 | m2 | 6.6 | 74.88 |  | 494.21
197 | 011702003112 | 构造柱模板 | (1)支撑高度:3.6米以内 | m2 | 4.76 | 93.74 |  | 446.2
198 | 011702025112 | 其他现浇构件模板 | (1)构件类型: 压顶 | m2 | 11.44 | 64.09 |  | 733.19
199 | 011701003112 | 砌筑脚手架 | (1)服务对象:砌筑 (2)搭设高度:3.6米以内 | m2 | 79.04 | 3.89 |  | 307.47
装饰 | [8 empty] | 分项工程(17房屋建筑与装饰)
200 | 011701008112 | 外装饰吊篮 | (1)电动吊篮提升质量0.63t | m2 | 74.5 | 78.3 |  | 5833.35
金属结构工程 | [8 empty] | 分项工程(17房屋建筑与装饰)
二次搬运 | [8 empty] | 分项工程(17房屋建筑与装饰)
201 | 011708001199 | 二次搬运 | (1)搬运内容:砖砌块、碎石、砂、土（粘土膏）、钢筋、水泥（水泥及加气混凝土砌筑专用砂浆胶结料）、涂料（腻子及外墙涂料）、胶合板材、 | 项 | 1 | 4825.41 |  | 4825.41
单价措施项目清单与计价表
工程名称：尤溪县西城镇西城新村人居环境改善提升项目（一期） | [6 empty] | 第19页 共57页
序号 | 项目编码 | 项目名称 | 项目特征描述 | 计量单位 | 工程量 | 金 额(元)
[6 empty] | 综合单价 |  | 合价
各种方板材、门窗、瓦、金属面板 (2)搬运距离:每向上4层楼
202 | 011708001200 | 二次搬运 | (1)搬运内容:拆除垃圾 (2)搬运距离:每向下4层楼 | 项 | 1 | 1037.72 |  | 1037.72
B类型-3（B5-07）~ | [8 empty] | 单位工程(17房屋建筑与装饰)
一般土建 | [8 empty] | 分项工程(17房屋建筑与装饰)
203 | 011702002107 | 柱模板 | (1)支撑高度:3.6米以内 (2)构件形状:矩形柱 | m2 | 6.6 | 74.88 |  | 494.21
204 | 011702003113 | 构造柱模板 | (1)支撑高度:3.6米以内 | m2 | 4.76 | 93.74 |  | 446.2
205 | 011702025113 | 其他现浇构件模板 | (1)构件类型: 压顶 | m2 | 11.44 | 64.09 |  | 733.19
206 | 011701003113 | 砌筑脚手架 | (1)服务对象:砌筑 (2)搭设高度:3.6米以内 | m2 | 79.04 | 3.89 |  | 307.47
装饰 | [8 empty] | 分项工程(17房屋建筑与装饰)
207 | 011701008113 | 外装饰吊篮 | (1)电动吊篮提升质量0.63t | m2 | 74.5 | 78.3 |  | 5833.35
金属结构工程 | [8 empty] | 分项工程(17房屋建筑与装饰)
二次搬运 | [8 empty] | 分项工程(17房屋建筑与装饰)
208 | 011708001201 | 二次搬运 | (1)搬运内容:砖砌块、碎石、砂、土（粘土膏）、钢筋、水泥（水泥及加气混凝土砌筑专用砂浆胶结料）、涂料（腻子及外墙涂料）、胶合板材、各种方板材、门窗、瓦、金属面板 (2)搬运距离:每向上4层楼 | 项 | 1 | 4825.41 |  | 4825.41
209 | 011708001202 | 二次搬运 | (1)搬运内容:拆除垃圾 (2)搬运距离:每向下4层楼 | 项 | 1 | 1037.72 |  | 1037.72
B类型-3（B5-09）~ | [8 empty] | 单位工程(17房屋建筑与装饰)
一般土建 | [8 empty] | 分项工程(17房屋建筑与装饰)
210 | 011702002108 | 柱模板 | (1)支撑高度:3.6米以内 (2)构件形状:矩形柱 | m2 | 6.6 | 74.88 |  | 494.21
211 | 011702003114 | 构造柱模板 | (1)支撑高度:3.6米以内 | m2 | 4.76 | 93.74 |  | 446.2
212 | 011702025114 | 其他现浇构件模板 | (1)构件类型: 压顶 | m2 | 11.44 | 64.09 |  | 733.19
213 | 011701003114 | 砌筑脚手架 | (1)服务对象:砌筑 (2)搭设高度:3.6米以内 | m2 | 79.04 | 3.89 |  | 307.47
单价措施项目清单与计价表
工程名称：尤溪县西城镇西城新村人居环境改善提升项目（一期） | [6 empty] | 第20页 共57页
序号 | 项目编码 | 项目名称 | 项目特征描述 | 计量单位 | 工程量 | 金 额(元)
[6 empty] | 综合单价 |  | 合价
装饰 | [8 empty] | 分项工程(17房屋建筑与装饰)
214 | 011701008114 | 外装饰吊篮 | (1)电动吊篮提升质量0.63t | m2 | 74.5 | 78.3 |  | 5833.35
金属结构工程 | [8 empty] | 分项工程(17房屋建筑与装饰)
二次搬运 | [8 empty] | 分项工程(17房屋建筑与装饰)
215 | 011708001203 | 二次搬运 | (1)搬运内容:砖砌块、碎石、砂、土（粘土膏）、钢筋、水泥（水泥及加气混凝土砌筑专用砂浆胶结料）、涂料（腻子及外墙涂料）、胶合板材、各种方板材、门窗、瓦、金属面板 (2)搬运距离:每向上4层楼 | 项 | 1 | 4825.41 |  | 4825.41
216 | 011708001204 | 二次搬运 | (1)搬运内容:拆除垃圾 (2)搬运距离:每向下4层楼 | 项 | 1 | 1037.72 |  | 1037.72
B类型-3（B5-15）~ | [8 empty] | 单位工程(17房屋建筑与装饰)
一般土建 | [8 empty] | 分项工程(17房屋建筑与装饰)
217 | 011702002109 | 柱模板 | (1)支撑高度:3.6米以内 (2)构件形状:矩形柱 | m2 | 6.6 | 74.88 |  | 494.21
218 | 011702003115 | 构造柱模板 | (1)支撑高度:3.6米以内 | m2 | 4.76 | 93.74 |  | 446.2
219 | 011702025115 | 其他现浇构件模板 | (1)构件类型: 压顶 | m2 | 11.44 | 64.09 |  | 733.19
220 | 011701003115 | 砌筑脚手架 | (1)服务对象:砌筑 (2)搭设高度:3.6米以内 | m2 | 79.04 | 3.89 |  | 307.47
装饰 | [8 empty] | 分项工程(17房屋建筑与装饰)
221 | 011701008115 | 外装饰吊篮 | (1)电动吊篮提升质量0.63t | m2 | 74.5 | 78.3 |  | 5833.35
金属结构工程 | [8 empty] | 分项工程(17房屋建筑与装饰)
二次搬运 | [8 empty] | 分项工程(17房屋建筑与装饰)
222 | 011708001205 | 二次搬运 | (1)搬运内容:砖砌块、碎石、砂、土（粘土膏）、钢筋、水泥（水泥及加气混凝土砌筑专用砂浆胶结料）、涂料（腻子及外墙涂料）、胶合板材、各种方板材、门窗、瓦、金属面板 (2)搬运距离:每向上3层楼 | 项 | 1 | 3618.99 |  | 3618.99
223 | 011708001206 | 二次搬运 | (1)搬运内容:拆除垃圾 (2)搬运距离:每向下3层楼 | 项 | 1 | 778.26 |  | 778.26
单价措施项目清单与计价表
工程名称：尤溪县西城镇西城新村人居环境改善提升项目（一期） | [6 empty] | 第21页 共57页
序号 | 项目编码 | 项目名称 | 项目特征描述 | 计量单位 | 工程量 | 金 额(元)
[6 empty] | 综合单价 |  | 合价
B类型-3（B5-19）~ | [8 empty] | 单位工程(17房屋建筑与装饰)
一般土建 | [8 empty] | 分项工程(17房屋建筑与装饰)
224 | 011702002110 | 柱模板 | (1)支撑高度:3.6米以内 (2)构件形状:矩形柱 | m2 | 6.6 | 74.88 |  | 494.21
225 | 011702003116 | 构造柱模板 | (1)支撑高度:3.6米以内 | m2 | 4.76 | 93.74 |  | 446.2
226 | 011702025116 | 其他现浇构件模板 | (1)构件类型: 压顶 | m2 | 11.44 | 64.09 |  | 733.19
227 | 011701003116 | 砌筑脚手架 | (1)服务对象:砌筑 (2)搭设高度:3.6米以内 | m2 | 79.04 | 3.89 |  | 307.47
装饰 | [8 empty] | 分项工程(17房屋建筑与装饰)
228 | 011701008116 | 外装饰吊篮 | (1)电动吊篮提升质量0.63t | m2 | 74.5 | 78.3 |  | 5833.35
金属结构工程 | [8 empty] | 分项工程(17房屋建筑与装饰)
二次搬运 | [8 empty] | 分项工程(17房屋建筑与装饰)
229 | 011708001207 | 二次搬运 | (1)搬运内容:砖砌块、碎石、砂、土（粘土膏）、钢筋、水泥（水泥及加气混凝土砌筑专用砂浆胶结料）、涂料（腻子及外墙涂料）、胶合板材、各种方板材、门窗、瓦、金属面板 (2)搬运距离:每向上4层楼 | 项 | 1 | 4825.41 |  | 4825.41
230 | 011708001208 | 二次搬运 | (1)搬运内容:拆除垃圾 (2)搬运距离:每向下4层楼 | 项 | 1 | 1037.72 |  | 1037.72
B类型-4（B5-25、B5-27） | [8 empty] | 单位工程(17房屋建筑与装饰)
一般土建 | [8 empty] | 分项工程(17房屋建筑与装饰)
231 | 011702002111 | 柱模板 | (1)支撑高度:3.6米以内 (2)构件形状:矩形柱 | m2 | 13.2 | 74.88 |  | 988.42
232 | 011702003117 | 构造柱模板 | (1)支撑高度:3.6米以内 | m2 | 7.28 | 93.74 |  | 682.43
233 | 011702025117 | 其他现浇构件模板 | (1)构件类型: 压顶 | m2 | 19.7 | 64.09 |  | 1262.57
234 | 011701003117 | 砌筑脚手架 | (1)服务对象:砌筑 (2)搭设高度:3.6米以内 | m2 | 126.98 | 3.89 |  | 493.95
装饰 | [8 empty] | 分项工程(17房屋建筑与装饰)
235 | 011701008117 | 外装饰吊篮 | (1)电动吊篮提升质量0.63t | m2 | 112.03 | 59.78 |  | 6697.15
金属结构工程 | [8 empty] | 分项工程(17房屋建筑与装饰)
二次搬运 | [8 empty] | 分项工程(17房屋建筑与装饰)
236 | 011708001209 | 二次搬运 | (1)搬运内容:砖砌块、碎石、砂、土 | 项 | 1 | 8950.76 |  | 8950.76
单价措施项目清单与计价表
工程名称：尤溪县西城镇西城新村人居环境改善提升项目（一期） | [6 empty] | 第22页 共57页
序号 | 项目编码 | 项目名称 | 项目特征描述 | 计量单位 | 工程量 | 金 额(元)
[6 empty] | 综合单价 |  | 合价
（粘土膏）、钢筋、水泥（水泥及加气混凝土砌筑专用砂浆胶结料）、涂料（腻子及外墙涂料）、胶合板材、各种方板材、门窗、瓦、金属面板 (2)搬运距离:每向上4层楼
237 | 011708001210 | 二次搬运 | (1)搬运内容:拆除垃圾 (2)搬运距离:每向下4层楼 | 项 | 1 | 1037.72 |  | 1037.72
B类型-4（B5-33、B5-35） | [8 empty] | 单位工程(17房屋建筑与装饰)
一般土建 | [8 empty] | 分项工程(17房屋建筑与装饰)
238 | 011702002112 | 柱模板 | (1)支撑高度:3.6米以内 (2)构件形状:矩形柱 | m2 | 13.2 | 74.88 |  | 988.42
239 | 011702003118 | 构造柱模板 | (1)支撑高度:3.6米以内 | m2 | 7.28 | 93.74 |  | 682.43
240 | 011702025118 | 其他现浇构件模板 | (1)构件类型: 压顶 | m2 | 19.7 | 64.09 |  | 1262.57
241 | 011701003118 | 砌筑脚手架 | (1)服务对象:砌筑 (2)搭设高度:3.6米以内 | m2 | 126.98 | 3.89 |  | 493.95
装饰 | [8 empty] | 分项工程(17房屋建筑与装饰)
242 | 011701008118 | 外装饰吊篮 | (1)电动吊篮提升质量0.63t | m2 | 112.03 | 59.78 |  | 6697.15
金属结构工程 | [8 empty] | 分项工程(17房屋建筑与装饰)
二次搬运 | [8 empty] | 分项工程(17房屋建筑与装饰)
243 | 011708001211 | 二次搬运 | (1)搬运内容:砖砌块、碎石、砂、土（粘土膏）、钢筋、水泥（水泥及加气混凝土砌筑专用砂浆胶结料）、涂料（腻子及外墙涂料）、胶合板材、各种方板材、门窗、瓦、金属面板 (2)搬运距离:每向上4层楼 | 项 | 1 | 8950.76 |  | 8950.76
244 | 011708001212 | 二次搬运 | (1)搬运内容:拆除垃圾 (2)搬运距离:每向下4层楼 | 项 | 1 | 1037.72 |  | 1037.72
B类型-6（B5-14）~ | [8 empty] | 单位工程(17房屋建筑与装饰)
一般土建 | [8 empty] | 分项工程(17房屋建筑与装饰)
245 | 011702002113 | 柱模板 | (1)支撑高度:3.6米以内 (2)构件形状:矩形柱 | m2 | 5.28 | 74.88 |  | 395.37
246 | 011702003119 | 构造柱模板 | (1)支撑高度:3.6米 | m2 | 7.48 | 93.74 |  | 701.18
单价措施项目清单与计价表
工程名称：尤溪县西城镇西城新村人居环境改善提升项目（一期） | [6 empty] | 第23页 共57页
序号 | 项目编码 | 项目名称 | 项目特征描述 | 计量单位 | 工程量 | 金 额(元)
[6 empty] | 综合单价 |  | 合价
以内
247 | 011702025119 | 其他现浇构件模板 | (1)构件类型: 压顶 | m2 | 12.13 | 64.09 |  | 777.41
248 | 011701003119 | 砌筑脚手架 | (1)服务对象:砌筑 (2)搭设高度:3.6米以内 | m2 | 121.42 | 3.89 |  | 472.32
装饰 | [8 empty] | 分项工程(17房屋建筑与装饰)
249 | 011701008119 | 外装饰吊篮 | (1)电动吊篮提升质量0.63t | m2 | 90.28 | 68.64 |  | 6196.82
金属结构工程 | [8 empty] | 分项工程(17房屋建筑与装饰)
二次搬运 | [8 empty] | 分项工程(17房屋建筑与装饰)
250 | 011708001213 | 二次搬运 | (1)搬运内容:砖砌块、碎石、砂、土（粘土膏）、钢筋、水泥（水泥及加气混凝土砌筑专用砂浆胶结料）、涂料（腻子及外墙涂料）、胶合板材、各种方板材、门窗、瓦、金属面板 (2)搬运距离:每向上4层楼 | 项 | 1 | 6375.58 |  | 6375.58
251 | 011708001214 | 二次搬运 | (1)搬运内容:拆除垃圾 (2)搬运距离:每向下4层楼 | 项 | 1 | 652.05 |  | 652.05
B类型-10（B5-16、B5-18）@ | [8 empty] | 单位工程(17房屋建筑与装饰)
一般土建 | [8 empty] | 分项工程(17房屋建筑与装饰)
252 | 011702002114 | 柱模板 | (1)支撑高度:3.6米以内 (2)构件形状:矩形柱 | m2 | 7.92 | 74.88 |  | 593.05
253 | 011702003120 | 构造柱模板 | (1)支撑高度:3.6米以内 | m2 | 6.57 | 93.74 |  | 615.87
254 | 011702025120 | 其他现浇构件模板 | (1)构件类型: 压顶 | m2 | 20.68 | 64.09 |  | 1325.38
255 | 011701003120 | 砌筑脚手架 | (1)服务对象:砌筑 (2)搭设高度:3.6米以内 | m2 | 146.73 | 3.89 |  | 570.78
装饰 | [8 empty] | 分项工程(17房屋建筑与装饰)
256 | 011701008120 | 外装饰吊篮 | (1)电动吊篮提升质量0.63t | m2 | 113.87 | 59.19 |  | 6739.97
金属结构工程 | [8 empty] | 分项工程(17房屋建筑与装饰)
二次搬运 | [8 empty] | 分项工程(17房屋建筑与装饰)
257 | 011708001215 | 二次搬运 | (1)搬运内容:砖砌块、碎石、砂、土（粘土膏）、钢筋、水泥（水泥及加气混凝土砌筑专用砂浆胶结料）、涂料（腻子及外墙涂料）、胶合板材、各种方板材、门窗、瓦、金属面板 | 项 | 1 | 7575.94 |  | 7575.94
单价措施项目清单与计价表
工程名称：尤溪县西城镇西城新村人居环境改善提升项目（一期） | [6 empty] | 第24页 共57页
序号 | 项目编码 | 项目名称 | 项目特征描述 | 计量单位 | 工程量 | 金 额(元)
[6 empty] | 综合单价 |  | 合价
(2)搬运距离:每向上4层楼
258 | 011708001216 | 二次搬运 | (1)搬运内容:拆除垃圾 (2)搬运距离:每向下4层楼 | 项 | 1 | 804.03 |  | 804.03
C类型-1（C5-01、C5-03）@ | [8 empty] | 单位工程(17房屋建筑与装饰)
一般土建 | [8 empty] | 分项工程(17房屋建筑与装饰)
259 | 011702002115 | 柱模板 | (1)支撑高度:3.6米以内 (2)构件形状:矩形柱 | m2 | 10.56 | 74.88 |  | 790.73
260 | 011702003121 | 构造柱模板 | (1)支撑高度:3.6米以内 | m2 | 16.73 | 93.74 |  | 1568.27
261 | 011702025121 | 其他现浇构件模板 | (1)构件类型: 压顶 | m2 | 21.65 | 64.09 |  | 1387.55
262 | 011701003121 | 砌筑脚手架 | (1)服务对象:砌筑 (2)搭设高度:3.6米以内 | m2 | 151.23 | 3.89 |  | 588.28
装饰 | [8 empty] | 分项工程(17房屋建筑与装饰)
263 | 011701008121 | 外装饰吊篮 | (1)电动吊篮提升质量0.63t | m2 | 127.6 | 55.3 |  | 7056.28
金属结构工程 | [8 empty] | 分项工程(17房屋建筑与装饰)
二次搬运 | [8 empty] | 分项工程(17房屋建筑与装饰)
264 | 011708001217 | 二次搬运 | (1)搬运内容:砖砌块、碎石、砂、土（粘土膏）、钢筋、水泥（水泥及加气混凝土砌筑专用砂浆胶结料）、涂料（腻子及外墙涂料）、胶合板材、各种方板材、门窗、瓦、金属面板 (2)搬运距离:每向上4层楼 | 项 | 1 | 10340.42 |  | 10340.42
C类型-2（C5-29）@ | [8 empty] | 单位工程(17房屋建筑与装饰)
一般土建 | [8 empty] | 分项工程(17房屋建筑与装饰)
265 | 011702002116 | 柱模板 | (1)支撑高度:3.6米以内 (2)构件形状:矩形柱 | m2 | 10.56 | 74.88 |  | 790.73
266 | 011702003122 | 构造柱模板 | (1)支撑高度:3.6米以内 | m2 | 8.22 | 93.74 |  | 770.54
267 | 011702025122 | 其他现浇构件模板 | (1)构件类型: 压顶 | m2 | 12.97 | 64.09 |  | 831.25
268 | 011701003122 | 砌筑脚手架 | (1)服务对象:砌筑 (2)搭设高度:3.6米以内 | m2 | 89.02 | 3.89 |  | 346.29
装饰 | [8 empty] | 分项工程(17房屋建筑与装饰)
269 | 011701008122 | 外装饰吊篮 | (1)电动吊篮提升质量0.63t | m2 | 86.34 | 70.72 |  | 6105.96
金属结构工程 | [8 empty] | 分项工程(17房屋建筑与装饰)
二次搬运 | [8 empty] | 分项工程(17房屋建筑与装饰)
单价措施项目清单与计价表
工程名称：尤溪县西城镇西城新村人居环境改善提升项目（一期） | [6 empty] | 第25页 共57页
序号 | 项目编码 | 项目名称 | 项目特征描述 | 计量单位 | 工程量 | 金 额(元)
[6 empty] | 综合单价 |  | 合价
270 | 011708001218 | 二次搬运 | (1)搬运内容:砖砌块、碎石、砂、土（粘土膏）、钢筋、水泥（水泥及加气混凝土砌筑专用砂浆胶结料）、涂料（腻子及外墙涂料）、胶合板材、各种方板材、门窗、瓦、金属面板 (2)搬运距离:每向上4层楼 | 项 | 1 | 5934.31 |  | 5934.31
C类型-2（C5-31）@ | [8 empty] | 单位工程(17房屋建筑与装饰)
一般土建 | [8 empty] | 分项工程(17房屋建筑与装饰)
271 | 011702002117 | 柱模板 | (1)支撑高度:3.6米以内 (2)构件形状:矩形柱 | m2 | 10.56 | 74.88 |  | 790.73
272 | 011702003123 | 构造柱模板 | (1)支撑高度:3.6米以内 | m2 | 8.22 | 93.74 |  | 770.54
273 | 011702025123 | 其他现浇构件模板 | (1)构件类型: 压顶 | m2 | 12.97 | 64.09 |  | 831.25
274 | 011701003123 | 砌筑脚手架 | (1)服务对象:砌筑 (2)搭设高度:3.6米以内 | m2 | 89.02 | 3.89 |  | 346.29
装饰 | [8 empty] | 分项工程(17房屋建筑与装饰)
275 | 011701008123 | 外装饰吊篮 | (1)电动吊篮提升质量0.63t | m2 | 86.34 | 70.72 |  | 6105.96
金属结构工程 | [8 empty] | 分项工程(17房屋建筑与装饰)
二次搬运 | [8 empty] | 分项工程(17房屋建筑与装饰)
276 | 011708001219 | 二次搬运 | (1)搬运内容:砖砌块、碎石、砂、土（粘土膏）、钢筋、水泥（水泥及加气混凝土砌筑专用砂浆胶结料）、涂料（腻子及外墙涂料）、胶合板材、各种方板材、门窗、瓦、金属面板 (2)搬运距离:每向上4层楼 | 项 | 1 | 5934.31 |  | 5934.31
第六排 | [8 empty] | 单项工程(17房屋建筑与装饰)
A类型（A6-24、A6-26）-- | [8 empty] | 单位工程(17房屋建筑与装饰)
一般土建 | [8 empty] | 分项工程(17房屋建筑与装饰)
277 | 011702003150 | 构造柱模板 | (1)支撑高度:3.6米以内 | m2 | 3.6 | 93.74 |  | 337.46
278 | 011702025150 | 其他现浇构件模板 | (1)构件类型: 压顶 | m2 | 15.05 | 64.09 |  | 964.55
279 | 011701003150 | 砌筑脚手架 | (1)服务对象:砌筑 (2)搭设高度:3.6米以内 | m2 | 107.8 | 3.89 |  | 419.34
装饰 | [8 empty] | 分项工程(17房屋建筑与装饰)
280 | 011701008150 | 外装饰吊篮 | (1)电动吊篮提升质量0.63t | m2 | 78.12 | 75.74 |  | 5916.81
单价措施项目清单与计价表
工程名称：尤溪县西城镇西城新村人居环境改善提升项目（一期） | [6 empty] | 第26页 共57页
序号 | 项目编码 | 项目名称 | 项目特征描述 | 计量单位 | 工程量 | 金 额(元)
[6 empty] | 综合单价 |  | 合价
金属结构工程 | [8 empty] | 分项工程(17房屋建筑与装饰)
二次搬运 | [8 empty] | 分项工程(17房屋建筑与装饰)
281 | 011708001258 | 二次搬运 | (1)搬运内容:砖砌块、碎石、砂、土（粘土膏）、钢筋、水泥（水泥及加气混凝土砌筑专用砂浆胶结料）、涂料（腻子及外墙涂料）、胶合板材、各种方板材、门窗、瓦、金属面板 (2)搬运距离:每向上4层楼 | 项 | 1 | 5982.42 |  | 5982.42
A类型（A6-36、A6-38）-- | [8 empty] | 单位工程(17房屋建筑与装饰)
一般土建 | [8 empty] | 分项工程(17房屋建筑与装饰)
282 | 011702003151 | 构造柱模板 | (1)支撑高度:3.6米以内 | m2 | 7.66 | 93.74 |  | 718.05
283 | 011702025151 | 其他现浇构件模板 | (1)构件类型: 压顶 | m2 | 15.04 | 64.09 |  | 963.91
284 | 011701003151 | 砌筑脚手架 | (1)服务对象:砌筑 (2)搭设高度:3.6米以内 | m2 | 109.66 | 3.89 |  | 426.58
装饰 | [8 empty] | 分项工程(17房屋建筑与装饰)
285 | 011701008151 | 外装饰吊篮 | (1)电动吊篮提升质量0.63t | m2 | 87.9 | 69.87 |  | 6141.57
金属结构工程 | [8 empty] | 分项工程(17房屋建筑与装饰)
二次搬运 | [8 empty] | 分项工程(17房屋建筑与装饰)
286 | 011708001259 | 二次搬运 | (1)搬运内容:砖砌块、碎石、砂、土（粘土膏）、钢筋、水泥（水泥及加气混凝土砌筑专用砂浆胶结料）、涂料（腻子及外墙涂料）、胶合板材、各种方板材、门窗、瓦、金属面板 (2)搬运距离:每向上4层楼 | 项 | 1 | 6383.9 |  | 6383.9
B类型-1（B6-02、B6-04）~ | [8 empty] | 单位工程(17房屋建筑与装饰)
一般土建 | [8 empty] | 分项工程(17房屋建筑与装饰)
287 | 011702002140 | 柱模板 | (1)支撑高度:3.6米以内 (2)构件形状:矩形柱 | m2 | 5.28 | 74.88 |  | 395.37
288 | 011702003152 | 构造柱模板 | (1)支撑高度:3.6米以内 | m2 | 5.36 | 93.74 |  | 502.45
289 | 011702025152 | 其他现浇构件模板 | (1)构件类型: 压顶 | m2 | 15.2 | 64.09 |  | 974.17
290 | 011701003152 | 砌筑脚手架 | (1)服务对象:砌筑 (2)搭设高度:3.6米以内 | m2 | 95.15 | 3.89 |  | 370.13
装饰 | [8 empty] | 分项工程(17房屋建筑与装饰)
291 | 011701008152 | 外装饰吊篮 | (1)电动吊篮提升质 | m2 | 108.08 | 61.13 |  | 6606.93
单价措施项目清单与计价表
工程名称：尤溪县西城镇西城新村人居环境改善提升项目（一期） | [6 empty] | 第27页 共57页
序号 | 项目编码 | 项目名称 | 项目特征描述 | 计量单位 | 工程量 | 金 额(元)
[6 empty] | 综合单价 |  | 合价
量0.63t
金属结构工程 | [8 empty] | 分项工程(17房屋建筑与装饰)
二次搬运 | [8 empty] | 分项工程(17房屋建筑与装饰)
292 | 011708001260 | 二次搬运 | (1)搬运内容:砖砌块、碎石、砂、土（粘土膏）、钢筋、水泥（水泥及加气混凝土砌筑专用砂浆胶结料）、涂料（腻子及外墙涂料）、胶合板材、各种方板材、门窗、瓦、金属面板 (2)搬运距离:每向上4层楼 | 项 | 1 | 6575.53 |  | 6575.53
293 | 011708001261 | 二次搬运 | (1)搬运内容:拆除垃圾 (2)搬运距离:每向下4层楼 | 项 | 1 | 2495.42 |  | 2495.42
B类型-2（B6-46）~ | [8 empty] | 单位工程(17房屋建筑与装饰)
一般土建 | [8 empty] | 分项工程(17房屋建筑与装饰)
294 | 011702002141 | 柱模板 | (1)支撑高度:3.6米以内 (2)构件形状:矩形柱 | m2 | 5.28 | 74.88 |  | 395.37
295 | 011702003153 | 构造柱模板 | (1)支撑高度:3.6米以内 | m2 | 4.86 | 93.74 |  | 455.58
296 | 011702025153 | 其他现浇构件模板 | (1)构件类型: 压顶 | m2 | 12.36 | 64.09 |  | 792.15
297 | 011701003153 | 砌筑脚手架 | (1)服务对象:砌筑 (2)搭设高度:3.6米以内 | m2 | 134.66 | 3.89 |  | 523.83
装饰 | [8 empty] | 分项工程(17房屋建筑与装饰)
298 | 011701008153 | 外装饰吊篮 | (1)电动吊篮提升质量0.63t | m2 | 83.38 | 72.41 |  | 6037.55
金属结构工程 | [8 empty] | 分项工程(17房屋建筑与装饰)
二次搬运 | [8 empty] | 分项工程(17房屋建筑与装饰)
299 | 011708001262 | 二次搬运 | (1)搬运内容:砖砌块、碎石、砂、土（粘土膏）、钢筋、水泥（水泥及加气混凝土砌筑专用砂浆胶结料）、涂料（腻子及外墙涂料）、胶合板材、各种方板材、门窗、瓦、金属面板 (2)搬运距离:每向上4层楼 | 项 | 1 | 5455.7 |  | 5455.7
300 | 011708001263 | 二次搬运 | (1)搬运内容:拆除垃圾 (2)搬运距离:每向下4层楼 | 项 | 1 | 519.68 |  | 519.68
B类型-4（B6-21、B6-23） | [8 empty] | 单位工程(17房屋建筑与装饰)
一般土建 | [8 empty] | 分项工程(17房屋建筑与装饰)
单价措施项目清单与计价表
工程名称：尤溪县西城镇西城新村人居环境改善提升项目（一期） | [6 empty] | 第28页 共57页
序号 | 项目编码 | 项目名称 | 项目特征描述 | 计量单位 | 工程量 | 金 额(元)
[6 empty] | 综合单价 |  | 合价
301 | 011702002142 | 柱模板 | (1)支撑高度:3.6米以内 (2)构件形状:矩形柱 | m2 | 13.2 | 74.88 |  | 988.42
302 | 011702003154 | 构造柱模板 | (1)支撑高度:3.6米以内 | m2 | 7.28 | 93.74 |  | 682.43
303 | 011702025154 | 其他现浇构件模板 | (1)构件类型: 压顶 | m2 | 19.7 | 64.09 |  | 1262.57
304 | 011701003154 | 砌筑脚手架 | (1)服务对象:砌筑 (2)搭设高度:3.6米以内 | m2 | 126.98 | 3.89 |  | 493.95
装饰 | [8 empty] | 分项工程(17房屋建筑与装饰)
305 | 011701008154 | 外装饰吊篮 | (1)电动吊篮提升质量0.63t | m2 | 112.03 | 59.78 |  | 6697.15
金属结构工程 | [8 empty] | 分项工程(17房屋建筑与装饰)
二次搬运 | [8 empty] | 分项工程(17房屋建筑与装饰)
306 | 011708001264 | 二次搬运 | (1)搬运内容:砖砌块、碎石、砂、土（粘土膏）、钢筋、水泥（水泥及加气混凝土砌筑专用砂浆胶结料）、涂料（腻子及外墙涂料）、胶合板材、各种方板材、门窗、瓦、金属面板 (2)搬运距离:每向上4层楼 | 项 | 1 | 8950.76 |  | 8950.76
307 | 011708001265 | 二次搬运 | (1)搬运内容:拆除垃圾 (2)搬运距离:每向下4层楼 | 项 | 1 | 1037.72 |  | 1037.72
B类型-4（B6-32、B6-34） | [8 empty] | 单位工程(17房屋建筑与装饰)
一般土建 | [8 empty] | 分项工程(17房屋建筑与装饰)
308 | 011702002143 | 柱模板 | (1)支撑高度:3.6米以内 (2)构件形状:矩形柱 | m2 | 13.2 | 74.88 |  | 988.42
309 | 011702003155 | 构造柱模板 | (1)支撑高度:3.6米以内 | m2 | 7.28 | 93.74 |  | 682.43
310 | 011702025155 | 其他现浇构件模板 | (1)构件类型: 压顶 | m2 | 19.7 | 64.09 |  | 1262.57
311 | 011701003155 | 砌筑脚手架 | (1)服务对象:砌筑 (2)搭设高度:3.6米以内 | m2 | 126.98 | 3.89 |  | 493.95
装饰 | [8 empty] | 分项工程(17房屋建筑与装饰)
312 | 011701008155 | 外装饰吊篮 | (1)电动吊篮提升质量0.63t | m2 | 112.03 | 59.78 |  | 6697.15
金属结构工程 | [8 empty] | 分项工程(17房屋建筑与装饰)
二次搬运 | [8 empty] | 分项工程(17房屋建筑与装饰)
313 | 011708001266 | 二次搬运 | (1)搬运内容:砖砌块、碎石、砂、土（粘土膏）、钢筋、水泥（水泥及加气混凝土砌筑专用 | 项 | 1 | 8950.76 |  | 8950.76
单价措施项目清单与计价表
工程名称：尤溪县西城镇西城新村人居环境改善提升项目（一期） | [6 empty] | 第29页 共57页
序号 | 项目编码 | 项目名称 | 项目特征描述 | 计量单位 | 工程量 | 金 额(元)
[6 empty] | 综合单价 |  | 合价
砂浆胶结料）、涂料（腻子及外墙涂料）、胶合板材、各种方板材、门窗、瓦、金属面板 (2)搬运距离:每向上4层楼
314 | 011708001267 | 二次搬运 | (1)搬运内容:拆除垃圾 (2)搬运距离:每向下4层楼 | 项 | 1 | 1037.72 |  | 1037.72
B类型-4（B6-33、B6-35） | [8 empty] | 单位工程(17房屋建筑与装饰)
一般土建 | [8 empty] | 分项工程(17房屋建筑与装饰)
315 | 011702002144 | 柱模板 | (1)支撑高度:3.6米以内 (2)构件形状:矩形柱 | m2 | 13.2 | 74.88 |  | 988.42
316 | 011702003156 | 构造柱模板 | (1)支撑高度:3.6米以内 | m2 | 7.28 | 93.74 |  | 682.43
317 | 011702025156 | 其他现浇构件模板 | (1)构件类型: 压顶 | m2 | 19.7 | 64.09 |  | 1262.57
318 | 011701003156 | 砌筑脚手架 | (1)服务对象:砌筑 (2)搭设高度:3.6米以内 | m2 | 126.98 | 3.89 |  | 493.95
装饰 | [8 empty] | 分项工程(17房屋建筑与装饰)
319 | 011701008156 | 外装饰吊篮 | (1)电动吊篮提升质量0.63t | m2 | 112.03 | 59.78 |  | 6697.15
金属结构工程 | [8 empty] | 分项工程(17房屋建筑与装饰)
二次搬运 | [8 empty] | 分项工程(17房屋建筑与装饰)
320 | 011708001268 | 二次搬运 | (1)搬运内容:砖砌块、碎石、砂、土（粘土膏）、钢筋、水泥（水泥及加气混凝土砌筑专用砂浆胶结料）、涂料（腻子及外墙涂料）、胶合板材、各种方板材、门窗、瓦、金属面板 (2)搬运距离:每向上4层楼 | 项 | 1 | 8950.76 |  | 8950.76
321 | 011708001269 | 二次搬运 | (1)搬运内容:拆除垃圾 (2)搬运距离:每向下4层楼 | 项 | 1 | 1037.72 |  | 1037.72
B类型-5（B6-12、B6-14） | [8 empty] | 单位工程(17房屋建筑与装饰)
一般土建 | [8 empty] | 分项工程(17房屋建筑与装饰)
322 | 011702002145 | 柱模板 | (1)支撑高度:3.6米以内 (2)构件形状:矩形柱 | m2 | 11.88 | 74.88 |  | 889.57
323 | 011702003157 | 构造柱模板 | (1)支撑高度:3.6米以内 | m2 | 8.32 | 93.74 |  | 779.92
324 | 011702025157 | 其他现浇构件模板 | (1)构件类型: 压顶 | m2 | 18.38 | 64.09 |  | 1177.97
单价措施项目清单与计价表
工程名称：尤溪县西城镇西城新村人居环境改善提升项目（一期） | [6 empty] | 第30页 共57页
序号 | 项目编码 | 项目名称 | 项目特征描述 | 计量单位 | 工程量 | 金 额(元)
[6 empty] | 综合单价 |  | 合价
325 | 011701003157 | 砌筑脚手架 | (1)服务对象:砌筑 (2)搭设高度:3.6米以内 | m2 | 124.06 | 3.89 |  | 482.59
装饰 | [8 empty] | 分项工程(17房屋建筑与装饰)
326 | 011701008157 | 外装饰吊篮 | (1)电动吊篮提升质量0.63t | m2 | 115.5 | 58.68 |  | 6777.54
金属结构工程 | [8 empty] | 分项工程(17房屋建筑与装饰)
二次搬运 | [8 empty] | 分项工程(17房屋建筑与装饰)
327 | 011708001270 | 二次搬运 | (1)搬运内容:砖砌块、碎石、砂、土（粘土膏）、钢筋、水泥（水泥及加气混凝土砌筑专用砂浆胶结料）、涂料（腻子及外墙涂料）、胶合板材、各种方板材、门窗、瓦、金属面板 (2)搬运距离:每向上4层楼 | 项 | 1 | 8960.83 |  | 8960.83
B类型-7（B6-07）@ | [8 empty] | 单位工程(17房屋建筑与装饰)
一般土建 | [8 empty] | 分项工程(17房屋建筑与装饰)
328 | 011702002146 | 柱模板 | (1)支撑高度:3.6米以内 (2)构件形状:矩形柱 | m2 | 6.6 | 74.88 |  | 494.21
329 | 011702003158 | 构造柱模板 | (1)支撑高度:3.6米以内 | m2 | 5.58 | 93.74 |  | 523.07
330 | 011702025158 | 其他现浇构件模板 | (1)构件类型: 压顶 | m2 | 11.36 | 64.09 |  | 728.06
331 | 011701003158 | 砌筑脚手架 | (1)服务对象:砌筑 (2)搭设高度:3.6米以内 | m2 | 77.08 | 3.89 |  | 299.84
装饰 | [8 empty] | 分项工程(17房屋建筑与装饰)
332 | 011701008158 | 外装饰吊篮 | (1)电动吊篮提升质量0.63t | m2 | 84.6 | 71.7 |  | 6065.82
金属结构工程 | [8 empty] | 分项工程(17房屋建筑与装饰)
二次搬运 | [8 empty] | 分项工程(17房屋建筑与装饰)
333 | 011708001271 | 二次搬运 | (1)搬运内容:砖砌块、碎石、砂、土（粘土膏）、钢筋、水泥（水泥及加气混凝土砌筑专用砂浆胶结料）、涂料（腻子及外墙涂料）、胶合板材、各种方板材、门窗、瓦、金属面板 (2)搬运距离:每向上4层楼 | 项 | 1 | 5318.45 |  | 5318.45
B类型-7（B6-19）@ | [8 empty] | 单位工程(17房屋建筑与装饰)
一般土建 | [8 empty] | 分项工程(17房屋建筑与装饰)
334 | 011702002147 | 柱模板 | (1)支撑高度:3.6米以内 | m2 | 6.6 | 74.88 |  | 494.21
单价措施项目清单与计价表
工程名称：尤溪县西城镇西城新村人居环境改善提升项目（一期） | [6 empty] | 第31页 共57页
序号 | 项目编码 | 项目名称 | 项目特征描述 | 计量单位 | 工程量 | 金 额(元)
[6 empty] | 综合单价 |  | 合价
(2)构件形状:矩形柱
335 | 011702003159 | 构造柱模板 | (1)支撑高度:3.6米以内 | m2 | 5.58 | 93.74 |  | 523.07
336 | 011702025159 | 其他现浇构件模板 | (1)构件类型: 压顶 | m2 | 11.36 | 64.09 |  | 728.06
337 | 011701003159 | 砌筑脚手架 | (1)服务对象:砌筑 (2)搭设高度:3.6米以内 | m2 | 77.08 | 3.89 |  | 299.84
装饰 | [8 empty] | 分项工程(17房屋建筑与装饰)
338 | 011701008159 | 外装饰吊篮 | (1)电动吊篮提升质量0.63t | m2 | 84.6 | 71.7 |  | 6065.82
金属结构工程 | [8 empty] | 分项工程(17房屋建筑与装饰)
二次搬运 | [8 empty] | 分项工程(17房屋建筑与装饰)
339 | 011708001272 | 二次搬运 | (1)搬运内容:砖砌块、碎石、砂、土（粘土膏）、钢筋、水泥（水泥及加气混凝土砌筑专用砂浆胶结料）、涂料（腻子及外墙涂料）、胶合板材、各种方板材、门窗、瓦、金属面板 (2)搬运距离:每向上4层楼 | 项 | 1 | 5318.45 |  | 5318.45
B类型-9（B6-40、B6-42）@ | [8 empty] | 单位工程(17房屋建筑与装饰)
一般土建 | [8 empty] | 分项工程(17房屋建筑与装饰)
340 | 011702002148 | 柱模板 | (1)支撑高度:3.6米以内 (2)构件形状:矩形柱 | m2 | 7.92 | 74.88 |  | 593.05
341 | 011702003160 | 构造柱模板 | (1)支撑高度:3.6米以内 | m2 | 4.38 | 93.74 |  | 410.58
342 | 011702025160 | 其他现浇构件模板 | (1)构件类型: 压顶 | m2 | 16.78 | 64.09 |  | 1075.43
343 | 011701003160 | 砌筑脚手架 | (1)服务对象:砌筑 (2)搭设高度:3.6米以内 | m2 | 208.97 | 3.89 |  | 812.89
装饰 | [8 empty] | 分项工程(17房屋建筑与装饰)
344 | 011701008160 | 外装饰吊篮 | (1)电动吊篮提升质量0.63t | m2 | 123.02 | 56.5 |  | 6950.63
金属结构工程 | [8 empty] | 分项工程(17房屋建筑与装饰)
二次搬运 | [8 empty] | 分项工程(17房屋建筑与装饰)
345 | 011708001273 | 二次搬运 | (1)搬运内容:砖砌块、碎石、砂、土（粘土膏）、钢筋、水泥（水泥及加气混凝土砌筑专用砂浆胶结料）、涂料（腻子及外墙涂料）、胶合板材、各种方板材、门窗、瓦、金属面板 (2)搬运距离:每向 | 项 | 1 | 6977.65 |  | 6977.65
单价措施项目清单与计价表
工程名称：尤溪县西城镇西城新村人居环境改善提升项目（一期） | [6 empty] | 第32页 共57页
序号 | 项目编码 | 项目名称 | 项目特征描述 | 计量单位 | 工程量 | 金 额(元)
[6 empty] | 综合单价 |  | 合价
上4层楼
346 | 011708001274 | 二次搬运 | (1)搬运内容:拆除垃圾 (2)搬运距离:每向下4层楼 | 项 | 1 | 532.75 |  | 532.75
C类型-1（C6-01、C6-03）@ | [8 empty] | 单位工程(17房屋建筑与装饰)
一般土建 | [8 empty] | 分项工程(17房屋建筑与装饰)
347 | 011702002149 | 柱模板 | (1)支撑高度:3.6米以内 (2)构件形状:矩形柱 | m2 | 10.56 | 74.88 |  | 790.73
348 | 011702003161 | 构造柱模板 | (1)支撑高度:3.6米以内 | m2 | 16.73 | 93.74 |  | 1568.27
349 | 011702025161 | 其他现浇构件模板 | (1)构件类型: 压顶 | m2 | 21.65 | 64.09 |  | 1387.55
350 | 011701003161 | 砌筑脚手架 | (1)服务对象:砌筑 (2)搭设高度:3.6米以内 | m2 | 151.23 | 3.89 |  | 588.28
装饰 | [8 empty] | 分项工程(17房屋建筑与装饰)
351 | 011701008161 | 外装饰吊篮 | (1)电动吊篮提升质量0.63t | m2 | 127.6 | 55.3 |  | 7056.28
金属结构工程 | [8 empty] | 分项工程(17房屋建筑与装饰)
二次搬运 | [8 empty] | 分项工程(17房屋建筑与装饰)
352 | 011708001275 | 二次搬运 | (1)搬运内容:砖砌块、碎石、砂、土（粘土膏）、钢筋、水泥（水泥及加气混凝土砌筑专用砂浆胶结料）、涂料（腻子及外墙涂料）、胶合板材、各种方板材、门窗、瓦、金属面板 (2)搬运距离:每向上4层楼 | 项 | 1 | 10340.42 |  | 10340.42
C类型-1（C6-29、C6-31）@ | [8 empty] | 单位工程(17房屋建筑与装饰)
一般土建 | [8 empty] | 分项工程(17房屋建筑与装饰)
353 | 011702002150 | 柱模板 | (1)支撑高度:3.6米以内 (2)构件形状:矩形柱 | m2 | 10.56 | 74.88 |  | 790.73
354 | 011702003162 | 构造柱模板 | (1)支撑高度:3.6米以内 | m2 | 16.73 | 93.74 |  | 1568.27
355 | 011702025162 | 其他现浇构件模板 | (1)构件类型: 压顶 | m2 | 21.65 | 64.09 |  | 1387.55
356 | 011701003162 | 砌筑脚手架 | (1)服务对象:砌筑 (2)搭设高度:3.6米以内 | m2 | 151.23 | 3.89 |  | 588.28
装饰 | [8 empty] | 分项工程(17房屋建筑与装饰)
357 | 011701008162 | 外装饰吊篮 | (1)电动吊篮提升质量0.63t | m2 | 127.6 | 55.3 |  | 7056.28
金属结构工程 | [8 empty] | 分项工程(17房屋建筑与装饰)
二次搬运 | [8 empty] | 分项工程(17房屋建筑与装饰)
358 | 011708001276 | 二次搬运 | (1)搬运内容:砖砌 | 项 | 1 | 10340.42 |  | 10340.42
单价措施项目清单与计价表
工程名称：尤溪县西城镇西城新村人居环境改善提升项目（一期） | [6 empty] | 第33页 共57页
序号 | 项目编码 | 项目名称 | 项目特征描述 | 计量单位 | 工程量 | 金 额(元)
[6 empty] | 综合单价 |  | 合价
块、碎石、砂、土（粘土膏）、钢筋、水泥（水泥及加气混凝土砌筑专用砂浆胶结料）、涂料（腻子及外墙涂料）、胶合板材、各种方板材、门窗、瓦、金属面板 (2)搬运距离:每向上4层楼
第七排 | [8 empty] | 单项工程(17房屋建筑与装饰)
B类型-1（B7-17、B7-19）~ | [8 empty] | 单位工程(17房屋建筑与装饰)
一般土建 | [8 empty] | 分项工程(17房屋建筑与装饰)
359 | 011702002173 | 柱模板 | (1)支撑高度:3.6米以内 (2)构件形状:矩形柱 | m2 | 5.28 | 74.88 |  | 395.37
360 | 011702003185 | 构造柱模板 | (1)支撑高度:3.6米以内 | m2 | 5.36 | 93.74 |  | 502.45
361 | 011702025185 | 其他现浇构件模板 | (1)构件类型: 压顶 | m2 | 15.2 | 64.09 |  | 974.17
362 | 011701003185 | 砌筑脚手架 | (1)服务对象:砌筑 (2)搭设高度:3.6米以内 | m2 | 95.15 | 3.89 |  | 370.13
装饰 | [8 empty] | 分项工程(17房屋建筑与装饰)
363 | 011701008185 | 外装饰吊篮 | (1)电动吊篮提升质量0.63t | m2 | 108.08 | 61.13 |  | 6606.93
金属结构工程 | [8 empty] | 分项工程(17房屋建筑与装饰)
二次搬运 | [8 empty] | 分项工程(17房屋建筑与装饰)
364 | 011708001319 | 二次搬运 | (1)搬运内容:砖砌块、碎石、砂、土（粘土膏）、钢筋、水泥（水泥及加气混凝土砌筑专用砂浆胶结料）、涂料（腻子及外墙涂料）、胶合板材、各种方板材、门窗、瓦、金属面板 (2)搬运距离:每向上4层楼 | 项 | 1 | 6575.53 |  | 6575.53
365 | 011708001320 | 二次搬运 | (1)搬运内容:拆除垃圾 (2)搬运距离:每向下4层楼 | 项 | 1 | 2495.42 |  | 2495.42
B类型-1（B7-24、B7-26）~ | [8 empty] | 单位工程(17房屋建筑与装饰)
一般土建 | [8 empty] | 分项工程(17房屋建筑与装饰)
366 | 011702002174 | 柱模板 | (1)支撑高度:3.6米以内 (2)构件形状:矩形柱 | m2 | 5.28 | 74.88 |  | 395.37
367 | 011702003186 | 构造柱模板 | (1)支撑高度:3.6米以内 | m2 | 5.36 | 93.74 |  | 502.45
368 | 011702025186 | 其他现浇构件模板 | (1)构件类型: 压顶 | m2 | 15.2 | 64.09 |  | 974.17
单价措施项目清单与计价表
工程名称：尤溪县西城镇西城新村人居环境改善提升项目（一期） | [6 empty] | 第34页 共57页
序号 | 项目编码 | 项目名称 | 项目特征描述 | 计量单位 | 工程量 | 金 额(元)
[6 empty] | 综合单价 |  | 合价
369 | 011701003186 | 砌筑脚手架 | (1)服务对象:砌筑 (2)搭设高度:3.6米以内 | m2 | 95.15 | 3.89 |  | 370.13
装饰 | [8 empty] | 分项工程(17房屋建筑与装饰)
370 | 011701008186 | 外装饰吊篮 | (1)电动吊篮提升质量0.63t | m2 | 108.08 | 61.13 |  | 6606.93
金属结构工程 | [8 empty] | 分项工程(17房屋建筑与装饰)
二次搬运 | [8 empty] | 分项工程(17房屋建筑与装饰)
371 | 011708001321 | 二次搬运 | (1)搬运内容:砖砌块、碎石、砂、土（粘土膏）、钢筋、水泥（水泥及加气混凝土砌筑专用砂浆胶结料）、涂料（腻子及外墙涂料）、胶合板材、各种方板材、门窗、瓦、金属面板 (2)搬运距离:每向上4层楼 | 项 | 1 | 6575.53 |  | 6575.53
372 | 011708001322 | 二次搬运 | (1)搬运内容:拆除垃圾 (2)搬运距离:每向下4层楼 | 项 | 1 | 2495.42 |  | 2495.42
B类型-1（B7-28、B7-30）~ | [8 empty] | 单位工程(17房屋建筑与装饰)
一般土建 | [8 empty] | 分项工程(17房屋建筑与装饰)
373 | 011702002175 | 柱模板 | (1)支撑高度:3.6米以内 (2)构件形状:矩形柱 | m2 | 5.28 | 74.88 |  | 395.37
374 | 011702003187 | 构造柱模板 | (1)支撑高度:3.6米以内 | m2 | 5.36 | 93.74 |  | 502.45
375 | 011702025187 | 其他现浇构件模板 | (1)构件类型: 压顶 | m2 | 15.2 | 64.09 |  | 974.17
376 | 011701003187 | 砌筑脚手架 | (1)服务对象:砌筑 (2)搭设高度:3.6米以内 | m2 | 95.15 | 3.89 |  | 370.13
装饰 | [8 empty] | 分项工程(17房屋建筑与装饰)
377 | 011701008187 | 外装饰吊篮 | (1)电动吊篮提升质量0.63t | m2 | 108.08 | 61.13 |  | 6606.93
金属结构工程 | [8 empty] | 分项工程(17房屋建筑与装饰)
二次搬运 | [8 empty] | 分项工程(17房屋建筑与装饰)
378 | 011708001323 | 二次搬运 | (1)搬运内容:砖砌块、碎石、砂、土（粘土膏）、钢筋、水泥（水泥及加气混凝土砌筑专用砂浆胶结料）、涂料（腻子及外墙涂料）、胶合板材、各种方板材、门窗、瓦、金属面板 (2)搬运距离:每向上4层楼 | 项 | 1 | 6575.53 |  | 6575.53
379 | 011708001324 | 二次搬运 | (1)搬运内容:拆除 | 项 | 1 | 2495.42 |  | 2495.42
单价措施项目清单与计价表
工程名称：尤溪县西城镇西城新村人居环境改善提升项目（一期） | [6 empty] | 第35页 共57页
序号 | 项目编码 | 项目名称 | 项目特征描述 | 计量单位 | 工程量 | 金 额(元)
[6 empty] | 综合单价 |  | 合价
垃圾 (2)搬运距离:每向下4层楼
B类型-2（B7-27）~ | [8 empty] | 单位工程(17房屋建筑与装饰)
一般土建 | [8 empty] | 分项工程(17房屋建筑与装饰)
380 | 011702002176 | 柱模板 | (1)支撑高度:3.6米以内 (2)构件形状:矩形柱 | m2 | 5.28 | 74.88 |  | 395.37
381 | 011702003188 | 构造柱模板 | (1)支撑高度:3.6米以内 | m2 | 4.86 | 93.74 |  | 455.58
382 | 011702025188 | 其他现浇构件模板 | (1)构件类型: 压顶 | m2 | 12.36 | 64.09 |  | 792.15
383 | 011701003188 | 砌筑脚手架 | (1)服务对象:砌筑 (2)搭设高度:3.6米以内 | m2 | 134.66 | 3.89 |  | 523.83
装饰 | [8 empty] | 分项工程(17房屋建筑与装饰)
384 | 011701008188 | 外装饰吊篮 | (1)电动吊篮提升质量0.63t | m2 | 83.38 | 72.41 |  | 6037.55
金属结构工程 | [8 empty] | 分项工程(17房屋建筑与装饰)
二次搬运 | [8 empty] | 分项工程(17房屋建筑与装饰)
385 | 011708001325 | 二次搬运 | (1)搬运内容:砖砌块、碎石、砂、土（粘土膏）、钢筋、水泥（水泥及加气混凝土砌筑专用砂浆胶结料）、涂料（腻子及外墙涂料）、胶合板材、各种方板材、门窗、瓦、金属面板 (2)搬运距离:每向上4层楼 | 项 | 1 | 5455.7 |  | 5455.7
386 | 011708001326 | 二次搬运 | (1)搬运内容:拆除垃圾 (2)搬运距离:每向下4层楼 | 项 | 1 | 519.68 |  | 519.68
B类型-3（B7-5）~ | [8 empty] | 单位工程(17房屋建筑与装饰)
一般土建 | [8 empty] | 分项工程(17房屋建筑与装饰)
387 | 011702002177 | 柱模板 | (1)支撑高度:3.6米以内 (2)构件形状:矩形柱 | m2 | 6.6 | 74.88 |  | 494.21
388 | 011702003189 | 构造柱模板 | (1)支撑高度:3.6米以内 | m2 | 4.76 | 93.74 |  | 446.2
389 | 011702025189 | 其他现浇构件模板 | (1)构件类型: 压顶 | m2 | 11.44 | 64.09 |  | 733.19
390 | 011701003189 | 砌筑脚手架 | (1)服务对象:砌筑 (2)搭设高度:3.6米以内 | m2 | 79.04 | 3.89 |  | 307.47
装饰 | [8 empty] | 分项工程(17房屋建筑与装饰)
391 | 011701008189 | 外装饰吊篮 | (1)电动吊篮提升质量0.63t | m2 | 74.5 | 78.3 |  | 5833.35
金属结构工程 | [8 empty] | 分项工程(17房屋建筑与装饰)
单价措施项目清单与计价表
工程名称：尤溪县西城镇西城新村人居环境改善提升项目（一期） | [6 empty] | 第36页 共57页
序号 | 项目编码 | 项目名称 | 项目特征描述 | 计量单位 | 工程量 | 金 额(元)
[6 empty] | 综合单价 |  | 合价
二次搬运 | [8 empty] | 分项工程(17房屋建筑与装饰)
392 | 011708001327 | 二次搬运 | (1)搬运内容:砖砌块、碎石、砂、土（粘土膏）、钢筋、水泥（水泥及加气混凝土砌筑专用砂浆胶结料）、涂料（腻子及外墙涂料）、胶合板材、各种方板材、门窗、瓦、金属面板 (2)搬运距离:每向上4层楼 | 项 | 1 | 4825.41 |  | 4825.41
393 | 011708001328 | 二次搬运 | (1)搬运内容:拆除垃圾 (2)搬运距离:每向下4层楼 | 项 | 1 | 1037.72 |  | 1037.72
B类型-3（B7-16）~ | [8 empty] | 单位工程(17房屋建筑与装饰)
一般土建 | [8 empty] | 分项工程(17房屋建筑与装饰)
394 | 011702002178 | 柱模板 | (1)支撑高度:3.6米以内 (2)构件形状:矩形柱 | m2 | 6.6 | 74.88 |  | 494.21
395 | 011702003190 | 构造柱模板 | (1)支撑高度:3.6米以内 | m2 | 4.76 | 93.74 |  | 446.2
396 | 011702025190 | 其他现浇构件模板 | (1)构件类型: 压顶 | m2 | 11.44 | 64.09 |  | 733.19
397 | 011701003190 | 砌筑脚手架 | (1)服务对象:砌筑 (2)搭设高度:3.6米以内 | m2 | 79.04 | 3.89 |  | 307.47
装饰 | [8 empty] | 分项工程(17房屋建筑与装饰)
398 | 011701008190 | 外装饰吊篮 | (1)电动吊篮提升质量0.63t | m2 | 74.5 | 78.3 |  | 5833.35
金属结构工程 | [8 empty] | 分项工程(17房屋建筑与装饰)
二次搬运 | [8 empty] | 分项工程(17房屋建筑与装饰)
399 | 011708001329 | 二次搬运 | (1)搬运内容:砖砌块、碎石、砂、土（粘土膏）、钢筋、水泥（水泥及加气混凝土砌筑专用砂浆胶结料）、涂料（腻子及外墙涂料）、胶合板材、各种方板材、门窗、瓦、金属面板 (2)搬运距离:每向上4层楼 | 项 | 1 | 4825.41 |  | 4825.41
400 | 011708001330 | 二次搬运 | (1)搬运内容:拆除垃圾 (2)搬运距离:每向下4层楼 | 项 | 1 | 1037.72 |  | 1037.72
B类型-3（B7-25）~ | [8 empty] | 单位工程(17房屋建筑与装饰)
一般土建 | [8 empty] | 分项工程(17房屋建筑与装饰)
401 | 011702002179 | 柱模板 | (1)支撑高度:3.6米以内 | m2 | 6.6 | 74.88 |  | 494.21
单价措施项目清单与计价表
工程名称：尤溪县西城镇西城新村人居环境改善提升项目（一期） | [6 empty] | 第37页 共57页
序号 | 项目编码 | 项目名称 | 项目特征描述 | 计量单位 | 工程量 | 金 额(元)
[6 empty] | 综合单价 |  | 合价
(2)构件形状:矩形柱
402 | 011702003191 | 构造柱模板 | (1)支撑高度:3.6米以内 | m2 | 4.76 | 93.74 |  | 446.2
403 | 011702025191 | 其他现浇构件模板 | (1)构件类型: 压顶 | m2 | 11.44 | 64.09 |  | 733.19
404 | 011701003191 | 砌筑脚手架 | (1)服务对象:砌筑 (2)搭设高度:3.6米以内 | m2 | 79.04 | 3.89 |  | 307.47
装饰 | [8 empty] | 分项工程(17房屋建筑与装饰)
405 | 011701008191 | 外装饰吊篮 | (1)电动吊篮提升质量0.63t | m2 | 74.5 | 78.3 |  | 5833.35
金属结构工程 | [8 empty] | 分项工程(17房屋建筑与装饰)
二次搬运 | [8 empty] | 分项工程(17房屋建筑与装饰)
406 | 011708001331 | 二次搬运 | (1)搬运内容:砖砌块、碎石、砂、土（粘土膏）、钢筋、水泥（水泥及加气混凝土砌筑专用砂浆胶结料）、涂料（腻子及外墙涂料）、胶合板材、各种方板材、门窗、瓦、金属面板 (2)搬运距离:每向上4层楼 | 项 | 1 | 4825.41 |  | 4825.41
407 | 011708001332 | 二次搬运 | (1)搬运内容:拆除垃圾 (2)搬运距离:每向下4层楼 | 项 | 1 | 1037.72 |  | 1037.72
B类型-4（B7-09、B7-11） | [8 empty] | 单位工程(17房屋建筑与装饰)
一般土建 | [8 empty] | 分项工程(17房屋建筑与装饰)
408 | 011702002180 | 柱模板 | (1)支撑高度:3.6米以内 (2)构件形状:矩形柱 | m2 | 13.2 | 74.88 |  | 988.42
409 | 011702003192 | 构造柱模板 | (1)支撑高度:3.6米以内 | m2 | 7.28 | 93.74 |  | 682.43
410 | 011702025192 | 其他现浇构件模板 | (1)构件类型: 压顶 | m2 | 19.7 | 64.09 |  | 1262.57
411 | 011701003192 | 砌筑脚手架 | (1)服务对象:砌筑 (2)搭设高度:3.6米以内 | m2 | 126.98 | 3.89 |  | 493.95
装饰 | [8 empty] | 分项工程(17房屋建筑与装饰)
412 | 011701008192 | 外装饰吊篮 | (1)电动吊篮提升质量0.63t | m2 | 112.03 | 59.78 |  | 6697.15
金属结构工程 | [8 empty] | 分项工程(17房屋建筑与装饰)
二次搬运 | [8 empty] | 分项工程(17房屋建筑与装饰)
413 | 011708001333 | 二次搬运 | (1)搬运内容:砖砌块、碎石、砂、土（粘土膏）、钢筋、水泥（水泥及加气混凝土砌筑专用砂浆胶结料）、涂料（腻子及外墙涂 | 项 | 1 | 8950.76 |  | 8950.76
单价措施项目清单与计价表
工程名称：尤溪县西城镇西城新村人居环境改善提升项目（一期） | [6 empty] | 第38页 共57页
序号 | 项目编码 | 项目名称 | 项目特征描述 | 计量单位 | 工程量 | 金 额(元)
[6 empty] | 综合单价 |  | 合价
料）、胶合板材、各种方板材、门窗、瓦、金属面板 (2)搬运距离:每向上4层楼
414 | 011708001334 | 二次搬运 | (1)搬运内容:拆除垃圾 (2)搬运距离:每向下4层楼 | 项 | 1 | 1037.72 |  | 1037.72
B类型-4（B7-13、B7-15） | [8 empty] | 单位工程(17房屋建筑与装饰)
一般土建 | [8 empty] | 分项工程(17房屋建筑与装饰)
415 | 011702002181 | 柱模板 | (1)支撑高度:3.6米以内 (2)构件形状:矩形柱 | m2 | 13.2 | 74.88 |  | 988.42
416 | 011702003193 | 构造柱模板 | (1)支撑高度:3.6米以内 | m2 | 7.28 | 93.74 |  | 682.43
417 | 011702025193 | 其他现浇构件模板 | (1)构件类型: 压顶 | m2 | 19.7 | 64.09 |  | 1262.57
418 | 011701003193 | 砌筑脚手架 | (1)服务对象:砌筑 (2)搭设高度:3.6米以内 | m2 | 126.98 | 3.89 |  | 493.95
装饰 | [8 empty] | 分项工程(17房屋建筑与装饰)
419 | 011701008193 | 外装饰吊篮 | (1)电动吊篮提升质量0.63t | m2 | 112.03 | 59.78 |  | 6697.15
金属结构工程 | [8 empty] | 分项工程(17房屋建筑与装饰)
二次搬运 | [8 empty] | 分项工程(17房屋建筑与装饰)
420 | 011708001335 | 二次搬运 | (1)搬运内容:砖砌块、碎石、砂、土（粘土膏）、钢筋、水泥（水泥及加气混凝土砌筑专用砂浆胶结料）、涂料（腻子及外墙涂料）、胶合板材、各种方板材、门窗、瓦、金属面板 (2)搬运距离:每向上4层楼 | 项 | 1 | 8950.76 |  | 8950.76
421 | 011708001336 | 二次搬运 | (1)搬运内容:拆除垃圾 (2)搬运距离:每向下4层楼 | 项 | 1 | 1037.72 |  | 1037.72
B类型-4（B7-21、B7-23） | [8 empty] | 单位工程(17房屋建筑与装饰)
一般土建 | [8 empty] | 分项工程(17房屋建筑与装饰)
422 | 011702002182 | 柱模板 | (1)支撑高度:3.6米以内 (2)构件形状:矩形柱 | m2 | 13.2 | 74.88 |  | 988.42
423 | 011702003194 | 构造柱模板 | (1)支撑高度:3.6米以内 | m2 | 7.28 | 93.74 |  | 682.43
424 | 011702025194 | 其他现浇构件模板 | (1)构件类型: 压顶 | m2 | 19.7 | 64.09 |  | 1262.57
425 | 011701003194 | 砌筑脚手架 | (1)服务对象:砌筑 (2)搭设高度:3.6米 | m2 | 126.98 | 3.89 |  | 493.95
单价措施项目清单与计价表
工程名称：尤溪县西城镇西城新村人居环境改善提升项目（一期） | [6 empty] | 第39页 共57页
序号 | 项目编码 | 项目名称 | 项目特征描述 | 计量单位 | 工程量 | 金 额(元)
[6 empty] | 综合单价 |  | 合价
以内
装饰 | [8 empty] | 分项工程(17房屋建筑与装饰)
426 | 011701008194 | 外装饰吊篮 | (1)电动吊篮提升质量0.63t | m2 | 112.03 | 59.78 |  | 6697.15
金属结构工程 | [8 empty] | 分项工程(17房屋建筑与装饰)
二次搬运 | [8 empty] | 分项工程(17房屋建筑与装饰)
427 | 011708001337 | 二次搬运 | (1)搬运内容:砖砌块、碎石、砂、土（粘土膏）、钢筋、水泥（水泥及加气混凝土砌筑专用砂浆胶结料）、涂料（腻子及外墙涂料）、胶合板材、各种方板材、门窗、瓦、金属面板 (2)搬运距离:每向上4层楼 | 项 | 1 | 8950.76 |  | 8950.76
428 | 011708001338 | 二次搬运 | (1)搬运内容:拆除垃圾 (2)搬运距离:每向下4层楼 | 项 | 1 | 1037.72 |  | 1037.72
C类型-1（C7-01、C7-03）@ | [8 empty] | 单位工程(17房屋建筑与装饰)
一般土建 | [8 empty] | 分项工程(17房屋建筑与装饰)
429 | 011702002183 | 柱模板 | (1)支撑高度:3.6米以内 (2)构件形状:矩形柱 | m2 | 10.56 | 74.88 |  | 790.73
430 | 011702003195 | 构造柱模板 | (1)支撑高度:3.6米以内 | m2 | 16.73 | 93.74 |  | 1568.27
431 | 011702025195 | 其他现浇构件模板 | (1)构件类型: 压顶 | m2 | 21.65 | 64.09 |  | 1387.55
432 | 011701003195 | 砌筑脚手架 | (1)服务对象:砌筑 (2)搭设高度:3.6米以内 | m2 | 151.23 | 3.89 |  | 588.28
装饰 | [8 empty] | 分项工程(17房屋建筑与装饰)
433 | 011701008195 | 外装饰吊篮 | (1)电动吊篮提升质量0.63t | m2 | 127.6 | 55.3 |  | 7056.28
金属结构工程 | [8 empty] | 分项工程(17房屋建筑与装饰)
二次搬运 | [8 empty] | 分项工程(17房屋建筑与装饰)
434 | 011708001339 | 二次搬运 | (1)搬运内容:砖砌块、碎石、砂、土（粘土膏）、钢筋、水泥（水泥及加气混凝土砌筑专用砂浆胶结料）、涂料（腻子及外墙涂料）、胶合板材、各种方板材、门窗、瓦、金属面板 (2)搬运距离:每向上4层楼 | 项 | 1 | 10340.42 |  | 10340.42
第八排 | [8 empty] | 单项工程(17房屋建筑与装饰)
B类型-2（B8-13）~ | [8 empty] | 单位工程(17房屋建筑与装饰)
单价措施项目清单与计价表
工程名称：尤溪县西城镇西城新村人居环境改善提升项目（一期） | [6 empty] | 第40页 共57页
序号 | 项目编码 | 项目名称 | 项目特征描述 | 计量单位 | 工程量 | 金 额(元)
[6 empty] | 综合单价 |  | 合价
一般土建 | [8 empty] | 分项工程(17房屋建筑与装饰)
435 | 011702002208 | 柱模板 | (1)支撑高度:3.6米以内 (2)构件形状:矩形柱 | m2 | 5.28 | 74.88 |  | 395.37
436 | 011702003220 | 构造柱模板 | (1)支撑高度:3.6米以内 | m2 | 4.86 | 93.74 |  | 455.58
437 | 011702025220 | 其他现浇构件模板 | (1)构件类型: 压顶 | m2 | 12.36 | 64.09 |  | 792.15
438 | 011701003220 | 砌筑脚手架 | (1)服务对象:砌筑 (2)搭设高度:3.6米以内 | m2 | 134.66 | 3.89 |  | 523.83
装饰 | [8 empty] | 分项工程(17房屋建筑与装饰)
439 | 011701008220 | 外装饰吊篮 | (1)电动吊篮提升质量0.63t | m2 | 83.38 | 72.41 |  | 6037.55
金属结构工程 | [8 empty] | 分项工程(17房屋建筑与装饰)
二次搬运 | [8 empty] | 分项工程(17房屋建筑与装饰)
440 | 011708001388 | 二次搬运 | (1)搬运内容:砖砌块、碎石、砂、土（粘土膏）、钢筋、水泥（水泥及加气混凝土砌筑专用砂浆胶结料）、涂料（腻子及外墙涂料）、胶合板材、各种方板材、门窗、瓦、金属面板 (2)搬运距离:每向上4层楼 | 项 | 1 | 5455.7 |  | 5455.7
441 | 011708001389 | 二次搬运 | (1)搬运内容:拆除垃圾 (2)搬运距离:每向下4层楼 | 项 | 1 | 519.68 |  | 519.68
B类型-2（B8-17）~ | [8 empty] | 单位工程(17房屋建筑与装饰)
一般土建 | [8 empty] | 分项工程(17房屋建筑与装饰)
442 | 011702002209 | 柱模板 | (1)支撑高度:3.6米以内 (2)构件形状:矩形柱 | m2 | 5.28 | 74.88 |  | 395.37
443 | 011702003221 | 构造柱模板 | (1)支撑高度:3.6米以内 | m2 | 4.86 | 93.74 |  | 455.58
444 | 011702025221 | 其他现浇构件模板 | (1)构件类型: 压顶 | m2 | 12.36 | 64.09 |  | 792.15
445 | 011701003221 | 砌筑脚手架 | (1)服务对象:砌筑 (2)搭设高度:3.6米以内 | m2 | 134.66 | 3.89 |  | 523.83
装饰 | [8 empty] | 分项工程(17房屋建筑与装饰)
446 | 011701008221 | 外装饰吊篮 | (1)电动吊篮提升质量0.63t | m2 | 83.38 | 72.41 |  | 6037.55
金属结构工程 | [8 empty] | 分项工程(17房屋建筑与装饰)
二次搬运 | [8 empty] | 分项工程(17房屋建筑与装饰)
447 | 011708001390 | 二次搬运 | (1)搬运内容:砖砌块、碎石、砂、土（粘土膏）、钢筋 | 项 | 1 | 5455.7 |  | 5455.7
单价措施项目清单与计价表
工程名称：尤溪县西城镇西城新村人居环境改善提升项目（一期） | [6 empty] | 第41页 共57页
序号 | 项目编码 | 项目名称 | 项目特征描述 | 计量单位 | 工程量 | 金 额(元)
[6 empty] | 综合单价 |  | 合价
、水泥（水泥及加气混凝土砌筑专用砂浆胶结料）、涂料（腻子及外墙涂料）、胶合板材、各种方板材、门窗、瓦、金属面板 (2)搬运距离:每向上4层楼
448 | 011708001391 | 二次搬运 | (1)搬运内容:拆除垃圾 (2)搬运距离:每向下4层楼 | 项 | 1 | 519.68 |  | 519.68
B类型-2（B8-21）~ | [8 empty] | 单位工程(17房屋建筑与装饰)
一般土建 | [8 empty] | 分项工程(17房屋建筑与装饰)
449 | 011702002210 | 柱模板 | (1)支撑高度:3.6米以内 (2)构件形状:矩形柱 | m2 | 5.28 | 74.88 |  | 395.37
450 | 011702003222 | 构造柱模板 | (1)支撑高度:3.6米以内 | m2 | 4.86 | 93.74 |  | 455.58
451 | 011702025222 | 其他现浇构件模板 | (1)构件类型: 压顶 | m2 | 12.36 | 64.09 |  | 792.15
452 | 011701003222 | 砌筑脚手架 | (1)服务对象:砌筑 (2)搭设高度:3.6米以内 | m2 | 134.66 | 3.89 |  | 523.83
装饰 | [8 empty] | 分项工程(17房屋建筑与装饰)
453 | 011701008222 | 外装饰吊篮 | (1)电动吊篮提升质量0.63t | m2 | 83.38 | 72.41 |  | 6037.55
金属结构工程 | [8 empty] | 分项工程(17房屋建筑与装饰)
二次搬运 | [8 empty] | 分项工程(17房屋建筑与装饰)
454 | 011708001392 | 二次搬运 | (1)搬运内容:砖砌块、碎石、砂、土（粘土膏）、钢筋、水泥（水泥及加气混凝土砌筑专用砂浆胶结料）、涂料（腻子及外墙涂料）、胶合板材、各种方板材、门窗、瓦、金属面板 (2)搬运距离:每向上4层楼 | 项 | 1 | 5455.7 |  | 5455.7
455 | 011708001393 | 二次搬运 | (1)搬运内容:拆除垃圾 (2)搬运距离:每向下4层楼 | 项 | 1 | 519.68 |  | 519.68
B类型-2（B8-23）~ | [8 empty] | 单位工程(17房屋建筑与装饰)
一般土建 | [8 empty] | 分项工程(17房屋建筑与装饰)
456 | 011702002211 | 柱模板 | (1)支撑高度:3.6米以内 (2)构件形状:矩形柱 | m2 | 5.28 | 74.88 |  | 395.37
457 | 011702003223 | 构造柱模板 | (1)支撑高度:3.6米以内 | m2 | 4.86 | 93.74 |  | 455.58
单价措施项目清单与计价表
工程名称：尤溪县西城镇西城新村人居环境改善提升项目（一期） | [6 empty] | 第42页 共57页
序号 | 项目编码 | 项目名称 | 项目特征描述 | 计量单位 | 工程量 | 金 额(元)
[6 empty] | 综合单价 |  | 合价
458 | 011702025223 | 其他现浇构件模板 | (1)构件类型: 压顶 | m2 | 12.36 | 64.09 |  | 792.15
459 | 011701003223 | 砌筑脚手架 | (1)服务对象:砌筑 (2)搭设高度:3.6米以内 | m2 | 134.66 | 3.89 |  | 523.83
装饰 | [8 empty] | 分项工程(17房屋建筑与装饰)
460 | 011701008223 | 外装饰吊篮 | (1)电动吊篮提升质量0.63t | m2 | 83.38 | 72.41 |  | 6037.55
金属结构工程 | [8 empty] | 分项工程(17房屋建筑与装饰)
二次搬运 | [8 empty] | 分项工程(17房屋建筑与装饰)
461 | 011708001394 | 二次搬运 | (1)搬运内容:砖砌块、碎石、砂、土（粘土膏）、钢筋、水泥（水泥及加气混凝土砌筑专用砂浆胶结料）、涂料（腻子及外墙涂料）、胶合板材、各种方板材、门窗、瓦、金属面板 (2)搬运距离:每向上4层楼 | 项 | 1 | 5455.7 |  | 5455.7
462 | 011708001395 | 二次搬运 | (1)搬运内容:拆除垃圾 (2)搬运距离:每向下4层楼 | 项 | 1 | 519.68 |  | 519.68
B类型-3（B8-01）~ | [8 empty] | 单位工程(17房屋建筑与装饰)
一般土建 | [8 empty] | 分项工程(17房屋建筑与装饰)
463 | 011702002212 | 柱模板 | (1)支撑高度:3.6米以内 (2)构件形状:矩形柱 | m2 | 6.6 | 74.88 |  | 494.21
464 | 011702003224 | 构造柱模板 | (1)支撑高度:3.6米以内 | m2 | 4.76 | 93.74 |  | 446.2
465 | 011702025224 | 其他现浇构件模板 | (1)构件类型: 压顶 | m2 | 11.44 | 64.09 |  | 733.19
466 | 011701003224 | 砌筑脚手架 | (1)服务对象:砌筑 (2)搭设高度:3.6米以内 | m2 | 79.04 | 3.89 |  | 307.47
装饰 | [8 empty] | 分项工程(17房屋建筑与装饰)
467 | 011701008224 | 外装饰吊篮 | (1)电动吊篮提升质量0.63t | m2 | 74.5 | 78.3 |  | 5833.35
金属结构工程 | [8 empty] | 分项工程(17房屋建筑与装饰)
二次搬运 | [8 empty] | 分项工程(17房屋建筑与装饰)
468 | 011708001396 | 二次搬运 | (1)搬运内容:砖砌块、碎石、砂、土（粘土膏）、钢筋、水泥（水泥及加气混凝土砌筑专用砂浆胶结料）、涂料（腻子及外墙涂料）、胶合板材、各种方板材、门窗、瓦、金属面板 (2)搬运距离:每向上4层楼 | 项 | 1 | 4825.41 |  | 4825.41
单价措施项目清单与计价表
工程名称：尤溪县西城镇西城新村人居环境改善提升项目（一期） | [6 empty] | 第43页 共57页
序号 | 项目编码 | 项目名称 | 项目特征描述 | 计量单位 | 工程量 | 金 额(元)
[6 empty] | 综合单价 |  | 合价
469 | 011708001397 | 二次搬运 | (1)搬运内容:拆除垃圾 (2)搬运距离:每向下4层楼 | 项 | 1 | 1037.72 |  | 1037.72
B类型-3（B8-02）~ | [8 empty] | 单位工程(17房屋建筑与装饰)
一般土建 | [8 empty] | 分项工程(17房屋建筑与装饰)
470 | 011702002213 | 柱模板 | (1)支撑高度:3.6米以内 (2)构件形状:矩形柱 | m2 | 6.6 | 74.88 |  | 494.21
471 | 011702003225 | 构造柱模板 | (1)支撑高度:3.6米以内 | m2 | 4.76 | 93.74 |  | 446.2
472 | 011702025225 | 其他现浇构件模板 | (1)构件类型: 压顶 | m2 | 11.44 | 64.09 |  | 733.19
473 | 011701003225 | 砌筑脚手架 | (1)服务对象:砌筑 (2)搭设高度:3.6米以内 | m2 | 79.04 | 3.89 |  | 307.47
装饰 | [8 empty] | 分项工程(17房屋建筑与装饰)
474 | 011701008225 | 外装饰吊篮 | (1)电动吊篮提升质量0.63t | m2 | 74.5 | 78.3 |  | 5833.35
金属结构工程 | [8 empty] | 分项工程(17房屋建筑与装饰)
二次搬运 | [8 empty] | 分项工程(17房屋建筑与装饰)
475 | 011708001398 | 二次搬运 | (1)搬运内容:砖砌块、碎石、砂、土（粘土膏）、钢筋、水泥（水泥及加气混凝土砌筑专用砂浆胶结料）、涂料（腻子及外墙涂料）、胶合板材、各种方板材、门窗、瓦、金属面板 (2)搬运距离:每向上4层楼 | 项 | 1 | 4825.41 |  | 4825.41
476 | 011708001399 | 二次搬运 | (1)搬运内容:拆除垃圾 (2)搬运距离:每向下4层楼 | 项 | 1 | 1037.72 |  | 1037.72
B类型-3（B8-03）~ | [8 empty] | 单位工程(17房屋建筑与装饰)
一般土建 | [8 empty] | 分项工程(17房屋建筑与装饰)
477 | 011702002214 | 柱模板 | (1)支撑高度:3.6米以内 (2)构件形状:矩形柱 | m2 | 6.6 | 74.88 |  | 494.21
478 | 011702003226 | 构造柱模板 | (1)支撑高度:3.6米以内 | m2 | 4.76 | 93.74 |  | 446.2
479 | 011702025226 | 其他现浇构件模板 | (1)构件类型: 压顶 | m2 | 11.44 | 64.09 |  | 733.19
480 | 011701003226 | 砌筑脚手架 | (1)服务对象:砌筑 (2)搭设高度:3.6米以内 | m2 | 79.04 | 3.89 |  | 307.47
装饰 | [8 empty] | 分项工程(17房屋建筑与装饰)
481 | 011701008226 | 外装饰吊篮 | (1)电动吊篮提升质量0.63t | m2 | 74.5 | 78.3 |  | 5833.35
单价措施项目清单与计价表
工程名称：尤溪县西城镇西城新村人居环境改善提升项目（一期） | [6 empty] | 第44页 共57页
序号 | 项目编码 | 项目名称 | 项目特征描述 | 计量单位 | 工程量 | 金 额(元)
[6 empty] | 综合单价 |  | 合价
金属结构工程 | [8 empty] | 分项工程(17房屋建筑与装饰)
二次搬运 | [8 empty] | 分项工程(17房屋建筑与装饰)
482 | 011708001400 | 二次搬运 | (1)搬运内容:砖砌块、碎石、砂、土（粘土膏）、钢筋、水泥（水泥及加气混凝土砌筑专用砂浆胶结料）、涂料（腻子及外墙涂料）、胶合板材、各种方板材、门窗、瓦、金属面板 (2)搬运距离:每向上4层楼 | 项 | 1 | 4825.41 |  | 4825.41
483 | 011708001401 | 二次搬运 | (1)搬运内容:拆除垃圾 (2)搬运距离:每向下4层楼 | 项 | 1 | 1037.72 |  | 1037.72
B类型-3（B8-05）~ | [8 empty] | 单位工程(17房屋建筑与装饰)
一般土建 | [8 empty] | 分项工程(17房屋建筑与装饰)
484 | 011702002215 | 柱模板 | (1)支撑高度:3.6米以内 (2)构件形状:矩形柱 | m2 | 6.6 | 74.88 |  | 494.21
485 | 011702003227 | 构造柱模板 | (1)支撑高度:3.6米以内 | m2 | 4.76 | 93.74 |  | 446.2
486 | 011702025227 | 其他现浇构件模板 | (1)构件类型: 压顶 | m2 | 11.44 | 64.09 |  | 733.19
487 | 011701003227 | 砌筑脚手架 | (1)服务对象:砌筑 (2)搭设高度:3.6米以内 | m2 | 79.04 | 3.89 |  | 307.47
装饰 | [8 empty] | 分项工程(17房屋建筑与装饰)
488 | 011701008227 | 外装饰吊篮 | (1)电动吊篮提升质量0.63t | m2 | 74.5 | 78.3 |  | 5833.35
金属结构工程 | [8 empty] | 分项工程(17房屋建筑与装饰)
二次搬运 | [8 empty] | 分项工程(17房屋建筑与装饰)
489 | 011708001402 | 二次搬运 | (1)搬运内容:砖砌块、碎石、砂、土（粘土膏）、钢筋、水泥（水泥及加气混凝土砌筑专用砂浆胶结料）、涂料（腻子及外墙涂料）、胶合板材、各种方板材、门窗、瓦、金属面板 (2)搬运距离:每向上4层楼 | 项 | 1 | 4825.41 |  | 4825.41
490 | 011708001403 | 二次搬运 | (1)搬运内容:拆除垃圾 (2)搬运距离:每向下4层楼 | 项 | 1 | 1037.72 |  | 1037.72
B类型-3（B8-07）~ | [8 empty] | 单位工程(17房屋建筑与装饰)
一般土建 | [8 empty] | 分项工程(17房屋建筑与装饰)
491 | 011702002216 | 柱模板 | (1)支撑高度:3.6米 | m2 | 6.6 | 74.88 |  | 494.21
单价措施项目清单与计价表
工程名称：尤溪县西城镇西城新村人居环境改善提升项目（一期） | [6 empty] | 第45页 共57页
序号 | 项目编码 | 项目名称 | 项目特征描述 | 计量单位 | 工程量 | 金 额(元)
[6 empty] | 综合单价 |  | 合价
以内 (2)构件形状:矩形柱
492 | 011702003228 | 构造柱模板 | (1)支撑高度:3.6米以内 | m2 | 4.76 | 93.74 |  | 446.2
493 | 011702025228 | 其他现浇构件模板 | (1)构件类型: 压顶 | m2 | 11.44 | 64.09 |  | 733.19
494 | 011701003228 | 砌筑脚手架 | (1)服务对象:砌筑 (2)搭设高度:3.6米以内 | m2 | 79.04 | 3.89 |  | 307.47
装饰 | [8 empty] | 分项工程(17房屋建筑与装饰)
495 | 011701008228 | 外装饰吊篮 | (1)电动吊篮提升质量0.63t | m2 | 74.5 | 78.3 |  | 5833.35
金属结构工程 | [8 empty] | 分项工程(17房屋建筑与装饰)
二次搬运 | [8 empty] | 分项工程(17房屋建筑与装饰)
496 | 011708001404 | 二次搬运 | (1)搬运内容:砖砌块、碎石、砂、土（粘土膏）、钢筋、水泥（水泥及加气混凝土砌筑专用砂浆胶结料）、涂料（腻子及外墙涂料）、胶合板材、各种方板材、门窗、瓦、金属面板 (2)搬运距离:每向上4层楼 | 项 | 1 | 4825.41 |  | 4825.41
497 | 011708001405 | 二次搬运 | (1)搬运内容:拆除垃圾 (2)搬运距离:每向下4层楼 | 项 | 1 | 1037.72 |  | 1037.72
B类型-3（B8-29）~ | [8 empty] | 单位工程(17房屋建筑与装饰)
一般土建 | [8 empty] | 分项工程(17房屋建筑与装饰)
498 | 011702002217 | 柱模板 | (1)支撑高度:3.6米以内 (2)构件形状:矩形柱 | m2 | 6.6 | 74.88 |  | 494.21
499 | 011702003229 | 构造柱模板 | (1)支撑高度:3.6米以内 | m2 | 4.76 | 93.74 |  | 446.2
500 | 011702025229 | 其他现浇构件模板 | (1)构件类型: 压顶 | m2 | 11.44 | 64.09 |  | 733.19
501 | 011701003229 | 砌筑脚手架 | (1)服务对象:砌筑 (2)搭设高度:3.6米以内 | m2 | 79.04 | 3.89 |  | 307.47
装饰 | [8 empty] | 分项工程(17房屋建筑与装饰)
502 | 011701008229 | 外装饰吊篮 | (1)电动吊篮提升质量0.63t | m2 | 74.5 | 78.3 |  | 5833.35
金属结构工程 | [8 empty] | 分项工程(17房屋建筑与装饰)
二次搬运 | [8 empty] | 分项工程(17房屋建筑与装饰)
503 | 011708001406 | 二次搬运 | (1)搬运内容:砖砌块、碎石、砂、土（粘土膏）、钢筋、水泥（水泥及加气混凝土砌筑专用砂浆胶结料）、涂 | 项 | 1 | 4825.41 |  | 4825.41
单价措施项目清单与计价表
工程名称：尤溪县西城镇西城新村人居环境改善提升项目（一期） | [6 empty] | 第46页 共57页
序号 | 项目编码 | 项目名称 | 项目特征描述 | 计量单位 | 工程量 | 金 额(元)
[6 empty] | 综合单价 |  | 合价
料（腻子及外墙涂料）、胶合板材、各种方板材、门窗、瓦、金属面板 (2)搬运距离:每向上4层楼
504 | 011708001407 | 二次搬运 | (1)搬运内容:拆除垃圾 (2)搬运距离:每向下4层楼 | 项 | 1 | 1037.72 |  | 1037.72
B类型-3（B8-31）~ | [8 empty] | 单位工程(17房屋建筑与装饰)
一般土建 | [8 empty] | 分项工程(17房屋建筑与装饰)
505 | 011702002218 | 柱模板 | (1)支撑高度:3.6米以内 (2)构件形状:矩形柱 | m2 | 6.6 | 74.88 |  | 494.21
506 | 011702003230 | 构造柱模板 | (1)支撑高度:3.6米以内 | m2 | 4.76 | 93.74 |  | 446.2
507 | 011702025230 | 其他现浇构件模板 | (1)构件类型: 压顶 | m2 | 11.44 | 64.09 |  | 733.19
508 | 011701003230 | 砌筑脚手架 | (1)服务对象:砌筑 (2)搭设高度:3.6米以内 | m2 | 79.04 | 3.89 |  | 307.47
装饰 | [8 empty] | 分项工程(17房屋建筑与装饰)
509 | 011701008230 | 外装饰吊篮 | (1)电动吊篮提升质量0.63t | m2 | 74.5 | 78.3 |  | 5833.35
金属结构工程 | [8 empty] | 分项工程(17房屋建筑与装饰)
二次搬运 | [8 empty] | 分项工程(17房屋建筑与装饰)
510 | 011708001408 | 二次搬运 | (1)搬运内容:砖砌块、碎石、砂、土（粘土膏）、钢筋、水泥（水泥及加气混凝土砌筑专用砂浆胶结料）、涂料（腻子及外墙涂料）、胶合板材、各种方板材、门窗、瓦、金属面板 (2)搬运距离:每向上4层楼 | 项 | 1 | 4825.41 |  | 4825.41
511 | 011708001409 | 二次搬运 | (1)搬运内容:拆除垃圾 (2)搬运距离:每向下4层楼 | 项 | 1 | 1037.72 |  | 1037.72
B类型-3（B8-33）~ | [8 empty] | 单位工程(17房屋建筑与装饰)
一般土建 | [8 empty] | 分项工程(17房屋建筑与装饰)
512 | 011702002219 | 柱模板 | (1)支撑高度:3.6米以内 (2)构件形状:矩形柱 | m2 | 6.6 | 74.88 |  | 494.21
513 | 011702003231 | 构造柱模板 | (1)支撑高度:3.6米以内 | m2 | 4.76 | 93.74 |  | 446.2
514 | 011702025231 | 其他现浇构件模板 | (1)构件类型: 压顶 | m2 | 11.44 | 64.09 |  | 733.19
515 | 011701003231 | 砌筑脚手架 | (1)服务对象:砌筑 | m2 | 79.04 | 3.89 |  | 307.47
单价措施项目清单与计价表
工程名称：尤溪县西城镇西城新村人居环境改善提升项目（一期） | [6 empty] | 第47页 共57页
序号 | 项目编码 | 项目名称 | 项目特征描述 | 计量单位 | 工程量 | 金 额(元)
[6 empty] | 综合单价 |  | 合价
(2)搭设高度:3.6米以内
装饰 | [8 empty] | 分项工程(17房屋建筑与装饰)
516 | 011701008231 | 外装饰吊篮 | (1)电动吊篮提升质量0.63t | m2 | 74.5 | 78.3 |  | 5833.35
金属结构工程 | [8 empty] | 分项工程(17房屋建筑与装饰)
二次搬运 | [8 empty] | 分项工程(17房屋建筑与装饰)
517 | 011708001410 | 二次搬运 | (1)搬运内容:砖砌块、碎石、砂、土（粘土膏）、钢筋、水泥（水泥及加气混凝土砌筑专用砂浆胶结料）、涂料（腻子及外墙涂料）、胶合板材、各种方板材、门窗、瓦、金属面板 (2)搬运距离:每向上4层楼 | 项 | 1 | 4825.41 |  | 4825.41
518 | 011708001411 | 二次搬运 | (1)搬运内容:拆除垃圾 (2)搬运距离:每向下4层楼 | 项 | 1 | 1037.72 |  | 1037.72
第九排 | [8 empty] | 单项工程(17房屋建筑与装饰)
B类型-1（B9-13、B9-15）~ | [8 empty] | 单位工程(17房屋建筑与装饰)
一般土建 | [8 empty] | 分项工程(17房屋建筑与装饰)
519 | 011702002234 | 柱模板 | (1)支撑高度:3.6米以内 (2)构件形状:矩形柱 | m2 | 5.28 | 74.88 |  | 395.37
520 | 011702003246 | 构造柱模板 | (1)支撑高度:3.6米以内 | m2 | 5.36 | 93.74 |  | 502.45
521 | 011702025246 | 其他现浇构件模板 | (1)构件类型: 压顶 | m2 | 15.2 | 64.09 |  | 974.17
522 | 011701003246 | 砌筑脚手架 | (1)服务对象:砌筑 (2)搭设高度:3.6米以内 | m2 | 95.15 | 3.89 |  | 370.13
装饰 | [8 empty] | 分项工程(17房屋建筑与装饰)
523 | 011701008246 | 外装饰吊篮 | (1)电动吊篮提升质量0.63t | m2 | 108.08 | 61.13 |  | 6606.93
金属结构工程 | [8 empty] | 分项工程(17房屋建筑与装饰)
二次搬运 | [8 empty] | 分项工程(17房屋建筑与装饰)
524 | 011708001440 | 二次搬运 | (1)搬运内容:砖砌块、碎石、砂、土（粘土膏）、钢筋、水泥（水泥及加气混凝土砌筑专用砂浆胶结料）、涂料（腻子及外墙涂料）、胶合板材、各种方板材、门窗、瓦、金属面板 (2)搬运距离:每向上4层楼 | 项 | 1 | 6575.53 |  | 6575.53
单价措施项目清单与计价表
工程名称：尤溪县西城镇西城新村人居环境改善提升项目（一期） | [6 empty] | 第48页 共57页
序号 | 项目编码 | 项目名称 | 项目特征描述 | 计量单位 | 工程量 | 金 额(元)
[6 empty] | 综合单价 |  | 合价
525 | 011708001441 | 二次搬运 | (1)搬运内容:拆除垃圾 (2)搬运距离:每向下4层楼 | 项 | 1 | 2495.42 |  | 2495.42
B类型-1（B9-17、B9-19）~ | [8 empty] | 单位工程(17房屋建筑与装饰)
一般土建 | [8 empty] | 分项工程(17房屋建筑与装饰)
526 | 011702002235 | 柱模板 | (1)支撑高度:3.6米以内 (2)构件形状:矩形柱 | m2 | 5.28 | 74.88 |  | 395.37
527 | 011702003247 | 构造柱模板 | (1)支撑高度:3.6米以内 | m2 | 5.36 | 93.74 |  | 502.45
528 | 011702025247 | 其他现浇构件模板 | (1)构件类型: 压顶 | m2 | 15.2 | 64.09 |  | 974.17
529 | 011701003247 | 砌筑脚手架 | (1)服务对象:砌筑 (2)搭设高度:3.6米以内 | m2 | 95.15 | 3.89 |  | 370.13
装饰 | [8 empty] | 分项工程(17房屋建筑与装饰)
530 | 011701008247 | 外装饰吊篮 | (1)电动吊篮提升质量0.63t | m2 | 108.08 | 61.13 |  | 6606.93
金属结构工程 | [8 empty] | 分项工程(17房屋建筑与装饰)
二次搬运 | [8 empty] | 分项工程(17房屋建筑与装饰)
531 | 011708001442 | 二次搬运 | (1)搬运内容:砖砌块、碎石、砂、土（粘土膏）、钢筋、水泥（水泥及加气混凝土砌筑专用砂浆胶结料）、涂料（腻子及外墙涂料）、胶合板材、各种方板材、门窗、瓦、金属面板 (2)搬运距离:每向上4层楼 | 项 | 1 | 6575.53 |  | 6575.53
532 | 011708001443 | 二次搬运 | (1)搬运内容:拆除垃圾 (2)搬运距离:每向下4层楼 | 项 | 1 | 2495.42 |  | 2495.42
B类型-2（B9-10）~ | [8 empty] | 单位工程(17房屋建筑与装饰)
一般土建 | [8 empty] | 分项工程(17房屋建筑与装饰)
533 | 011702002236 | 柱模板 | (1)支撑高度:3.6米以内 (2)构件形状:矩形柱 | m2 | 5.28 | 74.88 |  | 395.37
534 | 011702003248 | 构造柱模板 | (1)支撑高度:3.6米以内 | m2 | 4.86 | 93.74 |  | 455.58
535 | 011702025248 | 其他现浇构件模板 | (1)构件类型: 压顶 | m2 | 12.36 | 64.09 |  | 792.15
536 | 011701003248 | 砌筑脚手架 | (1)服务对象:砌筑 (2)搭设高度:3.6米以内 | m2 | 134.66 | 3.89 |  | 523.83
装饰 | [8 empty] | 分项工程(17房屋建筑与装饰)
537 | 011701008248 | 外装饰吊篮 | (1)电动吊篮提升质量0.63t | m2 | 83.38 | 72.41 |  | 6037.55
单价措施项目清单与计价表
工程名称：尤溪县西城镇西城新村人居环境改善提升项目（一期） | [6 empty] | 第49页 共57页
序号 | 项目编码 | 项目名称 | 项目特征描述 | 计量单位 | 工程量 | 金 额(元)
[6 empty] | 综合单价 |  | 合价
金属结构工程 | [8 empty] | 分项工程(17房屋建筑与装饰)
二次搬运 | [8 empty] | 分项工程(17房屋建筑与装饰)
538 | 011708001444 | 二次搬运 | (1)搬运内容:砖砌块、碎石、砂、土（粘土膏）、钢筋、水泥（水泥及加气混凝土砌筑专用砂浆胶结料）、涂料（腻子及外墙涂料）、胶合板材、各种方板材、门窗、瓦、金属面板 (2)搬运距离:每向上4层楼 | 项 | 1 | 5455.7 |  | 5455.7
539 | 011708001445 | 二次搬运 | (1)搬运内容:拆除垃圾 (2)搬运距离:每向下4层楼 | 项 | 1 | 519.68 |  | 519.68
B类型-2（B9-25）~ | [8 empty] | 单位工程(17房屋建筑与装饰)
一般土建 | [8 empty] | 分项工程(17房屋建筑与装饰)
540 | 011702002237 | 柱模板 | (1)支撑高度:3.6米以内 (2)构件形状:矩形柱 | m2 | 5.28 | 74.88 |  | 395.37
541 | 011702003249 | 构造柱模板 | (1)支撑高度:3.6米以内 | m2 | 4.86 | 93.74 |  | 455.58
542 | 011702025249 | 其他现浇构件模板 | (1)构件类型: 压顶 | m2 | 12.36 | 64.09 |  | 792.15
543 | 011701003249 | 砌筑脚手架 | (1)服务对象:砌筑 (2)搭设高度:3.6米以内 | m2 | 134.66 | 3.89 |  | 523.83
装饰 | [8 empty] | 分项工程(17房屋建筑与装饰)
544 | 011701008249 | 外装饰吊篮 | (1)电动吊篮提升质量0.63t | m2 | 83.38 | 72.41 |  | 6037.55
金属结构工程 | [8 empty] | 分项工程(17房屋建筑与装饰)
二次搬运 | [8 empty] | 分项工程(17房屋建筑与装饰)
545 | 011708001446 | 二次搬运 | (1)搬运内容:砖砌块、碎石、砂、土（粘土膏）、钢筋、水泥（水泥及加气混凝土砌筑专用砂浆胶结料）、涂料（腻子及外墙涂料）、胶合板材、各种方板材、门窗、瓦、金属面板 (2)搬运距离:每向上4层楼 | 项 | 1 | 5455.7 |  | 5455.7
546 | 011708001447 | 二次搬运 | (1)搬运内容:拆除垃圾 (2)搬运距离:每向下4层楼 | 项 | 1 | 519.68 |  | 519.68
B类型-2（B9-31）~ | [8 empty] | 单位工程(17房屋建筑与装饰)
一般土建 | [8 empty] | 分项工程(17房屋建筑与装饰)
547 | 011702002238 | 柱模板 | (1)支撑高度:3.6米 | m2 | 5.28 | 74.88 |  | 395.37
单价措施项目清单与计价表
工程名称：尤溪县西城镇西城新村人居环境改善提升项目（一期） | [6 empty] | 第50页 共57页
序号 | 项目编码 | 项目名称 | 项目特征描述 | 计量单位 | 工程量 | 金 额(元)
[6 empty] | 综合单价 |  | 合价
以内 (2)构件形状:矩形柱
548 | 011702003250 | 构造柱模板 | (1)支撑高度:3.6米以内 | m2 | 4.86 | 93.74 |  | 455.58
549 | 011702025250 | 其他现浇构件模板 | (1)构件类型: 压顶 | m2 | 12.36 | 64.09 |  | 792.15
550 | 011701003250 | 砌筑脚手架 | (1)服务对象:砌筑 (2)搭设高度:3.6米以内 | m2 | 134.66 | 3.89 |  | 523.83
装饰 | [8 empty] | 分项工程(17房屋建筑与装饰)
551 | 011701008250 | 外装饰吊篮 | (1)电动吊篮提升质量0.63t | m2 | 83.38 | 72.41 |  | 6037.55
金属结构工程 | [8 empty] | 分项工程(17房屋建筑与装饰)
二次搬运 | [8 empty] | 分项工程(17房屋建筑与装饰)
552 | 011708001448 | 二次搬运 | (1)搬运内容:砖砌块、碎石、砂、土（粘土膏）、钢筋、水泥（水泥及加气混凝土砌筑专用砂浆胶结料）、涂料（腻子及外墙涂料）、胶合板材、各种方板材、门窗、瓦、金属面板 (2)搬运距离:每向上4层楼 | 项 | 1 | 5455.7 |  | 5455.7
553 | 011708001449 | 二次搬运 | (1)搬运内容:拆除垃圾 (2)搬运距离:每向下4层楼 | 项 | 1 | 519.68 |  | 519.68
B类型-3（B9-08）~ | [8 empty] | 单位工程(17房屋建筑与装饰)
一般土建 | [8 empty] | 分项工程(17房屋建筑与装饰)
554 | 011702002239 | 柱模板 | (1)支撑高度:3.6米以内 (2)构件形状:矩形柱 | m2 | 6.6 | 74.88 |  | 494.21
555 | 011702003251 | 构造柱模板 | (1)支撑高度:3.6米以内 | m2 | 4.76 | 93.74 |  | 446.2
556 | 011702025251 | 其他现浇构件模板 | (1)构件类型: 压顶 | m2 | 11.44 | 64.09 |  | 733.19
557 | 011701003251 | 砌筑脚手架 | (1)服务对象:砌筑 (2)搭设高度:3.6米以内 | m2 | 79.04 | 3.89 |  | 307.47
装饰 | [8 empty] | 分项工程(17房屋建筑与装饰)
558 | 011701008251 | 外装饰吊篮 | (1)电动吊篮提升质量0.63t | m2 | 74.5 | 78.3 |  | 5833.35
金属结构工程 | [8 empty] | 分项工程(17房屋建筑与装饰)
二次搬运 | [8 empty] | 分项工程(17房屋建筑与装饰)
559 | 011708001450 | 二次搬运 | (1)搬运内容:砖砌块、碎石、砂、土（粘土膏）、钢筋、水泥（水泥及加气混凝土砌筑专用砂浆胶结料）、涂 | 项 | 1 | 4825.41 |  | 4825.41
单价措施项目清单与计价表
工程名称：尤溪县西城镇西城新村人居环境改善提升项目（一期） | [6 empty] | 第51页 共57页
序号 | 项目编码 | 项目名称 | 项目特征描述 | 计量单位 | 工程量 | 金 额(元)
[6 empty] | 综合单价 |  | 合价
料（腻子及外墙涂料）、胶合板材、各种方板材、门窗、瓦、金属面板 (2)搬运距离:每向上4层楼
560 | 011708001451 | 二次搬运 | (1)搬运内容:拆除垃圾 (2)搬运距离:每向下4层楼 | 项 | 1 | 1037.72 |  | 1037.72
B类型-3（B9-16）~ | [8 empty] | 单位工程(17房屋建筑与装饰)
一般土建 | [8 empty] | 分项工程(17房屋建筑与装饰)
561 | 011702002240 | 柱模板 | (1)支撑高度:3.6米以内 (2)构件形状:矩形柱 | m2 | 6.6 | 74.88 |  | 494.21
562 | 011702003252 | 构造柱模板 | (1)支撑高度:3.6米以内 | m2 | 4.76 | 93.74 |  | 446.2
563 | 011702025252 | 其他现浇构件模板 | (1)构件类型: 压顶 | m2 | 11.44 | 64.09 |  | 733.19
564 | 011701003252 | 砌筑脚手架 | (1)服务对象:砌筑 (2)搭设高度:3.6米以内 | m2 | 79.04 | 3.89 |  | 307.47
装饰 | [8 empty] | 分项工程(17房屋建筑与装饰)
565 | 011701008252 | 外装饰吊篮 | (1)电动吊篮提升质量0.63t | m2 | 74.5 | 78.3 |  | 5833.35
金属结构工程 | [8 empty] | 分项工程(17房屋建筑与装饰)
二次搬运 | [8 empty] | 分项工程(17房屋建筑与装饰)
566 | 011708001452 | 二次搬运 | (1)搬运内容:砖砌块、碎石、砂、土（粘土膏）、钢筋、水泥（水泥及加气混凝土砌筑专用砂浆胶结料）、涂料（腻子及外墙涂料）、胶合板材、各种方板材、门窗、瓦、金属面板 (2)搬运距离:每向上4层楼 | 项 | 1 | 4825.41 |  | 4825.41
567 | 011708001453 | 二次搬运 | (1)搬运内容:拆除垃圾 (2)搬运距离:每向下4层楼 | 项 | 1 | 1037.72 |  | 1037.72
第十排 | [8 empty] | 单项工程(17房屋建筑与装饰)
B类型-2（B10-3）~ | [8 empty] | 单位工程(17房屋建筑与装饰)
一般土建 | [8 empty] | 分项工程(17房屋建筑与装饰)
568 | 011702002261 | 柱模板 | (1)支撑高度:3.6米以内 (2)构件形状:矩形柱 | m2 | 5.28 | 74.88 |  | 395.37
569 | 011702003273 | 构造柱模板 | (1)支撑高度:3.6米以内 | m2 | 4.86 | 93.74 |  | 455.58
570 | 011702025273 | 其他现浇构件模板 | (1)构件类型: 压顶 | m2 | 12.36 | 64.09 |  | 792.15
单价措施项目清单与计价表
工程名称：尤溪县西城镇西城新村人居环境改善提升项目（一期） | [6 empty] | 第52页 共57页
序号 | 项目编码 | 项目名称 | 项目特征描述 | 计量单位 | 工程量 | 金 额(元)
[6 empty] | 综合单价 |  | 合价
571 | 011701003273 | 砌筑脚手架 | (1)服务对象:砌筑 (2)搭设高度:3.6米以内 | m2 | 134.66 | 3.89 |  | 523.83
装饰 | [8 empty] | 分项工程(17房屋建筑与装饰)
572 | 011701008273 | 外装饰吊篮 | (1)电动吊篮提升质量0.63t | m2 | 83.38 | 72.41 |  | 6037.55
金属结构工程 | [8 empty] | 分项工程(17房屋建筑与装饰)
二次搬运 | [8 empty] | 分项工程(17房屋建筑与装饰)
573 | 011708001490 | 二次搬运 | (1)搬运内容:砖砌块、碎石、砂、土（粘土膏）、钢筋、水泥（水泥及加气混凝土砌筑专用砂浆胶结料）、涂料（腻子及外墙涂料）、胶合板材、各种方板材、门窗、瓦、金属面板 (2)搬运距离:每向上4层楼 | 项 | 1 | 5455.7 |  | 5455.7
574 | 011708001491 | 二次搬运 | (1)搬运内容:拆除垃圾 (2)搬运距离:每向下4层楼 | 项 | 1 | 519.68 |  | 519.68
B类型-2（B10-13）~ | [8 empty] | 单位工程(17房屋建筑与装饰)
一般土建 | [8 empty] | 分项工程(17房屋建筑与装饰)
575 | 011702002262 | 柱模板 | (1)支撑高度:3.6米以内 (2)构件形状:矩形柱 | m2 | 5.28 | 74.88 |  | 395.37
576 | 011702003274 | 构造柱模板 | (1)支撑高度:3.6米以内 | m2 | 4.86 | 93.74 |  | 455.58
577 | 011702025274 | 其他现浇构件模板 | (1)构件类型: 压顶 | m2 | 12.36 | 64.09 |  | 792.15
578 | 011701003274 | 砌筑脚手架 | (1)服务对象:砌筑 (2)搭设高度:3.6米以内 | m2 | 134.66 | 3.89 |  | 523.83
装饰 | [8 empty] | 分项工程(17房屋建筑与装饰)
579 | 011701008274 | 外装饰吊篮 | (1)电动吊篮提升质量0.63t | m2 | 83.38 | 72.41 |  | 6037.55
金属结构工程 | [8 empty] | 分项工程(17房屋建筑与装饰)
二次搬运 | [8 empty] | 分项工程(17房屋建筑与装饰)
580 | 011708001492 | 二次搬运 | (1)搬运内容:砖砌块、碎石、砂、土（粘土膏）、钢筋、水泥（水泥及加气混凝土砌筑专用砂浆胶结料）、涂料（腻子及外墙涂料）、胶合板材、各种方板材、门窗、瓦、金属面板 (2)搬运距离:每向上4层楼 | 项 | 1 | 5455.7 |  | 5455.7
581 | 011708001493 | 二次搬运 | (1)搬运内容:拆除 | 项 | 1 | 519.68 |  | 519.68
单价措施项目清单与计价表
工程名称：尤溪县西城镇西城新村人居环境改善提升项目（一期） | [6 empty] | 第53页 共57页
序号 | 项目编码 | 项目名称 | 项目特征描述 | 计量单位 | 工程量 | 金 额(元)
[6 empty] | 综合单价 |  | 合价
垃圾 (2)搬运距离:每向下4层楼
B类型-3（B10-01）~ | [8 empty] | 单位工程(17房屋建筑与装饰)
一般土建 | [8 empty] | 分项工程(17房屋建筑与装饰)
582 | 011702002263 | 柱模板 | (1)支撑高度:3.6米以内 (2)构件形状:矩形柱 | m2 | 6.6 | 74.88 |  | 494.21
583 | 011702003275 | 构造柱模板 | (1)支撑高度:3.6米以内 | m2 | 4.76 | 93.74 |  | 446.2
584 | 011702025275 | 其他现浇构件模板 | (1)构件类型: 压顶 | m2 | 11.44 | 64.09 |  | 733.19
585 | 011701003275 | 砌筑脚手架 | (1)服务对象:砌筑 (2)搭设高度:3.6米以内 | m2 | 79.04 | 3.89 |  | 307.47
装饰 | [8 empty] | 分项工程(17房屋建筑与装饰)
586 | 011701008275 | 外装饰吊篮 | (1)电动吊篮提升质量0.63t | m2 | 74.5 | 78.3 |  | 5833.35
金属结构工程 | [8 empty] | 分项工程(17房屋建筑与装饰)
二次搬运 | [8 empty] | 分项工程(17房屋建筑与装饰)
587 | 011708001494 | 二次搬运 | (1)搬运内容:砖砌块、碎石、砂、土（粘土膏）、钢筋、水泥（水泥及加气混凝土砌筑专用砂浆胶结料）、涂料（腻子及外墙涂料）、胶合板材、各种方板材、门窗、瓦、金属面板 (2)搬运距离:每向上4层楼 | 项 | 1 | 4825.41 |  | 4825.41
588 | 011708001495 | 二次搬运 | (1)搬运内容:拆除垃圾 (2)搬运距离:每向下4层楼 | 项 | 1 | 1037.72 |  | 1037.72
B类型-3（B10-06）~ | [8 empty] | 单位工程(17房屋建筑与装饰)
一般土建 | [8 empty] | 分项工程(17房屋建筑与装饰)
589 | 011702002264 | 柱模板 | (1)支撑高度:3.6米以内 (2)构件形状:矩形柱 | m2 | 6.6 | 74.88 |  | 494.21
590 | 011702003276 | 构造柱模板 | (1)支撑高度:3.6米以内 | m2 | 4.76 | 93.74 |  | 446.2
591 | 011702025276 | 其他现浇构件模板 | (1)构件类型: 压顶 | m2 | 11.44 | 64.09 |  | 733.19
592 | 011701003276 | 砌筑脚手架 | (1)服务对象:砌筑 (2)搭设高度:3.6米以内 | m2 | 79.04 | 3.89 |  | 307.47
装饰 | [8 empty] | 分项工程(17房屋建筑与装饰)
593 | 011701008276 | 外装饰吊篮 | (1)电动吊篮提升质量0.63t | m2 | 74.5 | 78.3 |  | 5833.35
金属结构工程 | [8 empty] | 分项工程(17房屋建筑与装饰)
单价措施项目清单与计价表
工程名称：尤溪县西城镇西城新村人居环境改善提升项目（一期） | [6 empty] | 第54页 共57页
序号 | 项目编码 | 项目名称 | 项目特征描述 | 计量单位 | 工程量 | 金 额(元)
[6 empty] | 综合单价 |  | 合价
二次搬运 | [8 empty] | 分项工程(17房屋建筑与装饰)
594 | 011708001496 | 二次搬运 | (1)搬运内容:砖砌块、碎石、砂、土（粘土膏）、钢筋、水泥（水泥及加气混凝土砌筑专用砂浆胶结料）、涂料（腻子及外墙涂料）、胶合板材、各种方板材、门窗、瓦、金属面板 (2)搬运距离:每向上4层楼 | 项 | 1 | 4825.41 |  | 4825.41
595 | 011708001497 | 二次搬运 | (1)搬运内容:拆除垃圾 (2)搬运距离:每向下4层楼 | 项 | 1 | 1037.72 |  | 1037.72
B类型-3（B10-08）~ | [8 empty] | 单位工程(17房屋建筑与装饰)
一般土建 | [8 empty] | 分项工程(17房屋建筑与装饰)
596 | 011702002265 | 柱模板 | (1)支撑高度:3.6米以内 (2)构件形状:矩形柱 | m2 | 6.6 | 74.88 |  | 494.21
597 | 011702003277 | 构造柱模板 | (1)支撑高度:3.6米以内 | m2 | 4.76 | 93.74 |  | 446.2
598 | 011702025277 | 其他现浇构件模板 | (1)构件类型: 压顶 | m2 | 11.44 | 64.09 |  | 733.19
599 | 011701003277 | 砌筑脚手架 | (1)服务对象:砌筑 (2)搭设高度:3.6米以内 | m2 | 79.04 | 3.89 |  | 307.47
装饰 | [8 empty] | 分项工程(17房屋建筑与装饰)
600 | 011701008277 | 外装饰吊篮 | (1)电动吊篮提升质量0.63t | m2 | 74.5 | 78.3 |  | 5833.35
金属结构工程 | [8 empty] | 分项工程(17房屋建筑与装饰)
二次搬运 | [8 empty] | 分项工程(17房屋建筑与装饰)
601 | 011708001498 | 二次搬运 | (1)搬运内容:砖砌块、碎石、砂、土（粘土膏）、钢筋、水泥（水泥及加气混凝土砌筑专用砂浆胶结料）、涂料（腻子及外墙涂料）、胶合板材、各种方板材、门窗、瓦、金属面板 (2)搬运距离:每向上4层楼 | 项 | 1 | 4825.41 |  | 4825.41
602 | 011708001499 | 二次搬运 | (1)搬运内容:拆除垃圾 (2)搬运距离:每向下4层楼 | 项 | 1 | 1037.72 |  | 1037.72
B类型-3（B10-10）~ | [8 empty] | 单位工程(17房屋建筑与装饰)
一般土建 | [8 empty] | 分项工程(17房屋建筑与装饰)
603 | 011702002266 | 柱模板 | (1)支撑高度:3.6米以内 | m2 | 6.6 | 74.88 |  | 494.21
单价措施项目清单与计价表
工程名称：尤溪县西城镇西城新村人居环境改善提升项目（一期） | [6 empty] | 第55页 共57页
序号 | 项目编码 | 项目名称 | 项目特征描述 | 计量单位 | 工程量 | 金 额(元)
[6 empty] | 综合单价 |  | 合价
(2)构件形状:矩形柱
604 | 011702003278 | 构造柱模板 | (1)支撑高度:3.6米以内 | m2 | 4.76 | 93.74 |  | 446.2
605 | 011702025278 | 其他现浇构件模板 | (1)构件类型: 压顶 | m2 | 11.44 | 64.09 |  | 733.19
606 | 011701003278 | 砌筑脚手架 | (1)服务对象:砌筑 (2)搭设高度:3.6米以内 | m2 | 79.04 | 3.89 |  | 307.47
装饰 | [8 empty] | 分项工程(17房屋建筑与装饰)
607 | 011701008278 | 外装饰吊篮 | (1)电动吊篮提升质量0.63t | m2 | 74.5 | 78.3 |  | 5833.35
金属结构工程 | [8 empty] | 分项工程(17房屋建筑与装饰)
二次搬运 | [8 empty] | 分项工程(17房屋建筑与装饰)
608 | 011708001500 | 二次搬运 | (1)搬运内容:砖砌块、碎石、砂、土（粘土膏）、钢筋、水泥（水泥及加气混凝土砌筑专用砂浆胶结料）、涂料（腻子及外墙涂料）、胶合板材、各种方板材、门窗、瓦、金属面板 (2)搬运距离:每向上3层楼 | 项 | 1 | 3618.99 |  | 3618.99
609 | 011708001501 | 二次搬运 | (1)搬运内容:拆除垃圾 (2)搬运距离:每向下3层楼 | 项 | 1 | 778.26 |  | 778.26
B类型-3（B10-25）~ | [8 empty] | 单位工程(17房屋建筑与装饰)
一般土建 | [8 empty] | 分项工程(17房屋建筑与装饰)
610 | 011702002267 | 柱模板 | (1)支撑高度:3.6米以内 (2)构件形状:矩形柱 | m2 | 6.6 | 74.88 |  | 494.21
611 | 011702003279 | 构造柱模板 | (1)支撑高度:3.6米以内 | m2 | 4.76 | 93.74 |  | 446.2
612 | 011702025279 | 其他现浇构件模板 | (1)构件类型: 压顶 | m2 | 11.44 | 64.09 |  | 733.19
613 | 011701003279 | 砌筑脚手架 | (1)服务对象:砌筑 (2)搭设高度:3.6米以内 | m2 | 79.04 | 3.89 |  | 307.47
装饰 | [8 empty] | 分项工程(17房屋建筑与装饰)
614 | 011701008279 | 外装饰吊篮 | (1)电动吊篮提升质量0.63t | m2 | 74.5 | 78.3 |  | 5833.35
金属结构工程 | [8 empty] | 分项工程(17房屋建筑与装饰)
二次搬运 | [8 empty] | 分项工程(17房屋建筑与装饰)
615 | 011708001502 | 二次搬运 | (1)搬运内容:砖砌块、碎石、砂、土（粘土膏）、钢筋、水泥（水泥及加气混凝土砌筑专用砂浆胶结料）、涂料（腻子及外墙涂 | 项 | 1 | 4825.41 |  | 4825.41
单价措施项目清单与计价表
工程名称：尤溪县西城镇西城新村人居环境改善提升项目（一期） | [6 empty] | 第56页 共57页
序号 | 项目编码 | 项目名称 | 项目特征描述 | 计量单位 | 工程量 | 金 额(元)
[6 empty] | 综合单价 |  | 合价
料）、胶合板材、各种方板材、门窗、瓦、金属面板 (2)搬运距离:每向上4层楼
616 | 011708001503 | 二次搬运 | (1)搬运内容:拆除垃圾 (2)搬运距离:每向下4层楼 | 项 | 1 | 1037.72 |  | 1037.72
B类型-4（B10-21、B10-23） | [8 empty] | 单位工程(17房屋建筑与装饰)
一般土建 | [8 empty] | 分项工程(17房屋建筑与装饰)
617 | 011702002268 | 柱模板 | (1)支撑高度:3.6米以内 (2)构件形状:矩形柱 | m2 | 13.2 | 74.88 |  | 988.42
618 | 011702003280 | 构造柱模板 | (1)支撑高度:3.6米以内 | m2 | 7.28 | 93.74 |  | 682.43
619 | 011702025280 | 其他现浇构件模板 | (1)构件类型: 压顶 | m2 | 19.7 | 64.09 |  | 1262.57
620 | 011701003280 | 砌筑脚手架 | (1)服务对象:砌筑 (2)搭设高度:3.6米以内 | m2 | 126.98 | 3.89 |  | 493.95
装饰 | [8 empty] | 分项工程(17房屋建筑与装饰)
621 | 011701008280 | 外装饰吊篮 | (1)电动吊篮提升质量0.63t | m2 | 112.03 | 59.78 |  | 6697.15
金属结构工程 | [8 empty] | 分项工程(17房屋建筑与装饰)
二次搬运 | [8 empty] | 分项工程(17房屋建筑与装饰)
622 | 011708001504 | 二次搬运 | (1)搬运内容:砖砌块、碎石、砂、土（粘土膏）、钢筋、水泥（水泥及加气混凝土砌筑专用砂浆胶结料）、涂料（腻子及外墙涂料）、胶合板材、各种方板材、门窗、瓦、金属面板 (2)搬运距离:每向上4层楼 | 项 | 1 | 8950.76 |  | 8950.76
623 | 011708001505 | 二次搬运 | (1)搬运内容:拆除垃圾 (2)搬运距离:每向下4层楼 | 项 | 1 | 1037.72 |  | 1037.72
C类型-2（C10-18）@ | [8 empty] | 单位工程(17房屋建筑与装饰)
一般土建 | [8 empty] | 分项工程(17房屋建筑与装饰)
624 | 011702002269 | 柱模板 | (1)支撑高度:3.6米以内 (2)构件形状:矩形柱 | m2 | 10.56 | 74.88 |  | 790.73
625 | 011702003281 | 构造柱模板 | (1)支撑高度:3.6米以内 | m2 | 8.22 | 93.74 |  | 770.54
626 | 011702025281 | 其他现浇构件模板 | (1)构件类型: 压顶 | m2 | 12.97 | 64.09 |  | 831.25
627 | 011701003281 | 砌筑脚手架 | (1)服务对象:砌筑 (2)搭设高度:3.6米 | m2 | 89.02 | 3.89 |  | 346.29
单价措施项目清单与计价表
工程名称：尤溪县西城镇西城新村人居环境改善提升项目（一期） | [6 empty] | 第57页 共57页
序号 | 项目编码 | 项目名称 | 项目特征描述 | 计量单位 | 工程量 | 金 额(元)
[6 empty] | 综合单价 |  | 合价
以内
装饰 | [8 empty] | 分项工程(17房屋建筑与装饰)
628 | 011701008281 | 外装饰吊篮 | (1)电动吊篮提升质量0.63t | m2 | 86.34 | 70.72 |  | 6105.96
金属结构工程 | [8 empty] | 分项工程(17房屋建筑与装饰)
二次搬运 | [8 empty] | 分项工程(17房屋建筑与装饰)
629 | 011708001506 | 二次搬运 | (1)搬运内容:砖砌块、碎石、砂、土（粘土膏）、钢筋、水泥（水泥及加气混凝土砌筑专用砂浆胶结料）、涂料（腻子及外墙涂料）、胶合板材、各种方板材、门窗、瓦、金属面板 (2)搬运距离:每向上4层楼 | 项 | 1 | 5934.31 |  | 5934.31
C类型-2（C10-20）@ | [8 empty] | 单位工程(17房屋建筑与装饰)
一般土建 | [8 empty] | 分项工程(17房屋建筑与装饰)
630 | 011702002270 | 柱模板 | (1)支撑高度:3.6米以内 (2)构件形状:矩形柱 | m2 | 10.56 | 74.88 |  | 790.73
631 | 011702003282 | 构造柱模板 | (1)支撑高度:3.6米以内 | m2 | 8.22 | 93.74 |  | 770.54
632 | 011702025282 | 其他现浇构件模板 | (1)构件类型: 压顶 | m2 | 12.97 | 64.09 |  | 831.25
633 | 011701003282 | 砌筑脚手架 | (1)服务对象:砌筑 (2)搭设高度:3.6米以内 | m2 | 89.02 | 3.89 |  | 346.29
装饰 | [8 empty] | 分项工程(17房屋建筑与装饰)
634 | 011701008282 | 外装饰吊篮 | (1)搭设高度及吊篮型号:电动吊篮提升质量0.63t | m2 | 86.34 | 70.72 |  | 6105.96
金属结构工程 | [8 empty] | 分项工程(17房屋建筑与装饰)
二次搬运 | [8 empty] | 分项工程(17房屋建筑与装饰)
635 | 011708001507 | 二次搬运 | (1)搬运内容:砖砌块、碎石、砂、土（粘土膏）、钢筋、水泥（水泥及加气混凝土砌筑专用砂浆胶结料）、涂料（腻子及外墙涂料）、胶合板材、各种方板材、门窗、瓦、金属面板 (2)搬运距离:每向上4层楼 | 项 | 1 | 5934.31 |  | 5934.31
暂列金 | [8 empty] | 单项工程(17房屋建筑与装饰)
暂列金 | [8 empty] | 单位工程(17房屋建筑与装饰)
暂列金 | [8 empty] | 分项工程(17房屋建筑与装饰)
合 计 | [7 empty] | 1551426.26

## 其他项目清单与计价汇总表
其他项目清单与计价汇总表
工程名称：尤溪县西城镇西城新村人居环境改善提升项目（一期） |  |  | 第1页 共1页
序号 | 项 目 名 称 | 金额(元) | 备注
1 | 暂列金额 | 250000
2 | 专业工程暂估价
3 | 总承包服务费
合 计 |  | 250000 | ——

## 暂列金额明细表
暂列金额明细表
工程名称：尤溪县西城镇西城新村人居环境改善提升项目（一期） |  |  | 第1页 共1页
序号 | 项 目 名 称 | 金额(元) |  | 备 注
1 | 设计变更和现场签证暂列金额 | 250000
2 | 优质工程增加费
3 | 缩短定额工期增加费
4 | 发包人检测费
5 | 工程噪音超标排污费
6 | 渣土收纳费
7 | 加固工程检测费用
合 计 |  | 250000 |  | ——

## 专业工程暂估价明细表
专业工程暂估价明细表
工程名称：尤溪县西城镇西城新村人居环境改善提升项目（一期） |  |  | 第1页 共1页
序号 | 项 目 名 称 | 金额(元) |  | 备 注
合 计 |  |  |  | ——

## 总承包服务费计价表
总承包服务费计价表
工程名称：尤溪县西城镇西城新村人居环境改善提升项目（一期） |  |  |  | 第1页 共1页
序号 | 项 目 名 称 | 计算基础(元) | 费率(%) | 金额(元)
合 计

## 单价措施项目清单综合单价分析表
单价措施项目清单综合单价分析表
工程名称：尤溪县西城镇西城新村人居环境改善提升项目（一期） | [11 empty] | 第1页 共152页
序号 | 项目编码 | 项目名称及特征描述 | 单位 | 工程量 | 综合单价组成(元) | [7 empty] | 综合单价 (元)
[5 empty] | 人工费 | 材料费 | 施工机具使用费 | 企业管理费 | 利润 | 规费 | 税金
第一排 | [13 empty] | 单项工程(17房屋建筑与装饰)
B类型-1（B1-15、B1-16）-- | [13 empty] | 单位工程(17房屋建筑与装饰)
一般土建 | [13 empty] | 分项工程(17房屋建筑与装饰)
1 | 011702002017 | 柱模板 (1)支撑高度:3.6米以内 (2)构件形状:矩形柱 | m2 | 5.28 | 37.75 | 22.01 | 0.87 | 4.18 | 3.89 |  | 6.18 |  | 74.88
1.1 | 10117045 | 现浇混凝土胶合板模板(柱 独立矩形柱) | m2 | 5.28 | 37.75 | 22.01 | 0.87 | 4.18 | 3.89 |  | 6.18 |  | 74.88
2 | 011702003017 | 构造柱模板 (1)支撑高度:3.6米以内 | m2 | 5.36 | 51.48 | 23.54 | 0.87 | 5.24 | 4.87 |  | 7.74 |  | 93.74
2.1 | 10117048 | 现浇混凝土胶合板模板(柱 构造柱) | m2 | 5.36 | 51.48 | 23.54 | 0.87 | 5.24 | 4.87 |  | 7.74 |  | 93.74
3 | 011702025017 | 其他现浇构件模板 (1)构件类型: 压顶 | m2 | 15.2 | 36.3 | 15.04 | 0.55 | 3.58 | 3.33 |  | 5.29 |  | 64.09
3.1 | 10117070 | 现浇混凝土胶合板模板(其他构件 压顶) | m2 | 15.2 | 36.3 | 15.04 | 0.55 | 3.58 | 3.33 |  | 5.29 |  | 64.09
4 | 011701003017 | 砌筑脚手架 (1)服务对象:砌筑 (2)搭设高度:3.6米以内 | m2 | 95.15 | 2.08 | 0.39 | 0.68 | 0.22 | 0.2 |  | 0.32 |  | 3.89
4.1 | 10117017 | 砌筑脚手架(里脚手架) | m2 | 95.15 | 2.08 | 0.39 | 0.68 | 0.22 | 0.2 |  | 0.32 |  | 3.89
装饰 | [13 empty] | 分项工程(17房屋建筑与装饰)
5 | 011701008017 | 外装饰吊篮 (1)电动吊篮提升质量0.63t | m2 | 108.08 | 30.68 | 0.02 | 18.78 | 3.42 | 3.18 |  | 5.05 |  | 61.13
5.1 | 10117023 | 装修脚手架(外装饰吊篮使用费 m2) | m2 | 108.08 | 1.97 |  | 16.67 | 1.29 | 1.2 |  | 1.9 |  | 23.03
5.2 | 10117024 | 装修脚手架(外装饰吊篮安拆费) | 台次 | 1 | 985.84 | 1.99 | 228.41 | 83.92 | 78.01 |  | 124.04 |  | 1502.21
5.3 | 10117025 | 装修脚手架(外装饰吊篮移位费) | 台次 | 4 | 529.35 |  |  | 36.53 | 33.95 |  | 53.98 |  | 653.81
金属结构工程 | [13 empty] | 分项工程(17房屋建筑与装饰)
二次搬运 | [13 empty] | 分项工程(17房屋建筑与装饰)
6 | 011708001029 | 二次搬运 (1)搬运内容:砖砌块、碎石、砂、土（粘土膏）、钢筋、水泥（水泥及加气混凝土砌筑专用砂浆胶结料）、涂料（腻子及外墙涂料）、胶合板材、各种方板材 | 项 | 1 | 7912.84 | 73.89 |  | 551.26 | 512.84 |  | 814.97 |  | 9865.81
单价措施项目清单综合单价分析表
工程名称：尤溪县西城镇西城新村人居环境改善提升项目（一期） | [11 empty] | 第2页 共152页
序号 | 项目编码 | 项目名称及特征描述 | 单位 | 工程量 | 综合单价组成(元) | [7 empty] | 综合单价 (元)
[5 empty] | 人工费 | 材料费 | 施工机具使用费 | 企业管理费 | 利润 | 规费 | 税金
|  | 、门窗、瓦、金属面板 (2)搬运距离:每向上6层楼 |  | 0
6.1 | 10117103T | 垂直运输工程(人工搬运 砖砌块 每上6层楼 ) | m3 | 15.62 | 137.21 | 2.76 |  | 9.66 | 8.98 |  | 14.27 |  | 172.88
6.2 | 10117103T | 垂直运输工程(人工搬运 碎石 每上6层楼 ) | m3 | 1.95 | 137.21 | 2.76 |  | 9.66 | 8.98 |  | 14.27 |  | 172.88
6.3 | 10117103T | 垂直运输工程(人工搬运 砂 每上6层楼 ) | m3 | 7.85 | 137.21 | 2.76 |  | 9.66 | 8.98 |  | 14.27 |  | 172.88
6.4 | 10117103T | 垂直运输工程(人工搬运 土 每上6层楼 ) | m3 | 0.16 | 137.21 | 2.76 |  | 9.66 | 8.98 |  | 14.27 |  | 172.88
6.5 | 10117104T | 垂直运输工程(人工搬运 钢筋 每上6层楼) | t | 0.515 | 326.63 | 0.66 |  | 22.58 | 20.99 |  | 33.38 |  | 404.24
6.6 | 10117104T | 垂直运输工程(人工搬运 水泥 每上6层楼) | t | 4.164 | 326.63 | 0.66 |  | 22.58 | 20.99 |  | 33.38 |  | 404.24
6.7 | 10117104T | 垂直运输工程(人工搬运 涂料 每上6层楼) | t | 0.301 | 326.63 | 0.66 |  | 22.58 | 20.99 |  | 33.38 |  | 404.24
6.8 | 10117107T | 垂直运输工程(人工搬运 胶合板材 每上6层楼) | m2 | 8.87 | 8.7 |  |  | 0.6 | 0.56 |  | 0.89 |  | 10.75
6.9 | 10117109T | 垂直运输工程(人工搬运 各种方板材 每上6层楼) | m3 | 0.06 | 156.07 |  |  | 10.77 | 10.01 |  | 15.92 |  | 192.77
6.10 | 10117110T | 垂直运输工程(人工搬运 门窗 每上6层楼) | m2 | 6.84 | 3.49 |  |  | 0.24 | 0.22 |  | 0.36 |  | 4.31
6.11 | 10117106T | 垂直运输工程(人工搬运 瓦 每上6层楼) | m2 | 229.13 | 8.7 |  |  | 0.6 | 0.56 |  | 0.89 |  | 10.75
6.12 | 10117108T | 垂直运输工程(人工搬运 各种金属面板 每上6层楼) | m2 | 48.56 | 13.85 |  |  | 0.96 | 0.89 |  | 1.41 |  | 17.11
7 | 011708001030 | 二次搬运 (1)搬运内容:拆除垃圾 (2)搬运距离:每向下6层楼 | 项 | 1 | 3014.76 | 15.88 |  | 209.05 | 194.39 |  | 309.06 |  | 3743.14
7.1 | 10117113T | 垂直运输工程(人工搬运 垃圾每向下6层楼) | m3 | 15.27 | 197.43 | 1.04 |  | 13.69 | 12.73 |  | 20.24 |  | 245.13
B类型-3（B1-10）~ | [13 empty] | 单位工程(17房屋建筑与装饰)
一般土建 | [13 empty] | 分项工程(17房屋建筑与装饰)
8 | 011702002018 | 柱模板 (1)支撑高度:3.6米以内 (2)构件形状:矩形柱 | m2 | 6.6 | 37.75 | 22.01 | 0.87 | 4.18 | 3.89 |  | 6.18 |  | 74.88
8.1 | 10117045 | 现浇混凝土胶合板模板(柱 独立矩形柱) | m2 | 6.6 | 37.75 | 22.01 | 0.87 | 4.18 | 3.89 |  | 6.18 |  | 74.88
9 | 011702003018 | 构造柱模板 (1)支撑高度:3.6米以内 | m2 | 4.76 | 51.48 | 23.54 | 0.87 | 5.24 | 4.87 |  | 7.74 |  | 93.74
9.1 | 10117048 | 现浇混凝土胶合板模板(柱 构造柱) | m2 | 4.76 | 51.48 | 23.54 | 0.87 | 5.24 | 4.87 |  | 7.74 |  | 93.74
单价措施项目清单综合单价分析表
工程名称：尤溪县西城镇西城新村人居环境改善提升项目（一期） | [11 empty] | 第3页 共152页
序号 | 项目编码 | 项目名称及特征描述 | 单位 | 工程量 | 综合单价组成(元) | [7 empty] | 综合单价 (元)
[5 empty] | 人工费 | 材料费 | 施工机具使用费 | 企业管理费 | 利润 | 规费 | 税金
10 | 011702025018 | 其他现浇构件模板 (1)构件类型: 压顶 | m2 | 11.44 | 36.3 | 15.04 | 0.55 | 3.58 | 3.33 |  | 5.29 |  | 64.09
10.1 | 10117070 | 现浇混凝土胶合板模板(其他构件 压顶) | m2 | 11.44 | 36.3 | 15.04 | 0.55 | 3.58 | 3.33 |  | 5.29 |  | 64.09
11 | 011701003018 | 砌筑脚手架 (1)服务对象:砌筑 (2)搭设高度:3.6米以内 | m2 | 79.04 | 2.08 | 0.39 | 0.68 | 0.22 | 0.2 |  | 0.32 |  | 3.89
11.1 | 10117017 | 砌筑脚手架(里脚手架) | m2 | 79.04 | 2.08 | 0.39 | 0.68 | 0.22 | 0.2 |  | 0.32 |  | 3.89
装饰 | [13 empty] | 分项工程(17房屋建筑与装饰)
12 | 011701008018 | 外装饰吊篮 (1)电动吊篮提升质量0.63t | m2 | 74.5 | 43.62 | 0.03 | 19.74 | 4.38 | 4.07 |  | 6.46 |  | 78.3
12.1 | 10117023 | 装修脚手架(外装饰吊篮使用费 m2) | m2 | 74.5 | 1.97 |  | 16.67 | 1.29 | 1.2 |  | 1.9 |  | 23.03
12.2 | 10117024 | 装修脚手架(外装饰吊篮安拆费) | 台次 | 1 | 985.84 | 1.99 | 228.41 | 83.92 | 78.01 |  | 124.04 |  | 1502.21
12.3 | 10117025 | 装修脚手架(外装饰吊篮移位费) | 台次 | 4 | 529.35 |  |  | 36.53 | 33.95 |  | 53.98 |  | 653.81
金属结构工程 | [13 empty] | 分项工程(17房屋建筑与装饰)
二次搬运 | [13 empty] | 分项工程(17房屋建筑与装饰)
13 | 011708001031 | 二次搬运 (1)搬运内容:砖砌块、碎石、砂、土（粘土膏）、钢筋、水泥（水泥及加气混凝土砌筑专用砂浆胶结料）、涂料（腻子及外墙涂料）、胶合板材、各种方板材、门窗、瓦、金属面板 (2)搬运距离:每向上6层楼 | 项 | 1 | 5802.7 | 58.18 |  | 404.53 | 376.29 |  | 597.96 |  | 7239.66
13.1 | 10117103T | 垂直运输工程(人工搬运 砖砌块 每上6层楼 ) | m3 | 12.55 | 137.21 | 2.76 |  | 9.66 | 8.98 |  | 14.27 |  | 172.88
13.2 | 10117103T | 垂直运输工程(人工搬运 碎石 每上6层楼 ) | m3 | 1.67 | 137.21 | 2.76 |  | 9.66 | 8.98 |  | 14.27 |  | 172.88
13.3 | 10117103T | 垂直运输工程(人工搬运 砂 每上6层楼 ) | m3 | 5.84 | 137.21 | 2.76 |  | 9.66 | 8.98 |  | 14.27 |  | 172.88
13.4 | 10117103T | 垂直运输工程(人工搬运 土 每上6层楼 ) | m3 | 0.09 | 137.21 | 2.76 |  | 9.66 | 8.98 |  | 14.27 |  | 172.88
13.5 | 10117104T | 垂直运输工程(人工搬运 钢筋 每上6层楼) | t | 0.485 | 326.63 | 0.66 |  | 22.58 | 20.99 |  | 33.38 |  | 404.24
13.6 | 10117104T | 垂直运输工程(人工搬运 水泥 每上6层楼) | t | 3.195 | 326.63 | 0.66 |  | 22.58 | 20.99 |  | 33.38 |  | 404.24
13.7 | 10117104T | 垂直运输工程(人工搬运 涂料 每上6层楼) | t | 0.211 | 326.63 | 0.66 |  | 22.58 | 20.99 |  | 33.38 |  | 404.24
单价措施项目清单综合单价分析表
工程名称：尤溪县西城镇西城新村人居环境改善提升项目（一期） | [11 empty] | 第4页 共152页
序号 | 项目编码 | 项目名称及特征描述 | 单位 | 工程量 | 综合单价组成(元) | [7 empty] | 综合单价 (元)
[5 empty] | 人工费 | 材料费 | 施工机具使用费 | 企业管理费 | 利润 | 规费 | 税金
13.8 | 10117107T | 垂直运输工程(人工搬运 胶合板材 每上6层楼) | m2 | 7.42 | 8.7 |  |  | 0.6 | 0.56 |  | 0.89 |  | 10.75
13.9 | 10117109T | 垂直运输工程(人工搬运 各种方板材 每上6层楼) | m3 | 0.08 | 156.07 |  |  | 10.77 | 10.01 |  | 15.92 |  | 192.77
13.10 | 10117110T | 垂直运输工程(人工搬运 门窗 每上6层楼) | m2 | 3.6 | 3.49 |  |  | 0.24 | 0.22 |  | 0.36 |  | 4.31
13.11 | 10117106T | 垂直运输工程(人工搬运 瓦 每上6层楼) | m2 | 138.2 | 8.7 |  |  | 0.6 | 0.56 |  | 0.89 |  | 10.75
13.12 | 10117108T | 垂直运输工程(人工搬运 各种金属面板 每上6层楼) | m2 | 34.3 | 13.85 |  |  | 0.96 | 0.89 |  | 1.41 |  | 17.11
14 | 011708001032 | 二次搬运 (1)搬运内容:拆除垃圾 (2)搬运距离:每向下6层楼 | 项 | 1 | 1253.68 | 6.6 |  | 86.93 | 80.84 |  | 128.52 |  | 1556.58
14.1 | 10117113T | 垂直运输工程(人工搬运 垃圾每向下6层楼) | m3 | 6.35 | 197.43 | 1.04 |  | 13.69 | 12.73 |  | 20.24 |  | 245.13
B类型-4（B1-01、B1-02） | [13 empty] | 单位工程(17房屋建筑与装饰)
一般土建 | [13 empty] | 分项工程(17房屋建筑与装饰)
15 | 011702002019 | 柱模板 (1)支撑高度:3.6米以内 (2)构件形状:矩形柱 | m2 | 13.2 | 37.75 | 22.01 | 0.87 | 4.18 | 3.89 |  | 6.18 |  | 74.88
15.1 | 10117045 | 现浇混凝土胶合板模板(柱 独立矩形柱) | m2 | 13.2 | 37.75 | 22.01 | 0.87 | 4.18 | 3.89 |  | 6.18 |  | 74.88
16 | 011702003019 | 构造柱模板 (1)支撑高度:3.6米以内 | m2 | 7.28 | 51.48 | 23.54 | 0.87 | 5.24 | 4.87 |  | 7.74 |  | 93.74
16.1 | 10117048 | 现浇混凝土胶合板模板(柱 构造柱) | m2 | 7.28 | 51.48 | 23.54 | 0.87 | 5.24 | 4.87 |  | 7.74 |  | 93.74
17 | 011702025019 | 其他现浇构件模板 (1)构件类型: 压顶 | m2 | 19.7 | 36.3 | 15.04 | 0.55 | 3.58 | 3.33 |  | 5.29 |  | 64.09
17.1 | 10117070 | 现浇混凝土胶合板模板(其他构件 压顶) | m2 | 19.7 | 36.3 | 15.04 | 0.55 | 3.58 | 3.33 |  | 5.29 |  | 64.09
18 | 011701003019 | 砌筑脚手架 (1)服务对象:砌筑 (2)搭设高度:3.6米以内 | m2 | 126.98 | 2.08 | 0.39 | 0.68 | 0.22 | 0.2 |  | 0.32 |  | 3.89
18.1 | 10117017 | 砌筑脚手架(里脚手架) | m2 | 126.98 | 2.08 | 0.39 | 0.68 | 0.22 | 0.2 |  | 0.32 |  | 3.89
装饰 | [13 empty] | 分项工程(17房屋建筑与装饰)
19 | 011701008019 | 外装饰吊篮 (1)电动吊篮提升质量0.63t | m2 | 112.03 | 29.67 | 0.02 | 18.71 | 3.34 | 3.11 |  | 4.93 |  | 59.78
单价措施项目清单综合单价分析表
工程名称：尤溪县西城镇西城新村人居环境改善提升项目（一期） | [11 empty] | 第5页 共152页
序号 | 项目编码 | 项目名称及特征描述 | 单位 | 工程量 | 综合单价组成(元) | [7 empty] | 综合单价 (元)
[5 empty] | 人工费 | 材料费 | 施工机具使用费 | 企业管理费 | 利润 | 规费 | 税金
19.1 | 10117023 | 装修脚手架(外装饰吊篮使用费 m2) | m2 | 112.03 | 1.97 |  | 16.67 | 1.29 | 1.2 |  | 1.9 |  | 23.03
19.2 | 10117024 | 装修脚手架(外装饰吊篮安拆费) | 台次 | 1 | 985.84 | 1.99 | 228.41 | 83.92 | 78.01 |  | 124.04 |  | 1502.21
19.3 | 10117025 | 装修脚手架(外装饰吊篮移位费) | 台次 | 4 | 529.35 |  |  | 36.53 | 33.95 |  | 53.98 |  | 653.81
金属结构工程 | [13 empty] | 分项工程(17房屋建筑与装饰)
二次搬运 | [13 empty] | 分项工程(17房屋建筑与装饰)
20 | 011708001033 | 二次搬运 (1)搬运内容:砖砌块、碎石、砂、土（粘土膏）、钢筋、水泥（水泥及加气混凝土砌筑专用砂浆胶结料）、涂料（腻子及外墙涂料）、胶合板材、各种方板材、门窗、瓦、金属面板 (2)搬运距离:每向上6层楼 | 项 | 1 | 10758.7 | 112.62 |  | 750.31 | 697.95 |  | 1109.17 |  | 13428.76
20.1 | 10117103T | 垂直运输工程(人工搬运 砖砌块 每上6层楼 ) | m3 | 24.33 | 137.21 | 2.76 |  | 9.66 | 8.98 |  | 14.27 |  | 172.88
20.2 | 10117103T | 垂直运输工程(人工搬运 碎石 每上6层楼 ) | m3 | 3 | 137.21 | 2.76 |  | 9.66 | 8.98 |  | 14.27 |  | 172.88
20.3 | 10117103T | 垂直运输工程(人工搬运 砂 每上6层楼 ) | m3 | 11.52 | 137.21 | 2.76 |  | 9.66 | 8.98 |  | 14.27 |  | 172.88
20.4 | 10117103T | 垂直运输工程(人工搬运 土 每上6层楼 ) | m3 | 0.25 | 137.21 | 2.76 |  | 9.66 | 8.98 |  | 14.27 |  | 172.88
20.5 | 10117104T | 垂直运输工程(人工搬运 钢筋 每上6层楼) | t | 0.827 | 326.63 | 0.66 |  | 22.58 | 20.99 |  | 33.38 |  | 404.24
20.6 | 10117104T | 垂直运输工程(人工搬运 水泥 每上6层楼) | t | 5.986 | 326.63 | 0.66 |  | 22.58 | 20.99 |  | 33.38 |  | 404.24
20.7 | 10117104T | 垂直运输工程(人工搬运 涂料 每上6层楼) | t | 0.319 | 326.63 | 0.66 |  | 22.58 | 20.99 |  | 33.38 |  | 404.24
20.8 | 10117107T | 垂直运输工程(人工搬运 胶合板材 每上6层楼) | m2 | 12.94 | 8.7 |  |  | 0.6 | 0.56 |  | 0.89 |  | 10.75
20.9 | 10117109T | 垂直运输工程(人工搬运 各种方板材 每上6层楼) | m3 | 0.12 | 156.07 |  |  | 10.77 | 10.01 |  | 15.92 |  | 192.77
20.10 | 10117110T | 垂直运输工程(人工搬运 门窗 每上6层楼) | m2 | 6.84 | 3.49 |  |  | 0.24 | 0.22 |  | 0.36 |  | 4.31
20.11 | 10117106T | 垂直运输工程(人工搬运 瓦 每上6层楼) | m2 | 255.99 | 8.7 |  |  | 0.6 | 0.56 |  | 0.89 |  | 10.75
20.12 | 10117108T | 垂直运输工程(人工搬运 各种金属面板 每上6层楼) | m2 | 49.24 | 13.85 |  |  | 0.96 | 0.89 |  | 1.41 |  | 17.11
21 | 011708001034 | 二次搬运 (1)搬运内容:拆除垃圾 (2)搬运距离:每向下6层楼 | 项 | 1 | 1253.68 | 6.6 |  | 86.93 | 80.84 |  | 128.52 |  | 1556.58
21.1 | 10117113T | 垂直运输工程(人工搬运 垃圾每向下6层楼) | m3 | 6.35 | 197.43 | 1.04 |  | 13.69 | 12.73 |  | 20.24 |  | 245.13
B类型-4（B1-03、B1-04） | [13 empty] | 单位工程(17房屋建筑与装饰)
单价措施项目清单综合单价分析表
工程名称：尤溪县西城镇西城新村人居环境改善提升项目（一期） | [11 empty] | 第6页 共152页
序号 | 项目编码 | 项目名称及特征描述 | 单位 | 工程量 | 综合单价组成(元) | [7 empty] | 综合单价 (元)
[5 empty] | 人工费 | 材料费 | 施工机具使用费 | 企业管理费 | 利润 | 规费 | 税金
一般土建 | [13 empty] | 分项工程(17房屋建筑与装饰)
22 | 011702002020 | 柱模板 (1)支撑高度:3.6米以内 (2)构件形状:矩形柱 | m2 | 13.2 | 37.75 | 22.01 | 0.87 | 4.18 | 3.89 |  | 6.18 |  | 74.88
22.1 | 10117045 | 现浇混凝土胶合板模板(柱 独立矩形柱) | m2 | 13.2 | 37.75 | 22.01 | 0.87 | 4.18 | 3.89 |  | 6.18 |  | 74.88
23 | 011702003020 | 构造柱模板 (1)支撑高度:3.6米以内 | m2 | 7.28 | 51.48 | 23.54 | 0.87 | 5.24 | 4.87 |  | 7.74 |  | 93.74
23.1 | 10117048 | 现浇混凝土胶合板模板(柱 构造柱) | m2 | 7.28 | 51.48 | 23.54 | 0.87 | 5.24 | 4.87 |  | 7.74 |  | 93.74
24 | 011702025020 | 其他现浇构件模板 (1)构件类型: 压顶 | m2 | 19.7 | 36.3 | 15.04 | 0.55 | 3.58 | 3.33 |  | 5.29 |  | 64.09
24.1 | 10117070 | 现浇混凝土胶合板模板(其他构件 压顶) | m2 | 19.7 | 36.3 | 15.04 | 0.55 | 3.58 | 3.33 |  | 5.29 |  | 64.09
25 | 011701003020 | 砌筑脚手架 (1)服务对象:砌筑 (2)搭设高度:3.6米以内 | m2 | 126.98 | 2.08 | 0.39 | 0.68 | 0.22 | 0.2 |  | 0.32 |  | 3.89
25.1 | 10117017 | 砌筑脚手架(里脚手架) | m2 | 126.98 | 2.08 | 0.39 | 0.68 | 0.22 | 0.2 |  | 0.32 |  | 3.89
装饰 | [13 empty] | 分项工程(17房屋建筑与装饰)
26 | 011701008020 | 外装饰吊篮 (1)电动吊篮提升质量0.63t | m2 | 112.03 | 29.67 | 0.02 | 18.71 | 3.34 | 3.11 |  | 4.93 |  | 59.78
26.1 | 10117023 | 装修脚手架(外装饰吊篮使用费 m2) | m2 | 112.03 | 1.97 |  | 16.67 | 1.29 | 1.2 |  | 1.9 |  | 23.03
26.2 | 10117024 | 装修脚手架(外装饰吊篮安拆费) | 台次 | 1 | 985.84 | 1.99 | 228.41 | 83.92 | 78.01 |  | 124.04 |  | 1502.21
26.3 | 10117025 | 装修脚手架(外装饰吊篮移位费) | 台次 | 4 | 529.35 |  |  | 36.53 | 33.95 |  | 53.98 |  | 653.81
金属结构工程 | [13 empty] | 分项工程(17房屋建筑与装饰)
二次搬运 | [13 empty] | 分项工程(17房屋建筑与装饰)
27 | 011708001035 | 二次搬运 (1)搬运内容:砖砌块、碎石、砂、土（粘土膏）、钢筋、水泥（水泥及加气混凝土砌筑专用砂浆胶结料）、涂料（腻子及外墙涂料）、胶合板材、各种方板材、门窗、瓦、金属面板 (2)搬运距离:每向上6层楼 | 项 | 1 | 10758.7 | 112.62 |  | 750.31 | 697.95 |  | 1109.17 |  | 13428.76
单价措施项目清单综合单价分析表
工程名称：尤溪县西城镇西城新村人居环境改善提升项目（一期） | [11 empty] | 第7页 共152页
序号 | 项目编码 | 项目名称及特征描述 | 单位 | 工程量 | 综合单价组成(元) | [7 empty] | 综合单价 (元)
[5 empty] | 人工费 | 材料费 | 施工机具使用费 | 企业管理费 | 利润 | 规费 | 税金
27.1 | 10117103T | 垂直运输工程(人工搬运 砖砌块 每上6层楼 ) | m3 | 24.33 | 137.21 | 2.76 |  | 9.66 | 8.98 |  | 14.27 |  | 172.88
27.2 | 10117103T | 垂直运输工程(人工搬运 碎石 每上6层楼 ) | m3 | 3 | 137.21 | 2.76 |  | 9.66 | 8.98 |  | 14.27 |  | 172.88
27.3 | 10117103T | 垂直运输工程(人工搬运 砂 每上6层楼 ) | m3 | 11.52 | 137.21 | 2.76 |  | 9.66 | 8.98 |  | 14.27 |  | 172.88
27.4 | 10117103T | 垂直运输工程(人工搬运 土 每上6层楼 ) | m3 | 0.25 | 137.21 | 2.76 |  | 9.66 | 8.98 |  | 14.27 |  | 172.88
27.5 | 10117104T | 垂直运输工程(人工搬运 钢筋 每上6层楼) | t | 0.827 | 326.63 | 0.66 |  | 22.58 | 20.99 |  | 33.38 |  | 404.24
27.6 | 10117104T | 垂直运输工程(人工搬运 水泥 每上6层楼) | t | 5.986 | 326.63 | 0.66 |  | 22.58 | 20.99 |  | 33.38 |  | 404.24
27.7 | 10117104T | 垂直运输工程(人工搬运 涂料 每上6层楼) | t | 0.319 | 326.63 | 0.66 |  | 22.58 | 20.99 |  | 33.38 |  | 404.24
27.8 | 10117107T | 垂直运输工程(人工搬运 胶合板材 每上6层楼) | m2 | 12.94 | 8.7 |  |  | 0.6 | 0.56 |  | 0.89 |  | 10.75
27.9 | 10117109T | 垂直运输工程(人工搬运 各种方板材 每上6层楼) | m3 | 0.12 | 156.07 |  |  | 10.77 | 10.01 |  | 15.92 |  | 192.77
27.10 | 10117110T | 垂直运输工程(人工搬运 门窗 每上6层楼) | m2 | 6.84 | 3.49 |  |  | 0.24 | 0.22 |  | 0.36 |  | 4.31
27.11 | 10117106T | 垂直运输工程(人工搬运 瓦 每上6层楼) | m2 | 255.99 | 8.7 |  |  | 0.6 | 0.56 |  | 0.89 |  | 10.75
27.12 | 10117108T | 垂直运输工程(人工搬运 各种金属面板 每上6层楼) | m2 | 49.24 | 13.85 |  |  | 0.96 | 0.89 |  | 1.41 |  | 17.11
28 | 011708001036 | 二次搬运 (1)搬运内容:拆除垃圾 (2)搬运距离:每向下6层楼 | 项 | 1 | 1253.68 | 6.6 |  | 86.93 | 80.84 |  | 128.52 |  | 1556.58
28.1 | 10117113T | 垂直运输工程(人工搬运 垃圾每向下6层楼) | m3 | 6.35 | 197.43 | 1.04 |  | 13.69 | 12.73 |  | 20.24 |  | 245.13
B类型-5（B1-05、B1-06） | [13 empty] | 单位工程(17房屋建筑与装饰)
一般土建 | [13 empty] | 分项工程(17房屋建筑与装饰)
29 | 011702002021 | 柱模板 (1)支撑高度:3.6米以内 (2)构件形状:矩形柱 | m2 | 11.88 | 37.75 | 22.01 | 0.87 | 4.18 | 3.89 |  | 6.18 |  | 74.88
29.1 | 10117045 | 现浇混凝土胶合板模板(柱 独立矩形柱) | m2 | 11.88 | 37.75 | 22.01 | 0.87 | 4.18 | 3.89 |  | 6.18 |  | 74.88
30 | 011702003021 | 构造柱模板 (1)支撑高度:3.6米以内 | m2 | 8.32 | 51.48 | 23.54 | 0.87 | 5.24 | 4.87 |  | 7.74 |  | 93.74
30.1 | 10117048 | 现浇混凝土胶合板模板(柱 构造柱) | m2 | 8.32 | 51.48 | 23.54 | 0.87 | 5.24 | 4.87 |  | 7.74 |  | 93.74
31 | 011702025021 | 其他现浇构件模板 (1)构件类型: 压顶 | m2 | 18.38 | 36.3 | 15.04 | 0.55 | 3.58 | 3.33 |  | 5.29 |  | 64.09
单价措施项目清单综合单价分析表
工程名称：尤溪县西城镇西城新村人居环境改善提升项目（一期） | [11 empty] | 第8页 共152页
序号 | 项目编码 | 项目名称及特征描述 | 单位 | 工程量 | 综合单价组成(元) | [7 empty] | 综合单价 (元)
[5 empty] | 人工费 | 材料费 | 施工机具使用费 | 企业管理费 | 利润 | 规费 | 税金
31.1 | 10117070 | 现浇混凝土胶合板模板(其他构件 压顶) | m2 | 18.38 | 36.3 | 15.04 | 0.55 | 3.58 | 3.33 |  | 5.29 |  | 64.09
32 | 011701003021 | 砌筑脚手架 (1)服务对象:砌筑 (2)搭设高度:3.6米以内 | m2 | 124.06 | 2.08 | 0.39 | 0.68 | 0.22 | 0.2 |  | 0.32 |  | 3.89
32.1 | 10117017 | 砌筑脚手架(里脚手架) | m2 | 124.06 | 2.08 | 0.39 | 0.68 | 0.22 | 0.2 |  | 0.32 |  | 3.89
装饰 | [13 empty] | 分项工程(17房屋建筑与装饰)
33 | 011701008021 | 外装饰吊篮 (1)电动吊篮提升质量0.63t | m2 | 115.5 | 28.84 | 0.02 | 18.65 | 3.28 | 3.05 |  | 4.84 |  | 58.68
33.1 | 10117023 | 装修脚手架(外装饰吊篮使用费 m2) | m2 | 115.5 | 1.97 |  | 16.67 | 1.29 | 1.2 |  | 1.9 |  | 23.03
33.2 | 10117024 | 装修脚手架(外装饰吊篮安拆费) | 台次 | 1 | 985.84 | 1.99 | 228.41 | 83.92 | 78.01 |  | 124.04 |  | 1502.21
33.3 | 10117025 | 装修脚手架(外装饰吊篮移位费) | 台次 | 4 | 529.35 |  |  | 36.53 | 33.95 |  | 53.98 |  | 653.81
金属结构工程 | [13 empty] | 分项工程(17房屋建筑与装饰)
二次搬运 | [13 empty] | 分项工程(17房屋建筑与装饰)
34 | 011708001037 | 二次搬运 (1)搬运内容:砖砌块、碎石、砂、土（粘土膏）、钢筋、水泥（水泥及加气混凝土砌筑专用砂浆胶结料）、涂料（腻子及外墙涂料）、胶合板材、各种方板材、门窗、瓦、金属面板 (2)搬运距离:每向上6层楼 | 项 | 1 | 10769.83 | 113.71 |  | 751.17 | 698.71 |  | 1110.38 |  | 13443.79
34.1 | 10117103T | 垂直运输工程(人工搬运 砖砌块 每上6层楼 ) | m3 | 24.58 | 137.21 | 2.76 |  | 9.66 | 8.98 |  | 14.27 |  | 172.88
34.2 | 10117103T | 垂直运输工程(人工搬运 碎石 每上6层楼 ) | m3 | 2.98 | 137.21 | 2.76 |  | 9.66 | 8.98 |  | 14.27 |  | 172.88
34.3 | 10117103T | 垂直运输工程(人工搬运 砂 每上6层楼 ) | m3 | 11.65 | 137.21 | 2.76 |  | 9.66 | 8.98 |  | 14.27 |  | 172.88
34.4 | 10117103T | 垂直运输工程(人工搬运 土 每上6层楼 ) | m3 | 0.26 | 137.21 | 2.76 |  | 9.66 | 8.98 |  | 14.27 |  | 172.88
34.5 | 10117104T | 垂直运输工程(人工搬运 钢筋 每上6层楼) | t | 0.872 | 326.63 | 0.66 |  | 22.58 | 20.99 |  | 33.38 |  | 404.24
34.6 | 10117104T | 垂直运输工程(人工搬运 水泥 每上6层楼) | t | 6.031 | 326.63 | 0.66 |  | 22.58 | 20.99 |  | 33.38 |  | 404.24
34.7 | 10117104T | 垂直运输工程(人工搬运 涂料 每上6层楼) | t | 0.329 | 326.63 | 0.66 |  | 22.58 | 20.99 |  | 33.38 |  | 404.24
34.8 | 10117107T | 垂直运输工程(人工搬运 胶合板材 每上6层楼) | m2 | 12.36 | 8.7 |  |  | 0.6 | 0.56 |  | 0.89 |  | 10.75
34.9 | 10117109T | 垂直运输工程(人工搬运 各种方板材 每上6层楼) | m3 | 0.15 | 156.07 |  |  | 10.77 | 10.01 |  | 15.92 |  | 192.77
单价措施项目清单综合单价分析表
工程名称：尤溪县西城镇西城新村人居环境改善提升项目（一期） | [11 empty] | 第9页 共152页
序号 | 项目编码 | 项目名称及特征描述 | 单位 | 工程量 | 综合单价组成(元) | [7 empty] | 综合单价 (元)
[5 empty] | 人工费 | 材料费 | 施工机具使用费 | 企业管理费 | 利润 | 规费 | 税金
34.10 | 10117110T | 垂直运输工程(人工搬运 门窗 每上6层楼) | m2 | 6.84 | 3.49 |  |  | 0.24 | 0.22 |  | 0.36 |  | 4.31
34.11 | 10117106T | 垂直运输工程(人工搬运 瓦 每上6层楼) | m2 | 243.71 | 8.7 |  |  | 0.6 | 0.56 |  | 0.89 |  | 10.75
34.12 | 10117108T | 垂直运输工程(人工搬运 各种金属面板 每上6层楼) | m2 | 51.76 | 13.85 |  |  | 0.96 | 0.89 |  | 1.41 |  | 17.11
B类型-7（B1-07）@ | [13 empty] | 单位工程(17房屋建筑与装饰)
一般土建 | [13 empty] | 分项工程(17房屋建筑与装饰)
35 | 011702002022 | 柱模板 (1)支撑高度:3.6米以内 (2)构件形状:矩形柱 | m2 | 6.6 | 37.75 | 22.01 | 0.87 | 4.18 | 3.89 |  | 6.18 |  | 74.88
35.1 | 10117045 | 现浇混凝土胶合板模板(柱 独立矩形柱) | m2 | 6.6 | 37.75 | 22.01 | 0.87 | 4.18 | 3.89 |  | 6.18 |  | 74.88
36 | 011702003022 | 构造柱模板 (1)支撑高度:3.6米以内 | m2 | 5.58 | 51.48 | 23.54 | 0.87 | 5.24 | 4.87 |  | 7.74 |  | 93.74
36.1 | 10117048 | 现浇混凝土胶合板模板(柱 构造柱) | m2 | 5.58 | 51.48 | 23.54 | 0.87 | 5.24 | 4.87 |  | 7.74 |  | 93.74
37 | 011702025022 | 其他现浇构件模板 (1)构件类型: 压顶 | m2 | 11.36 | 36.3 | 15.04 | 0.55 | 3.58 | 3.33 |  | 5.29 |  | 64.09
37.1 | 10117070 | 现浇混凝土胶合板模板(其他构件 压顶) | m2 | 11.36 | 36.3 | 15.04 | 0.55 | 3.58 | 3.33 |  | 5.29 |  | 64.09
38 | 011701003022 | 砌筑脚手架 (1)服务对象:砌筑 (2)搭设高度:3.6米以内 | m2 | 77.08 | 2.08 | 0.39 | 0.68 | 0.22 | 0.2 |  | 0.32 |  | 3.89
38.1 | 10117017 | 砌筑脚手架(里脚手架) | m2 | 77.08 | 2.08 | 0.39 | 0.68 | 0.22 | 0.2 |  | 0.32 |  | 3.89
装饰 | [13 empty] | 分项工程(17房屋建筑与装饰)
39 | 011701008022 | 外装饰吊篮 (1)电动吊篮提升质量0.63t | m2 | 84.6 | 38.65 | 0.02 | 19.37 | 4.01 | 3.73 |  | 5.92 |  | 71.7
39.1 | 10117023 | 装修脚手架(外装饰吊篮使用费 m2) | m2 | 84.6 | 1.97 |  | 16.67 | 1.29 | 1.2 |  | 1.9 |  | 23.03
39.2 | 10117024 | 装修脚手架(外装饰吊篮安拆费) | 台次 | 1 | 985.84 | 1.99 | 228.41 | 83.92 | 78.01 |  | 124.04 |  | 1502.21
39.3 | 10117025 | 装修脚手架(外装饰吊篮移位费) | 台次 | 4 | 529.35 |  |  | 36.53 | 33.95 |  | 53.98 |  | 653.81
金属结构工程 | [13 empty] | 分项工程(17房屋建筑与装饰)
二次搬运 | [13 empty] | 分项工程(17房屋建筑与装饰)
40 | 011708001038 | 二次搬运 | 项 | 1 | 6392.25 | 67.36 |  | 445.85 | 414.7 |  | 659 |  | 7979.16
单价措施项目清单综合单价分析表
工程名称：尤溪县西城镇西城新村人居环境改善提升项目（一期） | [11 empty] | 第10页 共152页
序号 | 项目编码 | 项目名称及特征描述 | 单位 | 工程量 | 综合单价组成(元) | [7 empty] | 综合单价 (元)
[5 empty] | 人工费 | 材料费 | 施工机具使用费 | 企业管理费 | 利润 | 规费 | 税金
|  | (1)搬运内容:砖砌块、碎石、砂、土（粘土膏）、钢筋、水泥（水泥及加气混凝土砌筑专用砂浆胶结料）、涂料（腻子及外墙涂料）、胶合板材、各种方板材、门窗、瓦、金属面板 (2)搬运距离:每向上6层楼 |  | 0
40.1 | 10117103T | 垂直运输工程(人工搬运 砖砌块 每上6层楼 ) | m3 | 14.75 | 137.21 | 2.76 |  | 9.66 | 8.98 |  | 14.27 |  | 172.88
40.2 | 10117103T | 垂直运输工程(人工搬运 碎石 每上6层楼 ) | m3 | 1.74 | 137.21 | 2.76 |  | 9.66 | 8.98 |  | 14.27 |  | 172.88
40.3 | 10117103T | 垂直运输工程(人工搬运 砂 每上6层楼 ) | m3 | 6.76 | 137.21 | 2.76 |  | 9.66 | 8.98 |  | 14.27 |  | 172.88
40.4 | 10117103T | 垂直运输工程(人工搬运 土 每上6层楼 ) | m3 | 0.12 | 137.21 | 2.76 |  | 9.66 | 8.98 |  | 14.27 |  | 172.88
40.5 | 10117104T | 垂直运输工程(人工搬运 钢筋 每上6层楼) | t | 0.467 | 326.63 | 0.66 |  | 22.58 | 20.99 |  | 33.38 |  | 404.24
40.6 | 10117104T | 垂直运输工程(人工搬运 水泥 每上6层楼) | t | 3.621 | 326.63 | 0.66 |  | 22.58 | 20.99 |  | 33.38 |  | 404.24
40.7 | 10117104T | 垂直运输工程(人工搬运 涂料 每上6层楼) | t | 0.242 | 326.63 | 0.66 |  | 22.58 | 20.99 |  | 33.38 |  | 404.24
40.8 | 10117107T | 垂直运输工程(人工搬运 胶合板材 每上6层楼) | m2 | 7.59 | 8.7 |  |  | 0.6 | 0.56 |  | 0.89 |  | 10.75
40.9 | 10117109T | 垂直运输工程(人工搬运 各种方板材 每上6层楼) | m3 | 0.09 | 156.07 |  |  | 10.77 | 10.01 |  | 15.92 |  | 192.77
40.10 | 10117110T | 垂直运输工程(人工搬运 门窗 每上6层楼) | m2 | 3.42 | 3.49 |  |  | 0.24 | 0.22 |  | 0.36 |  | 4.31
40.11 | 10117106T | 垂直运输工程(人工搬运 瓦 每上6层楼) | m2 | 138.39 | 8.7 |  |  | 0.6 | 0.56 |  | 0.89 |  | 10.75
40.12 | 10117108T | 垂直运输工程(人工搬运 各种金属面板 每上6层楼) | m2 | 34.32 | 13.85 |  |  | 0.96 | 0.89 |  | 1.41 |  | 17.11
B类型-8（B1-11、B1-12）@ | [13 empty] | 单位工程(17房屋建筑与装饰)
一般土建 | [13 empty] | 分项工程(17房屋建筑与装饰)
41 | 011702002023 | 柱模板 (1)支撑高度:3.6米以内 (2)构件形状:矩形柱 | m2 | 6.6 | 37.75 | 22.01 | 0.87 | 4.18 | 3.89 |  | 6.18 |  | 74.88
41.1 | 10117045 | 现浇混凝土胶合板模板(柱 独立矩形柱) | m2 | 6.6 | 37.75 | 22.01 | 0.87 | 4.18 | 3.89 |  | 6.18 |  | 74.88
42 | 011702003023 | 构造柱模板 (1)支撑高度:3.6米以内 | m2 | 7.96 | 51.48 | 23.54 | 0.87 | 5.24 | 4.87 |  | 7.74 |  | 93.74
42.1 | 10117048 | 现浇混凝土胶合板模板(柱 构造柱) | m2 | 7.96 | 51.48 | 23.54 | 0.87 | 5.24 | 4.87 |  | 7.74 |  | 93.74
43 | 011702025023 | 其他现浇构件模板 (1)构件类型: 压顶 | m2 | 18.73 | 36.3 | 15.04 | 0.55 | 3.58 | 3.33 |  | 5.29 |  | 64.09
单价措施项目清单综合单价分析表
工程名称：尤溪县西城镇西城新村人居环境改善提升项目（一期） | [11 empty] | 第11页 共152页
序号 | 项目编码 | 项目名称及特征描述 | 单位 | 工程量 | 综合单价组成(元) | [7 empty] | 综合单价 (元)
[5 empty] | 人工费 | 材料费 | 施工机具使用费 | 企业管理费 | 利润 | 规费 | 税金
43.1 | 10117070 | 现浇混凝土胶合板模板(其他构件 压顶) | m2 | 18.73 | 36.3 | 15.04 | 0.55 | 3.58 | 3.33 |  | 5.29 |  | 64.09
44 | 011701003023 | 砌筑脚手架 (1)服务对象:砌筑 (2)搭设高度:3.6米以内 | m2 | 189.89 | 2.08 | 0.39 | 0.68 | 0.22 | 0.2 |  | 0.32 |  | 3.89
44.1 | 10117017 | 砌筑脚手架(里脚手架) | m2 | 189.89 | 2.08 | 0.39 | 0.68 | 0.22 | 0.2 |  | 0.32 |  | 3.89
装饰 | [13 empty] | 分项工程(17房屋建筑与装饰)
45 | 011701008023 | 外装饰吊篮 (1)电动吊篮提升质量0.63t | m2 | 95.96 | 34.31 | 0.02 | 19.05 | 3.69 | 3.43 |  | 5.44 |  | 65.94
45.1 | 10117023 | 装修脚手架(外装饰吊篮使用费 m2) | m2 | 95.96 | 1.97 |  | 16.67 | 1.29 | 1.2 |  | 1.9 |  | 23.03
45.2 | 10117024 | 装修脚手架(外装饰吊篮安拆费) | 台次 | 1 | 985.84 | 1.99 | 228.41 | 83.92 | 78.01 |  | 124.04 |  | 1502.21
45.3 | 10117025 | 装修脚手架(外装饰吊篮移位费) | 台次 | 4 | 529.35 |  |  | 36.53 | 33.95 |  | 53.98 |  | 653.81
金属结构工程 | [13 empty] | 分项工程(17房屋建筑与装饰)
二次搬运 | [13 empty] | 分项工程(17房屋建筑与装饰)
46 | 011708001039 | 二次搬运 (1)搬运内容:砖砌块、碎石、砂、土（粘土膏）、钢筋、水泥（水泥及加气混凝土砌筑专用砂浆胶结料）、涂料（腻子及外墙涂料）、胶合板材、各种方板材、门窗、瓦、金属面板 (2)搬运距离:每向上6层楼 | 项 | 1 | 9204.13 | 92.16 |  | 641.63 | 596.96 |  | 948.59 |  | 11483.48
46.1 | 10117103T | 垂直运输工程(人工搬运 砖砌块 每上6层楼 ) | m3 | 21.44 | 137.21 | 2.76 |  | 9.66 | 8.98 |  | 14.27 |  | 172.88
46.2 | 10117103T | 垂直运输工程(人工搬运 碎石 每上6层楼 ) | m3 | 2.66 | 137.21 | 2.76 |  | 9.66 | 8.98 |  | 14.27 |  | 172.88
46.3 | 10117103T | 垂直运输工程(人工搬运 砂 每上6层楼 ) | m3 | 7.97 | 137.21 | 2.76 |  | 9.66 | 8.98 |  | 14.27 |  | 172.88
46.4 | 10117103T | 垂直运输工程(人工搬运 土 每上6层楼 ) | m3 | 0.15 | 137.21 | 2.76 |  | 9.66 | 8.98 |  | 14.27 |  | 172.88
46.5 | 10117104T | 垂直运输工程(人工搬运 钢筋 每上6层楼) | t | 0.648 | 326.63 | 0.66 |  | 22.58 | 20.99 |  | 33.38 |  | 404.24
46.6 | 10117104T | 垂直运输工程(人工搬运 水泥 每上6层楼) | t | 3.979 | 326.63 | 0.66 |  | 22.58 | 20.99 |  | 33.38 |  | 404.24
46.7 | 10117104T | 垂直运输工程(人工搬运 涂料 每上6层楼) | t | 0.275 | 326.63 | 0.66 |  | 22.58 | 20.99 |  | 33.38 |  | 404.24
46.8 | 10117107T | 垂直运输工程(人工搬运 胶合板材 每上6层楼) | m2 | 11.29 | 8.7 |  |  | 0.6 | 0.56 |  | 0.89 |  | 10.75
46.9 | 10117109T | 垂直运输工程(人工搬运 各种方板材 每上6层楼) | m3 | 0.11 | 156.07 |  |  | 10.77 | 10.01 |  | 15.92 |  | 192.77
单价措施项目清单综合单价分析表
工程名称：尤溪县西城镇西城新村人居环境改善提升项目（一期） | [11 empty] | 第12页 共152页
序号 | 项目编码 | 项目名称及特征描述 | 单位 | 工程量 | 综合单价组成(元) | [7 empty] | 综合单价 (元)
[5 empty] | 人工费 | 材料费 | 施工机具使用费 | 企业管理费 | 利润 | 规费 | 税金
46.10 | 10117110T | 垂直运输工程(人工搬运 门窗 每上6层楼) | m2 | 3.6 | 3.49 |  |  | 0.24 | 0.22 |  | 0.36 |  | 4.31
46.11 | 10117106T | 垂直运输工程(人工搬运 瓦 每上6层楼) | m2 | 271.07 | 8.7 |  |  | 0.6 | 0.56 |  | 0.89 |  | 10.75
46.12 | 10117108T | 垂直运输工程(人工搬运 各种金属面板 每上6层楼) | m2 | 50.24 | 13.85 |  |  | 0.96 | 0.89 |  | 1.41 |  | 17.11
47 | 011708001040 | 二次搬运 (1)搬运内容:拆除垃圾 (2)搬运距离:每向下6层楼 | 项 | 1 | 797.62 | 4.2 |  | 55.31 | 51.43 |  | 81.77 |  | 990.33
47.1 | 10117113T | 垂直运输工程(人工搬运 垃圾每向下6层楼) | m3 | 4.04 | 197.43 | 1.04 |  | 13.69 | 12.73 |  | 20.24 |  | 245.13
C类型-3（C3-14、C3-13）@ | [13 empty] | 单位工程(17房屋建筑与装饰)
一般土建 | [13 empty] | 分项工程(17房屋建筑与装饰)
48 | 011702002024 | 柱模板 (1)支撑高度:3.6米以内 (2)构件形状:矩形柱 | m2 | 6.6 | 37.75 | 22.01 | 0.87 | 4.18 | 3.89 |  | 6.18 |  | 74.88
48.1 | 10117045 | 现浇混凝土胶合板模板(柱 独立矩形柱) | m2 | 6.6 | 37.75 | 22.01 | 0.87 | 4.18 | 3.89 |  | 6.18 |  | 74.88
49 | 011702003024 | 构造柱模板 (1)支撑高度:3.6米以内 | m2 | 11.94 | 51.48 | 23.54 | 0.87 | 5.24 | 4.87 |  | 7.74 |  | 93.74
49.1 | 10117048 | 现浇混凝土胶合板模板(柱 构造柱) | m2 | 11.94 | 51.48 | 23.54 | 0.87 | 5.24 | 4.87 |  | 7.74 |  | 93.74
50 | 011702025024 | 其他现浇构件模板 (1)构件类型: 压顶 | m2 | 24.09 | 36.3 | 15.04 | 0.55 | 3.58 | 3.33 |  | 5.29 |  | 64.09
50.1 | 10117070 | 现浇混凝土胶合板模板(其他构件 压顶) | m2 | 24.09 | 36.3 | 15.04 | 0.55 | 3.58 | 3.33 |  | 5.29 |  | 64.09
51 | 011701003024 | 砌筑脚手架 (1)服务对象:砌筑 (2)搭设高度:3.6米以内 | m2 | 215.64 | 2.08 | 0.39 | 0.68 | 0.22 | 0.2 |  | 0.32 |  | 3.89
51.1 | 10117017 | 砌筑脚手架(里脚手架) | m2 | 215.64 | 2.08 | 0.39 | 0.68 | 0.22 | 0.2 |  | 0.32 |  | 3.89
装饰 | [13 empty] | 分项工程(17房屋建筑与装饰)
52 | 011701008024 | 外装饰吊篮 (1)电动吊篮提升质量0.63t | m2 | 152.77 | 22.28 | 0.01 | 18.17 | 2.8 | 2.6 |  | 4.13 |  | 49.98
52.1 | 10117023 | 装修脚手架(外装饰吊篮使用费 m2) | m2 | 152.77 | 1.97 |  | 16.67 | 1.29 | 1.2 |  | 1.9 |  | 23.03
52.2 | 10117024 | 装修脚手架(外装饰吊篮安拆费) | 台次 | 1 | 985.84 | 1.99 | 228.41 | 83.92 | 78.01 |  | 124.04 |  | 1502.21
单价措施项目清单综合单价分析表
工程名称：尤溪县西城镇西城新村人居环境改善提升项目（一期） | [11 empty] | 第13页 共152页
序号 | 项目编码 | 项目名称及特征描述 | 单位 | 工程量 | 综合单价组成(元) | [7 empty] | 综合单价 (元)
[5 empty] | 人工费 | 材料费 | 施工机具使用费 | 企业管理费 | 利润 | 规费 | 税金
52.3 | 10117025 | 装修脚手架(外装饰吊篮移位费) | 台次 | 4 | 529.35 |  |  | 36.53 | 33.95 |  | 53.98 |  | 653.81
金属结构工程 | [13 empty] | 分项工程(17房屋建筑与装饰)
二次搬运 | [13 empty] | 分项工程(17房屋建筑与装饰)
53 | 011708001041 | 二次搬运 (1)搬运内容:砖砌块、碎石、砂、土（粘土膏）、钢筋、水泥（水泥及加气混凝土砌筑专用砂浆胶结料）、涂料（腻子及外墙涂料）、胶合板材、各种方板材、门窗、瓦、金属面板 (2)搬运距离:每向上6层楼 | 项 | 1 | 13912.42 | 138.71 |  | 969.9 | 902.17 |  | 1433.56 |  | 17356.78
53.1 | 10117103T | 垂直运输工程(人工搬运 砖砌块 每上6层楼 ) | m3 | 29.85 | 137.21 | 2.76 |  | 9.66 | 8.98 |  | 14.27 |  | 172.88
53.2 | 10117103T | 垂直运输工程(人工搬运 碎石 每上6层楼 ) | m3 | 3.81 | 137.21 | 2.76 |  | 9.66 | 8.98 |  | 14.27 |  | 172.88
53.3 | 10117103T | 垂直运输工程(人工搬运 砂 每上6层楼 ) | m3 | 14.2 | 137.21 | 2.76 |  | 9.66 | 8.98 |  | 14.27 |  | 172.88
53.4 | 10117103T | 垂直运输工程(人工搬运 土 每上6层楼 ) | m3 | 0.34 | 137.21 | 2.76 |  | 9.66 | 8.98 |  | 14.27 |  | 172.88
53.5 | 10117104T | 垂直运输工程(人工搬运 钢筋 每上6层楼) | t | 0.936 | 326.63 | 0.66 |  | 22.58 | 20.99 |  | 33.38 |  | 404.24
53.6 | 10117104T | 垂直运输工程(人工搬运 水泥 每上6层楼) | t | 7.228 | 326.63 | 0.66 |  | 22.58 | 20.99 |  | 33.38 |  | 404.24
53.7 | 10117104T | 垂直运输工程(人工搬运 涂料 每上6层楼) | t | 0.432 | 326.63 | 0.66 |  | 22.58 | 20.99 |  | 33.38 |  | 404.24
53.8 | 10117107T | 垂直运输工程(人工搬运 胶合板材 每上6层楼) | m2 | 11.29 | 8.7 |  |  | 0.6 | 0.56 |  | 0.89 |  | 10.75
53.9 | 10117109T | 垂直运输工程(人工搬运 各种方板材 每上6层楼) | m3 | 0.14 | 156.07 |  |  | 10.77 | 10.01 |  | 15.92 |  | 192.77
53.10 | 10117110T | 垂直运输工程(人工搬运 门窗 每上6层楼) | m2 | 7.5 | 3.49 |  |  | 0.24 | 0.22 |  | 0.36 |  | 4.31
53.11 | 10117106T | 垂直运输工程(人工搬运 瓦 每上6层楼) | m2 | 347.53 | 8.7 |  |  | 0.6 | 0.56 |  | 0.89 |  | 10.75
53.12 | 10117108T | 垂直运输工程(人工搬运 各种金属面板 每上6层楼) | m2 | 95.41 | 13.85 |  |  | 0.96 | 0.89 |  | 1.41 |  | 17.11
54 | 011708001042 | 二次搬运 (1)搬运内容:拆除垃圾 (2)搬运距离:每向下6层楼 | 项 | 1 | 1178.66 | 6.21 |  | 81.73 | 76 |  | 120.83 |  | 1463.43
54.1 | 10117113T | 垂直运输工程(人工搬运 垃圾每向下6层楼) | m3 | 5.97 | 197.43 | 1.04 |  | 13.69 | 12.73 |  | 20.24 |  | 245.13
第三排 | [13 empty] | 单项工程(17房屋建筑与装饰)
B类型-3（B3-7）~ | [13 empty] | 单位工程(17房屋建筑与装饰)
一般土建 | [13 empty] | 分项工程(17房屋建筑与装饰)
单价措施项目清单综合单价分析表
工程名称：尤溪县西城镇西城新村人居环境改善提升项目（一期） | [11 empty] | 第14页 共152页
序号 | 项目编码 | 项目名称及特征描述 | 单位 | 工程量 | 综合单价组成(元) | [7 empty] | 综合单价 (元)
[5 empty] | 人工费 | 材料费 | 施工机具使用费 | 企业管理费 | 利润 | 规费 | 税金
55 | 011702002037 | 柱模板 (1)支撑高度:3.6米以内 (2)构件形状:矩形柱 | m2 | 6.6 | 37.75 | 22.01 | 0.87 | 4.18 | 3.89 |  | 6.18 |  | 74.88
55.1 | 10117045 | 现浇混凝土胶合板模板(柱 独立矩形柱) | m2 | 6.6 | 37.75 | 22.01 | 0.87 | 4.18 | 3.89 |  | 6.18 |  | 74.88
56 | 011702003037 | 构造柱模板 (1)支撑高度:3.6米以内 | m2 | 4.76 | 51.48 | 23.54 | 0.87 | 5.24 | 4.87 |  | 7.74 |  | 93.74
56.1 | 10117048 | 现浇混凝土胶合板模板(柱 构造柱) | m2 | 4.76 | 51.48 | 23.54 | 0.87 | 5.24 | 4.87 |  | 7.74 |  | 93.74
57 | 011702025037 | 其他现浇构件模板 (1)构件类型: 压顶 | m2 | 11.44 | 36.3 | 15.04 | 0.55 | 3.58 | 3.33 |  | 5.29 |  | 64.09
57.1 | 10117070 | 现浇混凝土胶合板模板(其他构件 压顶) | m2 | 11.44 | 36.3 | 15.04 | 0.55 | 3.58 | 3.33 |  | 5.29 |  | 64.09
58 | 011701003037 | 砌筑脚手架 (1)服务对象:砌筑 (2)搭设高度:3.6米以内 | m2 | 79.04 | 2.08 | 0.39 | 0.68 | 0.22 | 0.2 |  | 0.32 |  | 3.89
58.1 | 10117017 | 砌筑脚手架(里脚手架) | m2 | 79.04 | 2.08 | 0.39 | 0.68 | 0.22 | 0.2 |  | 0.32 |  | 3.89
装饰 | [13 empty] | 分项工程(17房屋建筑与装饰)
59 | 011701008037 | 外装饰吊篮 (1)电动吊篮提升质量0.63t | m2 | 74.5 | 43.62 | 0.03 | 19.74 | 4.38 | 4.07 |  | 6.46 |  | 78.3
59.1 | 10117023 | 装修脚手架(外装饰吊篮使用费 m2) | m2 | 74.5 | 1.97 |  | 16.67 | 1.29 | 1.2 |  | 1.9 |  | 23.03
59.2 | 10117024 | 装修脚手架(外装饰吊篮安拆费) | 台次 | 1 | 985.84 | 1.99 | 228.41 | 83.92 | 78.01 |  | 124.04 |  | 1502.21
59.3 | 10117025 | 装修脚手架(外装饰吊篮移位费) | 台次 | 4 | 529.35 |  |  | 36.53 | 33.95 |  | 53.98 |  | 653.81
金属结构工程 | [13 empty] | 分项工程(17房屋建筑与装饰)
二次搬运 | [13 empty] | 分项工程(17房屋建筑与装饰)
60 | 011708001065 | 二次搬运 (1)搬运内容:砖砌块、碎石、砂、土（粘土膏）、钢筋、水泥（水泥及加气混凝土砌筑专用砂浆胶结料）、涂料（腻子及外墙涂料）、胶合板材、各种方板材、门窗、瓦、金属面板 (2)搬运距离:每向上4层楼 | 项 | 1 | 3868.28 | 38.79 |  | 269.71 | 250.36 |  | 398.27 |  | 4825.41
60.1 | 10117103T | 垂直运输工程(人工搬运 砖砌块 每上4层楼 ) | m3 | 12.55 | 91.47 | 1.84 |  | 6.44 | 5.99 |  | 9.52 |  | 115.26
单价措施项目清单综合单价分析表
工程名称：尤溪县西城镇西城新村人居环境改善提升项目（一期） | [11 empty] | 第15页 共152页
序号 | 项目编码 | 项目名称及特征描述 | 单位 | 工程量 | 综合单价组成(元) | [7 empty] | 综合单价 (元)
[5 empty] | 人工费 | 材料费 | 施工机具使用费 | 企业管理费 | 利润 | 规费 | 税金
60.2 | 10117103T | 垂直运输工程(人工搬运 碎石 每上4层楼 ) | m3 | 1.67 | 91.47 | 1.84 |  | 6.44 | 5.99 |  | 9.52 |  | 115.26
60.3 | 10117103T | 垂直运输工程(人工搬运 砂 每上4层楼 ) | m3 | 5.84 | 91.47 | 1.84 |  | 6.44 | 5.99 |  | 9.52 |  | 115.26
60.4 | 10117103T | 垂直运输工程(人工搬运 土 每上4层楼 ) | m3 | 0.09 | 91.47 | 1.84 |  | 6.44 | 5.99 |  | 9.52 |  | 115.26
60.5 | 10117104T | 垂直运输工程(人工搬运 钢筋 每上4层楼) | t | 0.485 | 217.75 | 0.44 |  | 15.06 | 14 |  | 22.25 |  | 269.5
60.6 | 10117104T | 垂直运输工程(人工搬运 水泥 每上4层楼) | t | 3.195 | 217.75 | 0.44 |  | 15.06 | 14 |  | 22.25 |  | 269.5
60.7 | 10117104T | 垂直运输工程(人工搬运 涂料 每上4层楼) | t | 0.211 | 217.75 | 0.44 |  | 15.06 | 14 |  | 22.25 |  | 269.5
60.8 | 10117107T | 垂直运输工程(人工搬运 胶合板材 每上4层楼) | m2 | 7.42 | 5.8 |  |  | 0.4 | 0.37 |  | 0.59 |  | 7.16
60.9 | 10117109T | 垂直运输工程(人工搬运 各种方板材 每上4层楼) | m3 | 0.08 | 104.05 |  |  | 7.18 | 6.67 |  | 10.61 |  | 128.51
60.10 | 10117110T | 垂直运输工程(人工搬运 门窗 每上4层楼) | m2 | 3.6 | 2.33 |  |  | 0.16 | 0.15 |  | 0.24 |  | 2.88
60.11 | 10117106T | 垂直运输工程(人工搬运 瓦 每上4层楼) | m2 | 138.2 | 5.8 |  |  | 0.4 | 0.37 |  | 0.59 |  | 7.16
60.12 | 10117108T | 垂直运输工程(人工搬运 各种金属面板 每上4层楼) | m2 | 34.3 | 9.23 |  |  | 0.64 | 0.59 |  | 0.94 |  | 11.4
61 | 011708001066 | 二次搬运 (1)搬运内容:拆除垃圾 (2)搬运距离:每向下4层楼 | 项 | 1 | 835.79 | 4.38 |  | 57.98 | 53.91 |  | 85.66 |  | 1037.72
61.1 | 10117113T | 垂直运输工程(人工搬运 垃圾每向下4层楼) | m3 | 6.35 | 131.62 | 0.69 |  | 9.13 | 8.49 |  | 13.49 |  | 163.42
B类型-3（B3-8）~ | [13 empty] | 单位工程(17房屋建筑与装饰)
一般土建 | [13 empty] | 分项工程(17房屋建筑与装饰)
62 | 011702002038 | 柱模板 (1)支撑高度:3.6米以内 (2)构件形状:矩形柱 | m2 | 6.6 | 37.75 | 22.01 | 0.87 | 4.18 | 3.89 |  | 6.18 |  | 74.88
62.1 | 10117045 | 现浇混凝土胶合板模板(柱 独立矩形柱) | m2 | 6.6 | 37.75 | 22.01 | 0.87 | 4.18 | 3.89 |  | 6.18 |  | 74.88
63 | 011702003038 | 构造柱模板 (1)支撑高度:3.6米以内 | m2 | 4.76 | 51.48 | 23.54 | 0.87 | 5.24 | 4.87 |  | 7.74 |  | 93.74
63.1 | 10117048 | 现浇混凝土胶合板模板(柱 构造柱) | m2 | 4.76 | 51.48 | 23.54 | 0.87 | 5.24 | 4.87 |  | 7.74 |  | 93.74
64 | 011702025038 | 其他现浇构件模板 (1)构件类型: 压顶 | m2 | 11.44 | 36.3 | 15.04 | 0.55 | 3.58 | 3.33 |  | 5.29 |  | 64.09
64.1 | 10117070 | 现浇混凝土胶合板模板(其他构件 压顶) | m2 | 11.44 | 36.3 | 15.04 | 0.55 | 3.58 | 3.33 |  | 5.29 |  | 64.09
单价措施项目清单综合单价分析表
工程名称：尤溪县西城镇西城新村人居环境改善提升项目（一期） | [11 empty] | 第16页 共152页
序号 | 项目编码 | 项目名称及特征描述 | 单位 | 工程量 | 综合单价组成(元) | [7 empty] | 综合单价 (元)
[5 empty] | 人工费 | 材料费 | 施工机具使用费 | 企业管理费 | 利润 | 规费 | 税金
65 | 011701003038 | 砌筑脚手架 (1)服务对象:砌筑 (2)搭设高度:3.6米以内 | m2 | 79.04 | 2.08 | 0.39 | 0.68 | 0.22 | 0.2 |  | 0.32 |  | 3.89
65.1 | 10117017 | 砌筑脚手架(里脚手架) | m2 | 79.04 | 2.08 | 0.39 | 0.68 | 0.22 | 0.2 |  | 0.32 |  | 3.89
装饰 | [13 empty] | 分项工程(17房屋建筑与装饰)
66 | 011701008038 | 外装饰吊篮 (1)电动吊篮提升质量0.63t | m2 | 74.5 | 43.62 | 0.03 | 19.74 | 4.38 | 4.07 |  | 6.46 |  | 78.3
66.1 | 10117023 | 装修脚手架(外装饰吊篮使用费 m2) | m2 | 74.5 | 1.97 |  | 16.67 | 1.29 | 1.2 |  | 1.9 |  | 23.03
66.2 | 10117024 | 装修脚手架(外装饰吊篮安拆费) | 台次 | 1 | 985.84 | 1.99 | 228.41 | 83.92 | 78.01 |  | 124.04 |  | 1502.21
66.3 | 10117025 | 装修脚手架(外装饰吊篮移位费) | 台次 | 4 | 529.35 |  |  | 36.53 | 33.95 |  | 53.98 |  | 653.81
金属结构工程 | [13 empty] | 分项工程(17房屋建筑与装饰)
二次搬运 | [13 empty] | 分项工程(17房屋建筑与装饰)
67 | 011708001067 | 二次搬运 (1)搬运内容:砖砌块、碎石、砂、土（粘土膏）、钢筋、水泥（水泥及加气混凝土砌筑专用砂浆胶结料）、涂料（腻子及外墙涂料）、胶合板材、各种方板材、门窗、瓦、金属面板 (2)搬运距离:每向上4层楼 | 项 | 1 | 3868.28 | 38.79 |  | 269.71 | 250.36 |  | 398.27 |  | 4825.41
67.1 | 10117103T | 垂直运输工程(人工搬运 砖砌块 每上4层楼 ) | m3 | 12.55 | 91.47 | 1.84 |  | 6.44 | 5.99 |  | 9.52 |  | 115.26
67.2 | 10117103T | 垂直运输工程(人工搬运 碎石 每上4层楼 ) | m3 | 1.67 | 91.47 | 1.84 |  | 6.44 | 5.99 |  | 9.52 |  | 115.26
67.3 | 10117103T | 垂直运输工程(人工搬运 砂 每上4层楼 ) | m3 | 5.84 | 91.47 | 1.84 |  | 6.44 | 5.99 |  | 9.52 |  | 115.26
67.4 | 10117103T | 垂直运输工程(人工搬运 土 每上4层楼 ) | m3 | 0.09 | 91.47 | 1.84 |  | 6.44 | 5.99 |  | 9.52 |  | 115.26
67.5 | 10117104T | 垂直运输工程(人工搬运 钢筋 每上4层楼) | t | 0.485 | 217.75 | 0.44 |  | 15.06 | 14 |  | 22.25 |  | 269.5
67.6 | 10117104T | 垂直运输工程(人工搬运 水泥 每上4层楼) | t | 3.195 | 217.75 | 0.44 |  | 15.06 | 14 |  | 22.25 |  | 269.5
67.7 | 10117104T | 垂直运输工程(人工搬运 涂料 每上4层楼) | t | 0.211 | 217.75 | 0.44 |  | 15.06 | 14 |  | 22.25 |  | 269.5
67.8 | 10117107T | 垂直运输工程(人工搬运 胶合板材 每上4层楼) | m2 | 7.42 | 5.8 |  |  | 0.4 | 0.37 |  | 0.59 |  | 7.16
67.9 | 10117109T | 垂直运输工程(人工搬运 各种方板材 每上4层楼) | m3 | 0.08 | 104.05 |  |  | 7.18 | 6.67 |  | 10.61 |  | 128.51
67.10 | 10117110T | 垂直运输工程(人工搬运 门窗 每上4层楼) | m2 | 3.6 | 2.33 |  |  | 0.16 | 0.15 |  | 0.24 |  | 2.88
单价措施项目清单综合单价分析表
工程名称：尤溪县西城镇西城新村人居环境改善提升项目（一期） | [11 empty] | 第17页 共152页
序号 | 项目编码 | 项目名称及特征描述 | 单位 | 工程量 | 综合单价组成(元) | [7 empty] | 综合单价 (元)
[5 empty] | 人工费 | 材料费 | 施工机具使用费 | 企业管理费 | 利润 | 规费 | 税金
67.11 | 10117106T | 垂直运输工程(人工搬运 瓦 每上4层楼) | m2 | 138.2 | 5.8 |  |  | 0.4 | 0.37 |  | 0.59 |  | 7.16
67.12 | 10117108T | 垂直运输工程(人工搬运 各种金属面板 每上4层楼) | m2 | 34.3 | 9.23 |  |  | 0.64 | 0.59 |  | 0.94 |  | 11.4
68 | 011708001068 | 二次搬运 (1)搬运内容:拆除垃圾 (2)搬运距离:每向下4层楼 | 项 | 1 | 835.79 | 4.38 |  | 57.98 | 53.91 |  | 85.66 |  | 1037.72
68.1 | 10117113T | 垂直运输工程(人工搬运 垃圾每向下4层楼) | m3 | 6.35 | 131.62 | 0.69 |  | 9.13 | 8.49 |  | 13.49 |  | 163.42
B类型-4（B4-05、B5-06）@ | [13 empty] | 单位工程(17房屋建筑与装饰)
一般土建 | [13 empty] | 分项工程(17房屋建筑与装饰)
69 | 011702002039 | 柱模板 (1)支撑高度:3.6米以内 (2)构件形状:矩形柱 | m2 | 13.2 | 37.75 | 22.01 | 0.87 | 4.18 | 3.89 |  | 6.18 |  | 74.88
69.1 | 10117045 | 现浇混凝土胶合板模板(柱 独立矩形柱) | m2 | 13.2 | 37.75 | 22.01 | 0.87 | 4.18 | 3.89 |  | 6.18 |  | 74.88
70 | 011702003039 | 构造柱模板 (1)支撑高度:3.6米以内 | m2 | 7.28 | 51.48 | 23.54 | 0.87 | 5.24 | 4.87 |  | 7.74 |  | 93.74
70.1 | 10117048 | 现浇混凝土胶合板模板(柱 构造柱) | m2 | 7.28 | 51.48 | 23.54 | 0.87 | 5.24 | 4.87 |  | 7.74 |  | 93.74
71 | 011702025039 | 其他现浇构件模板 (1)构件类型: 压顶 | m2 | 19.7 | 36.3 | 15.04 | 0.55 | 3.58 | 3.33 |  | 5.29 |  | 64.09
71.1 | 10117070 | 现浇混凝土胶合板模板(其他构件 压顶) | m2 | 19.7 | 36.3 | 15.04 | 0.55 | 3.58 | 3.33 |  | 5.29 |  | 64.09
72 | 011701003039 | 砌筑脚手架 (1)服务对象:砌筑 (2)搭设高度:3.6米以内 | m2 | 126.98 | 2.08 | 0.39 | 0.68 | 0.22 | 0.2 |  | 0.32 |  | 3.89
72.1 | 10117017 | 砌筑脚手架(里脚手架) | m2 | 126.98 | 2.08 | 0.39 | 0.68 | 0.22 | 0.2 |  | 0.32 |  | 3.89
装饰 | [13 empty] | 分项工程(17房屋建筑与装饰)
73 | 011701008039 | 外装饰吊篮 (1)电动吊篮提升质量0.63t | m2 | 112.03 | 29.67 | 0.02 | 18.71 | 3.34 | 3.11 |  | 4.93 |  | 59.78
73.1 | 10117023 | 装修脚手架(外装饰吊篮使用费 m2) | m2 | 112.03 | 1.97 |  | 16.67 | 1.29 | 1.2 |  | 1.9 |  | 23.03
73.2 | 10117024 | 装修脚手架(外装饰吊篮安拆费) | 台次 | 1 | 985.84 | 1.99 | 228.41 | 83.92 | 78.01 |  | 124.04 |  | 1502.21
73.3 | 10117025 | 装修脚手架(外装饰吊篮移位费) | 台次 | 4 | 529.35 |  |  | 36.53 | 33.95 |  | 53.98 |  | 653.81
单价措施项目清单综合单价分析表
工程名称：尤溪县西城镇西城新村人居环境改善提升项目（一期） | [11 empty] | 第18页 共152页
序号 | 项目编码 | 项目名称及特征描述 | 单位 | 工程量 | 综合单价组成(元) | [7 empty] | 综合单价 (元)
[5 empty] | 人工费 | 材料费 | 施工机具使用费 | 企业管理费 | 利润 | 规费 | 税金
金属结构工程 | [13 empty] | 分项工程(17房屋建筑与装饰)
二次搬运 | [13 empty] | 分项工程(17房屋建筑与装饰)
74 | 011708001069 | 二次搬运 (1)搬运内容:砖砌块、碎石、砂、土（粘土膏）、钢筋、水泥（水泥及加气混凝土砌筑专用砂浆胶结料）、涂料（腻子及外墙涂料）、胶合板材、各种方板材、门窗、瓦、金属面板 (2)搬运距离:每向上4层楼 | 项 | 1 | 7172.17 | 75.08 |  | 500.25 | 464.44 |  | 738.79 |  | 8950.76
74.1 | 10117103T | 垂直运输工程(人工搬运 砖砌块 每上4层楼 ) | m3 | 24.33 | 91.47 | 1.84 |  | 6.44 | 5.99 |  | 9.52 |  | 115.26
74.2 | 10117103T | 垂直运输工程(人工搬运 碎石 每上4层楼 ) | m3 | 3 | 91.47 | 1.84 |  | 6.44 | 5.99 |  | 9.52 |  | 115.26
74.3 | 10117103T | 垂直运输工程(人工搬运 砂 每上4层楼 ) | m3 | 11.52 | 91.47 | 1.84 |  | 6.44 | 5.99 |  | 9.52 |  | 115.26
74.4 | 10117103T | 垂直运输工程(人工搬运 土 每上4层楼 ) | m3 | 0.25 | 91.47 | 1.84 |  | 6.44 | 5.99 |  | 9.52 |  | 115.26
74.5 | 10117104T | 垂直运输工程(人工搬运 钢筋 每上4层楼) | t | 0.827 | 217.75 | 0.44 |  | 15.06 | 14 |  | 22.25 |  | 269.5
74.6 | 10117104T | 垂直运输工程(人工搬运 水泥 每上4层楼) | t | 5.986 | 217.75 | 0.44 |  | 15.06 | 14 |  | 22.25 |  | 269.5
74.7 | 10117104T | 垂直运输工程(人工搬运 涂料 每上4层楼) | t | 0.319 | 217.75 | 0.44 |  | 15.06 | 14 |  | 22.25 |  | 269.5
74.8 | 10117107T | 垂直运输工程(人工搬运 胶合板材 每上4层楼) | m2 | 12.94 | 5.8 |  |  | 0.4 | 0.37 |  | 0.59 |  | 7.16
74.9 | 10117109T | 垂直运输工程(人工搬运 各种方板材 每上4层楼) | m3 | 0.12 | 104.05 |  |  | 7.18 | 6.67 |  | 10.61 |  | 128.51
74.10 | 10117110T | 垂直运输工程(人工搬运 门窗 每上4层楼) | m2 | 6.84 | 2.33 |  |  | 0.16 | 0.15 |  | 0.24 |  | 2.88
74.11 | 10117106T | 垂直运输工程(人工搬运 瓦 每上4层楼) | m2 | 255.99 | 5.8 |  |  | 0.4 | 0.37 |  | 0.59 |  | 7.16
74.12 | 10117108T | 垂直运输工程(人工搬运 各种金属面板 每上4层楼) | m2 | 49.24 | 9.23 |  |  | 0.64 | 0.59 |  | 0.94 |  | 11.4
75 | 011708001070 | 二次搬运 (1)搬运内容:拆除垃圾 (2)搬运距离:每向下4层楼 | 项 | 1 | 835.79 | 4.38 |  | 57.98 | 53.91 |  | 85.66 |  | 1037.72
75.1 | 10117113T | 垂直运输工程(人工搬运 垃圾每向下4层楼) | m3 | 6.35 | 131.62 | 0.69 |  | 9.13 | 8.49 |  | 13.49 |  | 163.42
B类型-11（B3-01、B3-02）@ | [13 empty] | 单位工程(17房屋建筑与装饰)
一般土建 | [13 empty] | 分项工程(17房屋建筑与装饰)
76 | 011702002040 | 柱模板 (1)支撑高度:3.6米以内 | m2 | 2.64 | 37.75 | 22.01 | 0.87 | 4.18 | 3.89 |  | 6.18 |  | 74.88
单价措施项目清单综合单价分析表
工程名称：尤溪县西城镇西城新村人居环境改善提升项目（一期） | [11 empty] | 第19页 共152页
序号 | 项目编码 | 项目名称及特征描述 | 单位 | 工程量 | 综合单价组成(元) | [7 empty] | 综合单价 (元)
[5 empty] | 人工费 | 材料费 | 施工机具使用费 | 企业管理费 | 利润 | 规费 | 税金
|  | (2)构件形状:矩形柱 |  | 0
76.1 | 10117045 | 现浇混凝土胶合板模板(柱 独立矩形柱) | m2 | 2.64 | 37.75 | 22.01 | 0.87 | 4.18 | 3.89 |  | 6.18 |  | 74.88
77 | 011702003040 | 构造柱模板 (1)支撑高度:3.6米以内 | m2 | 6.78 | 51.48 | 23.54 | 0.87 | 5.24 | 4.87 |  | 7.74 |  | 93.74
77.1 | 10117048 | 现浇混凝土胶合板模板(柱 构造柱) | m2 | 6.78 | 51.48 | 23.54 | 0.87 | 5.24 | 4.87 |  | 7.74 |  | 93.74
78 | 011702025040 | 其他现浇构件模板 (1)构件类型: 压顶 | m2 | 20.03 | 36.3 | 15.04 | 0.55 | 3.58 | 3.33 |  | 5.29 |  | 64.09
78.1 | 10117070 | 现浇混凝土胶合板模板(其他构件 压顶) | m2 | 20.03 | 36.3 | 15.04 | 0.55 | 3.58 | 3.33 |  | 5.29 |  | 64.09
79 | 011701003040 | 砌筑脚手架 (1)服务对象:砌筑 (2)搭设高度:3.6米以内 | m2 | 226.08 | 2.08 | 0.39 | 0.68 | 0.22 | 0.2 |  | 0.32 |  | 3.89
79.1 | 10117017 | 砌筑脚手架(里脚手架) | m2 | 226.08 | 2.08 | 0.39 | 0.68 | 0.22 | 0.2 |  | 0.32 |  | 3.89
装饰 | [13 empty] | 分项工程(17房屋建筑与装饰)
80 | 011701008040 | 外装饰吊篮 (1)电动吊篮提升质量0.63t | m2 | 70.68 | 45.88 | 0.03 | 19.9 | 4.54 | 4.23 |  | 6.71 |  | 81.28
80.1 | 10117023 | 装修脚手架(外装饰吊篮使用费 m2) | m2 | 70.68 | 1.97 |  | 16.67 | 1.29 | 1.2 |  | 1.9 |  | 23.03
80.2 | 10117024 | 装修脚手架(外装饰吊篮安拆费) | 台次 | 1 | 985.84 | 1.99 | 228.41 | 83.92 | 78.01 |  | 124.04 |  | 1502.21
80.3 | 10117025 | 装修脚手架(外装饰吊篮移位费) | 台次 | 4 | 529.35 |  |  | 36.53 | 33.95 |  | 53.98 |  | 653.81
金属结构工程 | [13 empty] | 分项工程(17房屋建筑与装饰)
二次搬运 | [13 empty] | 分项工程(17房屋建筑与装饰)
81 | 011708001071 | 二次搬运 (1)搬运内容:砖砌块、碎石、砂、土（粘土膏）、钢筋、水泥（水泥及加气混凝土砌筑专用砂浆胶结料）、涂料（腻子及外墙涂料）、胶合板材、各种方板材、门窗、瓦、金属面板 (2)搬运距离:每向上4层楼 | 项 | 1 | 5720.55 | 47.98 |  | 398.33 | 369.37 |  | 587.83 |  | 7124.07
81.1 | 10117103T | 垂直运输工程(人工搬运 砖砌块 每上4层楼 ) | m3 | 16.18 | 91.47 | 1.84 |  | 6.44 | 5.99 |  | 9.52 |  | 115.26
81.2 | 10117103T | 垂直运输工程(人工搬运 碎石 每上4层楼 ) | m3 | 2.53 | 91.47 | 1.84 |  | 6.44 | 5.99 |  | 9.52 |  | 115.26
81.3 | 10117103T | 垂直运输工程(人工搬运 砂 每上4层楼 ) | m3 | 6.28 | 91.47 | 1.84 |  | 6.44 | 5.99 |  | 9.52 |  | 115.26
单价措施项目清单综合单价分析表
工程名称：尤溪县西城镇西城新村人居环境改善提升项目（一期） | [11 empty] | 第20页 共152页
序号 | 项目编码 | 项目名称及特征描述 | 单位 | 工程量 | 综合单价组成(元) | [7 empty] | 综合单价 (元)
[5 empty] | 人工费 | 材料费 | 施工机具使用费 | 企业管理费 | 利润 | 规费 | 税金
81.4 | 10117103T | 垂直运输工程(人工搬运 土 每上4层楼 ) | m3 | 0.14 | 91.47 | 1.84 |  | 6.44 | 5.99 |  | 9.52 |  | 115.26
81.5 | 10117104T | 垂直运输工程(人工搬运 钢筋 每上4层楼) | t | 0.625 | 217.75 | 0.44 |  | 15.06 | 14 |  | 22.25 |  | 269.5
81.6 | 10117104T | 垂直运输工程(人工搬运 水泥 每上4层楼) | t | 3.122 | 217.75 | 0.44 |  | 15.06 | 14 |  | 22.25 |  | 269.5
81.7 | 10117104T | 垂直运输工程(人工搬运 涂料 每上4层楼) | t | 0.205 | 217.75 | 0.44 |  | 15.06 | 14 |  | 22.25 |  | 269.5
81.8 | 10117107T | 垂直运输工程(人工搬运 胶合板材 每上4层楼) | m2 | 10.69 | 5.8 |  |  | 0.4 | 0.37 |  | 0.59 |  | 7.16
81.9 | 10117110T | 垂直运输工程(人工搬运 门窗 每上4层楼) | m2 | 1.8 | 2.33 |  |  | 0.16 | 0.15 |  | 0.24 |  | 2.88
81.10 | 10117106T | 垂直运输工程(人工搬运 瓦 每上4层楼) | m2 | 277.27 | 5.8 |  |  | 0.4 | 0.37 |  | 0.59 |  | 7.16
81.11 | 10117108T | 垂直运输工程(人工搬运 各种金属面板 每上4层楼) | m2 | 96.1 | 9.23 |  |  | 0.64 | 0.59 |  | 0.94 |  | 11.4
82 | 011708001072 | 二次搬运 (1)搬运内容:拆除垃圾 (2)搬运距离:每向下4层楼 | 项 | 1 | 288.25 | 1.51 |  | 19.99 | 18.59 |  | 29.54 |  | 357.89
82.1 | 10117113T | 垂直运输工程(人工搬运 垃圾每向下4层楼) | m3 | 2.19 | 131.62 | 0.69 |  | 9.13 | 8.49 |  | 13.49 |  | 163.42
B类型-12（B3-03、B3-04）@ | [13 empty] | 单位工程(17房屋建筑与装饰)
一般土建 | [13 empty] | 分项工程(17房屋建筑与装饰)
83 | 011702002041 | 柱模板 (1)支撑高度:3.6米以内 (2)构件形状:矩形柱 | m2 | 2.64 | 37.75 | 22.01 | 0.87 | 4.18 | 3.89 |  | 6.18 |  | 74.88
83.1 | 10117045 | 现浇混凝土胶合板模板(柱 独立矩形柱) | m2 | 2.64 | 37.75 | 22.01 | 0.87 | 4.18 | 3.89 |  | 6.18 |  | 74.88
84 | 011702003041 | 构造柱模板 (1)支撑高度:3.6米以内 | m2 | 6.78 | 51.48 | 23.54 | 0.87 | 5.24 | 4.87 |  | 7.74 |  | 93.74
84.1 | 10117048 | 现浇混凝土胶合板模板(柱 构造柱) | m2 | 6.78 | 51.48 | 23.54 | 0.87 | 5.24 | 4.87 |  | 7.74 |  | 93.74
85 | 011702025041 | 其他现浇构件模板 (1)构件类型: 压顶 | m2 | 20.03 | 36.3 | 15.04 | 0.55 | 3.58 | 3.33 |  | 5.29 |  | 64.09
85.1 | 10117070 | 现浇混凝土胶合板模板(其他构件 压顶) | m2 | 20.03 | 36.3 | 15.04 | 0.55 | 3.58 | 3.33 |  | 5.29 |  | 64.09
86 | 011701003041 | 砌筑脚手架 (1)服务对象:砌筑 (2)搭设高度:3.6米以内 | m2 | 226.08 | 2.08 | 0.39 | 0.68 | 0.22 | 0.2 |  | 0.32 |  | 3.89
86.1 | 10117017 | 砌筑脚手架(里脚手架) | m2 | 226.08 | 2.08 | 0.39 | 0.68 | 0.22 | 0.2 |  | 0.32 |  | 3.89
单价措施项目清单综合单价分析表
工程名称：尤溪县西城镇西城新村人居环境改善提升项目（一期） | [11 empty] | 第21页 共152页
序号 | 项目编码 | 项目名称及特征描述 | 单位 | 工程量 | 综合单价组成(元) | [7 empty] | 综合单价 (元)
[5 empty] | 人工费 | 材料费 | 施工机具使用费 | 企业管理费 | 利润 | 规费 | 税金
装饰 | [13 empty] | 分项工程(17房屋建筑与装饰)
87 | 011701008041 | 外装饰吊篮 (1)电动吊篮提升质量0.63t | m2 | 70.68 | 45.88 | 0.03 | 19.9 | 4.54 | 4.23 |  | 6.71 |  | 81.28
87.1 | 10117023 | 装修脚手架(外装饰吊篮使用费 m2) | m2 | 70.68 | 1.97 |  | 16.67 | 1.29 | 1.2 |  | 1.9 |  | 23.03
87.2 | 10117024 | 装修脚手架(外装饰吊篮安拆费) | 台次 | 1 | 985.84 | 1.99 | 228.41 | 83.92 | 78.01 |  | 124.04 |  | 1502.21
87.3 | 10117025 | 装修脚手架(外装饰吊篮移位费) | 台次 | 4 | 529.35 |  |  | 36.53 | 33.95 |  | 53.98 |  | 653.81
金属结构工程 | [13 empty] | 分项工程(17房屋建筑与装饰)
二次搬运 | [13 empty] | 分项工程(17房屋建筑与装饰)
88 | 011708001073 | 二次搬运 (1)搬运内容:砖砌块、碎石、砂、土（粘土膏）、钢筋、水泥（水泥及加气混凝土砌筑专用砂浆胶结料）、涂料（腻子及外墙涂料）、胶合板材、各种方板材、门窗、瓦、金属面板 (2)搬运距离:每向上4层楼 | 项 | 1 | 5720.55 | 47.98 |  | 398.33 | 369.37 |  | 587.83 |  | 7124.07
88.1 | 10117103T | 垂直运输工程(人工搬运 砖砌块 每上4层楼 ) | m3 | 16.18 | 91.47 | 1.84 |  | 6.44 | 5.99 |  | 9.52 |  | 115.26
88.2 | 10117103T | 垂直运输工程(人工搬运 碎石 每上4层楼 ) | m3 | 2.53 | 91.47 | 1.84 |  | 6.44 | 5.99 |  | 9.52 |  | 115.26
88.3 | 10117103T | 垂直运输工程(人工搬运 砂 每上4层楼 ) | m3 | 6.28 | 91.47 | 1.84 |  | 6.44 | 5.99 |  | 9.52 |  | 115.26
88.4 | 10117103T | 垂直运输工程(人工搬运 土 每上4层楼 ) | m3 | 0.14 | 91.47 | 1.84 |  | 6.44 | 5.99 |  | 9.52 |  | 115.26
88.5 | 10117104T | 垂直运输工程(人工搬运 钢筋 每上4层楼) | t | 0.625 | 217.75 | 0.44 |  | 15.06 | 14 |  | 22.25 |  | 269.5
88.6 | 10117104T | 垂直运输工程(人工搬运 水泥 每上4层楼) | t | 3.122 | 217.75 | 0.44 |  | 15.06 | 14 |  | 22.25 |  | 269.5
88.7 | 10117104T | 垂直运输工程(人工搬运 涂料 每上4层楼) | t | 0.205 | 217.75 | 0.44 |  | 15.06 | 14 |  | 22.25 |  | 269.5
88.8 | 10117107T | 垂直运输工程(人工搬运 胶合板材 每上4层楼) | m2 | 10.69 | 5.8 |  |  | 0.4 | 0.37 |  | 0.59 |  | 7.16
88.9 | 10117110T | 垂直运输工程(人工搬运 门窗 每上4层楼) | m2 | 1.8 | 2.33 |  |  | 0.16 | 0.15 |  | 0.24 |  | 2.88
88.10 | 10117106T | 垂直运输工程(人工搬运 瓦 每上4层楼) | m2 | 277.27 | 5.8 |  |  | 0.4 | 0.37 |  | 0.59 |  | 7.16
88.11 | 10117108T | 垂直运输工程(人工搬运 各种金属面板 每上4层楼) | m2 | 96.1 | 9.23 |  |  | 0.64 | 0.59 |  | 0.94 |  | 11.4
89 | 011708001074 | 二次搬运 (1)搬运内容:拆除垃圾 (2)搬运距离:每向下4层楼 | 项 | 1 | 288.25 | 1.51 |  | 19.99 | 18.59 |  | 29.54 |  | 357.89
单价措施项目清单综合单价分析表
工程名称：尤溪县西城镇西城新村人居环境改善提升项目（一期） | [11 empty] | 第22页 共152页
序号 | 项目编码 | 项目名称及特征描述 | 单位 | 工程量 | 综合单价组成(元) | [7 empty] | 综合单价 (元)
[5 empty] | 人工费 | 材料费 | 施工机具使用费 | 企业管理费 | 利润 | 规费 | 税金
89.1 | 10117113T | 垂直运输工程(人工搬运 垃圾每向下4层楼) | m3 | 2.19 | 131.62 | 0.69 |  | 9.13 | 8.49 |  | 13.49 |  | 163.42
C类型-1（C3-18、C3-17）@ | [13 empty] | 单位工程(17房屋建筑与装饰)
一般土建 | [13 empty] | 分项工程(17房屋建筑与装饰)
90 | 011702002042 | 柱模板 (1)支撑高度:3.6米以内 (2)构件形状:矩形柱 | m2 | 10.56 | 37.75 | 22.01 | 0.87 | 4.18 | 3.89 |  | 6.18 |  | 74.88
90.1 | 10117045 | 现浇混凝土胶合板模板(柱 独立矩形柱) | m2 | 10.56 | 37.75 | 22.01 | 0.87 | 4.18 | 3.89 |  | 6.18 |  | 74.88
91 | 011702003042 | 构造柱模板 (1)支撑高度:3.6米以内 | m2 | 16.73 | 51.48 | 23.54 | 0.87 | 5.24 | 4.87 |  | 7.74 |  | 93.74
91.1 | 10117048 | 现浇混凝土胶合板模板(柱 构造柱) | m2 | 16.73 | 51.48 | 23.54 | 0.87 | 5.24 | 4.87 |  | 7.74 |  | 93.74
92 | 011702025042 | 其他现浇构件模板 (1)构件类型: 压顶 | m2 | 21.65 | 36.3 | 15.04 | 0.55 | 3.58 | 3.33 |  | 5.29 |  | 64.09
92.1 | 10117070 | 现浇混凝土胶合板模板(其他构件 压顶) | m2 | 21.65 | 36.3 | 15.04 | 0.55 | 3.58 | 3.33 |  | 5.29 |  | 64.09
93 | 011701003042 | 砌筑脚手架 (1)服务对象:砌筑 (2)搭设高度:3.6米以内 | m2 | 151.23 | 2.08 | 0.39 | 0.68 | 0.22 | 0.2 |  | 0.32 |  | 3.89
93.1 | 10117017 | 砌筑脚手架(里脚手架) | m2 | 151.23 | 2.08 | 0.39 | 0.68 | 0.22 | 0.2 |  | 0.32 |  | 3.89
装饰 | [13 empty] | 分项工程(17房屋建筑与装饰)
94 | 011701008042 | 外装饰吊篮 (1)电动吊篮提升质量0.63t | m2 | 127.6 | 26.29 | 0.02 | 18.46 | 3.09 | 2.88 |  | 4.56 |  | 55.3
94.1 | 10117023 | 装修脚手架(外装饰吊篮使用费 m2) | m2 | 127.6 | 1.97 |  | 16.67 | 1.29 | 1.2 |  | 1.9 |  | 23.03
94.2 | 10117024 | 装修脚手架(外装饰吊篮安拆费) | 台次 | 1 | 985.84 | 1.99 | 228.41 | 83.92 | 78.01 |  | 124.04 |  | 1502.21
94.3 | 10117025 | 装修脚手架(外装饰吊篮移位费) | 台次 | 4 | 529.35 |  |  | 36.53 | 33.95 |  | 53.98 |  | 653.81
金属结构工程 | [13 empty] | 分项工程(17房屋建筑与装饰)
二次搬运 | [13 empty] | 分项工程(17房屋建筑与装饰)
95 | 011708001075 | 二次搬运 (1)搬运内容:砖砌块、碎石、砂、土（粘土膏）、钢筋、水泥（水泥及加气混凝土砌筑专用砂浆胶结料）、涂料（腻子及外墙涂料）、胶合板材、各种方板材 | 项 | 1 | 8290.52 | 82.07 |  | 577.95 | 536.46 |  | 853.43 |  | 10340.42
单价措施项目清单综合单价分析表
工程名称：尤溪县西城镇西城新村人居环境改善提升项目（一期） | [11 empty] | 第23页 共152页
序号 | 项目编码 | 项目名称及特征描述 | 单位 | 工程量 | 综合单价组成(元) | [7 empty] | 综合单价 (元)
[5 empty] | 人工费 | 材料费 | 施工机具使用费 | 企业管理费 | 利润 | 规费 | 税金
|  | 、门窗、瓦、金属面板 (2)搬运距离:每向上4层楼 |  | 0
95.1 | 10117103T | 垂直运输工程(人工搬运 砖砌块 每上4层楼 ) | m3 | 25.66 | 91.47 | 1.84 |  | 6.44 | 5.99 |  | 9.52 |  | 115.26
95.2 | 10117103T | 垂直运输工程(人工搬运 碎石 每上4层楼 ) | m3 | 3.94 | 91.47 | 1.84 |  | 6.44 | 5.99 |  | 9.52 |  | 115.26
95.3 | 10117103T | 垂直运输工程(人工搬运 砂 每上4层楼 ) | m3 | 12.83 | 91.47 | 1.84 |  | 6.44 | 5.99 |  | 9.52 |  | 115.26
95.4 | 10117103T | 垂直运输工程(人工搬运 土 每上4层楼 ) | m3 | 0.25 | 91.47 | 1.84 |  | 6.44 | 5.99 |  | 9.52 |  | 115.26
95.5 | 10117104T | 垂直运输工程(人工搬运 钢筋 每上4层楼) | t | 0.897 | 217.75 | 0.44 |  | 15.06 | 14 |  | 22.25 |  | 269.5
95.6 | 10117104T | 垂直运输工程(人工搬运 水泥 每上4层楼) | t | 6.794 | 217.75 | 0.44 |  | 15.06 | 14 |  | 22.25 |  | 269.5
95.7 | 10117104T | 垂直运输工程(人工搬运 涂料 每上4层楼) | t | 0.359 | 217.75 | 0.44 |  | 15.06 | 14 |  | 22.25 |  | 269.5
95.8 | 10117107T | 垂直运输工程(人工搬运 胶合板材 每上4层楼) | m2 | 15.59 | 5.8 |  |  | 0.4 | 0.37 |  | 0.59 |  | 7.16
95.9 | 10117109T | 垂直运输工程(人工搬运 各种方板材 每上4层楼) | m3 | 0.19 | 104.05 |  |  | 7.18 | 6.67 |  | 10.61 |  | 128.51
95.10 | 10117110T | 垂直运输工程(人工搬运 门窗 每上4层楼) | m2 | 6.96 | 2.33 |  |  | 0.16 | 0.15 |  | 0.24 |  | 2.88
95.11 | 10117106T | 垂直运输工程(人工搬运 瓦 每上4层楼) | m2 | 329.52 | 5.8 |  |  | 0.4 | 0.37 |  | 0.59 |  | 7.16
95.12 | 10117108T | 垂直运输工程(人工搬运 各种金属面板 每上4层楼) | m2 | 64.58 | 9.23 |  |  | 0.64 | 0.59 |  | 0.94 |  | 11.4
第四排 | [13 empty] | 单项工程(17房屋建筑与装饰)
A类型（A4-25、A4-24、A4-23）-- | [13 empty] | 单位工程(17房屋建筑与装饰)
一般土建 | [13 empty] | 分项工程(17房屋建筑与装饰)
96 | 011702003065 | 构造柱模板 (1)支撑高度:3.6米以内 | m2 | 11.35 | 51.48 | 23.54 | 0.87 | 5.24 | 4.87 |  | 7.74 |  | 93.74
96.1 | 10117048 | 现浇混凝土胶合板模板(柱 构造柱) | m2 | 11.35 | 51.48 | 23.54 | 0.87 | 5.24 | 4.87 |  | 7.74 |  | 93.74
97 | 011702025065 | 其他现浇构件模板 (1)构件类型: 压顶 | m2 | 18.88 | 36.3 | 15.04 | 0.55 | 3.58 | 3.33 |  | 5.29 |  | 64.09
97.1 | 10117070 | 现浇混凝土胶合板模板(其他构件 压顶) | m2 | 18.88 | 36.3 | 15.04 | 0.55 | 3.58 | 3.33 |  | 5.29 |  | 64.09
98 | 011701003065 | 砌筑脚手架 (1)服务对象:砌筑 (2)搭设高度:3.6米以内 | m2 | 276 | 2.08 | 0.39 | 0.68 | 0.22 | 0.2 |  | 0.32 |  | 3.89
98.1 | 10117017 | 砌筑脚手架(里脚手架) | m2 | 276 | 2.08 | 0.39 | 0.68 | 0.22 | 0.2 |  | 0.32 |  | 3.89
单价措施项目清单综合单价分析表
工程名称：尤溪县西城镇西城新村人居环境改善提升项目（一期） | [11 empty] | 第24页 共152页
序号 | 项目编码 | 项目名称及特征描述 | 单位 | 工程量 | 综合单价组成(元) | [7 empty] | 综合单价 (元)
[5 empty] | 人工费 | 材料费 | 施工机具使用费 | 企业管理费 | 利润 | 规费 | 税金
装饰 | [13 empty] | 分项工程(17房屋建筑与装饰)
99 | 011701008065 | 外装饰吊篮 (1)电动吊篮提升质量0.63t | m2 | 122.47 | 27.31 | 0.02 | 18.54 | 3.17 | 2.95 |  | 4.68 |  | 56.65
99.1 | 10117023 | 装修脚手架(外装饰吊篮使用费 m2) | m2 | 122.47 | 1.97 |  | 16.67 | 1.29 | 1.2 |  | 1.9 |  | 23.03
99.2 | 10117024 | 装修脚手架(外装饰吊篮安拆费) | 台次 | 1 | 985.84 | 1.99 | 228.41 | 83.92 | 78.01 |  | 124.04 |  | 1502.21
99.3 | 10117025 | 装修脚手架(外装饰吊篮移位费) | 台次 | 4 | 529.35 |  |  | 36.53 | 33.95 |  | 53.98 |  | 653.81
金属结构工程 | [13 empty] | 分项工程(17房屋建筑与装饰)
二次搬运 | [13 empty] | 分项工程(17房屋建筑与装饰)
100 | 011708001114 | 二次搬运 (1)搬运内容:砖砌块、碎石、砂、土（粘土膏）、钢筋、水泥（水泥及加气混凝土砌筑专用砂浆胶结料）、涂料（腻子及外墙涂料）、胶合板材、各种方板材、门窗、瓦、金属面板 (2)搬运距离:每向上4层楼 | 项 | 1 | 7178.62 | 73.09 |  | 500.57 | 464.78 |  | 739.27 |  | 8956.33
100.1 | 10117103T | 垂直运输工程(人工搬运 砖砌块 每上4层楼 ) | m3 | 21.2 | 91.47 | 1.84 |  | 6.44 | 5.99 |  | 9.52 |  | 115.26
100.2 | 10117103T | 垂直运输工程(人工搬运 碎石 每上4层楼 ) | m3 | 2.8 | 91.47 | 1.84 |  | 6.44 | 5.99 |  | 9.52 |  | 115.26
100.3 | 10117103T | 垂直运输工程(人工搬运 砂 每上4层楼 ) | m3 | 13.45 | 91.47 | 1.84 |  | 6.44 | 5.99 |  | 9.52 |  | 115.26
100.4 | 10117103T | 垂直运输工程(人工搬运 土 每上4层楼 ) | m3 | 0.21 | 91.47 | 1.84 |  | 6.44 | 5.99 |  | 9.52 |  | 115.26
100.5 | 10117104T | 垂直运输工程(人工搬运 钢筋 每上4层楼) | t | 0.65 | 217.75 | 0.44 |  | 15.06 | 14 |  | 22.25 |  | 269.5
100.6 | 10117104T | 垂直运输工程(人工搬运 水泥 每上4层楼) | t | 7.612 | 217.75 | 0.44 |  | 15.06 | 14 |  | 22.25 |  | 269.5
100.7 | 10117104T | 垂直运输工程(人工搬运 涂料 每上4层楼) | t | 0.357 | 217.75 | 0.44 |  | 15.06 | 14 |  | 22.25 |  | 269.5
100.8 | 10117107T | 垂直运输工程(人工搬运 胶合板材 每上4层楼) | m2 | 10.81 | 5.8 |  |  | 0.4 | 0.37 |  | 0.59 |  | 7.16
100.9 | 10117109T | 垂直运输工程(人工搬运 各种方板材 每上4层楼) | m3 | 0.09 | 104.05 |  |  | 7.18 | 6.67 |  | 10.61 |  | 128.51
100.10 | 10117110T | 垂直运输工程(人工搬运 门窗 每上4层楼) | m2 | 2.7 | 2.33 |  |  | 0.16 | 0.15 |  | 0.24 |  | 2.88
100.11 | 10117106T | 垂直运输工程(人工搬运 瓦 每上4层楼) | m2 | 232.12 | 5.8 |  |  | 0.4 | 0.37 |  | 0.59 |  | 7.16
100.12 | 10117108T | 垂直运输工程(人工搬运 各种金属面板 每上4层楼) | m2 | 46.85 | 9.23 |  |  | 0.64 | 0.59 |  | 0.94 |  | 11.4
101 | 011708001115 | 二次搬运 (1)搬运内容:拆除垃圾 | 项 | 1 | 527.8 | 2.77 |  | 36.61 | 34.04 |  | 54.09 |  | 655.31
单价措施项目清单综合单价分析表
工程名称：尤溪县西城镇西城新村人居环境改善提升项目（一期） | [11 empty] | 第25页 共152页
序号 | 项目编码 | 项目名称及特征描述 | 单位 | 工程量 | 综合单价组成(元) | [7 empty] | 综合单价 (元)
[5 empty] | 人工费 | 材料费 | 施工机具使用费 | 企业管理费 | 利润 | 规费 | 税金
|  | (2)搬运距离:每向下4层楼 |  | 0
101.1 | 10117113T | 垂直运输工程(人工搬运 垃圾每向下4层楼) | m3 | 4.01 | 131.62 | 0.69 |  | 9.13 | 8.49 |  | 13.49 |  | 163.42
A类型（A4-28、A4-29）-- | [13 empty] | 单位工程(17房屋建筑与装饰)
一般土建 | [13 empty] | 分项工程(17房屋建筑与装饰)
102 | 011702003066 | 构造柱模板 (1)支撑高度:3.6米以内 | m2 | 7.56 | 51.48 | 23.54 | 0.87 | 5.24 | 4.87 |  | 7.74 |  | 93.74
102.1 | 10117048 | 现浇混凝土胶合板模板(柱 构造柱) | m2 | 7.56 | 51.48 | 23.54 | 0.87 | 5.24 | 4.87 |  | 7.74 |  | 93.74
103 | 011702025066 | 其他现浇构件模板 (1)构件类型: 压顶 | m2 | 16.6 | 36.3 | 15.04 | 0.55 | 3.58 | 3.33 |  | 5.29 |  | 64.09
103.1 | 10117070 | 现浇混凝土胶合板模板(其他构件 压顶) | m2 | 16.6 | 36.3 | 15.04 | 0.55 | 3.58 | 3.33 |  | 5.29 |  | 64.09
104 | 011701003066 | 砌筑脚手架 (1)服务对象:砌筑 (2)搭设高度:3.6米以内 | m2 | 176.83 | 2.08 | 0.39 | 0.68 | 0.22 | 0.2 |  | 0.32 |  | 3.89
104.1 | 10117017 | 砌筑脚手架(里脚手架) | m2 | 176.83 | 2.08 | 0.39 | 0.68 | 0.22 | 0.2 |  | 0.32 |  | 3.89
装饰 | [13 empty] | 分项工程(17房屋建筑与装饰)
105 | 011701008066 | 外装饰吊篮 (1)电动吊篮提升质量0.63t | m2 | 44.12 | 72.31 | 0.05 | 21.85 | 6.5 | 6.05 |  | 9.61 |  | 116.35
105.1 | 10117023 | 装修脚手架(外装饰吊篮使用费 m2) | m2 | 44.12 | 1.97 |  | 16.67 | 1.29 | 1.2 |  | 1.9 |  | 23.03
105.2 | 10117024 | 装修脚手架(外装饰吊篮安拆费) | 台次 | 1 | 985.84 | 1.99 | 228.41 | 83.92 | 78.01 |  | 124.04 |  | 1502.21
105.3 | 10117025 | 装修脚手架(外装饰吊篮移位费) | 台次 | 4 | 529.35 |  |  | 36.53 | 33.95 |  | 53.98 |  | 653.81
金属结构工程 | [13 empty] | 分项工程(17房屋建筑与装饰)
二次搬运 | [13 empty] | 分项工程(17房屋建筑与装饰)
106 | 011708001116 | 二次搬运 (1)搬运内容:砖砌块、碎石、砂、土（粘土膏）、钢筋、水泥（水泥及加气混凝土砌筑专用砂浆胶结料）、涂料（腻子及外墙涂料）、胶合板材、各种方板材、门窗、瓦、金属面板 (2)搬运距离:每向上4层楼 | 项 | 1 | 4252.33 | 40.38 |  | 296.38 | 274.97 |  | 437.51 |  | 5301.58
106.1 | 10117103T | 垂直运输工程(人工搬运 砖砌块 每上4层楼 ) | m3 | 13.81 | 91.47 | 1.84 |  | 6.44 | 5.99 |  | 9.52 |  | 115.26
单价措施项目清单综合单价分析表
工程名称：尤溪县西城镇西城新村人居环境改善提升项目（一期） | [11 empty] | 第26页 共152页
序号 | 项目编码 | 项目名称及特征描述 | 单位 | 工程量 | 综合单价组成(元) | [7 empty] | 综合单价 (元)
[5 empty] | 人工费 | 材料费 | 施工机具使用费 | 企业管理费 | 利润 | 规费 | 税金
106.2 | 10117103T | 垂直运输工程(人工搬运 碎石 每上4层楼 ) | m3 | 2.04 | 91.47 | 1.84 |  | 6.44 | 5.99 |  | 9.52 |  | 115.26
106.3 | 10117103T | 垂直运输工程(人工搬运 砂 每上4层楼 ) | m3 | 5.21 | 91.47 | 1.84 |  | 6.44 | 5.99 |  | 9.52 |  | 115.26
106.4 | 10117103T | 垂直运输工程(人工搬运 土 每上4层楼 ) | m3 | 0.11 | 91.47 | 1.84 |  | 6.44 | 5.99 |  | 9.52 |  | 115.26
106.5 | 10117104T | 垂直运输工程(人工搬运 钢筋 每上4层楼) | t | 0.505 | 217.75 | 0.44 |  | 15.06 | 14 |  | 22.25 |  | 269.5
106.6 | 10117104T | 垂直运输工程(人工搬运 水泥 每上4层楼) | t | 2.616 | 217.75 | 0.44 |  | 15.06 | 14 |  | 22.25 |  | 269.5
106.7 | 10117104T | 垂直运输工程(人工搬运 涂料 每上4层楼) | t | 0.126 | 217.75 | 0.44 |  | 15.06 | 14 |  | 22.25 |  | 269.5
106.8 | 10117107T | 垂直运输工程(人工搬运 胶合板材 每上4层楼) | m2 | 8.89 | 5.8 |  |  | 0.4 | 0.37 |  | 0.59 |  | 7.16
106.9 | 10117109T | 垂直运输工程(人工搬运 各种方板材 每上4层楼) | m3 | 0.05 | 104.05 |  |  | 7.18 | 6.67 |  | 10.61 |  | 128.51
106.10 | 10117110T | 垂直运输工程(人工搬运 门窗 每上4层楼) | m2 | 1.8 | 2.33 |  |  | 0.16 | 0.15 |  | 0.24 |  | 2.88
106.11 | 10117106T | 垂直运输工程(人工搬运 瓦 每上4层楼) | m2 | 178.37 | 5.8 |  |  | 0.4 | 0.37 |  | 0.59 |  | 7.16
106.12 | 10117108T | 垂直运输工程(人工搬运 各种金属面板 每上4层楼) | m2 | 55.62 | 9.23 |  |  | 0.64 | 0.59 |  | 0.94 |  | 11.4
B类型-1（B4-21、B4-22）~ | [13 empty] | 单位工程(17房屋建筑与装饰)
一般土建 | [13 empty] | 分项工程(17房屋建筑与装饰)
107 | 011702002061 | 柱模板 (1)支撑高度:3.6米以内 (2)构件形状:矩形柱 | m2 | 5.28 | 37.75 | 22.01 | 0.87 | 4.18 | 3.89 |  | 6.18 |  | 74.88
107.1 | 10117045 | 现浇混凝土胶合板模板(柱 独立矩形柱) | m2 | 5.28 | 37.75 | 22.01 | 0.87 | 4.18 | 3.89 |  | 6.18 |  | 74.88
108 | 011702003067 | 构造柱模板 (1)支撑高度:3.6米以内 | m2 | 5.36 | 51.48 | 23.54 | 0.87 | 5.24 | 4.87 |  | 7.74 |  | 93.74
108.1 | 10117048 | 现浇混凝土胶合板模板(柱 构造柱) | m2 | 5.36 | 51.48 | 23.54 | 0.87 | 5.24 | 4.87 |  | 7.74 |  | 93.74
109 | 011702025067 | 其他现浇构件模板 (1)构件类型: 压顶 | m2 | 15.2 | 36.3 | 15.04 | 0.55 | 3.58 | 3.33 |  | 5.29 |  | 64.09
109.1 | 10117070 | 现浇混凝土胶合板模板(其他构件 压顶) | m2 | 15.2 | 36.3 | 15.04 | 0.55 | 3.58 | 3.33 |  | 5.29 |  | 64.09
110 | 011701003067 | 砌筑脚手架 (1)服务对象:砌筑 (2)搭设高度:3.6米以内 | m2 | 95.15 | 2.08 | 0.39 | 0.68 | 0.22 | 0.2 |  | 0.32 |  | 3.89
110.1 | 10117017 | 砌筑脚手架(里脚手架) | m2 | 95.15 | 2.08 | 0.39 | 0.68 | 0.22 | 0.2 |  | 0.32 |  | 3.89
单价措施项目清单综合单价分析表
工程名称：尤溪县西城镇西城新村人居环境改善提升项目（一期） | [11 empty] | 第27页 共152页
序号 | 项目编码 | 项目名称及特征描述 | 单位 | 工程量 | 综合单价组成(元) | [7 empty] | 综合单价 (元)
[5 empty] | 人工费 | 材料费 | 施工机具使用费 | 企业管理费 | 利润 | 规费 | 税金
装饰 | [13 empty] | 分项工程(17房屋建筑与装饰)
111 | 011701008067 | 外装饰吊篮 (1)电动吊篮提升质量0.63t | m2 | 108.08 | 30.68 | 0.02 | 18.78 | 3.42 | 3.18 |  | 5.05 |  | 61.13
111.1 | 10117023 | 装修脚手架(外装饰吊篮使用费 m2) | m2 | 108.08 | 1.97 |  | 16.67 | 1.29 | 1.2 |  | 1.9 |  | 23.03
111.2 | 10117024 | 装修脚手架(外装饰吊篮安拆费) | 台次 | 1 | 985.84 | 1.99 | 228.41 | 83.92 | 78.01 |  | 124.04 |  | 1502.21
111.3 | 10117025 | 装修脚手架(外装饰吊篮移位费) | 台次 | 4 | 529.35 |  |  | 36.53 | 33.95 |  | 53.98 |  | 653.81
金属结构工程 | [13 empty] | 分项工程(17房屋建筑与装饰)
二次搬运 | [13 empty] | 分项工程(17房屋建筑与装饰)
112 | 011708001117 | 二次搬运 (1)搬运内容:砖砌块、碎石、砂、土（粘土膏）、钢筋、水泥（水泥及加气混凝土砌筑专用砂浆胶结料）、涂料（腻子及外墙涂料）、胶合板材、各种方板材、门窗、瓦、金属面板 (2)搬运距离:每向上4层楼 | 项 | 1 | 5274.99 | 49.26 |  | 367.54 | 341.08 |  | 542.67 |  | 6575.53
112.1 | 10117103T | 垂直运输工程(人工搬运 砖砌块 每上4层楼 ) | m3 | 15.62 | 91.47 | 1.84 |  | 6.44 | 5.99 |  | 9.52 |  | 115.26
112.2 | 10117103T | 垂直运输工程(人工搬运 碎石 每上4层楼 ) | m3 | 1.95 | 91.47 | 1.84 |  | 6.44 | 5.99 |  | 9.52 |  | 115.26
112.3 | 10117103T | 垂直运输工程(人工搬运 砂 每上4层楼 ) | m3 | 7.85 | 91.47 | 1.84 |  | 6.44 | 5.99 |  | 9.52 |  | 115.26
112.4 | 10117103T | 垂直运输工程(人工搬运 土 每上4层楼 ) | m3 | 0.16 | 91.47 | 1.84 |  | 6.44 | 5.99 |  | 9.52 |  | 115.26
112.5 | 10117104T | 垂直运输工程(人工搬运 钢筋 每上4层楼) | t | 0.515 | 217.75 | 0.44 |  | 15.06 | 14 |  | 22.25 |  | 269.5
112.6 | 10117104T | 垂直运输工程(人工搬运 水泥 每上4层楼) | t | 4.164 | 217.75 | 0.44 |  | 15.06 | 14 |  | 22.25 |  | 269.5
112.7 | 10117104T | 垂直运输工程(人工搬运 涂料 每上4层楼) | t | 0.301 | 217.75 | 0.44 |  | 15.06 | 14 |  | 22.25 |  | 269.5
112.8 | 10117107T | 垂直运输工程(人工搬运 胶合板材 每上4层楼) | m2 | 8.87 | 5.8 |  |  | 0.4 | 0.37 |  | 0.59 |  | 7.16
112.9 | 10117109T | 垂直运输工程(人工搬运 各种方板材 每上4层楼) | m3 | 0.06 | 104.05 |  |  | 7.18 | 6.67 |  | 10.61 |  | 128.51
112.10 | 10117110T | 垂直运输工程(人工搬运 门窗 每上4层楼) | m2 | 6.84 | 2.33 |  |  | 0.16 | 0.15 |  | 0.24 |  | 2.88
112.11 | 10117106T | 垂直运输工程(人工搬运 瓦 每上4层楼) | m2 | 229.13 | 5.8 |  |  | 0.4 | 0.37 |  | 0.59 |  | 7.16
112.12 | 10117108T | 垂直运输工程(人工搬运 各种金属面板 每上4层楼) | m2 | 48.56 | 9.23 |  |  | 0.64 | 0.59 |  | 0.94 |  | 11.4
113 | 011708001118 | 二次搬运 (1)搬运内容:拆除垃圾 | 项 | 1 | 2009.84 | 10.54 |  | 139.42 | 129.64 |  | 205.99 |  | 2495.42
单价措施项目清单综合单价分析表
工程名称：尤溪县西城镇西城新村人居环境改善提升项目（一期） | [11 empty] | 第28页 共152页
序号 | 项目编码 | 项目名称及特征描述 | 单位 | 工程量 | 综合单价组成(元) | [7 empty] | 综合单价 (元)
[5 empty] | 人工费 | 材料费 | 施工机具使用费 | 企业管理费 | 利润 | 规费 | 税金
|  | (2)搬运距离:每向下4层楼 |  | 0
113.1 | 10117113T | 垂直运输工程(人工搬运 垃圾每向下4层楼) | m3 | 15.27 | 131.62 | 0.69 |  | 9.13 | 8.49 |  | 13.49 |  | 163.42
B类型-2（B4-2）~ | [13 empty] | 单位工程(17房屋建筑与装饰)
一般土建 | [13 empty] | 分项工程(17房屋建筑与装饰)
114 | 011702002062 | 柱模板 (1)支撑高度:3.6米以内 (2)构件形状:矩形柱 | m2 | 5.28 | 37.75 | 22.01 | 0.87 | 4.18 | 3.89 |  | 6.18 |  | 74.88
114.1 | 10117045 | 现浇混凝土胶合板模板(柱 独立矩形柱) | m2 | 5.28 | 37.75 | 22.01 | 0.87 | 4.18 | 3.89 |  | 6.18 |  | 74.88
115 | 011702003068 | 构造柱模板 (1)支撑高度:3.6米以内 | m2 | 4.86 | 51.48 | 23.54 | 0.87 | 5.24 | 4.87 |  | 7.74 |  | 93.74
115.1 | 10117048 | 现浇混凝土胶合板模板(柱 构造柱) | m2 | 4.86 | 51.48 | 23.54 | 0.87 | 5.24 | 4.87 |  | 7.74 |  | 93.74
116 | 011702025068 | 其他现浇构件模板 (1)构件类型: 压顶 | m2 | 12.36 | 36.3 | 15.04 | 0.55 | 3.58 | 3.33 |  | 5.29 |  | 64.09
116.1 | 10117070 | 现浇混凝土胶合板模板(其他构件 压顶) | m2 | 12.36 | 36.3 | 15.04 | 0.55 | 3.58 | 3.33 |  | 5.29 |  | 64.09
117 | 011701003068 | 砌筑脚手架 (1)服务对象:砌筑 (2)搭设高度:3.6米以内 | m2 | 134.66 | 2.08 | 0.39 | 0.68 | 0.22 | 0.2 |  | 0.32 |  | 3.89
117.1 | 10117017 | 砌筑脚手架(里脚手架) | m2 | 134.66 | 2.08 | 0.39 | 0.68 | 0.22 | 0.2 |  | 0.32 |  | 3.89
装饰 | [13 empty] | 分项工程(17房屋建筑与装饰)
118 | 011701008068 | 外装饰吊篮 (1)电动吊篮提升质量0.63t | m2 | 83.38 | 39.19 | 0.02 | 19.41 | 4.05 | 3.76 |  | 5.98 |  | 72.41
118.1 | 10117023 | 装修脚手架(外装饰吊篮使用费 m2) | m2 | 83.38 | 1.97 |  | 16.67 | 1.29 | 1.2 |  | 1.9 |  | 23.03
118.2 | 10117024 | 装修脚手架(外装饰吊篮安拆费) | 台次 | 1 | 985.84 | 1.99 | 228.41 | 83.92 | 78.01 |  | 124.04 |  | 1502.21
118.3 | 10117025 | 装修脚手架(外装饰吊篮移位费) | 台次 | 4 | 529.35 |  |  | 36.53 | 33.95 |  | 53.98 |  | 653.81
金属结构工程 | [13 empty] | 分项工程(17房屋建筑与装饰)
二次搬运 | [13 empty] | 分项工程(17房屋建筑与装饰)
119 | 011708001119 | 二次搬运 (1)搬运内容:砖砌块、碎石、砂、土（粘土膏）、钢 | 项 | 1 | 4370.66 | 46.66 |  | 304.93 | 283.11 |  | 450.32 |  | 5455.7
单价措施项目清单综合单价分析表
工程名称：尤溪县西城镇西城新村人居环境改善提升项目（一期） | [11 empty] | 第29页 共152页
序号 | 项目编码 | 项目名称及特征描述 | 单位 | 工程量 | 综合单价组成(元) | [7 empty] | 综合单价 (元)
[5 empty] | 人工费 | 材料费 | 施工机具使用费 | 企业管理费 | 利润 | 规费 | 税金
|  | 筋、水泥（水泥及加气混凝土砌筑专用砂浆胶结料）、涂料（腻子及外墙涂料）、胶合板材、各种方板材、门窗、瓦、金属面板 (2)搬运距离:每向上4层楼 |  | 0
119.1 | 10117103T | 垂直运输工程(人工搬运 砖砌块 每上4层楼 ) | m3 | 15.73 | 91.47 | 1.84 |  | 6.44 | 5.99 |  | 9.52 |  | 115.26
119.2 | 10117103T | 垂直运输工程(人工搬运 碎石 每上4层楼 ) | m3 | 1.72 | 91.47 | 1.84 |  | 6.44 | 5.99 |  | 9.52 |  | 115.26
119.3 | 10117103T | 垂直运输工程(人工搬运 砂 每上4层楼 ) | m3 | 6.75 | 91.47 | 1.84 |  | 6.44 | 5.99 |  | 9.52 |  | 115.26
119.4 | 10117103T | 垂直运输工程(人工搬运 土 每上4层楼 ) | m3 | 0.11 | 91.47 | 1.84 |  | 6.44 | 5.99 |  | 9.52 |  | 115.26
119.5 | 10117104T | 垂直运输工程(人工搬运 钢筋 每上4层楼) | t | 0.502 | 217.75 | 0.44 |  | 15.06 | 14 |  | 22.25 |  | 269.5
119.6 | 10117104T | 垂直运输工程(人工搬运 水泥 每上4层楼) | t | 3.652 | 217.75 | 0.44 |  | 15.06 | 14 |  | 22.25 |  | 269.5
119.7 | 10117104T | 垂直运输工程(人工搬运 涂料 每上4层楼) | t | 0.24 | 217.75 | 0.44 |  | 15.06 | 14 |  | 22.25 |  | 269.5
119.8 | 10117107T | 垂直运输工程(人工搬运 胶合板材 每上4层楼) | m2 | 7.55 | 5.8 |  |  | 0.4 | 0.37 |  | 0.59 |  | 7.16
119.9 | 10117109T | 垂直运输工程(人工搬运 各种方板材 每上4层楼) | m3 | 0.08 | 104.05 |  |  | 7.18 | 6.67 |  | 10.61 |  | 128.51
119.10 | 10117110T | 垂直运输工程(人工搬运 门窗 每上4层楼) | m2 | 2.7 | 2.33 |  |  | 0.16 | 0.15 |  | 0.24 |  | 2.88
119.11 | 10117106T | 垂直运输工程(人工搬运 瓦 每上4层楼) | m2 | 140.24 | 5.8 |  |  | 0.4 | 0.37 |  | 0.59 |  | 7.16
119.12 | 10117108T | 垂直运输工程(人工搬运 各种金属面板 每上4层楼) | m2 | 34.5 | 9.23 |  |  | 0.64 | 0.59 |  | 0.94 |  | 11.4
120 | 011708001120 | 二次搬运 (1)搬运内容:拆除垃圾 (2)搬运距离:每向下4层楼 | 项 | 1 | 418.55 | 2.19 |  | 29.03 | 27 |  | 42.9 |  | 519.68
120.1 | 10117113T | 垂直运输工程(人工搬运 垃圾每向下4层楼) | m3 | 3.18 | 131.62 | 0.69 |  | 9.13 | 8.49 |  | 13.49 |  | 163.42
B类型-2（B4-3）~ | [13 empty] | 单位工程(17房屋建筑与装饰)
一般土建 | [13 empty] | 分项工程(17房屋建筑与装饰)
121 | 011702002063 | 柱模板 (1)支撑高度:3.6米以内 (2)构件形状:矩形柱 | m2 | 5.28 | 37.75 | 22.01 | 0.87 | 4.18 | 3.89 |  | 6.18 |  | 74.88
121.1 | 10117045 | 现浇混凝土胶合板模板(柱 独立矩形柱) | m2 | 5.28 | 37.75 | 22.01 | 0.87 | 4.18 | 3.89 |  | 6.18 |  | 74.88
122 | 011702003069 | 构造柱模板 (1)支撑高度:3.6米以内 | m2 | 4.86 | 51.48 | 23.54 | 0.87 | 5.24 | 4.87 |  | 7.74 |  | 93.74
单价措施项目清单综合单价分析表
工程名称：尤溪县西城镇西城新村人居环境改善提升项目（一期） | [11 empty] | 第30页 共152页
序号 | 项目编码 | 项目名称及特征描述 | 单位 | 工程量 | 综合单价组成(元) | [7 empty] | 综合单价 (元)
[5 empty] | 人工费 | 材料费 | 施工机具使用费 | 企业管理费 | 利润 | 规费 | 税金
122.1 | 10117048 | 现浇混凝土胶合板模板(柱 构造柱) | m2 | 4.86 | 51.48 | 23.54 | 0.87 | 5.24 | 4.87 |  | 7.74 |  | 93.74
123 | 011702025069 | 其他现浇构件模板 (1)构件类型: 压顶 | m2 | 12.36 | 36.3 | 15.04 | 0.55 | 3.58 | 3.33 |  | 5.29 |  | 64.09
123.1 | 10117070 | 现浇混凝土胶合板模板(其他构件 压顶) | m2 | 12.36 | 36.3 | 15.04 | 0.55 | 3.58 | 3.33 |  | 5.29 |  | 64.09
124 | 011701003069 | 砌筑脚手架 (1)服务对象:砌筑 (2)搭设高度:3.6米以内 | m2 | 134.66 | 2.08 | 0.39 | 0.68 | 0.22 | 0.2 |  | 0.32 |  | 3.89
124.1 | 10117017 | 砌筑脚手架(里脚手架) | m2 | 134.66 | 2.08 | 0.39 | 0.68 | 0.22 | 0.2 |  | 0.32 |  | 3.89
装饰 | [13 empty] | 分项工程(17房屋建筑与装饰)
125 | 011701008069 | 外装饰吊篮 (1)电动吊篮提升质量0.63t | m2 | 83.38 | 39.19 | 0.02 | 19.41 | 4.05 | 3.76 |  | 5.98 |  | 72.41
125.1 | 10117023 | 装修脚手架(外装饰吊篮使用费 m2) | m2 | 83.38 | 1.97 |  | 16.67 | 1.29 | 1.2 |  | 1.9 |  | 23.03
125.2 | 10117024 | 装修脚手架(外装饰吊篮安拆费) | 台次 | 1 | 985.84 | 1.99 | 228.41 | 83.92 | 78.01 |  | 124.04 |  | 1502.21
125.3 | 10117025 | 装修脚手架(外装饰吊篮移位费) | 台次 | 4 | 529.35 |  |  | 36.53 | 33.95 |  | 53.98 |  | 653.81
金属结构工程 | [13 empty] | 分项工程(17房屋建筑与装饰)
二次搬运 | [13 empty] | 分项工程(17房屋建筑与装饰)
126 | 011708001121 | 二次搬运 (1)搬运内容:砖砌块、碎石、砂、土（粘土膏）、钢筋、水泥（水泥及加气混凝土砌筑专用砂浆胶结料）、涂料（腻子及外墙涂料）、胶合板材、各种方板材、门窗、瓦、金属面板 (2)搬运距离:每向上4层楼 | 项 | 1 | 4370.66 | 46.66 |  | 304.93 | 283.11 |  | 450.32 |  | 5455.7
126.1 | 10117103T | 垂直运输工程(人工搬运 砖砌块 每上4层楼 ) | m3 | 15.73 | 91.47 | 1.84 |  | 6.44 | 5.99 |  | 9.52 |  | 115.26
126.2 | 10117103T | 垂直运输工程(人工搬运 碎石 每上4层楼 ) | m3 | 1.72 | 91.47 | 1.84 |  | 6.44 | 5.99 |  | 9.52 |  | 115.26
126.3 | 10117103T | 垂直运输工程(人工搬运 砂 每上4层楼 ) | m3 | 6.75 | 91.47 | 1.84 |  | 6.44 | 5.99 |  | 9.52 |  | 115.26
126.4 | 10117103T | 垂直运输工程(人工搬运 土 每上4层楼 ) | m3 | 0.11 | 91.47 | 1.84 |  | 6.44 | 5.99 |  | 9.52 |  | 115.26
126.5 | 10117104T | 垂直运输工程(人工搬运 钢筋 每上4层楼) | t | 0.502 | 217.75 | 0.44 |  | 15.06 | 14 |  | 22.25 |  | 269.5
126.6 | 10117104T | 垂直运输工程(人工搬运 水泥 每上4层楼) | t | 3.652 | 217.75 | 0.44 |  | 15.06 | 14 |  | 22.25 |  | 269.5
单价措施项目清单综合单价分析表
工程名称：尤溪县西城镇西城新村人居环境改善提升项目（一期） | [11 empty] | 第31页 共152页
序号 | 项目编码 | 项目名称及特征描述 | 单位 | 工程量 | 综合单价组成(元) | [7 empty] | 综合单价 (元)
[5 empty] | 人工费 | 材料费 | 施工机具使用费 | 企业管理费 | 利润 | 规费 | 税金
126.7 | 10117104T | 垂直运输工程(人工搬运 涂料 每上4层楼) | t | 0.24 | 217.75 | 0.44 |  | 15.06 | 14 |  | 22.25 |  | 269.5
126.8 | 10117107T | 垂直运输工程(人工搬运 胶合板材 每上4层楼) | m2 | 7.55 | 5.8 |  |  | 0.4 | 0.37 |  | 0.59 |  | 7.16
126.9 | 10117109T | 垂直运输工程(人工搬运 各种方板材 每上4层楼) | m3 | 0.08 | 104.05 |  |  | 7.18 | 6.67 |  | 10.61 |  | 128.51
126.10 | 10117110T | 垂直运输工程(人工搬运 门窗 每上4层楼) | m2 | 2.7 | 2.33 |  |  | 0.16 | 0.15 |  | 0.24 |  | 2.88
126.11 | 10117106T | 垂直运输工程(人工搬运 瓦 每上4层楼) | m2 | 140.24 | 5.8 |  |  | 0.4 | 0.37 |  | 0.59 |  | 7.16
126.12 | 10117108T | 垂直运输工程(人工搬运 各种金属面板 每上4层楼) | m2 | 34.5 | 9.23 |  |  | 0.64 | 0.59 |  | 0.94 |  | 11.4
127 | 011708001122 | 二次搬运 (1)搬运内容:拆除垃圾 (2)搬运距离:每向下4层楼 | 项 | 1 | 418.55 | 2.19 |  | 29.03 | 27 |  | 42.9 |  | 519.68
127.1 | 10117113T | 垂直运输工程(人工搬运 垃圾每向下4层楼) | m3 | 3.18 | 131.62 | 0.69 |  | 9.13 | 8.49 |  | 13.49 |  | 163.42
B类型-2（B4-10）~ | [13 empty] | 单位工程(17房屋建筑与装饰)
一般土建 | [13 empty] | 分项工程(17房屋建筑与装饰)
128 | 011702002064 | 柱模板 (1)支撑高度:3.6米以内 (2)构件形状:矩形柱 | m2 | 5.28 | 37.75 | 22.01 | 0.87 | 4.18 | 3.89 |  | 6.18 |  | 74.88
128.1 | 10117045 | 现浇混凝土胶合板模板(柱 独立矩形柱) | m2 | 5.28 | 37.75 | 22.01 | 0.87 | 4.18 | 3.89 |  | 6.18 |  | 74.88
129 | 011702003070 | 构造柱模板 (1)支撑高度:3.6米以内 | m2 | 4.86 | 51.48 | 23.54 | 0.87 | 5.24 | 4.87 |  | 7.74 |  | 93.74
129.1 | 10117048 | 现浇混凝土胶合板模板(柱 构造柱) | m2 | 4.86 | 51.48 | 23.54 | 0.87 | 5.24 | 4.87 |  | 7.74 |  | 93.74
130 | 011702025070 | 其他现浇构件模板 (1)构件类型: 压顶 | m2 | 12.36 | 36.3 | 15.04 | 0.55 | 3.58 | 3.33 |  | 5.29 |  | 64.09
130.1 | 10117070 | 现浇混凝土胶合板模板(其他构件 压顶) | m2 | 12.36 | 36.3 | 15.04 | 0.55 | 3.58 | 3.33 |  | 5.29 |  | 64.09
131 | 011701003070 | 砌筑脚手架 (1)服务对象:砌筑 (2)搭设高度:3.6米以内 | m2 | 134.66 | 2.08 | 0.39 | 0.68 | 0.22 | 0.2 |  | 0.32 |  | 3.89
131.1 | 10117017 | 砌筑脚手架(里脚手架) | m2 | 134.66 | 2.08 | 0.39 | 0.68 | 0.22 | 0.2 |  | 0.32 |  | 3.89
装饰 | [13 empty] | 分项工程(17房屋建筑与装饰)
132 | 011701008070 | 外装饰吊篮 | m2 | 83.38 | 39.19 | 0.02 | 19.41 | 4.05 | 3.76 |  | 5.98 |  | 72.41
单价措施项目清单综合单价分析表
工程名称：尤溪县西城镇西城新村人居环境改善提升项目（一期） | [11 empty] | 第32页 共152页
序号 | 项目编码 | 项目名称及特征描述 | 单位 | 工程量 | 综合单价组成(元) | [7 empty] | 综合单价 (元)
[5 empty] | 人工费 | 材料费 | 施工机具使用费 | 企业管理费 | 利润 | 规费 | 税金
|  | (1)电动吊篮提升质量0.63t |  | 0
132.1 | 10117023 | 装修脚手架(外装饰吊篮使用费 m2) | m2 | 83.38 | 1.97 |  | 16.67 | 1.29 | 1.2 |  | 1.9 |  | 23.03
132.2 | 10117024 | 装修脚手架(外装饰吊篮安拆费) | 台次 | 1 | 985.84 | 1.99 | 228.41 | 83.92 | 78.01 |  | 124.04 |  | 1502.21
132.3 | 10117025 | 装修脚手架(外装饰吊篮移位费) | 台次 | 4 | 529.35 |  |  | 36.53 | 33.95 |  | 53.98 |  | 653.81
金属结构工程 | [13 empty] | 分项工程(17房屋建筑与装饰)
二次搬运 | [13 empty] | 分项工程(17房屋建筑与装饰)
133 | 011708001123 | 二次搬运 (1)搬运内容:砖砌块、碎石、砂、土（粘土膏）、钢筋、水泥（水泥及加气混凝土砌筑专用砂浆胶结料）、涂料（腻子及外墙涂料）、胶合板材、各种方板材、门窗、瓦、金属面板 (2)搬运距离:每向上4层楼 | 项 | 1 | 4370.66 | 46.66 |  | 304.93 | 283.11 |  | 450.32 |  | 5455.7
133.1 | 10117103T | 垂直运输工程(人工搬运 砖砌块 每上4层楼 ) | m3 | 15.73 | 91.47 | 1.84 |  | 6.44 | 5.99 |  | 9.52 |  | 115.26
133.2 | 10117103T | 垂直运输工程(人工搬运 碎石 每上4层楼 ) | m3 | 1.72 | 91.47 | 1.84 |  | 6.44 | 5.99 |  | 9.52 |  | 115.26
133.3 | 10117103T | 垂直运输工程(人工搬运 砂 每上4层楼 ) | m3 | 6.75 | 91.47 | 1.84 |  | 6.44 | 5.99 |  | 9.52 |  | 115.26
133.4 | 10117103T | 垂直运输工程(人工搬运 土 每上4层楼 ) | m3 | 0.11 | 91.47 | 1.84 |  | 6.44 | 5.99 |  | 9.52 |  | 115.26
133.5 | 10117104T | 垂直运输工程(人工搬运 钢筋 每上4层楼) | t | 0.502 | 217.75 | 0.44 |  | 15.06 | 14 |  | 22.25 |  | 269.5
133.6 | 10117104T | 垂直运输工程(人工搬运 水泥 每上4层楼) | t | 3.652 | 217.75 | 0.44 |  | 15.06 | 14 |  | 22.25 |  | 269.5
133.7 | 10117104T | 垂直运输工程(人工搬运 涂料 每上4层楼) | t | 0.24 | 217.75 | 0.44 |  | 15.06 | 14 |  | 22.25 |  | 269.5
133.8 | 10117107T | 垂直运输工程(人工搬运 胶合板材 每上4层楼) | m2 | 7.55 | 5.8 |  |  | 0.4 | 0.37 |  | 0.59 |  | 7.16
133.9 | 10117109T | 垂直运输工程(人工搬运 各种方板材 每上4层楼) | m3 | 0.08 | 104.05 |  |  | 7.18 | 6.67 |  | 10.61 |  | 128.51
133.10 | 10117110T | 垂直运输工程(人工搬运 门窗 每上4层楼) | m2 | 2.7 | 2.33 |  |  | 0.16 | 0.15 |  | 0.24 |  | 2.88
133.11 | 10117106T | 垂直运输工程(人工搬运 瓦 每上4层楼) | m2 | 140.24 | 5.8 |  |  | 0.4 | 0.37 |  | 0.59 |  | 7.16
133.12 | 10117108T | 垂直运输工程(人工搬运 各种金属面板 每上4层楼) | m2 | 34.5 | 9.23 |  |  | 0.64 | 0.59 |  | 0.94 |  | 11.4
134 | 011708001124 | 二次搬运 (1)搬运内容:拆除垃圾 (2)搬运距离:每向下4层楼 | 项 | 1 | 418.55 | 2.19 |  | 29.03 | 27 |  | 42.9 |  | 519.68
134.1 | 10117113T | 垂直运输工程(人工搬运 垃圾每向下4层楼) | m3 | 3.18 | 131.62 | 0.69 |  | 9.13 | 8.49 |  | 13.49 |  | 163.42
单价措施项目清单综合单价分析表
工程名称：尤溪县西城镇西城新村人居环境改善提升项目（一期） | [11 empty] | 第33页 共152页
序号 | 项目编码 | 项目名称及特征描述 | 单位 | 工程量 | 综合单价组成(元) | [7 empty] | 综合单价 (元)
[5 empty] | 人工费 | 材料费 | 施工机具使用费 | 企业管理费 | 利润 | 规费 | 税金
B类型-3（B4-01）~ | [13 empty] | 单位工程(17房屋建筑与装饰)
一般土建 | [13 empty] | 分项工程(17房屋建筑与装饰)
135 | 011702002065 | 柱模板 (1)支撑高度:3.6米以内 (2)构件形状:矩形柱 | m2 | 6.6 | 37.75 | 22.01 | 0.87 | 4.18 | 3.89 |  | 6.18 |  | 74.88
135.1 | 10117045 | 现浇混凝土胶合板模板(柱 独立矩形柱) | m2 | 6.6 | 37.75 | 22.01 | 0.87 | 4.18 | 3.89 |  | 6.18 |  | 74.88
136 | 011702003071 | 构造柱模板 (1)支撑高度:3.6米以内 | m2 | 4.76 | 51.48 | 23.54 | 0.87 | 5.24 | 4.87 |  | 7.74 |  | 93.74
136.1 | 10117048 | 现浇混凝土胶合板模板(柱 构造柱) | m2 | 4.76 | 51.48 | 23.54 | 0.87 | 5.24 | 4.87 |  | 7.74 |  | 93.74
137 | 011702025071 | 其他现浇构件模板 (1)构件类型: 压顶 | m2 | 11.44 | 36.3 | 15.04 | 0.55 | 3.58 | 3.33 |  | 5.29 |  | 64.09
137.1 | 10117070 | 现浇混凝土胶合板模板(其他构件 压顶) | m2 | 11.44 | 36.3 | 15.04 | 0.55 | 3.58 | 3.33 |  | 5.29 |  | 64.09
138 | 011701003071 | 砌筑脚手架 (1)服务对象:砌筑 (2)搭设高度:3.6米以内 | m2 | 79.04 | 2.08 | 0.39 | 0.68 | 0.22 | 0.2 |  | 0.32 |  | 3.89
138.1 | 10117017 | 砌筑脚手架(里脚手架) | m2 | 79.04 | 2.08 | 0.39 | 0.68 | 0.22 | 0.2 |  | 0.32 |  | 3.89
装饰 | [13 empty] | 分项工程(17房屋建筑与装饰)
139 | 011701008071 | 外装饰吊篮 (1)电动吊篮提升质量0.63t | m2 | 74.5 | 43.62 | 0.03 | 19.74 | 4.38 | 4.07 |  | 6.46 |  | 78.3
139.1 | 10117023 | 装修脚手架(外装饰吊篮使用费 m2) | m2 | 74.5 | 1.97 |  | 16.67 | 1.29 | 1.2 |  | 1.9 |  | 23.03
139.2 | 10117024 | 装修脚手架(外装饰吊篮安拆费) | 台次 | 1 | 985.84 | 1.99 | 228.41 | 83.92 | 78.01 |  | 124.04 |  | 1502.21
139.3 | 10117025 | 装修脚手架(外装饰吊篮移位费) | 台次 | 4 | 529.35 |  |  | 36.53 | 33.95 |  | 53.98 |  | 653.81
金属结构工程 | [13 empty] | 分项工程(17房屋建筑与装饰)
二次搬运 | [13 empty] | 分项工程(17房屋建筑与装饰)
140 | 011708001125 | 二次搬运 (1)搬运内容:砖砌块、碎石、砂、土（粘土膏）、钢筋、水泥（水泥及加气混凝土砌筑专用砂浆胶结料）、涂料（腻子及外墙涂料）、胶合板材、各种方板材、门窗、瓦、金属面板 | 项 | 1 | 3868.28 | 38.79 |  | 269.71 | 250.36 |  | 398.27 |  | 4825.41
单价措施项目清单综合单价分析表
工程名称：尤溪县西城镇西城新村人居环境改善提升项目（一期） | [11 empty] | 第34页 共152页
序号 | 项目编码 | 项目名称及特征描述 | 单位 | 工程量 | 综合单价组成(元) | [7 empty] | 综合单价 (元)
[5 empty] | 人工费 | 材料费 | 施工机具使用费 | 企业管理费 | 利润 | 规费 | 税金
|  | (2)搬运距离:每向上4层楼 |  | 0
140.1 | 10117103T | 垂直运输工程(人工搬运 砖砌块 每上4层楼 ) | m3 | 12.55 | 91.47 | 1.84 |  | 6.44 | 5.99 |  | 9.52 |  | 115.26
140.2 | 10117103T | 垂直运输工程(人工搬运 碎石 每上4层楼 ) | m3 | 1.67 | 91.47 | 1.84 |  | 6.44 | 5.99 |  | 9.52 |  | 115.26
140.3 | 10117103T | 垂直运输工程(人工搬运 砂 每上4层楼 ) | m3 | 5.84 | 91.47 | 1.84 |  | 6.44 | 5.99 |  | 9.52 |  | 115.26
140.4 | 10117103T | 垂直运输工程(人工搬运 土 每上4层楼 ) | m3 | 0.09 | 91.47 | 1.84 |  | 6.44 | 5.99 |  | 9.52 |  | 115.26
140.5 | 10117104T | 垂直运输工程(人工搬运 钢筋 每上4层楼) | t | 0.485 | 217.75 | 0.44 |  | 15.06 | 14 |  | 22.25 |  | 269.5
140.6 | 10117104T | 垂直运输工程(人工搬运 水泥 每上4层楼) | t | 3.195 | 217.75 | 0.44 |  | 15.06 | 14 |  | 22.25 |  | 269.5
140.7 | 10117104T | 垂直运输工程(人工搬运 涂料 每上4层楼) | t | 0.211 | 217.75 | 0.44 |  | 15.06 | 14 |  | 22.25 |  | 269.5
140.8 | 10117107T | 垂直运输工程(人工搬运 胶合板材 每上4层楼) | m2 | 7.42 | 5.8 |  |  | 0.4 | 0.37 |  | 0.59 |  | 7.16
140.9 | 10117109T | 垂直运输工程(人工搬运 各种方板材 每上4层楼) | m3 | 0.08 | 104.05 |  |  | 7.18 | 6.67 |  | 10.61 |  | 128.51
140.10 | 10117110T | 垂直运输工程(人工搬运 门窗 每上4层楼) | m2 | 3.6 | 2.33 |  |  | 0.16 | 0.15 |  | 0.24 |  | 2.88
140.11 | 10117106T | 垂直运输工程(人工搬运 瓦 每上4层楼) | m2 | 138.2 | 5.8 |  |  | 0.4 | 0.37 |  | 0.59 |  | 7.16
140.12 | 10117108T | 垂直运输工程(人工搬运 各种金属面板 每上4层楼) | m2 | 34.3 | 9.23 |  |  | 0.64 | 0.59 |  | 0.94 |  | 11.4
141 | 011708001126 | 二次搬运 (1)搬运内容:拆除垃圾 (2)搬运距离:每向下4层楼 | 项 | 1 | 835.79 | 4.38 |  | 57.98 | 53.91 |  | 85.66 |  | 1037.72
141.1 | 10117113T | 垂直运输工程(人工搬运 垃圾每向下4层楼) | m3 | 6.35 | 131.62 | 0.69 |  | 9.13 | 8.49 |  | 13.49 |  | 163.42
B类型-6（B4-12）~ | [13 empty] | 单位工程(17房屋建筑与装饰)
一般土建 | [13 empty] | 分项工程(17房屋建筑与装饰)
142 | 011702002066 | 柱模板 (1)支撑高度:3.6米以内 (2)构件形状:矩形柱 | m2 | 5.28 | 37.75 | 22.01 | 0.87 | 4.18 | 3.89 |  | 6.18 |  | 74.88
142.1 | 10117045 | 现浇混凝土胶合板模板(柱 独立矩形柱) | m2 | 5.28 | 37.75 | 22.01 | 0.87 | 4.18 | 3.89 |  | 6.18 |  | 74.88
143 | 011702003072 | 构造柱模板 (1)支撑高度:3.6米以内 | m2 | 7.48 | 51.48 | 23.54 | 0.87 | 5.24 | 4.87 |  | 7.74 |  | 93.74
143.1 | 10117048 | 现浇混凝土胶合板模板(柱 构造柱) | m2 | 7.48 | 51.48 | 23.54 | 0.87 | 5.24 | 4.87 |  | 7.74 |  | 93.74
144 | 011702025072 | 其他现浇构件模板 (1)构件类型: 压顶 | m2 | 12.13 | 36.3 | 15.04 | 0.55 | 3.58 | 3.33 |  | 5.29 |  | 64.09
单价措施项目清单综合单价分析表
工程名称：尤溪县西城镇西城新村人居环境改善提升项目（一期） | [11 empty] | 第35页 共152页
序号 | 项目编码 | 项目名称及特征描述 | 单位 | 工程量 | 综合单价组成(元) | [7 empty] | 综合单价 (元)
[5 empty] | 人工费 | 材料费 | 施工机具使用费 | 企业管理费 | 利润 | 规费 | 税金
0
144.1 | 10117070 | 现浇混凝土胶合板模板(其他构件 压顶) | m2 | 12.13 | 36.3 | 15.04 | 0.55 | 3.58 | 3.33 |  | 5.29 |  | 64.09
145 | 011701003072 | 砌筑脚手架 (1)服务对象:砌筑 (2)搭设高度:3.6米以内 | m2 | 121.42 | 2.08 | 0.39 | 0.68 | 0.22 | 0.2 |  | 0.32 |  | 3.89
145.1 | 10117017 | 砌筑脚手架(里脚手架) | m2 | 121.42 | 2.08 | 0.39 | 0.68 | 0.22 | 0.2 |  | 0.32 |  | 3.89
装饰 | [13 empty] | 分项工程(17房屋建筑与装饰)
146 | 011701008072 | 外装饰吊篮 (1)电动吊篮提升质量0.63t | m2 | 90.28 | 36.34 | 0.02 | 19.2 | 3.84 | 3.57 |  | 5.67 |  | 68.64
146.1 | 10117023 | 装修脚手架(外装饰吊篮使用费 m2) | m2 | 90.28 | 1.97 |  | 16.67 | 1.29 | 1.2 |  | 1.9 |  | 23.03
146.2 | 10117024 | 装修脚手架(外装饰吊篮安拆费) | 台次 | 1 | 985.84 | 1.99 | 228.41 | 83.92 | 78.01 |  | 124.04 |  | 1502.21
146.3 | 10117025 | 装修脚手架(外装饰吊篮移位费) | 台次 | 4 | 529.35 |  |  | 36.53 | 33.95 |  | 53.98 |  | 653.81
金属结构工程 | [13 empty] | 分项工程(17房屋建筑与装饰)
二次搬运 | [13 empty] | 分项工程(17房屋建筑与装饰)
147 | 011708001127 | 二次搬运 (1)搬运内容:砖砌块、碎石、砂、土（粘土膏）、钢筋、水泥（水泥及加气混凝土砌筑专用砂浆胶结料）、涂料（腻子及外墙涂料）、胶合板材、各种方板材、门窗、瓦、金属面板 (2)搬运距离:每向上4层楼 | 项 | 1 | 5103.83 | 58.23 |  | 356.33 | 330.9 |  | 526.28 |  | 6375.58
147.1 | 10117103T | 垂直运输工程(人工搬运 砖砌块 每上4层楼 ) | m3 | 20.3 | 91.47 | 1.84 |  | 6.44 | 5.99 |  | 9.52 |  | 115.26
147.2 | 10117103T | 垂直运输工程(人工搬运 碎石 每上4层楼 ) | m3 | 1.83 | 91.47 | 1.84 |  | 6.44 | 5.99 |  | 9.52 |  | 115.26
147.3 | 10117103T | 垂直运输工程(人工搬运 砂 每上4层楼 ) | m3 | 8.15 | 91.47 | 1.84 |  | 6.44 | 5.99 |  | 9.52 |  | 115.26
147.4 | 10117103T | 垂直运输工程(人工搬运 土 每上4层楼 ) | m3 | 0.15 | 91.47 | 1.84 |  | 6.44 | 5.99 |  | 9.52 |  | 115.26
147.5 | 10117104T | 垂直运输工程(人工搬运 钢筋 每上4层楼) | t | 0.463 | 217.75 | 0.44 |  | 15.06 | 14 |  | 22.25 |  | 269.5
147.6 | 10117104T | 垂直运输工程(人工搬运 水泥 每上4层楼) | t | 4.351 | 217.75 | 0.44 |  | 15.06 | 14 |  | 22.25 |  | 269.5
147.7 | 10117104T | 垂直运输工程(人工搬运 涂料 每上4层楼) | t | 0.263 | 217.75 | 0.44 |  | 15.06 | 14 |  | 22.25 |  | 269.5
147.8 | 10117107T | 垂直运输工程(人工搬运 胶合板材 每上4层楼) | m2 | 8.12 | 5.8 |  |  | 0.4 | 0.37 |  | 0.59 |  | 7.16
147.9 | 10117109T | 垂直运输工程(人工搬运 各种方板材 每上4层楼) | m3 | 0.09 | 104.05 |  |  | 7.18 | 6.67 |  | 10.61 |  | 128.51
单价措施项目清单综合单价分析表
工程名称：尤溪县西城镇西城新村人居环境改善提升项目（一期） | [11 empty] | 第36页 共152页
序号 | 项目编码 | 项目名称及特征描述 | 单位 | 工程量 | 综合单价组成(元) | [7 empty] | 综合单价 (元)
[5 empty] | 人工费 | 材料费 | 施工机具使用费 | 企业管理费 | 利润 | 规费 | 税金
147.10 | 10117110T | 垂直运输工程(人工搬运 门窗 每上4层楼) | m2 | 1.8 | 2.33 |  |  | 0.16 | 0.15 |  | 0.24 |  | 2.88
147.11 | 10117106T | 垂直运输工程(人工搬运 瓦 每上4层楼) | m2 | 144.42 | 5.8 |  |  | 0.4 | 0.37 |  | 0.59 |  | 7.16
147.12 | 10117108T | 垂直运输工程(人工搬运 各种金属面板 每上4层楼) | m2 | 34.3 | 9.23 |  |  | 0.64 | 0.59 |  | 0.94 |  | 11.4
148 | 011708001128 | 二次搬运 (1)搬运内容:拆除垃圾 (2)搬运距离:每向下4层楼 | 项 | 1 | 525.16 | 2.75 |  | 36.43 | 33.88 |  | 53.83 |  | 652.05
148.1 | 10117113T | 垂直运输工程(人工搬运 垃圾每向下4层楼) | m3 | 3.99 | 131.62 | 0.69 |  | 9.13 | 8.49 |  | 13.49 |  | 163.42
B类型-6（B4-13）~ | [13 empty] | 单位工程(17房屋建筑与装饰)
一般土建 | [13 empty] | 分项工程(17房屋建筑与装饰)
149 | 011702002067 | 柱模板 (1)支撑高度:3.6米以内 (2)构件形状:矩形柱 | m2 | 5.28 | 37.75 | 22.01 | 0.87 | 4.18 | 3.89 |  | 6.18 |  | 74.88
149.1 | 10117045 | 现浇混凝土胶合板模板(柱 独立矩形柱) | m2 | 5.28 | 37.75 | 22.01 | 0.87 | 4.18 | 3.89 |  | 6.18 |  | 74.88
150 | 011702003073 | 构造柱模板 (1)支撑高度:3.6米以内 | m2 | 7.48 | 51.48 | 23.54 | 0.87 | 5.24 | 4.87 |  | 7.74 |  | 93.74
150.1 | 10117048 | 现浇混凝土胶合板模板(柱 构造柱) | m2 | 7.48 | 51.48 | 23.54 | 0.87 | 5.24 | 4.87 |  | 7.74 |  | 93.74
151 | 011702025073 | 其他现浇构件模板 (1)构件类型: 压顶 | m2 | 12.13 | 36.3 | 15.04 | 0.55 | 3.58 | 3.33 |  | 5.29 |  | 64.09
151.1 | 10117070 | 现浇混凝土胶合板模板(其他构件 压顶) | m2 | 12.13 | 36.3 | 15.04 | 0.55 | 3.58 | 3.33 |  | 5.29 |  | 64.09
152 | 011701003073 | 砌筑脚手架 (1)服务对象:砌筑 (2)搭设高度:3.6米以内 | m2 | 121.42 | 2.08 | 0.39 | 0.68 | 0.22 | 0.2 |  | 0.32 |  | 3.89
152.1 | 10117017 | 砌筑脚手架(里脚手架) | m2 | 121.42 | 2.08 | 0.39 | 0.68 | 0.22 | 0.2 |  | 0.32 |  | 3.89
装饰 | [13 empty] | 分项工程(17房屋建筑与装饰)
153 | 011701008073 | 外装饰吊篮 (1)电动吊篮提升质量0.63t | m2 | 90.28 | 36.34 | 0.02 | 19.2 | 3.84 | 3.57 |  | 5.67 |  | 68.64
153.1 | 10117023 | 装修脚手架(外装饰吊篮使用费 m2) | m2 | 90.28 | 1.97 |  | 16.67 | 1.29 | 1.2 |  | 1.9 |  | 23.03
153.2 | 10117024 | 装修脚手架(外装饰吊篮安拆费) | 台次 | 1 | 985.84 | 1.99 | 228.41 | 83.92 | 78.01 |  | 124.04 |  | 1502.21
单价措施项目清单综合单价分析表
工程名称：尤溪县西城镇西城新村人居环境改善提升项目（一期） | [11 empty] | 第37页 共152页
序号 | 项目编码 | 项目名称及特征描述 | 单位 | 工程量 | 综合单价组成(元) | [7 empty] | 综合单价 (元)
[5 empty] | 人工费 | 材料费 | 施工机具使用费 | 企业管理费 | 利润 | 规费 | 税金
153.3 | 10117025 | 装修脚手架(外装饰吊篮移位费) | 台次 | 4 | 529.35 |  |  | 36.53 | 33.95 |  | 53.98 |  | 653.81
金属结构工程 | [13 empty] | 分项工程(17房屋建筑与装饰)
二次搬运 | [13 empty] | 分项工程(17房屋建筑与装饰)
154 | 011708001129 | 二次搬运 (1)搬运内容:砖砌块、碎石、砂、土（粘土膏）、钢筋、水泥（水泥及加气混凝土砌筑专用砂浆胶结料）、涂料（腻子及外墙涂料）、胶合板材、各种方板材、门窗、瓦、金属面板 (2)搬运距离:每向上4层楼 | 项 | 1 | 5103.83 | 58.23 |  | 356.33 | 330.9 |  | 526.28 |  | 6375.58
154.1 | 10117103T | 垂直运输工程(人工搬运 砖砌块 每上4层楼 ) | m3 | 20.3 | 91.47 | 1.84 |  | 6.44 | 5.99 |  | 9.52 |  | 115.26
154.2 | 10117103T | 垂直运输工程(人工搬运 碎石 每上4层楼 ) | m3 | 1.83 | 91.47 | 1.84 |  | 6.44 | 5.99 |  | 9.52 |  | 115.26
154.3 | 10117103T | 垂直运输工程(人工搬运 砂 每上4层楼 ) | m3 | 8.15 | 91.47 | 1.84 |  | 6.44 | 5.99 |  | 9.52 |  | 115.26
154.4 | 10117103T | 垂直运输工程(人工搬运 土 每上4层楼 ) | m3 | 0.15 | 91.47 | 1.84 |  | 6.44 | 5.99 |  | 9.52 |  | 115.26
154.5 | 10117104T | 垂直运输工程(人工搬运 钢筋 每上4层楼) | t | 0.463 | 217.75 | 0.44 |  | 15.06 | 14 |  | 22.25 |  | 269.5
154.6 | 10117104T | 垂直运输工程(人工搬运 水泥 每上4层楼) | t | 4.351 | 217.75 | 0.44 |  | 15.06 | 14 |  | 22.25 |  | 269.5
154.7 | 10117104T | 垂直运输工程(人工搬运 涂料 每上4层楼) | t | 0.263 | 217.75 | 0.44 |  | 15.06 | 14 |  | 22.25 |  | 269.5
154.8 | 10117107T | 垂直运输工程(人工搬运 胶合板材 每上4层楼) | m2 | 8.12 | 5.8 |  |  | 0.4 | 0.37 |  | 0.59 |  | 7.16
154.9 | 10117109T | 垂直运输工程(人工搬运 各种方板材 每上4层楼) | m3 | 0.09 | 104.05 |  |  | 7.18 | 6.67 |  | 10.61 |  | 128.51
154.10 | 10117110T | 垂直运输工程(人工搬运 门窗 每上4层楼) | m2 | 1.8 | 2.33 |  |  | 0.16 | 0.15 |  | 0.24 |  | 2.88
154.11 | 10117106T | 垂直运输工程(人工搬运 瓦 每上4层楼) | m2 | 144.42 | 5.8 |  |  | 0.4 | 0.37 |  | 0.59 |  | 7.16
154.12 | 10117108T | 垂直运输工程(人工搬运 各种金属面板 每上4层楼) | m2 | 34.3 | 9.23 |  |  | 0.64 | 0.59 |  | 0.94 |  | 11.4
155 | 011708001130 | 二次搬运 (1)搬运内容:拆除垃圾 (2)搬运距离:每向下4层楼 | 项 | 1 | 525.16 | 2.75 |  | 36.43 | 33.88 |  | 53.83 |  | 652.05
155.1 | 10117113T | 垂直运输工程(人工搬运 垃圾每向下4层楼) | m3 | 3.99 | 131.62 | 0.69 |  | 9.13 | 8.49 |  | 13.49 |  | 163.42
C类型-1（C4-33、C4-34）@ | [13 empty] | 单位工程(17房屋建筑与装饰)
一般土建 | [13 empty] | 分项工程(17房屋建筑与装饰)
156 | 011702002068 | 柱模板 | m2 | 10.56 | 37.75 | 22.01 | 0.87 | 4.18 | 3.89 |  | 6.18 |  | 74.88
单价措施项目清单综合单价分析表
工程名称：尤溪县西城镇西城新村人居环境改善提升项目（一期） | [11 empty] | 第38页 共152页
序号 | 项目编码 | 项目名称及特征描述 | 单位 | 工程量 | 综合单价组成(元) | [7 empty] | 综合单价 (元)
[5 empty] | 人工费 | 材料费 | 施工机具使用费 | 企业管理费 | 利润 | 规费 | 税金
|  | (1)支撑高度:3.6米以内 (2)构件形状:矩形柱 |  | 0
156.1 | 10117045 | 现浇混凝土胶合板模板(柱 独立矩形柱) | m2 | 10.56 | 37.75 | 22.01 | 0.87 | 4.18 | 3.89 |  | 6.18 |  | 74.88
157 | 011702003074 | 构造柱模板 (1)支撑高度:3.6米以内 | m2 | 16.73 | 51.48 | 23.54 | 0.87 | 5.24 | 4.87 |  | 7.74 |  | 93.74
157.1 | 10117048 | 现浇混凝土胶合板模板(柱 构造柱) | m2 | 16.73 | 51.48 | 23.54 | 0.87 | 5.24 | 4.87 |  | 7.74 |  | 93.74
158 | 011702025074 | 其他现浇构件模板 (1)构件类型: 压顶 | m2 | 21.65 | 36.3 | 15.04 | 0.55 | 3.58 | 3.33 |  | 5.29 |  | 64.09
158.1 | 10117070 | 现浇混凝土胶合板模板(其他构件 压顶) | m2 | 21.65 | 36.3 | 15.04 | 0.55 | 3.58 | 3.33 |  | 5.29 |  | 64.09
159 | 011701003074 | 砌筑脚手架 (1)服务对象:砌筑 (2)搭设高度:3.6米以内 | m2 | 151.23 | 2.08 | 0.39 | 0.68 | 0.22 | 0.2 |  | 0.32 |  | 3.89
159.1 | 10117017 | 砌筑脚手架(里脚手架) | m2 | 151.23 | 2.08 | 0.39 | 0.68 | 0.22 | 0.2 |  | 0.32 |  | 3.89
装饰 | [13 empty] | 分项工程(17房屋建筑与装饰)
160 | 011701008074 | 外装饰吊篮 (1)电动吊篮提升质量0.63t | m2 | 127.6 | 26.29 | 0.02 | 18.46 | 3.09 | 2.88 |  | 4.56 |  | 55.3
160.1 | 10117023 | 装修脚手架(外装饰吊篮使用费 m2) | m2 | 127.6 | 1.97 |  | 16.67 | 1.29 | 1.2 |  | 1.9 |  | 23.03
160.2 | 10117024 | 装修脚手架(外装饰吊篮安拆费) | 台次 | 1 | 985.84 | 1.99 | 228.41 | 83.92 | 78.01 |  | 124.04 |  | 1502.21
160.3 | 10117025 | 装修脚手架(外装饰吊篮移位费) | 台次 | 4 | 529.35 |  |  | 36.53 | 33.95 |  | 53.98 |  | 653.81
金属结构工程 | [13 empty] | 分项工程(17房屋建筑与装饰)
二次搬运 | [13 empty] | 分项工程(17房屋建筑与装饰)
161 | 011708001131 | 二次搬运 (1)搬运内容:砖砌块、碎石、砂、土（粘土膏）、钢筋、水泥（水泥及加气混凝土砌筑专用砂浆胶结料）、涂料（腻子及外墙涂料）、胶合板材、各种方板材、门窗、瓦、金属面板 (2)搬运距离:每向上4层楼 | 项 | 1 | 8290.52 | 82.07 |  | 577.95 | 536.46 |  | 853.43 |  | 10340.42
161.1 | 10117103T | 垂直运输工程(人工搬运 砖砌块 每上4层楼 ) | m3 | 25.66 | 91.47 | 1.84 |  | 6.44 | 5.99 |  | 9.52 |  | 115.26
161.2 | 10117103T | 垂直运输工程(人工搬运 碎石 每上4层楼 ) | m3 | 3.94 | 91.47 | 1.84 |  | 6.44 | 5.99 |  | 9.52 |  | 115.26
单价措施项目清单综合单价分析表
工程名称：尤溪县西城镇西城新村人居环境改善提升项目（一期） | [11 empty] | 第39页 共152页
序号 | 项目编码 | 项目名称及特征描述 | 单位 | 工程量 | 综合单价组成(元) | [7 empty] | 综合单价 (元)
[5 empty] | 人工费 | 材料费 | 施工机具使用费 | 企业管理费 | 利润 | 规费 | 税金
161.3 | 10117103T | 垂直运输工程(人工搬运 砂 每上4层楼 ) | m3 | 12.83 | 91.47 | 1.84 |  | 6.44 | 5.99 |  | 9.52 |  | 115.26
161.4 | 10117103T | 垂直运输工程(人工搬运 土 每上4层楼 ) | m3 | 0.25 | 91.47 | 1.84 |  | 6.44 | 5.99 |  | 9.52 |  | 115.26
161.5 | 10117104T | 垂直运输工程(人工搬运 钢筋 每上4层楼) | t | 0.897 | 217.75 | 0.44 |  | 15.06 | 14 |  | 22.25 |  | 269.5
161.6 | 10117104T | 垂直运输工程(人工搬运 水泥 每上4层楼) | t | 6.794 | 217.75 | 0.44 |  | 15.06 | 14 |  | 22.25 |  | 269.5
161.7 | 10117104T | 垂直运输工程(人工搬运 涂料 每上4层楼) | t | 0.359 | 217.75 | 0.44 |  | 15.06 | 14 |  | 22.25 |  | 269.5
161.8 | 10117107T | 垂直运输工程(人工搬运 胶合板材 每上4层楼) | m2 | 15.59 | 5.8 |  |  | 0.4 | 0.37 |  | 0.59 |  | 7.16
161.9 | 10117109T | 垂直运输工程(人工搬运 各种方板材 每上4层楼) | m3 | 0.19 | 104.05 |  |  | 7.18 | 6.67 |  | 10.61 |  | 128.51
161.10 | 10117110T | 垂直运输工程(人工搬运 门窗 每上4层楼) | m2 | 6.96 | 2.33 |  |  | 0.16 | 0.15 |  | 0.24 |  | 2.88
161.11 | 10117106T | 垂直运输工程(人工搬运 瓦 每上4层楼) | m2 | 329.52 | 5.8 |  |  | 0.4 | 0.37 |  | 0.59 |  | 7.16
161.12 | 10117108T | 垂直运输工程(人工搬运 各种金属面板 每上4层楼) | m2 | 64.58 | 9.23 |  |  | 0.64 | 0.59 |  | 0.94 |  | 11.4
B类型（B4-30）@ | [13 empty] | 单位工程(17房屋建筑与装饰)
一般土建 | [13 empty] | 分项工程(17房屋建筑与装饰)
162 | 011702002069 | 柱模板 (1)支撑高度:3.6米以内 (2)构件形状:矩形柱 | m2 | 6.6 | 37.75 | 22.01 | 0.87 | 4.18 | 3.89 |  | 6.18 |  | 74.88
162.1 | 10117045 | 现浇混凝土胶合板模板(柱 独立矩形柱) | m2 | 6.6 | 37.75 | 22.01 | 0.87 | 4.18 | 3.89 |  | 6.18 |  | 74.88
163 | 011702003075 | 构造柱模板 (1)支撑高度:3.6米以内 | m2 | 5.29 | 51.48 | 23.54 | 0.87 | 5.24 | 4.87 |  | 7.74 |  | 93.74
163.1 | 10117048 | 现浇混凝土胶合板模板(柱 构造柱) | m2 | 5.29 | 51.48 | 23.54 | 0.87 | 5.24 | 4.87 |  | 7.74 |  | 93.74
164 | 011702025075 | 其他现浇构件模板 (1)构件类型: 压顶 | m2 | 10.85 | 36.3 | 15.04 | 0.55 | 3.58 | 3.33 |  | 5.29 |  | 64.09
164.1 | 10117070 | 现浇混凝土胶合板模板(其他构件 压顶) | m2 | 10.85 | 36.3 | 15.04 | 0.55 | 3.58 | 3.33 |  | 5.29 |  | 64.09
165 | 011701003075 | 砌筑脚手架 (1)服务对象:砌筑 (2)搭设高度:3.6米以内 | m2 | 76.65 | 2.08 | 0.39 | 0.68 | 0.22 | 0.2 |  | 0.32 |  | 3.89
165.1 | 10117017 | 砌筑脚手架(里脚手架) | m2 | 76.65 | 2.08 | 0.39 | 0.68 | 0.22 | 0.2 |  | 0.32 |  | 3.89
装饰 | [13 empty] | 分项工程(17房屋建筑与装饰)
单价措施项目清单综合单价分析表
工程名称：尤溪县西城镇西城新村人居环境改善提升项目（一期） | [11 empty] | 第40页 共152页
序号 | 项目编码 | 项目名称及特征描述 | 单位 | 工程量 | 综合单价组成(元) | [7 empty] | 综合单价 (元)
[5 empty] | 人工费 | 材料费 | 施工机具使用费 | 企业管理费 | 利润 | 规费 | 税金
166 | 011701008075 | 外装饰吊篮 (1)电动吊篮提升质量0.63t | m2 | 70.79 | 45.81 | 0.03 | 19.9 | 4.54 | 4.22 |  | 6.7 |  | 81.19
166.1 | 10117023 | 装修脚手架(外装饰吊篮使用费 m2) | m2 | 70.79 | 1.97 |  | 16.67 | 1.29 | 1.2 |  | 1.9 |  | 23.03
166.2 | 10117024 | 装修脚手架(外装饰吊篮安拆费) | 台次 | 1 | 985.84 | 1.99 | 228.41 | 83.92 | 78.01 |  | 124.04 |  | 1502.21
166.3 | 10117025 | 装修脚手架(外装饰吊篮移位费) | 台次 | 4 | 529.35 |  |  | 36.53 | 33.95 |  | 53.98 |  | 653.81
金属结构工程 | [13 empty] | 分项工程(17房屋建筑与装饰)
二次搬运 | [13 empty] | 分项工程(17房屋建筑与装饰)
167 | 011708001132 | 二次搬运 (1)搬运内容:砖砌块、碎石、砂、土（粘土膏）、钢筋、水泥（水泥及加气混凝土砌筑专用砂浆胶结料）、涂料（腻子及外墙涂料）、胶合板材、各种方板材、门窗、瓦、金属面板 (2)搬运距离:每向上4层楼 | 项 | 1 | 3721.54 | 37.89 |  | 259.5 | 240.9 |  | 383.22 |  | 4643.06
167.1 | 10117103T | 垂直运输工程(人工搬运 砖砌块 每上4层楼 ) | m3 | 12.39 | 91.47 | 1.84 |  | 6.44 | 5.99 |  | 9.52 |  | 115.26
167.2 | 10117103T | 垂直运输工程(人工搬运 碎石 每上4层楼 ) | m3 | 1.62 | 91.47 | 1.84 |  | 6.44 | 5.99 |  | 9.52 |  | 115.26
167.3 | 10117103T | 垂直运输工程(人工搬运 砂 每上4层楼 ) | m3 | 5.61 | 91.47 | 1.84 |  | 6.44 | 5.99 |  | 9.52 |  | 115.26
167.4 | 10117103T | 垂直运输工程(人工搬运 土 每上4层楼 ) | m3 | 0.08 | 91.47 | 1.84 |  | 6.44 | 5.99 |  | 9.52 |  | 115.26
167.5 | 10117104T | 垂直运输工程(人工搬运 钢筋 每上4层楼) | t | 0.404 | 217.75 | 0.44 |  | 15.06 | 14 |  | 22.25 |  | 269.5
167.6 | 10117104T | 垂直运输工程(人工搬运 水泥 每上4层楼) | t | 3.116 | 217.75 | 0.44 |  | 15.06 | 14 |  | 22.25 |  | 269.5
167.7 | 10117104T | 垂直运输工程(人工搬运 涂料 每上4层楼) | t | 0.203 | 217.75 | 0.44 |  | 15.06 | 14 |  | 22.25 |  | 269.5
167.8 | 10117107T | 垂直运输工程(人工搬运 胶合板材 每上4层楼) | m2 | 7.31 | 5.8 |  |  | 0.4 | 0.37 |  | 0.59 |  | 7.16
167.9 | 10117109T | 垂直运输工程(人工搬运 各种方板材 每上4层楼) | m3 | 0.08 | 104.05 |  |  | 7.18 | 6.67 |  | 10.61 |  | 128.51
167.10 | 10117110T | 垂直运输工程(人工搬运 门窗 每上4层楼) | m2 | 2.52 | 2.33 |  |  | 0.16 | 0.15 |  | 0.24 |  | 2.88
167.11 | 10117106T | 垂直运输工程(人工搬运 瓦 每上4层楼) | m2 | 138.29 | 5.8 |  |  | 0.4 | 0.37 |  | 0.59 |  | 7.16
167.12 | 10117108T | 垂直运输工程(人工搬运 各种金属面板 每上4层楼) | m2 | 27.11 | 9.23 |  |  | 0.64 | 0.59 |  | 0.94 |  | 11.4
第五排 | [13 empty] | 单项工程(17房屋建筑与装饰)
A类型（A5-36、A5-38）-- | [13 empty] | 单位工程(17房屋建筑与装饰)
单价措施项目清单综合单价分析表
工程名称：尤溪县西城镇西城新村人居环境改善提升项目（一期） | [11 empty] | 第41页 共152页
序号 | 项目编码 | 项目名称及特征描述 | 单位 | 工程量 | 综合单价组成(元) | [7 empty] | 综合单价 (元)
[5 empty] | 人工费 | 材料费 | 施工机具使用费 | 企业管理费 | 利润 | 规费 | 税金
一般土建 | [13 empty] | 分项工程(17房屋建筑与装饰)
168 | 011702002102 | 柱模板 (1)支撑高度:3.6米以内 (2)构件形状:矩形柱 | m2 | 6.6 | 37.75 | 22.01 | 0.87 | 4.18 | 3.89 |  | 6.18 |  | 74.88
168.1 | 10117045 | 现浇混凝土胶合板模板(柱 独立矩形柱) | m2 | 6.6 | 37.75 | 22.01 | 0.87 | 4.18 | 3.89 |  | 6.18 |  | 74.88
169 | 011702003108 | 构造柱模板 (1)支撑高度:3.6米以内 | m2 | 4.76 | 51.48 | 23.54 | 0.87 | 5.24 | 4.87 |  | 7.74 |  | 93.74
169.1 | 10117048 | 现浇混凝土胶合板模板(柱 构造柱) | m2 | 4.76 | 51.48 | 23.54 | 0.87 | 5.24 | 4.87 |  | 7.74 |  | 93.74
170 | 011702025108 | 其他现浇构件模板 (1)构件类型: 压顶 | m2 | 12.13 | 36.3 | 15.04 | 0.55 | 3.58 | 3.33 |  | 5.29 |  | 64.09
170.1 | 10117070 | 现浇混凝土胶合板模板(其他构件 压顶) | m2 | 12.13 | 36.3 | 15.04 | 0.55 | 3.58 | 3.33 |  | 5.29 |  | 64.09
171 | 011701003108 | 砌筑脚手架 (1)服务对象:砌筑 (2)搭设高度:3.6米以内 | m2 | 83.65 | 2.08 | 0.39 | 0.68 | 0.22 | 0.2 |  | 0.32 |  | 3.89
171.1 | 10117017 | 砌筑脚手架(里脚手架) | m2 | 83.65 | 2.08 | 0.39 | 0.68 | 0.22 | 0.2 |  | 0.32 |  | 3.89
装饰 | [13 empty] | 分项工程(17房屋建筑与装饰)
172 | 011701008108 | 外装饰吊篮 (1)电动吊篮提升质量0.63t | m2 | 83.65 | 39.07 | 0.02 | 19.4 | 4.04 | 3.76 |  | 5.96 |  | 72.25
172.1 | 10117023 | 装修脚手架(外装饰吊篮使用费 m2) | m2 | 83.65 | 1.97 |  | 16.67 | 1.29 | 1.2 |  | 1.9 |  | 23.03
172.2 | 10117024 | 装修脚手架(外装饰吊篮安拆费) | 台次 | 1 | 985.84 | 1.99 | 228.41 | 83.92 | 78.01 |  | 124.04 |  | 1502.21
172.3 | 10117025 | 装修脚手架(外装饰吊篮移位费) | 台次 | 4 | 529.35 |  |  | 36.53 | 33.95 |  | 53.98 |  | 653.81
金属结构工程 | [13 empty] | 分项工程(17房屋建筑与装饰)
二次搬运 | [13 empty] | 分项工程(17房屋建筑与装饰)
173 | 011708001191 | 二次搬运 (1)搬运内容:砖砌块、碎石、砂、土（粘土膏）、钢筋、水泥（水泥及加气混凝土砌筑专用砂浆胶结料）、涂料（腻子及外墙涂料）、胶合板材、各种方板材、门窗、瓦、金属面板 (2)搬运距离:4层顶 | 项 | 1 | 3535.49 | 41.68 |  | 246.99 | 229.4 |  | 364.77 |  | 4418.34
单价措施项目清单综合单价分析表
工程名称：尤溪县西城镇西城新村人居环境改善提升项目（一期） | [11 empty] | 第42页 共152页
序号 | 项目编码 | 项目名称及特征描述 | 单位 | 工程量 | 综合单价组成(元) | [7 empty] | 综合单价 (元)
[5 empty] | 人工费 | 材料费 | 施工机具使用费 | 企业管理费 | 利润 | 规费 | 税金
173.1 | 10117103T | 垂直运输工程(人工搬运 砖砌块 每上4层楼 ) | m3 | 13.52 | 91.47 | 1.84 |  | 6.44 | 5.99 |  | 9.52 |  | 115.26
173.2 | 10117103T | 垂直运输工程(人工搬运 碎石 每上4层楼 ) | m3 | 1.74 | 91.47 | 1.84 |  | 6.44 | 5.99 |  | 9.52 |  | 115.26
173.3 | 10117103T | 垂直运输工程(人工搬运 砂 每上4层楼 ) | m3 | 6.3 | 91.47 | 1.84 |  | 6.44 | 5.99 |  | 9.52 |  | 115.26
173.4 | 10117103T | 垂直运输工程(人工搬运 土 每上4层楼 ) | m3 | 0.11 | 91.47 | 1.84 |  | 6.44 | 5.99 |  | 9.52 |  | 115.26
173.5 | 10117104T | 垂直运输工程(人工搬运 钢筋 每上4层楼) | t | 0.468 | 217.75 | 0.44 |  | 15.06 | 14 |  | 22.25 |  | 269.5
173.6 | 10117104T | 垂直运输工程(人工搬运 水泥 每上4层楼) | t | 3.404 | 217.75 | 0.44 |  | 15.06 | 14 |  | 22.25 |  | 269.5
173.7 | 10117104T | 垂直运输工程(人工搬运 涂料 每上4层楼) | t | 0.224 | 217.75 | 0.44 |  | 15.06 | 14 |  | 22.25 |  | 269.5
173.8 | 10117107T | 垂直运输工程(人工搬运 胶合板材 每上4层楼) | m2 | 7.71 | 5.8 |  |  | 0.4 | 0.37 |  | 0.59 |  | 7.16
173.9 | 10117109T | 垂直运输工程(人工搬运 各种方板材 每上4层楼) | m3 | 0.08 | 104.05 |  |  | 7.18 | 6.67 |  | 10.61 |  | 128.51
173.10 | 10117110T | 垂直运输工程(人工搬运 门窗 每上4层楼) | m2 | 3.6 | 2.33 |  |  | 0.16 | 0.15 |  | 0.24 |  | 2.88
173.11 | 10117106T | 垂直运输工程(人工搬运 瓦 每上4层楼) | m2 | 39.92 | 5.8 |  |  | 0.4 | 0.37 |  | 0.59 |  | 7.16
173.12 | 10117108T | 垂直运输工程(人工搬运 各种金属面板 每上4层楼) | m2 | 39.92 | 9.23 |  |  | 0.64 | 0.59 |  | 0.94 |  | 11.4
174 | 011708001192 | 二次搬运 (1)搬运内容:拆除垃圾 (2)搬运距离:每向下4层楼 | 项 | 1 | 1961.14 | 10.28 |  | 136.04 | 126.5 |  | 201 |  | 2434.96
174.1 | 10117113T | 垂直运输工程(人工搬运 垃圾每向下4层楼) | m3 | 14.9 | 131.62 | 0.69 |  | 9.13 | 8.49 |  | 13.49 |  | 163.42
B类型-1（B5-28、B5-30）~ | [13 empty] | 单位工程(17房屋建筑与装饰)
一般土建 | [13 empty] | 分项工程(17房屋建筑与装饰)
175 | 011702002103 | 柱模板 (1)支撑高度:3.6米以内 (2)构件形状:矩形柱 | m2 | 5.28 | 37.75 | 22.01 | 0.87 | 4.18 | 3.89 |  | 6.18 |  | 74.88
175.1 | 10117045 | 现浇混凝土胶合板模板(柱 独立矩形柱) | m2 | 5.28 | 37.75 | 22.01 | 0.87 | 4.18 | 3.89 |  | 6.18 |  | 74.88
176 | 011702003109 | 构造柱模板 (1)支撑高度:3.6米以内 | m2 | 5.36 | 51.48 | 23.54 | 0.87 | 5.24 | 4.87 |  | 7.74 |  | 93.74
176.1 | 10117048 | 现浇混凝土胶合板模板(柱 构造柱) | m2 | 5.36 | 51.48 | 23.54 | 0.87 | 5.24 | 4.87 |  | 7.74 |  | 93.74
177 | 011702025109 | 其他现浇构件模板 (1)构件类型: 压顶 | m2 | 15.2 | 36.3 | 15.04 | 0.55 | 3.58 | 3.33 |  | 5.29 |  | 64.09
单价措施项目清单综合单价分析表
工程名称：尤溪县西城镇西城新村人居环境改善提升项目（一期） | [11 empty] | 第43页 共152页
序号 | 项目编码 | 项目名称及特征描述 | 单位 | 工程量 | 综合单价组成(元) | [7 empty] | 综合单价 (元)
[5 empty] | 人工费 | 材料费 | 施工机具使用费 | 企业管理费 | 利润 | 规费 | 税金
177.1 | 10117070 | 现浇混凝土胶合板模板(其他构件 压顶) | m2 | 15.2 | 36.3 | 15.04 | 0.55 | 3.58 | 3.33 |  | 5.29 |  | 64.09
178 | 011701003109 | 砌筑脚手架 (1)服务对象:砌筑 (2)搭设高度:3.6米以内 | m2 | 95.15 | 2.08 | 0.39 | 0.68 | 0.22 | 0.2 |  | 0.32 |  | 3.89
178.1 | 10117017 | 砌筑脚手架(里脚手架) | m2 | 95.15 | 2.08 | 0.39 | 0.68 | 0.22 | 0.2 |  | 0.32 |  | 3.89
装饰 | [13 empty] | 分项工程(17房屋建筑与装饰)
179 | 011701008109 | 外装饰吊篮 (1)电动吊篮提升质量0.63t | m2 | 108.08 | 30.68 | 0.02 | 18.78 | 3.42 | 3.18 |  | 5.05 |  | 61.13
179.1 | 10117023 | 装修脚手架(外装饰吊篮使用费 m2) | m2 | 108.08 | 1.97 |  | 16.67 | 1.29 | 1.2 |  | 1.9 |  | 23.03
179.2 | 10117024 | 装修脚手架(外装饰吊篮安拆费) | 台次 | 1 | 985.84 | 1.99 | 228.41 | 83.92 | 78.01 |  | 124.04 |  | 1502.21
179.3 | 10117025 | 装修脚手架(外装饰吊篮移位费) | 台次 | 4 | 529.35 |  |  | 36.53 | 33.95 |  | 53.98 |  | 653.81
金属结构工程 | [13 empty] | 分项工程(17房屋建筑与装饰)
二次搬运 | [13 empty] | 分项工程(17房屋建筑与装饰)
180 | 011708001193 | 二次搬运 (1)搬运内容:砖砌块、碎石、砂、土（粘土膏）、钢筋、水泥（水泥及加气混凝土砌筑专用砂浆胶结料）、涂料（腻子及外墙涂料）、胶合板材、各种方板材、门窗、瓦、金属面板 (2)搬运距离:每向上4层楼 | 项 | 1 | 5274.99 | 49.26 |  | 367.54 | 341.08 |  | 542.67 |  | 6575.53
180.1 | 10117103T | 垂直运输工程(人工搬运 砖砌块 每上4层楼 ) | m3 | 15.62 | 91.47 | 1.84 |  | 6.44 | 5.99 |  | 9.52 |  | 115.26
180.2 | 10117103T | 垂直运输工程(人工搬运 碎石 每上4层楼 ) | m3 | 1.95 | 91.47 | 1.84 |  | 6.44 | 5.99 |  | 9.52 |  | 115.26
180.3 | 10117103T | 垂直运输工程(人工搬运 砂 每上4层楼 ) | m3 | 7.85 | 91.47 | 1.84 |  | 6.44 | 5.99 |  | 9.52 |  | 115.26
180.4 | 10117103T | 垂直运输工程(人工搬运 土 每上4层楼 ) | m3 | 0.16 | 91.47 | 1.84 |  | 6.44 | 5.99 |  | 9.52 |  | 115.26
180.5 | 10117104T | 垂直运输工程(人工搬运 钢筋 每上4层楼) | t | 0.515 | 217.75 | 0.44 |  | 15.06 | 14 |  | 22.25 |  | 269.5
180.6 | 10117104T | 垂直运输工程(人工搬运 水泥 每上4层楼) | t | 4.164 | 217.75 | 0.44 |  | 15.06 | 14 |  | 22.25 |  | 269.5
180.7 | 10117104T | 垂直运输工程(人工搬运 涂料 每上4层楼) | t | 0.301 | 217.75 | 0.44 |  | 15.06 | 14 |  | 22.25 |  | 269.5
180.8 | 10117107T | 垂直运输工程(人工搬运 胶合板材 每上4层楼) | m2 | 8.87 | 5.8 |  |  | 0.4 | 0.37 |  | 0.59 |  | 7.16
180.9 | 10117109T | 垂直运输工程(人工搬运 各种方板材 每上4层楼) | m3 | 0.06 | 104.05 |  |  | 7.18 | 6.67 |  | 10.61 |  | 128.51
单价措施项目清单综合单价分析表
工程名称：尤溪县西城镇西城新村人居环境改善提升项目（一期） | [11 empty] | 第44页 共152页
序号 | 项目编码 | 项目名称及特征描述 | 单位 | 工程量 | 综合单价组成(元) | [7 empty] | 综合单价 (元)
[5 empty] | 人工费 | 材料费 | 施工机具使用费 | 企业管理费 | 利润 | 规费 | 税金
180.10 | 10117110T | 垂直运输工程(人工搬运 门窗 每上4层楼) | m2 | 6.84 | 2.33 |  |  | 0.16 | 0.15 |  | 0.24 |  | 2.88
180.11 | 10117106T | 垂直运输工程(人工搬运 瓦 每上4层楼) | m2 | 229.13 | 5.8 |  |  | 0.4 | 0.37 |  | 0.59 |  | 7.16
180.12 | 10117108T | 垂直运输工程(人工搬运 各种金属面板 每上4层楼) | m2 | 48.56 | 9.23 |  |  | 0.64 | 0.59 |  | 0.94 |  | 11.4
181 | 011708001194 | 二次搬运 (1)搬运内容:拆除垃圾 (2)搬运距离:每向下4层楼 | 项 | 1 | 2009.84 | 10.54 |  | 139.42 | 129.64 |  | 205.99 |  | 2495.42
181.1 | 10117113T | 垂直运输工程(人工搬运 垃圾每向下4层楼) | m3 | 15.27 | 131.62 | 0.69 |  | 9.13 | 8.49 |  | 13.49 |  | 163.42
B类型-1（B5-32、B5-34）~ | [13 empty] | 单位工程(17房屋建筑与装饰)
一般土建 | [13 empty] | 分项工程(17房屋建筑与装饰)
182 | 011702002104 | 柱模板 (1)支撑高度:3.6米以内 (2)构件形状:矩形柱 | m2 | 5.28 | 37.75 | 22.01 | 0.87 | 4.18 | 3.89 |  | 6.18 |  | 74.88
182.1 | 10117045 | 现浇混凝土胶合板模板(柱 独立矩形柱) | m2 | 5.28 | 37.75 | 22.01 | 0.87 | 4.18 | 3.89 |  | 6.18 |  | 74.88
183 | 011702003110 | 构造柱模板 (1)支撑高度:3.6米以内 | m2 | 5.36 | 51.48 | 23.54 | 0.87 | 5.24 | 4.87 |  | 7.74 |  | 93.74
183.1 | 10117048 | 现浇混凝土胶合板模板(柱 构造柱) | m2 | 5.36 | 51.48 | 23.54 | 0.87 | 5.24 | 4.87 |  | 7.74 |  | 93.74
184 | 011702025110 | 其他现浇构件模板 (1)构件类型: 压顶 | m2 | 15.2 | 36.3 | 15.04 | 0.55 | 3.58 | 3.33 |  | 5.29 |  | 64.09
184.1 | 10117070 | 现浇混凝土胶合板模板(其他构件 压顶) | m2 | 15.2 | 36.3 | 15.04 | 0.55 | 3.58 | 3.33 |  | 5.29 |  | 64.09
185 | 011701003110 | 砌筑脚手架 (1)服务对象:砌筑 (2)搭设高度:3.6米以内 | m2 | 95.15 | 2.08 | 0.39 | 0.68 | 0.22 | 0.2 |  | 0.32 |  | 3.89
185.1 | 10117017 | 砌筑脚手架(里脚手架) | m2 | 95.15 | 2.08 | 0.39 | 0.68 | 0.22 | 0.2 |  | 0.32 |  | 3.89
装饰 | [13 empty] | 分项工程(17房屋建筑与装饰)
186 | 011701008110 | 外装饰吊篮 (1)电动吊篮提升质量0.63t | m2 | 108.08 | 30.68 | 0.02 | 18.78 | 3.42 | 3.18 |  | 5.05 |  | 61.13
186.1 | 10117023 | 装修脚手架(外装饰吊篮使用费 m2) | m2 | 108.08 | 1.97 |  | 16.67 | 1.29 | 1.2 |  | 1.9 |  | 23.03
186.2 | 10117024 | 装修脚手架(外装饰吊篮安拆费) | 台次 | 1 | 985.84 | 1.99 | 228.41 | 83.92 | 78.01 |  | 124.04 |  | 1502.21
单价措施项目清单综合单价分析表
工程名称：尤溪县西城镇西城新村人居环境改善提升项目（一期） | [11 empty] | 第45页 共152页
序号 | 项目编码 | 项目名称及特征描述 | 单位 | 工程量 | 综合单价组成(元) | [7 empty] | 综合单价 (元)
[5 empty] | 人工费 | 材料费 | 施工机具使用费 | 企业管理费 | 利润 | 规费 | 税金
186.3 | 10117025 | 装修脚手架(外装饰吊篮移位费) | 台次 | 4 | 529.35 |  |  | 36.53 | 33.95 |  | 53.98 |  | 653.81
金属结构工程 | [13 empty] | 分项工程(17房屋建筑与装饰)
二次搬运 | [13 empty] | 分项工程(17房屋建筑与装饰)
187 | 011708001195 | 二次搬运 (1)搬运内容:砖砌块、碎石、砂、土（粘土膏）、钢筋、水泥（水泥及加气混凝土砌筑专用砂浆胶结料）、涂料（腻子及外墙涂料）、胶合板材、各种方板材、门窗、瓦、金属面板 (2)搬运距离:每向上4层楼 | 项 | 1 | 5274.99 | 49.26 |  | 367.54 | 341.08 |  | 542.67 |  | 6575.53
187.1 | 10117103T | 垂直运输工程(人工搬运 砖砌块 每上4层楼 ) | m3 | 15.62 | 91.47 | 1.84 |  | 6.44 | 5.99 |  | 9.52 |  | 115.26
187.2 | 10117103T | 垂直运输工程(人工搬运 碎石 每上4层楼 ) | m3 | 1.95 | 91.47 | 1.84 |  | 6.44 | 5.99 |  | 9.52 |  | 115.26
187.3 | 10117103T | 垂直运输工程(人工搬运 砂 每上4层楼 ) | m3 | 7.85 | 91.47 | 1.84 |  | 6.44 | 5.99 |  | 9.52 |  | 115.26
187.4 | 10117103T | 垂直运输工程(人工搬运 土 每上4层楼 ) | m3 | 0.16 | 91.47 | 1.84 |  | 6.44 | 5.99 |  | 9.52 |  | 115.26
187.5 | 10117104T | 垂直运输工程(人工搬运 钢筋 每上4层楼) | t | 0.515 | 217.75 | 0.44 |  | 15.06 | 14 |  | 22.25 |  | 269.5
187.6 | 10117104T | 垂直运输工程(人工搬运 水泥 每上4层楼) | t | 4.164 | 217.75 | 0.44 |  | 15.06 | 14 |  | 22.25 |  | 269.5
187.7 | 10117104T | 垂直运输工程(人工搬运 涂料 每上4层楼) | t | 0.301 | 217.75 | 0.44 |  | 15.06 | 14 |  | 22.25 |  | 269.5
187.8 | 10117107T | 垂直运输工程(人工搬运 胶合板材 每上4层楼) | m2 | 8.87 | 5.8 |  |  | 0.4 | 0.37 |  | 0.59 |  | 7.16
187.9 | 10117109T | 垂直运输工程(人工搬运 各种方板材 每上4层楼) | m3 | 0.06 | 104.05 |  |  | 7.18 | 6.67 |  | 10.61 |  | 128.51
187.10 | 10117110T | 垂直运输工程(人工搬运 门窗 每上4层楼) | m2 | 6.84 | 2.33 |  |  | 0.16 | 0.15 |  | 0.24 |  | 2.88
187.11 | 10117106T | 垂直运输工程(人工搬运 瓦 每上4层楼) | m2 | 229.13 | 5.8 |  |  | 0.4 | 0.37 |  | 0.59 |  | 7.16
187.12 | 10117108T | 垂直运输工程(人工搬运 各种金属面板 每上4层楼) | m2 | 48.56 | 9.23 |  |  | 0.64 | 0.59 |  | 0.94 |  | 11.4
188 | 011708001196 | 二次搬运 (1)搬运内容:拆除垃圾 (2)搬运距离:每向下4层楼 | 项 | 1 | 2009.84 | 10.54 |  | 139.42 | 129.64 |  | 205.99 |  | 2495.42
188.1 | 10117113T | 垂直运输工程(人工搬运 垃圾每向下4层楼) | m3 | 15.27 | 131.62 | 0.69 |  | 9.13 | 8.49 |  | 13.49 |  | 163.42
B类型-1（B5-40、B5-42）~ | [13 empty] | 单位工程(17房屋建筑与装饰)
一般土建 | [13 empty] | 分项工程(17房屋建筑与装饰)
189 | 011702002105 | 柱模板 | m2 | 5.28 | 37.75 | 22.01 | 0.87 | 4.18 | 3.89 |  | 6.18 |  | 74.88
单价措施项目清单综合单价分析表
工程名称：尤溪县西城镇西城新村人居环境改善提升项目（一期） | [11 empty] | 第46页 共152页
序号 | 项目编码 | 项目名称及特征描述 | 单位 | 工程量 | 综合单价组成(元) | [7 empty] | 综合单价 (元)
[5 empty] | 人工费 | 材料费 | 施工机具使用费 | 企业管理费 | 利润 | 规费 | 税金
|  | (1)支撑高度:3.6米以内 (2)构件形状:矩形柱 |  | 0
189.1 | 10117045 | 现浇混凝土胶合板模板(柱 独立矩形柱) | m2 | 5.28 | 37.75 | 22.01 | 0.87 | 4.18 | 3.89 |  | 6.18 |  | 74.88
190 | 011702003111 | 构造柱模板 (1)支撑高度:3.6米以内 | m2 | 5.36 | 51.48 | 23.54 | 0.87 | 5.24 | 4.87 |  | 7.74 |  | 93.74
190.1 | 10117048 | 现浇混凝土胶合板模板(柱 构造柱) | m2 | 5.36 | 51.48 | 23.54 | 0.87 | 5.24 | 4.87 |  | 7.74 |  | 93.74
191 | 011702025111 | 其他现浇构件模板 (1)构件类型: 压顶 | m2 | 15.2 | 36.3 | 15.04 | 0.55 | 3.58 | 3.33 |  | 5.29 |  | 64.09
191.1 | 10117070 | 现浇混凝土胶合板模板(其他构件 压顶) | m2 | 15.2 | 36.3 | 15.04 | 0.55 | 3.58 | 3.33 |  | 5.29 |  | 64.09
192 | 011701003111 | 砌筑脚手架 (1)服务对象:砌筑 (2)搭设高度:3.6米以内 | m2 | 95.15 | 2.08 | 0.39 | 0.68 | 0.22 | 0.2 |  | 0.32 |  | 3.89
192.1 | 10117017 | 砌筑脚手架(里脚手架) | m2 | 95.15 | 2.08 | 0.39 | 0.68 | 0.22 | 0.2 |  | 0.32 |  | 3.89
装饰 | [13 empty] | 分项工程(17房屋建筑与装饰)
193 | 011701008111 | 外装饰吊篮 (1)电动吊篮提升质量0.63t | m2 | 108.08 | 30.68 | 0.02 | 18.78 | 3.42 | 3.18 |  | 5.05 |  | 61.13
193.1 | 10117023 | 装修脚手架(外装饰吊篮使用费 m2) | m2 | 108.08 | 1.97 |  | 16.67 | 1.29 | 1.2 |  | 1.9 |  | 23.03
193.2 | 10117024 | 装修脚手架(外装饰吊篮安拆费) | 台次 | 1 | 985.84 | 1.99 | 228.41 | 83.92 | 78.01 |  | 124.04 |  | 1502.21
193.3 | 10117025 | 装修脚手架(外装饰吊篮移位费) | 台次 | 4 | 529.35 |  |  | 36.53 | 33.95 |  | 53.98 |  | 653.81
金属结构工程 | [13 empty] | 分项工程(17房屋建筑与装饰)
二次搬运 | [13 empty] | 分项工程(17房屋建筑与装饰)
194 | 011708001197 | 二次搬运 (1)搬运内容:砖砌块、碎石、砂、土（粘土膏）、钢筋、水泥（水泥及加气混凝土砌筑专用砂浆胶结料）、涂料（腻子及外墙涂料）、胶合板材、各种方板材、门窗、瓦、金属面板 (2)搬运距离:每向上4层楼 | 项 | 1 | 5274.99 | 49.26 |  | 367.54 | 341.08 |  | 542.67 |  | 6575.53
194.1 | 10117103T | 垂直运输工程(人工搬运 砖砌块 每上4层楼 ) | m3 | 15.62 | 91.47 | 1.84 |  | 6.44 | 5.99 |  | 9.52 |  | 115.26
194.2 | 10117103T | 垂直运输工程(人工搬运 碎石 每上4层楼 ) | m3 | 1.95 | 91.47 | 1.84 |  | 6.44 | 5.99 |  | 9.52 |  | 115.26
单价措施项目清单综合单价分析表
工程名称：尤溪县西城镇西城新村人居环境改善提升项目（一期） | [11 empty] | 第47页 共152页
序号 | 项目编码 | 项目名称及特征描述 | 单位 | 工程量 | 综合单价组成(元) | [7 empty] | 综合单价 (元)
[5 empty] | 人工费 | 材料费 | 施工机具使用费 | 企业管理费 | 利润 | 规费 | 税金
194.3 | 10117103T | 垂直运输工程(人工搬运 砂 每上4层楼 ) | m3 | 7.85 | 91.47 | 1.84 |  | 6.44 | 5.99 |  | 9.52 |  | 115.26
194.4 | 10117103T | 垂直运输工程(人工搬运 土 每上4层楼 ) | m3 | 0.16 | 91.47 | 1.84 |  | 6.44 | 5.99 |  | 9.52 |  | 115.26
194.5 | 10117104T | 垂直运输工程(人工搬运 钢筋 每上4层楼) | t | 0.515 | 217.75 | 0.44 |  | 15.06 | 14 |  | 22.25 |  | 269.5
194.6 | 10117104T | 垂直运输工程(人工搬运 水泥 每上4层楼) | t | 4.164 | 217.75 | 0.44 |  | 15.06 | 14 |  | 22.25 |  | 269.5
194.7 | 10117104T | 垂直运输工程(人工搬运 涂料 每上4层楼) | t | 0.301 | 217.75 | 0.44 |  | 15.06 | 14 |  | 22.25 |  | 269.5
194.8 | 10117107T | 垂直运输工程(人工搬运 胶合板材 每上4层楼) | m2 | 8.87 | 5.8 |  |  | 0.4 | 0.37 |  | 0.59 |  | 7.16
194.9 | 10117109T | 垂直运输工程(人工搬运 各种方板材 每上4层楼) | m3 | 0.06 | 104.05 |  |  | 7.18 | 6.67 |  | 10.61 |  | 128.51
194.10 | 10117110T | 垂直运输工程(人工搬运 门窗 每上4层楼) | m2 | 6.84 | 2.33 |  |  | 0.16 | 0.15 |  | 0.24 |  | 2.88
194.11 | 10117106T | 垂直运输工程(人工搬运 瓦 每上4层楼) | m2 | 229.13 | 5.8 |  |  | 0.4 | 0.37 |  | 0.59 |  | 7.16
194.12 | 10117108T | 垂直运输工程(人工搬运 各种金属面板 每上4层楼) | m2 | 48.56 | 9.23 |  |  | 0.64 | 0.59 |  | 0.94 |  | 11.4
195 | 011708001198 | 二次搬运 (1)搬运内容:拆除垃圾 (2)搬运距离:每向下4层楼 | 项 | 1 | 2009.84 | 10.54 |  | 139.42 | 129.64 |  | 205.99 |  | 2495.42
195.1 | 10117113T | 垂直运输工程(人工搬运 垃圾每向下4层楼) | m3 | 15.27 | 131.62 | 0.69 |  | 9.13 | 8.49 |  | 13.49 |  | 163.42
B类型-3（B5-02）~ | [13 empty] | 单位工程(17房屋建筑与装饰)
一般土建 | [13 empty] | 分项工程(17房屋建筑与装饰)
196 | 011702002106 | 柱模板 (1)支撑高度:3.6米以内 (2)构件形状:矩形柱 | m2 | 6.6 | 37.75 | 22.01 | 0.87 | 4.18 | 3.89 |  | 6.18 |  | 74.88
196.1 | 10117045 | 现浇混凝土胶合板模板(柱 独立矩形柱) | m2 | 6.6 | 37.75 | 22.01 | 0.87 | 4.18 | 3.89 |  | 6.18 |  | 74.88
197 | 011702003112 | 构造柱模板 (1)支撑高度:3.6米以内 | m2 | 4.76 | 51.48 | 23.54 | 0.87 | 5.24 | 4.87 |  | 7.74 |  | 93.74
197.1 | 10117048 | 现浇混凝土胶合板模板(柱 构造柱) | m2 | 4.76 | 51.48 | 23.54 | 0.87 | 5.24 | 4.87 |  | 7.74 |  | 93.74
198 | 011702025112 | 其他现浇构件模板 (1)构件类型: 压顶 | m2 | 11.44 | 36.3 | 15.04 | 0.55 | 3.58 | 3.33 |  | 5.29 |  | 64.09
198.1 | 10117070 | 现浇混凝土胶合板模板(其他构件 压顶) | m2 | 11.44 | 36.3 | 15.04 | 0.55 | 3.58 | 3.33 |  | 5.29 |  | 64.09
199 | 011701003112 | 砌筑脚手架 (1)服务对象:砌筑 | m2 | 79.04 | 2.08 | 0.39 | 0.68 | 0.22 | 0.2 |  | 0.32 |  | 3.89
单价措施项目清单综合单价分析表
工程名称：尤溪县西城镇西城新村人居环境改善提升项目（一期） | [11 empty] | 第48页 共152页
序号 | 项目编码 | 项目名称及特征描述 | 单位 | 工程量 | 综合单价组成(元) | [7 empty] | 综合单价 (元)
[5 empty] | 人工费 | 材料费 | 施工机具使用费 | 企业管理费 | 利润 | 规费 | 税金
|  | (2)搭设高度:3.6米以内 |  | 0
199.1 | 10117017 | 砌筑脚手架(里脚手架) | m2 | 79.04 | 2.08 | 0.39 | 0.68 | 0.22 | 0.2 |  | 0.32 |  | 3.89
装饰 | [13 empty] | 分项工程(17房屋建筑与装饰)
200 | 011701008112 | 外装饰吊篮 (1)电动吊篮提升质量0.63t | m2 | 74.5 | 43.62 | 0.03 | 19.74 | 4.38 | 4.07 |  | 6.46 |  | 78.3
200.1 | 10117023 | 装修脚手架(外装饰吊篮使用费 m2) | m2 | 74.5 | 1.97 |  | 16.67 | 1.29 | 1.2 |  | 1.9 |  | 23.03
200.2 | 10117024 | 装修脚手架(外装饰吊篮安拆费) | 台次 | 1 | 985.84 | 1.99 | 228.41 | 83.92 | 78.01 |  | 124.04 |  | 1502.21
200.3 | 10117025 | 装修脚手架(外装饰吊篮移位费) | 台次 | 4 | 529.35 |  |  | 36.53 | 33.95 |  | 53.98 |  | 653.81
金属结构工程 | [13 empty] | 分项工程(17房屋建筑与装饰)
二次搬运 | [13 empty] | 分项工程(17房屋建筑与装饰)
201 | 011708001199 | 二次搬运 (1)搬运内容:砖砌块、碎石、砂、土（粘土膏）、钢筋、水泥（水泥及加气混凝土砌筑专用砂浆胶结料）、涂料（腻子及外墙涂料）、胶合板材、各种方板材、门窗、瓦、金属面板 (2)搬运距离:每向上4层楼 | 项 | 1 | 3868.28 | 38.79 |  | 269.71 | 250.36 |  | 398.27 |  | 4825.41
201.1 | 10117103T | 垂直运输工程(人工搬运 砖砌块 每上4层楼 ) | m3 | 12.55 | 91.47 | 1.84 |  | 6.44 | 5.99 |  | 9.52 |  | 115.26
201.2 | 10117103T | 垂直运输工程(人工搬运 碎石 每上4层楼 ) | m3 | 1.67 | 91.47 | 1.84 |  | 6.44 | 5.99 |  | 9.52 |  | 115.26
201.3 | 10117103T | 垂直运输工程(人工搬运 砂 每上4层楼 ) | m3 | 5.84 | 91.47 | 1.84 |  | 6.44 | 5.99 |  | 9.52 |  | 115.26
201.4 | 10117103T | 垂直运输工程(人工搬运 土 每上4层楼 ) | m3 | 0.09 | 91.47 | 1.84 |  | 6.44 | 5.99 |  | 9.52 |  | 115.26
201.5 | 10117104T | 垂直运输工程(人工搬运 钢筋 每上4层楼) | t | 0.485 | 217.75 | 0.44 |  | 15.06 | 14 |  | 22.25 |  | 269.5
201.6 | 10117104T | 垂直运输工程(人工搬运 水泥 每上4层楼) | t | 3.195 | 217.75 | 0.44 |  | 15.06 | 14 |  | 22.25 |  | 269.5
201.7 | 10117104T | 垂直运输工程(人工搬运 涂料 每上4层楼) | t | 0.211 | 217.75 | 0.44 |  | 15.06 | 14 |  | 22.25 |  | 269.5
201.8 | 10117107T | 垂直运输工程(人工搬运 胶合板材 每上4层楼) | m2 | 7.42 | 5.8 |  |  | 0.4 | 0.37 |  | 0.59 |  | 7.16
201.9 | 10117109T | 垂直运输工程(人工搬运 各种方板材 每上4层楼) | m3 | 0.08 | 104.05 |  |  | 7.18 | 6.67 |  | 10.61 |  | 128.51
201.10 | 10117110T | 垂直运输工程(人工搬运 门窗 每上4层楼) | m2 | 3.6 | 2.33 |  |  | 0.16 | 0.15 |  | 0.24 |  | 2.88
201.11 | 10117106T | 垂直运输工程(人工搬运 瓦 每上4层楼) | m2 | 138.2 | 5.8 |  |  | 0.4 | 0.37 |  | 0.59 |  | 7.16
单价措施项目清单综合单价分析表
工程名称：尤溪县西城镇西城新村人居环境改善提升项目（一期） | [11 empty] | 第49页 共152页
序号 | 项目编码 | 项目名称及特征描述 | 单位 | 工程量 | 综合单价组成(元) | [7 empty] | 综合单价 (元)
[5 empty] | 人工费 | 材料费 | 施工机具使用费 | 企业管理费 | 利润 | 规费 | 税金
201.12 | 10117108T | 垂直运输工程(人工搬运 各种金属面板 每上4层楼) | m2 | 34.3 | 9.23 |  |  | 0.64 | 0.59 |  | 0.94 |  | 11.4
202 | 011708001200 | 二次搬运 (1)搬运内容:拆除垃圾 (2)搬运距离:每向下4层楼 | 项 | 1 | 835.79 | 4.38 |  | 57.98 | 53.91 |  | 85.66 |  | 1037.72
202.1 | 10117113T | 垂直运输工程(人工搬运 垃圾每向下4层楼) | m3 | 6.35 | 131.62 | 0.69 |  | 9.13 | 8.49 |  | 13.49 |  | 163.42
B类型-3（B5-07）~ | [13 empty] | 单位工程(17房屋建筑与装饰)
一般土建 | [13 empty] | 分项工程(17房屋建筑与装饰)
203 | 011702002107 | 柱模板 (1)支撑高度:3.6米以内 (2)构件形状:矩形柱 | m2 | 6.6 | 37.75 | 22.01 | 0.87 | 4.18 | 3.89 |  | 6.18 |  | 74.88
203.1 | 10117045 | 现浇混凝土胶合板模板(柱 独立矩形柱) | m2 | 6.6 | 37.75 | 22.01 | 0.87 | 4.18 | 3.89 |  | 6.18 |  | 74.88
204 | 011702003113 | 构造柱模板 (1)支撑高度:3.6米以内 | m2 | 4.76 | 51.48 | 23.54 | 0.87 | 5.24 | 4.87 |  | 7.74 |  | 93.74
204.1 | 10117048 | 现浇混凝土胶合板模板(柱 构造柱) | m2 | 4.76 | 51.48 | 23.54 | 0.87 | 5.24 | 4.87 |  | 7.74 |  | 93.74
205 | 011702025113 | 其他现浇构件模板 (1)构件类型: 压顶 | m2 | 11.44 | 36.3 | 15.04 | 0.55 | 3.58 | 3.33 |  | 5.29 |  | 64.09
205.1 | 10117070 | 现浇混凝土胶合板模板(其他构件 压顶) | m2 | 11.44 | 36.3 | 15.04 | 0.55 | 3.58 | 3.33 |  | 5.29 |  | 64.09
206 | 011701003113 | 砌筑脚手架 (1)服务对象:砌筑 (2)搭设高度:3.6米以内 | m2 | 79.04 | 2.08 | 0.39 | 0.68 | 0.22 | 0.2 |  | 0.32 |  | 3.89
206.1 | 10117017 | 砌筑脚手架(里脚手架) | m2 | 79.04 | 2.08 | 0.39 | 0.68 | 0.22 | 0.2 |  | 0.32 |  | 3.89
装饰 | [13 empty] | 分项工程(17房屋建筑与装饰)
207 | 011701008113 | 外装饰吊篮 (1)电动吊篮提升质量0.63t | m2 | 74.5 | 43.62 | 0.03 | 19.74 | 4.38 | 4.07 |  | 6.46 |  | 78.3
207.1 | 10117023 | 装修脚手架(外装饰吊篮使用费 m2) | m2 | 74.5 | 1.97 |  | 16.67 | 1.29 | 1.2 |  | 1.9 |  | 23.03
207.2 | 10117024 | 装修脚手架(外装饰吊篮安拆费) | 台次 | 1 | 985.84 | 1.99 | 228.41 | 83.92 | 78.01 |  | 124.04 |  | 1502.21
207.3 | 10117025 | 装修脚手架(外装饰吊篮移位费) | 台次 | 4 | 529.35 |  |  | 36.53 | 33.95 |  | 53.98 |  | 653.81
金属结构工程 | [13 empty] | 分项工程(17房屋建筑与装饰)
单价措施项目清单综合单价分析表
工程名称：尤溪县西城镇西城新村人居环境改善提升项目（一期） | [11 empty] | 第50页 共152页
序号 | 项目编码 | 项目名称及特征描述 | 单位 | 工程量 | 综合单价组成(元) | [7 empty] | 综合单价 (元)
[5 empty] | 人工费 | 材料费 | 施工机具使用费 | 企业管理费 | 利润 | 规费 | 税金
二次搬运 | [13 empty] | 分项工程(17房屋建筑与装饰)
208 | 011708001201 | 二次搬运 (1)搬运内容:砖砌块、碎石、砂、土（粘土膏）、钢筋、水泥（水泥及加气混凝土砌筑专用砂浆胶结料）、涂料（腻子及外墙涂料）、胶合板材、各种方板材、门窗、瓦、金属面板 (2)搬运距离:每向上4层楼 | 项 | 1 | 3868.28 | 38.79 |  | 269.71 | 250.36 |  | 398.27 |  | 4825.41
208.1 | 10117103T | 垂直运输工程(人工搬运 砖砌块 每上4层楼 ) | m3 | 12.55 | 91.47 | 1.84 |  | 6.44 | 5.99 |  | 9.52 |  | 115.26
208.2 | 10117103T | 垂直运输工程(人工搬运 碎石 每上4层楼 ) | m3 | 1.67 | 91.47 | 1.84 |  | 6.44 | 5.99 |  | 9.52 |  | 115.26
208.3 | 10117103T | 垂直运输工程(人工搬运 砂 每上4层楼 ) | m3 | 5.84 | 91.47 | 1.84 |  | 6.44 | 5.99 |  | 9.52 |  | 115.26
208.4 | 10117103T | 垂直运输工程(人工搬运 土 每上4层楼 ) | m3 | 0.09 | 91.47 | 1.84 |  | 6.44 | 5.99 |  | 9.52 |  | 115.26
208.5 | 10117104T | 垂直运输工程(人工搬运 钢筋 每上4层楼) | t | 0.485 | 217.75 | 0.44 |  | 15.06 | 14 |  | 22.25 |  | 269.5
208.6 | 10117104T | 垂直运输工程(人工搬运 水泥 每上4层楼) | t | 3.195 | 217.75 | 0.44 |  | 15.06 | 14 |  | 22.25 |  | 269.5
208.7 | 10117104T | 垂直运输工程(人工搬运 涂料 每上4层楼) | t | 0.211 | 217.75 | 0.44 |  | 15.06 | 14 |  | 22.25 |  | 269.5
208.8 | 10117107T | 垂直运输工程(人工搬运 胶合板材 每上4层楼) | m2 | 7.42 | 5.8 |  |  | 0.4 | 0.37 |  | 0.59 |  | 7.16
208.9 | 10117109T | 垂直运输工程(人工搬运 各种方板材 每上4层楼) | m3 | 0.08 | 104.05 |  |  | 7.18 | 6.67 |  | 10.61 |  | 128.51
208.10 | 10117110T | 垂直运输工程(人工搬运 门窗 每上4层楼) | m2 | 3.6 | 2.33 |  |  | 0.16 | 0.15 |  | 0.24 |  | 2.88
208.11 | 10117106T | 垂直运输工程(人工搬运 瓦 每上4层楼) | m2 | 138.2 | 5.8 |  |  | 0.4 | 0.37 |  | 0.59 |  | 7.16
208.12 | 10117108T | 垂直运输工程(人工搬运 各种金属面板 每上4层楼) | m2 | 34.3 | 9.23 |  |  | 0.64 | 0.59 |  | 0.94 |  | 11.4
209 | 011708001202 | 二次搬运 (1)搬运内容:拆除垃圾 (2)搬运距离:每向下4层楼 | 项 | 1 | 835.79 | 4.38 |  | 57.98 | 53.91 |  | 85.66 |  | 1037.72
209.1 | 10117113T | 垂直运输工程(人工搬运 垃圾每向下4层楼) | m3 | 6.35 | 131.62 | 0.69 |  | 9.13 | 8.49 |  | 13.49 |  | 163.42
B类型-3（B5-09）~ | [13 empty] | 单位工程(17房屋建筑与装饰)
一般土建 | [13 empty] | 分项工程(17房屋建筑与装饰)
210 | 011702002108 | 柱模板 (1)支撑高度:3.6米以内 (2)构件形状:矩形柱 | m2 | 6.6 | 37.75 | 22.01 | 0.87 | 4.18 | 3.89 |  | 6.18 |  | 74.88
单价措施项目清单综合单价分析表
工程名称：尤溪县西城镇西城新村人居环境改善提升项目（一期） | [11 empty] | 第51页 共152页
序号 | 项目编码 | 项目名称及特征描述 | 单位 | 工程量 | 综合单价组成(元) | [7 empty] | 综合单价 (元)
[5 empty] | 人工费 | 材料费 | 施工机具使用费 | 企业管理费 | 利润 | 规费 | 税金
210.1 | 10117045 | 现浇混凝土胶合板模板(柱 独立矩形柱) | m2 | 6.6 | 37.75 | 22.01 | 0.87 | 4.18 | 3.89 |  | 6.18 |  | 74.88
211 | 011702003114 | 构造柱模板 (1)支撑高度:3.6米以内 | m2 | 4.76 | 51.48 | 23.54 | 0.87 | 5.24 | 4.87 |  | 7.74 |  | 93.74
211.1 | 10117048 | 现浇混凝土胶合板模板(柱 构造柱) | m2 | 4.76 | 51.48 | 23.54 | 0.87 | 5.24 | 4.87 |  | 7.74 |  | 93.74
212 | 011702025114 | 其他现浇构件模板 (1)构件类型: 压顶 | m2 | 11.44 | 36.3 | 15.04 | 0.55 | 3.58 | 3.33 |  | 5.29 |  | 64.09
212.1 | 10117070 | 现浇混凝土胶合板模板(其他构件 压顶) | m2 | 11.44 | 36.3 | 15.04 | 0.55 | 3.58 | 3.33 |  | 5.29 |  | 64.09
213 | 011701003114 | 砌筑脚手架 (1)服务对象:砌筑 (2)搭设高度:3.6米以内 | m2 | 79.04 | 2.08 | 0.39 | 0.68 | 0.22 | 0.2 |  | 0.32 |  | 3.89
213.1 | 10117017 | 砌筑脚手架(里脚手架) | m2 | 79.04 | 2.08 | 0.39 | 0.68 | 0.22 | 0.2 |  | 0.32 |  | 3.89
装饰 | [13 empty] | 分项工程(17房屋建筑与装饰)
214 | 011701008114 | 外装饰吊篮 (1)电动吊篮提升质量0.63t | m2 | 74.5 | 43.62 | 0.03 | 19.74 | 4.38 | 4.07 |  | 6.46 |  | 78.3
214.1 | 10117023 | 装修脚手架(外装饰吊篮使用费 m2) | m2 | 74.5 | 1.97 |  | 16.67 | 1.29 | 1.2 |  | 1.9 |  | 23.03
214.2 | 10117024 | 装修脚手架(外装饰吊篮安拆费) | 台次 | 1 | 985.84 | 1.99 | 228.41 | 83.92 | 78.01 |  | 124.04 |  | 1502.21
214.3 | 10117025 | 装修脚手架(外装饰吊篮移位费) | 台次 | 4 | 529.35 |  |  | 36.53 | 33.95 |  | 53.98 |  | 653.81
金属结构工程 | [13 empty] | 分项工程(17房屋建筑与装饰)
二次搬运 | [13 empty] | 分项工程(17房屋建筑与装饰)
215 | 011708001203 | 二次搬运 (1)搬运内容:砖砌块、碎石、砂、土（粘土膏）、钢筋、水泥（水泥及加气混凝土砌筑专用砂浆胶结料）、涂料（腻子及外墙涂料）、胶合板材、各种方板材、门窗、瓦、金属面板 (2)搬运距离:每向上4层楼 | 项 | 1 | 3868.28 | 38.79 |  | 269.71 | 250.36 |  | 398.27 |  | 4825.41
215.1 | 10117103T | 垂直运输工程(人工搬运 砖砌块 每上4层楼 ) | m3 | 12.55 | 91.47 | 1.84 |  | 6.44 | 5.99 |  | 9.52 |  | 115.26
215.2 | 10117103T | 垂直运输工程(人工搬运 碎石 每上4层楼 ) | m3 | 1.67 | 91.47 | 1.84 |  | 6.44 | 5.99 |  | 9.52 |  | 115.26
215.3 | 10117103T | 垂直运输工程(人工搬运 砂 每上4层楼 ) | m3 | 5.84 | 91.47 | 1.84 |  | 6.44 | 5.99 |  | 9.52 |  | 115.26
215.4 | 10117103T | 垂直运输工程(人工搬运 土 每上4层楼 ) | m3 | 0.09 | 91.47 | 1.84 |  | 6.44 | 5.99 |  | 9.52 |  | 115.26
单价措施项目清单综合单价分析表
工程名称：尤溪县西城镇西城新村人居环境改善提升项目（一期） | [11 empty] | 第52页 共152页
序号 | 项目编码 | 项目名称及特征描述 | 单位 | 工程量 | 综合单价组成(元) | [7 empty] | 综合单价 (元)
[5 empty] | 人工费 | 材料费 | 施工机具使用费 | 企业管理费 | 利润 | 规费 | 税金
215.5 | 10117104T | 垂直运输工程(人工搬运 钢筋 每上4层楼) | t | 0.485 | 217.75 | 0.44 |  | 15.06 | 14 |  | 22.25 |  | 269.5
215.6 | 10117104T | 垂直运输工程(人工搬运 水泥 每上4层楼) | t | 3.195 | 217.75 | 0.44 |  | 15.06 | 14 |  | 22.25 |  | 269.5
215.7 | 10117104T | 垂直运输工程(人工搬运 涂料 每上4层楼) | t | 0.211 | 217.75 | 0.44 |  | 15.06 | 14 |  | 22.25 |  | 269.5
215.8 | 10117107T | 垂直运输工程(人工搬运 胶合板材 每上4层楼) | m2 | 7.42 | 5.8 |  |  | 0.4 | 0.37 |  | 0.59 |  | 7.16
215.9 | 10117109T | 垂直运输工程(人工搬运 各种方板材 每上4层楼) | m3 | 0.08 | 104.05 |  |  | 7.18 | 6.67 |  | 10.61 |  | 128.51
215.10 | 10117110T | 垂直运输工程(人工搬运 门窗 每上4层楼) | m2 | 3.6 | 2.33 |  |  | 0.16 | 0.15 |  | 0.24 |  | 2.88
215.11 | 10117106T | 垂直运输工程(人工搬运 瓦 每上4层楼) | m2 | 138.2 | 5.8 |  |  | 0.4 | 0.37 |  | 0.59 |  | 7.16
215.12 | 10117108T | 垂直运输工程(人工搬运 各种金属面板 每上4层楼) | m2 | 34.3 | 9.23 |  |  | 0.64 | 0.59 |  | 0.94 |  | 11.4
216 | 011708001204 | 二次搬运 (1)搬运内容:拆除垃圾 (2)搬运距离:每向下4层楼 | 项 | 1 | 835.79 | 4.38 |  | 57.98 | 53.91 |  | 85.66 |  | 1037.72
216.1 | 10117113T | 垂直运输工程(人工搬运 垃圾每向下4层楼) | m3 | 6.35 | 131.62 | 0.69 |  | 9.13 | 8.49 |  | 13.49 |  | 163.42
B类型-3（B5-15）~ | [13 empty] | 单位工程(17房屋建筑与装饰)
一般土建 | [13 empty] | 分项工程(17房屋建筑与装饰)
217 | 011702002109 | 柱模板 (1)支撑高度:3.6米以内 (2)构件形状:矩形柱 | m2 | 6.6 | 37.75 | 22.01 | 0.87 | 4.18 | 3.89 |  | 6.18 |  | 74.88
217.1 | 10117045 | 现浇混凝土胶合板模板(柱 独立矩形柱) | m2 | 6.6 | 37.75 | 22.01 | 0.87 | 4.18 | 3.89 |  | 6.18 |  | 74.88
218 | 011702003115 | 构造柱模板 (1)支撑高度:3.6米以内 | m2 | 4.76 | 51.48 | 23.54 | 0.87 | 5.24 | 4.87 |  | 7.74 |  | 93.74
218.1 | 10117048 | 现浇混凝土胶合板模板(柱 构造柱) | m2 | 4.76 | 51.48 | 23.54 | 0.87 | 5.24 | 4.87 |  | 7.74 |  | 93.74
219 | 011702025115 | 其他现浇构件模板 (1)构件类型: 压顶 | m2 | 11.44 | 36.3 | 15.04 | 0.55 | 3.58 | 3.33 |  | 5.29 |  | 64.09
219.1 | 10117070 | 现浇混凝土胶合板模板(其他构件 压顶) | m2 | 11.44 | 36.3 | 15.04 | 0.55 | 3.58 | 3.33 |  | 5.29 |  | 64.09
220 | 011701003115 | 砌筑脚手架 (1)服务对象:砌筑 (2)搭设高度:3.6米以内 | m2 | 79.04 | 2.08 | 0.39 | 0.68 | 0.22 | 0.2 |  | 0.32 |  | 3.89
220.1 | 10117017 | 砌筑脚手架(里脚手架) | m2 | 79.04 | 2.08 | 0.39 | 0.68 | 0.22 | 0.2 |  | 0.32 |  | 3.89
单价措施项目清单综合单价分析表
工程名称：尤溪县西城镇西城新村人居环境改善提升项目（一期） | [11 empty] | 第53页 共152页
序号 | 项目编码 | 项目名称及特征描述 | 单位 | 工程量 | 综合单价组成(元) | [7 empty] | 综合单价 (元)
[5 empty] | 人工费 | 材料费 | 施工机具使用费 | 企业管理费 | 利润 | 规费 | 税金
装饰 | [13 empty] | 分项工程(17房屋建筑与装饰)
221 | 011701008115 | 外装饰吊篮 (1)电动吊篮提升质量0.63t | m2 | 74.5 | 43.62 | 0.03 | 19.74 | 4.38 | 4.07 |  | 6.46 |  | 78.3
221.1 | 10117023 | 装修脚手架(外装饰吊篮使用费 m2) | m2 | 74.5 | 1.97 |  | 16.67 | 1.29 | 1.2 |  | 1.9 |  | 23.03
221.2 | 10117024 | 装修脚手架(外装饰吊篮安拆费) | 台次 | 1 | 985.84 | 1.99 | 228.41 | 83.92 | 78.01 |  | 124.04 |  | 1502.21
221.3 | 10117025 | 装修脚手架(外装饰吊篮移位费) | 台次 | 4 | 529.35 |  |  | 36.53 | 33.95 |  | 53.98 |  | 653.81
金属结构工程 | [13 empty] | 分项工程(17房屋建筑与装饰)
二次搬运 | [13 empty] | 分项工程(17房屋建筑与装饰)
222 | 011708001205 | 二次搬运 (1)搬运内容:砖砌块、碎石、砂、土（粘土膏）、钢筋、水泥（水泥及加气混凝土砌筑专用砂浆胶结料）、涂料（腻子及外墙涂料）、胶合板材、各种方板材、门窗、瓦、金属面板 (2)搬运距离:每向上3层楼 | 项 | 1 | 2901.11 | 29.09 |  | 202.27 | 187.99 |  | 298.52 |  | 3618.99
222.1 | 10117103T | 垂直运输工程(人工搬运 砖砌块 每上3层楼 ) | m3 | 12.55 | 68.6 | 1.38 |  | 4.83 | 4.49 |  | 7.14 |  | 86.44
222.2 | 10117103T | 垂直运输工程(人工搬运 碎石 每上3层楼 ) | m3 | 1.67 | 68.6 | 1.38 |  | 4.83 | 4.49 |  | 7.14 |  | 86.44
222.3 | 10117103T | 垂直运输工程(人工搬运 砂 每上3层楼 ) | m3 | 5.84 | 68.6 | 1.38 |  | 4.83 | 4.49 |  | 7.14 |  | 86.44
222.4 | 10117103T | 垂直运输工程(人工搬运 土 每上3层楼 ) | m3 | 0.09 | 68.6 | 1.38 |  | 4.83 | 4.49 |  | 7.14 |  | 86.44
222.5 | 10117104T | 垂直运输工程(人工搬运 钢筋 每上3层楼) | t | 0.485 | 163.32 | 0.33 |  | 11.29 | 10.5 |  | 16.69 |  | 202.13
222.6 | 10117104T | 垂直运输工程(人工搬运 水泥 每上3层楼) | t | 3.195 | 163.32 | 0.33 |  | 11.29 | 10.5 |  | 16.69 |  | 202.13
222.7 | 10117104T | 垂直运输工程(人工搬运 涂料 每上3层楼) | t | 0.211 | 163.32 | 0.33 |  | 11.29 | 10.5 |  | 16.69 |  | 202.13
222.8 | 10117107T | 垂直运输工程(人工搬运 胶合板材 每上3层楼) | m2 | 7.42 | 4.35 |  |  | 0.3 | 0.28 |  | 0.44 |  | 5.37
222.9 | 10117109T | 垂直运输工程(人工搬运 各种方板材 每上3层楼) | m3 | 0.08 | 78.04 |  |  | 5.38 | 5.01 |  | 7.96 |  | 96.39
222.10 | 10117110T | 垂直运输工程(人工搬运 门窗 每上3层楼) | m2 | 3.6 | 1.75 |  |  | 0.12 | 0.11 |  | 0.18 |  | 2.16
222.11 | 10117106T | 垂直运输工程(人工搬运 瓦 每上3层楼) | m2 | 138.2 | 4.35 |  |  | 0.3 | 0.28 |  | 0.44 |  | 5.37
222.12 | 10117108T | 垂直运输工程(人工搬运 各种金属面板 每上3层楼) | m2 | 34.3 | 6.92 |  |  | 0.48 | 0.44 |  | 0.71 |  | 8.55
223 | 011708001206 | 二次搬运 (1)搬运内容:拆除垃圾 | 项 | 1 | 626.81 | 3.3 |  | 43.5 | 40.39 |  | 64.26 |  | 778.26
单价措施项目清单综合单价分析表
工程名称：尤溪县西城镇西城新村人居环境改善提升项目（一期） | [11 empty] | 第54页 共152页
序号 | 项目编码 | 项目名称及特征描述 | 单位 | 工程量 | 综合单价组成(元) | [7 empty] | 综合单价 (元)
[5 empty] | 人工费 | 材料费 | 施工机具使用费 | 企业管理费 | 利润 | 规费 | 税金
|  | (2)搬运距离:每向下3层楼 |  | 0
223.1 | 10117113T | 垂直运输工程(人工搬运 垃圾每向下3层楼) | m3 | 6.35 | 98.71 | 0.52 |  | 6.85 | 6.36 |  | 10.12 |  | 122.56
B类型-3（B5-19）~ | [13 empty] | 单位工程(17房屋建筑与装饰)
一般土建 | [13 empty] | 分项工程(17房屋建筑与装饰)
224 | 011702002110 | 柱模板 (1)支撑高度:3.6米以内 (2)构件形状:矩形柱 | m2 | 6.6 | 37.75 | 22.01 | 0.87 | 4.18 | 3.89 |  | 6.18 |  | 74.88
224.1 | 10117045 | 现浇混凝土胶合板模板(柱 独立矩形柱) | m2 | 6.6 | 37.75 | 22.01 | 0.87 | 4.18 | 3.89 |  | 6.18 |  | 74.88
225 | 011702003116 | 构造柱模板 (1)支撑高度:3.6米以内 | m2 | 4.76 | 51.48 | 23.54 | 0.87 | 5.24 | 4.87 |  | 7.74 |  | 93.74
225.1 | 10117048 | 现浇混凝土胶合板模板(柱 构造柱) | m2 | 4.76 | 51.48 | 23.54 | 0.87 | 5.24 | 4.87 |  | 7.74 |  | 93.74
226 | 011702025116 | 其他现浇构件模板 (1)构件类型: 压顶 | m2 | 11.44 | 36.3 | 15.04 | 0.55 | 3.58 | 3.33 |  | 5.29 |  | 64.09
226.1 | 10117070 | 现浇混凝土胶合板模板(其他构件 压顶) | m2 | 11.44 | 36.3 | 15.04 | 0.55 | 3.58 | 3.33 |  | 5.29 |  | 64.09
227 | 011701003116 | 砌筑脚手架 (1)服务对象:砌筑 (2)搭设高度:3.6米以内 | m2 | 79.04 | 2.08 | 0.39 | 0.68 | 0.22 | 0.2 |  | 0.32 |  | 3.89
227.1 | 10117017 | 砌筑脚手架(里脚手架) | m2 | 79.04 | 2.08 | 0.39 | 0.68 | 0.22 | 0.2 |  | 0.32 |  | 3.89
装饰 | [13 empty] | 分项工程(17房屋建筑与装饰)
228 | 011701008116 | 外装饰吊篮 (1)电动吊篮提升质量0.63t | m2 | 74.5 | 43.62 | 0.03 | 19.74 | 4.38 | 4.07 |  | 6.46 |  | 78.3
228.1 | 10117023 | 装修脚手架(外装饰吊篮使用费 m2) | m2 | 74.5 | 1.97 |  | 16.67 | 1.29 | 1.2 |  | 1.9 |  | 23.03
228.2 | 10117024 | 装修脚手架(外装饰吊篮安拆费) | 台次 | 1 | 985.84 | 1.99 | 228.41 | 83.92 | 78.01 |  | 124.04 |  | 1502.21
228.3 | 10117025 | 装修脚手架(外装饰吊篮移位费) | 台次 | 4 | 529.35 |  |  | 36.53 | 33.95 |  | 53.98 |  | 653.81
金属结构工程 | [13 empty] | 分项工程(17房屋建筑与装饰)
二次搬运 | [13 empty] | 分项工程(17房屋建筑与装饰)
229 | 011708001207 | 二次搬运 (1)搬运内容:砖砌块、碎石、砂、土（粘土膏）、钢 | 项 | 1 | 3868.28 | 38.79 |  | 269.71 | 250.36 |  | 398.27 |  | 4825.41
单价措施项目清单综合单价分析表
工程名称：尤溪县西城镇西城新村人居环境改善提升项目（一期） | [11 empty] | 第55页 共152页
序号 | 项目编码 | 项目名称及特征描述 | 单位 | 工程量 | 综合单价组成(元) | [7 empty] | 综合单价 (元)
[5 empty] | 人工费 | 材料费 | 施工机具使用费 | 企业管理费 | 利润 | 规费 | 税金
|  | 筋、水泥（水泥及加气混凝土砌筑专用砂浆胶结料）、涂料（腻子及外墙涂料）、胶合板材、各种方板材、门窗、瓦、金属面板 (2)搬运距离:每向上4层楼 |  | 0
229.1 | 10117103T | 垂直运输工程(人工搬运 砖砌块 每上4层楼 ) | m3 | 12.55 | 91.47 | 1.84 |  | 6.44 | 5.99 |  | 9.52 |  | 115.26
229.2 | 10117103T | 垂直运输工程(人工搬运 碎石 每上4层楼 ) | m3 | 1.67 | 91.47 | 1.84 |  | 6.44 | 5.99 |  | 9.52 |  | 115.26
229.3 | 10117103T | 垂直运输工程(人工搬运 砂 每上4层楼 ) | m3 | 5.84 | 91.47 | 1.84 |  | 6.44 | 5.99 |  | 9.52 |  | 115.26
229.4 | 10117103T | 垂直运输工程(人工搬运 土 每上4层楼 ) | m3 | 0.09 | 91.47 | 1.84 |  | 6.44 | 5.99 |  | 9.52 |  | 115.26
229.5 | 10117104T | 垂直运输工程(人工搬运 钢筋 每上4层楼) | t | 0.485 | 217.75 | 0.44 |  | 15.06 | 14 |  | 22.25 |  | 269.5
229.6 | 10117104T | 垂直运输工程(人工搬运 水泥 每上4层楼) | t | 3.195 | 217.75 | 0.44 |  | 15.06 | 14 |  | 22.25 |  | 269.5
229.7 | 10117104T | 垂直运输工程(人工搬运 涂料 每上4层楼) | t | 0.211 | 217.75 | 0.44 |  | 15.06 | 14 |  | 22.25 |  | 269.5
229.8 | 10117107T | 垂直运输工程(人工搬运 胶合板材 每上4层楼) | m2 | 7.42 | 5.8 |  |  | 0.4 | 0.37 |  | 0.59 |  | 7.16
229.9 | 10117109T | 垂直运输工程(人工搬运 各种方板材 每上4层楼) | m3 | 0.08 | 104.05 |  |  | 7.18 | 6.67 |  | 10.61 |  | 128.51
229.10 | 10117110T | 垂直运输工程(人工搬运 门窗 每上4层楼) | m2 | 3.6 | 2.33 |  |  | 0.16 | 0.15 |  | 0.24 |  | 2.88
229.11 | 10117106T | 垂直运输工程(人工搬运 瓦 每上4层楼) | m2 | 138.2 | 5.8 |  |  | 0.4 | 0.37 |  | 0.59 |  | 7.16
229.12 | 10117108T | 垂直运输工程(人工搬运 各种金属面板 每上4层楼) | m2 | 34.3 | 9.23 |  |  | 0.64 | 0.59 |  | 0.94 |  | 11.4
230 | 011708001208 | 二次搬运 (1)搬运内容:拆除垃圾 (2)搬运距离:每向下4层楼 | 项 | 1 | 835.79 | 4.38 |  | 57.98 | 53.91 |  | 85.66 |  | 1037.72
230.1 | 10117113T | 垂直运输工程(人工搬运 垃圾每向下4层楼) | m3 | 6.35 | 131.62 | 0.69 |  | 9.13 | 8.49 |  | 13.49 |  | 163.42
B类型-4（B5-25、B5-27） | [13 empty] | 单位工程(17房屋建筑与装饰)
一般土建 | [13 empty] | 分项工程(17房屋建筑与装饰)
231 | 011702002111 | 柱模板 (1)支撑高度:3.6米以内 (2)构件形状:矩形柱 | m2 | 13.2 | 37.75 | 22.01 | 0.87 | 4.18 | 3.89 |  | 6.18 |  | 74.88
231.1 | 10117045 | 现浇混凝土胶合板模板(柱 独立矩形柱) | m2 | 13.2 | 37.75 | 22.01 | 0.87 | 4.18 | 3.89 |  | 6.18 |  | 74.88
232 | 011702003117 | 构造柱模板 (1)支撑高度:3.6米以内 | m2 | 7.28 | 51.48 | 23.54 | 0.87 | 5.24 | 4.87 |  | 7.74 |  | 93.74
单价措施项目清单综合单价分析表
工程名称：尤溪县西城镇西城新村人居环境改善提升项目（一期） | [11 empty] | 第56页 共152页
序号 | 项目编码 | 项目名称及特征描述 | 单位 | 工程量 | 综合单价组成(元) | [7 empty] | 综合单价 (元)
[5 empty] | 人工费 | 材料费 | 施工机具使用费 | 企业管理费 | 利润 | 规费 | 税金
232.1 | 10117048 | 现浇混凝土胶合板模板(柱 构造柱) | m2 | 7.28 | 51.48 | 23.54 | 0.87 | 5.24 | 4.87 |  | 7.74 |  | 93.74
233 | 011702025117 | 其他现浇构件模板 (1)构件类型: 压顶 | m2 | 19.7 | 36.3 | 15.04 | 0.55 | 3.58 | 3.33 |  | 5.29 |  | 64.09
233.1 | 10117070 | 现浇混凝土胶合板模板(其他构件 压顶) | m2 | 19.7 | 36.3 | 15.04 | 0.55 | 3.58 | 3.33 |  | 5.29 |  | 64.09
234 | 011701003117 | 砌筑脚手架 (1)服务对象:砌筑 (2)搭设高度:3.6米以内 | m2 | 126.98 | 2.08 | 0.39 | 0.68 | 0.22 | 0.2 |  | 0.32 |  | 3.89
234.1 | 10117017 | 砌筑脚手架(里脚手架) | m2 | 126.98 | 2.08 | 0.39 | 0.68 | 0.22 | 0.2 |  | 0.32 |  | 3.89
装饰 | [13 empty] | 分项工程(17房屋建筑与装饰)
235 | 011701008117 | 外装饰吊篮 (1)电动吊篮提升质量0.63t | m2 | 112.03 | 29.67 | 0.02 | 18.71 | 3.34 | 3.11 |  | 4.93 |  | 59.78
235.1 | 10117023 | 装修脚手架(外装饰吊篮使用费 m2) | m2 | 112.03 | 1.97 |  | 16.67 | 1.29 | 1.2 |  | 1.9 |  | 23.03
235.2 | 10117024 | 装修脚手架(外装饰吊篮安拆费) | 台次 | 1 | 985.84 | 1.99 | 228.41 | 83.92 | 78.01 |  | 124.04 |  | 1502.21
235.3 | 10117025 | 装修脚手架(外装饰吊篮移位费) | 台次 | 4 | 529.35 |  |  | 36.53 | 33.95 |  | 53.98 |  | 653.81
金属结构工程 | [13 empty] | 分项工程(17房屋建筑与装饰)
二次搬运 | [13 empty] | 分项工程(17房屋建筑与装饰)
236 | 011708001209 | 二次搬运 (1)搬运内容:砖砌块、碎石、砂、土（粘土膏）、钢筋、水泥（水泥及加气混凝土砌筑专用砂浆胶结料）、涂料（腻子及外墙涂料）、胶合板材、各种方板材、门窗、瓦、金属面板 (2)搬运距离:每向上4层楼 | 项 | 1 | 7172.17 | 75.08 |  | 500.25 | 464.44 |  | 738.79 |  | 8950.76
236.1 | 10117103T | 垂直运输工程(人工搬运 砖砌块 每上4层楼 ) | m3 | 24.33 | 91.47 | 1.84 |  | 6.44 | 5.99 |  | 9.52 |  | 115.26
236.2 | 10117103T | 垂直运输工程(人工搬运 碎石 每上4层楼 ) | m3 | 3 | 91.47 | 1.84 |  | 6.44 | 5.99 |  | 9.52 |  | 115.26
236.3 | 10117103T | 垂直运输工程(人工搬运 砂 每上4层楼 ) | m3 | 11.52 | 91.47 | 1.84 |  | 6.44 | 5.99 |  | 9.52 |  | 115.26
236.4 | 10117103T | 垂直运输工程(人工搬运 土 每上4层楼 ) | m3 | 0.25 | 91.47 | 1.84 |  | 6.44 | 5.99 |  | 9.52 |  | 115.26
236.5 | 10117104T | 垂直运输工程(人工搬运 钢筋 每上4层楼) | t | 0.827 | 217.75 | 0.44 |  | 15.06 | 14 |  | 22.25 |  | 269.5
236.6 | 10117104T | 垂直运输工程(人工搬运 水泥 每上4层楼) | t | 5.986 | 217.75 | 0.44 |  | 15.06 | 14 |  | 22.25 |  | 269.5
单价措施项目清单综合单价分析表
工程名称：尤溪县西城镇西城新村人居环境改善提升项目（一期） | [11 empty] | 第57页 共152页
序号 | 项目编码 | 项目名称及特征描述 | 单位 | 工程量 | 综合单价组成(元) | [7 empty] | 综合单价 (元)
[5 empty] | 人工费 | 材料费 | 施工机具使用费 | 企业管理费 | 利润 | 规费 | 税金
236.7 | 10117104T | 垂直运输工程(人工搬运 涂料 每上4层楼) | t | 0.319 | 217.75 | 0.44 |  | 15.06 | 14 |  | 22.25 |  | 269.5
236.8 | 10117107T | 垂直运输工程(人工搬运 胶合板材 每上4层楼) | m2 | 12.94 | 5.8 |  |  | 0.4 | 0.37 |  | 0.59 |  | 7.16
236.9 | 10117109T | 垂直运输工程(人工搬运 各种方板材 每上4层楼) | m3 | 0.12 | 104.05 |  |  | 7.18 | 6.67 |  | 10.61 |  | 128.51
236.10 | 10117110T | 垂直运输工程(人工搬运 门窗 每上4层楼) | m2 | 6.84 | 2.33 |  |  | 0.16 | 0.15 |  | 0.24 |  | 2.88
236.11 | 10117106T | 垂直运输工程(人工搬运 瓦 每上4层楼) | m2 | 255.99 | 5.8 |  |  | 0.4 | 0.37 |  | 0.59 |  | 7.16
236.12 | 10117108T | 垂直运输工程(人工搬运 各种金属面板 每上4层楼) | m2 | 49.24 | 9.23 |  |  | 0.64 | 0.59 |  | 0.94 |  | 11.4
237 | 011708001210 | 二次搬运 (1)搬运内容:拆除垃圾 (2)搬运距离:每向下4层楼 | 项 | 1 | 835.79 | 4.38 |  | 57.98 | 53.91 |  | 85.66 |  | 1037.72
237.1 | 10117113T | 垂直运输工程(人工搬运 垃圾每向下4层楼) | m3 | 6.35 | 131.62 | 0.69 |  | 9.13 | 8.49 |  | 13.49 |  | 163.42
B类型-4（B5-33、B5-35） | [13 empty] | 单位工程(17房屋建筑与装饰)
一般土建 | [13 empty] | 分项工程(17房屋建筑与装饰)
238 | 011702002112 | 柱模板 (1)支撑高度:3.6米以内 (2)构件形状:矩形柱 | m2 | 13.2 | 37.75 | 22.01 | 0.87 | 4.18 | 3.89 |  | 6.18 |  | 74.88
238.1 | 10117045 | 现浇混凝土胶合板模板(柱 独立矩形柱) | m2 | 13.2 | 37.75 | 22.01 | 0.87 | 4.18 | 3.89 |  | 6.18 |  | 74.88
239 | 011702003118 | 构造柱模板 (1)支撑高度:3.6米以内 | m2 | 7.28 | 51.48 | 23.54 | 0.87 | 5.24 | 4.87 |  | 7.74 |  | 93.74
239.1 | 10117048 | 现浇混凝土胶合板模板(柱 构造柱) | m2 | 7.28 | 51.48 | 23.54 | 0.87 | 5.24 | 4.87 |  | 7.74 |  | 93.74
240 | 011702025118 | 其他现浇构件模板 (1)构件类型: 压顶 | m2 | 19.7 | 36.3 | 15.04 | 0.55 | 3.58 | 3.33 |  | 5.29 |  | 64.09
240.1 | 10117070 | 现浇混凝土胶合板模板(其他构件 压顶) | m2 | 19.7 | 36.3 | 15.04 | 0.55 | 3.58 | 3.33 |  | 5.29 |  | 64.09
241 | 011701003118 | 砌筑脚手架 (1)服务对象:砌筑 (2)搭设高度:3.6米以内 | m2 | 126.98 | 2.08 | 0.39 | 0.68 | 0.22 | 0.2 |  | 0.32 |  | 3.89
241.1 | 10117017 | 砌筑脚手架(里脚手架) | m2 | 126.98 | 2.08 | 0.39 | 0.68 | 0.22 | 0.2 |  | 0.32 |  | 3.89
装饰 | [13 empty] | 分项工程(17房屋建筑与装饰)
242 | 011701008118 | 外装饰吊篮 | m2 | 112.03 | 29.67 | 0.02 | 18.71 | 3.34 | 3.11 |  | 4.93 |  | 59.78
单价措施项目清单综合单价分析表
工程名称：尤溪县西城镇西城新村人居环境改善提升项目（一期） | [11 empty] | 第58页 共152页
序号 | 项目编码 | 项目名称及特征描述 | 单位 | 工程量 | 综合单价组成(元) | [7 empty] | 综合单价 (元)
[5 empty] | 人工费 | 材料费 | 施工机具使用费 | 企业管理费 | 利润 | 规费 | 税金
|  | (1)电动吊篮提升质量0.63t |  | 0
242.1 | 10117023 | 装修脚手架(外装饰吊篮使用费 m2) | m2 | 112.03 | 1.97 |  | 16.67 | 1.29 | 1.2 |  | 1.9 |  | 23.03
242.2 | 10117024 | 装修脚手架(外装饰吊篮安拆费) | 台次 | 1 | 985.84 | 1.99 | 228.41 | 83.92 | 78.01 |  | 124.04 |  | 1502.21
242.3 | 10117025 | 装修脚手架(外装饰吊篮移位费) | 台次 | 4 | 529.35 |  |  | 36.53 | 33.95 |  | 53.98 |  | 653.81
金属结构工程 | [13 empty] | 分项工程(17房屋建筑与装饰)
二次搬运 | [13 empty] | 分项工程(17房屋建筑与装饰)
243 | 011708001211 | 二次搬运 (1)搬运内容:砖砌块、碎石、砂、土（粘土膏）、钢筋、水泥（水泥及加气混凝土砌筑专用砂浆胶结料）、涂料（腻子及外墙涂料）、胶合板材、各种方板材、门窗、瓦、金属面板 (2)搬运距离:每向上4层楼 | 项 | 1 | 7172.17 | 75.08 |  | 500.25 | 464.44 |  | 738.79 |  | 8950.76
243.1 | 10117103T | 垂直运输工程(人工搬运 砖砌块 每上4层楼 ) | m3 | 24.33 | 91.47 | 1.84 |  | 6.44 | 5.99 |  | 9.52 |  | 115.26
243.2 | 10117103T | 垂直运输工程(人工搬运 碎石 每上4层楼 ) | m3 | 3 | 91.47 | 1.84 |  | 6.44 | 5.99 |  | 9.52 |  | 115.26
243.3 | 10117103T | 垂直运输工程(人工搬运 砂 每上4层楼 ) | m3 | 11.52 | 91.47 | 1.84 |  | 6.44 | 5.99 |  | 9.52 |  | 115.26
243.4 | 10117103T | 垂直运输工程(人工搬运 土 每上4层楼 ) | m3 | 0.25 | 91.47 | 1.84 |  | 6.44 | 5.99 |  | 9.52 |  | 115.26
243.5 | 10117104T | 垂直运输工程(人工搬运 钢筋 每上4层楼) | t | 0.827 | 217.75 | 0.44 |  | 15.06 | 14 |  | 22.25 |  | 269.5
243.6 | 10117104T | 垂直运输工程(人工搬运 水泥 每上4层楼) | t | 5.986 | 217.75 | 0.44 |  | 15.06 | 14 |  | 22.25 |  | 269.5
243.7 | 10117104T | 垂直运输工程(人工搬运 涂料 每上4层楼) | t | 0.319 | 217.75 | 0.44 |  | 15.06 | 14 |  | 22.25 |  | 269.5
243.8 | 10117107T | 垂直运输工程(人工搬运 胶合板材 每上4层楼) | m2 | 12.94 | 5.8 |  |  | 0.4 | 0.37 |  | 0.59 |  | 7.16
243.9 | 10117109T | 垂直运输工程(人工搬运 各种方板材 每上4层楼) | m3 | 0.12 | 104.05 |  |  | 7.18 | 6.67 |  | 10.61 |  | 128.51
243.10 | 10117110T | 垂直运输工程(人工搬运 门窗 每上4层楼) | m2 | 6.84 | 2.33 |  |  | 0.16 | 0.15 |  | 0.24 |  | 2.88
243.11 | 10117106T | 垂直运输工程(人工搬运 瓦 每上4层楼) | m2 | 255.99 | 5.8 |  |  | 0.4 | 0.37 |  | 0.59 |  | 7.16
243.12 | 10117108T | 垂直运输工程(人工搬运 各种金属面板 每上4层楼) | m2 | 49.24 | 9.23 |  |  | 0.64 | 0.59 |  | 0.94 |  | 11.4
244 | 011708001212 | 二次搬运 (1)搬运内容:拆除垃圾 (2)搬运距离:每向下4层楼 | 项 | 1 | 835.79 | 4.38 |  | 57.98 | 53.91 |  | 85.66 |  | 1037.72
244.1 | 10117113T | 垂直运输工程(人工搬运 垃圾每向下4层楼) | m3 | 6.35 | 131.62 | 0.69 |  | 9.13 | 8.49 |  | 13.49 |  | 163.42
单价措施项目清单综合单价分析表
工程名称：尤溪县西城镇西城新村人居环境改善提升项目（一期） | [11 empty] | 第59页 共152页
序号 | 项目编码 | 项目名称及特征描述 | 单位 | 工程量 | 综合单价组成(元) | [7 empty] | 综合单价 (元)
[5 empty] | 人工费 | 材料费 | 施工机具使用费 | 企业管理费 | 利润 | 规费 | 税金
B类型-6（B5-14）~ | [13 empty] | 单位工程(17房屋建筑与装饰)
一般土建 | [13 empty] | 分项工程(17房屋建筑与装饰)
245 | 011702002113 | 柱模板 (1)支撑高度:3.6米以内 (2)构件形状:矩形柱 | m2 | 5.28 | 37.75 | 22.01 | 0.87 | 4.18 | 3.89 |  | 6.18 |  | 74.88
245.1 | 10117045 | 现浇混凝土胶合板模板(柱 独立矩形柱) | m2 | 5.28 | 37.75 | 22.01 | 0.87 | 4.18 | 3.89 |  | 6.18 |  | 74.88
246 | 011702003119 | 构造柱模板 (1)支撑高度:3.6米以内 | m2 | 7.48 | 51.48 | 23.54 | 0.87 | 5.24 | 4.87 |  | 7.74 |  | 93.74
246.1 | 10117048 | 现浇混凝土胶合板模板(柱 构造柱) | m2 | 7.48 | 51.48 | 23.54 | 0.87 | 5.24 | 4.87 |  | 7.74 |  | 93.74
247 | 011702025119 | 其他现浇构件模板 (1)构件类型: 压顶 | m2 | 12.13 | 36.3 | 15.04 | 0.55 | 3.58 | 3.33 |  | 5.29 |  | 64.09
247.1 | 10117070 | 现浇混凝土胶合板模板(其他构件 压顶) | m2 | 12.13 | 36.3 | 15.04 | 0.55 | 3.58 | 3.33 |  | 5.29 |  | 64.09
248 | 011701003119 | 砌筑脚手架 (1)服务对象:砌筑 (2)搭设高度:3.6米以内 | m2 | 121.42 | 2.08 | 0.39 | 0.68 | 0.22 | 0.2 |  | 0.32 |  | 3.89
248.1 | 10117017 | 砌筑脚手架(里脚手架) | m2 | 121.42 | 2.08 | 0.39 | 0.68 | 0.22 | 0.2 |  | 0.32 |  | 3.89
装饰 | [13 empty] | 分项工程(17房屋建筑与装饰)
249 | 011701008119 | 外装饰吊篮 (1)电动吊篮提升质量0.63t | m2 | 90.28 | 36.34 | 0.02 | 19.2 | 3.84 | 3.57 |  | 5.67 |  | 68.64
249.1 | 10117023 | 装修脚手架(外装饰吊篮使用费 m2) | m2 | 90.28 | 1.97 |  | 16.67 | 1.29 | 1.2 |  | 1.9 |  | 23.03
249.2 | 10117024 | 装修脚手架(外装饰吊篮安拆费) | 台次 | 1 | 985.84 | 1.99 | 228.41 | 83.92 | 78.01 |  | 124.04 |  | 1502.21
249.3 | 10117025 | 装修脚手架(外装饰吊篮移位费) | 台次 | 4 | 529.35 |  |  | 36.53 | 33.95 |  | 53.98 |  | 653.81
金属结构工程 | [13 empty] | 分项工程(17房屋建筑与装饰)
二次搬运 | [13 empty] | 分项工程(17房屋建筑与装饰)
250 | 011708001213 | 二次搬运 (1)搬运内容:砖砌块、碎石、砂、土（粘土膏）、钢筋、水泥（水泥及加气混凝土砌筑专用砂浆胶结料）、涂料（腻子及外墙涂料）、胶合板材、各种方板材、门窗、瓦、金属面板 | 项 | 1 | 5103.83 | 58.23 |  | 356.33 | 330.9 |  | 526.28 |  | 6375.58
单价措施项目清单综合单价分析表
工程名称：尤溪县西城镇西城新村人居环境改善提升项目（一期） | [11 empty] | 第60页 共152页
序号 | 项目编码 | 项目名称及特征描述 | 单位 | 工程量 | 综合单价组成(元) | [7 empty] | 综合单价 (元)
[5 empty] | 人工费 | 材料费 | 施工机具使用费 | 企业管理费 | 利润 | 规费 | 税金
|  | (2)搬运距离:每向上4层楼 |  | 0
250.1 | 10117103T | 垂直运输工程(人工搬运 砖砌块 每上4层楼 ) | m3 | 20.3 | 91.47 | 1.84 |  | 6.44 | 5.99 |  | 9.52 |  | 115.26
250.2 | 10117103T | 垂直运输工程(人工搬运 碎石 每上4层楼 ) | m3 | 1.83 | 91.47 | 1.84 |  | 6.44 | 5.99 |  | 9.52 |  | 115.26
250.3 | 10117103T | 垂直运输工程(人工搬运 砂 每上4层楼 ) | m3 | 8.15 | 91.47 | 1.84 |  | 6.44 | 5.99 |  | 9.52 |  | 115.26
250.4 | 10117103T | 垂直运输工程(人工搬运 土 每上4层楼 ) | m3 | 0.15 | 91.47 | 1.84 |  | 6.44 | 5.99 |  | 9.52 |  | 115.26
250.5 | 10117104T | 垂直运输工程(人工搬运 钢筋 每上4层楼) | t | 0.463 | 217.75 | 0.44 |  | 15.06 | 14 |  | 22.25 |  | 269.5
250.6 | 10117104T | 垂直运输工程(人工搬运 水泥 每上4层楼) | t | 4.351 | 217.75 | 0.44 |  | 15.06 | 14 |  | 22.25 |  | 269.5
250.7 | 10117104T | 垂直运输工程(人工搬运 涂料 每上4层楼) | t | 0.263 | 217.75 | 0.44 |  | 15.06 | 14 |  | 22.25 |  | 269.5
250.8 | 10117107T | 垂直运输工程(人工搬运 胶合板材 每上4层楼) | m2 | 8.12 | 5.8 |  |  | 0.4 | 0.37 |  | 0.59 |  | 7.16
250.9 | 10117109T | 垂直运输工程(人工搬运 各种方板材 每上4层楼) | m3 | 0.09 | 104.05 |  |  | 7.18 | 6.67 |  | 10.61 |  | 128.51
250.10 | 10117110T | 垂直运输工程(人工搬运 门窗 每上4层楼) | m2 | 1.8 | 2.33 |  |  | 0.16 | 0.15 |  | 0.24 |  | 2.88
250.11 | 10117106T | 垂直运输工程(人工搬运 瓦 每上4层楼) | m2 | 144.42 | 5.8 |  |  | 0.4 | 0.37 |  | 0.59 |  | 7.16
250.12 | 10117108T | 垂直运输工程(人工搬运 各种金属面板 每上4层楼) | m2 | 34.3 | 9.23 |  |  | 0.64 | 0.59 |  | 0.94 |  | 11.4
251 | 011708001214 | 二次搬运 (1)搬运内容:拆除垃圾 (2)搬运距离:每向下4层楼 | 项 | 1 | 525.16 | 2.75 |  | 36.43 | 33.88 |  | 53.83 |  | 652.05
251.1 | 10117113T | 垂直运输工程(人工搬运 垃圾每向下4层楼) | m3 | 3.99 | 131.62 | 0.69 |  | 9.13 | 8.49 |  | 13.49 |  | 163.42
B类型-10（B5-16、B5-18）@ | [13 empty] | 单位工程(17房屋建筑与装饰)
一般土建 | [13 empty] | 分项工程(17房屋建筑与装饰)
252 | 011702002114 | 柱模板 (1)支撑高度:3.6米以内 (2)构件形状:矩形柱 | m2 | 7.92 | 37.75 | 22.01 | 0.87 | 4.18 | 3.89 |  | 6.18 |  | 74.88
252.1 | 10117045 | 现浇混凝土胶合板模板(柱 独立矩形柱) | m2 | 7.92 | 37.75 | 22.01 | 0.87 | 4.18 | 3.89 |  | 6.18 |  | 74.88
253 | 011702003120 | 构造柱模板 (1)支撑高度:3.6米以内 | m2 | 6.57 | 51.48 | 23.54 | 0.87 | 5.24 | 4.87 |  | 7.74 |  | 93.74
253.1 | 10117048 | 现浇混凝土胶合板模板(柱 构造柱) | m2 | 6.57 | 51.48 | 23.54 | 0.87 | 5.24 | 4.87 |  | 7.74 |  | 93.74
254 | 011702025120 | 其他现浇构件模板 (1)构件类型: 压顶 | m2 | 20.68 | 36.3 | 15.04 | 0.55 | 3.58 | 3.33 |  | 5.29 |  | 64.09
单价措施项目清单综合单价分析表
工程名称：尤溪县西城镇西城新村人居环境改善提升项目（一期） | [11 empty] | 第61页 共152页
序号 | 项目编码 | 项目名称及特征描述 | 单位 | 工程量 | 综合单价组成(元) | [7 empty] | 综合单价 (元)
[5 empty] | 人工费 | 材料费 | 施工机具使用费 | 企业管理费 | 利润 | 规费 | 税金
0
254.1 | 10117070 | 现浇混凝土胶合板模板(其他构件 压顶) | m2 | 20.68 | 36.3 | 15.04 | 0.55 | 3.58 | 3.33 |  | 5.29 |  | 64.09
255 | 011701003120 | 砌筑脚手架 (1)服务对象:砌筑 (2)搭设高度:3.6米以内 | m2 | 146.73 | 2.08 | 0.39 | 0.68 | 0.22 | 0.2 |  | 0.32 |  | 3.89
255.1 | 10117017 | 砌筑脚手架(里脚手架) | m2 | 146.73 | 2.08 | 0.39 | 0.68 | 0.22 | 0.2 |  | 0.32 |  | 3.89
装饰 | [13 empty] | 分项工程(17房屋建筑与装饰)
256 | 011701008120 | 外装饰吊篮 (1)电动吊篮提升质量0.63t | m2 | 113.87 | 29.22 | 0.02 | 18.68 | 3.31 | 3.08 |  | 4.89 |  | 59.19
256.1 | 10117023 | 装修脚手架(外装饰吊篮使用费 m2) | m2 | 113.87 | 1.97 |  | 16.67 | 1.29 | 1.2 |  | 1.9 |  | 23.03
256.2 | 10117024 | 装修脚手架(外装饰吊篮安拆费) | 台次 | 1 | 985.84 | 1.99 | 228.41 | 83.92 | 78.01 |  | 124.04 |  | 1502.21
256.3 | 10117025 | 装修脚手架(外装饰吊篮移位费) | 台次 | 4 | 529.35 |  |  | 36.53 | 33.95 |  | 53.98 |  | 653.81
金属结构工程 | [13 empty] | 分项工程(17房屋建筑与装饰)
二次搬运 | [13 empty] | 分项工程(17房屋建筑与装饰)
257 | 011708001215 | 二次搬运 (1)搬运内容:砖砌块、碎石、砂、土（粘土膏）、钢筋、水泥（水泥及加气混凝土砌筑专用砂浆胶结料）、涂料（腻子及外墙涂料）、胶合板材、各种方板材、门窗、瓦、金属面板 (2)搬运距离:每向上4层楼 | 项 | 1 | 6076.8 | 57.49 |  | 423.44 | 392.97 |  | 625.22 |  | 7575.94
257.1 | 10117103T | 垂直运输工程(人工搬运 砖砌块 每上4层楼 ) | m3 | 18.48 | 91.47 | 1.84 |  | 6.44 | 5.99 |  | 9.52 |  | 115.26
257.2 | 10117103T | 垂直运输工程(人工搬运 碎石 每上4层楼 ) | m3 | 2.61 | 91.47 | 1.84 |  | 6.44 | 5.99 |  | 9.52 |  | 115.26
257.3 | 10117103T | 垂直运输工程(人工搬运 砂 每上4层楼 ) | m3 | 8.66 | 91.47 | 1.84 |  | 6.44 | 5.99 |  | 9.52 |  | 115.26
257.4 | 10117103T | 垂直运输工程(人工搬运 土 每上4层楼 ) | m3 | 0.14 | 91.47 | 1.84 |  | 6.44 | 5.99 |  | 9.52 |  | 115.26
257.5 | 10117104T | 垂直运输工程(人工搬运 钢筋 每上4层楼) | t | 0.659 | 217.75 | 0.44 |  | 15.06 | 14 |  | 22.25 |  | 269.5
257.6 | 10117104T | 垂直运输工程(人工搬运 水泥 每上4层楼) | t | 4.683 | 217.75 | 0.44 |  | 15.06 | 14 |  | 22.25 |  | 269.5
257.7 | 10117104T | 垂直运输工程(人工搬运 涂料 每上4层楼) | t | 0.328 | 217.75 | 0.44 |  | 15.06 | 14 |  | 22.25 |  | 269.5
257.8 | 10117107T | 垂直运输工程(人工搬运 胶合板材 每上4层楼) | m2 | 12.04 | 5.8 |  |  | 0.4 | 0.37 |  | 0.59 |  | 7.16
257.9 | 10117109T | 垂直运输工程(人工搬运 各种方板材 每上4层楼) | m3 | 0.11 | 104.05 |  |  | 7.18 | 6.67 |  | 10.61 |  | 128.51
单价措施项目清单综合单价分析表
工程名称：尤溪县西城镇西城新村人居环境改善提升项目（一期） | [11 empty] | 第62页 共152页
序号 | 项目编码 | 项目名称及特征描述 | 单位 | 工程量 | 综合单价组成(元) | [7 empty] | 综合单价 (元)
[5 empty] | 人工费 | 材料费 | 施工机具使用费 | 企业管理费 | 利润 | 规费 | 税金
257.10 | 10117110T | 垂直运输工程(人工搬运 门窗 每上4层楼) | m2 | 3.6 | 2.33 |  |  | 0.16 | 0.15 |  | 0.24 |  | 2.88
257.11 | 10117106T | 垂直运输工程(人工搬运 瓦 每上4层楼) | m2 | 268.36 | 5.8 |  |  | 0.4 | 0.37 |  | 0.59 |  | 7.16
257.12 | 10117108T | 垂直运输工程(人工搬运 各种金属面板 每上4层楼) | m2 | 50.05 | 9.23 |  |  | 0.64 | 0.59 |  | 0.94 |  | 11.4
258 | 011708001216 | 二次搬运 (1)搬运内容:拆除垃圾 (2)搬运距离:每向下4层楼 | 项 | 1 | 647.57 | 3.39 |  | 44.92 | 41.77 |  | 66.37 |  | 804.03
258.1 | 10117113T | 垂直运输工程(人工搬运 垃圾每向下4层楼) | m3 | 4.92 | 131.62 | 0.69 |  | 9.13 | 8.49 |  | 13.49 |  | 163.42
C类型-1（C5-01、C5-03）@ | [13 empty] | 单位工程(17房屋建筑与装饰)
一般土建 | [13 empty] | 分项工程(17房屋建筑与装饰)
259 | 011702002115 | 柱模板 (1)支撑高度:3.6米以内 (2)构件形状:矩形柱 | m2 | 10.56 | 37.75 | 22.01 | 0.87 | 4.18 | 3.89 |  | 6.18 |  | 74.88
259.1 | 10117045 | 现浇混凝土胶合板模板(柱 独立矩形柱) | m2 | 10.56 | 37.75 | 22.01 | 0.87 | 4.18 | 3.89 |  | 6.18 |  | 74.88
260 | 011702003121 | 构造柱模板 (1)支撑高度:3.6米以内 | m2 | 16.73 | 51.48 | 23.54 | 0.87 | 5.24 | 4.87 |  | 7.74 |  | 93.74
260.1 | 10117048 | 现浇混凝土胶合板模板(柱 构造柱) | m2 | 16.73 | 51.48 | 23.54 | 0.87 | 5.24 | 4.87 |  | 7.74 |  | 93.74
261 | 011702025121 | 其他现浇构件模板 (1)构件类型: 压顶 | m2 | 21.65 | 36.3 | 15.04 | 0.55 | 3.58 | 3.33 |  | 5.29 |  | 64.09
261.1 | 10117070 | 现浇混凝土胶合板模板(其他构件 压顶) | m2 | 21.65 | 36.3 | 15.04 | 0.55 | 3.58 | 3.33 |  | 5.29 |  | 64.09
262 | 011701003121 | 砌筑脚手架 (1)服务对象:砌筑 (2)搭设高度:3.6米以内 | m2 | 151.23 | 2.08 | 0.39 | 0.68 | 0.22 | 0.2 |  | 0.32 |  | 3.89
262.1 | 10117017 | 砌筑脚手架(里脚手架) | m2 | 151.23 | 2.08 | 0.39 | 0.68 | 0.22 | 0.2 |  | 0.32 |  | 3.89
装饰 | [13 empty] | 分项工程(17房屋建筑与装饰)
263 | 011701008121 | 外装饰吊篮 (1)电动吊篮提升质量0.63t | m2 | 127.6 | 26.29 | 0.02 | 18.46 | 3.09 | 2.88 |  | 4.56 |  | 55.3
263.1 | 10117023 | 装修脚手架(外装饰吊篮使用费 m2) | m2 | 127.6 | 1.97 |  | 16.67 | 1.29 | 1.2 |  | 1.9 |  | 23.03
263.2 | 10117024 | 装修脚手架(外装饰吊篮安拆费) | 台次 | 1 | 985.84 | 1.99 | 228.41 | 83.92 | 78.01 |  | 124.04 |  | 1502.21
单价措施项目清单综合单价分析表
工程名称：尤溪县西城镇西城新村人居环境改善提升项目（一期） | [11 empty] | 第63页 共152页
序号 | 项目编码 | 项目名称及特征描述 | 单位 | 工程量 | 综合单价组成(元) | [7 empty] | 综合单价 (元)
[5 empty] | 人工费 | 材料费 | 施工机具使用费 | 企业管理费 | 利润 | 规费 | 税金
263.3 | 10117025 | 装修脚手架(外装饰吊篮移位费) | 台次 | 4 | 529.35 |  |  | 36.53 | 33.95 |  | 53.98 |  | 653.81
金属结构工程 | [13 empty] | 分项工程(17房屋建筑与装饰)
二次搬运 | [13 empty] | 分项工程(17房屋建筑与装饰)
264 | 011708001217 | 二次搬运 (1)搬运内容:砖砌块、碎石、砂、土（粘土膏）、钢筋、水泥（水泥及加气混凝土砌筑专用砂浆胶结料）、涂料（腻子及外墙涂料）、胶合板材、各种方板材、门窗、瓦、金属面板 (2)搬运距离:每向上4层楼 | 项 | 1 | 8290.52 | 82.07 |  | 577.95 | 536.46 |  | 853.43 |  | 10340.42
264.1 | 10117103T | 垂直运输工程(人工搬运 砖砌块 每上4层楼 ) | m3 | 25.66 | 91.47 | 1.84 |  | 6.44 | 5.99 |  | 9.52 |  | 115.26
264.2 | 10117103T | 垂直运输工程(人工搬运 碎石 每上4层楼 ) | m3 | 3.94 | 91.47 | 1.84 |  | 6.44 | 5.99 |  | 9.52 |  | 115.26
264.3 | 10117103T | 垂直运输工程(人工搬运 砂 每上4层楼 ) | m3 | 12.83 | 91.47 | 1.84 |  | 6.44 | 5.99 |  | 9.52 |  | 115.26
264.4 | 10117103T | 垂直运输工程(人工搬运 土 每上4层楼 ) | m3 | 0.25 | 91.47 | 1.84 |  | 6.44 | 5.99 |  | 9.52 |  | 115.26
264.5 | 10117104T | 垂直运输工程(人工搬运 钢筋 每上4层楼) | t | 0.897 | 217.75 | 0.44 |  | 15.06 | 14 |  | 22.25 |  | 269.5
264.6 | 10117104T | 垂直运输工程(人工搬运 水泥 每上4层楼) | t | 6.794 | 217.75 | 0.44 |  | 15.06 | 14 |  | 22.25 |  | 269.5
264.7 | 10117104T | 垂直运输工程(人工搬运 涂料 每上4层楼) | t | 0.359 | 217.75 | 0.44 |  | 15.06 | 14 |  | 22.25 |  | 269.5
264.8 | 10117107T | 垂直运输工程(人工搬运 胶合板材 每上4层楼) | m2 | 15.59 | 5.8 |  |  | 0.4 | 0.37 |  | 0.59 |  | 7.16
264.9 | 10117109T | 垂直运输工程(人工搬运 各种方板材 每上4层楼) | m3 | 0.19 | 104.05 |  |  | 7.18 | 6.67 |  | 10.61 |  | 128.51
264.10 | 10117110T | 垂直运输工程(人工搬运 门窗 每上4层楼) | m2 | 6.96 | 2.33 |  |  | 0.16 | 0.15 |  | 0.24 |  | 2.88
264.11 | 10117106T | 垂直运输工程(人工搬运 瓦 每上4层楼) | m2 | 329.52 | 5.8 |  |  | 0.4 | 0.37 |  | 0.59 |  | 7.16
264.12 | 10117108T | 垂直运输工程(人工搬运 各种金属面板 每上4层楼) | m2 | 64.58 | 9.23 |  |  | 0.64 | 0.59 |  | 0.94 |  | 11.4
C类型-2（C5-29）@ | [13 empty] | 单位工程(17房屋建筑与装饰)
一般土建 | [13 empty] | 分项工程(17房屋建筑与装饰)
265 | 011702002116 | 柱模板 (1)支撑高度:3.6米以内 (2)构件形状:矩形柱 | m2 | 10.56 | 37.75 | 22.01 | 0.87 | 4.18 | 3.89 |  | 6.18 |  | 74.88
265.1 | 10117045 | 现浇混凝土胶合板模板(柱 独立矩形柱) | m2 | 10.56 | 37.75 | 22.01 | 0.87 | 4.18 | 3.89 |  | 6.18 |  | 74.88
266 | 011702003122 | 构造柱模板 | m2 | 8.22 | 51.48 | 23.54 | 0.87 | 5.24 | 4.87 |  | 7.74 |  | 93.74
单价措施项目清单综合单价分析表
工程名称：尤溪县西城镇西城新村人居环境改善提升项目（一期） | [11 empty] | 第64页 共152页
序号 | 项目编码 | 项目名称及特征描述 | 单位 | 工程量 | 综合单价组成(元) | [7 empty] | 综合单价 (元)
[5 empty] | 人工费 | 材料费 | 施工机具使用费 | 企业管理费 | 利润 | 规费 | 税金
|  | (1)支撑高度:3.6米以内 |  | 0
266.1 | 10117048 | 现浇混凝土胶合板模板(柱 构造柱) | m2 | 8.22 | 51.48 | 23.54 | 0.87 | 5.24 | 4.87 |  | 7.74 |  | 93.74
267 | 011702025122 | 其他现浇构件模板 (1)构件类型: 压顶 | m2 | 12.97 | 36.3 | 15.04 | 0.55 | 3.58 | 3.33 |  | 5.29 |  | 64.09
267.1 | 10117070 | 现浇混凝土胶合板模板(其他构件 压顶) | m2 | 12.97 | 36.3 | 15.04 | 0.55 | 3.58 | 3.33 |  | 5.29 |  | 64.09
268 | 011701003122 | 砌筑脚手架 (1)服务对象:砌筑 (2)搭设高度:3.6米以内 | m2 | 89.02 | 2.08 | 0.39 | 0.68 | 0.22 | 0.2 |  | 0.32 |  | 3.89
268.1 | 10117017 | 砌筑脚手架(里脚手架) | m2 | 89.02 | 2.08 | 0.39 | 0.68 | 0.22 | 0.2 |  | 0.32 |  | 3.89
装饰 | [13 empty] | 分项工程(17房屋建筑与装饰)
269 | 011701008122 | 外装饰吊篮 (1)电动吊篮提升质量0.63t | m2 | 86.34 | 37.91 | 0.02 | 19.32 | 3.95 | 3.68 |  | 5.84 |  | 70.72
269.1 | 10117023 | 装修脚手架(外装饰吊篮使用费 m2) | m2 | 86.34 | 1.97 |  | 16.67 | 1.29 | 1.2 |  | 1.9 |  | 23.03
269.2 | 10117024 | 装修脚手架(外装饰吊篮安拆费) | 台次 | 1 | 985.84 | 1.99 | 228.41 | 83.92 | 78.01 |  | 124.04 |  | 1502.21
269.3 | 10117025 | 装修脚手架(外装饰吊篮移位费) | 台次 | 4 | 529.35 |  |  | 36.53 | 33.95 |  | 53.98 |  | 653.81
金属结构工程 | [13 empty] | 分项工程(17房屋建筑与装饰)
二次搬运 | [13 empty] | 分项工程(17房屋建筑与装饰)
270 | 011708001218 | 二次搬运 (1)搬运内容:砖砌块、碎石、砂、土（粘土膏）、钢筋、水泥（水泥及加气混凝土砌筑专用砂浆胶结料）、涂料（腻子及外墙涂料）、胶合板材、各种方板材、门窗、瓦、金属面板 (2)搬运距离:每向上4层楼 | 项 | 1 | 4757.79 | 47.16 |  | 331.7 | 307.87 |  | 489.78 |  | 5934.31
270.1 | 10117103T | 垂直运输工程(人工搬运 砖砌块 每上4层楼 ) | m3 | 15.09 | 91.47 | 1.84 |  | 6.44 | 5.99 |  | 9.52 |  | 115.26
270.2 | 10117103T | 垂直运输工程(人工搬运 碎石 每上4层楼 ) | m3 | 2.06 | 91.47 | 1.84 |  | 6.44 | 5.99 |  | 9.52 |  | 115.26
270.3 | 10117103T | 垂直运输工程(人工搬运 砂 每上4层楼 ) | m3 | 7.24 | 91.47 | 1.84 |  | 6.44 | 5.99 |  | 9.52 |  | 115.26
270.4 | 10117103T | 垂直运输工程(人工搬运 土 每上4层楼 ) | m3 | 0.14 | 91.47 | 1.84 |  | 6.44 | 5.99 |  | 9.52 |  | 115.26
270.5 | 10117104T | 垂直运输工程(人工搬运 钢筋 每上4层楼) | t | 0.511 | 217.75 | 0.44 |  | 15.06 | 14 |  | 22.25 |  | 269.5
单价措施项目清单综合单价分析表
工程名称：尤溪县西城镇西城新村人居环境改善提升项目（一期） | [11 empty] | 第65页 共152页
序号 | 项目编码 | 项目名称及特征描述 | 单位 | 工程量 | 综合单价组成(元) | [7 empty] | 综合单价 (元)
[5 empty] | 人工费 | 材料费 | 施工机具使用费 | 企业管理费 | 利润 | 规费 | 税金
270.6 | 10117104T | 垂直运输工程(人工搬运 水泥 每上4层楼) | t | 3.846 | 217.75 | 0.44 |  | 15.06 | 14 |  | 22.25 |  | 269.5
270.7 | 10117104T | 垂直运输工程(人工搬运 涂料 每上4层楼) | t | 0.247 | 217.75 | 0.44 |  | 15.06 | 14 |  | 22.25 |  | 269.5
270.8 | 10117107T | 垂直运输工程(人工搬运 胶合板材 每上4层楼) | m2 | 9.79 | 5.8 |  |  | 0.4 | 0.37 |  | 0.59 |  | 7.16
270.9 | 10117109T | 垂直运输工程(人工搬运 各种方板材 每上4层楼) | m3 | 0.12 | 104.05 |  |  | 7.18 | 6.67 |  | 10.61 |  | 128.51
270.10 | 10117110T | 垂直运输工程(人工搬运 门窗 每上4层楼) | m2 | 3.48 | 2.33 |  |  | 0.16 | 0.15 |  | 0.24 |  | 2.88
270.11 | 10117106T | 垂直运输工程(人工搬运 瓦 每上4层楼) | m2 | 178.31 | 5.8 |  |  | 0.4 | 0.37 |  | 0.59 |  | 7.16
270.12 | 10117108T | 垂直运输工程(人工搬运 各种金属面板 每上4层楼) | m2 | 43.33 | 9.23 |  |  | 0.64 | 0.59 |  | 0.94 |  | 11.4
C类型-2（C5-31）@ | [13 empty] | 单位工程(17房屋建筑与装饰)
一般土建 | [13 empty] | 分项工程(17房屋建筑与装饰)
271 | 011702002117 | 柱模板 (1)支撑高度:3.6米以内 (2)构件形状:矩形柱 | m2 | 10.56 | 37.75 | 22.01 | 0.87 | 4.18 | 3.89 |  | 6.18 |  | 74.88
271.1 | 10117045 | 现浇混凝土胶合板模板(柱 独立矩形柱) | m2 | 10.56 | 37.75 | 22.01 | 0.87 | 4.18 | 3.89 |  | 6.18 |  | 74.88
272 | 011702003123 | 构造柱模板 (1)支撑高度:3.6米以内 | m2 | 8.22 | 51.48 | 23.54 | 0.87 | 5.24 | 4.87 |  | 7.74 |  | 93.74
272.1 | 10117048 | 现浇混凝土胶合板模板(柱 构造柱) | m2 | 8.22 | 51.48 | 23.54 | 0.87 | 5.24 | 4.87 |  | 7.74 |  | 93.74
273 | 011702025123 | 其他现浇构件模板 (1)构件类型: 压顶 | m2 | 12.97 | 36.3 | 15.04 | 0.55 | 3.58 | 3.33 |  | 5.29 |  | 64.09
273.1 | 10117070 | 现浇混凝土胶合板模板(其他构件 压顶) | m2 | 12.97 | 36.3 | 15.04 | 0.55 | 3.58 | 3.33 |  | 5.29 |  | 64.09
274 | 011701003123 | 砌筑脚手架 (1)服务对象:砌筑 (2)搭设高度:3.6米以内 | m2 | 89.02 | 2.08 | 0.39 | 0.68 | 0.22 | 0.2 |  | 0.32 |  | 3.89
274.1 | 10117017 | 砌筑脚手架(里脚手架) | m2 | 89.02 | 2.08 | 0.39 | 0.68 | 0.22 | 0.2 |  | 0.32 |  | 3.89
装饰 | [13 empty] | 分项工程(17房屋建筑与装饰)
275 | 011701008123 | 外装饰吊篮 (1)电动吊篮提升质量0.63t | m2 | 86.34 | 37.91 | 0.02 | 19.32 | 3.95 | 3.68 |  | 5.84 |  | 70.72
275.1 | 10117023 | 装修脚手架(外装饰吊篮使用费 m2) | m2 | 86.34 | 1.97 |  | 16.67 | 1.29 | 1.2 |  | 1.9 |  | 23.03
275.2 | 10117024 | 装修脚手架(外装饰吊篮安拆费) | 台次 | 1 | 985.84 | 1.99 | 228.41 | 83.92 | 78.01 |  | 124.04 |  | 1502.21
单价措施项目清单综合单价分析表
工程名称：尤溪县西城镇西城新村人居环境改善提升项目（一期） | [11 empty] | 第66页 共152页
序号 | 项目编码 | 项目名称及特征描述 | 单位 | 工程量 | 综合单价组成(元) | [7 empty] | 综合单价 (元)
[5 empty] | 人工费 | 材料费 | 施工机具使用费 | 企业管理费 | 利润 | 规费 | 税金
275.3 | 10117025 | 装修脚手架(外装饰吊篮移位费) | 台次 | 4 | 529.35 |  |  | 36.53 | 33.95 |  | 53.98 |  | 653.81
金属结构工程 | [13 empty] | 分项工程(17房屋建筑与装饰)
二次搬运 | [13 empty] | 分项工程(17房屋建筑与装饰)
276 | 011708001219 | 二次搬运 (1)搬运内容:砖砌块、碎石、砂、土（粘土膏）、钢筋、水泥（水泥及加气混凝土砌筑专用砂浆胶结料）、涂料（腻子及外墙涂料）、胶合板材、各种方板材、门窗、瓦、金属面板 (2)搬运距离:每向上4层楼 | 项 | 1 | 4757.79 | 47.16 |  | 331.7 | 307.87 |  | 489.78 |  | 5934.31
276.1 | 10117103T | 垂直运输工程(人工搬运 砖砌块 每上4层楼 ) | m3 | 15.09 | 91.47 | 1.84 |  | 6.44 | 5.99 |  | 9.52 |  | 115.26
276.2 | 10117103T | 垂直运输工程(人工搬运 碎石 每上4层楼 ) | m3 | 2.06 | 91.47 | 1.84 |  | 6.44 | 5.99 |  | 9.52 |  | 115.26
276.3 | 10117103T | 垂直运输工程(人工搬运 砂 每上4层楼 ) | m3 | 7.24 | 91.47 | 1.84 |  | 6.44 | 5.99 |  | 9.52 |  | 115.26
276.4 | 10117103T | 垂直运输工程(人工搬运 土 每上4层楼 ) | m3 | 0.14 | 91.47 | 1.84 |  | 6.44 | 5.99 |  | 9.52 |  | 115.26
276.5 | 10117104T | 垂直运输工程(人工搬运 钢筋 每上4层楼) | t | 0.511 | 217.75 | 0.44 |  | 15.06 | 14 |  | 22.25 |  | 269.5
276.6 | 10117104T | 垂直运输工程(人工搬运 水泥 每上4层楼) | t | 3.846 | 217.75 | 0.44 |  | 15.06 | 14 |  | 22.25 |  | 269.5
276.7 | 10117104T | 垂直运输工程(人工搬运 涂料 每上4层楼) | t | 0.247 | 217.75 | 0.44 |  | 15.06 | 14 |  | 22.25 |  | 269.5
276.8 | 10117107T | 垂直运输工程(人工搬运 胶合板材 每上4层楼) | m2 | 9.79 | 5.8 |  |  | 0.4 | 0.37 |  | 0.59 |  | 7.16
276.9 | 10117109T | 垂直运输工程(人工搬运 各种方板材 每上4层楼) | m3 | 0.12 | 104.05 |  |  | 7.18 | 6.67 |  | 10.61 |  | 128.51
276.10 | 10117110T | 垂直运输工程(人工搬运 门窗 每上4层楼) | m2 | 3.48 | 2.33 |  |  | 0.16 | 0.15 |  | 0.24 |  | 2.88
276.11 | 10117106T | 垂直运输工程(人工搬运 瓦 每上4层楼) | m2 | 178.31 | 5.8 |  |  | 0.4 | 0.37 |  | 0.59 |  | 7.16
276.12 | 10117108T | 垂直运输工程(人工搬运 各种金属面板 每上4层楼) | m2 | 43.33 | 9.23 |  |  | 0.64 | 0.59 |  | 0.94 |  | 11.4
第六排 | [13 empty] | 单项工程(17房屋建筑与装饰)
A类型（A6-24、A6-26）-- | [13 empty] | 单位工程(17房屋建筑与装饰)
一般土建 | [13 empty] | 分项工程(17房屋建筑与装饰)
277 | 011702003150 | 构造柱模板 (1)支撑高度:3.6米以内 | m2 | 3.6 | 51.48 | 23.54 | 0.87 | 5.24 | 4.87 |  | 7.74 |  | 93.74
277.1 | 10117048 | 现浇混凝土胶合板模板(柱 构造柱) | m2 | 3.6 | 51.48 | 23.54 | 0.87 | 5.24 | 4.87 |  | 7.74 |  | 93.74
单价措施项目清单综合单价分析表
工程名称：尤溪县西城镇西城新村人居环境改善提升项目（一期） | [11 empty] | 第67页 共152页
序号 | 项目编码 | 项目名称及特征描述 | 单位 | 工程量 | 综合单价组成(元) | [7 empty] | 综合单价 (元)
[5 empty] | 人工费 | 材料费 | 施工机具使用费 | 企业管理费 | 利润 | 规费 | 税金
278 | 011702025150 | 其他现浇构件模板 (1)构件类型: 压顶 | m2 | 15.05 | 36.3 | 15.04 | 0.55 | 3.58 | 3.33 |  | 5.29 |  | 64.09
278.1 | 10117070 | 现浇混凝土胶合板模板(其他构件 压顶) | m2 | 15.05 | 36.3 | 15.04 | 0.55 | 3.58 | 3.33 |  | 5.29 |  | 64.09
279 | 011701003150 | 砌筑脚手架 (1)服务对象:砌筑 (2)搭设高度:3.6米以内 | m2 | 107.8 | 2.08 | 0.39 | 0.68 | 0.22 | 0.2 |  | 0.32 |  | 3.89
279.1 | 10117017 | 砌筑脚手架(里脚手架) | m2 | 107.8 | 2.08 | 0.39 | 0.68 | 0.22 | 0.2 |  | 0.32 |  | 3.89
装饰 | [13 empty] | 分项工程(17房屋建筑与装饰)
280 | 011701008150 | 外装饰吊篮 (1)电动吊篮提升质量0.63t | m2 | 78.12 | 41.69 | 0.03 | 19.59 | 4.23 | 3.94 |  | 6.25 |  | 75.74
280.1 | 10117023 | 装修脚手架(外装饰吊篮使用费 m2) | m2 | 78.12 | 1.97 |  | 16.67 | 1.29 | 1.2 |  | 1.9 |  | 23.03
280.2 | 10117024 | 装修脚手架(外装饰吊篮安拆费) | 台次 | 1 | 985.84 | 1.99 | 228.41 | 83.92 | 78.01 |  | 124.04 |  | 1502.21
280.3 | 10117025 | 装修脚手架(外装饰吊篮移位费) | 台次 | 4 | 529.35 |  |  | 36.53 | 33.95 |  | 53.98 |  | 653.81
金属结构工程 | [13 empty] | 分项工程(17房屋建筑与装饰)
二次搬运 | [13 empty] | 分项工程(17房屋建筑与装饰)
281 | 011708001258 | 二次搬运 (1)搬运内容:砖砌块、碎石、砂、土（粘土膏）、钢筋、水泥（水泥及加气混凝土砌筑专用砂浆胶结料）、涂料（腻子及外墙涂料）、胶合板材、各种方板材、门窗、瓦、金属面板 (2)搬运距离:每向上4层楼 | 项 | 1 | 4792.63 | 51.18 |  | 334.38 | 310.43 |  | 493.79 |  | 5982.42
281.1 | 10117103T | 垂直运输工程(人工搬运 砖砌块 每上4层楼 ) | m3 | 17.62 | 91.47 | 1.84 |  | 6.44 | 5.99 |  | 9.52 |  | 115.26
281.2 | 10117103T | 垂直运输工程(人工搬运 碎石 每上4层楼 ) | m3 | 1.58 | 91.47 | 1.84 |  | 6.44 | 5.99 |  | 9.52 |  | 115.26
281.3 | 10117103T | 垂直运输工程(人工搬运 砂 每上4层楼 ) | m3 | 7.39 | 91.47 | 1.84 |  | 6.44 | 5.99 |  | 9.52 |  | 115.26
281.4 | 10117103T | 垂直运输工程(人工搬运 土 每上4层楼 ) | m3 | 0.11 | 91.47 | 1.84 |  | 6.44 | 5.99 |  | 9.52 |  | 115.26
281.5 | 10117104T | 垂直运输工程(人工搬运 钢筋 每上4层楼) | t | 0.357 | 217.75 | 0.44 |  | 15.06 | 14 |  | 22.25 |  | 269.5
281.6 | 10117104T | 垂直运输工程(人工搬运 水泥 每上4层楼) | t | 4.087 | 217.75 | 0.44 |  | 15.06 | 14 |  | 22.25 |  | 269.5
281.7 | 10117104T | 垂直运输工程(人工搬运 涂料 每上4层楼) | t | 0.222 | 217.75 | 0.44 |  | 15.06 | 14 |  | 22.25 |  | 269.5
单价措施项目清单综合单价分析表
工程名称：尤溪县西城镇西城新村人居环境改善提升项目（一期） | [11 empty] | 第68页 共152页
序号 | 项目编码 | 项目名称及特征描述 | 单位 | 工程量 | 综合单价组成(元) | [7 empty] | 综合单价 (元)
[5 empty] | 人工费 | 材料费 | 施工机具使用费 | 企业管理费 | 利润 | 规费 | 税金
281.8 | 10117107T | 垂直运输工程(人工搬运 胶合板材 每上4层楼) | m2 | 7.23 | 5.8 |  |  | 0.4 | 0.37 |  | 0.59 |  | 7.16
281.9 | 10117109T | 垂直运输工程(人工搬运 各种方板材 每上4层楼) | m3 | 0.03 | 104.05 |  |  | 7.18 | 6.67 |  | 10.61 |  | 128.51
281.10 | 10117110T | 垂直运输工程(人工搬运 门窗 每上4层楼) | m2 | 3.6 | 2.33 |  |  | 0.16 | 0.15 |  | 0.24 |  | 2.88
281.11 | 10117106T | 垂直运输工程(人工搬运 瓦 每上4层楼) | m2 | 157.51 | 5.8 |  |  | 0.4 | 0.37 |  | 0.59 |  | 7.16
281.12 | 10117108T | 垂直运输工程(人工搬运 各种金属面板 每上4层楼) | m2 | 39.8 | 9.23 |  |  | 0.64 | 0.59 |  | 0.94 |  | 11.4
A类型（A6-36、A6-38）-- | [13 empty] | 单位工程(17房屋建筑与装饰)
一般土建 | [13 empty] | 分项工程(17房屋建筑与装饰)
282 | 011702003151 | 构造柱模板 (1)支撑高度:3.6米以内 | m2 | 7.66 | 51.48 | 23.54 | 0.87 | 5.24 | 4.87 |  | 7.74 |  | 93.74
282.1 | 10117048 | 现浇混凝土胶合板模板(柱 构造柱) | m2 | 7.66 | 51.48 | 23.54 | 0.87 | 5.24 | 4.87 |  | 7.74 |  | 93.74
283 | 011702025151 | 其他现浇构件模板 (1)构件类型: 压顶 | m2 | 15.04 | 36.3 | 15.04 | 0.55 | 3.58 | 3.33 |  | 5.29 |  | 64.09
283.1 | 10117070 | 现浇混凝土胶合板模板(其他构件 压顶) | m2 | 15.04 | 36.3 | 15.04 | 0.55 | 3.58 | 3.33 |  | 5.29 |  | 64.09
284 | 011701003151 | 砌筑脚手架 (1)服务对象:砌筑 (2)搭设高度:3.6米以内 | m2 | 109.66 | 2.08 | 0.39 | 0.68 | 0.22 | 0.2 |  | 0.32 |  | 3.89
284.1 | 10117017 | 砌筑脚手架(里脚手架) | m2 | 109.66 | 2.08 | 0.39 | 0.68 | 0.22 | 0.2 |  | 0.32 |  | 3.89
装饰 | [13 empty] | 分项工程(17房屋建筑与装饰)
285 | 011701008151 | 外装饰吊篮 (1)电动吊篮提升质量0.63t | m2 | 87.9 | 37.27 | 0.02 | 19.27 | 3.91 | 3.63 |  | 5.77 |  | 69.87
285.1 | 10117023 | 装修脚手架(外装饰吊篮使用费 m2) | m2 | 87.9 | 1.97 |  | 16.67 | 1.29 | 1.2 |  | 1.9 |  | 23.03
285.2 | 10117024 | 装修脚手架(外装饰吊篮安拆费) | 台次 | 1 | 985.84 | 1.99 | 228.41 | 83.92 | 78.01 |  | 124.04 |  | 1502.21
285.3 | 10117025 | 装修脚手架(外装饰吊篮移位费) | 台次 | 4 | 529.35 |  |  | 36.53 | 33.95 |  | 53.98 |  | 653.81
金属结构工程 | [13 empty] | 分项工程(17房屋建筑与装饰)
二次搬运 | [13 empty] | 分项工程(17房屋建筑与装饰)
286 | 011708001259 | 二次搬运 (1)搬运内容:砖砌块、碎石、砂、土（粘土膏）、钢筋、水泥（水泥及加气混凝土砌筑专用砂浆胶结料） | 项 | 1 | 5111.78 | 57.05 |  | 356.78 | 331.32 |  | 526.96 |  | 6383.9
单价措施项目清单综合单价分析表
工程名称：尤溪县西城镇西城新村人居环境改善提升项目（一期） | [11 empty] | 第69页 共152页
序号 | 项目编码 | 项目名称及特征描述 | 单位 | 工程量 | 综合单价组成(元) | [7 empty] | 综合单价 (元)
[5 empty] | 人工费 | 材料费 | 施工机具使用费 | 企业管理费 | 利润 | 规费 | 税金
|  | 、涂料（腻子及外墙涂料）、胶合板材、各种方板材、门窗、瓦、金属面板 (2)搬运距离:每向上4层楼 |  | 0
286.1 | 10117103T | 垂直运输工程(人工搬运 砖砌块 每上4层楼 ) | m3 | 19.36 | 91.47 | 1.84 |  | 6.44 | 5.99 |  | 9.52 |  | 115.26
286.2 | 10117103T | 垂直运输工程(人工搬运 碎石 每上4层楼 ) | m3 | 1.89 | 91.47 | 1.84 |  | 6.44 | 5.99 |  | 9.52 |  | 115.26
286.3 | 10117103T | 垂直运输工程(人工搬运 砂 每上4层楼 ) | m3 | 8.37 | 91.47 | 1.84 |  | 6.44 | 5.99 |  | 9.52 |  | 115.26
286.4 | 10117103T | 垂直运输工程(人工搬运 土 每上4层楼 ) | m3 | 0.13 | 91.47 | 1.84 |  | 6.44 | 5.99 |  | 9.52 |  | 115.26
286.5 | 10117104T | 垂直运输工程(人工搬运 钢筋 每上4层楼) | t | 0.42 | 217.75 | 0.44 |  | 15.06 | 14 |  | 22.25 |  | 269.5
286.6 | 10117104T | 垂直运输工程(人工搬运 水泥 每上4层楼) | t | 4.588 | 217.75 | 0.44 |  | 15.06 | 14 |  | 22.25 |  | 269.5
286.7 | 10117104T | 垂直运输工程(人工搬运 涂料 每上4层楼) | t | 0.251 | 217.75 | 0.44 |  | 15.06 | 14 |  | 22.25 |  | 269.5
286.8 | 10117107T | 垂直运输工程(人工搬运 胶合板材 每上4层楼) | m2 | 8.26 | 5.8 |  |  | 0.4 | 0.37 |  | 0.59 |  | 7.16
286.9 | 10117109T | 垂直运输工程(人工搬运 各种方板材 每上4层楼) | m3 | 0.05 | 104.05 |  |  | 7.18 | 6.67 |  | 10.61 |  | 128.51
286.10 | 10117110T | 垂直运输工程(人工搬运 门窗 每上4层楼) | m2 | 3.6 | 2.33 |  |  | 0.16 | 0.15 |  | 0.24 |  | 2.88
286.11 | 10117106T | 垂直运输工程(人工搬运 瓦 每上4层楼) | m2 | 157.51 | 5.8 |  |  | 0.4 | 0.37 |  | 0.59 |  | 7.16
286.12 | 10117108T | 垂直运输工程(人工搬运 各种金属面板 每上4层楼) | m2 | 29.29 | 9.23 |  |  | 0.64 | 0.59 |  | 0.94 |  | 11.4
B类型-1（B6-02、B6-04）~ | [13 empty] | 单位工程(17房屋建筑与装饰)
一般土建 | [13 empty] | 分项工程(17房屋建筑与装饰)
287 | 011702002140 | 柱模板 (1)支撑高度:3.6米以内 (2)构件形状:矩形柱 | m2 | 5.28 | 37.75 | 22.01 | 0.87 | 4.18 | 3.89 |  | 6.18 |  | 74.88
287.1 | 10117045 | 现浇混凝土胶合板模板(柱 独立矩形柱) | m2 | 5.28 | 37.75 | 22.01 | 0.87 | 4.18 | 3.89 |  | 6.18 |  | 74.88
288 | 011702003152 | 构造柱模板 (1)支撑高度:3.6米以内 | m2 | 5.36 | 51.48 | 23.54 | 0.87 | 5.24 | 4.87 |  | 7.74 |  | 93.74
288.1 | 10117048 | 现浇混凝土胶合板模板(柱 构造柱) | m2 | 5.36 | 51.48 | 23.54 | 0.87 | 5.24 | 4.87 |  | 7.74 |  | 93.74
289 | 011702025152 | 其他现浇构件模板 (1)构件类型: 压顶 | m2 | 15.2 | 36.3 | 15.04 | 0.55 | 3.58 | 3.33 |  | 5.29 |  | 64.09
289.1 | 10117070 | 现浇混凝土胶合板模板(其他构件 压顶) | m2 | 15.2 | 36.3 | 15.04 | 0.55 | 3.58 | 3.33 |  | 5.29 |  | 64.09
单价措施项目清单综合单价分析表
工程名称：尤溪县西城镇西城新村人居环境改善提升项目（一期） | [11 empty] | 第70页 共152页
序号 | 项目编码 | 项目名称及特征描述 | 单位 | 工程量 | 综合单价组成(元) | [7 empty] | 综合单价 (元)
[5 empty] | 人工费 | 材料费 | 施工机具使用费 | 企业管理费 | 利润 | 规费 | 税金
290 | 011701003152 | 砌筑脚手架 (1)服务对象:砌筑 (2)搭设高度:3.6米以内 | m2 | 95.15 | 2.08 | 0.39 | 0.68 | 0.22 | 0.2 |  | 0.32 |  | 3.89
290.1 | 10117017 | 砌筑脚手架(里脚手架) | m2 | 95.15 | 2.08 | 0.39 | 0.68 | 0.22 | 0.2 |  | 0.32 |  | 3.89
装饰 | [13 empty] | 分项工程(17房屋建筑与装饰)
291 | 011701008152 | 外装饰吊篮 (1)电动吊篮提升质量0.63t | m2 | 108.08 | 30.68 | 0.02 | 18.78 | 3.42 | 3.18 |  | 5.05 |  | 61.13
291.1 | 10117023 | 装修脚手架(外装饰吊篮使用费 m2) | m2 | 108.08 | 1.97 |  | 16.67 | 1.29 | 1.2 |  | 1.9 |  | 23.03
291.2 | 10117024 | 装修脚手架(外装饰吊篮安拆费) | 台次 | 1 | 985.84 | 1.99 | 228.41 | 83.92 | 78.01 |  | 124.04 |  | 1502.21
291.3 | 10117025 | 装修脚手架(外装饰吊篮移位费) | 台次 | 4 | 529.35 |  |  | 36.53 | 33.95 |  | 53.98 |  | 653.81
金属结构工程 | [13 empty] | 分项工程(17房屋建筑与装饰)
二次搬运 | [13 empty] | 分项工程(17房屋建筑与装饰)
292 | 011708001260 | 二次搬运 (1)搬运内容:砖砌块、碎石、砂、土（粘土膏）、钢筋、水泥（水泥及加气混凝土砌筑专用砂浆胶结料）、涂料（腻子及外墙涂料）、胶合板材、各种方板材、门窗、瓦、金属面板 (2)搬运距离:每向上4层楼 | 项 | 1 | 5274.99 | 49.26 |  | 367.54 | 341.08 |  | 542.67 |  | 6575.53
292.1 | 10117103T | 垂直运输工程(人工搬运 砖砌块 每上4层楼 ) | m3 | 15.62 | 91.47 | 1.84 |  | 6.44 | 5.99 |  | 9.52 |  | 115.26
292.2 | 10117103T | 垂直运输工程(人工搬运 碎石 每上4层楼 ) | m3 | 1.95 | 91.47 | 1.84 |  | 6.44 | 5.99 |  | 9.52 |  | 115.26
292.3 | 10117103T | 垂直运输工程(人工搬运 砂 每上4层楼 ) | m3 | 7.85 | 91.47 | 1.84 |  | 6.44 | 5.99 |  | 9.52 |  | 115.26
292.4 | 10117103T | 垂直运输工程(人工搬运 土 每上4层楼 ) | m3 | 0.16 | 91.47 | 1.84 |  | 6.44 | 5.99 |  | 9.52 |  | 115.26
292.5 | 10117104T | 垂直运输工程(人工搬运 钢筋 每上4层楼) | t | 0.515 | 217.75 | 0.44 |  | 15.06 | 14 |  | 22.25 |  | 269.5
292.6 | 10117104T | 垂直运输工程(人工搬运 水泥 每上4层楼) | t | 4.164 | 217.75 | 0.44 |  | 15.06 | 14 |  | 22.25 |  | 269.5
292.7 | 10117104T | 垂直运输工程(人工搬运 涂料 每上4层楼) | t | 0.301 | 217.75 | 0.44 |  | 15.06 | 14 |  | 22.25 |  | 269.5
292.8 | 10117107T | 垂直运输工程(人工搬运 胶合板材 每上4层楼) | m2 | 8.87 | 5.8 |  |  | 0.4 | 0.37 |  | 0.59 |  | 7.16
292.9 | 10117109T | 垂直运输工程(人工搬运 各种方板材 每上4层楼) | m3 | 0.06 | 104.05 |  |  | 7.18 | 6.67 |  | 10.61 |  | 128.51
292.10 | 10117110T | 垂直运输工程(人工搬运 门窗 每上4层楼) | m2 | 6.84 | 2.33 |  |  | 0.16 | 0.15 |  | 0.24 |  | 2.88
单价措施项目清单综合单价分析表
工程名称：尤溪县西城镇西城新村人居环境改善提升项目（一期） | [11 empty] | 第71页 共152页
序号 | 项目编码 | 项目名称及特征描述 | 单位 | 工程量 | 综合单价组成(元) | [7 empty] | 综合单价 (元)
[5 empty] | 人工费 | 材料费 | 施工机具使用费 | 企业管理费 | 利润 | 规费 | 税金
292.11 | 10117106T | 垂直运输工程(人工搬运 瓦 每上4层楼) | m2 | 229.13 | 5.8 |  |  | 0.4 | 0.37 |  | 0.59 |  | 7.16
292.12 | 10117108T | 垂直运输工程(人工搬运 各种金属面板 每上4层楼) | m2 | 48.56 | 9.23 |  |  | 0.64 | 0.59 |  | 0.94 |  | 11.4
293 | 011708001261 | 二次搬运 (1)搬运内容:拆除垃圾 (2)搬运距离:每向下4层楼 | 项 | 1 | 2009.84 | 10.54 |  | 139.42 | 129.64 |  | 205.99 |  | 2495.42
293.1 | 10117113T | 垂直运输工程(人工搬运 垃圾每向下4层楼) | m3 | 15.27 | 131.62 | 0.69 |  | 9.13 | 8.49 |  | 13.49 |  | 163.42
B类型-2（B6-46）~ | [13 empty] | 单位工程(17房屋建筑与装饰)
一般土建 | [13 empty] | 分项工程(17房屋建筑与装饰)
294 | 011702002141 | 柱模板 (1)支撑高度:3.6米以内 (2)构件形状:矩形柱 | m2 | 5.28 | 37.75 | 22.01 | 0.87 | 4.18 | 3.89 |  | 6.18 |  | 74.88
294.1 | 10117045 | 现浇混凝土胶合板模板(柱 独立矩形柱) | m2 | 5.28 | 37.75 | 22.01 | 0.87 | 4.18 | 3.89 |  | 6.18 |  | 74.88
295 | 011702003153 | 构造柱模板 (1)支撑高度:3.6米以内 | m2 | 4.86 | 51.48 | 23.54 | 0.87 | 5.24 | 4.87 |  | 7.74 |  | 93.74
295.1 | 10117048 | 现浇混凝土胶合板模板(柱 构造柱) | m2 | 4.86 | 51.48 | 23.54 | 0.87 | 5.24 | 4.87 |  | 7.74 |  | 93.74
296 | 011702025153 | 其他现浇构件模板 (1)构件类型: 压顶 | m2 | 12.36 | 36.3 | 15.04 | 0.55 | 3.58 | 3.33 |  | 5.29 |  | 64.09
296.1 | 10117070 | 现浇混凝土胶合板模板(其他构件 压顶) | m2 | 12.36 | 36.3 | 15.04 | 0.55 | 3.58 | 3.33 |  | 5.29 |  | 64.09
297 | 011701003153 | 砌筑脚手架 (1)服务对象:砌筑 (2)搭设高度:3.6米以内 | m2 | 134.66 | 2.08 | 0.39 | 0.68 | 0.22 | 0.2 |  | 0.32 |  | 3.89
297.1 | 10117017 | 砌筑脚手架(里脚手架) | m2 | 134.66 | 2.08 | 0.39 | 0.68 | 0.22 | 0.2 |  | 0.32 |  | 3.89
装饰 | [13 empty] | 分项工程(17房屋建筑与装饰)
298 | 011701008153 | 外装饰吊篮 (1)电动吊篮提升质量0.63t | m2 | 83.38 | 39.19 | 0.02 | 19.41 | 4.05 | 3.76 |  | 5.98 |  | 72.41
298.1 | 10117023 | 装修脚手架(外装饰吊篮使用费 m2) | m2 | 83.38 | 1.97 |  | 16.67 | 1.29 | 1.2 |  | 1.9 |  | 23.03
298.2 | 10117024 | 装修脚手架(外装饰吊篮安拆费) | 台次 | 1 | 985.84 | 1.99 | 228.41 | 83.92 | 78.01 |  | 124.04 |  | 1502.21
298.3 | 10117025 | 装修脚手架(外装饰吊篮移位费) | 台次 | 4 | 529.35 |  |  | 36.53 | 33.95 |  | 53.98 |  | 653.81
单价措施项目清单综合单价分析表
工程名称：尤溪县西城镇西城新村人居环境改善提升项目（一期） | [11 empty] | 第72页 共152页
序号 | 项目编码 | 项目名称及特征描述 | 单位 | 工程量 | 综合单价组成(元) | [7 empty] | 综合单价 (元)
[5 empty] | 人工费 | 材料费 | 施工机具使用费 | 企业管理费 | 利润 | 规费 | 税金
金属结构工程 | [13 empty] | 分项工程(17房屋建筑与装饰)
二次搬运 | [13 empty] | 分项工程(17房屋建筑与装饰)
299 | 011708001262 | 二次搬运 (1)搬运内容:砖砌块、碎石、砂、土（粘土膏）、钢筋、水泥（水泥及加气混凝土砌筑专用砂浆胶结料）、涂料（腻子及外墙涂料）、胶合板材、各种方板材、门窗、瓦、金属面板 (2)搬运距离:每向上4层楼 | 项 | 1 | 4370.66 | 46.66 |  | 304.93 | 283.11 |  | 450.32 |  | 5455.7
299.1 | 10117103T | 垂直运输工程(人工搬运 砖砌块 每上4层楼 ) | m3 | 15.73 | 91.47 | 1.84 |  | 6.44 | 5.99 |  | 9.52 |  | 115.26
299.2 | 10117103T | 垂直运输工程(人工搬运 碎石 每上4层楼 ) | m3 | 1.72 | 91.47 | 1.84 |  | 6.44 | 5.99 |  | 9.52 |  | 115.26
299.3 | 10117103T | 垂直运输工程(人工搬运 砂 每上4层楼 ) | m3 | 6.75 | 91.47 | 1.84 |  | 6.44 | 5.99 |  | 9.52 |  | 115.26
299.4 | 10117103T | 垂直运输工程(人工搬运 土 每上4层楼 ) | m3 | 0.11 | 91.47 | 1.84 |  | 6.44 | 5.99 |  | 9.52 |  | 115.26
299.5 | 10117104T | 垂直运输工程(人工搬运 钢筋 每上4层楼) | t | 0.502 | 217.75 | 0.44 |  | 15.06 | 14 |  | 22.25 |  | 269.5
299.6 | 10117104T | 垂直运输工程(人工搬运 水泥 每上4层楼) | t | 3.652 | 217.75 | 0.44 |  | 15.06 | 14 |  | 22.25 |  | 269.5
299.7 | 10117104T | 垂直运输工程(人工搬运 涂料 每上4层楼) | t | 0.24 | 217.75 | 0.44 |  | 15.06 | 14 |  | 22.25 |  | 269.5
299.8 | 10117107T | 垂直运输工程(人工搬运 胶合板材 每上4层楼) | m2 | 7.55 | 5.8 |  |  | 0.4 | 0.37 |  | 0.59 |  | 7.16
299.9 | 10117109T | 垂直运输工程(人工搬运 各种方板材 每上4层楼) | m3 | 0.08 | 104.05 |  |  | 7.18 | 6.67 |  | 10.61 |  | 128.51
299.10 | 10117110T | 垂直运输工程(人工搬运 门窗 每上4层楼) | m2 | 2.7 | 2.33 |  |  | 0.16 | 0.15 |  | 0.24 |  | 2.88
299.11 | 10117106T | 垂直运输工程(人工搬运 瓦 每上4层楼) | m2 | 140.24 | 5.8 |  |  | 0.4 | 0.37 |  | 0.59 |  | 7.16
299.12 | 10117108T | 垂直运输工程(人工搬运 各种金属面板 每上4层楼) | m2 | 34.5 | 9.23 |  |  | 0.64 | 0.59 |  | 0.94 |  | 11.4
300 | 011708001263 | 二次搬运 (1)搬运内容:拆除垃圾 (2)搬运距离:每向下4层楼 | 项 | 1 | 418.55 | 2.19 |  | 29.03 | 27 |  | 42.9 |  | 519.68
300.1 | 10117113T | 垂直运输工程(人工搬运 垃圾每向下4层楼) | m3 | 3.18 | 131.62 | 0.69 |  | 9.13 | 8.49 |  | 13.49 |  | 163.42
B类型-4（B6-21、B6-23） | [13 empty] | 单位工程(17房屋建筑与装饰)
一般土建 | [13 empty] | 分项工程(17房屋建筑与装饰)
301 | 011702002142 | 柱模板 (1)支撑高度:3.6米以内 | m2 | 13.2 | 37.75 | 22.01 | 0.87 | 4.18 | 3.89 |  | 6.18 |  | 74.88
单价措施项目清单综合单价分析表
工程名称：尤溪县西城镇西城新村人居环境改善提升项目（一期） | [11 empty] | 第73页 共152页
序号 | 项目编码 | 项目名称及特征描述 | 单位 | 工程量 | 综合单价组成(元) | [7 empty] | 综合单价 (元)
[5 empty] | 人工费 | 材料费 | 施工机具使用费 | 企业管理费 | 利润 | 规费 | 税金
|  | (2)构件形状:矩形柱 |  | 0
301.1 | 10117045 | 现浇混凝土胶合板模板(柱 独立矩形柱) | m2 | 13.2 | 37.75 | 22.01 | 0.87 | 4.18 | 3.89 |  | 6.18 |  | 74.88
302 | 011702003154 | 构造柱模板 (1)支撑高度:3.6米以内 | m2 | 7.28 | 51.48 | 23.54 | 0.87 | 5.24 | 4.87 |  | 7.74 |  | 93.74
302.1 | 10117048 | 现浇混凝土胶合板模板(柱 构造柱) | m2 | 7.28 | 51.48 | 23.54 | 0.87 | 5.24 | 4.87 |  | 7.74 |  | 93.74
303 | 011702025154 | 其他现浇构件模板 (1)构件类型: 压顶 | m2 | 19.7 | 36.3 | 15.04 | 0.55 | 3.58 | 3.33 |  | 5.29 |  | 64.09
303.1 | 10117070 | 现浇混凝土胶合板模板(其他构件 压顶) | m2 | 19.7 | 36.3 | 15.04 | 0.55 | 3.58 | 3.33 |  | 5.29 |  | 64.09
304 | 011701003154 | 砌筑脚手架 (1)服务对象:砌筑 (2)搭设高度:3.6米以内 | m2 | 126.98 | 2.08 | 0.39 | 0.68 | 0.22 | 0.2 |  | 0.32 |  | 3.89
304.1 | 10117017 | 砌筑脚手架(里脚手架) | m2 | 126.98 | 2.08 | 0.39 | 0.68 | 0.22 | 0.2 |  | 0.32 |  | 3.89
装饰 | [13 empty] | 分项工程(17房屋建筑与装饰)
305 | 011701008154 | 外装饰吊篮 (1)电动吊篮提升质量0.63t | m2 | 112.03 | 29.67 | 0.02 | 18.71 | 3.34 | 3.11 |  | 4.93 |  | 59.78
305.1 | 10117023 | 装修脚手架(外装饰吊篮使用费 m2) | m2 | 112.03 | 1.97 |  | 16.67 | 1.29 | 1.2 |  | 1.9 |  | 23.03
305.2 | 10117024 | 装修脚手架(外装饰吊篮安拆费) | 台次 | 1 | 985.84 | 1.99 | 228.41 | 83.92 | 78.01 |  | 124.04 |  | 1502.21
305.3 | 10117025 | 装修脚手架(外装饰吊篮移位费) | 台次 | 4 | 529.35 |  |  | 36.53 | 33.95 |  | 53.98 |  | 653.81
金属结构工程 | [13 empty] | 分项工程(17房屋建筑与装饰)
二次搬运 | [13 empty] | 分项工程(17房屋建筑与装饰)
306 | 011708001264 | 二次搬运 (1)搬运内容:砖砌块、碎石、砂、土（粘土膏）、钢筋、水泥（水泥及加气混凝土砌筑专用砂浆胶结料）、涂料（腻子及外墙涂料）、胶合板材、各种方板材、门窗、瓦、金属面板 (2)搬运距离:每向上4层楼 | 项 | 1 | 7172.17 | 75.08 |  | 500.25 | 464.44 |  | 738.79 |  | 8950.76
306.1 | 10117103T | 垂直运输工程(人工搬运 砖砌块 每上4层楼 ) | m3 | 24.33 | 91.47 | 1.84 |  | 6.44 | 5.99 |  | 9.52 |  | 115.26
306.2 | 10117103T | 垂直运输工程(人工搬运 碎石 每上4层楼 ) | m3 | 3 | 91.47 | 1.84 |  | 6.44 | 5.99 |  | 9.52 |  | 115.26
306.3 | 10117103T | 垂直运输工程(人工搬运 砂 每上4层楼 ) | m3 | 11.52 | 91.47 | 1.84 |  | 6.44 | 5.99 |  | 9.52 |  | 115.26
单价措施项目清单综合单价分析表
工程名称：尤溪县西城镇西城新村人居环境改善提升项目（一期） | [11 empty] | 第74页 共152页
序号 | 项目编码 | 项目名称及特征描述 | 单位 | 工程量 | 综合单价组成(元) | [7 empty] | 综合单价 (元)
[5 empty] | 人工费 | 材料费 | 施工机具使用费 | 企业管理费 | 利润 | 规费 | 税金
306.4 | 10117103T | 垂直运输工程(人工搬运 土 每上4层楼 ) | m3 | 0.25 | 91.47 | 1.84 |  | 6.44 | 5.99 |  | 9.52 |  | 115.26
306.5 | 10117104T | 垂直运输工程(人工搬运 钢筋 每上4层楼) | t | 0.827 | 217.75 | 0.44 |  | 15.06 | 14 |  | 22.25 |  | 269.5
306.6 | 10117104T | 垂直运输工程(人工搬运 水泥 每上4层楼) | t | 5.986 | 217.75 | 0.44 |  | 15.06 | 14 |  | 22.25 |  | 269.5
306.7 | 10117104T | 垂直运输工程(人工搬运 涂料 每上4层楼) | t | 0.319 | 217.75 | 0.44 |  | 15.06 | 14 |  | 22.25 |  | 269.5
306.8 | 10117107T | 垂直运输工程(人工搬运 胶合板材 每上4层楼) | m2 | 12.94 | 5.8 |  |  | 0.4 | 0.37 |  | 0.59 |  | 7.16
306.9 | 10117109T | 垂直运输工程(人工搬运 各种方板材 每上4层楼) | m3 | 0.12 | 104.05 |  |  | 7.18 | 6.67 |  | 10.61 |  | 128.51
306.10 | 10117110T | 垂直运输工程(人工搬运 门窗 每上4层楼) | m2 | 6.84 | 2.33 |  |  | 0.16 | 0.15 |  | 0.24 |  | 2.88
306.11 | 10117106T | 垂直运输工程(人工搬运 瓦 每上4层楼) | m2 | 255.99 | 5.8 |  |  | 0.4 | 0.37 |  | 0.59 |  | 7.16
306.12 | 10117108T | 垂直运输工程(人工搬运 各种金属面板 每上4层楼) | m2 | 49.24 | 9.23 |  |  | 0.64 | 0.59 |  | 0.94 |  | 11.4
307 | 011708001265 | 二次搬运 (1)搬运内容:拆除垃圾 (2)搬运距离:每向下4层楼 | 项 | 1 | 835.79 | 4.38 |  | 57.98 | 53.91 |  | 85.66 |  | 1037.72
307.1 | 10117113T | 垂直运输工程(人工搬运 垃圾每向下4层楼) | m3 | 6.35 | 131.62 | 0.69 |  | 9.13 | 8.49 |  | 13.49 |  | 163.42
B类型-4（B6-32、B6-34） | [13 empty] | 单位工程(17房屋建筑与装饰)
一般土建 | [13 empty] | 分项工程(17房屋建筑与装饰)
308 | 011702002143 | 柱模板 (1)支撑高度:3.6米以内 (2)构件形状:矩形柱 | m2 | 13.2 | 37.75 | 22.01 | 0.87 | 4.18 | 3.89 |  | 6.18 |  | 74.88
308.1 | 10117045 | 现浇混凝土胶合板模板(柱 独立矩形柱) | m2 | 13.2 | 37.75 | 22.01 | 0.87 | 4.18 | 3.89 |  | 6.18 |  | 74.88
309 | 011702003155 | 构造柱模板 (1)支撑高度:3.6米以内 | m2 | 7.28 | 51.48 | 23.54 | 0.87 | 5.24 | 4.87 |  | 7.74 |  | 93.74
309.1 | 10117048 | 现浇混凝土胶合板模板(柱 构造柱) | m2 | 7.28 | 51.48 | 23.54 | 0.87 | 5.24 | 4.87 |  | 7.74 |  | 93.74
310 | 011702025155 | 其他现浇构件模板 (1)构件类型: 压顶 | m2 | 19.7 | 36.3 | 15.04 | 0.55 | 3.58 | 3.33 |  | 5.29 |  | 64.09
310.1 | 10117070 | 现浇混凝土胶合板模板(其他构件 压顶) | m2 | 19.7 | 36.3 | 15.04 | 0.55 | 3.58 | 3.33 |  | 5.29 |  | 64.09
311 | 011701003155 | 砌筑脚手架 (1)服务对象:砌筑 (2)搭设高度:3.6米以内 | m2 | 126.98 | 2.08 | 0.39 | 0.68 | 0.22 | 0.2 |  | 0.32 |  | 3.89
单价措施项目清单综合单价分析表
工程名称：尤溪县西城镇西城新村人居环境改善提升项目（一期） | [11 empty] | 第75页 共152页
序号 | 项目编码 | 项目名称及特征描述 | 单位 | 工程量 | 综合单价组成(元) | [7 empty] | 综合单价 (元)
[5 empty] | 人工费 | 材料费 | 施工机具使用费 | 企业管理费 | 利润 | 规费 | 税金
311.1 | 10117017 | 砌筑脚手架(里脚手架) | m2 | 126.98 | 2.08 | 0.39 | 0.68 | 0.22 | 0.2 |  | 0.32 |  | 3.89
装饰 | [13 empty] | 分项工程(17房屋建筑与装饰)
312 | 011701008155 | 外装饰吊篮 (1)电动吊篮提升质量0.63t | m2 | 112.03 | 29.67 | 0.02 | 18.71 | 3.34 | 3.11 |  | 4.93 |  | 59.78
312.1 | 10117023 | 装修脚手架(外装饰吊篮使用费 m2) | m2 | 112.03 | 1.97 |  | 16.67 | 1.29 | 1.2 |  | 1.9 |  | 23.03
312.2 | 10117024 | 装修脚手架(外装饰吊篮安拆费) | 台次 | 1 | 985.84 | 1.99 | 228.41 | 83.92 | 78.01 |  | 124.04 |  | 1502.21
312.3 | 10117025 | 装修脚手架(外装饰吊篮移位费) | 台次 | 4 | 529.35 |  |  | 36.53 | 33.95 |  | 53.98 |  | 653.81
金属结构工程 | [13 empty] | 分项工程(17房屋建筑与装饰)
二次搬运 | [13 empty] | 分项工程(17房屋建筑与装饰)
313 | 011708001266 | 二次搬运 (1)搬运内容:砖砌块、碎石、砂、土（粘土膏）、钢筋、水泥（水泥及加气混凝土砌筑专用砂浆胶结料）、涂料（腻子及外墙涂料）、胶合板材、各种方板材、门窗、瓦、金属面板 (2)搬运距离:每向上4层楼 | 项 | 1 | 7172.17 | 75.08 |  | 500.25 | 464.44 |  | 738.79 |  | 8950.76
313.1 | 10117103T | 垂直运输工程(人工搬运 砖砌块 每上4层楼 ) | m3 | 24.33 | 91.47 | 1.84 |  | 6.44 | 5.99 |  | 9.52 |  | 115.26
313.2 | 10117103T | 垂直运输工程(人工搬运 碎石 每上4层楼 ) | m3 | 3 | 91.47 | 1.84 |  | 6.44 | 5.99 |  | 9.52 |  | 115.26
313.3 | 10117103T | 垂直运输工程(人工搬运 砂 每上4层楼 ) | m3 | 11.52 | 91.47 | 1.84 |  | 6.44 | 5.99 |  | 9.52 |  | 115.26
313.4 | 10117103T | 垂直运输工程(人工搬运 土 每上4层楼 ) | m3 | 0.25 | 91.47 | 1.84 |  | 6.44 | 5.99 |  | 9.52 |  | 115.26
313.5 | 10117104T | 垂直运输工程(人工搬运 钢筋 每上4层楼) | t | 0.827 | 217.75 | 0.44 |  | 15.06 | 14 |  | 22.25 |  | 269.5
313.6 | 10117104T | 垂直运输工程(人工搬运 水泥 每上4层楼) | t | 5.986 | 217.75 | 0.44 |  | 15.06 | 14 |  | 22.25 |  | 269.5
313.7 | 10117104T | 垂直运输工程(人工搬运 涂料 每上4层楼) | t | 0.319 | 217.75 | 0.44 |  | 15.06 | 14 |  | 22.25 |  | 269.5
313.8 | 10117107T | 垂直运输工程(人工搬运 胶合板材 每上4层楼) | m2 | 12.94 | 5.8 |  |  | 0.4 | 0.37 |  | 0.59 |  | 7.16
313.9 | 10117109T | 垂直运输工程(人工搬运 各种方板材 每上4层楼) | m3 | 0.12 | 104.05 |  |  | 7.18 | 6.67 |  | 10.61 |  | 128.51
313.10 | 10117110T | 垂直运输工程(人工搬运 门窗 每上4层楼) | m2 | 6.84 | 2.33 |  |  | 0.16 | 0.15 |  | 0.24 |  | 2.88
313.11 | 10117106T | 垂直运输工程(人工搬运 瓦 每上4层楼) | m2 | 255.99 | 5.8 |  |  | 0.4 | 0.37 |  | 0.59 |  | 7.16
313.12 | 10117108T | 垂直运输工程(人工搬运 各种金属面板 每上4层楼) | m2 | 49.24 | 9.23 |  |  | 0.64 | 0.59 |  | 0.94 |  | 11.4
单价措施项目清单综合单价分析表
工程名称：尤溪县西城镇西城新村人居环境改善提升项目（一期） | [11 empty] | 第76页 共152页
序号 | 项目编码 | 项目名称及特征描述 | 单位 | 工程量 | 综合单价组成(元) | [7 empty] | 综合单价 (元)
[5 empty] | 人工费 | 材料费 | 施工机具使用费 | 企业管理费 | 利润 | 规费 | 税金
314 | 011708001267 | 二次搬运 (1)搬运内容:拆除垃圾 (2)搬运距离:每向下4层楼 | 项 | 1 | 835.79 | 4.38 |  | 57.98 | 53.91 |  | 85.66 |  | 1037.72
314.1 | 10117113T | 垂直运输工程(人工搬运 垃圾每向下4层楼) | m3 | 6.35 | 131.62 | 0.69 |  | 9.13 | 8.49 |  | 13.49 |  | 163.42
B类型-4（B6-33、B6-35） | [13 empty] | 单位工程(17房屋建筑与装饰)
一般土建 | [13 empty] | 分项工程(17房屋建筑与装饰)
315 | 011702002144 | 柱模板 (1)支撑高度:3.6米以内 (2)构件形状:矩形柱 | m2 | 13.2 | 37.75 | 22.01 | 0.87 | 4.18 | 3.89 |  | 6.18 |  | 74.88
315.1 | 10117045 | 现浇混凝土胶合板模板(柱 独立矩形柱) | m2 | 13.2 | 37.75 | 22.01 | 0.87 | 4.18 | 3.89 |  | 6.18 |  | 74.88
316 | 011702003156 | 构造柱模板 (1)支撑高度:3.6米以内 | m2 | 7.28 | 51.48 | 23.54 | 0.87 | 5.24 | 4.87 |  | 7.74 |  | 93.74
316.1 | 10117048 | 现浇混凝土胶合板模板(柱 构造柱) | m2 | 7.28 | 51.48 | 23.54 | 0.87 | 5.24 | 4.87 |  | 7.74 |  | 93.74
317 | 011702025156 | 其他现浇构件模板 (1)构件类型: 压顶 | m2 | 19.7 | 36.3 | 15.04 | 0.55 | 3.58 | 3.33 |  | 5.29 |  | 64.09
317.1 | 10117070 | 现浇混凝土胶合板模板(其他构件 压顶) | m2 | 19.7 | 36.3 | 15.04 | 0.55 | 3.58 | 3.33 |  | 5.29 |  | 64.09
318 | 011701003156 | 砌筑脚手架 (1)服务对象:砌筑 (2)搭设高度:3.6米以内 | m2 | 126.98 | 2.08 | 0.39 | 0.68 | 0.22 | 0.2 |  | 0.32 |  | 3.89
318.1 | 10117017 | 砌筑脚手架(里脚手架) | m2 | 126.98 | 2.08 | 0.39 | 0.68 | 0.22 | 0.2 |  | 0.32 |  | 3.89
装饰 | [13 empty] | 分项工程(17房屋建筑与装饰)
319 | 011701008156 | 外装饰吊篮 (1)电动吊篮提升质量0.63t | m2 | 112.03 | 29.67 | 0.02 | 18.71 | 3.34 | 3.11 |  | 4.93 |  | 59.78
319.1 | 10117023 | 装修脚手架(外装饰吊篮使用费 m2) | m2 | 112.03 | 1.97 |  | 16.67 | 1.29 | 1.2 |  | 1.9 |  | 23.03
319.2 | 10117024 | 装修脚手架(外装饰吊篮安拆费) | 台次 | 1 | 985.84 | 1.99 | 228.41 | 83.92 | 78.01 |  | 124.04 |  | 1502.21
319.3 | 10117025 | 装修脚手架(外装饰吊篮移位费) | 台次 | 4 | 529.35 |  |  | 36.53 | 33.95 |  | 53.98 |  | 653.81
金属结构工程 | [13 empty] | 分项工程(17房屋建筑与装饰)
二次搬运 | [13 empty] | 分项工程(17房屋建筑与装饰)
单价措施项目清单综合单价分析表
工程名称：尤溪县西城镇西城新村人居环境改善提升项目（一期） | [11 empty] | 第77页 共152页
序号 | 项目编码 | 项目名称及特征描述 | 单位 | 工程量 | 综合单价组成(元) | [7 empty] | 综合单价 (元)
[5 empty] | 人工费 | 材料费 | 施工机具使用费 | 企业管理费 | 利润 | 规费 | 税金
320 | 011708001268 | 二次搬运 (1)搬运内容:砖砌块、碎石、砂、土（粘土膏）、钢筋、水泥（水泥及加气混凝土砌筑专用砂浆胶结料）、涂料（腻子及外墙涂料）、胶合板材、各种方板材、门窗、瓦、金属面板 (2)搬运距离:每向上4层楼 | 项 | 1 | 7172.17 | 75.08 |  | 500.25 | 464.44 |  | 738.79 |  | 8950.76
320.1 | 10117103T | 垂直运输工程(人工搬运 砖砌块 每上4层楼 ) | m3 | 24.33 | 91.47 | 1.84 |  | 6.44 | 5.99 |  | 9.52 |  | 115.26
320.2 | 10117103T | 垂直运输工程(人工搬运 碎石 每上4层楼 ) | m3 | 3 | 91.47 | 1.84 |  | 6.44 | 5.99 |  | 9.52 |  | 115.26
320.3 | 10117103T | 垂直运输工程(人工搬运 砂 每上4层楼 ) | m3 | 11.52 | 91.47 | 1.84 |  | 6.44 | 5.99 |  | 9.52 |  | 115.26
320.4 | 10117103T | 垂直运输工程(人工搬运 土 每上4层楼 ) | m3 | 0.25 | 91.47 | 1.84 |  | 6.44 | 5.99 |  | 9.52 |  | 115.26
320.5 | 10117104T | 垂直运输工程(人工搬运 钢筋 每上4层楼) | t | 0.827 | 217.75 | 0.44 |  | 15.06 | 14 |  | 22.25 |  | 269.5
320.6 | 10117104T | 垂直运输工程(人工搬运 水泥 每上4层楼) | t | 5.986 | 217.75 | 0.44 |  | 15.06 | 14 |  | 22.25 |  | 269.5
320.7 | 10117104T | 垂直运输工程(人工搬运 涂料 每上4层楼) | t | 0.319 | 217.75 | 0.44 |  | 15.06 | 14 |  | 22.25 |  | 269.5
320.8 | 10117107T | 垂直运输工程(人工搬运 胶合板材 每上4层楼) | m2 | 12.94 | 5.8 |  |  | 0.4 | 0.37 |  | 0.59 |  | 7.16
320.9 | 10117109T | 垂直运输工程(人工搬运 各种方板材 每上4层楼) | m3 | 0.12 | 104.05 |  |  | 7.18 | 6.67 |  | 10.61 |  | 128.51
320.10 | 10117110T | 垂直运输工程(人工搬运 门窗 每上4层楼) | m2 | 6.84 | 2.33 |  |  | 0.16 | 0.15 |  | 0.24 |  | 2.88
320.11 | 10117106T | 垂直运输工程(人工搬运 瓦 每上4层楼) | m2 | 255.99 | 5.8 |  |  | 0.4 | 0.37 |  | 0.59 |  | 7.16
320.12 | 10117108T | 垂直运输工程(人工搬运 各种金属面板 每上4层楼) | m2 | 49.24 | 9.23 |  |  | 0.64 | 0.59 |  | 0.94 |  | 11.4
321 | 011708001269 | 二次搬运 (1)搬运内容:拆除垃圾 (2)搬运距离:每向下4层楼 | 项 | 1 | 835.79 | 4.38 |  | 57.98 | 53.91 |  | 85.66 |  | 1037.72
321.1 | 10117113T | 垂直运输工程(人工搬运 垃圾每向下4层楼) | m3 | 6.35 | 131.62 | 0.69 |  | 9.13 | 8.49 |  | 13.49 |  | 163.42
B类型-5（B6-12、B6-14） | [13 empty] | 单位工程(17房屋建筑与装饰)
一般土建 | [13 empty] | 分项工程(17房屋建筑与装饰)
322 | 011702002145 | 柱模板 (1)支撑高度:3.6米以内 (2)构件形状:矩形柱 | m2 | 11.88 | 37.75 | 22.01 | 0.87 | 4.18 | 3.89 |  | 6.18 |  | 74.88
322.1 | 10117045 | 现浇混凝土胶合板模板(柱 独立矩形柱) | m2 | 11.88 | 37.75 | 22.01 | 0.87 | 4.18 | 3.89 |  | 6.18 |  | 74.88
单价措施项目清单综合单价分析表
工程名称：尤溪县西城镇西城新村人居环境改善提升项目（一期） | [11 empty] | 第78页 共152页
序号 | 项目编码 | 项目名称及特征描述 | 单位 | 工程量 | 综合单价组成(元) | [7 empty] | 综合单价 (元)
[5 empty] | 人工费 | 材料费 | 施工机具使用费 | 企业管理费 | 利润 | 规费 | 税金
323 | 011702003157 | 构造柱模板 (1)支撑高度:3.6米以内 | m2 | 8.32 | 51.48 | 23.54 | 0.87 | 5.24 | 4.87 |  | 7.74 |  | 93.74
323.1 | 10117048 | 现浇混凝土胶合板模板(柱 构造柱) | m2 | 8.32 | 51.48 | 23.54 | 0.87 | 5.24 | 4.87 |  | 7.74 |  | 93.74
324 | 011702025157 | 其他现浇构件模板 (1)构件类型: 压顶 | m2 | 18.38 | 36.3 | 15.04 | 0.55 | 3.58 | 3.33 |  | 5.29 |  | 64.09
324.1 | 10117070 | 现浇混凝土胶合板模板(其他构件 压顶) | m2 | 18.38 | 36.3 | 15.04 | 0.55 | 3.58 | 3.33 |  | 5.29 |  | 64.09
325 | 011701003157 | 砌筑脚手架 (1)服务对象:砌筑 (2)搭设高度:3.6米以内 | m2 | 124.06 | 2.08 | 0.39 | 0.68 | 0.22 | 0.2 |  | 0.32 |  | 3.89
325.1 | 10117017 | 砌筑脚手架(里脚手架) | m2 | 124.06 | 2.08 | 0.39 | 0.68 | 0.22 | 0.2 |  | 0.32 |  | 3.89
装饰 | [13 empty] | 分项工程(17房屋建筑与装饰)
326 | 011701008157 | 外装饰吊篮 (1)电动吊篮提升质量0.63t | m2 | 115.5 | 28.84 | 0.02 | 18.65 | 3.28 | 3.05 |  | 4.84 |  | 58.68
326.1 | 10117023 | 装修脚手架(外装饰吊篮使用费 m2) | m2 | 115.5 | 1.97 |  | 16.67 | 1.29 | 1.2 |  | 1.9 |  | 23.03
326.2 | 10117024 | 装修脚手架(外装饰吊篮安拆费) | 台次 | 1 | 985.84 | 1.99 | 228.41 | 83.92 | 78.01 |  | 124.04 |  | 1502.21
326.3 | 10117025 | 装修脚手架(外装饰吊篮移位费) | 台次 | 4 | 529.35 |  |  | 36.53 | 33.95 |  | 53.98 |  | 653.81
金属结构工程 | [13 empty] | 分项工程(17房屋建筑与装饰)
二次搬运 | [13 empty] | 分项工程(17房屋建筑与装饰)
327 | 011708001270 | 二次搬运 (1)搬运内容:砖砌块、碎石、砂、土（粘土膏）、钢筋、水泥（水泥及加气混凝土砌筑专用砂浆胶结料）、涂料（腻子及外墙涂料）、胶合板材、各种方板材、门窗、瓦、金属面板 (2)搬运距离:每向上4层楼 | 项 | 1 | 7179.58 | 75.81 |  | 500.83 | 464.98 |  | 739.64 |  | 8960.83
327.1 | 10117103T | 垂直运输工程(人工搬运 砖砌块 每上4层楼 ) | m3 | 24.58 | 91.47 | 1.84 |  | 6.44 | 5.99 |  | 9.52 |  | 115.26
327.2 | 10117103T | 垂直运输工程(人工搬运 碎石 每上4层楼 ) | m3 | 2.98 | 91.47 | 1.84 |  | 6.44 | 5.99 |  | 9.52 |  | 115.26
327.3 | 10117103T | 垂直运输工程(人工搬运 砂 每上4层楼 ) | m3 | 11.65 | 91.47 | 1.84 |  | 6.44 | 5.99 |  | 9.52 |  | 115.26
327.4 | 10117103T | 垂直运输工程(人工搬运 土 每上4层楼 ) | m3 | 0.26 | 91.47 | 1.84 |  | 6.44 | 5.99 |  | 9.52 |  | 115.26
327.5 | 10117104T | 垂直运输工程(人工搬运 钢筋 每上4层楼) | t | 0.872 | 217.75 | 0.44 |  | 15.06 | 14 |  | 22.25 |  | 269.5
单价措施项目清单综合单价分析表
工程名称：尤溪县西城镇西城新村人居环境改善提升项目（一期） | [11 empty] | 第79页 共152页
序号 | 项目编码 | 项目名称及特征描述 | 单位 | 工程量 | 综合单价组成(元) | [7 empty] | 综合单价 (元)
[5 empty] | 人工费 | 材料费 | 施工机具使用费 | 企业管理费 | 利润 | 规费 | 税金
327.6 | 10117104T | 垂直运输工程(人工搬运 水泥 每上4层楼) | t | 6.031 | 217.75 | 0.44 |  | 15.06 | 14 |  | 22.25 |  | 269.5
327.7 | 10117104T | 垂直运输工程(人工搬运 涂料 每上4层楼) | t | 0.329 | 217.75 | 0.44 |  | 15.06 | 14 |  | 22.25 |  | 269.5
327.8 | 10117107T | 垂直运输工程(人工搬运 胶合板材 每上4层楼) | m2 | 12.36 | 5.8 |  |  | 0.4 | 0.37 |  | 0.59 |  | 7.16
327.9 | 10117109T | 垂直运输工程(人工搬运 各种方板材 每上4层楼) | m3 | 0.15 | 104.05 |  |  | 7.18 | 6.67 |  | 10.61 |  | 128.51
327.10 | 10117110T | 垂直运输工程(人工搬运 门窗 每上4层楼) | m2 | 6.84 | 2.33 |  |  | 0.16 | 0.15 |  | 0.24 |  | 2.88
327.11 | 10117106T | 垂直运输工程(人工搬运 瓦 每上4层楼) | m2 | 243.71 | 5.8 |  |  | 0.4 | 0.37 |  | 0.59 |  | 7.16
327.12 | 10117108T | 垂直运输工程(人工搬运 各种金属面板 每上4层楼) | m2 | 51.76 | 9.23 |  |  | 0.64 | 0.59 |  | 0.94 |  | 11.4
B类型-7（B6-07）@ | [13 empty] | 单位工程(17房屋建筑与装饰)
一般土建 | [13 empty] | 分项工程(17房屋建筑与装饰)
328 | 011702002146 | 柱模板 (1)支撑高度:3.6米以内 (2)构件形状:矩形柱 | m2 | 6.6 | 37.75 | 22.01 | 0.87 | 4.18 | 3.89 |  | 6.18 |  | 74.88
328.1 | 10117045 | 现浇混凝土胶合板模板(柱 独立矩形柱) | m2 | 6.6 | 37.75 | 22.01 | 0.87 | 4.18 | 3.89 |  | 6.18 |  | 74.88
329 | 011702003158 | 构造柱模板 (1)支撑高度:3.6米以内 | m2 | 5.58 | 51.48 | 23.54 | 0.87 | 5.24 | 4.87 |  | 7.74 |  | 93.74
329.1 | 10117048 | 现浇混凝土胶合板模板(柱 构造柱) | m2 | 5.58 | 51.48 | 23.54 | 0.87 | 5.24 | 4.87 |  | 7.74 |  | 93.74
330 | 011702025158 | 其他现浇构件模板 (1)构件类型: 压顶 | m2 | 11.36 | 36.3 | 15.04 | 0.55 | 3.58 | 3.33 |  | 5.29 |  | 64.09
330.1 | 10117070 | 现浇混凝土胶合板模板(其他构件 压顶) | m2 | 11.36 | 36.3 | 15.04 | 0.55 | 3.58 | 3.33 |  | 5.29 |  | 64.09
331 | 011701003158 | 砌筑脚手架 (1)服务对象:砌筑 (2)搭设高度:3.6米以内 | m2 | 77.08 | 2.08 | 0.39 | 0.68 | 0.22 | 0.2 |  | 0.32 |  | 3.89
331.1 | 10117017 | 砌筑脚手架(里脚手架) | m2 | 77.08 | 2.08 | 0.39 | 0.68 | 0.22 | 0.2 |  | 0.32 |  | 3.89
装饰 | [13 empty] | 分项工程(17房屋建筑与装饰)
332 | 011701008158 | 外装饰吊篮 (1)电动吊篮提升质量0.63t | m2 | 84.6 | 38.65 | 0.02 | 19.37 | 4.01 | 3.73 |  | 5.92 |  | 71.7
332.1 | 10117023 | 装修脚手架(外装饰吊篮使用费 m2) | m2 | 84.6 | 1.97 |  | 16.67 | 1.29 | 1.2 |  | 1.9 |  | 23.03
332.2 | 10117024 | 装修脚手架(外装饰吊篮安拆费) | 台次 | 1 | 985.84 | 1.99 | 228.41 | 83.92 | 78.01 |  | 124.04 |  | 1502.21
单价措施项目清单综合单价分析表
工程名称：尤溪县西城镇西城新村人居环境改善提升项目（一期） | [11 empty] | 第80页 共152页
序号 | 项目编码 | 项目名称及特征描述 | 单位 | 工程量 | 综合单价组成(元) | [7 empty] | 综合单价 (元)
[5 empty] | 人工费 | 材料费 | 施工机具使用费 | 企业管理费 | 利润 | 规费 | 税金
332.3 | 10117025 | 装修脚手架(外装饰吊篮移位费) | 台次 | 4 | 529.35 |  |  | 36.53 | 33.95 |  | 53.98 |  | 653.81
金属结构工程 | [13 empty] | 分项工程(17房屋建筑与装饰)
二次搬运 | [13 empty] | 分项工程(17房屋建筑与装饰)
333 | 011708001271 | 二次搬运 (1)搬运内容:砖砌块、碎石、砂、土（粘土膏）、钢筋、水泥（水泥及加气混凝土砌筑专用砂浆胶结料）、涂料（腻子及外墙涂料）、胶合板材、各种方板材、门窗、瓦、金属面板 (2)搬运距离:每向上4层楼 | 项 | 1 | 4261.3 | 44.91 |  | 297.26 | 275.98 |  | 438.99 |  | 5318.45
333.1 | 10117103T | 垂直运输工程(人工搬运 砖砌块 每上4层楼 ) | m3 | 14.75 | 91.47 | 1.84 |  | 6.44 | 5.99 |  | 9.52 |  | 115.26
333.2 | 10117103T | 垂直运输工程(人工搬运 碎石 每上4层楼 ) | m3 | 1.74 | 91.47 | 1.84 |  | 6.44 | 5.99 |  | 9.52 |  | 115.26
333.3 | 10117103T | 垂直运输工程(人工搬运 砂 每上4层楼 ) | m3 | 6.76 | 91.47 | 1.84 |  | 6.44 | 5.99 |  | 9.52 |  | 115.26
333.4 | 10117103T | 垂直运输工程(人工搬运 土 每上4层楼 ) | m3 | 0.12 | 91.47 | 1.84 |  | 6.44 | 5.99 |  | 9.52 |  | 115.26
333.5 | 10117104T | 垂直运输工程(人工搬运 钢筋 每上4层楼) | t | 0.467 | 217.75 | 0.44 |  | 15.06 | 14 |  | 22.25 |  | 269.5
333.6 | 10117104T | 垂直运输工程(人工搬运 水泥 每上4层楼) | t | 3.621 | 217.75 | 0.44 |  | 15.06 | 14 |  | 22.25 |  | 269.5
333.7 | 10117104T | 垂直运输工程(人工搬运 涂料 每上4层楼) | t | 0.242 | 217.75 | 0.44 |  | 15.06 | 14 |  | 22.25 |  | 269.5
333.8 | 10117107T | 垂直运输工程(人工搬运 胶合板材 每上4层楼) | m2 | 7.59 | 5.8 |  |  | 0.4 | 0.37 |  | 0.59 |  | 7.16
333.9 | 10117109T | 垂直运输工程(人工搬运 各种方板材 每上4层楼) | m3 | 0.09 | 104.05 |  |  | 7.18 | 6.67 |  | 10.61 |  | 128.51
333.10 | 10117110T | 垂直运输工程(人工搬运 门窗 每上4层楼) | m2 | 3.42 | 2.33 |  |  | 0.16 | 0.15 |  | 0.24 |  | 2.88
333.11 | 10117106T | 垂直运输工程(人工搬运 瓦 每上4层楼) | m2 | 138.39 | 5.8 |  |  | 0.4 | 0.37 |  | 0.59 |  | 7.16
333.12 | 10117108T | 垂直运输工程(人工搬运 各种金属面板 每上4层楼) | m2 | 34.32 | 9.23 |  |  | 0.64 | 0.59 |  | 0.94 |  | 11.4
B类型-7（B6-19）@ | [13 empty] | 单位工程(17房屋建筑与装饰)
一般土建 | [13 empty] | 分项工程(17房屋建筑与装饰)
334 | 011702002147 | 柱模板 (1)支撑高度:3.6米以内 (2)构件形状:矩形柱 | m2 | 6.6 | 37.75 | 22.01 | 0.87 | 4.18 | 3.89 |  | 6.18 |  | 74.88
334.1 | 10117045 | 现浇混凝土胶合板模板(柱 独立矩形柱) | m2 | 6.6 | 37.75 | 22.01 | 0.87 | 4.18 | 3.89 |  | 6.18 |  | 74.88
335 | 011702003159 | 构造柱模板 | m2 | 5.58 | 51.48 | 23.54 | 0.87 | 5.24 | 4.87 |  | 7.74 |  | 93.74
单价措施项目清单综合单价分析表
工程名称：尤溪县西城镇西城新村人居环境改善提升项目（一期） | [11 empty] | 第81页 共152页
序号 | 项目编码 | 项目名称及特征描述 | 单位 | 工程量 | 综合单价组成(元) | [7 empty] | 综合单价 (元)
[5 empty] | 人工费 | 材料费 | 施工机具使用费 | 企业管理费 | 利润 | 规费 | 税金
|  | (1)支撑高度:3.6米以内 |  | 0
335.1 | 10117048 | 现浇混凝土胶合板模板(柱 构造柱) | m2 | 5.58 | 51.48 | 23.54 | 0.87 | 5.24 | 4.87 |  | 7.74 |  | 93.74
336 | 011702025159 | 其他现浇构件模板 (1)构件类型: 压顶 | m2 | 11.36 | 36.3 | 15.04 | 0.55 | 3.58 | 3.33 |  | 5.29 |  | 64.09
336.1 | 10117070 | 现浇混凝土胶合板模板(其他构件 压顶) | m2 | 11.36 | 36.3 | 15.04 | 0.55 | 3.58 | 3.33 |  | 5.29 |  | 64.09
337 | 011701003159 | 砌筑脚手架 (1)服务对象:砌筑 (2)搭设高度:3.6米以内 | m2 | 77.08 | 2.08 | 0.39 | 0.68 | 0.22 | 0.2 |  | 0.32 |  | 3.89
337.1 | 10117017 | 砌筑脚手架(里脚手架) | m2 | 77.08 | 2.08 | 0.39 | 0.68 | 0.22 | 0.2 |  | 0.32 |  | 3.89
装饰 | [13 empty] | 分项工程(17房屋建筑与装饰)
338 | 011701008159 | 外装饰吊篮 (1)电动吊篮提升质量0.63t | m2 | 84.6 | 38.65 | 0.02 | 19.37 | 4.01 | 3.73 |  | 5.92 |  | 71.7
338.1 | 10117023 | 装修脚手架(外装饰吊篮使用费 m2) | m2 | 84.6 | 1.97 |  | 16.67 | 1.29 | 1.2 |  | 1.9 |  | 23.03
338.2 | 10117024 | 装修脚手架(外装饰吊篮安拆费) | 台次 | 1 | 985.84 | 1.99 | 228.41 | 83.92 | 78.01 |  | 124.04 |  | 1502.21
338.3 | 10117025 | 装修脚手架(外装饰吊篮移位费) | 台次 | 4 | 529.35 |  |  | 36.53 | 33.95 |  | 53.98 |  | 653.81
金属结构工程 | [13 empty] | 分项工程(17房屋建筑与装饰)
二次搬运 | [13 empty] | 分项工程(17房屋建筑与装饰)
339 | 011708001272 | 二次搬运 (1)搬运内容:砖砌块、碎石、砂、土（粘土膏）、钢筋、水泥（水泥及加气混凝土砌筑专用砂浆胶结料）、涂料（腻子及外墙涂料）、胶合板材、各种方板材、门窗、瓦、金属面板 (2)搬运距离:每向上4层楼 | 项 | 1 | 4261.3 | 44.91 |  | 297.26 | 275.98 |  | 438.99 |  | 5318.45
339.1 | 10117103T | 垂直运输工程(人工搬运 砖砌块 每上4层楼 ) | m3 | 14.75 | 91.47 | 1.84 |  | 6.44 | 5.99 |  | 9.52 |  | 115.26
339.2 | 10117103T | 垂直运输工程(人工搬运 碎石 每上4层楼 ) | m3 | 1.74 | 91.47 | 1.84 |  | 6.44 | 5.99 |  | 9.52 |  | 115.26
339.3 | 10117103T | 垂直运输工程(人工搬运 砂 每上4层楼 ) | m3 | 6.76 | 91.47 | 1.84 |  | 6.44 | 5.99 |  | 9.52 |  | 115.26
339.4 | 10117103T | 垂直运输工程(人工搬运 土 每上4层楼 ) | m3 | 0.12 | 91.47 | 1.84 |  | 6.44 | 5.99 |  | 9.52 |  | 115.26
339.5 | 10117104T | 垂直运输工程(人工搬运 钢筋 每上4层楼) | t | 0.467 | 217.75 | 0.44 |  | 15.06 | 14 |  | 22.25 |  | 269.5
单价措施项目清单综合单价分析表
工程名称：尤溪县西城镇西城新村人居环境改善提升项目（一期） | [11 empty] | 第82页 共152页
序号 | 项目编码 | 项目名称及特征描述 | 单位 | 工程量 | 综合单价组成(元) | [7 empty] | 综合单价 (元)
[5 empty] | 人工费 | 材料费 | 施工机具使用费 | 企业管理费 | 利润 | 规费 | 税金
339.6 | 10117104T | 垂直运输工程(人工搬运 水泥 每上4层楼) | t | 3.621 | 217.75 | 0.44 |  | 15.06 | 14 |  | 22.25 |  | 269.5
339.7 | 10117104T | 垂直运输工程(人工搬运 涂料 每上4层楼) | t | 0.242 | 217.75 | 0.44 |  | 15.06 | 14 |  | 22.25 |  | 269.5
339.8 | 10117107T | 垂直运输工程(人工搬运 胶合板材 每上4层楼) | m2 | 7.59 | 5.8 |  |  | 0.4 | 0.37 |  | 0.59 |  | 7.16
339.9 | 10117109T | 垂直运输工程(人工搬运 各种方板材 每上4层楼) | m3 | 0.09 | 104.05 |  |  | 7.18 | 6.67 |  | 10.61 |  | 128.51
339.10 | 10117110T | 垂直运输工程(人工搬运 门窗 每上4层楼) | m2 | 3.42 | 2.33 |  |  | 0.16 | 0.15 |  | 0.24 |  | 2.88
339.11 | 10117106T | 垂直运输工程(人工搬运 瓦 每上4层楼) | m2 | 138.39 | 5.8 |  |  | 0.4 | 0.37 |  | 0.59 |  | 7.16
339.12 | 10117108T | 垂直运输工程(人工搬运 各种金属面板 每上4层楼) | m2 | 34.32 | 9.23 |  |  | 0.64 | 0.59 |  | 0.94 |  | 11.4
B类型-9（B6-40、B6-42）@ | [13 empty] | 单位工程(17房屋建筑与装饰)
一般土建 | [13 empty] | 分项工程(17房屋建筑与装饰)
340 | 011702002148 | 柱模板 (1)支撑高度:3.6米以内 (2)构件形状:矩形柱 | m2 | 7.92 | 37.75 | 22.01 | 0.87 | 4.18 | 3.89 |  | 6.18 |  | 74.88
340.1 | 10117045 | 现浇混凝土胶合板模板(柱 独立矩形柱) | m2 | 7.92 | 37.75 | 22.01 | 0.87 | 4.18 | 3.89 |  | 6.18 |  | 74.88
341 | 011702003160 | 构造柱模板 (1)支撑高度:3.6米以内 | m2 | 4.38 | 51.48 | 23.54 | 0.87 | 5.24 | 4.87 |  | 7.74 |  | 93.74
341.1 | 10117048 | 现浇混凝土胶合板模板(柱 构造柱) | m2 | 4.38 | 51.48 | 23.54 | 0.87 | 5.24 | 4.87 |  | 7.74 |  | 93.74
342 | 011702025160 | 其他现浇构件模板 (1)构件类型: 压顶 | m2 | 16.78 | 36.3 | 15.04 | 0.55 | 3.58 | 3.33 |  | 5.29 |  | 64.09
342.1 | 10117070 | 现浇混凝土胶合板模板(其他构件 压顶) | m2 | 16.78 | 36.3 | 15.04 | 0.55 | 3.58 | 3.33 |  | 5.29 |  | 64.09
343 | 011701003160 | 砌筑脚手架 (1)服务对象:砌筑 (2)搭设高度:3.6米以内 | m2 | 208.97 | 2.08 | 0.39 | 0.68 | 0.22 | 0.2 |  | 0.32 |  | 3.89
343.1 | 10117017 | 砌筑脚手架(里脚手架) | m2 | 208.97 | 2.08 | 0.39 | 0.68 | 0.22 | 0.2 |  | 0.32 |  | 3.89
装饰 | [13 empty] | 分项工程(17房屋建筑与装饰)
344 | 011701008160 | 外装饰吊篮 (1)电动吊篮提升质量0.63t | m2 | 123.02 | 27.2 | 0.02 | 18.53 | 3.16 | 2.94 |  | 4.66 |  | 56.5
344.1 | 10117023 | 装修脚手架(外装饰吊篮使用费 m2) | m2 | 123.02 | 1.97 |  | 16.67 | 1.29 | 1.2 |  | 1.9 |  | 23.03
344.2 | 10117024 | 装修脚手架(外装饰吊篮安拆费) | 台次 | 1 | 985.84 | 1.99 | 228.41 | 83.92 | 78.01 |  | 124.04 |  | 1502.21
单价措施项目清单综合单价分析表
工程名称：尤溪县西城镇西城新村人居环境改善提升项目（一期） | [11 empty] | 第83页 共152页
序号 | 项目编码 | 项目名称及特征描述 | 单位 | 工程量 | 综合单价组成(元) | [7 empty] | 综合单价 (元)
[5 empty] | 人工费 | 材料费 | 施工机具使用费 | 企业管理费 | 利润 | 规费 | 税金
344.3 | 10117025 | 装修脚手架(外装饰吊篮移位费) | 台次 | 4 | 529.35 |  |  | 36.53 | 33.95 |  | 53.98 |  | 653.81
金属结构工程 | [13 empty] | 分项工程(17房屋建筑与装饰)
二次搬运 | [13 empty] | 分项工程(17房屋建筑与装饰)
345 | 011708001273 | 二次搬运 (1)搬运内容:砖砌块、碎石、砂、土（粘土膏）、钢筋、水泥（水泥及加气混凝土砌筑专用砂浆胶结料）、涂料（腻子及外墙涂料）、胶合板材、各种方板材、门窗、瓦、金属面板 (2)搬运距离:每向上4层楼 | 项 | 1 | 5599.64 | 50.27 |  | 390.01 | 361.89 |  | 575.82 |  | 6977.65
345.1 | 10117103T | 垂直运输工程(人工搬运 砖砌块 每上4层楼 ) | m3 | 15.45 | 91.47 | 1.84 |  | 6.44 | 5.99 |  | 9.52 |  | 115.26
345.2 | 10117103T | 垂直运输工程(人工搬运 碎石 每上4层楼 ) | m3 | 2.45 | 91.47 | 1.84 |  | 6.44 | 5.99 |  | 9.52 |  | 115.26
345.3 | 10117103T | 垂直运输工程(人工搬运 砂 每上4层楼 ) | m3 | 8.01 | 91.47 | 1.84 |  | 6.44 | 5.99 |  | 9.52 |  | 115.26
345.4 | 10117103T | 垂直运输工程(人工搬运 土 每上4层楼 ) | m3 | 0.16 | 91.47 | 1.84 |  | 6.44 | 5.99 |  | 9.52 |  | 115.26
345.5 | 10117104T | 垂直运输工程(人工搬运 钢筋 每上4层楼) | t | 0.628 | 217.75 | 0.44 |  | 15.06 | 14 |  | 22.25 |  | 269.5
345.6 | 10117104T | 垂直运输工程(人工搬运 水泥 每上4层楼) | t | 4.249 | 217.75 | 0.44 |  | 15.06 | 14 |  | 22.25 |  | 269.5
345.7 | 10117104T | 垂直运输工程(人工搬运 涂料 每上4层楼) | t | 0.356 | 217.75 | 0.44 |  | 15.06 | 14 |  | 22.25 |  | 269.5
345.8 | 10117107T | 垂直运输工程(人工搬运 胶合板材 每上4层楼) | m2 | 9.85 | 5.8 |  |  | 0.4 | 0.37 |  | 0.59 |  | 7.16
345.9 | 10117109T | 垂直运输工程(人工搬运 各种方板材 每上4层楼) | m3 | 0.09 | 104.05 |  |  | 7.18 | 6.67 |  | 10.61 |  | 128.51
345.10 | 10117110T | 垂直运输工程(人工搬运 门窗 每上4层楼) | m2 | 3.6 | 2.33 |  |  | 0.16 | 0.15 |  | 0.24 |  | 2.88
345.11 | 10117106T | 垂直运输工程(人工搬运 瓦 每上4层楼) | m2 | 265.53 | 5.8 |  |  | 0.4 | 0.37 |  | 0.59 |  | 7.16
345.12 | 10117108T | 垂直运输工程(人工搬运 各种金属面板 每上4层楼) | m2 | 49.9 | 9.23 |  |  | 0.64 | 0.59 |  | 0.94 |  | 11.4
346 | 011708001274 | 二次搬运 (1)搬运内容:拆除垃圾 (2)搬运距离:每向下4层楼 | 项 | 1 | 429.08 | 2.25 |  | 29.76 | 27.68 |  | 43.98 |  | 532.75
346.1 | 10117113T | 垂直运输工程(人工搬运 垃圾每向下4层楼) | m3 | 3.26 | 131.62 | 0.69 |  | 9.13 | 8.49 |  | 13.49 |  | 163.42
C类型-1（C6-01、C6-03）@ | [13 empty] | 单位工程(17房屋建筑与装饰)
一般土建 | [13 empty] | 分项工程(17房屋建筑与装饰)
347 | 011702002149 | 柱模板 | m2 | 10.56 | 37.75 | 22.01 | 0.87 | 4.18 | 3.89 |  | 6.18 |  | 74.88
单价措施项目清单综合单价分析表
工程名称：尤溪县西城镇西城新村人居环境改善提升项目（一期） | [11 empty] | 第84页 共152页
序号 | 项目编码 | 项目名称及特征描述 | 单位 | 工程量 | 综合单价组成(元) | [7 empty] | 综合单价 (元)
[5 empty] | 人工费 | 材料费 | 施工机具使用费 | 企业管理费 | 利润 | 规费 | 税金
|  | (1)支撑高度:3.6米以内 (2)构件形状:矩形柱 |  | 0
347.1 | 10117045 | 现浇混凝土胶合板模板(柱 独立矩形柱) | m2 | 10.56 | 37.75 | 22.01 | 0.87 | 4.18 | 3.89 |  | 6.18 |  | 74.88
348 | 011702003161 | 构造柱模板 (1)支撑高度:3.6米以内 | m2 | 16.73 | 51.48 | 23.54 | 0.87 | 5.24 | 4.87 |  | 7.74 |  | 93.74
348.1 | 10117048 | 现浇混凝土胶合板模板(柱 构造柱) | m2 | 16.73 | 51.48 | 23.54 | 0.87 | 5.24 | 4.87 |  | 7.74 |  | 93.74
349 | 011702025161 | 其他现浇构件模板 (1)构件类型: 压顶 | m2 | 21.65 | 36.3 | 15.04 | 0.55 | 3.58 | 3.33 |  | 5.29 |  | 64.09
349.1 | 10117070 | 现浇混凝土胶合板模板(其他构件 压顶) | m2 | 21.65 | 36.3 | 15.04 | 0.55 | 3.58 | 3.33 |  | 5.29 |  | 64.09
350 | 011701003161 | 砌筑脚手架 (1)服务对象:砌筑 (2)搭设高度:3.6米以内 | m2 | 151.23 | 2.08 | 0.39 | 0.68 | 0.22 | 0.2 |  | 0.32 |  | 3.89
350.1 | 10117017 | 砌筑脚手架(里脚手架) | m2 | 151.23 | 2.08 | 0.39 | 0.68 | 0.22 | 0.2 |  | 0.32 |  | 3.89
装饰 | [13 empty] | 分项工程(17房屋建筑与装饰)
351 | 011701008161 | 外装饰吊篮 (1)电动吊篮提升质量0.63t | m2 | 127.6 | 26.29 | 0.02 | 18.46 | 3.09 | 2.88 |  | 4.56 |  | 55.3
351.1 | 10117023 | 装修脚手架(外装饰吊篮使用费 m2) | m2 | 127.6 | 1.97 |  | 16.67 | 1.29 | 1.2 |  | 1.9 |  | 23.03
351.2 | 10117024 | 装修脚手架(外装饰吊篮安拆费) | 台次 | 1 | 985.84 | 1.99 | 228.41 | 83.92 | 78.01 |  | 124.04 |  | 1502.21
351.3 | 10117025 | 装修脚手架(外装饰吊篮移位费) | 台次 | 4 | 529.35 |  |  | 36.53 | 33.95 |  | 53.98 |  | 653.81
金属结构工程 | [13 empty] | 分项工程(17房屋建筑与装饰)
二次搬运 | [13 empty] | 分项工程(17房屋建筑与装饰)
352 | 011708001275 | 二次搬运 (1)搬运内容:砖砌块、碎石、砂、土（粘土膏）、钢筋、水泥（水泥及加气混凝土砌筑专用砂浆胶结料）、涂料（腻子及外墙涂料）、胶合板材、各种方板材、门窗、瓦、金属面板 (2)搬运距离:每向上4层楼 | 项 | 1 | 8290.52 | 82.07 |  | 577.95 | 536.46 |  | 853.43 |  | 10340.42
352.1 | 10117103T | 垂直运输工程(人工搬运 砖砌块 每上4层楼 ) | m3 | 25.66 | 91.47 | 1.84 |  | 6.44 | 5.99 |  | 9.52 |  | 115.26
352.2 | 10117103T | 垂直运输工程(人工搬运 碎石 每上4层楼 ) | m3 | 3.94 | 91.47 | 1.84 |  | 6.44 | 5.99 |  | 9.52 |  | 115.26
单价措施项目清单综合单价分析表
工程名称：尤溪县西城镇西城新村人居环境改善提升项目（一期） | [11 empty] | 第85页 共152页
序号 | 项目编码 | 项目名称及特征描述 | 单位 | 工程量 | 综合单价组成(元) | [7 empty] | 综合单价 (元)
[5 empty] | 人工费 | 材料费 | 施工机具使用费 | 企业管理费 | 利润 | 规费 | 税金
352.3 | 10117103T | 垂直运输工程(人工搬运 砂 每上4层楼 ) | m3 | 12.83 | 91.47 | 1.84 |  | 6.44 | 5.99 |  | 9.52 |  | 115.26
352.4 | 10117103T | 垂直运输工程(人工搬运 土 每上4层楼 ) | m3 | 0.25 | 91.47 | 1.84 |  | 6.44 | 5.99 |  | 9.52 |  | 115.26
352.5 | 10117104T | 垂直运输工程(人工搬运 钢筋 每上4层楼) | t | 0.897 | 217.75 | 0.44 |  | 15.06 | 14 |  | 22.25 |  | 269.5
352.6 | 10117104T | 垂直运输工程(人工搬运 水泥 每上4层楼) | t | 6.794 | 217.75 | 0.44 |  | 15.06 | 14 |  | 22.25 |  | 269.5
352.7 | 10117104T | 垂直运输工程(人工搬运 涂料 每上4层楼) | t | 0.359 | 217.75 | 0.44 |  | 15.06 | 14 |  | 22.25 |  | 269.5
352.8 | 10117107T | 垂直运输工程(人工搬运 胶合板材 每上4层楼) | m2 | 15.59 | 5.8 |  |  | 0.4 | 0.37 |  | 0.59 |  | 7.16
352.9 | 10117109T | 垂直运输工程(人工搬运 各种方板材 每上4层楼) | m3 | 0.19 | 104.05 |  |  | 7.18 | 6.67 |  | 10.61 |  | 128.51
352.10 | 10117110T | 垂直运输工程(人工搬运 门窗 每上4层楼) | m2 | 6.96 | 2.33 |  |  | 0.16 | 0.15 |  | 0.24 |  | 2.88
352.11 | 10117106T | 垂直运输工程(人工搬运 瓦 每上4层楼) | m2 | 329.52 | 5.8 |  |  | 0.4 | 0.37 |  | 0.59 |  | 7.16
352.12 | 10117108T | 垂直运输工程(人工搬运 各种金属面板 每上4层楼) | m2 | 64.58 | 9.23 |  |  | 0.64 | 0.59 |  | 0.94 |  | 11.4
C类型-1（C6-29、C6-31）@ | [13 empty] | 单位工程(17房屋建筑与装饰)
一般土建 | [13 empty] | 分项工程(17房屋建筑与装饰)
353 | 011702002150 | 柱模板 (1)支撑高度:3.6米以内 (2)构件形状:矩形柱 | m2 | 10.56 | 37.75 | 22.01 | 0.87 | 4.18 | 3.89 |  | 6.18 |  | 74.88
353.1 | 10117045 | 现浇混凝土胶合板模板(柱 独立矩形柱) | m2 | 10.56 | 37.75 | 22.01 | 0.87 | 4.18 | 3.89 |  | 6.18 |  | 74.88
354 | 011702003162 | 构造柱模板 (1)支撑高度:3.6米以内 | m2 | 16.73 | 51.48 | 23.54 | 0.87 | 5.24 | 4.87 |  | 7.74 |  | 93.74
354.1 | 10117048 | 现浇混凝土胶合板模板(柱 构造柱) | m2 | 16.73 | 51.48 | 23.54 | 0.87 | 5.24 | 4.87 |  | 7.74 |  | 93.74
355 | 011702025162 | 其他现浇构件模板 (1)构件类型: 压顶 | m2 | 21.65 | 36.3 | 15.04 | 0.55 | 3.58 | 3.33 |  | 5.29 |  | 64.09
355.1 | 10117070 | 现浇混凝土胶合板模板(其他构件 压顶) | m2 | 21.65 | 36.3 | 15.04 | 0.55 | 3.58 | 3.33 |  | 5.29 |  | 64.09
356 | 011701003162 | 砌筑脚手架 (1)服务对象:砌筑 (2)搭设高度:3.6米以内 | m2 | 151.23 | 2.08 | 0.39 | 0.68 | 0.22 | 0.2 |  | 0.32 |  | 3.89
356.1 | 10117017 | 砌筑脚手架(里脚手架) | m2 | 151.23 | 2.08 | 0.39 | 0.68 | 0.22 | 0.2 |  | 0.32 |  | 3.89
装饰 | [13 empty] | 分项工程(17房屋建筑与装饰)
单价措施项目清单综合单价分析表
工程名称：尤溪县西城镇西城新村人居环境改善提升项目（一期） | [11 empty] | 第86页 共152页
序号 | 项目编码 | 项目名称及特征描述 | 单位 | 工程量 | 综合单价组成(元) | [7 empty] | 综合单价 (元)
[5 empty] | 人工费 | 材料费 | 施工机具使用费 | 企业管理费 | 利润 | 规费 | 税金
357 | 011701008162 | 外装饰吊篮 (1)电动吊篮提升质量0.63t | m2 | 127.6 | 26.29 | 0.02 | 18.46 | 3.09 | 2.88 |  | 4.56 |  | 55.3
357.1 | 10117023 | 装修脚手架(外装饰吊篮使用费 m2) | m2 | 127.6 | 1.97 |  | 16.67 | 1.29 | 1.2 |  | 1.9 |  | 23.03
357.2 | 10117024 | 装修脚手架(外装饰吊篮安拆费) | 台次 | 1 | 985.84 | 1.99 | 228.41 | 83.92 | 78.01 |  | 124.04 |  | 1502.21
357.3 | 10117025 | 装修脚手架(外装饰吊篮移位费) | 台次 | 4 | 529.35 |  |  | 36.53 | 33.95 |  | 53.98 |  | 653.81
金属结构工程 | [13 empty] | 分项工程(17房屋建筑与装饰)
二次搬运 | [13 empty] | 分项工程(17房屋建筑与装饰)
358 | 011708001276 | 二次搬运 (1)搬运内容:砖砌块、碎石、砂、土（粘土膏）、钢筋、水泥（水泥及加气混凝土砌筑专用砂浆胶结料）、涂料（腻子及外墙涂料）、胶合板材、各种方板材、门窗、瓦、金属面板 (2)搬运距离:每向上4层楼 | 项 | 1 | 8290.52 | 82.07 |  | 577.95 | 536.46 |  | 853.43 |  | 10340.42
358.1 | 10117103T | 垂直运输工程(人工搬运 砖砌块 每上4层楼 ) | m3 | 25.66 | 91.47 | 1.84 |  | 6.44 | 5.99 |  | 9.52 |  | 115.26
358.2 | 10117103T | 垂直运输工程(人工搬运 碎石 每上4层楼 ) | m3 | 3.94 | 91.47 | 1.84 |  | 6.44 | 5.99 |  | 9.52 |  | 115.26
358.3 | 10117103T | 垂直运输工程(人工搬运 砂 每上4层楼 ) | m3 | 12.83 | 91.47 | 1.84 |  | 6.44 | 5.99 |  | 9.52 |  | 115.26
358.4 | 10117103T | 垂直运输工程(人工搬运 土 每上4层楼 ) | m3 | 0.25 | 91.47 | 1.84 |  | 6.44 | 5.99 |  | 9.52 |  | 115.26
358.5 | 10117104T | 垂直运输工程(人工搬运 钢筋 每上4层楼) | t | 0.897 | 217.75 | 0.44 |  | 15.06 | 14 |  | 22.25 |  | 269.5
358.6 | 10117104T | 垂直运输工程(人工搬运 水泥 每上4层楼) | t | 6.794 | 217.75 | 0.44 |  | 15.06 | 14 |  | 22.25 |  | 269.5
358.7 | 10117104T | 垂直运输工程(人工搬运 涂料 每上4层楼) | t | 0.359 | 217.75 | 0.44 |  | 15.06 | 14 |  | 22.25 |  | 269.5
358.8 | 10117107T | 垂直运输工程(人工搬运 胶合板材 每上4层楼) | m2 | 15.59 | 5.8 |  |  | 0.4 | 0.37 |  | 0.59 |  | 7.16
358.9 | 10117109T | 垂直运输工程(人工搬运 各种方板材 每上4层楼) | m3 | 0.19 | 104.05 |  |  | 7.18 | 6.67 |  | 10.61 |  | 128.51
358.10 | 10117110T | 垂直运输工程(人工搬运 门窗 每上4层楼) | m2 | 6.96 | 2.33 |  |  | 0.16 | 0.15 |  | 0.24 |  | 2.88
358.11 | 10117106T | 垂直运输工程(人工搬运 瓦 每上4层楼) | m2 | 329.52 | 5.8 |  |  | 0.4 | 0.37 |  | 0.59 |  | 7.16
358.12 | 10117108T | 垂直运输工程(人工搬运 各种金属面板 每上4层楼) | m2 | 64.58 | 9.23 |  |  | 0.64 | 0.59 |  | 0.94 |  | 11.4
第七排 | [13 empty] | 单项工程(17房屋建筑与装饰)
B类型-1（B7-17、B7-19）~ | [13 empty] | 单位工程(17房屋建筑与装饰)
单价措施项目清单综合单价分析表
工程名称：尤溪县西城镇西城新村人居环境改善提升项目（一期） | [11 empty] | 第87页 共152页
序号 | 项目编码 | 项目名称及特征描述 | 单位 | 工程量 | 综合单价组成(元) | [7 empty] | 综合单价 (元)
[5 empty] | 人工费 | 材料费 | 施工机具使用费 | 企业管理费 | 利润 | 规费 | 税金
一般土建 | [13 empty] | 分项工程(17房屋建筑与装饰)
359 | 011702002173 | 柱模板 (1)支撑高度:3.6米以内 (2)构件形状:矩形柱 | m2 | 5.28 | 37.75 | 22.01 | 0.87 | 4.18 | 3.89 |  | 6.18 |  | 74.88
359.1 | 10117045 | 现浇混凝土胶合板模板(柱 独立矩形柱) | m2 | 5.28 | 37.75 | 22.01 | 0.87 | 4.18 | 3.89 |  | 6.18 |  | 74.88
360 | 011702003185 | 构造柱模板 (1)支撑高度:3.6米以内 | m2 | 5.36 | 51.48 | 23.54 | 0.87 | 5.24 | 4.87 |  | 7.74 |  | 93.74
360.1 | 10117048 | 现浇混凝土胶合板模板(柱 构造柱) | m2 | 5.36 | 51.48 | 23.54 | 0.87 | 5.24 | 4.87 |  | 7.74 |  | 93.74
361 | 011702025185 | 其他现浇构件模板 (1)构件类型: 压顶 | m2 | 15.2 | 36.3 | 15.04 | 0.55 | 3.58 | 3.33 |  | 5.29 |  | 64.09
361.1 | 10117070 | 现浇混凝土胶合板模板(其他构件 压顶) | m2 | 15.2 | 36.3 | 15.04 | 0.55 | 3.58 | 3.33 |  | 5.29 |  | 64.09
362 | 011701003185 | 砌筑脚手架 (1)服务对象:砌筑 (2)搭设高度:3.6米以内 | m2 | 95.15 | 2.08 | 0.39 | 0.68 | 0.22 | 0.2 |  | 0.32 |  | 3.89
362.1 | 10117017 | 砌筑脚手架(里脚手架) | m2 | 95.15 | 2.08 | 0.39 | 0.68 | 0.22 | 0.2 |  | 0.32 |  | 3.89
装饰 | [13 empty] | 分项工程(17房屋建筑与装饰)
363 | 011701008185 | 外装饰吊篮 (1)电动吊篮提升质量0.63t | m2 | 108.08 | 30.68 | 0.02 | 18.78 | 3.42 | 3.18 |  | 5.05 |  | 61.13
363.1 | 10117023 | 装修脚手架(外装饰吊篮使用费 m2) | m2 | 108.08 | 1.97 |  | 16.67 | 1.29 | 1.2 |  | 1.9 |  | 23.03
363.2 | 10117024 | 装修脚手架(外装饰吊篮安拆费) | 台次 | 1 | 985.84 | 1.99 | 228.41 | 83.92 | 78.01 |  | 124.04 |  | 1502.21
363.3 | 10117025 | 装修脚手架(外装饰吊篮移位费) | 台次 | 4 | 529.35 |  |  | 36.53 | 33.95 |  | 53.98 |  | 653.81
金属结构工程 | [13 empty] | 分项工程(17房屋建筑与装饰)
二次搬运 | [13 empty] | 分项工程(17房屋建筑与装饰)
364 | 011708001319 | 二次搬运 (1)搬运内容:砖砌块、碎石、砂、土（粘土膏）、钢筋、水泥（水泥及加气混凝土砌筑专用砂浆胶结料）、涂料（腻子及外墙涂料）、胶合板材、各种方板材、门窗、瓦、金属面板 (2)搬运距离:每向上4层楼 | 项 | 1 | 5274.99 | 49.26 |  | 367.54 | 341.08 |  | 542.67 |  | 6575.53
单价措施项目清单综合单价分析表
工程名称：尤溪县西城镇西城新村人居环境改善提升项目（一期） | [11 empty] | 第88页 共152页
序号 | 项目编码 | 项目名称及特征描述 | 单位 | 工程量 | 综合单价组成(元) | [7 empty] | 综合单价 (元)
[5 empty] | 人工费 | 材料费 | 施工机具使用费 | 企业管理费 | 利润 | 规费 | 税金
364.1 | 10117103T | 垂直运输工程(人工搬运 砖砌块 每上4层楼 ) | m3 | 15.62 | 91.47 | 1.84 |  | 6.44 | 5.99 |  | 9.52 |  | 115.26
364.2 | 10117103T | 垂直运输工程(人工搬运 碎石 每上4层楼 ) | m3 | 1.95 | 91.47 | 1.84 |  | 6.44 | 5.99 |  | 9.52 |  | 115.26
364.3 | 10117103T | 垂直运输工程(人工搬运 砂 每上4层楼 ) | m3 | 7.85 | 91.47 | 1.84 |  | 6.44 | 5.99 |  | 9.52 |  | 115.26
364.4 | 10117103T | 垂直运输工程(人工搬运 土 每上4层楼 ) | m3 | 0.16 | 91.47 | 1.84 |  | 6.44 | 5.99 |  | 9.52 |  | 115.26
364.5 | 10117104T | 垂直运输工程(人工搬运 钢筋 每上4层楼) | t | 0.515 | 217.75 | 0.44 |  | 15.06 | 14 |  | 22.25 |  | 269.5
364.6 | 10117104T | 垂直运输工程(人工搬运 水泥 每上4层楼) | t | 4.164 | 217.75 | 0.44 |  | 15.06 | 14 |  | 22.25 |  | 269.5
364.7 | 10117104T | 垂直运输工程(人工搬运 涂料 每上4层楼) | t | 0.301 | 217.75 | 0.44 |  | 15.06 | 14 |  | 22.25 |  | 269.5
364.8 | 10117107T | 垂直运输工程(人工搬运 胶合板材 每上4层楼) | m2 | 8.87 | 5.8 |  |  | 0.4 | 0.37 |  | 0.59 |  | 7.16
364.9 | 10117109T | 垂直运输工程(人工搬运 各种方板材 每上4层楼) | m3 | 0.06 | 104.05 |  |  | 7.18 | 6.67 |  | 10.61 |  | 128.51
364.10 | 10117110T | 垂直运输工程(人工搬运 门窗 每上4层楼) | m2 | 6.84 | 2.33 |  |  | 0.16 | 0.15 |  | 0.24 |  | 2.88
364.11 | 10117106T | 垂直运输工程(人工搬运 瓦 每上4层楼) | m2 | 229.13 | 5.8 |  |  | 0.4 | 0.37 |  | 0.59 |  | 7.16
364.12 | 10117108T | 垂直运输工程(人工搬运 各种金属面板 每上4层楼) | m2 | 48.56 | 9.23 |  |  | 0.64 | 0.59 |  | 0.94 |  | 11.4
365 | 011708001320 | 二次搬运 (1)搬运内容:拆除垃圾 (2)搬运距离:每向下4层楼 | 项 | 1 | 2009.84 | 10.54 |  | 139.42 | 129.64 |  | 205.99 |  | 2495.42
365.1 | 10117113T | 垂直运输工程(人工搬运 垃圾每向下4层楼) | m3 | 15.27 | 131.62 | 0.69 |  | 9.13 | 8.49 |  | 13.49 |  | 163.42
B类型-1（B7-24、B7-26）~ | [13 empty] | 单位工程(17房屋建筑与装饰)
一般土建 | [13 empty] | 分项工程(17房屋建筑与装饰)
366 | 011702002174 | 柱模板 (1)支撑高度:3.6米以内 (2)构件形状:矩形柱 | m2 | 5.28 | 37.75 | 22.01 | 0.87 | 4.18 | 3.89 |  | 6.18 |  | 74.88
366.1 | 10117045 | 现浇混凝土胶合板模板(柱 独立矩形柱) | m2 | 5.28 | 37.75 | 22.01 | 0.87 | 4.18 | 3.89 |  | 6.18 |  | 74.88
367 | 011702003186 | 构造柱模板 (1)支撑高度:3.6米以内 | m2 | 5.36 | 51.48 | 23.54 | 0.87 | 5.24 | 4.87 |  | 7.74 |  | 93.74
367.1 | 10117048 | 现浇混凝土胶合板模板(柱 构造柱) | m2 | 5.36 | 51.48 | 23.54 | 0.87 | 5.24 | 4.87 |  | 7.74 |  | 93.74
368 | 011702025186 | 其他现浇构件模板 (1)构件类型: 压顶 | m2 | 15.2 | 36.3 | 15.04 | 0.55 | 3.58 | 3.33 |  | 5.29 |  | 64.09
单价措施项目清单综合单价分析表
工程名称：尤溪县西城镇西城新村人居环境改善提升项目（一期） | [11 empty] | 第89页 共152页
序号 | 项目编码 | 项目名称及特征描述 | 单位 | 工程量 | 综合单价组成(元) | [7 empty] | 综合单价 (元)
[5 empty] | 人工费 | 材料费 | 施工机具使用费 | 企业管理费 | 利润 | 规费 | 税金
368.1 | 10117070 | 现浇混凝土胶合板模板(其他构件 压顶) | m2 | 15.2 | 36.3 | 15.04 | 0.55 | 3.58 | 3.33 |  | 5.29 |  | 64.09
369 | 011701003186 | 砌筑脚手架 (1)服务对象:砌筑 (2)搭设高度:3.6米以内 | m2 | 95.15 | 2.08 | 0.39 | 0.68 | 0.22 | 0.2 |  | 0.32 |  | 3.89
369.1 | 10117017 | 砌筑脚手架(里脚手架) | m2 | 95.15 | 2.08 | 0.39 | 0.68 | 0.22 | 0.2 |  | 0.32 |  | 3.89
装饰 | [13 empty] | 分项工程(17房屋建筑与装饰)
370 | 011701008186 | 外装饰吊篮 (1)电动吊篮提升质量0.63t | m2 | 108.08 | 30.68 | 0.02 | 18.78 | 3.42 | 3.18 |  | 5.05 |  | 61.13
370.1 | 10117023 | 装修脚手架(外装饰吊篮使用费 m2) | m2 | 108.08 | 1.97 |  | 16.67 | 1.29 | 1.2 |  | 1.9 |  | 23.03
370.2 | 10117024 | 装修脚手架(外装饰吊篮安拆费) | 台次 | 1 | 985.84 | 1.99 | 228.41 | 83.92 | 78.01 |  | 124.04 |  | 1502.21
370.3 | 10117025 | 装修脚手架(外装饰吊篮移位费) | 台次 | 4 | 529.35 |  |  | 36.53 | 33.95 |  | 53.98 |  | 653.81
金属结构工程 | [13 empty] | 分项工程(17房屋建筑与装饰)
二次搬运 | [13 empty] | 分项工程(17房屋建筑与装饰)
371 | 011708001321 | 二次搬运 (1)搬运内容:砖砌块、碎石、砂、土（粘土膏）、钢筋、水泥（水泥及加气混凝土砌筑专用砂浆胶结料）、涂料（腻子及外墙涂料）、胶合板材、各种方板材、门窗、瓦、金属面板 (2)搬运距离:每向上4层楼 | 项 | 1 | 5274.99 | 49.26 |  | 367.54 | 341.08 |  | 542.67 |  | 6575.53
371.1 | 10117103T | 垂直运输工程(人工搬运 砖砌块 每上4层楼 ) | m3 | 15.62 | 91.47 | 1.84 |  | 6.44 | 5.99 |  | 9.52 |  | 115.26
371.2 | 10117103T | 垂直运输工程(人工搬运 碎石 每上4层楼 ) | m3 | 1.95 | 91.47 | 1.84 |  | 6.44 | 5.99 |  | 9.52 |  | 115.26
371.3 | 10117103T | 垂直运输工程(人工搬运 砂 每上4层楼 ) | m3 | 7.85 | 91.47 | 1.84 |  | 6.44 | 5.99 |  | 9.52 |  | 115.26
371.4 | 10117103T | 垂直运输工程(人工搬运 土 每上4层楼 ) | m3 | 0.16 | 91.47 | 1.84 |  | 6.44 | 5.99 |  | 9.52 |  | 115.26
371.5 | 10117104T | 垂直运输工程(人工搬运 钢筋 每上4层楼) | t | 0.515 | 217.75 | 0.44 |  | 15.06 | 14 |  | 22.25 |  | 269.5
371.6 | 10117104T | 垂直运输工程(人工搬运 水泥 每上4层楼) | t | 4.164 | 217.75 | 0.44 |  | 15.06 | 14 |  | 22.25 |  | 269.5
371.7 | 10117104T | 垂直运输工程(人工搬运 涂料 每上4层楼) | t | 0.301 | 217.75 | 0.44 |  | 15.06 | 14 |  | 22.25 |  | 269.5
371.8 | 10117107T | 垂直运输工程(人工搬运 胶合板材 每上4层楼) | m2 | 8.87 | 5.8 |  |  | 0.4 | 0.37 |  | 0.59 |  | 7.16
371.9 | 10117109T | 垂直运输工程(人工搬运 各种方板材 每上4层楼) | m3 | 0.06 | 104.05 |  |  | 7.18 | 6.67 |  | 10.61 |  | 128.51
单价措施项目清单综合单价分析表
工程名称：尤溪县西城镇西城新村人居环境改善提升项目（一期） | [11 empty] | 第90页 共152页
序号 | 项目编码 | 项目名称及特征描述 | 单位 | 工程量 | 综合单价组成(元) | [7 empty] | 综合单价 (元)
[5 empty] | 人工费 | 材料费 | 施工机具使用费 | 企业管理费 | 利润 | 规费 | 税金
371.10 | 10117110T | 垂直运输工程(人工搬运 门窗 每上4层楼) | m2 | 6.84 | 2.33 |  |  | 0.16 | 0.15 |  | 0.24 |  | 2.88
371.11 | 10117106T | 垂直运输工程(人工搬运 瓦 每上4层楼) | m2 | 229.13 | 5.8 |  |  | 0.4 | 0.37 |  | 0.59 |  | 7.16
371.12 | 10117108T | 垂直运输工程(人工搬运 各种金属面板 每上4层楼) | m2 | 48.56 | 9.23 |  |  | 0.64 | 0.59 |  | 0.94 |  | 11.4
372 | 011708001322 | 二次搬运 (1)搬运内容:拆除垃圾 (2)搬运距离:每向下4层楼 | 项 | 1 | 2009.84 | 10.54 |  | 139.42 | 129.64 |  | 205.99 |  | 2495.42
372.1 | 10117113T | 垂直运输工程(人工搬运 垃圾每向下4层楼) | m3 | 15.27 | 131.62 | 0.69 |  | 9.13 | 8.49 |  | 13.49 |  | 163.42
B类型-1（B7-28、B7-30）~ | [13 empty] | 单位工程(17房屋建筑与装饰)
一般土建 | [13 empty] | 分项工程(17房屋建筑与装饰)
373 | 011702002175 | 柱模板 (1)支撑高度:3.6米以内 (2)构件形状:矩形柱 | m2 | 5.28 | 37.75 | 22.01 | 0.87 | 4.18 | 3.89 |  | 6.18 |  | 74.88
373.1 | 10117045 | 现浇混凝土胶合板模板(柱 独立矩形柱) | m2 | 5.28 | 37.75 | 22.01 | 0.87 | 4.18 | 3.89 |  | 6.18 |  | 74.88
374 | 011702003187 | 构造柱模板 (1)支撑高度:3.6米以内 | m2 | 5.36 | 51.48 | 23.54 | 0.87 | 5.24 | 4.87 |  | 7.74 |  | 93.74
374.1 | 10117048 | 现浇混凝土胶合板模板(柱 构造柱) | m2 | 5.36 | 51.48 | 23.54 | 0.87 | 5.24 | 4.87 |  | 7.74 |  | 93.74
375 | 011702025187 | 其他现浇构件模板 (1)构件类型: 压顶 | m2 | 15.2 | 36.3 | 15.04 | 0.55 | 3.58 | 3.33 |  | 5.29 |  | 64.09
375.1 | 10117070 | 现浇混凝土胶合板模板(其他构件 压顶) | m2 | 15.2 | 36.3 | 15.04 | 0.55 | 3.58 | 3.33 |  | 5.29 |  | 64.09
376 | 011701003187 | 砌筑脚手架 (1)服务对象:砌筑 (2)搭设高度:3.6米以内 | m2 | 95.15 | 2.08 | 0.39 | 0.68 | 0.22 | 0.2 |  | 0.32 |  | 3.89
376.1 | 10117017 | 砌筑脚手架(里脚手架) | m2 | 95.15 | 2.08 | 0.39 | 0.68 | 0.22 | 0.2 |  | 0.32 |  | 3.89
装饰 | [13 empty] | 分项工程(17房屋建筑与装饰)
377 | 011701008187 | 外装饰吊篮 (1)电动吊篮提升质量0.63t | m2 | 108.08 | 30.68 | 0.02 | 18.78 | 3.42 | 3.18 |  | 5.05 |  | 61.13
377.1 | 10117023 | 装修脚手架(外装饰吊篮使用费 m2) | m2 | 108.08 | 1.97 |  | 16.67 | 1.29 | 1.2 |  | 1.9 |  | 23.03
377.2 | 10117024 | 装修脚手架(外装饰吊篮安拆费) | 台次 | 1 | 985.84 | 1.99 | 228.41 | 83.92 | 78.01 |  | 124.04 |  | 1502.21
单价措施项目清单综合单价分析表
工程名称：尤溪县西城镇西城新村人居环境改善提升项目（一期） | [11 empty] | 第91页 共152页
序号 | 项目编码 | 项目名称及特征描述 | 单位 | 工程量 | 综合单价组成(元) | [7 empty] | 综合单价 (元)
[5 empty] | 人工费 | 材料费 | 施工机具使用费 | 企业管理费 | 利润 | 规费 | 税金
377.3 | 10117025 | 装修脚手架(外装饰吊篮移位费) | 台次 | 4 | 529.35 |  |  | 36.53 | 33.95 |  | 53.98 |  | 653.81
金属结构工程 | [13 empty] | 分项工程(17房屋建筑与装饰)
二次搬运 | [13 empty] | 分项工程(17房屋建筑与装饰)
378 | 011708001323 | 二次搬运 (1)搬运内容:砖砌块、碎石、砂、土（粘土膏）、钢筋、水泥（水泥及加气混凝土砌筑专用砂浆胶结料）、涂料（腻子及外墙涂料）、胶合板材、各种方板材、门窗、瓦、金属面板 (2)搬运距离:每向上4层楼 | 项 | 1 | 5274.99 | 49.26 |  | 367.54 | 341.08 |  | 542.67 |  | 6575.53
378.1 | 10117103T | 垂直运输工程(人工搬运 砖砌块 每上4层楼 ) | m3 | 15.62 | 91.47 | 1.84 |  | 6.44 | 5.99 |  | 9.52 |  | 115.26
378.2 | 10117103T | 垂直运输工程(人工搬运 碎石 每上4层楼 ) | m3 | 1.95 | 91.47 | 1.84 |  | 6.44 | 5.99 |  | 9.52 |  | 115.26
378.3 | 10117103T | 垂直运输工程(人工搬运 砂 每上4层楼 ) | m3 | 7.85 | 91.47 | 1.84 |  | 6.44 | 5.99 |  | 9.52 |  | 115.26
378.4 | 10117103T | 垂直运输工程(人工搬运 土 每上4层楼 ) | m3 | 0.16 | 91.47 | 1.84 |  | 6.44 | 5.99 |  | 9.52 |  | 115.26
378.5 | 10117104T | 垂直运输工程(人工搬运 钢筋 每上4层楼) | t | 0.515 | 217.75 | 0.44 |  | 15.06 | 14 |  | 22.25 |  | 269.5
378.6 | 10117104T | 垂直运输工程(人工搬运 水泥 每上4层楼) | t | 4.164 | 217.75 | 0.44 |  | 15.06 | 14 |  | 22.25 |  | 269.5
378.7 | 10117104T | 垂直运输工程(人工搬运 涂料 每上4层楼) | t | 0.301 | 217.75 | 0.44 |  | 15.06 | 14 |  | 22.25 |  | 269.5
378.8 | 10117107T | 垂直运输工程(人工搬运 胶合板材 每上4层楼) | m2 | 8.87 | 5.8 |  |  | 0.4 | 0.37 |  | 0.59 |  | 7.16
378.9 | 10117109T | 垂直运输工程(人工搬运 各种方板材 每上4层楼) | m3 | 0.06 | 104.05 |  |  | 7.18 | 6.67 |  | 10.61 |  | 128.51
378.10 | 10117110T | 垂直运输工程(人工搬运 门窗 每上4层楼) | m2 | 6.84 | 2.33 |  |  | 0.16 | 0.15 |  | 0.24 |  | 2.88
378.11 | 10117106T | 垂直运输工程(人工搬运 瓦 每上4层楼) | m2 | 229.13 | 5.8 |  |  | 0.4 | 0.37 |  | 0.59 |  | 7.16
378.12 | 10117108T | 垂直运输工程(人工搬运 各种金属面板 每上4层楼) | m2 | 48.56 | 9.23 |  |  | 0.64 | 0.59 |  | 0.94 |  | 11.4
379 | 011708001324 | 二次搬运 (1)搬运内容:拆除垃圾 (2)搬运距离:每向下4层楼 | 项 | 1 | 2009.84 | 10.54 |  | 139.42 | 129.64 |  | 205.99 |  | 2495.42
379.1 | 10117113T | 垂直运输工程(人工搬运 垃圾每向下4层楼) | m3 | 15.27 | 131.62 | 0.69 |  | 9.13 | 8.49 |  | 13.49 |  | 163.42
B类型-2（B7-27）~ | [13 empty] | 单位工程(17房屋建筑与装饰)
一般土建 | [13 empty] | 分项工程(17房屋建筑与装饰)
380 | 011702002176 | 柱模板 | m2 | 5.28 | 37.75 | 22.01 | 0.87 | 4.18 | 3.89 |  | 6.18 |  | 74.88
单价措施项目清单综合单价分析表
工程名称：尤溪县西城镇西城新村人居环境改善提升项目（一期） | [11 empty] | 第92页 共152页
序号 | 项目编码 | 项目名称及特征描述 | 单位 | 工程量 | 综合单价组成(元) | [7 empty] | 综合单价 (元)
[5 empty] | 人工费 | 材料费 | 施工机具使用费 | 企业管理费 | 利润 | 规费 | 税金
|  | (1)支撑高度:3.6米以内 (2)构件形状:矩形柱 |  | 0
380.1 | 10117045 | 现浇混凝土胶合板模板(柱 独立矩形柱) | m2 | 5.28 | 37.75 | 22.01 | 0.87 | 4.18 | 3.89 |  | 6.18 |  | 74.88
381 | 011702003188 | 构造柱模板 (1)支撑高度:3.6米以内 | m2 | 4.86 | 51.48 | 23.54 | 0.87 | 5.24 | 4.87 |  | 7.74 |  | 93.74
381.1 | 10117048 | 现浇混凝土胶合板模板(柱 构造柱) | m2 | 4.86 | 51.48 | 23.54 | 0.87 | 5.24 | 4.87 |  | 7.74 |  | 93.74
382 | 011702025188 | 其他现浇构件模板 (1)构件类型: 压顶 | m2 | 12.36 | 36.3 | 15.04 | 0.55 | 3.58 | 3.33 |  | 5.29 |  | 64.09
382.1 | 10117070 | 现浇混凝土胶合板模板(其他构件 压顶) | m2 | 12.36 | 36.3 | 15.04 | 0.55 | 3.58 | 3.33 |  | 5.29 |  | 64.09
383 | 011701003188 | 砌筑脚手架 (1)服务对象:砌筑 (2)搭设高度:3.6米以内 | m2 | 134.66 | 2.08 | 0.39 | 0.68 | 0.22 | 0.2 |  | 0.32 |  | 3.89
383.1 | 10117017 | 砌筑脚手架(里脚手架) | m2 | 134.66 | 2.08 | 0.39 | 0.68 | 0.22 | 0.2 |  | 0.32 |  | 3.89
装饰 | [13 empty] | 分项工程(17房屋建筑与装饰)
384 | 011701008188 | 外装饰吊篮 (1)电动吊篮提升质量0.63t | m2 | 83.38 | 39.19 | 0.02 | 19.41 | 4.05 | 3.76 |  | 5.98 |  | 72.41
384.1 | 10117023 | 装修脚手架(外装饰吊篮使用费 m2) | m2 | 83.38 | 1.97 |  | 16.67 | 1.29 | 1.2 |  | 1.9 |  | 23.03
384.2 | 10117024 | 装修脚手架(外装饰吊篮安拆费) | 台次 | 1 | 985.84 | 1.99 | 228.41 | 83.92 | 78.01 |  | 124.04 |  | 1502.21
384.3 | 10117025 | 装修脚手架(外装饰吊篮移位费) | 台次 | 4 | 529.35 |  |  | 36.53 | 33.95 |  | 53.98 |  | 653.81
金属结构工程 | [13 empty] | 分项工程(17房屋建筑与装饰)
二次搬运 | [13 empty] | 分项工程(17房屋建筑与装饰)
385 | 011708001325 | 二次搬运 (1)搬运内容:砖砌块、碎石、砂、土（粘土膏）、钢筋、水泥（水泥及加气混凝土砌筑专用砂浆胶结料）、涂料（腻子及外墙涂料）、胶合板材、各种方板材、门窗、瓦、金属面板 (2)搬运距离:每向上4层楼 | 项 | 1 | 4370.66 | 46.66 |  | 304.93 | 283.11 |  | 450.32 |  | 5455.7
385.1 | 10117103T | 垂直运输工程(人工搬运 砖砌块 每上4层楼 ) | m3 | 15.73 | 91.47 | 1.84 |  | 6.44 | 5.99 |  | 9.52 |  | 115.26
385.2 | 10117103T | 垂直运输工程(人工搬运 碎石 每上4层楼 ) | m3 | 1.72 | 91.47 | 1.84 |  | 6.44 | 5.99 |  | 9.52 |  | 115.26
单价措施项目清单综合单价分析表
工程名称：尤溪县西城镇西城新村人居环境改善提升项目（一期） | [11 empty] | 第93页 共152页
序号 | 项目编码 | 项目名称及特征描述 | 单位 | 工程量 | 综合单价组成(元) | [7 empty] | 综合单价 (元)
[5 empty] | 人工费 | 材料费 | 施工机具使用费 | 企业管理费 | 利润 | 规费 | 税金
385.3 | 10117103T | 垂直运输工程(人工搬运 砂 每上4层楼 ) | m3 | 6.75 | 91.47 | 1.84 |  | 6.44 | 5.99 |  | 9.52 |  | 115.26
385.4 | 10117103T | 垂直运输工程(人工搬运 土 每上4层楼 ) | m3 | 0.11 | 91.47 | 1.84 |  | 6.44 | 5.99 |  | 9.52 |  | 115.26
385.5 | 10117104T | 垂直运输工程(人工搬运 钢筋 每上4层楼) | t | 0.502 | 217.75 | 0.44 |  | 15.06 | 14 |  | 22.25 |  | 269.5
385.6 | 10117104T | 垂直运输工程(人工搬运 水泥 每上4层楼) | t | 3.652 | 217.75 | 0.44 |  | 15.06 | 14 |  | 22.25 |  | 269.5
385.7 | 10117104T | 垂直运输工程(人工搬运 涂料 每上4层楼) | t | 0.24 | 217.75 | 0.44 |  | 15.06 | 14 |  | 22.25 |  | 269.5
385.8 | 10117107T | 垂直运输工程(人工搬运 胶合板材 每上4层楼) | m2 | 7.55 | 5.8 |  |  | 0.4 | 0.37 |  | 0.59 |  | 7.16
385.9 | 10117109T | 垂直运输工程(人工搬运 各种方板材 每上4层楼) | m3 | 0.08 | 104.05 |  |  | 7.18 | 6.67 |  | 10.61 |  | 128.51
385.10 | 10117110T | 垂直运输工程(人工搬运 门窗 每上4层楼) | m2 | 2.7 | 2.33 |  |  | 0.16 | 0.15 |  | 0.24 |  | 2.88
385.11 | 10117106T | 垂直运输工程(人工搬运 瓦 每上4层楼) | m2 | 140.24 | 5.8 |  |  | 0.4 | 0.37 |  | 0.59 |  | 7.16
385.12 | 10117108T | 垂直运输工程(人工搬运 各种金属面板 每上4层楼) | m2 | 34.5 | 9.23 |  |  | 0.64 | 0.59 |  | 0.94 |  | 11.4
386 | 011708001326 | 二次搬运 (1)搬运内容:拆除垃圾 (2)搬运距离:每向下4层楼 | 项 | 1 | 418.55 | 2.19 |  | 29.03 | 27 |  | 42.9 |  | 519.68
386.1 | 10117113T | 垂直运输工程(人工搬运 垃圾每向下4层楼) | m3 | 3.18 | 131.62 | 0.69 |  | 9.13 | 8.49 |  | 13.49 |  | 163.42
B类型-3（B7-5）~ | [13 empty] | 单位工程(17房屋建筑与装饰)
一般土建 | [13 empty] | 分项工程(17房屋建筑与装饰)
387 | 011702002177 | 柱模板 (1)支撑高度:3.6米以内 (2)构件形状:矩形柱 | m2 | 6.6 | 37.75 | 22.01 | 0.87 | 4.18 | 3.89 |  | 6.18 |  | 74.88
387.1 | 10117045 | 现浇混凝土胶合板模板(柱 独立矩形柱) | m2 | 6.6 | 37.75 | 22.01 | 0.87 | 4.18 | 3.89 |  | 6.18 |  | 74.88
388 | 011702003189 | 构造柱模板 (1)支撑高度:3.6米以内 | m2 | 4.76 | 51.48 | 23.54 | 0.87 | 5.24 | 4.87 |  | 7.74 |  | 93.74
388.1 | 10117048 | 现浇混凝土胶合板模板(柱 构造柱) | m2 | 4.76 | 51.48 | 23.54 | 0.87 | 5.24 | 4.87 |  | 7.74 |  | 93.74
389 | 011702025189 | 其他现浇构件模板 (1)构件类型: 压顶 | m2 | 11.44 | 36.3 | 15.04 | 0.55 | 3.58 | 3.33 |  | 5.29 |  | 64.09
389.1 | 10117070 | 现浇混凝土胶合板模板(其他构件 压顶) | m2 | 11.44 | 36.3 | 15.04 | 0.55 | 3.58 | 3.33 |  | 5.29 |  | 64.09
390 | 011701003189 | 砌筑脚手架 (1)服务对象:砌筑 | m2 | 79.04 | 2.08 | 0.39 | 0.68 | 0.22 | 0.2 |  | 0.32 |  | 3.89
单价措施项目清单综合单价分析表
工程名称：尤溪县西城镇西城新村人居环境改善提升项目（一期） | [11 empty] | 第94页 共152页
序号 | 项目编码 | 项目名称及特征描述 | 单位 | 工程量 | 综合单价组成(元) | [7 empty] | 综合单价 (元)
[5 empty] | 人工费 | 材料费 | 施工机具使用费 | 企业管理费 | 利润 | 规费 | 税金
|  | (2)搭设高度:3.6米以内 |  | 0
390.1 | 10117017 | 砌筑脚手架(里脚手架) | m2 | 79.04 | 2.08 | 0.39 | 0.68 | 0.22 | 0.2 |  | 0.32 |  | 3.89
装饰 | [13 empty] | 分项工程(17房屋建筑与装饰)
391 | 011701008189 | 外装饰吊篮 (1)电动吊篮提升质量0.63t | m2 | 74.5 | 43.62 | 0.03 | 19.74 | 4.38 | 4.07 |  | 6.46 |  | 78.3
391.1 | 10117023 | 装修脚手架(外装饰吊篮使用费 m2) | m2 | 74.5 | 1.97 |  | 16.67 | 1.29 | 1.2 |  | 1.9 |  | 23.03
391.2 | 10117024 | 装修脚手架(外装饰吊篮安拆费) | 台次 | 1 | 985.84 | 1.99 | 228.41 | 83.92 | 78.01 |  | 124.04 |  | 1502.21
391.3 | 10117025 | 装修脚手架(外装饰吊篮移位费) | 台次 | 4 | 529.35 |  |  | 36.53 | 33.95 |  | 53.98 |  | 653.81
金属结构工程 | [13 empty] | 分项工程(17房屋建筑与装饰)
二次搬运 | [13 empty] | 分项工程(17房屋建筑与装饰)
392 | 011708001327 | 二次搬运 (1)搬运内容:砖砌块、碎石、砂、土（粘土膏）、钢筋、水泥（水泥及加气混凝土砌筑专用砂浆胶结料）、涂料（腻子及外墙涂料）、胶合板材、各种方板材、门窗、瓦、金属面板 (2)搬运距离:每向上4层楼 | 项 | 1 | 3868.28 | 38.79 |  | 269.71 | 250.36 |  | 398.27 |  | 4825.41
392.1 | 10117103T | 垂直运输工程(人工搬运 砖砌块 每上4层楼 ) | m3 | 12.55 | 91.47 | 1.84 |  | 6.44 | 5.99 |  | 9.52 |  | 115.26
392.2 | 10117103T | 垂直运输工程(人工搬运 碎石 每上4层楼 ) | m3 | 1.67 | 91.47 | 1.84 |  | 6.44 | 5.99 |  | 9.52 |  | 115.26
392.3 | 10117103T | 垂直运输工程(人工搬运 砂 每上4层楼 ) | m3 | 5.84 | 91.47 | 1.84 |  | 6.44 | 5.99 |  | 9.52 |  | 115.26
392.4 | 10117103T | 垂直运输工程(人工搬运 土 每上4层楼 ) | m3 | 0.09 | 91.47 | 1.84 |  | 6.44 | 5.99 |  | 9.52 |  | 115.26
392.5 | 10117104T | 垂直运输工程(人工搬运 钢筋 每上4层楼) | t | 0.485 | 217.75 | 0.44 |  | 15.06 | 14 |  | 22.25 |  | 269.5
392.6 | 10117104T | 垂直运输工程(人工搬运 水泥 每上4层楼) | t | 3.195 | 217.75 | 0.44 |  | 15.06 | 14 |  | 22.25 |  | 269.5
392.7 | 10117104T | 垂直运输工程(人工搬运 涂料 每上4层楼) | t | 0.211 | 217.75 | 0.44 |  | 15.06 | 14 |  | 22.25 |  | 269.5
392.8 | 10117107T | 垂直运输工程(人工搬运 胶合板材 每上4层楼) | m2 | 7.42 | 5.8 |  |  | 0.4 | 0.37 |  | 0.59 |  | 7.16
392.9 | 10117109T | 垂直运输工程(人工搬运 各种方板材 每上4层楼) | m3 | 0.08 | 104.05 |  |  | 7.18 | 6.67 |  | 10.61 |  | 128.51
392.10 | 10117110T | 垂直运输工程(人工搬运 门窗 每上4层楼) | m2 | 3.6 | 2.33 |  |  | 0.16 | 0.15 |  | 0.24 |  | 2.88
392.11 | 10117106T | 垂直运输工程(人工搬运 瓦 每上4层楼) | m2 | 138.2 | 5.8 |  |  | 0.4 | 0.37 |  | 0.59 |  | 7.16
单价措施项目清单综合单价分析表
工程名称：尤溪县西城镇西城新村人居环境改善提升项目（一期） | [11 empty] | 第95页 共152页
序号 | 项目编码 | 项目名称及特征描述 | 单位 | 工程量 | 综合单价组成(元) | [7 empty] | 综合单价 (元)
[5 empty] | 人工费 | 材料费 | 施工机具使用费 | 企业管理费 | 利润 | 规费 | 税金
392.12 | 10117108T | 垂直运输工程(人工搬运 各种金属面板 每上4层楼) | m2 | 34.3 | 9.23 |  |  | 0.64 | 0.59 |  | 0.94 |  | 11.4
393 | 011708001328 | 二次搬运 (1)搬运内容:拆除垃圾 (2)搬运距离:每向下4层楼 | 项 | 1 | 835.79 | 4.38 |  | 57.98 | 53.91 |  | 85.66 |  | 1037.72
393.1 | 10117113T | 垂直运输工程(人工搬运 垃圾每向下4层楼) | m3 | 6.35 | 131.62 | 0.69 |  | 9.13 | 8.49 |  | 13.49 |  | 163.42
B类型-3（B7-16）~ | [13 empty] | 单位工程(17房屋建筑与装饰)
一般土建 | [13 empty] | 分项工程(17房屋建筑与装饰)
394 | 011702002178 | 柱模板 (1)支撑高度:3.6米以内 (2)构件形状:矩形柱 | m2 | 6.6 | 37.75 | 22.01 | 0.87 | 4.18 | 3.89 |  | 6.18 |  | 74.88
394.1 | 10117045 | 现浇混凝土胶合板模板(柱 独立矩形柱) | m2 | 6.6 | 37.75 | 22.01 | 0.87 | 4.18 | 3.89 |  | 6.18 |  | 74.88
395 | 011702003190 | 构造柱模板 (1)支撑高度:3.6米以内 | m2 | 4.76 | 51.48 | 23.54 | 0.87 | 5.24 | 4.87 |  | 7.74 |  | 93.74
395.1 | 10117048 | 现浇混凝土胶合板模板(柱 构造柱) | m2 | 4.76 | 51.48 | 23.54 | 0.87 | 5.24 | 4.87 |  | 7.74 |  | 93.74
396 | 011702025190 | 其他现浇构件模板 (1)构件类型: 压顶 | m2 | 11.44 | 36.3 | 15.04 | 0.55 | 3.58 | 3.33 |  | 5.29 |  | 64.09
396.1 | 10117070 | 现浇混凝土胶合板模板(其他构件 压顶) | m2 | 11.44 | 36.3 | 15.04 | 0.55 | 3.58 | 3.33 |  | 5.29 |  | 64.09
397 | 011701003190 | 砌筑脚手架 (1)服务对象:砌筑 (2)搭设高度:3.6米以内 | m2 | 79.04 | 2.08 | 0.39 | 0.68 | 0.22 | 0.2 |  | 0.32 |  | 3.89
397.1 | 10117017 | 砌筑脚手架(里脚手架) | m2 | 79.04 | 2.08 | 0.39 | 0.68 | 0.22 | 0.2 |  | 0.32 |  | 3.89
装饰 | [13 empty] | 分项工程(17房屋建筑与装饰)
398 | 011701008190 | 外装饰吊篮 (1)电动吊篮提升质量0.63t | m2 | 74.5 | 43.62 | 0.03 | 19.74 | 4.38 | 4.07 |  | 6.46 |  | 78.3
398.1 | 10117023 | 装修脚手架(外装饰吊篮使用费 m2) | m2 | 74.5 | 1.97 |  | 16.67 | 1.29 | 1.2 |  | 1.9 |  | 23.03
398.2 | 10117024 | 装修脚手架(外装饰吊篮安拆费) | 台次 | 1 | 985.84 | 1.99 | 228.41 | 83.92 | 78.01 |  | 124.04 |  | 1502.21
398.3 | 10117025 | 装修脚手架(外装饰吊篮移位费) | 台次 | 4 | 529.35 |  |  | 36.53 | 33.95 |  | 53.98 |  | 653.81
金属结构工程 | [13 empty] | 分项工程(17房屋建筑与装饰)
单价措施项目清单综合单价分析表
工程名称：尤溪县西城镇西城新村人居环境改善提升项目（一期） | [11 empty] | 第96页 共152页
序号 | 项目编码 | 项目名称及特征描述 | 单位 | 工程量 | 综合单价组成(元) | [7 empty] | 综合单价 (元)
[5 empty] | 人工费 | 材料费 | 施工机具使用费 | 企业管理费 | 利润 | 规费 | 税金
二次搬运 | [13 empty] | 分项工程(17房屋建筑与装饰)
399 | 011708001329 | 二次搬运 (1)搬运内容:砖砌块、碎石、砂、土（粘土膏）、钢筋、水泥（水泥及加气混凝土砌筑专用砂浆胶结料）、涂料（腻子及外墙涂料）、胶合板材、各种方板材、门窗、瓦、金属面板 (2)搬运距离:每向上4层楼 | 项 | 1 | 3868.28 | 38.79 |  | 269.71 | 250.36 |  | 398.27 |  | 4825.41
399.1 | 10117103T | 垂直运输工程(人工搬运 砖砌块 每上4层楼 ) | m3 | 12.55 | 91.47 | 1.84 |  | 6.44 | 5.99 |  | 9.52 |  | 115.26
399.2 | 10117103T | 垂直运输工程(人工搬运 碎石 每上4层楼 ) | m3 | 1.67 | 91.47 | 1.84 |  | 6.44 | 5.99 |  | 9.52 |  | 115.26
399.3 | 10117103T | 垂直运输工程(人工搬运 砂 每上4层楼 ) | m3 | 5.84 | 91.47 | 1.84 |  | 6.44 | 5.99 |  | 9.52 |  | 115.26
399.4 | 10117103T | 垂直运输工程(人工搬运 土 每上4层楼 ) | m3 | 0.09 | 91.47 | 1.84 |  | 6.44 | 5.99 |  | 9.52 |  | 115.26
399.5 | 10117104T | 垂直运输工程(人工搬运 钢筋 每上4层楼) | t | 0.485 | 217.75 | 0.44 |  | 15.06 | 14 |  | 22.25 |  | 269.5
399.6 | 10117104T | 垂直运输工程(人工搬运 水泥 每上4层楼) | t | 3.195 | 217.75 | 0.44 |  | 15.06 | 14 |  | 22.25 |  | 269.5
399.7 | 10117104T | 垂直运输工程(人工搬运 涂料 每上4层楼) | t | 0.211 | 217.75 | 0.44 |  | 15.06 | 14 |  | 22.25 |  | 269.5
399.8 | 10117107T | 垂直运输工程(人工搬运 胶合板材 每上4层楼) | m2 | 7.42 | 5.8 |  |  | 0.4 | 0.37 |  | 0.59 |  | 7.16
399.9 | 10117109T | 垂直运输工程(人工搬运 各种方板材 每上4层楼) | m3 | 0.08 | 104.05 |  |  | 7.18 | 6.67 |  | 10.61 |  | 128.51
399.10 | 10117110T | 垂直运输工程(人工搬运 门窗 每上4层楼) | m2 | 3.6 | 2.33 |  |  | 0.16 | 0.15 |  | 0.24 |  | 2.88
399.11 | 10117106T | 垂直运输工程(人工搬运 瓦 每上4层楼) | m2 | 138.2 | 5.8 |  |  | 0.4 | 0.37 |  | 0.59 |  | 7.16
399.12 | 10117108T | 垂直运输工程(人工搬运 各种金属面板 每上4层楼) | m2 | 34.3 | 9.23 |  |  | 0.64 | 0.59 |  | 0.94 |  | 11.4
400 | 011708001330 | 二次搬运 (1)搬运内容:拆除垃圾 (2)搬运距离:每向下4层楼 | 项 | 1 | 835.79 | 4.38 |  | 57.98 | 53.91 |  | 85.66 |  | 1037.72
400.1 | 10117113T | 垂直运输工程(人工搬运 垃圾每向下4层楼) | m3 | 6.35 | 131.62 | 0.69 |  | 9.13 | 8.49 |  | 13.49 |  | 163.42
B类型-3（B7-25）~ | [13 empty] | 单位工程(17房屋建筑与装饰)
一般土建 | [13 empty] | 分项工程(17房屋建筑与装饰)
401 | 011702002179 | 柱模板 (1)支撑高度:3.6米以内 (2)构件形状:矩形柱 | m2 | 6.6 | 37.75 | 22.01 | 0.87 | 4.18 | 3.89 |  | 6.18 |  | 74.88
单价措施项目清单综合单价分析表
工程名称：尤溪县西城镇西城新村人居环境改善提升项目（一期） | [11 empty] | 第97页 共152页
序号 | 项目编码 | 项目名称及特征描述 | 单位 | 工程量 | 综合单价组成(元) | [7 empty] | 综合单价 (元)
[5 empty] | 人工费 | 材料费 | 施工机具使用费 | 企业管理费 | 利润 | 规费 | 税金
401.1 | 10117045 | 现浇混凝土胶合板模板(柱 独立矩形柱) | m2 | 6.6 | 37.75 | 22.01 | 0.87 | 4.18 | 3.89 |  | 6.18 |  | 74.88
402 | 011702003191 | 构造柱模板 (1)支撑高度:3.6米以内 | m2 | 4.76 | 51.48 | 23.54 | 0.87 | 5.24 | 4.87 |  | 7.74 |  | 93.74
402.1 | 10117048 | 现浇混凝土胶合板模板(柱 构造柱) | m2 | 4.76 | 51.48 | 23.54 | 0.87 | 5.24 | 4.87 |  | 7.74 |  | 93.74
403 | 011702025191 | 其他现浇构件模板 (1)构件类型: 压顶 | m2 | 11.44 | 36.3 | 15.04 | 0.55 | 3.58 | 3.33 |  | 5.29 |  | 64.09
403.1 | 10117070 | 现浇混凝土胶合板模板(其他构件 压顶) | m2 | 11.44 | 36.3 | 15.04 | 0.55 | 3.58 | 3.33 |  | 5.29 |  | 64.09
404 | 011701003191 | 砌筑脚手架 (1)服务对象:砌筑 (2)搭设高度:3.6米以内 | m2 | 79.04 | 2.08 | 0.39 | 0.68 | 0.22 | 0.2 |  | 0.32 |  | 3.89
404.1 | 10117017 | 砌筑脚手架(里脚手架) | m2 | 79.04 | 2.08 | 0.39 | 0.68 | 0.22 | 0.2 |  | 0.32 |  | 3.89
装饰 | [13 empty] | 分项工程(17房屋建筑与装饰)
405 | 011701008191 | 外装饰吊篮 (1)电动吊篮提升质量0.63t | m2 | 74.5 | 43.62 | 0.03 | 19.74 | 4.38 | 4.07 |  | 6.46 |  | 78.3
405.1 | 10117023 | 装修脚手架(外装饰吊篮使用费 m2) | m2 | 74.5 | 1.97 |  | 16.67 | 1.29 | 1.2 |  | 1.9 |  | 23.03
405.2 | 10117024 | 装修脚手架(外装饰吊篮安拆费) | 台次 | 1 | 985.84 | 1.99 | 228.41 | 83.92 | 78.01 |  | 124.04 |  | 1502.21
405.3 | 10117025 | 装修脚手架(外装饰吊篮移位费) | 台次 | 4 | 529.35 |  |  | 36.53 | 33.95 |  | 53.98 |  | 653.81
金属结构工程 | [13 empty] | 分项工程(17房屋建筑与装饰)
二次搬运 | [13 empty] | 分项工程(17房屋建筑与装饰)
406 | 011708001331 | 二次搬运 (1)搬运内容:砖砌块、碎石、砂、土（粘土膏）、钢筋、水泥（水泥及加气混凝土砌筑专用砂浆胶结料）、涂料（腻子及外墙涂料）、胶合板材、各种方板材、门窗、瓦、金属面板 (2)搬运距离:每向上4层楼 | 项 | 1 | 3868.28 | 38.79 |  | 269.71 | 250.36 |  | 398.27 |  | 4825.41
406.1 | 10117103T | 垂直运输工程(人工搬运 砖砌块 每上4层楼 ) | m3 | 12.55 | 91.47 | 1.84 |  | 6.44 | 5.99 |  | 9.52 |  | 115.26
406.2 | 10117103T | 垂直运输工程(人工搬运 碎石 每上4层楼 ) | m3 | 1.67 | 91.47 | 1.84 |  | 6.44 | 5.99 |  | 9.52 |  | 115.26
406.3 | 10117103T | 垂直运输工程(人工搬运 砂 每上4层楼 ) | m3 | 5.84 | 91.47 | 1.84 |  | 6.44 | 5.99 |  | 9.52 |  | 115.26
406.4 | 10117103T | 垂直运输工程(人工搬运 土 每上4层楼 ) | m3 | 0.09 | 91.47 | 1.84 |  | 6.44 | 5.99 |  | 9.52 |  | 115.26
单价措施项目清单综合单价分析表
工程名称：尤溪县西城镇西城新村人居环境改善提升项目（一期） | [11 empty] | 第98页 共152页
序号 | 项目编码 | 项目名称及特征描述 | 单位 | 工程量 | 综合单价组成(元) | [7 empty] | 综合单价 (元)
[5 empty] | 人工费 | 材料费 | 施工机具使用费 | 企业管理费 | 利润 | 规费 | 税金
406.5 | 10117104T | 垂直运输工程(人工搬运 钢筋 每上4层楼) | t | 0.485 | 217.75 | 0.44 |  | 15.06 | 14 |  | 22.25 |  | 269.5
406.6 | 10117104T | 垂直运输工程(人工搬运 水泥 每上4层楼) | t | 3.195 | 217.75 | 0.44 |  | 15.06 | 14 |  | 22.25 |  | 269.5
406.7 | 10117104T | 垂直运输工程(人工搬运 涂料 每上4层楼) | t | 0.211 | 217.75 | 0.44 |  | 15.06 | 14 |  | 22.25 |  | 269.5
406.8 | 10117107T | 垂直运输工程(人工搬运 胶合板材 每上4层楼) | m2 | 7.42 | 5.8 |  |  | 0.4 | 0.37 |  | 0.59 |  | 7.16
406.9 | 10117109T | 垂直运输工程(人工搬运 各种方板材 每上4层楼) | m3 | 0.08 | 104.05 |  |  | 7.18 | 6.67 |  | 10.61 |  | 128.51
406.10 | 10117110T | 垂直运输工程(人工搬运 门窗 每上4层楼) | m2 | 3.6 | 2.33 |  |  | 0.16 | 0.15 |  | 0.24 |  | 2.88
406.11 | 10117106T | 垂直运输工程(人工搬运 瓦 每上4层楼) | m2 | 138.2 | 5.8 |  |  | 0.4 | 0.37 |  | 0.59 |  | 7.16
406.12 | 10117108T | 垂直运输工程(人工搬运 各种金属面板 每上4层楼) | m2 | 34.3 | 9.23 |  |  | 0.64 | 0.59 |  | 0.94 |  | 11.4
407 | 011708001332 | 二次搬运 (1)搬运内容:拆除垃圾 (2)搬运距离:每向下4层楼 | 项 | 1 | 835.79 | 4.38 |  | 57.98 | 53.91 |  | 85.66 |  | 1037.72
407.1 | 10117113T | 垂直运输工程(人工搬运 垃圾每向下4层楼) | m3 | 6.35 | 131.62 | 0.69 |  | 9.13 | 8.49 |  | 13.49 |  | 163.42
B类型-4（B7-09、B7-11） | [13 empty] | 单位工程(17房屋建筑与装饰)
一般土建 | [13 empty] | 分项工程(17房屋建筑与装饰)
408 | 011702002180 | 柱模板 (1)支撑高度:3.6米以内 (2)构件形状:矩形柱 | m2 | 13.2 | 37.75 | 22.01 | 0.87 | 4.18 | 3.89 |  | 6.18 |  | 74.88
408.1 | 10117045 | 现浇混凝土胶合板模板(柱 独立矩形柱) | m2 | 13.2 | 37.75 | 22.01 | 0.87 | 4.18 | 3.89 |  | 6.18 |  | 74.88
409 | 011702003192 | 构造柱模板 (1)支撑高度:3.6米以内 | m2 | 7.28 | 51.48 | 23.54 | 0.87 | 5.24 | 4.87 |  | 7.74 |  | 93.74
409.1 | 10117048 | 现浇混凝土胶合板模板(柱 构造柱) | m2 | 7.28 | 51.48 | 23.54 | 0.87 | 5.24 | 4.87 |  | 7.74 |  | 93.74
410 | 011702025192 | 其他现浇构件模板 (1)构件类型: 压顶 | m2 | 19.7 | 36.3 | 15.04 | 0.55 | 3.58 | 3.33 |  | 5.29 |  | 64.09
410.1 | 10117070 | 现浇混凝土胶合板模板(其他构件 压顶) | m2 | 19.7 | 36.3 | 15.04 | 0.55 | 3.58 | 3.33 |  | 5.29 |  | 64.09
411 | 011701003192 | 砌筑脚手架 (1)服务对象:砌筑 (2)搭设高度:3.6米以内 | m2 | 126.98 | 2.08 | 0.39 | 0.68 | 0.22 | 0.2 |  | 0.32 |  | 3.89
411.1 | 10117017 | 砌筑脚手架(里脚手架) | m2 | 126.98 | 2.08 | 0.39 | 0.68 | 0.22 | 0.2 |  | 0.32 |  | 3.89
单价措施项目清单综合单价分析表
工程名称：尤溪县西城镇西城新村人居环境改善提升项目（一期） | [11 empty] | 第99页 共152页
序号 | 项目编码 | 项目名称及特征描述 | 单位 | 工程量 | 综合单价组成(元) | [7 empty] | 综合单价 (元)
[5 empty] | 人工费 | 材料费 | 施工机具使用费 | 企业管理费 | 利润 | 规费 | 税金
装饰 | [13 empty] | 分项工程(17房屋建筑与装饰)
412 | 011701008192 | 外装饰吊篮 (1)电动吊篮提升质量0.63t | m2 | 112.03 | 29.67 | 0.02 | 18.71 | 3.34 | 3.11 |  | 4.93 |  | 59.78
412.1 | 10117023 | 装修脚手架(外装饰吊篮使用费 m2) | m2 | 112.03 | 1.97 |  | 16.67 | 1.29 | 1.2 |  | 1.9 |  | 23.03
412.2 | 10117024 | 装修脚手架(外装饰吊篮安拆费) | 台次 | 1 | 985.84 | 1.99 | 228.41 | 83.92 | 78.01 |  | 124.04 |  | 1502.21
412.3 | 10117025 | 装修脚手架(外装饰吊篮移位费) | 台次 | 4 | 529.35 |  |  | 36.53 | 33.95 |  | 53.98 |  | 653.81
金属结构工程 | [13 empty] | 分项工程(17房屋建筑与装饰)
二次搬运 | [13 empty] | 分项工程(17房屋建筑与装饰)
413 | 011708001333 | 二次搬运 (1)搬运内容:砖砌块、碎石、砂、土（粘土膏）、钢筋、水泥（水泥及加气混凝土砌筑专用砂浆胶结料）、涂料（腻子及外墙涂料）、胶合板材、各种方板材、门窗、瓦、金属面板 (2)搬运距离:每向上4层楼 | 项 | 1 | 7172.17 | 75.08 |  | 500.25 | 464.44 |  | 738.79 |  | 8950.76
413.1 | 10117103T | 垂直运输工程(人工搬运 砖砌块 每上4层楼 ) | m3 | 24.33 | 91.47 | 1.84 |  | 6.44 | 5.99 |  | 9.52 |  | 115.26
413.2 | 10117103T | 垂直运输工程(人工搬运 碎石 每上4层楼 ) | m3 | 3 | 91.47 | 1.84 |  | 6.44 | 5.99 |  | 9.52 |  | 115.26
413.3 | 10117103T | 垂直运输工程(人工搬运 砂 每上4层楼 ) | m3 | 11.52 | 91.47 | 1.84 |  | 6.44 | 5.99 |  | 9.52 |  | 115.26
413.4 | 10117103T | 垂直运输工程(人工搬运 土 每上4层楼 ) | m3 | 0.25 | 91.47 | 1.84 |  | 6.44 | 5.99 |  | 9.52 |  | 115.26
413.5 | 10117104T | 垂直运输工程(人工搬运 钢筋 每上4层楼) | t | 0.827 | 217.75 | 0.44 |  | 15.06 | 14 |  | 22.25 |  | 269.5
413.6 | 10117104T | 垂直运输工程(人工搬运 水泥 每上4层楼) | t | 5.986 | 217.75 | 0.44 |  | 15.06 | 14 |  | 22.25 |  | 269.5
413.7 | 10117104T | 垂直运输工程(人工搬运 涂料 每上4层楼) | t | 0.319 | 217.75 | 0.44 |  | 15.06 | 14 |  | 22.25 |  | 269.5
413.8 | 10117107T | 垂直运输工程(人工搬运 胶合板材 每上4层楼) | m2 | 12.94 | 5.8 |  |  | 0.4 | 0.37 |  | 0.59 |  | 7.16
413.9 | 10117109T | 垂直运输工程(人工搬运 各种方板材 每上4层楼) | m3 | 0.12 | 104.05 |  |  | 7.18 | 6.67 |  | 10.61 |  | 128.51
413.10 | 10117110T | 垂直运输工程(人工搬运 门窗 每上4层楼) | m2 | 6.84 | 2.33 |  |  | 0.16 | 0.15 |  | 0.24 |  | 2.88
413.11 | 10117106T | 垂直运输工程(人工搬运 瓦 每上4层楼) | m2 | 255.99 | 5.8 |  |  | 0.4 | 0.37 |  | 0.59 |  | 7.16
413.12 | 10117108T | 垂直运输工程(人工搬运 各种金属面板 每上4层楼) | m2 | 49.24 | 9.23 |  |  | 0.64 | 0.59 |  | 0.94 |  | 11.4
414 | 011708001334 | 二次搬运 (1)搬运内容:拆除垃圾 | 项 | 1 | 835.79 | 4.38 |  | 57.98 | 53.91 |  | 85.66 |  | 1037.72
单价措施项目清单综合单价分析表
工程名称：尤溪县西城镇西城新村人居环境改善提升项目（一期） | [11 empty] | 第100页 共152页
序号 | 项目编码 | 项目名称及特征描述 | 单位 | 工程量 | 综合单价组成(元) | [7 empty] | 综合单价 (元)
[5 empty] | 人工费 | 材料费 | 施工机具使用费 | 企业管理费 | 利润 | 规费 | 税金
|  | (2)搬运距离:每向下4层楼 |  | 0
414.1 | 10117113T | 垂直运输工程(人工搬运 垃圾每向下4层楼) | m3 | 6.35 | 131.62 | 0.69 |  | 9.13 | 8.49 |  | 13.49 |  | 163.42
B类型-4（B7-13、B7-15） | [13 empty] | 单位工程(17房屋建筑与装饰)
一般土建 | [13 empty] | 分项工程(17房屋建筑与装饰)
415 | 011702002181 | 柱模板 (1)支撑高度:3.6米以内 (2)构件形状:矩形柱 | m2 | 13.2 | 37.75 | 22.01 | 0.87 | 4.18 | 3.89 |  | 6.18 |  | 74.88
415.1 | 10117045 | 现浇混凝土胶合板模板(柱 独立矩形柱) | m2 | 13.2 | 37.75 | 22.01 | 0.87 | 4.18 | 3.89 |  | 6.18 |  | 74.88
416 | 011702003193 | 构造柱模板 (1)支撑高度:3.6米以内 | m2 | 7.28 | 51.48 | 23.54 | 0.87 | 5.24 | 4.87 |  | 7.74 |  | 93.74
416.1 | 10117048 | 现浇混凝土胶合板模板(柱 构造柱) | m2 | 7.28 | 51.48 | 23.54 | 0.87 | 5.24 | 4.87 |  | 7.74 |  | 93.74
417 | 011702025193 | 其他现浇构件模板 (1)构件类型: 压顶 | m2 | 19.7 | 36.3 | 15.04 | 0.55 | 3.58 | 3.33 |  | 5.29 |  | 64.09
417.1 | 10117070 | 现浇混凝土胶合板模板(其他构件 压顶) | m2 | 19.7 | 36.3 | 15.04 | 0.55 | 3.58 | 3.33 |  | 5.29 |  | 64.09
418 | 011701003193 | 砌筑脚手架 (1)服务对象:砌筑 (2)搭设高度:3.6米以内 | m2 | 126.98 | 2.08 | 0.39 | 0.68 | 0.22 | 0.2 |  | 0.32 |  | 3.89
418.1 | 10117017 | 砌筑脚手架(里脚手架) | m2 | 126.98 | 2.08 | 0.39 | 0.68 | 0.22 | 0.2 |  | 0.32 |  | 3.89
装饰 | [13 empty] | 分项工程(17房屋建筑与装饰)
419 | 011701008193 | 外装饰吊篮 (1)电动吊篮提升质量0.63t | m2 | 112.03 | 29.67 | 0.02 | 18.71 | 3.34 | 3.11 |  | 4.93 |  | 59.78
419.1 | 10117023 | 装修脚手架(外装饰吊篮使用费 m2) | m2 | 112.03 | 1.97 |  | 16.67 | 1.29 | 1.2 |  | 1.9 |  | 23.03
419.2 | 10117024 | 装修脚手架(外装饰吊篮安拆费) | 台次 | 1 | 985.84 | 1.99 | 228.41 | 83.92 | 78.01 |  | 124.04 |  | 1502.21
419.3 | 10117025 | 装修脚手架(外装饰吊篮移位费) | 台次 | 4 | 529.35 |  |  | 36.53 | 33.95 |  | 53.98 |  | 653.81
金属结构工程 | [13 empty] | 分项工程(17房屋建筑与装饰)
二次搬运 | [13 empty] | 分项工程(17房屋建筑与装饰)
420 | 011708001335 | 二次搬运 (1)搬运内容:砖砌块、碎石、砂、土（粘土膏）、钢 | 项 | 1 | 7172.17 | 75.08 |  | 500.25 | 464.44 |  | 738.79 |  | 8950.76
单价措施项目清单综合单价分析表
工程名称：尤溪县西城镇西城新村人居环境改善提升项目（一期） | [11 empty] | 第101页 共152页
序号 | 项目编码 | 项目名称及特征描述 | 单位 | 工程量 | 综合单价组成(元) | [7 empty] | 综合单价 (元)
[5 empty] | 人工费 | 材料费 | 施工机具使用费 | 企业管理费 | 利润 | 规费 | 税金
|  | 筋、水泥（水泥及加气混凝土砌筑专用砂浆胶结料）、涂料（腻子及外墙涂料）、胶合板材、各种方板材、门窗、瓦、金属面板 (2)搬运距离:每向上4层楼 |  | 0
420.1 | 10117103T | 垂直运输工程(人工搬运 砖砌块 每上4层楼 ) | m3 | 24.33 | 91.47 | 1.84 |  | 6.44 | 5.99 |  | 9.52 |  | 115.26
420.2 | 10117103T | 垂直运输工程(人工搬运 碎石 每上4层楼 ) | m3 | 3 | 91.47 | 1.84 |  | 6.44 | 5.99 |  | 9.52 |  | 115.26
420.3 | 10117103T | 垂直运输工程(人工搬运 砂 每上4层楼 ) | m3 | 11.52 | 91.47 | 1.84 |  | 6.44 | 5.99 |  | 9.52 |  | 115.26
420.4 | 10117103T | 垂直运输工程(人工搬运 土 每上4层楼 ) | m3 | 0.25 | 91.47 | 1.84 |  | 6.44 | 5.99 |  | 9.52 |  | 115.26
420.5 | 10117104T | 垂直运输工程(人工搬运 钢筋 每上4层楼) | t | 0.827 | 217.75 | 0.44 |  | 15.06 | 14 |  | 22.25 |  | 269.5
420.6 | 10117104T | 垂直运输工程(人工搬运 水泥 每上4层楼) | t | 5.986 | 217.75 | 0.44 |  | 15.06 | 14 |  | 22.25 |  | 269.5
420.7 | 10117104T | 垂直运输工程(人工搬运 涂料 每上4层楼) | t | 0.319 | 217.75 | 0.44 |  | 15.06 | 14 |  | 22.25 |  | 269.5
420.8 | 10117107T | 垂直运输工程(人工搬运 胶合板材 每上4层楼) | m2 | 12.94 | 5.8 |  |  | 0.4 | 0.37 |  | 0.59 |  | 7.16
420.9 | 10117109T | 垂直运输工程(人工搬运 各种方板材 每上4层楼) | m3 | 0.12 | 104.05 |  |  | 7.18 | 6.67 |  | 10.61 |  | 128.51
420.10 | 10117110T | 垂直运输工程(人工搬运 门窗 每上4层楼) | m2 | 6.84 | 2.33 |  |  | 0.16 | 0.15 |  | 0.24 |  | 2.88
420.11 | 10117106T | 垂直运输工程(人工搬运 瓦 每上4层楼) | m2 | 255.99 | 5.8 |  |  | 0.4 | 0.37 |  | 0.59 |  | 7.16
420.12 | 10117108T | 垂直运输工程(人工搬运 各种金属面板 每上4层楼) | m2 | 49.24 | 9.23 |  |  | 0.64 | 0.59 |  | 0.94 |  | 11.4
421 | 011708001336 | 二次搬运 (1)搬运内容:拆除垃圾 (2)搬运距离:每向下4层楼 | 项 | 1 | 835.79 | 4.38 |  | 57.98 | 53.91 |  | 85.66 |  | 1037.72
421.1 | 10117113T | 垂直运输工程(人工搬运 垃圾每向下4层楼) | m3 | 6.35 | 131.62 | 0.69 |  | 9.13 | 8.49 |  | 13.49 |  | 163.42
B类型-4（B7-21、B7-23） | [13 empty] | 单位工程(17房屋建筑与装饰)
一般土建 | [13 empty] | 分项工程(17房屋建筑与装饰)
422 | 011702002182 | 柱模板 (1)支撑高度:3.6米以内 (2)构件形状:矩形柱 | m2 | 13.2 | 37.75 | 22.01 | 0.87 | 4.18 | 3.89 |  | 6.18 |  | 74.88
422.1 | 10117045 | 现浇混凝土胶合板模板(柱 独立矩形柱) | m2 | 13.2 | 37.75 | 22.01 | 0.87 | 4.18 | 3.89 |  | 6.18 |  | 74.88
423 | 011702003194 | 构造柱模板 (1)支撑高度:3.6米以内 | m2 | 7.28 | 51.48 | 23.54 | 0.87 | 5.24 | 4.87 |  | 7.74 |  | 93.74
单价措施项目清单综合单价分析表
工程名称：尤溪县西城镇西城新村人居环境改善提升项目（一期） | [11 empty] | 第102页 共152页
序号 | 项目编码 | 项目名称及特征描述 | 单位 | 工程量 | 综合单价组成(元) | [7 empty] | 综合单价 (元)
[5 empty] | 人工费 | 材料费 | 施工机具使用费 | 企业管理费 | 利润 | 规费 | 税金
423.1 | 10117048 | 现浇混凝土胶合板模板(柱 构造柱) | m2 | 7.28 | 51.48 | 23.54 | 0.87 | 5.24 | 4.87 |  | 7.74 |  | 93.74
424 | 011702025194 | 其他现浇构件模板 (1)构件类型: 压顶 | m2 | 19.7 | 36.3 | 15.04 | 0.55 | 3.58 | 3.33 |  | 5.29 |  | 64.09
424.1 | 10117070 | 现浇混凝土胶合板模板(其他构件 压顶) | m2 | 19.7 | 36.3 | 15.04 | 0.55 | 3.58 | 3.33 |  | 5.29 |  | 64.09
425 | 011701003194 | 砌筑脚手架 (1)服务对象:砌筑 (2)搭设高度:3.6米以内 | m2 | 126.98 | 2.08 | 0.39 | 0.68 | 0.22 | 0.2 |  | 0.32 |  | 3.89
425.1 | 10117017 | 砌筑脚手架(里脚手架) | m2 | 126.98 | 2.08 | 0.39 | 0.68 | 0.22 | 0.2 |  | 0.32 |  | 3.89
装饰 | [13 empty] | 分项工程(17房屋建筑与装饰)
426 | 011701008194 | 外装饰吊篮 (1)电动吊篮提升质量0.63t | m2 | 112.03 | 29.67 | 0.02 | 18.71 | 3.34 | 3.11 |  | 4.93 |  | 59.78
426.1 | 10117023 | 装修脚手架(外装饰吊篮使用费 m2) | m2 | 112.03 | 1.97 |  | 16.67 | 1.29 | 1.2 |  | 1.9 |  | 23.03
426.2 | 10117024 | 装修脚手架(外装饰吊篮安拆费) | 台次 | 1 | 985.84 | 1.99 | 228.41 | 83.92 | 78.01 |  | 124.04 |  | 1502.21
426.3 | 10117025 | 装修脚手架(外装饰吊篮移位费) | 台次 | 4 | 529.35 |  |  | 36.53 | 33.95 |  | 53.98 |  | 653.81
金属结构工程 | [13 empty] | 分项工程(17房屋建筑与装饰)
二次搬运 | [13 empty] | 分项工程(17房屋建筑与装饰)
427 | 011708001337 | 二次搬运 (1)搬运内容:砖砌块、碎石、砂、土（粘土膏）、钢筋、水泥（水泥及加气混凝土砌筑专用砂浆胶结料）、涂料（腻子及外墙涂料）、胶合板材、各种方板材、门窗、瓦、金属面板 (2)搬运距离:每向上4层楼 | 项 | 1 | 7172.17 | 75.08 |  | 500.25 | 464.44 |  | 738.79 |  | 8950.76
427.1 | 10117103T | 垂直运输工程(人工搬运 砖砌块 每上4层楼 ) | m3 | 24.33 | 91.47 | 1.84 |  | 6.44 | 5.99 |  | 9.52 |  | 115.26
427.2 | 10117103T | 垂直运输工程(人工搬运 碎石 每上4层楼 ) | m3 | 3 | 91.47 | 1.84 |  | 6.44 | 5.99 |  | 9.52 |  | 115.26
427.3 | 10117103T | 垂直运输工程(人工搬运 砂 每上4层楼 ) | m3 | 11.52 | 91.47 | 1.84 |  | 6.44 | 5.99 |  | 9.52 |  | 115.26
427.4 | 10117103T | 垂直运输工程(人工搬运 土 每上4层楼 ) | m3 | 0.25 | 91.47 | 1.84 |  | 6.44 | 5.99 |  | 9.52 |  | 115.26
427.5 | 10117104T | 垂直运输工程(人工搬运 钢筋 每上4层楼) | t | 0.827 | 217.75 | 0.44 |  | 15.06 | 14 |  | 22.25 |  | 269.5
427.6 | 10117104T | 垂直运输工程(人工搬运 水泥 每上4层楼) | t | 5.986 | 217.75 | 0.44 |  | 15.06 | 14 |  | 22.25 |  | 269.5
单价措施项目清单综合单价分析表
工程名称：尤溪县西城镇西城新村人居环境改善提升项目（一期） | [11 empty] | 第103页 共152页
序号 | 项目编码 | 项目名称及特征描述 | 单位 | 工程量 | 综合单价组成(元) | [7 empty] | 综合单价 (元)
[5 empty] | 人工费 | 材料费 | 施工机具使用费 | 企业管理费 | 利润 | 规费 | 税金
427.7 | 10117104T | 垂直运输工程(人工搬运 涂料 每上4层楼) | t | 0.319 | 217.75 | 0.44 |  | 15.06 | 14 |  | 22.25 |  | 269.5
427.8 | 10117107T | 垂直运输工程(人工搬运 胶合板材 每上4层楼) | m2 | 12.94 | 5.8 |  |  | 0.4 | 0.37 |  | 0.59 |  | 7.16
427.9 | 10117109T | 垂直运输工程(人工搬运 各种方板材 每上4层楼) | m3 | 0.12 | 104.05 |  |  | 7.18 | 6.67 |  | 10.61 |  | 128.51
427.10 | 10117110T | 垂直运输工程(人工搬运 门窗 每上4层楼) | m2 | 6.84 | 2.33 |  |  | 0.16 | 0.15 |  | 0.24 |  | 2.88
427.11 | 10117106T | 垂直运输工程(人工搬运 瓦 每上4层楼) | m2 | 255.99 | 5.8 |  |  | 0.4 | 0.37 |  | 0.59 |  | 7.16
427.12 | 10117108T | 垂直运输工程(人工搬运 各种金属面板 每上4层楼) | m2 | 49.24 | 9.23 |  |  | 0.64 | 0.59 |  | 0.94 |  | 11.4
428 | 011708001338 | 二次搬运 (1)搬运内容:拆除垃圾 (2)搬运距离:每向下4层楼 | 项 | 1 | 835.79 | 4.38 |  | 57.98 | 53.91 |  | 85.66 |  | 1037.72
428.1 | 10117113T | 垂直运输工程(人工搬运 垃圾每向下4层楼) | m3 | 6.35 | 131.62 | 0.69 |  | 9.13 | 8.49 |  | 13.49 |  | 163.42
C类型-1（C7-01、C7-03）@ | [13 empty] | 单位工程(17房屋建筑与装饰)
一般土建 | [13 empty] | 分项工程(17房屋建筑与装饰)
429 | 011702002183 | 柱模板 (1)支撑高度:3.6米以内 (2)构件形状:矩形柱 | m2 | 10.56 | 37.75 | 22.01 | 0.87 | 4.18 | 3.89 |  | 6.18 |  | 74.88
429.1 | 10117045 | 现浇混凝土胶合板模板(柱 独立矩形柱) | m2 | 10.56 | 37.75 | 22.01 | 0.87 | 4.18 | 3.89 |  | 6.18 |  | 74.88
430 | 011702003195 | 构造柱模板 (1)支撑高度:3.6米以内 | m2 | 16.73 | 51.48 | 23.54 | 0.87 | 5.24 | 4.87 |  | 7.74 |  | 93.74
430.1 | 10117048 | 现浇混凝土胶合板模板(柱 构造柱) | m2 | 16.73 | 51.48 | 23.54 | 0.87 | 5.24 | 4.87 |  | 7.74 |  | 93.74
431 | 011702025195 | 其他现浇构件模板 (1)构件类型: 压顶 | m2 | 21.65 | 36.3 | 15.04 | 0.55 | 3.58 | 3.33 |  | 5.29 |  | 64.09
431.1 | 10117070 | 现浇混凝土胶合板模板(其他构件 压顶) | m2 | 21.65 | 36.3 | 15.04 | 0.55 | 3.58 | 3.33 |  | 5.29 |  | 64.09
432 | 011701003195 | 砌筑脚手架 (1)服务对象:砌筑 (2)搭设高度:3.6米以内 | m2 | 151.23 | 2.08 | 0.39 | 0.68 | 0.22 | 0.2 |  | 0.32 |  | 3.89
432.1 | 10117017 | 砌筑脚手架(里脚手架) | m2 | 151.23 | 2.08 | 0.39 | 0.68 | 0.22 | 0.2 |  | 0.32 |  | 3.89
装饰 | [13 empty] | 分项工程(17房屋建筑与装饰)
433 | 011701008195 | 外装饰吊篮 | m2 | 127.6 | 26.29 | 0.02 | 18.46 | 3.09 | 2.88 |  | 4.56 |  | 55.3
单价措施项目清单综合单价分析表
工程名称：尤溪县西城镇西城新村人居环境改善提升项目（一期） | [11 empty] | 第104页 共152页
序号 | 项目编码 | 项目名称及特征描述 | 单位 | 工程量 | 综合单价组成(元) | [7 empty] | 综合单价 (元)
[5 empty] | 人工费 | 材料费 | 施工机具使用费 | 企业管理费 | 利润 | 规费 | 税金
|  | (1)电动吊篮提升质量0.63t |  | 0
433.1 | 10117023 | 装修脚手架(外装饰吊篮使用费 m2) | m2 | 127.6 | 1.97 |  | 16.67 | 1.29 | 1.2 |  | 1.9 |  | 23.03
433.2 | 10117024 | 装修脚手架(外装饰吊篮安拆费) | 台次 | 1 | 985.84 | 1.99 | 228.41 | 83.92 | 78.01 |  | 124.04 |  | 1502.21
433.3 | 10117025 | 装修脚手架(外装饰吊篮移位费) | 台次 | 4 | 529.35 |  |  | 36.53 | 33.95 |  | 53.98 |  | 653.81
金属结构工程 | [13 empty] | 分项工程(17房屋建筑与装饰)
二次搬运 | [13 empty] | 分项工程(17房屋建筑与装饰)
434 | 011708001339 | 二次搬运 (1)搬运内容:砖砌块、碎石、砂、土（粘土膏）、钢筋、水泥（水泥及加气混凝土砌筑专用砂浆胶结料）、涂料（腻子及外墙涂料）、胶合板材、各种方板材、门窗、瓦、金属面板 (2)搬运距离:每向上4层楼 | 项 | 1 | 8290.52 | 82.07 |  | 577.95 | 536.46 |  | 853.43 |  | 10340.42
434.1 | 10117103T | 垂直运输工程(人工搬运 砖砌块 每上4层楼 ) | m3 | 25.66 | 91.47 | 1.84 |  | 6.44 | 5.99 |  | 9.52 |  | 115.26
434.2 | 10117103T | 垂直运输工程(人工搬运 碎石 每上4层楼 ) | m3 | 3.94 | 91.47 | 1.84 |  | 6.44 | 5.99 |  | 9.52 |  | 115.26
434.3 | 10117103T | 垂直运输工程(人工搬运 砂 每上4层楼 ) | m3 | 12.83 | 91.47 | 1.84 |  | 6.44 | 5.99 |  | 9.52 |  | 115.26
434.4 | 10117103T | 垂直运输工程(人工搬运 土 每上4层楼 ) | m3 | 0.25 | 91.47 | 1.84 |  | 6.44 | 5.99 |  | 9.52 |  | 115.26
434.5 | 10117104T | 垂直运输工程(人工搬运 钢筋 每上4层楼) | t | 0.897 | 217.75 | 0.44 |  | 15.06 | 14 |  | 22.25 |  | 269.5
434.6 | 10117104T | 垂直运输工程(人工搬运 水泥 每上4层楼) | t | 6.794 | 217.75 | 0.44 |  | 15.06 | 14 |  | 22.25 |  | 269.5
434.7 | 10117104T | 垂直运输工程(人工搬运 涂料 每上4层楼) | t | 0.359 | 217.75 | 0.44 |  | 15.06 | 14 |  | 22.25 |  | 269.5
434.8 | 10117107T | 垂直运输工程(人工搬运 胶合板材 每上4层楼) | m2 | 15.59 | 5.8 |  |  | 0.4 | 0.37 |  | 0.59 |  | 7.16
434.9 | 10117109T | 垂直运输工程(人工搬运 各种方板材 每上4层楼) | m3 | 0.19 | 104.05 |  |  | 7.18 | 6.67 |  | 10.61 |  | 128.51
434.10 | 10117110T | 垂直运输工程(人工搬运 门窗 每上4层楼) | m2 | 6.96 | 2.33 |  |  | 0.16 | 0.15 |  | 0.24 |  | 2.88
434.11 | 10117106T | 垂直运输工程(人工搬运 瓦 每上4层楼) | m2 | 329.52 | 5.8 |  |  | 0.4 | 0.37 |  | 0.59 |  | 7.16
434.12 | 10117108T | 垂直运输工程(人工搬运 各种金属面板 每上4层楼) | m2 | 64.58 | 9.23 |  |  | 0.64 | 0.59 |  | 0.94 |  | 11.4
第八排 | [13 empty] | 单项工程(17房屋建筑与装饰)
B类型-2（B8-13）~ | [13 empty] | 单位工程(17房屋建筑与装饰)
一般土建 | [13 empty] | 分项工程(17房屋建筑与装饰)
单价措施项目清单综合单价分析表
工程名称：尤溪县西城镇西城新村人居环境改善提升项目（一期） | [11 empty] | 第105页 共152页
序号 | 项目编码 | 项目名称及特征描述 | 单位 | 工程量 | 综合单价组成(元) | [7 empty] | 综合单价 (元)
[5 empty] | 人工费 | 材料费 | 施工机具使用费 | 企业管理费 | 利润 | 规费 | 税金
435 | 011702002208 | 柱模板 (1)支撑高度:3.6米以内 (2)构件形状:矩形柱 | m2 | 5.28 | 37.75 | 22.01 | 0.87 | 4.18 | 3.89 |  | 6.18 |  | 74.88
435.1 | 10117045 | 现浇混凝土胶合板模板(柱 独立矩形柱) | m2 | 5.28 | 37.75 | 22.01 | 0.87 | 4.18 | 3.89 |  | 6.18 |  | 74.88
436 | 011702003220 | 构造柱模板 (1)支撑高度:3.6米以内 | m2 | 4.86 | 51.48 | 23.54 | 0.87 | 5.24 | 4.87 |  | 7.74 |  | 93.74
436.1 | 10117048 | 现浇混凝土胶合板模板(柱 构造柱) | m2 | 4.86 | 51.48 | 23.54 | 0.87 | 5.24 | 4.87 |  | 7.74 |  | 93.74
437 | 011702025220 | 其他现浇构件模板 (1)构件类型: 压顶 | m2 | 12.36 | 36.3 | 15.04 | 0.55 | 3.58 | 3.33 |  | 5.29 |  | 64.09
437.1 | 10117070 | 现浇混凝土胶合板模板(其他构件 压顶) | m2 | 12.36 | 36.3 | 15.04 | 0.55 | 3.58 | 3.33 |  | 5.29 |  | 64.09
438 | 011701003220 | 砌筑脚手架 (1)服务对象:砌筑 (2)搭设高度:3.6米以内 | m2 | 134.66 | 2.08 | 0.39 | 0.68 | 0.22 | 0.2 |  | 0.32 |  | 3.89
438.1 | 10117017 | 砌筑脚手架(里脚手架) | m2 | 134.66 | 2.08 | 0.39 | 0.68 | 0.22 | 0.2 |  | 0.32 |  | 3.89
装饰 | [13 empty] | 分项工程(17房屋建筑与装饰)
439 | 011701008220 | 外装饰吊篮 (1)电动吊篮提升质量0.63t | m2 | 83.38 | 39.19 | 0.02 | 19.41 | 4.05 | 3.76 |  | 5.98 |  | 72.41
439.1 | 10117023 | 装修脚手架(外装饰吊篮使用费 m2) | m2 | 83.38 | 1.97 |  | 16.67 | 1.29 | 1.2 |  | 1.9 |  | 23.03
439.2 | 10117024 | 装修脚手架(外装饰吊篮安拆费) | 台次 | 1 | 985.84 | 1.99 | 228.41 | 83.92 | 78.01 |  | 124.04 |  | 1502.21
439.3 | 10117025 | 装修脚手架(外装饰吊篮移位费) | 台次 | 4 | 529.35 |  |  | 36.53 | 33.95 |  | 53.98 |  | 653.81
金属结构工程 | [13 empty] | 分项工程(17房屋建筑与装饰)
二次搬运 | [13 empty] | 分项工程(17房屋建筑与装饰)
440 | 011708001388 | 二次搬运 (1)搬运内容:砖砌块、碎石、砂、土（粘土膏）、钢筋、水泥（水泥及加气混凝土砌筑专用砂浆胶结料）、涂料（腻子及外墙涂料）、胶合板材、各种方板材、门窗、瓦、金属面板 (2)搬运距离:每向上4层楼 | 项 | 1 | 4370.66 | 46.66 |  | 304.93 | 283.11 |  | 450.32 |  | 5455.7
440.1 | 10117103T | 垂直运输工程(人工搬运 砖砌块 每上4层楼 ) | m3 | 15.73 | 91.47 | 1.84 |  | 6.44 | 5.99 |  | 9.52 |  | 115.26
单价措施项目清单综合单价分析表
工程名称：尤溪县西城镇西城新村人居环境改善提升项目（一期） | [11 empty] | 第106页 共152页
序号 | 项目编码 | 项目名称及特征描述 | 单位 | 工程量 | 综合单价组成(元) | [7 empty] | 综合单价 (元)
[5 empty] | 人工费 | 材料费 | 施工机具使用费 | 企业管理费 | 利润 | 规费 | 税金
440.2 | 10117103T | 垂直运输工程(人工搬运 碎石 每上4层楼 ) | m3 | 1.72 | 91.47 | 1.84 |  | 6.44 | 5.99 |  | 9.52 |  | 115.26
440.3 | 10117103T | 垂直运输工程(人工搬运 砂 每上4层楼 ) | m3 | 6.75 | 91.47 | 1.84 |  | 6.44 | 5.99 |  | 9.52 |  | 115.26
440.4 | 10117103T | 垂直运输工程(人工搬运 土 每上4层楼 ) | m3 | 0.11 | 91.47 | 1.84 |  | 6.44 | 5.99 |  | 9.52 |  | 115.26
440.5 | 10117104T | 垂直运输工程(人工搬运 钢筋 每上4层楼) | t | 0.502 | 217.75 | 0.44 |  | 15.06 | 14 |  | 22.25 |  | 269.5
440.6 | 10117104T | 垂直运输工程(人工搬运 水泥 每上4层楼) | t | 3.652 | 217.75 | 0.44 |  | 15.06 | 14 |  | 22.25 |  | 269.5
440.7 | 10117104T | 垂直运输工程(人工搬运 涂料 每上4层楼) | t | 0.24 | 217.75 | 0.44 |  | 15.06 | 14 |  | 22.25 |  | 269.5
440.8 | 10117107T | 垂直运输工程(人工搬运 胶合板材 每上4层楼) | m2 | 7.55 | 5.8 |  |  | 0.4 | 0.37 |  | 0.59 |  | 7.16
440.9 | 10117109T | 垂直运输工程(人工搬运 各种方板材 每上4层楼) | m3 | 0.08 | 104.05 |  |  | 7.18 | 6.67 |  | 10.61 |  | 128.51
440.10 | 10117110T | 垂直运输工程(人工搬运 门窗 每上4层楼) | m2 | 2.7 | 2.33 |  |  | 0.16 | 0.15 |  | 0.24 |  | 2.88
440.11 | 10117106T | 垂直运输工程(人工搬运 瓦 每上4层楼) | m2 | 140.24 | 5.8 |  |  | 0.4 | 0.37 |  | 0.59 |  | 7.16
440.12 | 10117108T | 垂直运输工程(人工搬运 各种金属面板 每上4层楼) | m2 | 34.5 | 9.23 |  |  | 0.64 | 0.59 |  | 0.94 |  | 11.4
441 | 011708001389 | 二次搬运 (1)搬运内容:拆除垃圾 (2)搬运距离:每向下4层楼 | 项 | 1 | 418.55 | 2.19 |  | 29.03 | 27 |  | 42.9 |  | 519.68
441.1 | 10117113T | 垂直运输工程(人工搬运 垃圾每向下4层楼) | m3 | 3.18 | 131.62 | 0.69 |  | 9.13 | 8.49 |  | 13.49 |  | 163.42
B类型-2（B8-17）~ | [13 empty] | 单位工程(17房屋建筑与装饰)
一般土建 | [13 empty] | 分项工程(17房屋建筑与装饰)
442 | 011702002209 | 柱模板 (1)支撑高度:3.6米以内 (2)构件形状:矩形柱 | m2 | 5.28 | 37.75 | 22.01 | 0.87 | 4.18 | 3.89 |  | 6.18 |  | 74.88
442.1 | 10117045 | 现浇混凝土胶合板模板(柱 独立矩形柱) | m2 | 5.28 | 37.75 | 22.01 | 0.87 | 4.18 | 3.89 |  | 6.18 |  | 74.88
443 | 011702003221 | 构造柱模板 (1)支撑高度:3.6米以内 | m2 | 4.86 | 51.48 | 23.54 | 0.87 | 5.24 | 4.87 |  | 7.74 |  | 93.74
443.1 | 10117048 | 现浇混凝土胶合板模板(柱 构造柱) | m2 | 4.86 | 51.48 | 23.54 | 0.87 | 5.24 | 4.87 |  | 7.74 |  | 93.74
444 | 011702025221 | 其他现浇构件模板 (1)构件类型: 压顶 | m2 | 12.36 | 36.3 | 15.04 | 0.55 | 3.58 | 3.33 |  | 5.29 |  | 64.09
444.1 | 10117070 | 现浇混凝土胶合板模板(其他构件 压顶) | m2 | 12.36 | 36.3 | 15.04 | 0.55 | 3.58 | 3.33 |  | 5.29 |  | 64.09
单价措施项目清单综合单价分析表
工程名称：尤溪县西城镇西城新村人居环境改善提升项目（一期） | [11 empty] | 第107页 共152页
序号 | 项目编码 | 项目名称及特征描述 | 单位 | 工程量 | 综合单价组成(元) | [7 empty] | 综合单价 (元)
[5 empty] | 人工费 | 材料费 | 施工机具使用费 | 企业管理费 | 利润 | 规费 | 税金
445 | 011701003221 | 砌筑脚手架 (1)服务对象:砌筑 (2)搭设高度:3.6米以内 | m2 | 134.66 | 2.08 | 0.39 | 0.68 | 0.22 | 0.2 |  | 0.32 |  | 3.89
445.1 | 10117017 | 砌筑脚手架(里脚手架) | m2 | 134.66 | 2.08 | 0.39 | 0.68 | 0.22 | 0.2 |  | 0.32 |  | 3.89
装饰 | [13 empty] | 分项工程(17房屋建筑与装饰)
446 | 011701008221 | 外装饰吊篮 (1)电动吊篮提升质量0.63t | m2 | 83.38 | 39.19 | 0.02 | 19.41 | 4.05 | 3.76 |  | 5.98 |  | 72.41
446.1 | 10117023 | 装修脚手架(外装饰吊篮使用费 m2) | m2 | 83.38 | 1.97 |  | 16.67 | 1.29 | 1.2 |  | 1.9 |  | 23.03
446.2 | 10117024 | 装修脚手架(外装饰吊篮安拆费) | 台次 | 1 | 985.84 | 1.99 | 228.41 | 83.92 | 78.01 |  | 124.04 |  | 1502.21
446.3 | 10117025 | 装修脚手架(外装饰吊篮移位费) | 台次 | 4 | 529.35 |  |  | 36.53 | 33.95 |  | 53.98 |  | 653.81
金属结构工程 | [13 empty] | 分项工程(17房屋建筑与装饰)
二次搬运 | [13 empty] | 分项工程(17房屋建筑与装饰)
447 | 011708001390 | 二次搬运 (1)搬运内容:砖砌块、碎石、砂、土（粘土膏）、钢筋、水泥（水泥及加气混凝土砌筑专用砂浆胶结料）、涂料（腻子及外墙涂料）、胶合板材、各种方板材、门窗、瓦、金属面板 (2)搬运距离:每向上4层楼 | 项 | 1 | 4370.66 | 46.66 |  | 304.93 | 283.11 |  | 450.32 |  | 5455.7
447.1 | 10117103T | 垂直运输工程(人工搬运 砖砌块 每上4层楼 ) | m3 | 15.73 | 91.47 | 1.84 |  | 6.44 | 5.99 |  | 9.52 |  | 115.26
447.2 | 10117103T | 垂直运输工程(人工搬运 碎石 每上4层楼 ) | m3 | 1.72 | 91.47 | 1.84 |  | 6.44 | 5.99 |  | 9.52 |  | 115.26
447.3 | 10117103T | 垂直运输工程(人工搬运 砂 每上4层楼 ) | m3 | 6.75 | 91.47 | 1.84 |  | 6.44 | 5.99 |  | 9.52 |  | 115.26
447.4 | 10117103T | 垂直运输工程(人工搬运 土 每上4层楼 ) | m3 | 0.11 | 91.47 | 1.84 |  | 6.44 | 5.99 |  | 9.52 |  | 115.26
447.5 | 10117104T | 垂直运输工程(人工搬运 钢筋 每上4层楼) | t | 0.502 | 217.75 | 0.44 |  | 15.06 | 14 |  | 22.25 |  | 269.5
447.6 | 10117104T | 垂直运输工程(人工搬运 水泥 每上4层楼) | t | 3.652 | 217.75 | 0.44 |  | 15.06 | 14 |  | 22.25 |  | 269.5
447.7 | 10117104T | 垂直运输工程(人工搬运 涂料 每上4层楼) | t | 0.24 | 217.75 | 0.44 |  | 15.06 | 14 |  | 22.25 |  | 269.5
447.8 | 10117107T | 垂直运输工程(人工搬运 胶合板材 每上4层楼) | m2 | 7.55 | 5.8 |  |  | 0.4 | 0.37 |  | 0.59 |  | 7.16
447.9 | 10117109T | 垂直运输工程(人工搬运 各种方板材 每上4层楼) | m3 | 0.08 | 104.05 |  |  | 7.18 | 6.67 |  | 10.61 |  | 128.51
447.10 | 10117110T | 垂直运输工程(人工搬运 门窗 每上4层楼) | m2 | 2.7 | 2.33 |  |  | 0.16 | 0.15 |  | 0.24 |  | 2.88
单价措施项目清单综合单价分析表
工程名称：尤溪县西城镇西城新村人居环境改善提升项目（一期） | [11 empty] | 第108页 共152页
序号 | 项目编码 | 项目名称及特征描述 | 单位 | 工程量 | 综合单价组成(元) | [7 empty] | 综合单价 (元)
[5 empty] | 人工费 | 材料费 | 施工机具使用费 | 企业管理费 | 利润 | 规费 | 税金
447.11 | 10117106T | 垂直运输工程(人工搬运 瓦 每上4层楼) | m2 | 140.24 | 5.8 |  |  | 0.4 | 0.37 |  | 0.59 |  | 7.16
447.12 | 10117108T | 垂直运输工程(人工搬运 各种金属面板 每上4层楼) | m2 | 34.5 | 9.23 |  |  | 0.64 | 0.59 |  | 0.94 |  | 11.4
448 | 011708001391 | 二次搬运 (1)搬运内容:拆除垃圾 (2)搬运距离:每向下4层楼 | 项 | 1 | 418.55 | 2.19 |  | 29.03 | 27 |  | 42.9 |  | 519.68
448.1 | 10117113T | 垂直运输工程(人工搬运 垃圾每向下4层楼) | m3 | 3.18 | 131.62 | 0.69 |  | 9.13 | 8.49 |  | 13.49 |  | 163.42
B类型-2（B8-21）~ | [13 empty] | 单位工程(17房屋建筑与装饰)
一般土建 | [13 empty] | 分项工程(17房屋建筑与装饰)
449 | 011702002210 | 柱模板 (1)支撑高度:3.6米以内 (2)构件形状:矩形柱 | m2 | 5.28 | 37.75 | 22.01 | 0.87 | 4.18 | 3.89 |  | 6.18 |  | 74.88
449.1 | 10117045 | 现浇混凝土胶合板模板(柱 独立矩形柱) | m2 | 5.28 | 37.75 | 22.01 | 0.87 | 4.18 | 3.89 |  | 6.18 |  | 74.88
450 | 011702003222 | 构造柱模板 (1)支撑高度:3.6米以内 | m2 | 4.86 | 51.48 | 23.54 | 0.87 | 5.24 | 4.87 |  | 7.74 |  | 93.74
450.1 | 10117048 | 现浇混凝土胶合板模板(柱 构造柱) | m2 | 4.86 | 51.48 | 23.54 | 0.87 | 5.24 | 4.87 |  | 7.74 |  | 93.74
451 | 011702025222 | 其他现浇构件模板 (1)构件类型: 压顶 | m2 | 12.36 | 36.3 | 15.04 | 0.55 | 3.58 | 3.33 |  | 5.29 |  | 64.09
451.1 | 10117070 | 现浇混凝土胶合板模板(其他构件 压顶) | m2 | 12.36 | 36.3 | 15.04 | 0.55 | 3.58 | 3.33 |  | 5.29 |  | 64.09
452 | 011701003222 | 砌筑脚手架 (1)服务对象:砌筑 (2)搭设高度:3.6米以内 | m2 | 134.66 | 2.08 | 0.39 | 0.68 | 0.22 | 0.2 |  | 0.32 |  | 3.89
452.1 | 10117017 | 砌筑脚手架(里脚手架) | m2 | 134.66 | 2.08 | 0.39 | 0.68 | 0.22 | 0.2 |  | 0.32 |  | 3.89
装饰 | [13 empty] | 分项工程(17房屋建筑与装饰)
453 | 011701008222 | 外装饰吊篮 (1)电动吊篮提升质量0.63t | m2 | 83.38 | 39.19 | 0.02 | 19.41 | 4.05 | 3.76 |  | 5.98 |  | 72.41
453.1 | 10117023 | 装修脚手架(外装饰吊篮使用费 m2) | m2 | 83.38 | 1.97 |  | 16.67 | 1.29 | 1.2 |  | 1.9 |  | 23.03
453.2 | 10117024 | 装修脚手架(外装饰吊篮安拆费) | 台次 | 1 | 985.84 | 1.99 | 228.41 | 83.92 | 78.01 |  | 124.04 |  | 1502.21
453.3 | 10117025 | 装修脚手架(外装饰吊篮移位费) | 台次 | 4 | 529.35 |  |  | 36.53 | 33.95 |  | 53.98 |  | 653.81
单价措施项目清单综合单价分析表
工程名称：尤溪县西城镇西城新村人居环境改善提升项目（一期） | [11 empty] | 第109页 共152页
序号 | 项目编码 | 项目名称及特征描述 | 单位 | 工程量 | 综合单价组成(元) | [7 empty] | 综合单价 (元)
[5 empty] | 人工费 | 材料费 | 施工机具使用费 | 企业管理费 | 利润 | 规费 | 税金
金属结构工程 | [13 empty] | 分项工程(17房屋建筑与装饰)
二次搬运 | [13 empty] | 分项工程(17房屋建筑与装饰)
454 | 011708001392 | 二次搬运 (1)搬运内容:砖砌块、碎石、砂、土（粘土膏）、钢筋、水泥（水泥及加气混凝土砌筑专用砂浆胶结料）、涂料（腻子及外墙涂料）、胶合板材、各种方板材、门窗、瓦、金属面板 (2)搬运距离:每向上4层楼 | 项 | 1 | 4370.66 | 46.66 |  | 304.93 | 283.11 |  | 450.32 |  | 5455.7
454.1 | 10117103T | 垂直运输工程(人工搬运 砖砌块 每上4层楼 ) | m3 | 15.73 | 91.47 | 1.84 |  | 6.44 | 5.99 |  | 9.52 |  | 115.26
454.2 | 10117103T | 垂直运输工程(人工搬运 碎石 每上4层楼 ) | m3 | 1.72 | 91.47 | 1.84 |  | 6.44 | 5.99 |  | 9.52 |  | 115.26
454.3 | 10117103T | 垂直运输工程(人工搬运 砂 每上4层楼 ) | m3 | 6.75 | 91.47 | 1.84 |  | 6.44 | 5.99 |  | 9.52 |  | 115.26
454.4 | 10117103T | 垂直运输工程(人工搬运 土 每上4层楼 ) | m3 | 0.11 | 91.47 | 1.84 |  | 6.44 | 5.99 |  | 9.52 |  | 115.26
454.5 | 10117104T | 垂直运输工程(人工搬运 钢筋 每上4层楼) | t | 0.502 | 217.75 | 0.44 |  | 15.06 | 14 |  | 22.25 |  | 269.5
454.6 | 10117104T | 垂直运输工程(人工搬运 水泥 每上4层楼) | t | 3.652 | 217.75 | 0.44 |  | 15.06 | 14 |  | 22.25 |  | 269.5
454.7 | 10117104T | 垂直运输工程(人工搬运 涂料 每上4层楼) | t | 0.24 | 217.75 | 0.44 |  | 15.06 | 14 |  | 22.25 |  | 269.5
454.8 | 10117107T | 垂直运输工程(人工搬运 胶合板材 每上4层楼) | m2 | 7.55 | 5.8 |  |  | 0.4 | 0.37 |  | 0.59 |  | 7.16
454.9 | 10117109T | 垂直运输工程(人工搬运 各种方板材 每上4层楼) | m3 | 0.08 | 104.05 |  |  | 7.18 | 6.67 |  | 10.61 |  | 128.51
454.10 | 10117110T | 垂直运输工程(人工搬运 门窗 每上4层楼) | m2 | 2.7 | 2.33 |  |  | 0.16 | 0.15 |  | 0.24 |  | 2.88
454.11 | 10117106T | 垂直运输工程(人工搬运 瓦 每上4层楼) | m2 | 140.24 | 5.8 |  |  | 0.4 | 0.37 |  | 0.59 |  | 7.16
454.12 | 10117108T | 垂直运输工程(人工搬运 各种金属面板 每上4层楼) | m2 | 34.5 | 9.23 |  |  | 0.64 | 0.59 |  | 0.94 |  | 11.4
455 | 011708001393 | 二次搬运 (1)搬运内容:拆除垃圾 (2)搬运距离:每向下4层楼 | 项 | 1 | 418.55 | 2.19 |  | 29.03 | 27 |  | 42.9 |  | 519.68
455.1 | 10117113T | 垂直运输工程(人工搬运 垃圾每向下4层楼) | m3 | 3.18 | 131.62 | 0.69 |  | 9.13 | 8.49 |  | 13.49 |  | 163.42
B类型-2（B8-23）~ | [13 empty] | 单位工程(17房屋建筑与装饰)
一般土建 | [13 empty] | 分项工程(17房屋建筑与装饰)
456 | 011702002211 | 柱模板 (1)支撑高度:3.6米以内 | m2 | 5.28 | 37.75 | 22.01 | 0.87 | 4.18 | 3.89 |  | 6.18 |  | 74.88
单价措施项目清单综合单价分析表
工程名称：尤溪县西城镇西城新村人居环境改善提升项目（一期） | [11 empty] | 第110页 共152页
序号 | 项目编码 | 项目名称及特征描述 | 单位 | 工程量 | 综合单价组成(元) | [7 empty] | 综合单价 (元)
[5 empty] | 人工费 | 材料费 | 施工机具使用费 | 企业管理费 | 利润 | 规费 | 税金
|  | (2)构件形状:矩形柱 |  | 0
456.1 | 10117045 | 现浇混凝土胶合板模板(柱 独立矩形柱) | m2 | 5.28 | 37.75 | 22.01 | 0.87 | 4.18 | 3.89 |  | 6.18 |  | 74.88
457 | 011702003223 | 构造柱模板 (1)支撑高度:3.6米以内 | m2 | 4.86 | 51.48 | 23.54 | 0.87 | 5.24 | 4.87 |  | 7.74 |  | 93.74
457.1 | 10117048 | 现浇混凝土胶合板模板(柱 构造柱) | m2 | 4.86 | 51.48 | 23.54 | 0.87 | 5.24 | 4.87 |  | 7.74 |  | 93.74
458 | 011702025223 | 其他现浇构件模板 (1)构件类型: 压顶 | m2 | 12.36 | 36.3 | 15.04 | 0.55 | 3.58 | 3.33 |  | 5.29 |  | 64.09
458.1 | 10117070 | 现浇混凝土胶合板模板(其他构件 压顶) | m2 | 12.36 | 36.3 | 15.04 | 0.55 | 3.58 | 3.33 |  | 5.29 |  | 64.09
459 | 011701003223 | 砌筑脚手架 (1)服务对象:砌筑 (2)搭设高度:3.6米以内 | m2 | 134.66 | 2.08 | 0.39 | 0.68 | 0.22 | 0.2 |  | 0.32 |  | 3.89
459.1 | 10117017 | 砌筑脚手架(里脚手架) | m2 | 134.66 | 2.08 | 0.39 | 0.68 | 0.22 | 0.2 |  | 0.32 |  | 3.89
装饰 | [13 empty] | 分项工程(17房屋建筑与装饰)
460 | 011701008223 | 外装饰吊篮 (1)电动吊篮提升质量0.63t | m2 | 83.38 | 39.19 | 0.02 | 19.41 | 4.05 | 3.76 |  | 5.98 |  | 72.41
460.1 | 10117023 | 装修脚手架(外装饰吊篮使用费 m2) | m2 | 83.38 | 1.97 |  | 16.67 | 1.29 | 1.2 |  | 1.9 |  | 23.03
460.2 | 10117024 | 装修脚手架(外装饰吊篮安拆费) | 台次 | 1 | 985.84 | 1.99 | 228.41 | 83.92 | 78.01 |  | 124.04 |  | 1502.21
460.3 | 10117025 | 装修脚手架(外装饰吊篮移位费) | 台次 | 4 | 529.35 |  |  | 36.53 | 33.95 |  | 53.98 |  | 653.81
金属结构工程 | [13 empty] | 分项工程(17房屋建筑与装饰)
二次搬运 | [13 empty] | 分项工程(17房屋建筑与装饰)
461 | 011708001394 | 二次搬运 (1)搬运内容:砖砌块、碎石、砂、土（粘土膏）、钢筋、水泥（水泥及加气混凝土砌筑专用砂浆胶结料）、涂料（腻子及外墙涂料）、胶合板材、各种方板材、门窗、瓦、金属面板 (2)搬运距离:每向上4层楼 | 项 | 1 | 4370.66 | 46.66 |  | 304.93 | 283.11 |  | 450.32 |  | 5455.7
461.1 | 10117103T | 垂直运输工程(人工搬运 砖砌块 每上4层楼 ) | m3 | 15.73 | 91.47 | 1.84 |  | 6.44 | 5.99 |  | 9.52 |  | 115.26
461.2 | 10117103T | 垂直运输工程(人工搬运 碎石 每上4层楼 ) | m3 | 1.72 | 91.47 | 1.84 |  | 6.44 | 5.99 |  | 9.52 |  | 115.26
461.3 | 10117103T | 垂直运输工程(人工搬运 砂 每上4层楼 ) | m3 | 6.75 | 91.47 | 1.84 |  | 6.44 | 5.99 |  | 9.52 |  | 115.26
单价措施项目清单综合单价分析表
工程名称：尤溪县西城镇西城新村人居环境改善提升项目（一期） | [11 empty] | 第111页 共152页
序号 | 项目编码 | 项目名称及特征描述 | 单位 | 工程量 | 综合单价组成(元) | [7 empty] | 综合单价 (元)
[5 empty] | 人工费 | 材料费 | 施工机具使用费 | 企业管理费 | 利润 | 规费 | 税金
461.4 | 10117103T | 垂直运输工程(人工搬运 土 每上4层楼 ) | m3 | 0.11 | 91.47 | 1.84 |  | 6.44 | 5.99 |  | 9.52 |  | 115.26
461.5 | 10117104T | 垂直运输工程(人工搬运 钢筋 每上4层楼) | t | 0.502 | 217.75 | 0.44 |  | 15.06 | 14 |  | 22.25 |  | 269.5
461.6 | 10117104T | 垂直运输工程(人工搬运 水泥 每上4层楼) | t | 3.652 | 217.75 | 0.44 |  | 15.06 | 14 |  | 22.25 |  | 269.5
461.7 | 10117104T | 垂直运输工程(人工搬运 涂料 每上4层楼) | t | 0.24 | 217.75 | 0.44 |  | 15.06 | 14 |  | 22.25 |  | 269.5
461.8 | 10117107T | 垂直运输工程(人工搬运 胶合板材 每上4层楼) | m2 | 7.55 | 5.8 |  |  | 0.4 | 0.37 |  | 0.59 |  | 7.16
461.9 | 10117109T | 垂直运输工程(人工搬运 各种方板材 每上4层楼) | m3 | 0.08 | 104.05 |  |  | 7.18 | 6.67 |  | 10.61 |  | 128.51
461.10 | 10117110T | 垂直运输工程(人工搬运 门窗 每上4层楼) | m2 | 2.7 | 2.33 |  |  | 0.16 | 0.15 |  | 0.24 |  | 2.88
461.11 | 10117106T | 垂直运输工程(人工搬运 瓦 每上4层楼) | m2 | 140.24 | 5.8 |  |  | 0.4 | 0.37 |  | 0.59 |  | 7.16
461.12 | 10117108T | 垂直运输工程(人工搬运 各种金属面板 每上4层楼) | m2 | 34.5 | 9.23 |  |  | 0.64 | 0.59 |  | 0.94 |  | 11.4
462 | 011708001395 | 二次搬运 (1)搬运内容:拆除垃圾 (2)搬运距离:每向下4层楼 | 项 | 1 | 418.55 | 2.19 |  | 29.03 | 27 |  | 42.9 |  | 519.68
462.1 | 10117113T | 垂直运输工程(人工搬运 垃圾每向下4层楼) | m3 | 3.18 | 131.62 | 0.69 |  | 9.13 | 8.49 |  | 13.49 |  | 163.42
B类型-3（B8-01）~ | [13 empty] | 单位工程(17房屋建筑与装饰)
一般土建 | [13 empty] | 分项工程(17房屋建筑与装饰)
463 | 011702002212 | 柱模板 (1)支撑高度:3.6米以内 (2)构件形状:矩形柱 | m2 | 6.6 | 37.75 | 22.01 | 0.87 | 4.18 | 3.89 |  | 6.18 |  | 74.88
463.1 | 10117045 | 现浇混凝土胶合板模板(柱 独立矩形柱) | m2 | 6.6 | 37.75 | 22.01 | 0.87 | 4.18 | 3.89 |  | 6.18 |  | 74.88
464 | 011702003224 | 构造柱模板 (1)支撑高度:3.6米以内 | m2 | 4.76 | 51.48 | 23.54 | 0.87 | 5.24 | 4.87 |  | 7.74 |  | 93.74
464.1 | 10117048 | 现浇混凝土胶合板模板(柱 构造柱) | m2 | 4.76 | 51.48 | 23.54 | 0.87 | 5.24 | 4.87 |  | 7.74 |  | 93.74
465 | 011702025224 | 其他现浇构件模板 (1)构件类型: 压顶 | m2 | 11.44 | 36.3 | 15.04 | 0.55 | 3.58 | 3.33 |  | 5.29 |  | 64.09
465.1 | 10117070 | 现浇混凝土胶合板模板(其他构件 压顶) | m2 | 11.44 | 36.3 | 15.04 | 0.55 | 3.58 | 3.33 |  | 5.29 |  | 64.09
466 | 011701003224 | 砌筑脚手架 (1)服务对象:砌筑 (2)搭设高度:3.6米以内 | m2 | 79.04 | 2.08 | 0.39 | 0.68 | 0.22 | 0.2 |  | 0.32 |  | 3.89
单价措施项目清单综合单价分析表
工程名称：尤溪县西城镇西城新村人居环境改善提升项目（一期） | [11 empty] | 第112页 共152页
序号 | 项目编码 | 项目名称及特征描述 | 单位 | 工程量 | 综合单价组成(元) | [7 empty] | 综合单价 (元)
[5 empty] | 人工费 | 材料费 | 施工机具使用费 | 企业管理费 | 利润 | 规费 | 税金
466.1 | 10117017 | 砌筑脚手架(里脚手架) | m2 | 79.04 | 2.08 | 0.39 | 0.68 | 0.22 | 0.2 |  | 0.32 |  | 3.89
装饰 | [13 empty] | 分项工程(17房屋建筑与装饰)
467 | 011701008224 | 外装饰吊篮 (1)电动吊篮提升质量0.63t | m2 | 74.5 | 43.62 | 0.03 | 19.74 | 4.38 | 4.07 |  | 6.46 |  | 78.3
467.1 | 10117023 | 装修脚手架(外装饰吊篮使用费 m2) | m2 | 74.5 | 1.97 |  | 16.67 | 1.29 | 1.2 |  | 1.9 |  | 23.03
467.2 | 10117024 | 装修脚手架(外装饰吊篮安拆费) | 台次 | 1 | 985.84 | 1.99 | 228.41 | 83.92 | 78.01 |  | 124.04 |  | 1502.21
467.3 | 10117025 | 装修脚手架(外装饰吊篮移位费) | 台次 | 4 | 529.35 |  |  | 36.53 | 33.95 |  | 53.98 |  | 653.81
金属结构工程 | [13 empty] | 分项工程(17房屋建筑与装饰)
二次搬运 | [13 empty] | 分项工程(17房屋建筑与装饰)
468 | 011708001396 | 二次搬运 (1)搬运内容:砖砌块、碎石、砂、土（粘土膏）、钢筋、水泥（水泥及加气混凝土砌筑专用砂浆胶结料）、涂料（腻子及外墙涂料）、胶合板材、各种方板材、门窗、瓦、金属面板 (2)搬运距离:每向上4层楼 | 项 | 1 | 3868.28 | 38.79 |  | 269.71 | 250.36 |  | 398.27 |  | 4825.41
468.1 | 10117103T | 垂直运输工程(人工搬运 砖砌块 每上4层楼 ) | m3 | 12.55 | 91.47 | 1.84 |  | 6.44 | 5.99 |  | 9.52 |  | 115.26
468.2 | 10117103T | 垂直运输工程(人工搬运 碎石 每上4层楼 ) | m3 | 1.67 | 91.47 | 1.84 |  | 6.44 | 5.99 |  | 9.52 |  | 115.26
468.3 | 10117103T | 垂直运输工程(人工搬运 砂 每上4层楼 ) | m3 | 5.84 | 91.47 | 1.84 |  | 6.44 | 5.99 |  | 9.52 |  | 115.26
468.4 | 10117103T | 垂直运输工程(人工搬运 土 每上4层楼 ) | m3 | 0.09 | 91.47 | 1.84 |  | 6.44 | 5.99 |  | 9.52 |  | 115.26
468.5 | 10117104T | 垂直运输工程(人工搬运 钢筋 每上4层楼) | t | 0.485 | 217.75 | 0.44 |  | 15.06 | 14 |  | 22.25 |  | 269.5
468.6 | 10117104T | 垂直运输工程(人工搬运 水泥 每上4层楼) | t | 3.195 | 217.75 | 0.44 |  | 15.06 | 14 |  | 22.25 |  | 269.5
468.7 | 10117104T | 垂直运输工程(人工搬运 涂料 每上4层楼) | t | 0.211 | 217.75 | 0.44 |  | 15.06 | 14 |  | 22.25 |  | 269.5
468.8 | 10117107T | 垂直运输工程(人工搬运 胶合板材 每上4层楼) | m2 | 7.42 | 5.8 |  |  | 0.4 | 0.37 |  | 0.59 |  | 7.16
468.9 | 10117109T | 垂直运输工程(人工搬运 各种方板材 每上4层楼) | m3 | 0.08 | 104.05 |  |  | 7.18 | 6.67 |  | 10.61 |  | 128.51
468.10 | 10117110T | 垂直运输工程(人工搬运 门窗 每上4层楼) | m2 | 3.6 | 2.33 |  |  | 0.16 | 0.15 |  | 0.24 |  | 2.88
468.11 | 10117106T | 垂直运输工程(人工搬运 瓦 每上4层楼) | m2 | 138.2 | 5.8 |  |  | 0.4 | 0.37 |  | 0.59 |  | 7.16
468.12 | 10117108T | 垂直运输工程(人工搬运 各种金属面板 每上4层楼) | m2 | 34.3 | 9.23 |  |  | 0.64 | 0.59 |  | 0.94 |  | 11.4
单价措施项目清单综合单价分析表
工程名称：尤溪县西城镇西城新村人居环境改善提升项目（一期） | [11 empty] | 第113页 共152页
序号 | 项目编码 | 项目名称及特征描述 | 单位 | 工程量 | 综合单价组成(元) | [7 empty] | 综合单价 (元)
[5 empty] | 人工费 | 材料费 | 施工机具使用费 | 企业管理费 | 利润 | 规费 | 税金
469 | 011708001397 | 二次搬运 (1)搬运内容:拆除垃圾 (2)搬运距离:每向下4层楼 | 项 | 1 | 835.79 | 4.38 |  | 57.98 | 53.91 |  | 85.66 |  | 1037.72
469.1 | 10117113T | 垂直运输工程(人工搬运 垃圾每向下4层楼) | m3 | 6.35 | 131.62 | 0.69 |  | 9.13 | 8.49 |  | 13.49 |  | 163.42
B类型-3（B8-02）~ | [13 empty] | 单位工程(17房屋建筑与装饰)
一般土建 | [13 empty] | 分项工程(17房屋建筑与装饰)
470 | 011702002213 | 柱模板 (1)支撑高度:3.6米以内 (2)构件形状:矩形柱 | m2 | 6.6 | 37.75 | 22.01 | 0.87 | 4.18 | 3.89 |  | 6.18 |  | 74.88
470.1 | 10117045 | 现浇混凝土胶合板模板(柱 独立矩形柱) | m2 | 6.6 | 37.75 | 22.01 | 0.87 | 4.18 | 3.89 |  | 6.18 |  | 74.88
471 | 011702003225 | 构造柱模板 (1)支撑高度:3.6米以内 | m2 | 4.76 | 51.48 | 23.54 | 0.87 | 5.24 | 4.87 |  | 7.74 |  | 93.74
471.1 | 10117048 | 现浇混凝土胶合板模板(柱 构造柱) | m2 | 4.76 | 51.48 | 23.54 | 0.87 | 5.24 | 4.87 |  | 7.74 |  | 93.74
472 | 011702025225 | 其他现浇构件模板 (1)构件类型: 压顶 | m2 | 11.44 | 36.3 | 15.04 | 0.55 | 3.58 | 3.33 |  | 5.29 |  | 64.09
472.1 | 10117070 | 现浇混凝土胶合板模板(其他构件 压顶) | m2 | 11.44 | 36.3 | 15.04 | 0.55 | 3.58 | 3.33 |  | 5.29 |  | 64.09
473 | 011701003225 | 砌筑脚手架 (1)服务对象:砌筑 (2)搭设高度:3.6米以内 | m2 | 79.04 | 2.08 | 0.39 | 0.68 | 0.22 | 0.2 |  | 0.32 |  | 3.89
473.1 | 10117017 | 砌筑脚手架(里脚手架) | m2 | 79.04 | 2.08 | 0.39 | 0.68 | 0.22 | 0.2 |  | 0.32 |  | 3.89
装饰 | [13 empty] | 分项工程(17房屋建筑与装饰)
474 | 011701008225 | 外装饰吊篮 (1)电动吊篮提升质量0.63t | m2 | 74.5 | 43.62 | 0.03 | 19.74 | 4.38 | 4.07 |  | 6.46 |  | 78.3
474.1 | 10117023 | 装修脚手架(外装饰吊篮使用费 m2) | m2 | 74.5 | 1.97 |  | 16.67 | 1.29 | 1.2 |  | 1.9 |  | 23.03
474.2 | 10117024 | 装修脚手架(外装饰吊篮安拆费) | 台次 | 1 | 985.84 | 1.99 | 228.41 | 83.92 | 78.01 |  | 124.04 |  | 1502.21
474.3 | 10117025 | 装修脚手架(外装饰吊篮移位费) | 台次 | 4 | 529.35 |  |  | 36.53 | 33.95 |  | 53.98 |  | 653.81
金属结构工程 | [13 empty] | 分项工程(17房屋建筑与装饰)
二次搬运 | [13 empty] | 分项工程(17房屋建筑与装饰)
单价措施项目清单综合单价分析表
工程名称：尤溪县西城镇西城新村人居环境改善提升项目（一期） | [11 empty] | 第114页 共152页
序号 | 项目编码 | 项目名称及特征描述 | 单位 | 工程量 | 综合单价组成(元) | [7 empty] | 综合单价 (元)
[5 empty] | 人工费 | 材料费 | 施工机具使用费 | 企业管理费 | 利润 | 规费 | 税金
475 | 011708001398 | 二次搬运 (1)搬运内容:砖砌块、碎石、砂、土（粘土膏）、钢筋、水泥（水泥及加气混凝土砌筑专用砂浆胶结料）、涂料（腻子及外墙涂料）、胶合板材、各种方板材、门窗、瓦、金属面板 (2)搬运距离:每向上4层楼 | 项 | 1 | 3868.28 | 38.79 |  | 269.71 | 250.36 |  | 398.27 |  | 4825.41
475.1 | 10117103T | 垂直运输工程(人工搬运 砖砌块 每上4层楼 ) | m3 | 12.55 | 91.47 | 1.84 |  | 6.44 | 5.99 |  | 9.52 |  | 115.26
475.2 | 10117103T | 垂直运输工程(人工搬运 碎石 每上4层楼 ) | m3 | 1.67 | 91.47 | 1.84 |  | 6.44 | 5.99 |  | 9.52 |  | 115.26
475.3 | 10117103T | 垂直运输工程(人工搬运 砂 每上4层楼 ) | m3 | 5.84 | 91.47 | 1.84 |  | 6.44 | 5.99 |  | 9.52 |  | 115.26
475.4 | 10117103T | 垂直运输工程(人工搬运 土 每上4层楼 ) | m3 | 0.09 | 91.47 | 1.84 |  | 6.44 | 5.99 |  | 9.52 |  | 115.26
475.5 | 10117104T | 垂直运输工程(人工搬运 钢筋 每上4层楼) | t | 0.485 | 217.75 | 0.44 |  | 15.06 | 14 |  | 22.25 |  | 269.5
475.6 | 10117104T | 垂直运输工程(人工搬运 水泥 每上4层楼) | t | 3.195 | 217.75 | 0.44 |  | 15.06 | 14 |  | 22.25 |  | 269.5
475.7 | 10117104T | 垂直运输工程(人工搬运 涂料 每上4层楼) | t | 0.211 | 217.75 | 0.44 |  | 15.06 | 14 |  | 22.25 |  | 269.5
475.8 | 10117107T | 垂直运输工程(人工搬运 胶合板材 每上4层楼) | m2 | 7.42 | 5.8 |  |  | 0.4 | 0.37 |  | 0.59 |  | 7.16
475.9 | 10117109T | 垂直运输工程(人工搬运 各种方板材 每上4层楼) | m3 | 0.08 | 104.05 |  |  | 7.18 | 6.67 |  | 10.61 |  | 128.51
475.10 | 10117110T | 垂直运输工程(人工搬运 门窗 每上4层楼) | m2 | 3.6 | 2.33 |  |  | 0.16 | 0.15 |  | 0.24 |  | 2.88
475.11 | 10117106T | 垂直运输工程(人工搬运 瓦 每上4层楼) | m2 | 138.2 | 5.8 |  |  | 0.4 | 0.37 |  | 0.59 |  | 7.16
475.12 | 10117108T | 垂直运输工程(人工搬运 各种金属面板 每上4层楼) | m2 | 34.3 | 9.23 |  |  | 0.64 | 0.59 |  | 0.94 |  | 11.4
476 | 011708001399 | 二次搬运 (1)搬运内容:拆除垃圾 (2)搬运距离:每向下4层楼 | 项 | 1 | 835.79 | 4.38 |  | 57.98 | 53.91 |  | 85.66 |  | 1037.72
476.1 | 10117113T | 垂直运输工程(人工搬运 垃圾每向下4层楼) | m3 | 6.35 | 131.62 | 0.69 |  | 9.13 | 8.49 |  | 13.49 |  | 163.42
B类型-3（B8-03）~ | [13 empty] | 单位工程(17房屋建筑与装饰)
一般土建 | [13 empty] | 分项工程(17房屋建筑与装饰)
477 | 011702002214 | 柱模板 (1)支撑高度:3.6米以内 (2)构件形状:矩形柱 | m2 | 6.6 | 37.75 | 22.01 | 0.87 | 4.18 | 3.89 |  | 6.18 |  | 74.88
477.1 | 10117045 | 现浇混凝土胶合板模板(柱 独立矩形柱) | m2 | 6.6 | 37.75 | 22.01 | 0.87 | 4.18 | 3.89 |  | 6.18 |  | 74.88
单价措施项目清单综合单价分析表
工程名称：尤溪县西城镇西城新村人居环境改善提升项目（一期） | [11 empty] | 第115页 共152页
序号 | 项目编码 | 项目名称及特征描述 | 单位 | 工程量 | 综合单价组成(元) | [7 empty] | 综合单价 (元)
[5 empty] | 人工费 | 材料费 | 施工机具使用费 | 企业管理费 | 利润 | 规费 | 税金
478 | 011702003226 | 构造柱模板 (1)支撑高度:3.6米以内 | m2 | 4.76 | 51.48 | 23.54 | 0.87 | 5.24 | 4.87 |  | 7.74 |  | 93.74
478.1 | 10117048 | 现浇混凝土胶合板模板(柱 构造柱) | m2 | 4.76 | 51.48 | 23.54 | 0.87 | 5.24 | 4.87 |  | 7.74 |  | 93.74
479 | 011702025226 | 其他现浇构件模板 (1)构件类型: 压顶 | m2 | 11.44 | 36.3 | 15.04 | 0.55 | 3.58 | 3.33 |  | 5.29 |  | 64.09
479.1 | 10117070 | 现浇混凝土胶合板模板(其他构件 压顶) | m2 | 11.44 | 36.3 | 15.04 | 0.55 | 3.58 | 3.33 |  | 5.29 |  | 64.09
480 | 011701003226 | 砌筑脚手架 (1)服务对象:砌筑 (2)搭设高度:3.6米以内 | m2 | 79.04 | 2.08 | 0.39 | 0.68 | 0.22 | 0.2 |  | 0.32 |  | 3.89
480.1 | 10117017 | 砌筑脚手架(里脚手架) | m2 | 79.04 | 2.08 | 0.39 | 0.68 | 0.22 | 0.2 |  | 0.32 |  | 3.89
装饰 | [13 empty] | 分项工程(17房屋建筑与装饰)
481 | 011701008226 | 外装饰吊篮 (1)电动吊篮提升质量0.63t | m2 | 74.5 | 43.62 | 0.03 | 19.74 | 4.38 | 4.07 |  | 6.46 |  | 78.3
481.1 | 10117023 | 装修脚手架(外装饰吊篮使用费 m2) | m2 | 74.5 | 1.97 |  | 16.67 | 1.29 | 1.2 |  | 1.9 |  | 23.03
481.2 | 10117024 | 装修脚手架(外装饰吊篮安拆费) | 台次 | 1 | 985.84 | 1.99 | 228.41 | 83.92 | 78.01 |  | 124.04 |  | 1502.21
481.3 | 10117025 | 装修脚手架(外装饰吊篮移位费) | 台次 | 4 | 529.35 |  |  | 36.53 | 33.95 |  | 53.98 |  | 653.81
金属结构工程 | [13 empty] | 分项工程(17房屋建筑与装饰)
二次搬运 | [13 empty] | 分项工程(17房屋建筑与装饰)
482 | 011708001400 | 二次搬运 (1)搬运内容:砖砌块、碎石、砂、土（粘土膏）、钢筋、水泥（水泥及加气混凝土砌筑专用砂浆胶结料）、涂料（腻子及外墙涂料）、胶合板材、各种方板材、门窗、瓦、金属面板 (2)搬运距离:每向上4层楼 | 项 | 1 | 3868.28 | 38.79 |  | 269.71 | 250.36 |  | 398.27 |  | 4825.41
482.1 | 10117103T | 垂直运输工程(人工搬运 砖砌块 每上4层楼 ) | m3 | 12.55 | 91.47 | 1.84 |  | 6.44 | 5.99 |  | 9.52 |  | 115.26
482.2 | 10117103T | 垂直运输工程(人工搬运 碎石 每上4层楼 ) | m3 | 1.67 | 91.47 | 1.84 |  | 6.44 | 5.99 |  | 9.52 |  | 115.26
482.3 | 10117103T | 垂直运输工程(人工搬运 砂 每上4层楼 ) | m3 | 5.84 | 91.47 | 1.84 |  | 6.44 | 5.99 |  | 9.52 |  | 115.26
482.4 | 10117103T | 垂直运输工程(人工搬运 土 每上4层楼 ) | m3 | 0.09 | 91.47 | 1.84 |  | 6.44 | 5.99 |  | 9.52 |  | 115.26
482.5 | 10117104T | 垂直运输工程(人工搬运 钢筋 每上4层楼) | t | 0.485 | 217.75 | 0.44 |  | 15.06 | 14 |  | 22.25 |  | 269.5
单价措施项目清单综合单价分析表
工程名称：尤溪县西城镇西城新村人居环境改善提升项目（一期） | [11 empty] | 第116页 共152页
序号 | 项目编码 | 项目名称及特征描述 | 单位 | 工程量 | 综合单价组成(元) | [7 empty] | 综合单价 (元)
[5 empty] | 人工费 | 材料费 | 施工机具使用费 | 企业管理费 | 利润 | 规费 | 税金
482.6 | 10117104T | 垂直运输工程(人工搬运 水泥 每上4层楼) | t | 3.195 | 217.75 | 0.44 |  | 15.06 | 14 |  | 22.25 |  | 269.5
482.7 | 10117104T | 垂直运输工程(人工搬运 涂料 每上4层楼) | t | 0.211 | 217.75 | 0.44 |  | 15.06 | 14 |  | 22.25 |  | 269.5
482.8 | 10117107T | 垂直运输工程(人工搬运 胶合板材 每上4层楼) | m2 | 7.42 | 5.8 |  |  | 0.4 | 0.37 |  | 0.59 |  | 7.16
482.9 | 10117109T | 垂直运输工程(人工搬运 各种方板材 每上4层楼) | m3 | 0.08 | 104.05 |  |  | 7.18 | 6.67 |  | 10.61 |  | 128.51
482.10 | 10117110T | 垂直运输工程(人工搬运 门窗 每上4层楼) | m2 | 3.6 | 2.33 |  |  | 0.16 | 0.15 |  | 0.24 |  | 2.88
482.11 | 10117106T | 垂直运输工程(人工搬运 瓦 每上4层楼) | m2 | 138.2 | 5.8 |  |  | 0.4 | 0.37 |  | 0.59 |  | 7.16
482.12 | 10117108T | 垂直运输工程(人工搬运 各种金属面板 每上4层楼) | m2 | 34.3 | 9.23 |  |  | 0.64 | 0.59 |  | 0.94 |  | 11.4
483 | 011708001401 | 二次搬运 (1)搬运内容:拆除垃圾 (2)搬运距离:每向下4层楼 | 项 | 1 | 835.79 | 4.38 |  | 57.98 | 53.91 |  | 85.66 |  | 1037.72
483.1 | 10117113T | 垂直运输工程(人工搬运 垃圾每向下4层楼) | m3 | 6.35 | 131.62 | 0.69 |  | 9.13 | 8.49 |  | 13.49 |  | 163.42
B类型-3（B8-05）~ | [13 empty] | 单位工程(17房屋建筑与装饰)
一般土建 | [13 empty] | 分项工程(17房屋建筑与装饰)
484 | 011702002215 | 柱模板 (1)支撑高度:3.6米以内 (2)构件形状:矩形柱 | m2 | 6.6 | 37.75 | 22.01 | 0.87 | 4.18 | 3.89 |  | 6.18 |  | 74.88
484.1 | 10117045 | 现浇混凝土胶合板模板(柱 独立矩形柱) | m2 | 6.6 | 37.75 | 22.01 | 0.87 | 4.18 | 3.89 |  | 6.18 |  | 74.88
485 | 011702003227 | 构造柱模板 (1)支撑高度:3.6米以内 | m2 | 4.76 | 51.48 | 23.54 | 0.87 | 5.24 | 4.87 |  | 7.74 |  | 93.74
485.1 | 10117048 | 现浇混凝土胶合板模板(柱 构造柱) | m2 | 4.76 | 51.48 | 23.54 | 0.87 | 5.24 | 4.87 |  | 7.74 |  | 93.74
486 | 011702025227 | 其他现浇构件模板 (1)构件类型: 压顶 | m2 | 11.44 | 36.3 | 15.04 | 0.55 | 3.58 | 3.33 |  | 5.29 |  | 64.09
486.1 | 10117070 | 现浇混凝土胶合板模板(其他构件 压顶) | m2 | 11.44 | 36.3 | 15.04 | 0.55 | 3.58 | 3.33 |  | 5.29 |  | 64.09
487 | 011701003227 | 砌筑脚手架 (1)服务对象:砌筑 (2)搭设高度:3.6米以内 | m2 | 79.04 | 2.08 | 0.39 | 0.68 | 0.22 | 0.2 |  | 0.32 |  | 3.89
487.1 | 10117017 | 砌筑脚手架(里脚手架) | m2 | 79.04 | 2.08 | 0.39 | 0.68 | 0.22 | 0.2 |  | 0.32 |  | 3.89
装饰 | [13 empty] | 分项工程(17房屋建筑与装饰)
单价措施项目清单综合单价分析表
工程名称：尤溪县西城镇西城新村人居环境改善提升项目（一期） | [11 empty] | 第117页 共152页
序号 | 项目编码 | 项目名称及特征描述 | 单位 | 工程量 | 综合单价组成(元) | [7 empty] | 综合单价 (元)
[5 empty] | 人工费 | 材料费 | 施工机具使用费 | 企业管理费 | 利润 | 规费 | 税金
488 | 011701008227 | 外装饰吊篮 (1)电动吊篮提升质量0.63t | m2 | 74.5 | 43.62 | 0.03 | 19.74 | 4.38 | 4.07 |  | 6.46 |  | 78.3
488.1 | 10117023 | 装修脚手架(外装饰吊篮使用费 m2) | m2 | 74.5 | 1.97 |  | 16.67 | 1.29 | 1.2 |  | 1.9 |  | 23.03
488.2 | 10117024 | 装修脚手架(外装饰吊篮安拆费) | 台次 | 1 | 985.84 | 1.99 | 228.41 | 83.92 | 78.01 |  | 124.04 |  | 1502.21
488.3 | 10117025 | 装修脚手架(外装饰吊篮移位费) | 台次 | 4 | 529.35 |  |  | 36.53 | 33.95 |  | 53.98 |  | 653.81
金属结构工程 | [13 empty] | 分项工程(17房屋建筑与装饰)
二次搬运 | [13 empty] | 分项工程(17房屋建筑与装饰)
489 | 011708001402 | 二次搬运 (1)搬运内容:砖砌块、碎石、砂、土（粘土膏）、钢筋、水泥（水泥及加气混凝土砌筑专用砂浆胶结料）、涂料（腻子及外墙涂料）、胶合板材、各种方板材、门窗、瓦、金属面板 (2)搬运距离:每向上4层楼 | 项 | 1 | 3868.28 | 38.79 |  | 269.71 | 250.36 |  | 398.27 |  | 4825.41
489.1 | 10117103T | 垂直运输工程(人工搬运 砖砌块 每上4层楼 ) | m3 | 12.55 | 91.47 | 1.84 |  | 6.44 | 5.99 |  | 9.52 |  | 115.26
489.2 | 10117103T | 垂直运输工程(人工搬运 碎石 每上4层楼 ) | m3 | 1.67 | 91.47 | 1.84 |  | 6.44 | 5.99 |  | 9.52 |  | 115.26
489.3 | 10117103T | 垂直运输工程(人工搬运 砂 每上4层楼 ) | m3 | 5.84 | 91.47 | 1.84 |  | 6.44 | 5.99 |  | 9.52 |  | 115.26
489.4 | 10117103T | 垂直运输工程(人工搬运 土 每上4层楼 ) | m3 | 0.09 | 91.47 | 1.84 |  | 6.44 | 5.99 |  | 9.52 |  | 115.26
489.5 | 10117104T | 垂直运输工程(人工搬运 钢筋 每上4层楼) | t | 0.485 | 217.75 | 0.44 |  | 15.06 | 14 |  | 22.25 |  | 269.5
489.6 | 10117104T | 垂直运输工程(人工搬运 水泥 每上4层楼) | t | 3.195 | 217.75 | 0.44 |  | 15.06 | 14 |  | 22.25 |  | 269.5
489.7 | 10117104T | 垂直运输工程(人工搬运 涂料 每上4层楼) | t | 0.211 | 217.75 | 0.44 |  | 15.06 | 14 |  | 22.25 |  | 269.5
489.8 | 10117107T | 垂直运输工程(人工搬运 胶合板材 每上4层楼) | m2 | 7.42 | 5.8 |  |  | 0.4 | 0.37 |  | 0.59 |  | 7.16
489.9 | 10117109T | 垂直运输工程(人工搬运 各种方板材 每上4层楼) | m3 | 0.08 | 104.05 |  |  | 7.18 | 6.67 |  | 10.61 |  | 128.51
489.10 | 10117110T | 垂直运输工程(人工搬运 门窗 每上4层楼) | m2 | 3.6 | 2.33 |  |  | 0.16 | 0.15 |  | 0.24 |  | 2.88
489.11 | 10117106T | 垂直运输工程(人工搬运 瓦 每上4层楼) | m2 | 138.2 | 5.8 |  |  | 0.4 | 0.37 |  | 0.59 |  | 7.16
489.12 | 10117108T | 垂直运输工程(人工搬运 各种金属面板 每上4层楼) | m2 | 34.3 | 9.23 |  |  | 0.64 | 0.59 |  | 0.94 |  | 11.4
490 | 011708001403 | 二次搬运 (1)搬运内容:拆除垃圾 (2)搬运距离:每向下4层楼 | 项 | 1 | 835.79 | 4.38 |  | 57.98 | 53.91 |  | 85.66 |  | 1037.72
单价措施项目清单综合单价分析表
工程名称：尤溪县西城镇西城新村人居环境改善提升项目（一期） | [11 empty] | 第118页 共152页
序号 | 项目编码 | 项目名称及特征描述 | 单位 | 工程量 | 综合单价组成(元) | [7 empty] | 综合单价 (元)
[5 empty] | 人工费 | 材料费 | 施工机具使用费 | 企业管理费 | 利润 | 规费 | 税金
490.1 | 10117113T | 垂直运输工程(人工搬运 垃圾每向下4层楼) | m3 | 6.35 | 131.62 | 0.69 |  | 9.13 | 8.49 |  | 13.49 |  | 163.42
B类型-3（B8-07）~ | [13 empty] | 单位工程(17房屋建筑与装饰)
一般土建 | [13 empty] | 分项工程(17房屋建筑与装饰)
491 | 011702002216 | 柱模板 (1)支撑高度:3.6米以内 (2)构件形状:矩形柱 | m2 | 6.6 | 37.75 | 22.01 | 0.87 | 4.18 | 3.89 |  | 6.18 |  | 74.88
491.1 | 10117045 | 现浇混凝土胶合板模板(柱 独立矩形柱) | m2 | 6.6 | 37.75 | 22.01 | 0.87 | 4.18 | 3.89 |  | 6.18 |  | 74.88
492 | 011702003228 | 构造柱模板 (1)支撑高度:3.6米以内 | m2 | 4.76 | 51.48 | 23.54 | 0.87 | 5.24 | 4.87 |  | 7.74 |  | 93.74
492.1 | 10117048 | 现浇混凝土胶合板模板(柱 构造柱) | m2 | 4.76 | 51.48 | 23.54 | 0.87 | 5.24 | 4.87 |  | 7.74 |  | 93.74
493 | 011702025228 | 其他现浇构件模板 (1)构件类型: 压顶 | m2 | 11.44 | 36.3 | 15.04 | 0.55 | 3.58 | 3.33 |  | 5.29 |  | 64.09
493.1 | 10117070 | 现浇混凝土胶合板模板(其他构件 压顶) | m2 | 11.44 | 36.3 | 15.04 | 0.55 | 3.58 | 3.33 |  | 5.29 |  | 64.09
494 | 011701003228 | 砌筑脚手架 (1)服务对象:砌筑 (2)搭设高度:3.6米以内 | m2 | 79.04 | 2.08 | 0.39 | 0.68 | 0.22 | 0.2 |  | 0.32 |  | 3.89
494.1 | 10117017 | 砌筑脚手架(里脚手架) | m2 | 79.04 | 2.08 | 0.39 | 0.68 | 0.22 | 0.2 |  | 0.32 |  | 3.89
装饰 | [13 empty] | 分项工程(17房屋建筑与装饰)
495 | 011701008228 | 外装饰吊篮 (1)电动吊篮提升质量0.63t | m2 | 74.5 | 43.62 | 0.03 | 19.74 | 4.38 | 4.07 |  | 6.46 |  | 78.3
495.1 | 10117023 | 装修脚手架(外装饰吊篮使用费 m2) | m2 | 74.5 | 1.97 |  | 16.67 | 1.29 | 1.2 |  | 1.9 |  | 23.03
495.2 | 10117024 | 装修脚手架(外装饰吊篮安拆费) | 台次 | 1 | 985.84 | 1.99 | 228.41 | 83.92 | 78.01 |  | 124.04 |  | 1502.21
495.3 | 10117025 | 装修脚手架(外装饰吊篮移位费) | 台次 | 4 | 529.35 |  |  | 36.53 | 33.95 |  | 53.98 |  | 653.81
金属结构工程 | [13 empty] | 分项工程(17房屋建筑与装饰)
二次搬运 | [13 empty] | 分项工程(17房屋建筑与装饰)
496 | 011708001404 | 二次搬运 (1)搬运内容:砖砌块、碎石、砂、土（粘土膏）、钢筋、水泥（水泥及加气混凝土砌筑专用砂浆胶结料）、涂料（腻子及外墙涂料）、胶合板材、各种方板材 | 项 | 1 | 3868.28 | 38.79 |  | 269.71 | 250.36 |  | 398.27 |  | 4825.41
单价措施项目清单综合单价分析表
工程名称：尤溪县西城镇西城新村人居环境改善提升项目（一期） | [11 empty] | 第119页 共152页
序号 | 项目编码 | 项目名称及特征描述 | 单位 | 工程量 | 综合单价组成(元) | [7 empty] | 综合单价 (元)
[5 empty] | 人工费 | 材料费 | 施工机具使用费 | 企业管理费 | 利润 | 规费 | 税金
|  | 、门窗、瓦、金属面板 (2)搬运距离:每向上4层楼 |  | 0
496.1 | 10117103T | 垂直运输工程(人工搬运 砖砌块 每上4层楼 ) | m3 | 12.55 | 91.47 | 1.84 |  | 6.44 | 5.99 |  | 9.52 |  | 115.26
496.2 | 10117103T | 垂直运输工程(人工搬运 碎石 每上4层楼 ) | m3 | 1.67 | 91.47 | 1.84 |  | 6.44 | 5.99 |  | 9.52 |  | 115.26
496.3 | 10117103T | 垂直运输工程(人工搬运 砂 每上4层楼 ) | m3 | 5.84 | 91.47 | 1.84 |  | 6.44 | 5.99 |  | 9.52 |  | 115.26
496.4 | 10117103T | 垂直运输工程(人工搬运 土 每上4层楼 ) | m3 | 0.09 | 91.47 | 1.84 |  | 6.44 | 5.99 |  | 9.52 |  | 115.26
496.5 | 10117104T | 垂直运输工程(人工搬运 钢筋 每上4层楼) | t | 0.485 | 217.75 | 0.44 |  | 15.06 | 14 |  | 22.25 |  | 269.5
496.6 | 10117104T | 垂直运输工程(人工搬运 水泥 每上4层楼) | t | 3.195 | 217.75 | 0.44 |  | 15.06 | 14 |  | 22.25 |  | 269.5
496.7 | 10117104T | 垂直运输工程(人工搬运 涂料 每上4层楼) | t | 0.211 | 217.75 | 0.44 |  | 15.06 | 14 |  | 22.25 |  | 269.5
496.8 | 10117107T | 垂直运输工程(人工搬运 胶合板材 每上4层楼) | m2 | 7.42 | 5.8 |  |  | 0.4 | 0.37 |  | 0.59 |  | 7.16
496.9 | 10117109T | 垂直运输工程(人工搬运 各种方板材 每上4层楼) | m3 | 0.08 | 104.05 |  |  | 7.18 | 6.67 |  | 10.61 |  | 128.51
496.10 | 10117110T | 垂直运输工程(人工搬运 门窗 每上4层楼) | m2 | 3.6 | 2.33 |  |  | 0.16 | 0.15 |  | 0.24 |  | 2.88
496.11 | 10117106T | 垂直运输工程(人工搬运 瓦 每上4层楼) | m2 | 138.2 | 5.8 |  |  | 0.4 | 0.37 |  | 0.59 |  | 7.16
496.12 | 10117108T | 垂直运输工程(人工搬运 各种金属面板 每上4层楼) | m2 | 34.3 | 9.23 |  |  | 0.64 | 0.59 |  | 0.94 |  | 11.4
497 | 011708001405 | 二次搬运 (1)搬运内容:拆除垃圾 (2)搬运距离:每向下4层楼 | 项 | 1 | 835.79 | 4.38 |  | 57.98 | 53.91 |  | 85.66 |  | 1037.72
497.1 | 10117113T | 垂直运输工程(人工搬运 垃圾每向下4层楼) | m3 | 6.35 | 131.62 | 0.69 |  | 9.13 | 8.49 |  | 13.49 |  | 163.42
B类型-3（B8-29）~ | [13 empty] | 单位工程(17房屋建筑与装饰)
一般土建 | [13 empty] | 分项工程(17房屋建筑与装饰)
498 | 011702002217 | 柱模板 (1)支撑高度:3.6米以内 (2)构件形状:矩形柱 | m2 | 6.6 | 37.75 | 22.01 | 0.87 | 4.18 | 3.89 |  | 6.18 |  | 74.88
498.1 | 10117045 | 现浇混凝土胶合板模板(柱 独立矩形柱) | m2 | 6.6 | 37.75 | 22.01 | 0.87 | 4.18 | 3.89 |  | 6.18 |  | 74.88
499 | 011702003229 | 构造柱模板 (1)支撑高度:3.6米以内 | m2 | 4.76 | 51.48 | 23.54 | 0.87 | 5.24 | 4.87 |  | 7.74 |  | 93.74
499.1 | 10117048 | 现浇混凝土胶合板模板(柱 构造柱) | m2 | 4.76 | 51.48 | 23.54 | 0.87 | 5.24 | 4.87 |  | 7.74 |  | 93.74
单价措施项目清单综合单价分析表
工程名称：尤溪县西城镇西城新村人居环境改善提升项目（一期） | [11 empty] | 第120页 共152页
序号 | 项目编码 | 项目名称及特征描述 | 单位 | 工程量 | 综合单价组成(元) | [7 empty] | 综合单价 (元)
[5 empty] | 人工费 | 材料费 | 施工机具使用费 | 企业管理费 | 利润 | 规费 | 税金
500 | 011702025229 | 其他现浇构件模板 (1)构件类型: 压顶 | m2 | 11.44 | 36.3 | 15.04 | 0.55 | 3.58 | 3.33 |  | 5.29 |  | 64.09
500.1 | 10117070 | 现浇混凝土胶合板模板(其他构件 压顶) | m2 | 11.44 | 36.3 | 15.04 | 0.55 | 3.58 | 3.33 |  | 5.29 |  | 64.09
501 | 011701003229 | 砌筑脚手架 (1)服务对象:砌筑 (2)搭设高度:3.6米以内 | m2 | 79.04 | 2.08 | 0.39 | 0.68 | 0.22 | 0.2 |  | 0.32 |  | 3.89
501.1 | 10117017 | 砌筑脚手架(里脚手架) | m2 | 79.04 | 2.08 | 0.39 | 0.68 | 0.22 | 0.2 |  | 0.32 |  | 3.89
装饰 | [13 empty] | 分项工程(17房屋建筑与装饰)
502 | 011701008229 | 外装饰吊篮 (1)电动吊篮提升质量0.63t | m2 | 74.5 | 43.62 | 0.03 | 19.74 | 4.38 | 4.07 |  | 6.46 |  | 78.3
502.1 | 10117023 | 装修脚手架(外装饰吊篮使用费 m2) | m2 | 74.5 | 1.97 |  | 16.67 | 1.29 | 1.2 |  | 1.9 |  | 23.03
502.2 | 10117024 | 装修脚手架(外装饰吊篮安拆费) | 台次 | 1 | 985.84 | 1.99 | 228.41 | 83.92 | 78.01 |  | 124.04 |  | 1502.21
502.3 | 10117025 | 装修脚手架(外装饰吊篮移位费) | 台次 | 4 | 529.35 |  |  | 36.53 | 33.95 |  | 53.98 |  | 653.81
金属结构工程 | [13 empty] | 分项工程(17房屋建筑与装饰)
二次搬运 | [13 empty] | 分项工程(17房屋建筑与装饰)
503 | 011708001406 | 二次搬运 (1)搬运内容:砖砌块、碎石、砂、土（粘土膏）、钢筋、水泥（水泥及加气混凝土砌筑专用砂浆胶结料）、涂料（腻子及外墙涂料）、胶合板材、各种方板材、门窗、瓦、金属面板 (2)搬运距离:每向上4层楼 | 项 | 1 | 3868.28 | 38.79 |  | 269.71 | 250.36 |  | 398.27 |  | 4825.41
503.1 | 10117103T | 垂直运输工程(人工搬运 砖砌块 每上4层楼 ) | m3 | 12.55 | 91.47 | 1.84 |  | 6.44 | 5.99 |  | 9.52 |  | 115.26
503.2 | 10117103T | 垂直运输工程(人工搬运 碎石 每上4层楼 ) | m3 | 1.67 | 91.47 | 1.84 |  | 6.44 | 5.99 |  | 9.52 |  | 115.26
503.3 | 10117103T | 垂直运输工程(人工搬运 砂 每上4层楼 ) | m3 | 5.84 | 91.47 | 1.84 |  | 6.44 | 5.99 |  | 9.52 |  | 115.26
503.4 | 10117103T | 垂直运输工程(人工搬运 土 每上4层楼 ) | m3 | 0.09 | 91.47 | 1.84 |  | 6.44 | 5.99 |  | 9.52 |  | 115.26
503.5 | 10117104T | 垂直运输工程(人工搬运 钢筋 每上4层楼) | t | 0.485 | 217.75 | 0.44 |  | 15.06 | 14 |  | 22.25 |  | 269.5
503.6 | 10117104T | 垂直运输工程(人工搬运 水泥 每上4层楼) | t | 3.195 | 217.75 | 0.44 |  | 15.06 | 14 |  | 22.25 |  | 269.5
503.7 | 10117104T | 垂直运输工程(人工搬运 涂料 每上4层楼) | t | 0.211 | 217.75 | 0.44 |  | 15.06 | 14 |  | 22.25 |  | 269.5
单价措施项目清单综合单价分析表
工程名称：尤溪县西城镇西城新村人居环境改善提升项目（一期） | [11 empty] | 第121页 共152页
序号 | 项目编码 | 项目名称及特征描述 | 单位 | 工程量 | 综合单价组成(元) | [7 empty] | 综合单价 (元)
[5 empty] | 人工费 | 材料费 | 施工机具使用费 | 企业管理费 | 利润 | 规费 | 税金
503.8 | 10117107T | 垂直运输工程(人工搬运 胶合板材 每上4层楼) | m2 | 7.42 | 5.8 |  |  | 0.4 | 0.37 |  | 0.59 |  | 7.16
503.9 | 10117109T | 垂直运输工程(人工搬运 各种方板材 每上4层楼) | m3 | 0.08 | 104.05 |  |  | 7.18 | 6.67 |  | 10.61 |  | 128.51
503.10 | 10117110T | 垂直运输工程(人工搬运 门窗 每上4层楼) | m2 | 3.6 | 2.33 |  |  | 0.16 | 0.15 |  | 0.24 |  | 2.88
503.11 | 10117106T | 垂直运输工程(人工搬运 瓦 每上4层楼) | m2 | 138.2 | 5.8 |  |  | 0.4 | 0.37 |  | 0.59 |  | 7.16
503.12 | 10117108T | 垂直运输工程(人工搬运 各种金属面板 每上4层楼) | m2 | 34.3 | 9.23 |  |  | 0.64 | 0.59 |  | 0.94 |  | 11.4
504 | 011708001407 | 二次搬运 (1)搬运内容:拆除垃圾 (2)搬运距离:每向下4层楼 | 项 | 1 | 835.79 | 4.38 |  | 57.98 | 53.91 |  | 85.66 |  | 1037.72
504.1 | 10117113T | 垂直运输工程(人工搬运 垃圾每向下4层楼) | m3 | 6.35 | 131.62 | 0.69 |  | 9.13 | 8.49 |  | 13.49 |  | 163.42
B类型-3（B8-31）~ | [13 empty] | 单位工程(17房屋建筑与装饰)
一般土建 | [13 empty] | 分项工程(17房屋建筑与装饰)
505 | 011702002218 | 柱模板 (1)支撑高度:3.6米以内 (2)构件形状:矩形柱 | m2 | 6.6 | 37.75 | 22.01 | 0.87 | 4.18 | 3.89 |  | 6.18 |  | 74.88
505.1 | 10117045 | 现浇混凝土胶合板模板(柱 独立矩形柱) | m2 | 6.6 | 37.75 | 22.01 | 0.87 | 4.18 | 3.89 |  | 6.18 |  | 74.88
506 | 011702003230 | 构造柱模板 (1)支撑高度:3.6米以内 | m2 | 4.76 | 51.48 | 23.54 | 0.87 | 5.24 | 4.87 |  | 7.74 |  | 93.74
506.1 | 10117048 | 现浇混凝土胶合板模板(柱 构造柱) | m2 | 4.76 | 51.48 | 23.54 | 0.87 | 5.24 | 4.87 |  | 7.74 |  | 93.74
507 | 011702025230 | 其他现浇构件模板 (1)构件类型: 压顶 | m2 | 11.44 | 36.3 | 15.04 | 0.55 | 3.58 | 3.33 |  | 5.29 |  | 64.09
507.1 | 10117070 | 现浇混凝土胶合板模板(其他构件 压顶) | m2 | 11.44 | 36.3 | 15.04 | 0.55 | 3.58 | 3.33 |  | 5.29 |  | 64.09
508 | 011701003230 | 砌筑脚手架 (1)服务对象:砌筑 (2)搭设高度:3.6米以内 | m2 | 79.04 | 2.08 | 0.39 | 0.68 | 0.22 | 0.2 |  | 0.32 |  | 3.89
508.1 | 10117017 | 砌筑脚手架(里脚手架) | m2 | 79.04 | 2.08 | 0.39 | 0.68 | 0.22 | 0.2 |  | 0.32 |  | 3.89
装饰 | [13 empty] | 分项工程(17房屋建筑与装饰)
509 | 011701008230 | 外装饰吊篮 (1)电动吊篮提升质量0.63t | m2 | 74.5 | 43.62 | 0.03 | 19.74 | 4.38 | 4.07 |  | 6.46 |  | 78.3
单价措施项目清单综合单价分析表
工程名称：尤溪县西城镇西城新村人居环境改善提升项目（一期） | [11 empty] | 第122页 共152页
序号 | 项目编码 | 项目名称及特征描述 | 单位 | 工程量 | 综合单价组成(元) | [7 empty] | 综合单价 (元)
[5 empty] | 人工费 | 材料费 | 施工机具使用费 | 企业管理费 | 利润 | 规费 | 税金
509.1 | 10117023 | 装修脚手架(外装饰吊篮使用费 m2) | m2 | 74.5 | 1.97 |  | 16.67 | 1.29 | 1.2 |  | 1.9 |  | 23.03
509.2 | 10117024 | 装修脚手架(外装饰吊篮安拆费) | 台次 | 1 | 985.84 | 1.99 | 228.41 | 83.92 | 78.01 |  | 124.04 |  | 1502.21
509.3 | 10117025 | 装修脚手架(外装饰吊篮移位费) | 台次 | 4 | 529.35 |  |  | 36.53 | 33.95 |  | 53.98 |  | 653.81
金属结构工程 | [13 empty] | 分项工程(17房屋建筑与装饰)
二次搬运 | [13 empty] | 分项工程(17房屋建筑与装饰)
510 | 011708001408 | 二次搬运 (1)搬运内容:砖砌块、碎石、砂、土（粘土膏）、钢筋、水泥（水泥及加气混凝土砌筑专用砂浆胶结料）、涂料（腻子及外墙涂料）、胶合板材、各种方板材、门窗、瓦、金属面板 (2)搬运距离:每向上4层楼 | 项 | 1 | 3868.28 | 38.79 |  | 269.71 | 250.36 |  | 398.27 |  | 4825.41
510.1 | 10117103T | 垂直运输工程(人工搬运 砖砌块 每上4层楼 ) | m3 | 12.55 | 91.47 | 1.84 |  | 6.44 | 5.99 |  | 9.52 |  | 115.26
510.2 | 10117103T | 垂直运输工程(人工搬运 碎石 每上4层楼 ) | m3 | 1.67 | 91.47 | 1.84 |  | 6.44 | 5.99 |  | 9.52 |  | 115.26
510.3 | 10117103T | 垂直运输工程(人工搬运 砂 每上4层楼 ) | m3 | 5.84 | 91.47 | 1.84 |  | 6.44 | 5.99 |  | 9.52 |  | 115.26
510.4 | 10117103T | 垂直运输工程(人工搬运 土 每上4层楼 ) | m3 | 0.09 | 91.47 | 1.84 |  | 6.44 | 5.99 |  | 9.52 |  | 115.26
510.5 | 10117104T | 垂直运输工程(人工搬运 钢筋 每上4层楼) | t | 0.485 | 217.75 | 0.44 |  | 15.06 | 14 |  | 22.25 |  | 269.5
510.6 | 10117104T | 垂直运输工程(人工搬运 水泥 每上4层楼) | t | 3.195 | 217.75 | 0.44 |  | 15.06 | 14 |  | 22.25 |  | 269.5
510.7 | 10117104T | 垂直运输工程(人工搬运 涂料 每上4层楼) | t | 0.211 | 217.75 | 0.44 |  | 15.06 | 14 |  | 22.25 |  | 269.5
510.8 | 10117107T | 垂直运输工程(人工搬运 胶合板材 每上4层楼) | m2 | 7.42 | 5.8 |  |  | 0.4 | 0.37 |  | 0.59 |  | 7.16
510.9 | 10117109T | 垂直运输工程(人工搬运 各种方板材 每上4层楼) | m3 | 0.08 | 104.05 |  |  | 7.18 | 6.67 |  | 10.61 |  | 128.51
510.10 | 10117110T | 垂直运输工程(人工搬运 门窗 每上4层楼) | m2 | 3.6 | 2.33 |  |  | 0.16 | 0.15 |  | 0.24 |  | 2.88
510.11 | 10117106T | 垂直运输工程(人工搬运 瓦 每上4层楼) | m2 | 138.2 | 5.8 |  |  | 0.4 | 0.37 |  | 0.59 |  | 7.16
510.12 | 10117108T | 垂直运输工程(人工搬运 各种金属面板 每上4层楼) | m2 | 34.3 | 9.23 |  |  | 0.64 | 0.59 |  | 0.94 |  | 11.4
511 | 011708001409 | 二次搬运 (1)搬运内容:拆除垃圾 (2)搬运距离:每向下4层楼 | 项 | 1 | 835.79 | 4.38 |  | 57.98 | 53.91 |  | 85.66 |  | 1037.72
511.1 | 10117113T | 垂直运输工程(人工搬运 垃圾每向下4层楼) | m3 | 6.35 | 131.62 | 0.69 |  | 9.13 | 8.49 |  | 13.49 |  | 163.42
B类型-3（B8-33）~ | [13 empty] | 单位工程(17房屋建筑与装饰)
单价措施项目清单综合单价分析表
工程名称：尤溪县西城镇西城新村人居环境改善提升项目（一期） | [11 empty] | 第123页 共152页
序号 | 项目编码 | 项目名称及特征描述 | 单位 | 工程量 | 综合单价组成(元) | [7 empty] | 综合单价 (元)
[5 empty] | 人工费 | 材料费 | 施工机具使用费 | 企业管理费 | 利润 | 规费 | 税金
一般土建 | [13 empty] | 分项工程(17房屋建筑与装饰)
512 | 011702002219 | 柱模板 (1)支撑高度:3.6米以内 (2)构件形状:矩形柱 | m2 | 6.6 | 37.75 | 22.01 | 0.87 | 4.18 | 3.89 |  | 6.18 |  | 74.88
512.1 | 10117045 | 现浇混凝土胶合板模板(柱 独立矩形柱) | m2 | 6.6 | 37.75 | 22.01 | 0.87 | 4.18 | 3.89 |  | 6.18 |  | 74.88
513 | 011702003231 | 构造柱模板 (1)支撑高度:3.6米以内 | m2 | 4.76 | 51.48 | 23.54 | 0.87 | 5.24 | 4.87 |  | 7.74 |  | 93.74
513.1 | 10117048 | 现浇混凝土胶合板模板(柱 构造柱) | m2 | 4.76 | 51.48 | 23.54 | 0.87 | 5.24 | 4.87 |  | 7.74 |  | 93.74
514 | 011702025231 | 其他现浇构件模板 (1)构件类型: 压顶 | m2 | 11.44 | 36.3 | 15.04 | 0.55 | 3.58 | 3.33 |  | 5.29 |  | 64.09
514.1 | 10117070 | 现浇混凝土胶合板模板(其他构件 压顶) | m2 | 11.44 | 36.3 | 15.04 | 0.55 | 3.58 | 3.33 |  | 5.29 |  | 64.09
515 | 011701003231 | 砌筑脚手架 (1)服务对象:砌筑 (2)搭设高度:3.6米以内 | m2 | 79.04 | 2.08 | 0.39 | 0.68 | 0.22 | 0.2 |  | 0.32 |  | 3.89
515.1 | 10117017 | 砌筑脚手架(里脚手架) | m2 | 79.04 | 2.08 | 0.39 | 0.68 | 0.22 | 0.2 |  | 0.32 |  | 3.89
装饰 | [13 empty] | 分项工程(17房屋建筑与装饰)
516 | 011701008231 | 外装饰吊篮 (1)电动吊篮提升质量0.63t | m2 | 74.5 | 43.62 | 0.03 | 19.74 | 4.38 | 4.07 |  | 6.46 |  | 78.3
516.1 | 10117023 | 装修脚手架(外装饰吊篮使用费 m2) | m2 | 74.5 | 1.97 |  | 16.67 | 1.29 | 1.2 |  | 1.9 |  | 23.03
516.2 | 10117024 | 装修脚手架(外装饰吊篮安拆费) | 台次 | 1 | 985.84 | 1.99 | 228.41 | 83.92 | 78.01 |  | 124.04 |  | 1502.21
516.3 | 10117025 | 装修脚手架(外装饰吊篮移位费) | 台次 | 4 | 529.35 |  |  | 36.53 | 33.95 |  | 53.98 |  | 653.81
金属结构工程 | [13 empty] | 分项工程(17房屋建筑与装饰)
二次搬运 | [13 empty] | 分项工程(17房屋建筑与装饰)
517 | 011708001410 | 二次搬运 (1)搬运内容:砖砌块、碎石、砂、土（粘土膏）、钢筋、水泥（水泥及加气混凝土砌筑专用砂浆胶结料）、涂料（腻子及外墙涂料）、胶合板材、各种方板材、门窗、瓦、金属面板 (2)搬运距离:每向上4层楼 | 项 | 1 | 3868.28 | 38.79 |  | 269.71 | 250.36 |  | 398.27 |  | 4825.41
单价措施项目清单综合单价分析表
工程名称：尤溪县西城镇西城新村人居环境改善提升项目（一期） | [11 empty] | 第124页 共152页
序号 | 项目编码 | 项目名称及特征描述 | 单位 | 工程量 | 综合单价组成(元) | [7 empty] | 综合单价 (元)
[5 empty] | 人工费 | 材料费 | 施工机具使用费 | 企业管理费 | 利润 | 规费 | 税金
517.1 | 10117103T | 垂直运输工程(人工搬运 砖砌块 每上4层楼 ) | m3 | 12.55 | 91.47 | 1.84 |  | 6.44 | 5.99 |  | 9.52 |  | 115.26
517.2 | 10117103T | 垂直运输工程(人工搬运 碎石 每上4层楼 ) | m3 | 1.67 | 91.47 | 1.84 |  | 6.44 | 5.99 |  | 9.52 |  | 115.26
517.3 | 10117103T | 垂直运输工程(人工搬运 砂 每上4层楼 ) | m3 | 5.84 | 91.47 | 1.84 |  | 6.44 | 5.99 |  | 9.52 |  | 115.26
517.4 | 10117103T | 垂直运输工程(人工搬运 土 每上4层楼 ) | m3 | 0.09 | 91.47 | 1.84 |  | 6.44 | 5.99 |  | 9.52 |  | 115.26
517.5 | 10117104T | 垂直运输工程(人工搬运 钢筋 每上4层楼) | t | 0.485 | 217.75 | 0.44 |  | 15.06 | 14 |  | 22.25 |  | 269.5
517.6 | 10117104T | 垂直运输工程(人工搬运 水泥 每上4层楼) | t | 3.195 | 217.75 | 0.44 |  | 15.06 | 14 |  | 22.25 |  | 269.5
517.7 | 10117104T | 垂直运输工程(人工搬运 涂料 每上4层楼) | t | 0.211 | 217.75 | 0.44 |  | 15.06 | 14 |  | 22.25 |  | 269.5
517.8 | 10117107T | 垂直运输工程(人工搬运 胶合板材 每上4层楼) | m2 | 7.42 | 5.8 |  |  | 0.4 | 0.37 |  | 0.59 |  | 7.16
517.9 | 10117109T | 垂直运输工程(人工搬运 各种方板材 每上4层楼) | m3 | 0.08 | 104.05 |  |  | 7.18 | 6.67 |  | 10.61 |  | 128.51
517.10 | 10117110T | 垂直运输工程(人工搬运 门窗 每上4层楼) | m2 | 3.6 | 2.33 |  |  | 0.16 | 0.15 |  | 0.24 |  | 2.88
517.11 | 10117106T | 垂直运输工程(人工搬运 瓦 每上4层楼) | m2 | 138.2 | 5.8 |  |  | 0.4 | 0.37 |  | 0.59 |  | 7.16
517.12 | 10117108T | 垂直运输工程(人工搬运 各种金属面板 每上4层楼) | m2 | 34.3 | 9.23 |  |  | 0.64 | 0.59 |  | 0.94 |  | 11.4
518 | 011708001411 | 二次搬运 (1)搬运内容:拆除垃圾 (2)搬运距离:每向下4层楼 | 项 | 1 | 835.79 | 4.38 |  | 57.98 | 53.91 |  | 85.66 |  | 1037.72
518.1 | 10117113T | 垂直运输工程(人工搬运 垃圾每向下4层楼) | m3 | 6.35 | 131.62 | 0.69 |  | 9.13 | 8.49 |  | 13.49 |  | 163.42
第九排 | [13 empty] | 单项工程(17房屋建筑与装饰)
B类型-1（B9-13、B9-15）~ | [13 empty] | 单位工程(17房屋建筑与装饰)
一般土建 | [13 empty] | 分项工程(17房屋建筑与装饰)
519 | 011702002234 | 柱模板 (1)支撑高度:3.6米以内 (2)构件形状:矩形柱 | m2 | 5.28 | 37.75 | 22.01 | 0.87 | 4.18 | 3.89 |  | 6.18 |  | 74.88
519.1 | 10117045 | 现浇混凝土胶合板模板(柱 独立矩形柱) | m2 | 5.28 | 37.75 | 22.01 | 0.87 | 4.18 | 3.89 |  | 6.18 |  | 74.88
520 | 011702003246 | 构造柱模板 (1)支撑高度:3.6米以内 | m2 | 5.36 | 51.48 | 23.54 | 0.87 | 5.24 | 4.87 |  | 7.74 |  | 93.74
520.1 | 10117048 | 现浇混凝土胶合板模板(柱 构造柱) | m2 | 5.36 | 51.48 | 23.54 | 0.87 | 5.24 | 4.87 |  | 7.74 |  | 93.74
521 | 011702025246 | 其他现浇构件模板 (1)构件类型: 压顶 | m2 | 15.2 | 36.3 | 15.04 | 0.55 | 3.58 | 3.33 |  | 5.29 |  | 64.09
单价措施项目清单综合单价分析表
工程名称：尤溪县西城镇西城新村人居环境改善提升项目（一期） | [11 empty] | 第125页 共152页
序号 | 项目编码 | 项目名称及特征描述 | 单位 | 工程量 | 综合单价组成(元) | [7 empty] | 综合单价 (元)
[5 empty] | 人工费 | 材料费 | 施工机具使用费 | 企业管理费 | 利润 | 规费 | 税金
0
521.1 | 10117070 | 现浇混凝土胶合板模板(其他构件 压顶) | m2 | 15.2 | 36.3 | 15.04 | 0.55 | 3.58 | 3.33 |  | 5.29 |  | 64.09
522 | 011701003246 | 砌筑脚手架 (1)服务对象:砌筑 (2)搭设高度:3.6米以内 | m2 | 95.15 | 2.08 | 0.39 | 0.68 | 0.22 | 0.2 |  | 0.32 |  | 3.89
522.1 | 10117017 | 砌筑脚手架(里脚手架) | m2 | 95.15 | 2.08 | 0.39 | 0.68 | 0.22 | 0.2 |  | 0.32 |  | 3.89
装饰 | [13 empty] | 分项工程(17房屋建筑与装饰)
523 | 011701008246 | 外装饰吊篮 (1)电动吊篮提升质量0.63t | m2 | 108.08 | 30.68 | 0.02 | 18.78 | 3.42 | 3.18 |  | 5.05 |  | 61.13
523.1 | 10117023 | 装修脚手架(外装饰吊篮使用费 m2) | m2 | 108.08 | 1.97 |  | 16.67 | 1.29 | 1.2 |  | 1.9 |  | 23.03
523.2 | 10117024 | 装修脚手架(外装饰吊篮安拆费) | 台次 | 1 | 985.84 | 1.99 | 228.41 | 83.92 | 78.01 |  | 124.04 |  | 1502.21
523.3 | 10117025 | 装修脚手架(外装饰吊篮移位费) | 台次 | 4 | 529.35 |  |  | 36.53 | 33.95 |  | 53.98 |  | 653.81
金属结构工程 | [13 empty] | 分项工程(17房屋建筑与装饰)
二次搬运 | [13 empty] | 分项工程(17房屋建筑与装饰)
524 | 011708001440 | 二次搬运 (1)搬运内容:砖砌块、碎石、砂、土（粘土膏）、钢筋、水泥（水泥及加气混凝土砌筑专用砂浆胶结料）、涂料（腻子及外墙涂料）、胶合板材、各种方板材、门窗、瓦、金属面板 (2)搬运距离:每向上4层楼 | 项 | 1 | 5274.99 | 49.26 |  | 367.54 | 341.08 |  | 542.67 |  | 6575.53
524.1 | 10117103T | 垂直运输工程(人工搬运 砖砌块 每上4层楼 ) | m3 | 15.62 | 91.47 | 1.84 |  | 6.44 | 5.99 |  | 9.52 |  | 115.26
524.2 | 10117103T | 垂直运输工程(人工搬运 碎石 每上4层楼 ) | m3 | 1.95 | 91.47 | 1.84 |  | 6.44 | 5.99 |  | 9.52 |  | 115.26
524.3 | 10117103T | 垂直运输工程(人工搬运 砂 每上4层楼 ) | m3 | 7.85 | 91.47 | 1.84 |  | 6.44 | 5.99 |  | 9.52 |  | 115.26
524.4 | 10117103T | 垂直运输工程(人工搬运 土 每上4层楼 ) | m3 | 0.16 | 91.47 | 1.84 |  | 6.44 | 5.99 |  | 9.52 |  | 115.26
524.5 | 10117104T | 垂直运输工程(人工搬运 钢筋 每上4层楼) | t | 0.515 | 217.75 | 0.44 |  | 15.06 | 14 |  | 22.25 |  | 269.5
524.6 | 10117104T | 垂直运输工程(人工搬运 水泥 每上4层楼) | t | 4.164 | 217.75 | 0.44 |  | 15.06 | 14 |  | 22.25 |  | 269.5
524.7 | 10117104T | 垂直运输工程(人工搬运 涂料 每上4层楼) | t | 0.301 | 217.75 | 0.44 |  | 15.06 | 14 |  | 22.25 |  | 269.5
524.8 | 10117107T | 垂直运输工程(人工搬运 胶合板材 每上4层楼) | m2 | 8.87 | 5.8 |  |  | 0.4 | 0.37 |  | 0.59 |  | 7.16
524.9 | 10117109T | 垂直运输工程(人工搬运 各种方板材 每上4层楼) | m3 | 0.06 | 104.05 |  |  | 7.18 | 6.67 |  | 10.61 |  | 128.51
单价措施项目清单综合单价分析表
工程名称：尤溪县西城镇西城新村人居环境改善提升项目（一期） | [11 empty] | 第126页 共152页
序号 | 项目编码 | 项目名称及特征描述 | 单位 | 工程量 | 综合单价组成(元) | [7 empty] | 综合单价 (元)
[5 empty] | 人工费 | 材料费 | 施工机具使用费 | 企业管理费 | 利润 | 规费 | 税金
524.10 | 10117110T | 垂直运输工程(人工搬运 门窗 每上4层楼) | m2 | 6.84 | 2.33 |  |  | 0.16 | 0.15 |  | 0.24 |  | 2.88
524.11 | 10117106T | 垂直运输工程(人工搬运 瓦 每上4层楼) | m2 | 229.13 | 5.8 |  |  | 0.4 | 0.37 |  | 0.59 |  | 7.16
524.12 | 10117108T | 垂直运输工程(人工搬运 各种金属面板 每上4层楼) | m2 | 48.56 | 9.23 |  |  | 0.64 | 0.59 |  | 0.94 |  | 11.4
525 | 011708001441 | 二次搬运 (1)搬运内容:拆除垃圾 (2)搬运距离:每向下4层楼 | 项 | 1 | 2009.84 | 10.54 |  | 139.42 | 129.64 |  | 205.99 |  | 2495.42
525.1 | 10117113T | 垂直运输工程(人工搬运 垃圾每向下4层楼) | m3 | 15.27 | 131.62 | 0.69 |  | 9.13 | 8.49 |  | 13.49 |  | 163.42
B类型-1（B9-17、B9-19）~ | [13 empty] | 单位工程(17房屋建筑与装饰)
一般土建 | [13 empty] | 分项工程(17房屋建筑与装饰)
526 | 011702002235 | 柱模板 (1)支撑高度:3.6米以内 (2)构件形状:矩形柱 | m2 | 5.28 | 37.75 | 22.01 | 0.87 | 4.18 | 3.89 |  | 6.18 |  | 74.88
526.1 | 10117045 | 现浇混凝土胶合板模板(柱 独立矩形柱) | m2 | 5.28 | 37.75 | 22.01 | 0.87 | 4.18 | 3.89 |  | 6.18 |  | 74.88
527 | 011702003247 | 构造柱模板 (1)支撑高度:3.6米以内 | m2 | 5.36 | 51.48 | 23.54 | 0.87 | 5.24 | 4.87 |  | 7.74 |  | 93.74
527.1 | 10117048 | 现浇混凝土胶合板模板(柱 构造柱) | m2 | 5.36 | 51.48 | 23.54 | 0.87 | 5.24 | 4.87 |  | 7.74 |  | 93.74
528 | 011702025247 | 其他现浇构件模板 (1)构件类型: 压顶 | m2 | 15.2 | 36.3 | 15.04 | 0.55 | 3.58 | 3.33 |  | 5.29 |  | 64.09
528.1 | 10117070 | 现浇混凝土胶合板模板(其他构件 压顶) | m2 | 15.2 | 36.3 | 15.04 | 0.55 | 3.58 | 3.33 |  | 5.29 |  | 64.09
529 | 011701003247 | 砌筑脚手架 (1)服务对象:砌筑 (2)搭设高度:3.6米以内 | m2 | 95.15 | 2.08 | 0.39 | 0.68 | 0.22 | 0.2 |  | 0.32 |  | 3.89
529.1 | 10117017 | 砌筑脚手架(里脚手架) | m2 | 95.15 | 2.08 | 0.39 | 0.68 | 0.22 | 0.2 |  | 0.32 |  | 3.89
装饰 | [13 empty] | 分项工程(17房屋建筑与装饰)
530 | 011701008247 | 外装饰吊篮 (1)电动吊篮提升质量0.63t | m2 | 108.08 | 30.68 | 0.02 | 18.78 | 3.42 | 3.18 |  | 5.05 |  | 61.13
530.1 | 10117023 | 装修脚手架(外装饰吊篮使用费 m2) | m2 | 108.08 | 1.97 |  | 16.67 | 1.29 | 1.2 |  | 1.9 |  | 23.03
530.2 | 10117024 | 装修脚手架(外装饰吊篮安拆费) | 台次 | 1 | 985.84 | 1.99 | 228.41 | 83.92 | 78.01 |  | 124.04 |  | 1502.21
单价措施项目清单综合单价分析表
工程名称：尤溪县西城镇西城新村人居环境改善提升项目（一期） | [11 empty] | 第127页 共152页
序号 | 项目编码 | 项目名称及特征描述 | 单位 | 工程量 | 综合单价组成(元) | [7 empty] | 综合单价 (元)
[5 empty] | 人工费 | 材料费 | 施工机具使用费 | 企业管理费 | 利润 | 规费 | 税金
530.3 | 10117025 | 装修脚手架(外装饰吊篮移位费) | 台次 | 4 | 529.35 |  |  | 36.53 | 33.95 |  | 53.98 |  | 653.81
金属结构工程 | [13 empty] | 分项工程(17房屋建筑与装饰)
二次搬运 | [13 empty] | 分项工程(17房屋建筑与装饰)
531 | 011708001442 | 二次搬运 (1)搬运内容:砖砌块、碎石、砂、土（粘土膏）、钢筋、水泥（水泥及加气混凝土砌筑专用砂浆胶结料）、涂料（腻子及外墙涂料）、胶合板材、各种方板材、门窗、瓦、金属面板 (2)搬运距离:每向上4层楼 | 项 | 1 | 5274.99 | 49.26 |  | 367.54 | 341.08 |  | 542.67 |  | 6575.53
531.1 | 10117103T | 垂直运输工程(人工搬运 砖砌块 每上4层楼 ) | m3 | 15.62 | 91.47 | 1.84 |  | 6.44 | 5.99 |  | 9.52 |  | 115.26
531.2 | 10117103T | 垂直运输工程(人工搬运 碎石 每上4层楼 ) | m3 | 1.95 | 91.47 | 1.84 |  | 6.44 | 5.99 |  | 9.52 |  | 115.26
531.3 | 10117103T | 垂直运输工程(人工搬运 砂 每上4层楼 ) | m3 | 7.85 | 91.47 | 1.84 |  | 6.44 | 5.99 |  | 9.52 |  | 115.26
531.4 | 10117103T | 垂直运输工程(人工搬运 土 每上4层楼 ) | m3 | 0.16 | 91.47 | 1.84 |  | 6.44 | 5.99 |  | 9.52 |  | 115.26
531.5 | 10117104T | 垂直运输工程(人工搬运 钢筋 每上4层楼) | t | 0.515 | 217.75 | 0.44 |  | 15.06 | 14 |  | 22.25 |  | 269.5
531.6 | 10117104T | 垂直运输工程(人工搬运 水泥 每上4层楼) | t | 4.164 | 217.75 | 0.44 |  | 15.06 | 14 |  | 22.25 |  | 269.5
531.7 | 10117104T | 垂直运输工程(人工搬运 涂料 每上4层楼) | t | 0.301 | 217.75 | 0.44 |  | 15.06 | 14 |  | 22.25 |  | 269.5
531.8 | 10117107T | 垂直运输工程(人工搬运 胶合板材 每上4层楼) | m2 | 8.87 | 5.8 |  |  | 0.4 | 0.37 |  | 0.59 |  | 7.16
531.9 | 10117109T | 垂直运输工程(人工搬运 各种方板材 每上4层楼) | m3 | 0.06 | 104.05 |  |  | 7.18 | 6.67 |  | 10.61 |  | 128.51
531.10 | 10117110T | 垂直运输工程(人工搬运 门窗 每上4层楼) | m2 | 6.84 | 2.33 |  |  | 0.16 | 0.15 |  | 0.24 |  | 2.88
531.11 | 10117106T | 垂直运输工程(人工搬运 瓦 每上4层楼) | m2 | 229.13 | 5.8 |  |  | 0.4 | 0.37 |  | 0.59 |  | 7.16
531.12 | 10117108T | 垂直运输工程(人工搬运 各种金属面板 每上4层楼) | m2 | 48.56 | 9.23 |  |  | 0.64 | 0.59 |  | 0.94 |  | 11.4
532 | 011708001443 | 二次搬运 (1)搬运内容:拆除垃圾 (2)搬运距离:每向下4层楼 | 项 | 1 | 2009.84 | 10.54 |  | 139.42 | 129.64 |  | 205.99 |  | 2495.42
532.1 | 10117113T | 垂直运输工程(人工搬运 垃圾每向下4层楼) | m3 | 15.27 | 131.62 | 0.69 |  | 9.13 | 8.49 |  | 13.49 |  | 163.42
B类型-2（B9-10）~ | [13 empty] | 单位工程(17房屋建筑与装饰)
一般土建 | [13 empty] | 分项工程(17房屋建筑与装饰)
533 | 011702002236 | 柱模板 | m2 | 5.28 | 37.75 | 22.01 | 0.87 | 4.18 | 3.89 |  | 6.18 |  | 74.88
单价措施项目清单综合单价分析表
工程名称：尤溪县西城镇西城新村人居环境改善提升项目（一期） | [11 empty] | 第128页 共152页
序号 | 项目编码 | 项目名称及特征描述 | 单位 | 工程量 | 综合单价组成(元) | [7 empty] | 综合单价 (元)
[5 empty] | 人工费 | 材料费 | 施工机具使用费 | 企业管理费 | 利润 | 规费 | 税金
|  | (1)支撑高度:3.6米以内 (2)构件形状:矩形柱 |  | 0
533.1 | 10117045 | 现浇混凝土胶合板模板(柱 独立矩形柱) | m2 | 5.28 | 37.75 | 22.01 | 0.87 | 4.18 | 3.89 |  | 6.18 |  | 74.88
534 | 011702003248 | 构造柱模板 (1)支撑高度:3.6米以内 | m2 | 4.86 | 51.48 | 23.54 | 0.87 | 5.24 | 4.87 |  | 7.74 |  | 93.74
534.1 | 10117048 | 现浇混凝土胶合板模板(柱 构造柱) | m2 | 4.86 | 51.48 | 23.54 | 0.87 | 5.24 | 4.87 |  | 7.74 |  | 93.74
535 | 011702025248 | 其他现浇构件模板 (1)构件类型: 压顶 | m2 | 12.36 | 36.3 | 15.04 | 0.55 | 3.58 | 3.33 |  | 5.29 |  | 64.09
535.1 | 10117070 | 现浇混凝土胶合板模板(其他构件 压顶) | m2 | 12.36 | 36.3 | 15.04 | 0.55 | 3.58 | 3.33 |  | 5.29 |  | 64.09
536 | 011701003248 | 砌筑脚手架 (1)服务对象:砌筑 (2)搭设高度:3.6米以内 | m2 | 134.66 | 2.08 | 0.39 | 0.68 | 0.22 | 0.2 |  | 0.32 |  | 3.89
536.1 | 10117017 | 砌筑脚手架(里脚手架) | m2 | 134.66 | 2.08 | 0.39 | 0.68 | 0.22 | 0.2 |  | 0.32 |  | 3.89
装饰 | [13 empty] | 分项工程(17房屋建筑与装饰)
537 | 011701008248 | 外装饰吊篮 (1)电动吊篮提升质量0.63t | m2 | 83.38 | 39.19 | 0.02 | 19.41 | 4.05 | 3.76 |  | 5.98 |  | 72.41
537.1 | 10117023 | 装修脚手架(外装饰吊篮使用费 m2) | m2 | 83.38 | 1.97 |  | 16.67 | 1.29 | 1.2 |  | 1.9 |  | 23.03
537.2 | 10117024 | 装修脚手架(外装饰吊篮安拆费) | 台次 | 1 | 985.84 | 1.99 | 228.41 | 83.92 | 78.01 |  | 124.04 |  | 1502.21
537.3 | 10117025 | 装修脚手架(外装饰吊篮移位费) | 台次 | 4 | 529.35 |  |  | 36.53 | 33.95 |  | 53.98 |  | 653.81
金属结构工程 | [13 empty] | 分项工程(17房屋建筑与装饰)
二次搬运 | [13 empty] | 分项工程(17房屋建筑与装饰)
538 | 011708001444 | 二次搬运 (1)搬运内容:砖砌块、碎石、砂、土（粘土膏）、钢筋、水泥（水泥及加气混凝土砌筑专用砂浆胶结料）、涂料（腻子及外墙涂料）、胶合板材、各种方板材、门窗、瓦、金属面板 (2)搬运距离:每向上4层楼 | 项 | 1 | 4370.66 | 46.66 |  | 304.93 | 283.11 |  | 450.32 |  | 5455.7
538.1 | 10117103T | 垂直运输工程(人工搬运 砖砌块 每上4层楼 ) | m3 | 15.73 | 91.47 | 1.84 |  | 6.44 | 5.99 |  | 9.52 |  | 115.26
538.2 | 10117103T | 垂直运输工程(人工搬运 碎石 每上4层楼 ) | m3 | 1.72 | 91.47 | 1.84 |  | 6.44 | 5.99 |  | 9.52 |  | 115.26
单价措施项目清单综合单价分析表
工程名称：尤溪县西城镇西城新村人居环境改善提升项目（一期） | [11 empty] | 第129页 共152页
序号 | 项目编码 | 项目名称及特征描述 | 单位 | 工程量 | 综合单价组成(元) | [7 empty] | 综合单价 (元)
[5 empty] | 人工费 | 材料费 | 施工机具使用费 | 企业管理费 | 利润 | 规费 | 税金
538.3 | 10117103T | 垂直运输工程(人工搬运 砂 每上4层楼 ) | m3 | 6.75 | 91.47 | 1.84 |  | 6.44 | 5.99 |  | 9.52 |  | 115.26
538.4 | 10117103T | 垂直运输工程(人工搬运 土 每上4层楼 ) | m3 | 0.11 | 91.47 | 1.84 |  | 6.44 | 5.99 |  | 9.52 |  | 115.26
538.5 | 10117104T | 垂直运输工程(人工搬运 钢筋 每上4层楼) | t | 0.502 | 217.75 | 0.44 |  | 15.06 | 14 |  | 22.25 |  | 269.5
538.6 | 10117104T | 垂直运输工程(人工搬运 水泥 每上4层楼) | t | 3.652 | 217.75 | 0.44 |  | 15.06 | 14 |  | 22.25 |  | 269.5
538.7 | 10117104T | 垂直运输工程(人工搬运 涂料 每上4层楼) | t | 0.24 | 217.75 | 0.44 |  | 15.06 | 14 |  | 22.25 |  | 269.5
538.8 | 10117107T | 垂直运输工程(人工搬运 胶合板材 每上4层楼) | m2 | 7.55 | 5.8 |  |  | 0.4 | 0.37 |  | 0.59 |  | 7.16
538.9 | 10117109T | 垂直运输工程(人工搬运 各种方板材 每上4层楼) | m3 | 0.08 | 104.05 |  |  | 7.18 | 6.67 |  | 10.61 |  | 128.51
538.10 | 10117110T | 垂直运输工程(人工搬运 门窗 每上4层楼) | m2 | 2.7 | 2.33 |  |  | 0.16 | 0.15 |  | 0.24 |  | 2.88
538.11 | 10117106T | 垂直运输工程(人工搬运 瓦 每上4层楼) | m2 | 140.24 | 5.8 |  |  | 0.4 | 0.37 |  | 0.59 |  | 7.16
538.12 | 10117108T | 垂直运输工程(人工搬运 各种金属面板 每上4层楼) | m2 | 34.5 | 9.23 |  |  | 0.64 | 0.59 |  | 0.94 |  | 11.4
539 | 011708001445 | 二次搬运 (1)搬运内容:拆除垃圾 (2)搬运距离:每向下4层楼 | 项 | 1 | 418.55 | 2.19 |  | 29.03 | 27 |  | 42.9 |  | 519.68
539.1 | 10117113T | 垂直运输工程(人工搬运 垃圾每向下4层楼) | m3 | 3.18 | 131.62 | 0.69 |  | 9.13 | 8.49 |  | 13.49 |  | 163.42
B类型-2（B9-25）~ | [13 empty] | 单位工程(17房屋建筑与装饰)
一般土建 | [13 empty] | 分项工程(17房屋建筑与装饰)
540 | 011702002237 | 柱模板 (1)支撑高度:3.6米以内 (2)构件形状:矩形柱 | m2 | 5.28 | 37.75 | 22.01 | 0.87 | 4.18 | 3.89 |  | 6.18 |  | 74.88
540.1 | 10117045 | 现浇混凝土胶合板模板(柱 独立矩形柱) | m2 | 5.28 | 37.75 | 22.01 | 0.87 | 4.18 | 3.89 |  | 6.18 |  | 74.88
541 | 011702003249 | 构造柱模板 (1)支撑高度:3.6米以内 | m2 | 4.86 | 51.48 | 23.54 | 0.87 | 5.24 | 4.87 |  | 7.74 |  | 93.74
541.1 | 10117048 | 现浇混凝土胶合板模板(柱 构造柱) | m2 | 4.86 | 51.48 | 23.54 | 0.87 | 5.24 | 4.87 |  | 7.74 |  | 93.74
542 | 011702025249 | 其他现浇构件模板 (1)构件类型: 压顶 | m2 | 12.36 | 36.3 | 15.04 | 0.55 | 3.58 | 3.33 |  | 5.29 |  | 64.09
542.1 | 10117070 | 现浇混凝土胶合板模板(其他构件 压顶) | m2 | 12.36 | 36.3 | 15.04 | 0.55 | 3.58 | 3.33 |  | 5.29 |  | 64.09
543 | 011701003249 | 砌筑脚手架 (1)服务对象:砌筑 | m2 | 134.66 | 2.08 | 0.39 | 0.68 | 0.22 | 0.2 |  | 0.32 |  | 3.89
单价措施项目清单综合单价分析表
工程名称：尤溪县西城镇西城新村人居环境改善提升项目（一期） | [11 empty] | 第130页 共152页
序号 | 项目编码 | 项目名称及特征描述 | 单位 | 工程量 | 综合单价组成(元) | [7 empty] | 综合单价 (元)
[5 empty] | 人工费 | 材料费 | 施工机具使用费 | 企业管理费 | 利润 | 规费 | 税金
|  | (2)搭设高度:3.6米以内 |  | 0
543.1 | 10117017 | 砌筑脚手架(里脚手架) | m2 | 134.66 | 2.08 | 0.39 | 0.68 | 0.22 | 0.2 |  | 0.32 |  | 3.89
装饰 | [13 empty] | 分项工程(17房屋建筑与装饰)
544 | 011701008249 | 外装饰吊篮 (1)电动吊篮提升质量0.63t | m2 | 83.38 | 39.19 | 0.02 | 19.41 | 4.05 | 3.76 |  | 5.98 |  | 72.41
544.1 | 10117023 | 装修脚手架(外装饰吊篮使用费 m2) | m2 | 83.38 | 1.97 |  | 16.67 | 1.29 | 1.2 |  | 1.9 |  | 23.03
544.2 | 10117024 | 装修脚手架(外装饰吊篮安拆费) | 台次 | 1 | 985.84 | 1.99 | 228.41 | 83.92 | 78.01 |  | 124.04 |  | 1502.21
544.3 | 10117025 | 装修脚手架(外装饰吊篮移位费) | 台次 | 4 | 529.35 |  |  | 36.53 | 33.95 |  | 53.98 |  | 653.81
金属结构工程 | [13 empty] | 分项工程(17房屋建筑与装饰)
二次搬运 | [13 empty] | 分项工程(17房屋建筑与装饰)
545 | 011708001446 | 二次搬运 (1)搬运内容:砖砌块、碎石、砂、土（粘土膏）、钢筋、水泥（水泥及加气混凝土砌筑专用砂浆胶结料）、涂料（腻子及外墙涂料）、胶合板材、各种方板材、门窗、瓦、金属面板 (2)搬运距离:每向上4层楼 | 项 | 1 | 4370.66 | 46.66 |  | 304.93 | 283.11 |  | 450.32 |  | 5455.7
545.1 | 10117103T | 垂直运输工程(人工搬运 砖砌块 每上4层楼 ) | m3 | 15.73 | 91.47 | 1.84 |  | 6.44 | 5.99 |  | 9.52 |  | 115.26
545.2 | 10117103T | 垂直运输工程(人工搬运 碎石 每上4层楼 ) | m3 | 1.72 | 91.47 | 1.84 |  | 6.44 | 5.99 |  | 9.52 |  | 115.26
545.3 | 10117103T | 垂直运输工程(人工搬运 砂 每上4层楼 ) | m3 | 6.75 | 91.47 | 1.84 |  | 6.44 | 5.99 |  | 9.52 |  | 115.26
545.4 | 10117103T | 垂直运输工程(人工搬运 土 每上4层楼 ) | m3 | 0.11 | 91.47 | 1.84 |  | 6.44 | 5.99 |  | 9.52 |  | 115.26
545.5 | 10117104T | 垂直运输工程(人工搬运 钢筋 每上4层楼) | t | 0.502 | 217.75 | 0.44 |  | 15.06 | 14 |  | 22.25 |  | 269.5
545.6 | 10117104T | 垂直运输工程(人工搬运 水泥 每上4层楼) | t | 3.652 | 217.75 | 0.44 |  | 15.06 | 14 |  | 22.25 |  | 269.5
545.7 | 10117104T | 垂直运输工程(人工搬运 涂料 每上4层楼) | t | 0.24 | 217.75 | 0.44 |  | 15.06 | 14 |  | 22.25 |  | 269.5
545.8 | 10117107T | 垂直运输工程(人工搬运 胶合板材 每上4层楼) | m2 | 7.55 | 5.8 |  |  | 0.4 | 0.37 |  | 0.59 |  | 7.16
545.9 | 10117109T | 垂直运输工程(人工搬运 各种方板材 每上4层楼) | m3 | 0.08 | 104.05 |  |  | 7.18 | 6.67 |  | 10.61 |  | 128.51
545.10 | 10117110T | 垂直运输工程(人工搬运 门窗 每上4层楼) | m2 | 2.7 | 2.33 |  |  | 0.16 | 0.15 |  | 0.24 |  | 2.88
545.11 | 10117106T | 垂直运输工程(人工搬运 瓦 每上4层楼) | m2 | 140.24 | 5.8 |  |  | 0.4 | 0.37 |  | 0.59 |  | 7.16
单价措施项目清单综合单价分析表
工程名称：尤溪县西城镇西城新村人居环境改善提升项目（一期） | [11 empty] | 第131页 共152页
序号 | 项目编码 | 项目名称及特征描述 | 单位 | 工程量 | 综合单价组成(元) | [7 empty] | 综合单价 (元)
[5 empty] | 人工费 | 材料费 | 施工机具使用费 | 企业管理费 | 利润 | 规费 | 税金
545.12 | 10117108T | 垂直运输工程(人工搬运 各种金属面板 每上4层楼) | m2 | 34.5 | 9.23 |  |  | 0.64 | 0.59 |  | 0.94 |  | 11.4
546 | 011708001447 | 二次搬运 (1)搬运内容:拆除垃圾 (2)搬运距离:每向下4层楼 | 项 | 1 | 418.55 | 2.19 |  | 29.03 | 27 |  | 42.9 |  | 519.68
546.1 | 10117113T | 垂直运输工程(人工搬运 垃圾每向下4层楼) | m3 | 3.18 | 131.62 | 0.69 |  | 9.13 | 8.49 |  | 13.49 |  | 163.42
B类型-2（B9-31）~ | [13 empty] | 单位工程(17房屋建筑与装饰)
一般土建 | [13 empty] | 分项工程(17房屋建筑与装饰)
547 | 011702002238 | 柱模板 (1)支撑高度:3.6米以内 (2)构件形状:矩形柱 | m2 | 5.28 | 37.75 | 22.01 | 0.87 | 4.18 | 3.89 |  | 6.18 |  | 74.88
547.1 | 10117045 | 现浇混凝土胶合板模板(柱 独立矩形柱) | m2 | 5.28 | 37.75 | 22.01 | 0.87 | 4.18 | 3.89 |  | 6.18 |  | 74.88
548 | 011702003250 | 构造柱模板 (1)支撑高度:3.6米以内 | m2 | 4.86 | 51.48 | 23.54 | 0.87 | 5.24 | 4.87 |  | 7.74 |  | 93.74
548.1 | 10117048 | 现浇混凝土胶合板模板(柱 构造柱) | m2 | 4.86 | 51.48 | 23.54 | 0.87 | 5.24 | 4.87 |  | 7.74 |  | 93.74
549 | 011702025250 | 其他现浇构件模板 (1)构件类型: 压顶 | m2 | 12.36 | 36.3 | 15.04 | 0.55 | 3.58 | 3.33 |  | 5.29 |  | 64.09
549.1 | 10117070 | 现浇混凝土胶合板模板(其他构件 压顶) | m2 | 12.36 | 36.3 | 15.04 | 0.55 | 3.58 | 3.33 |  | 5.29 |  | 64.09
550 | 011701003250 | 砌筑脚手架 (1)服务对象:砌筑 (2)搭设高度:3.6米以内 | m2 | 134.66 | 2.08 | 0.39 | 0.68 | 0.22 | 0.2 |  | 0.32 |  | 3.89
550.1 | 10117017 | 砌筑脚手架(里脚手架) | m2 | 134.66 | 2.08 | 0.39 | 0.68 | 0.22 | 0.2 |  | 0.32 |  | 3.89
装饰 | [13 empty] | 分项工程(17房屋建筑与装饰)
551 | 011701008250 | 外装饰吊篮 (1)电动吊篮提升质量0.63t | m2 | 83.38 | 39.19 | 0.02 | 19.41 | 4.05 | 3.76 |  | 5.98 |  | 72.41
551.1 | 10117023 | 装修脚手架(外装饰吊篮使用费 m2) | m2 | 83.38 | 1.97 |  | 16.67 | 1.29 | 1.2 |  | 1.9 |  | 23.03
551.2 | 10117024 | 装修脚手架(外装饰吊篮安拆费) | 台次 | 1 | 985.84 | 1.99 | 228.41 | 83.92 | 78.01 |  | 124.04 |  | 1502.21
551.3 | 10117025 | 装修脚手架(外装饰吊篮移位费) | 台次 | 4 | 529.35 |  |  | 36.53 | 33.95 |  | 53.98 |  | 653.81
金属结构工程 | [13 empty] | 分项工程(17房屋建筑与装饰)
单价措施项目清单综合单价分析表
工程名称：尤溪县西城镇西城新村人居环境改善提升项目（一期） | [11 empty] | 第132页 共152页
序号 | 项目编码 | 项目名称及特征描述 | 单位 | 工程量 | 综合单价组成(元) | [7 empty] | 综合单价 (元)
[5 empty] | 人工费 | 材料费 | 施工机具使用费 | 企业管理费 | 利润 | 规费 | 税金
二次搬运 | [13 empty] | 分项工程(17房屋建筑与装饰)
552 | 011708001448 | 二次搬运 (1)搬运内容:砖砌块、碎石、砂、土（粘土膏）、钢筋、水泥（水泥及加气混凝土砌筑专用砂浆胶结料）、涂料（腻子及外墙涂料）、胶合板材、各种方板材、门窗、瓦、金属面板 (2)搬运距离:每向上4层楼 | 项 | 1 | 4370.66 | 46.66 |  | 304.93 | 283.11 |  | 450.32 |  | 5455.7
552.1 | 10117103T | 垂直运输工程(人工搬运 砖砌块 每上4层楼 ) | m3 | 15.73 | 91.47 | 1.84 |  | 6.44 | 5.99 |  | 9.52 |  | 115.26
552.2 | 10117103T | 垂直运输工程(人工搬运 碎石 每上4层楼 ) | m3 | 1.72 | 91.47 | 1.84 |  | 6.44 | 5.99 |  | 9.52 |  | 115.26
552.3 | 10117103T | 垂直运输工程(人工搬运 砂 每上4层楼 ) | m3 | 6.75 | 91.47 | 1.84 |  | 6.44 | 5.99 |  | 9.52 |  | 115.26
552.4 | 10117103T | 垂直运输工程(人工搬运 土 每上4层楼 ) | m3 | 0.11 | 91.47 | 1.84 |  | 6.44 | 5.99 |  | 9.52 |  | 115.26
552.5 | 10117104T | 垂直运输工程(人工搬运 钢筋 每上4层楼) | t | 0.502 | 217.75 | 0.44 |  | 15.06 | 14 |  | 22.25 |  | 269.5
552.6 | 10117104T | 垂直运输工程(人工搬运 水泥 每上4层楼) | t | 3.652 | 217.75 | 0.44 |  | 15.06 | 14 |  | 22.25 |  | 269.5
552.7 | 10117104T | 垂直运输工程(人工搬运 涂料 每上4层楼) | t | 0.24 | 217.75 | 0.44 |  | 15.06 | 14 |  | 22.25 |  | 269.5
552.8 | 10117107T | 垂直运输工程(人工搬运 胶合板材 每上4层楼) | m2 | 7.55 | 5.8 |  |  | 0.4 | 0.37 |  | 0.59 |  | 7.16
552.9 | 10117109T | 垂直运输工程(人工搬运 各种方板材 每上4层楼) | m3 | 0.08 | 104.05 |  |  | 7.18 | 6.67 |  | 10.61 |  | 128.51
552.10 | 10117110T | 垂直运输工程(人工搬运 门窗 每上4层楼) | m2 | 2.7 | 2.33 |  |  | 0.16 | 0.15 |  | 0.24 |  | 2.88
552.11 | 10117106T | 垂直运输工程(人工搬运 瓦 每上4层楼) | m2 | 140.24 | 5.8 |  |  | 0.4 | 0.37 |  | 0.59 |  | 7.16
552.12 | 10117108T | 垂直运输工程(人工搬运 各种金属面板 每上4层楼) | m2 | 34.5 | 9.23 |  |  | 0.64 | 0.59 |  | 0.94 |  | 11.4
553 | 011708001449 | 二次搬运 (1)搬运内容:拆除垃圾 (2)搬运距离:每向下4层楼 | 项 | 1 | 418.55 | 2.19 |  | 29.03 | 27 |  | 42.9 |  | 519.68
553.1 | 10117113T | 垂直运输工程(人工搬运 垃圾每向下4层楼) | m3 | 3.18 | 131.62 | 0.69 |  | 9.13 | 8.49 |  | 13.49 |  | 163.42
B类型-3（B9-08）~ | [13 empty] | 单位工程(17房屋建筑与装饰)
一般土建 | [13 empty] | 分项工程(17房屋建筑与装饰)
554 | 011702002239 | 柱模板 (1)支撑高度:3.6米以内 (2)构件形状:矩形柱 | m2 | 6.6 | 37.75 | 22.01 | 0.87 | 4.18 | 3.89 |  | 6.18 |  | 74.88
单价措施项目清单综合单价分析表
工程名称：尤溪县西城镇西城新村人居环境改善提升项目（一期） | [11 empty] | 第133页 共152页
序号 | 项目编码 | 项目名称及特征描述 | 单位 | 工程量 | 综合单价组成(元) | [7 empty] | 综合单价 (元)
[5 empty] | 人工费 | 材料费 | 施工机具使用费 | 企业管理费 | 利润 | 规费 | 税金
554.1 | 10117045 | 现浇混凝土胶合板模板(柱 独立矩形柱) | m2 | 6.6 | 37.75 | 22.01 | 0.87 | 4.18 | 3.89 |  | 6.18 |  | 74.88
555 | 011702003251 | 构造柱模板 (1)支撑高度:3.6米以内 | m2 | 4.76 | 51.48 | 23.54 | 0.87 | 5.24 | 4.87 |  | 7.74 |  | 93.74
555.1 | 10117048 | 现浇混凝土胶合板模板(柱 构造柱) | m2 | 4.76 | 51.48 | 23.54 | 0.87 | 5.24 | 4.87 |  | 7.74 |  | 93.74
556 | 011702025251 | 其他现浇构件模板 (1)构件类型: 压顶 | m2 | 11.44 | 36.3 | 15.04 | 0.55 | 3.58 | 3.33 |  | 5.29 |  | 64.09
556.1 | 10117070 | 现浇混凝土胶合板模板(其他构件 压顶) | m2 | 11.44 | 36.3 | 15.04 | 0.55 | 3.58 | 3.33 |  | 5.29 |  | 64.09
557 | 011701003251 | 砌筑脚手架 (1)服务对象:砌筑 (2)搭设高度:3.6米以内 | m2 | 79.04 | 2.08 | 0.39 | 0.68 | 0.22 | 0.2 |  | 0.32 |  | 3.89
557.1 | 10117017 | 砌筑脚手架(里脚手架) | m2 | 79.04 | 2.08 | 0.39 | 0.68 | 0.22 | 0.2 |  | 0.32 |  | 3.89
装饰 | [13 empty] | 分项工程(17房屋建筑与装饰)
558 | 011701008251 | 外装饰吊篮 (1)电动吊篮提升质量0.63t | m2 | 74.5 | 43.62 | 0.03 | 19.74 | 4.38 | 4.07 |  | 6.46 |  | 78.3
558.1 | 10117023 | 装修脚手架(外装饰吊篮使用费 m2) | m2 | 74.5 | 1.97 |  | 16.67 | 1.29 | 1.2 |  | 1.9 |  | 23.03
558.2 | 10117024 | 装修脚手架(外装饰吊篮安拆费) | 台次 | 1 | 985.84 | 1.99 | 228.41 | 83.92 | 78.01 |  | 124.04 |  | 1502.21
558.3 | 10117025 | 装修脚手架(外装饰吊篮移位费) | 台次 | 4 | 529.35 |  |  | 36.53 | 33.95 |  | 53.98 |  | 653.81
金属结构工程 | [13 empty] | 分项工程(17房屋建筑与装饰)
二次搬运 | [13 empty] | 分项工程(17房屋建筑与装饰)
559 | 011708001450 | 二次搬运 (1)搬运内容:砖砌块、碎石、砂、土（粘土膏）、钢筋、水泥（水泥及加气混凝土砌筑专用砂浆胶结料）、涂料（腻子及外墙涂料）、胶合板材、各种方板材、门窗、瓦、金属面板 (2)搬运距离:每向上4层楼 | 项 | 1 | 3868.28 | 38.79 |  | 269.71 | 250.36 |  | 398.27 |  | 4825.41
559.1 | 10117103T | 垂直运输工程(人工搬运 砖砌块 每上4层楼 ) | m3 | 12.55 | 91.47 | 1.84 |  | 6.44 | 5.99 |  | 9.52 |  | 115.26
559.2 | 10117103T | 垂直运输工程(人工搬运 碎石 每上4层楼 ) | m3 | 1.67 | 91.47 | 1.84 |  | 6.44 | 5.99 |  | 9.52 |  | 115.26
559.3 | 10117103T | 垂直运输工程(人工搬运 砂 每上4层楼 ) | m3 | 5.84 | 91.47 | 1.84 |  | 6.44 | 5.99 |  | 9.52 |  | 115.26
559.4 | 10117103T | 垂直运输工程(人工搬运 土 每上4层楼 ) | m3 | 0.09 | 91.47 | 1.84 |  | 6.44 | 5.99 |  | 9.52 |  | 115.26
单价措施项目清单综合单价分析表
工程名称：尤溪县西城镇西城新村人居环境改善提升项目（一期） | [11 empty] | 第134页 共152页
序号 | 项目编码 | 项目名称及特征描述 | 单位 | 工程量 | 综合单价组成(元) | [7 empty] | 综合单价 (元)
[5 empty] | 人工费 | 材料费 | 施工机具使用费 | 企业管理费 | 利润 | 规费 | 税金
559.5 | 10117104T | 垂直运输工程(人工搬运 钢筋 每上4层楼) | t | 0.485 | 217.75 | 0.44 |  | 15.06 | 14 |  | 22.25 |  | 269.5
559.6 | 10117104T | 垂直运输工程(人工搬运 水泥 每上4层楼) | t | 3.195 | 217.75 | 0.44 |  | 15.06 | 14 |  | 22.25 |  | 269.5
559.7 | 10117104T | 垂直运输工程(人工搬运 涂料 每上4层楼) | t | 0.211 | 217.75 | 0.44 |  | 15.06 | 14 |  | 22.25 |  | 269.5
559.8 | 10117107T | 垂直运输工程(人工搬运 胶合板材 每上4层楼) | m2 | 7.42 | 5.8 |  |  | 0.4 | 0.37 |  | 0.59 |  | 7.16
559.9 | 10117109T | 垂直运输工程(人工搬运 各种方板材 每上4层楼) | m3 | 0.08 | 104.05 |  |  | 7.18 | 6.67 |  | 10.61 |  | 128.51
559.10 | 10117110T | 垂直运输工程(人工搬运 门窗 每上4层楼) | m2 | 3.6 | 2.33 |  |  | 0.16 | 0.15 |  | 0.24 |  | 2.88
559.11 | 10117106T | 垂直运输工程(人工搬运 瓦 每上4层楼) | m2 | 138.2 | 5.8 |  |  | 0.4 | 0.37 |  | 0.59 |  | 7.16
559.12 | 10117108T | 垂直运输工程(人工搬运 各种金属面板 每上4层楼) | m2 | 34.3 | 9.23 |  |  | 0.64 | 0.59 |  | 0.94 |  | 11.4
560 | 011708001451 | 二次搬运 (1)搬运内容:拆除垃圾 (2)搬运距离:每向下4层楼 | 项 | 1 | 835.79 | 4.38 |  | 57.98 | 53.91 |  | 85.66 |  | 1037.72
560.1 | 10117113T | 垂直运输工程(人工搬运 垃圾每向下4层楼) | m3 | 6.35 | 131.62 | 0.69 |  | 9.13 | 8.49 |  | 13.49 |  | 163.42
B类型-3（B9-16）~ | [13 empty] | 单位工程(17房屋建筑与装饰)
一般土建 | [13 empty] | 分项工程(17房屋建筑与装饰)
561 | 011702002240 | 柱模板 (1)支撑高度:3.6米以内 (2)构件形状:矩形柱 | m2 | 6.6 | 37.75 | 22.01 | 0.87 | 4.18 | 3.89 |  | 6.18 |  | 74.88
561.1 | 10117045 | 现浇混凝土胶合板模板(柱 独立矩形柱) | m2 | 6.6 | 37.75 | 22.01 | 0.87 | 4.18 | 3.89 |  | 6.18 |  | 74.88
562 | 011702003252 | 构造柱模板 (1)支撑高度:3.6米以内 | m2 | 4.76 | 51.48 | 23.54 | 0.87 | 5.24 | 4.87 |  | 7.74 |  | 93.74
562.1 | 10117048 | 现浇混凝土胶合板模板(柱 构造柱) | m2 | 4.76 | 51.48 | 23.54 | 0.87 | 5.24 | 4.87 |  | 7.74 |  | 93.74
563 | 011702025252 | 其他现浇构件模板 (1)构件类型: 压顶 | m2 | 11.44 | 36.3 | 15.04 | 0.55 | 3.58 | 3.33 |  | 5.29 |  | 64.09
563.1 | 10117070 | 现浇混凝土胶合板模板(其他构件 压顶) | m2 | 11.44 | 36.3 | 15.04 | 0.55 | 3.58 | 3.33 |  | 5.29 |  | 64.09
564 | 011701003252 | 砌筑脚手架 (1)服务对象:砌筑 (2)搭设高度:3.6米以内 | m2 | 79.04 | 2.08 | 0.39 | 0.68 | 0.22 | 0.2 |  | 0.32 |  | 3.89
564.1 | 10117017 | 砌筑脚手架(里脚手架) | m2 | 79.04 | 2.08 | 0.39 | 0.68 | 0.22 | 0.2 |  | 0.32 |  | 3.89
单价措施项目清单综合单价分析表
工程名称：尤溪县西城镇西城新村人居环境改善提升项目（一期） | [11 empty] | 第135页 共152页
序号 | 项目编码 | 项目名称及特征描述 | 单位 | 工程量 | 综合单价组成(元) | [7 empty] | 综合单价 (元)
[5 empty] | 人工费 | 材料费 | 施工机具使用费 | 企业管理费 | 利润 | 规费 | 税金
装饰 | [13 empty] | 分项工程(17房屋建筑与装饰)
565 | 011701008252 | 外装饰吊篮 (1)电动吊篮提升质量0.63t | m2 | 74.5 | 43.62 | 0.03 | 19.74 | 4.38 | 4.07 |  | 6.46 |  | 78.3
565.1 | 10117023 | 装修脚手架(外装饰吊篮使用费 m2) | m2 | 74.5 | 1.97 |  | 16.67 | 1.29 | 1.2 |  | 1.9 |  | 23.03
565.2 | 10117024 | 装修脚手架(外装饰吊篮安拆费) | 台次 | 1 | 985.84 | 1.99 | 228.41 | 83.92 | 78.01 |  | 124.04 |  | 1502.21
565.3 | 10117025 | 装修脚手架(外装饰吊篮移位费) | 台次 | 4 | 529.35 |  |  | 36.53 | 33.95 |  | 53.98 |  | 653.81
金属结构工程 | [13 empty] | 分项工程(17房屋建筑与装饰)
二次搬运 | [13 empty] | 分项工程(17房屋建筑与装饰)
566 | 011708001452 | 二次搬运 (1)搬运内容:砖砌块、碎石、砂、土（粘土膏）、钢筋、水泥（水泥及加气混凝土砌筑专用砂浆胶结料）、涂料（腻子及外墙涂料）、胶合板材、各种方板材、门窗、瓦、金属面板 (2)搬运距离:每向上4层楼 | 项 | 1 | 3868.28 | 38.79 |  | 269.71 | 250.36 |  | 398.27 |  | 4825.41
566.1 | 10117103T | 垂直运输工程(人工搬运 砖砌块 每上4层楼 ) | m3 | 12.55 | 91.47 | 1.84 |  | 6.44 | 5.99 |  | 9.52 |  | 115.26
566.2 | 10117103T | 垂直运输工程(人工搬运 碎石 每上4层楼 ) | m3 | 1.67 | 91.47 | 1.84 |  | 6.44 | 5.99 |  | 9.52 |  | 115.26
566.3 | 10117103T | 垂直运输工程(人工搬运 砂 每上4层楼 ) | m3 | 5.84 | 91.47 | 1.84 |  | 6.44 | 5.99 |  | 9.52 |  | 115.26
566.4 | 10117103T | 垂直运输工程(人工搬运 土 每上4层楼 ) | m3 | 0.09 | 91.47 | 1.84 |  | 6.44 | 5.99 |  | 9.52 |  | 115.26
566.5 | 10117104T | 垂直运输工程(人工搬运 钢筋 每上4层楼) | t | 0.485 | 217.75 | 0.44 |  | 15.06 | 14 |  | 22.25 |  | 269.5
566.6 | 10117104T | 垂直运输工程(人工搬运 水泥 每上4层楼) | t | 3.195 | 217.75 | 0.44 |  | 15.06 | 14 |  | 22.25 |  | 269.5
566.7 | 10117104T | 垂直运输工程(人工搬运 涂料 每上4层楼) | t | 0.211 | 217.75 | 0.44 |  | 15.06 | 14 |  | 22.25 |  | 269.5
566.8 | 10117107T | 垂直运输工程(人工搬运 胶合板材 每上4层楼) | m2 | 7.42 | 5.8 |  |  | 0.4 | 0.37 |  | 0.59 |  | 7.16
566.9 | 10117109T | 垂直运输工程(人工搬运 各种方板材 每上4层楼) | m3 | 0.08 | 104.05 |  |  | 7.18 | 6.67 |  | 10.61 |  | 128.51
566.10 | 10117110T | 垂直运输工程(人工搬运 门窗 每上4层楼) | m2 | 3.6 | 2.33 |  |  | 0.16 | 0.15 |  | 0.24 |  | 2.88
566.11 | 10117106T | 垂直运输工程(人工搬运 瓦 每上4层楼) | m2 | 138.2 | 5.8 |  |  | 0.4 | 0.37 |  | 0.59 |  | 7.16
566.12 | 10117108T | 垂直运输工程(人工搬运 各种金属面板 每上4层楼) | m2 | 34.3 | 9.23 |  |  | 0.64 | 0.59 |  | 0.94 |  | 11.4
567 | 011708001453 | 二次搬运 (1)搬运内容:拆除垃圾 | 项 | 1 | 835.79 | 4.38 |  | 57.98 | 53.91 |  | 85.66 |  | 1037.72
单价措施项目清单综合单价分析表
工程名称：尤溪县西城镇西城新村人居环境改善提升项目（一期） | [11 empty] | 第136页 共152页
序号 | 项目编码 | 项目名称及特征描述 | 单位 | 工程量 | 综合单价组成(元) | [7 empty] | 综合单价 (元)
[5 empty] | 人工费 | 材料费 | 施工机具使用费 | 企业管理费 | 利润 | 规费 | 税金
|  | (2)搬运距离:每向下4层楼 |  | 0
567.1 | 10117113T | 垂直运输工程(人工搬运 垃圾每向下4层楼) | m3 | 6.35 | 131.62 | 0.69 |  | 9.13 | 8.49 |  | 13.49 |  | 163.42
第十排 | [13 empty] | 单项工程(17房屋建筑与装饰)
B类型-2（B10-3）~ | [13 empty] | 单位工程(17房屋建筑与装饰)
一般土建 | [13 empty] | 分项工程(17房屋建筑与装饰)
568 | 011702002261 | 柱模板 (1)支撑高度:3.6米以内 (2)构件形状:矩形柱 | m2 | 5.28 | 37.75 | 22.01 | 0.87 | 4.18 | 3.89 |  | 6.18 |  | 74.88
568.1 | 10117045 | 现浇混凝土胶合板模板(柱 独立矩形柱) | m2 | 5.28 | 37.75 | 22.01 | 0.87 | 4.18 | 3.89 |  | 6.18 |  | 74.88
569 | 011702003273 | 构造柱模板 (1)支撑高度:3.6米以内 | m2 | 4.86 | 51.48 | 23.54 | 0.87 | 5.24 | 4.87 |  | 7.74 |  | 93.74
569.1 | 10117048 | 现浇混凝土胶合板模板(柱 构造柱) | m2 | 4.86 | 51.48 | 23.54 | 0.87 | 5.24 | 4.87 |  | 7.74 |  | 93.74
570 | 011702025273 | 其他现浇构件模板 (1)构件类型: 压顶 | m2 | 12.36 | 36.3 | 15.04 | 0.55 | 3.58 | 3.33 |  | 5.29 |  | 64.09
570.1 | 10117070 | 现浇混凝土胶合板模板(其他构件 压顶) | m2 | 12.36 | 36.3 | 15.04 | 0.55 | 3.58 | 3.33 |  | 5.29 |  | 64.09
571 | 011701003273 | 砌筑脚手架 (1)服务对象:砌筑 (2)搭设高度:3.6米以内 | m2 | 134.66 | 2.08 | 0.39 | 0.68 | 0.22 | 0.2 |  | 0.32 |  | 3.89
571.1 | 10117017 | 砌筑脚手架(里脚手架) | m2 | 134.66 | 2.08 | 0.39 | 0.68 | 0.22 | 0.2 |  | 0.32 |  | 3.89
装饰 | [13 empty] | 分项工程(17房屋建筑与装饰)
572 | 011701008273 | 外装饰吊篮 (1)电动吊篮提升质量0.63t | m2 | 83.38 | 39.19 | 0.02 | 19.41 | 4.05 | 3.76 |  | 5.98 |  | 72.41
572.1 | 10117023 | 装修脚手架(外装饰吊篮使用费 m2) | m2 | 83.38 | 1.97 |  | 16.67 | 1.29 | 1.2 |  | 1.9 |  | 23.03
572.2 | 10117024 | 装修脚手架(外装饰吊篮安拆费) | 台次 | 1 | 985.84 | 1.99 | 228.41 | 83.92 | 78.01 |  | 124.04 |  | 1502.21
572.3 | 10117025 | 装修脚手架(外装饰吊篮移位费) | 台次 | 4 | 529.35 |  |  | 36.53 | 33.95 |  | 53.98 |  | 653.81
金属结构工程 | [13 empty] | 分项工程(17房屋建筑与装饰)
二次搬运 | [13 empty] | 分项工程(17房屋建筑与装饰)
573 | 011708001490 | 二次搬运 | 项 | 1 | 4370.66 | 46.66 |  | 304.93 | 283.11 |  | 450.32 |  | 5455.7
单价措施项目清单综合单价分析表
工程名称：尤溪县西城镇西城新村人居环境改善提升项目（一期） | [11 empty] | 第137页 共152页
序号 | 项目编码 | 项目名称及特征描述 | 单位 | 工程量 | 综合单价组成(元) | [7 empty] | 综合单价 (元)
[5 empty] | 人工费 | 材料费 | 施工机具使用费 | 企业管理费 | 利润 | 规费 | 税金
|  | (1)搬运内容:砖砌块、碎石、砂、土（粘土膏）、钢筋、水泥（水泥及加气混凝土砌筑专用砂浆胶结料）、涂料（腻子及外墙涂料）、胶合板材、各种方板材、门窗、瓦、金属面板 (2)搬运距离:每向上4层楼 |  | 0
573.1 | 10117103T | 垂直运输工程(人工搬运 砖砌块 每上4层楼 ) | m3 | 15.73 | 91.47 | 1.84 |  | 6.44 | 5.99 |  | 9.52 |  | 115.26
573.2 | 10117103T | 垂直运输工程(人工搬运 碎石 每上4层楼 ) | m3 | 1.72 | 91.47 | 1.84 |  | 6.44 | 5.99 |  | 9.52 |  | 115.26
573.3 | 10117103T | 垂直运输工程(人工搬运 砂 每上4层楼 ) | m3 | 6.75 | 91.47 | 1.84 |  | 6.44 | 5.99 |  | 9.52 |  | 115.26
573.4 | 10117103T | 垂直运输工程(人工搬运 土 每上4层楼 ) | m3 | 0.11 | 91.47 | 1.84 |  | 6.44 | 5.99 |  | 9.52 |  | 115.26
573.5 | 10117104T | 垂直运输工程(人工搬运 钢筋 每上4层楼) | t | 0.502 | 217.75 | 0.44 |  | 15.06 | 14 |  | 22.25 |  | 269.5
573.6 | 10117104T | 垂直运输工程(人工搬运 水泥 每上4层楼) | t | 3.652 | 217.75 | 0.44 |  | 15.06 | 14 |  | 22.25 |  | 269.5
573.7 | 10117104T | 垂直运输工程(人工搬运 涂料 每上4层楼) | t | 0.24 | 217.75 | 0.44 |  | 15.06 | 14 |  | 22.25 |  | 269.5
573.8 | 10117107T | 垂直运输工程(人工搬运 胶合板材 每上4层楼) | m2 | 7.55 | 5.8 |  |  | 0.4 | 0.37 |  | 0.59 |  | 7.16
573.9 | 10117109T | 垂直运输工程(人工搬运 各种方板材 每上4层楼) | m3 | 0.08 | 104.05 |  |  | 7.18 | 6.67 |  | 10.61 |  | 128.51
573.10 | 10117110T | 垂直运输工程(人工搬运 门窗 每上4层楼) | m2 | 2.7 | 2.33 |  |  | 0.16 | 0.15 |  | 0.24 |  | 2.88
573.11 | 10117106T | 垂直运输工程(人工搬运 瓦 每上4层楼) | m2 | 140.24 | 5.8 |  |  | 0.4 | 0.37 |  | 0.59 |  | 7.16
573.12 | 10117108T | 垂直运输工程(人工搬运 各种金属面板 每上4层楼) | m2 | 34.5 | 9.23 |  |  | 0.64 | 0.59 |  | 0.94 |  | 11.4
574 | 011708001491 | 二次搬运 (1)搬运内容:拆除垃圾 (2)搬运距离:每向下4层楼 | 项 | 1 | 418.55 | 2.19 |  | 29.03 | 27 |  | 42.9 |  | 519.68
574.1 | 10117113T | 垂直运输工程(人工搬运 垃圾每向下4层楼) | m3 | 3.18 | 131.62 | 0.69 |  | 9.13 | 8.49 |  | 13.49 |  | 163.42
B类型-2（B10-13）~ | [13 empty] | 单位工程(17房屋建筑与装饰)
一般土建 | [13 empty] | 分项工程(17房屋建筑与装饰)
575 | 011702002262 | 柱模板 (1)支撑高度:3.6米以内 (2)构件形状:矩形柱 | m2 | 5.28 | 37.75 | 22.01 | 0.87 | 4.18 | 3.89 |  | 6.18 |  | 74.88
575.1 | 10117045 | 现浇混凝土胶合板模板(柱 独立矩形柱) | m2 | 5.28 | 37.75 | 22.01 | 0.87 | 4.18 | 3.89 |  | 6.18 |  | 74.88
576 | 011702003274 | 构造柱模板 | m2 | 4.86 | 51.48 | 23.54 | 0.87 | 5.24 | 4.87 |  | 7.74 |  | 93.74
单价措施项目清单综合单价分析表
工程名称：尤溪县西城镇西城新村人居环境改善提升项目（一期） | [11 empty] | 第138页 共152页
序号 | 项目编码 | 项目名称及特征描述 | 单位 | 工程量 | 综合单价组成(元) | [7 empty] | 综合单价 (元)
[5 empty] | 人工费 | 材料费 | 施工机具使用费 | 企业管理费 | 利润 | 规费 | 税金
|  | (1)支撑高度:3.6米以内 |  | 0
576.1 | 10117048 | 现浇混凝土胶合板模板(柱 构造柱) | m2 | 4.86 | 51.48 | 23.54 | 0.87 | 5.24 | 4.87 |  | 7.74 |  | 93.74
577 | 011702025274 | 其他现浇构件模板 (1)构件类型: 压顶 | m2 | 12.36 | 36.3 | 15.04 | 0.55 | 3.58 | 3.33 |  | 5.29 |  | 64.09
577.1 | 10117070 | 现浇混凝土胶合板模板(其他构件 压顶) | m2 | 12.36 | 36.3 | 15.04 | 0.55 | 3.58 | 3.33 |  | 5.29 |  | 64.09
578 | 011701003274 | 砌筑脚手架 (1)服务对象:砌筑 (2)搭设高度:3.6米以内 | m2 | 134.66 | 2.08 | 0.39 | 0.68 | 0.22 | 0.2 |  | 0.32 |  | 3.89
578.1 | 10117017 | 砌筑脚手架(里脚手架) | m2 | 134.66 | 2.08 | 0.39 | 0.68 | 0.22 | 0.2 |  | 0.32 |  | 3.89
装饰 | [13 empty] | 分项工程(17房屋建筑与装饰)
579 | 011701008274 | 外装饰吊篮 (1)电动吊篮提升质量0.63t | m2 | 83.38 | 39.19 | 0.02 | 19.41 | 4.05 | 3.76 |  | 5.98 |  | 72.41
579.1 | 10117023 | 装修脚手架(外装饰吊篮使用费 m2) | m2 | 83.38 | 1.97 |  | 16.67 | 1.29 | 1.2 |  | 1.9 |  | 23.03
579.2 | 10117024 | 装修脚手架(外装饰吊篮安拆费) | 台次 | 1 | 985.84 | 1.99 | 228.41 | 83.92 | 78.01 |  | 124.04 |  | 1502.21
579.3 | 10117025 | 装修脚手架(外装饰吊篮移位费) | 台次 | 4 | 529.35 |  |  | 36.53 | 33.95 |  | 53.98 |  | 653.81
金属结构工程 | [13 empty] | 分项工程(17房屋建筑与装饰)
二次搬运 | [13 empty] | 分项工程(17房屋建筑与装饰)
580 | 011708001492 | 二次搬运 (1)搬运内容:砖砌块、碎石、砂、土（粘土膏）、钢筋、水泥（水泥及加气混凝土砌筑专用砂浆胶结料）、涂料（腻子及外墙涂料）、胶合板材、各种方板材、门窗、瓦、金属面板 (2)搬运距离:每向上4层楼 | 项 | 1 | 4370.66 | 46.66 |  | 304.93 | 283.11 |  | 450.32 |  | 5455.7
580.1 | 10117103T | 垂直运输工程(人工搬运 砖砌块 每上4层楼 ) | m3 | 15.73 | 91.47 | 1.84 |  | 6.44 | 5.99 |  | 9.52 |  | 115.26
580.2 | 10117103T | 垂直运输工程(人工搬运 碎石 每上4层楼 ) | m3 | 1.72 | 91.47 | 1.84 |  | 6.44 | 5.99 |  | 9.52 |  | 115.26
580.3 | 10117103T | 垂直运输工程(人工搬运 砂 每上4层楼 ) | m3 | 6.75 | 91.47 | 1.84 |  | 6.44 | 5.99 |  | 9.52 |  | 115.26
580.4 | 10117103T | 垂直运输工程(人工搬运 土 每上4层楼 ) | m3 | 0.11 | 91.47 | 1.84 |  | 6.44 | 5.99 |  | 9.52 |  | 115.26
580.5 | 10117104T | 垂直运输工程(人工搬运 钢筋 每上4层楼) | t | 0.502 | 217.75 | 0.44 |  | 15.06 | 14 |  | 22.25 |  | 269.5
单价措施项目清单综合单价分析表
工程名称：尤溪县西城镇西城新村人居环境改善提升项目（一期） | [11 empty] | 第139页 共152页
序号 | 项目编码 | 项目名称及特征描述 | 单位 | 工程量 | 综合单价组成(元) | [7 empty] | 综合单价 (元)
[5 empty] | 人工费 | 材料费 | 施工机具使用费 | 企业管理费 | 利润 | 规费 | 税金
580.6 | 10117104T | 垂直运输工程(人工搬运 水泥 每上4层楼) | t | 3.652 | 217.75 | 0.44 |  | 15.06 | 14 |  | 22.25 |  | 269.5
580.7 | 10117104T | 垂直运输工程(人工搬运 涂料 每上4层楼) | t | 0.24 | 217.75 | 0.44 |  | 15.06 | 14 |  | 22.25 |  | 269.5
580.8 | 10117107T | 垂直运输工程(人工搬运 胶合板材 每上4层楼) | m2 | 7.55 | 5.8 |  |  | 0.4 | 0.37 |  | 0.59 |  | 7.16
580.9 | 10117109T | 垂直运输工程(人工搬运 各种方板材 每上4层楼) | m3 | 0.08 | 104.05 |  |  | 7.18 | 6.67 |  | 10.61 |  | 128.51
580.10 | 10117110T | 垂直运输工程(人工搬运 门窗 每上4层楼) | m2 | 2.7 | 2.33 |  |  | 0.16 | 0.15 |  | 0.24 |  | 2.88
580.11 | 10117106T | 垂直运输工程(人工搬运 瓦 每上4层楼) | m2 | 140.24 | 5.8 |  |  | 0.4 | 0.37 |  | 0.59 |  | 7.16
580.12 | 10117108T | 垂直运输工程(人工搬运 各种金属面板 每上4层楼) | m2 | 34.5 | 9.23 |  |  | 0.64 | 0.59 |  | 0.94 |  | 11.4
581 | 011708001493 | 二次搬运 (1)搬运内容:拆除垃圾 (2)搬运距离:每向下4层楼 | 项 | 1 | 418.55 | 2.19 |  | 29.03 | 27 |  | 42.9 |  | 519.68
581.1 | 10117113T | 垂直运输工程(人工搬运 垃圾每向下4层楼) | m3 | 3.18 | 131.62 | 0.69 |  | 9.13 | 8.49 |  | 13.49 |  | 163.42
B类型-3（B10-01）~ | [13 empty] | 单位工程(17房屋建筑与装饰)
一般土建 | [13 empty] | 分项工程(17房屋建筑与装饰)
582 | 011702002263 | 柱模板 (1)支撑高度:3.6米以内 (2)构件形状:矩形柱 | m2 | 6.6 | 37.75 | 22.01 | 0.87 | 4.18 | 3.89 |  | 6.18 |  | 74.88
582.1 | 10117045 | 现浇混凝土胶合板模板(柱 独立矩形柱) | m2 | 6.6 | 37.75 | 22.01 | 0.87 | 4.18 | 3.89 |  | 6.18 |  | 74.88
583 | 011702003275 | 构造柱模板 (1)支撑高度:3.6米以内 | m2 | 4.76 | 51.48 | 23.54 | 0.87 | 5.24 | 4.87 |  | 7.74 |  | 93.74
583.1 | 10117048 | 现浇混凝土胶合板模板(柱 构造柱) | m2 | 4.76 | 51.48 | 23.54 | 0.87 | 5.24 | 4.87 |  | 7.74 |  | 93.74
584 | 011702025275 | 其他现浇构件模板 (1)构件类型: 压顶 | m2 | 11.44 | 36.3 | 15.04 | 0.55 | 3.58 | 3.33 |  | 5.29 |  | 64.09
584.1 | 10117070 | 现浇混凝土胶合板模板(其他构件 压顶) | m2 | 11.44 | 36.3 | 15.04 | 0.55 | 3.58 | 3.33 |  | 5.29 |  | 64.09
585 | 011701003275 | 砌筑脚手架 (1)服务对象:砌筑 (2)搭设高度:3.6米以内 | m2 | 79.04 | 2.08 | 0.39 | 0.68 | 0.22 | 0.2 |  | 0.32 |  | 3.89
585.1 | 10117017 | 砌筑脚手架(里脚手架) | m2 | 79.04 | 2.08 | 0.39 | 0.68 | 0.22 | 0.2 |  | 0.32 |  | 3.89
装饰 | [13 empty] | 分项工程(17房屋建筑与装饰)
单价措施项目清单综合单价分析表
工程名称：尤溪县西城镇西城新村人居环境改善提升项目（一期） | [11 empty] | 第140页 共152页
序号 | 项目编码 | 项目名称及特征描述 | 单位 | 工程量 | 综合单价组成(元) | [7 empty] | 综合单价 (元)
[5 empty] | 人工费 | 材料费 | 施工机具使用费 | 企业管理费 | 利润 | 规费 | 税金
586 | 011701008275 | 外装饰吊篮 (1)电动吊篮提升质量0.63t | m2 | 74.5 | 43.62 | 0.03 | 19.74 | 4.38 | 4.07 |  | 6.46 |  | 78.3
586.1 | 10117023 | 装修脚手架(外装饰吊篮使用费 m2) | m2 | 74.5 | 1.97 |  | 16.67 | 1.29 | 1.2 |  | 1.9 |  | 23.03
586.2 | 10117024 | 装修脚手架(外装饰吊篮安拆费) | 台次 | 1 | 985.84 | 1.99 | 228.41 | 83.92 | 78.01 |  | 124.04 |  | 1502.21
586.3 | 10117025 | 装修脚手架(外装饰吊篮移位费) | 台次 | 4 | 529.35 |  |  | 36.53 | 33.95 |  | 53.98 |  | 653.81
金属结构工程 | [13 empty] | 分项工程(17房屋建筑与装饰)
二次搬运 | [13 empty] | 分项工程(17房屋建筑与装饰)
587 | 011708001494 | 二次搬运 (1)搬运内容:砖砌块、碎石、砂、土（粘土膏）、钢筋、水泥（水泥及加气混凝土砌筑专用砂浆胶结料）、涂料（腻子及外墙涂料）、胶合板材、各种方板材、门窗、瓦、金属面板 (2)搬运距离:每向上4层楼 | 项 | 1 | 3868.28 | 38.79 |  | 269.71 | 250.36 |  | 398.27 |  | 4825.41
587.1 | 10117103T | 垂直运输工程(人工搬运 砖砌块 每上4层楼 ) | m3 | 12.55 | 91.47 | 1.84 |  | 6.44 | 5.99 |  | 9.52 |  | 115.26
587.2 | 10117103T | 垂直运输工程(人工搬运 碎石 每上4层楼 ) | m3 | 1.67 | 91.47 | 1.84 |  | 6.44 | 5.99 |  | 9.52 |  | 115.26
587.3 | 10117103T | 垂直运输工程(人工搬运 砂 每上4层楼 ) | m3 | 5.84 | 91.47 | 1.84 |  | 6.44 | 5.99 |  | 9.52 |  | 115.26
587.4 | 10117103T | 垂直运输工程(人工搬运 土 每上4层楼 ) | m3 | 0.09 | 91.47 | 1.84 |  | 6.44 | 5.99 |  | 9.52 |  | 115.26
587.5 | 10117104T | 垂直运输工程(人工搬运 钢筋 每上4层楼) | t | 0.485 | 217.75 | 0.44 |  | 15.06 | 14 |  | 22.25 |  | 269.5
587.6 | 10117104T | 垂直运输工程(人工搬运 水泥 每上4层楼) | t | 3.195 | 217.75 | 0.44 |  | 15.06 | 14 |  | 22.25 |  | 269.5
587.7 | 10117104T | 垂直运输工程(人工搬运 涂料 每上4层楼) | t | 0.211 | 217.75 | 0.44 |  | 15.06 | 14 |  | 22.25 |  | 269.5
587.8 | 10117107T | 垂直运输工程(人工搬运 胶合板材 每上4层楼) | m2 | 7.42 | 5.8 |  |  | 0.4 | 0.37 |  | 0.59 |  | 7.16
587.9 | 10117109T | 垂直运输工程(人工搬运 各种方板材 每上4层楼) | m3 | 0.08 | 104.05 |  |  | 7.18 | 6.67 |  | 10.61 |  | 128.51
587.10 | 10117110T | 垂直运输工程(人工搬运 门窗 每上4层楼) | m2 | 3.6 | 2.33 |  |  | 0.16 | 0.15 |  | 0.24 |  | 2.88
587.11 | 10117106T | 垂直运输工程(人工搬运 瓦 每上4层楼) | m2 | 138.2 | 5.8 |  |  | 0.4 | 0.37 |  | 0.59 |  | 7.16
587.12 | 10117108T | 垂直运输工程(人工搬运 各种金属面板 每上4层楼) | m2 | 34.3 | 9.23 |  |  | 0.64 | 0.59 |  | 0.94 |  | 11.4
588 | 011708001495 | 二次搬运 (1)搬运内容:拆除垃圾 (2)搬运距离:每向下4层楼 | 项 | 1 | 835.79 | 4.38 |  | 57.98 | 53.91 |  | 85.66 |  | 1037.72
单价措施项目清单综合单价分析表
工程名称：尤溪县西城镇西城新村人居环境改善提升项目（一期） | [11 empty] | 第141页 共152页
序号 | 项目编码 | 项目名称及特征描述 | 单位 | 工程量 | 综合单价组成(元) | [7 empty] | 综合单价 (元)
[5 empty] | 人工费 | 材料费 | 施工机具使用费 | 企业管理费 | 利润 | 规费 | 税金
588.1 | 10117113T | 垂直运输工程(人工搬运 垃圾每向下4层楼) | m3 | 6.35 | 131.62 | 0.69 |  | 9.13 | 8.49 |  | 13.49 |  | 163.42
B类型-3（B10-06）~ | [13 empty] | 单位工程(17房屋建筑与装饰)
一般土建 | [13 empty] | 分项工程(17房屋建筑与装饰)
589 | 011702002264 | 柱模板 (1)支撑高度:3.6米以内 (2)构件形状:矩形柱 | m2 | 6.6 | 37.75 | 22.01 | 0.87 | 4.18 | 3.89 |  | 6.18 |  | 74.88
589.1 | 10117045 | 现浇混凝土胶合板模板(柱 独立矩形柱) | m2 | 6.6 | 37.75 | 22.01 | 0.87 | 4.18 | 3.89 |  | 6.18 |  | 74.88
590 | 011702003276 | 构造柱模板 (1)支撑高度:3.6米以内 | m2 | 4.76 | 51.48 | 23.54 | 0.87 | 5.24 | 4.87 |  | 7.74 |  | 93.74
590.1 | 10117048 | 现浇混凝土胶合板模板(柱 构造柱) | m2 | 4.76 | 51.48 | 23.54 | 0.87 | 5.24 | 4.87 |  | 7.74 |  | 93.74
591 | 011702025276 | 其他现浇构件模板 (1)构件类型: 压顶 | m2 | 11.44 | 36.3 | 15.04 | 0.55 | 3.58 | 3.33 |  | 5.29 |  | 64.09
591.1 | 10117070 | 现浇混凝土胶合板模板(其他构件 压顶) | m2 | 11.44 | 36.3 | 15.04 | 0.55 | 3.58 | 3.33 |  | 5.29 |  | 64.09
592 | 011701003276 | 砌筑脚手架 (1)服务对象:砌筑 (2)搭设高度:3.6米以内 | m2 | 79.04 | 2.08 | 0.39 | 0.68 | 0.22 | 0.2 |  | 0.32 |  | 3.89
592.1 | 10117017 | 砌筑脚手架(里脚手架) | m2 | 79.04 | 2.08 | 0.39 | 0.68 | 0.22 | 0.2 |  | 0.32 |  | 3.89
装饰 | [13 empty] | 分项工程(17房屋建筑与装饰)
593 | 011701008276 | 外装饰吊篮 (1)电动吊篮提升质量0.63t | m2 | 74.5 | 43.62 | 0.03 | 19.74 | 4.38 | 4.07 |  | 6.46 |  | 78.3
593.1 | 10117023 | 装修脚手架(外装饰吊篮使用费 m2) | m2 | 74.5 | 1.97 |  | 16.67 | 1.29 | 1.2 |  | 1.9 |  | 23.03
593.2 | 10117024 | 装修脚手架(外装饰吊篮安拆费) | 台次 | 1 | 985.84 | 1.99 | 228.41 | 83.92 | 78.01 |  | 124.04 |  | 1502.21
593.3 | 10117025 | 装修脚手架(外装饰吊篮移位费) | 台次 | 4 | 529.35 |  |  | 36.53 | 33.95 |  | 53.98 |  | 653.81
金属结构工程 | [13 empty] | 分项工程(17房屋建筑与装饰)
二次搬运 | [13 empty] | 分项工程(17房屋建筑与装饰)
594 | 011708001496 | 二次搬运 (1)搬运内容:砖砌块、碎石、砂、土（粘土膏）、钢筋、水泥（水泥及加气混凝土砌筑专用砂浆胶结料）、涂料（腻子及外墙涂料）、胶合板材、各种方板材 | 项 | 1 | 3868.28 | 38.79 |  | 269.71 | 250.36 |  | 398.27 |  | 4825.41
单价措施项目清单综合单价分析表
工程名称：尤溪县西城镇西城新村人居环境改善提升项目（一期） | [11 empty] | 第142页 共152页
序号 | 项目编码 | 项目名称及特征描述 | 单位 | 工程量 | 综合单价组成(元) | [7 empty] | 综合单价 (元)
[5 empty] | 人工费 | 材料费 | 施工机具使用费 | 企业管理费 | 利润 | 规费 | 税金
|  | 、门窗、瓦、金属面板 (2)搬运距离:每向上4层楼 |  | 0
594.1 | 10117103T | 垂直运输工程(人工搬运 砖砌块 每上4层楼 ) | m3 | 12.55 | 91.47 | 1.84 |  | 6.44 | 5.99 |  | 9.52 |  | 115.26
594.2 | 10117103T | 垂直运输工程(人工搬运 碎石 每上4层楼 ) | m3 | 1.67 | 91.47 | 1.84 |  | 6.44 | 5.99 |  | 9.52 |  | 115.26
594.3 | 10117103T | 垂直运输工程(人工搬运 砂 每上4层楼 ) | m3 | 5.84 | 91.47 | 1.84 |  | 6.44 | 5.99 |  | 9.52 |  | 115.26
594.4 | 10117103T | 垂直运输工程(人工搬运 土 每上4层楼 ) | m3 | 0.09 | 91.47 | 1.84 |  | 6.44 | 5.99 |  | 9.52 |  | 115.26
594.5 | 10117104T | 垂直运输工程(人工搬运 钢筋 每上4层楼) | t | 0.485 | 217.75 | 0.44 |  | 15.06 | 14 |  | 22.25 |  | 269.5
594.6 | 10117104T | 垂直运输工程(人工搬运 水泥 每上4层楼) | t | 3.195 | 217.75 | 0.44 |  | 15.06 | 14 |  | 22.25 |  | 269.5
594.7 | 10117104T | 垂直运输工程(人工搬运 涂料 每上4层楼) | t | 0.211 | 217.75 | 0.44 |  | 15.06 | 14 |  | 22.25 |  | 269.5
594.8 | 10117107T | 垂直运输工程(人工搬运 胶合板材 每上4层楼) | m2 | 7.42 | 5.8 |  |  | 0.4 | 0.37 |  | 0.59 |  | 7.16
594.9 | 10117109T | 垂直运输工程(人工搬运 各种方板材 每上4层楼) | m3 | 0.08 | 104.05 |  |  | 7.18 | 6.67 |  | 10.61 |  | 128.51
594.10 | 10117110T | 垂直运输工程(人工搬运 门窗 每上4层楼) | m2 | 3.6 | 2.33 |  |  | 0.16 | 0.15 |  | 0.24 |  | 2.88
594.11 | 10117106T | 垂直运输工程(人工搬运 瓦 每上4层楼) | m2 | 138.2 | 5.8 |  |  | 0.4 | 0.37 |  | 0.59 |  | 7.16
594.12 | 10117108T | 垂直运输工程(人工搬运 各种金属面板 每上4层楼) | m2 | 34.3 | 9.23 |  |  | 0.64 | 0.59 |  | 0.94 |  | 11.4
595 | 011708001497 | 二次搬运 (1)搬运内容:拆除垃圾 (2)搬运距离:每向下4层楼 | 项 | 1 | 835.79 | 4.38 |  | 57.98 | 53.91 |  | 85.66 |  | 1037.72
595.1 | 10117113T | 垂直运输工程(人工搬运 垃圾每向下4层楼) | m3 | 6.35 | 131.62 | 0.69 |  | 9.13 | 8.49 |  | 13.49 |  | 163.42
B类型-3（B10-08）~ | [13 empty] | 单位工程(17房屋建筑与装饰)
一般土建 | [13 empty] | 分项工程(17房屋建筑与装饰)
596 | 011702002265 | 柱模板 (1)支撑高度:3.6米以内 (2)构件形状:矩形柱 | m2 | 6.6 | 37.75 | 22.01 | 0.87 | 4.18 | 3.89 |  | 6.18 |  | 74.88
596.1 | 10117045 | 现浇混凝土胶合板模板(柱 独立矩形柱) | m2 | 6.6 | 37.75 | 22.01 | 0.87 | 4.18 | 3.89 |  | 6.18 |  | 74.88
597 | 011702003277 | 构造柱模板 (1)支撑高度:3.6米以内 | m2 | 4.76 | 51.48 | 23.54 | 0.87 | 5.24 | 4.87 |  | 7.74 |  | 93.74
597.1 | 10117048 | 现浇混凝土胶合板模板(柱 构造柱) | m2 | 4.76 | 51.48 | 23.54 | 0.87 | 5.24 | 4.87 |  | 7.74 |  | 93.74
单价措施项目清单综合单价分析表
工程名称：尤溪县西城镇西城新村人居环境改善提升项目（一期） | [11 empty] | 第143页 共152页
序号 | 项目编码 | 项目名称及特征描述 | 单位 | 工程量 | 综合单价组成(元) | [7 empty] | 综合单价 (元)
[5 empty] | 人工费 | 材料费 | 施工机具使用费 | 企业管理费 | 利润 | 规费 | 税金
598 | 011702025277 | 其他现浇构件模板 (1)构件类型: 压顶 | m2 | 11.44 | 36.3 | 15.04 | 0.55 | 3.58 | 3.33 |  | 5.29 |  | 64.09
598.1 | 10117070 | 现浇混凝土胶合板模板(其他构件 压顶) | m2 | 11.44 | 36.3 | 15.04 | 0.55 | 3.58 | 3.33 |  | 5.29 |  | 64.09
599 | 011701003277 | 砌筑脚手架 (1)服务对象:砌筑 (2)搭设高度:3.6米以内 | m2 | 79.04 | 2.08 | 0.39 | 0.68 | 0.22 | 0.2 |  | 0.32 |  | 3.89
599.1 | 10117017 | 砌筑脚手架(里脚手架) | m2 | 79.04 | 2.08 | 0.39 | 0.68 | 0.22 | 0.2 |  | 0.32 |  | 3.89
装饰 | [13 empty] | 分项工程(17房屋建筑与装饰)
600 | 011701008277 | 外装饰吊篮 (1)电动吊篮提升质量0.63t | m2 | 74.5 | 43.62 | 0.03 | 19.74 | 4.38 | 4.07 |  | 6.46 |  | 78.3
600.1 | 10117023 | 装修脚手架(外装饰吊篮使用费 m2) | m2 | 74.5 | 1.97 |  | 16.67 | 1.29 | 1.2 |  | 1.9 |  | 23.03
600.2 | 10117024 | 装修脚手架(外装饰吊篮安拆费) | 台次 | 1 | 985.84 | 1.99 | 228.41 | 83.92 | 78.01 |  | 124.04 |  | 1502.21
600.3 | 10117025 | 装修脚手架(外装饰吊篮移位费) | 台次 | 4 | 529.35 |  |  | 36.53 | 33.95 |  | 53.98 |  | 653.81
金属结构工程 | [13 empty] | 分项工程(17房屋建筑与装饰)
二次搬运 | [13 empty] | 分项工程(17房屋建筑与装饰)
601 | 011708001498 | 二次搬运 (1)搬运内容:砖砌块、碎石、砂、土（粘土膏）、钢筋、水泥（水泥及加气混凝土砌筑专用砂浆胶结料）、涂料（腻子及外墙涂料）、胶合板材、各种方板材、门窗、瓦、金属面板 (2)搬运距离:每向上4层楼 | 项 | 1 | 3868.28 | 38.79 |  | 269.71 | 250.36 |  | 398.27 |  | 4825.41
601.1 | 10117103T | 垂直运输工程(人工搬运 砖砌块 每上4层楼 ) | m3 | 12.55 | 91.47 | 1.84 |  | 6.44 | 5.99 |  | 9.52 |  | 115.26
601.2 | 10117103T | 垂直运输工程(人工搬运 碎石 每上4层楼 ) | m3 | 1.67 | 91.47 | 1.84 |  | 6.44 | 5.99 |  | 9.52 |  | 115.26
601.3 | 10117103T | 垂直运输工程(人工搬运 砂 每上4层楼 ) | m3 | 5.84 | 91.47 | 1.84 |  | 6.44 | 5.99 |  | 9.52 |  | 115.26
601.4 | 10117103T | 垂直运输工程(人工搬运 土 每上4层楼 ) | m3 | 0.09 | 91.47 | 1.84 |  | 6.44 | 5.99 |  | 9.52 |  | 115.26
601.5 | 10117104T | 垂直运输工程(人工搬运 钢筋 每上4层楼) | t | 0.485 | 217.75 | 0.44 |  | 15.06 | 14 |  | 22.25 |  | 269.5
601.6 | 10117104T | 垂直运输工程(人工搬运 水泥 每上4层楼) | t | 3.195 | 217.75 | 0.44 |  | 15.06 | 14 |  | 22.25 |  | 269.5
601.7 | 10117104T | 垂直运输工程(人工搬运 涂料 每上4层楼) | t | 0.211 | 217.75 | 0.44 |  | 15.06 | 14 |  | 22.25 |  | 269.5
单价措施项目清单综合单价分析表
工程名称：尤溪县西城镇西城新村人居环境改善提升项目（一期） | [11 empty] | 第144页 共152页
序号 | 项目编码 | 项目名称及特征描述 | 单位 | 工程量 | 综合单价组成(元) | [7 empty] | 综合单价 (元)
[5 empty] | 人工费 | 材料费 | 施工机具使用费 | 企业管理费 | 利润 | 规费 | 税金
601.8 | 10117107T | 垂直运输工程(人工搬运 胶合板材 每上4层楼) | m2 | 7.42 | 5.8 |  |  | 0.4 | 0.37 |  | 0.59 |  | 7.16
601.9 | 10117109T | 垂直运输工程(人工搬运 各种方板材 每上4层楼) | m3 | 0.08 | 104.05 |  |  | 7.18 | 6.67 |  | 10.61 |  | 128.51
601.10 | 10117110T | 垂直运输工程(人工搬运 门窗 每上4层楼) | m2 | 3.6 | 2.33 |  |  | 0.16 | 0.15 |  | 0.24 |  | 2.88
601.11 | 10117106T | 垂直运输工程(人工搬运 瓦 每上4层楼) | m2 | 138.2 | 5.8 |  |  | 0.4 | 0.37 |  | 0.59 |  | 7.16
601.12 | 10117108T | 垂直运输工程(人工搬运 各种金属面板 每上4层楼) | m2 | 34.3 | 9.23 |  |  | 0.64 | 0.59 |  | 0.94 |  | 11.4
602 | 011708001499 | 二次搬运 (1)搬运内容:拆除垃圾 (2)搬运距离:每向下4层楼 | 项 | 1 | 835.79 | 4.38 |  | 57.98 | 53.91 |  | 85.66 |  | 1037.72
602.1 | 10117113T | 垂直运输工程(人工搬运 垃圾每向下4层楼) | m3 | 6.35 | 131.62 | 0.69 |  | 9.13 | 8.49 |  | 13.49 |  | 163.42
B类型-3（B10-10）~ | [13 empty] | 单位工程(17房屋建筑与装饰)
一般土建 | [13 empty] | 分项工程(17房屋建筑与装饰)
603 | 011702002266 | 柱模板 (1)支撑高度:3.6米以内 (2)构件形状:矩形柱 | m2 | 6.6 | 37.75 | 22.01 | 0.87 | 4.18 | 3.89 |  | 6.18 |  | 74.88
603.1 | 10117045 | 现浇混凝土胶合板模板(柱 独立矩形柱) | m2 | 6.6 | 37.75 | 22.01 | 0.87 | 4.18 | 3.89 |  | 6.18 |  | 74.88
604 | 011702003278 | 构造柱模板 (1)支撑高度:3.6米以内 | m2 | 4.76 | 51.48 | 23.54 | 0.87 | 5.24 | 4.87 |  | 7.74 |  | 93.74
604.1 | 10117048 | 现浇混凝土胶合板模板(柱 构造柱) | m2 | 4.76 | 51.48 | 23.54 | 0.87 | 5.24 | 4.87 |  | 7.74 |  | 93.74
605 | 011702025278 | 其他现浇构件模板 (1)构件类型: 压顶 | m2 | 11.44 | 36.3 | 15.04 | 0.55 | 3.58 | 3.33 |  | 5.29 |  | 64.09
605.1 | 10117070 | 现浇混凝土胶合板模板(其他构件 压顶) | m2 | 11.44 | 36.3 | 15.04 | 0.55 | 3.58 | 3.33 |  | 5.29 |  | 64.09
606 | 011701003278 | 砌筑脚手架 (1)服务对象:砌筑 (2)搭设高度:3.6米以内 | m2 | 79.04 | 2.08 | 0.39 | 0.68 | 0.22 | 0.2 |  | 0.32 |  | 3.89
606.1 | 10117017 | 砌筑脚手架(里脚手架) | m2 | 79.04 | 2.08 | 0.39 | 0.68 | 0.22 | 0.2 |  | 0.32 |  | 3.89
装饰 | [13 empty] | 分项工程(17房屋建筑与装饰)
607 | 011701008278 | 外装饰吊篮 (1)电动吊篮提升质量0.63t | m2 | 74.5 | 43.62 | 0.03 | 19.74 | 4.38 | 4.07 |  | 6.46 |  | 78.3
单价措施项目清单综合单价分析表
工程名称：尤溪县西城镇西城新村人居环境改善提升项目（一期） | [11 empty] | 第145页 共152页
序号 | 项目编码 | 项目名称及特征描述 | 单位 | 工程量 | 综合单价组成(元) | [7 empty] | 综合单价 (元)
[5 empty] | 人工费 | 材料费 | 施工机具使用费 | 企业管理费 | 利润 | 规费 | 税金
607.1 | 10117023 | 装修脚手架(外装饰吊篮使用费 m2) | m2 | 74.5 | 1.97 |  | 16.67 | 1.29 | 1.2 |  | 1.9 |  | 23.03
607.2 | 10117024 | 装修脚手架(外装饰吊篮安拆费) | 台次 | 1 | 985.84 | 1.99 | 228.41 | 83.92 | 78.01 |  | 124.04 |  | 1502.21
607.3 | 10117025 | 装修脚手架(外装饰吊篮移位费) | 台次 | 4 | 529.35 |  |  | 36.53 | 33.95 |  | 53.98 |  | 653.81
金属结构工程 | [13 empty] | 分项工程(17房屋建筑与装饰)
二次搬运 | [13 empty] | 分项工程(17房屋建筑与装饰)
608 | 011708001500 | 二次搬运 (1)搬运内容:砖砌块、碎石、砂、土（粘土膏）、钢筋、水泥（水泥及加气混凝土砌筑专用砂浆胶结料）、涂料（腻子及外墙涂料）、胶合板材、各种方板材、门窗、瓦、金属面板 (2)搬运距离:每向上3层楼 | 项 | 1 | 2901.11 | 29.09 |  | 202.27 | 187.99 |  | 298.52 |  | 3618.99
608.1 | 10117103T | 垂直运输工程(人工搬运 砖砌块 每上3层楼 ) | m3 | 12.55 | 68.6 | 1.38 |  | 4.83 | 4.49 |  | 7.14 |  | 86.44
608.2 | 10117103T | 垂直运输工程(人工搬运 碎石 每上3层楼 ) | m3 | 1.67 | 68.6 | 1.38 |  | 4.83 | 4.49 |  | 7.14 |  | 86.44
608.3 | 10117103T | 垂直运输工程(人工搬运 砂 每上3层楼 ) | m3 | 5.84 | 68.6 | 1.38 |  | 4.83 | 4.49 |  | 7.14 |  | 86.44
608.4 | 10117103T | 垂直运输工程(人工搬运 土 每上3层楼 ) | m3 | 0.09 | 68.6 | 1.38 |  | 4.83 | 4.49 |  | 7.14 |  | 86.44
608.5 | 10117104T | 垂直运输工程(人工搬运 钢筋 每上3层楼) | t | 0.485 | 163.32 | 0.33 |  | 11.29 | 10.5 |  | 16.69 |  | 202.13
608.6 | 10117104T | 垂直运输工程(人工搬运 水泥 每上3层楼) | t | 3.195 | 163.32 | 0.33 |  | 11.29 | 10.5 |  | 16.69 |  | 202.13
608.7 | 10117104T | 垂直运输工程(人工搬运 涂料 每上3层楼) | t | 0.211 | 163.32 | 0.33 |  | 11.29 | 10.5 |  | 16.69 |  | 202.13
608.8 | 10117107T | 垂直运输工程(人工搬运 胶合板材 每上3层楼) | m2 | 7.42 | 4.35 |  |  | 0.3 | 0.28 |  | 0.44 |  | 5.37
608.9 | 10117109T | 垂直运输工程(人工搬运 各种方板材 每上3层楼) | m3 | 0.08 | 78.04 |  |  | 5.38 | 5.01 |  | 7.96 |  | 96.39
608.10 | 10117110T | 垂直运输工程(人工搬运 门窗 每上3层楼) | m2 | 3.6 | 1.75 |  |  | 0.12 | 0.11 |  | 0.18 |  | 2.16
608.11 | 10117106T | 垂直运输工程(人工搬运 瓦 每上3层楼) | m2 | 138.2 | 4.35 |  |  | 0.3 | 0.28 |  | 0.44 |  | 5.37
608.12 | 10117108T | 垂直运输工程(人工搬运 各种金属面板 每上3层楼) | m2 | 34.3 | 6.92 |  |  | 0.48 | 0.44 |  | 0.71 |  | 8.55
609 | 011708001501 | 二次搬运 (1)搬运内容:拆除垃圾 (2)搬运距离:每向下3层楼 | 项 | 1 | 626.81 | 3.3 |  | 43.5 | 40.39 |  | 64.26 |  | 778.26
609.1 | 10117113T | 垂直运输工程(人工搬运 垃圾每向下3层楼) | m3 | 6.35 | 98.71 | 0.52 |  | 6.85 | 6.36 |  | 10.12 |  | 122.56
B类型-3（B10-25）~ | [13 empty] | 单位工程(17房屋建筑与装饰)
单价措施项目清单综合单价分析表
工程名称：尤溪县西城镇西城新村人居环境改善提升项目（一期） | [11 empty] | 第146页 共152页
序号 | 项目编码 | 项目名称及特征描述 | 单位 | 工程量 | 综合单价组成(元) | [7 empty] | 综合单价 (元)
[5 empty] | 人工费 | 材料费 | 施工机具使用费 | 企业管理费 | 利润 | 规费 | 税金
一般土建 | [13 empty] | 分项工程(17房屋建筑与装饰)
610 | 011702002267 | 柱模板 (1)支撑高度:3.6米以内 (2)构件形状:矩形柱 | m2 | 6.6 | 37.75 | 22.01 | 0.87 | 4.18 | 3.89 |  | 6.18 |  | 74.88
610.1 | 10117045 | 现浇混凝土胶合板模板(柱 独立矩形柱) | m2 | 6.6 | 37.75 | 22.01 | 0.87 | 4.18 | 3.89 |  | 6.18 |  | 74.88
611 | 011702003279 | 构造柱模板 (1)支撑高度:3.6米以内 | m2 | 4.76 | 51.48 | 23.54 | 0.87 | 5.24 | 4.87 |  | 7.74 |  | 93.74
611.1 | 10117048 | 现浇混凝土胶合板模板(柱 构造柱) | m2 | 4.76 | 51.48 | 23.54 | 0.87 | 5.24 | 4.87 |  | 7.74 |  | 93.74
612 | 011702025279 | 其他现浇构件模板 (1)构件类型: 压顶 | m2 | 11.44 | 36.3 | 15.04 | 0.55 | 3.58 | 3.33 |  | 5.29 |  | 64.09
612.1 | 10117070 | 现浇混凝土胶合板模板(其他构件 压顶) | m2 | 11.44 | 36.3 | 15.04 | 0.55 | 3.58 | 3.33 |  | 5.29 |  | 64.09
613 | 011701003279 | 砌筑脚手架 (1)服务对象:砌筑 (2)搭设高度:3.6米以内 | m2 | 79.04 | 2.08 | 0.39 | 0.68 | 0.22 | 0.2 |  | 0.32 |  | 3.89
613.1 | 10117017 | 砌筑脚手架(里脚手架) | m2 | 79.04 | 2.08 | 0.39 | 0.68 | 0.22 | 0.2 |  | 0.32 |  | 3.89
装饰 | [13 empty] | 分项工程(17房屋建筑与装饰)
614 | 011701008279 | 外装饰吊篮 (1)电动吊篮提升质量0.63t | m2 | 74.5 | 43.62 | 0.03 | 19.74 | 4.38 | 4.07 |  | 6.46 |  | 78.3
614.1 | 10117023 | 装修脚手架(外装饰吊篮使用费 m2) | m2 | 74.5 | 1.97 |  | 16.67 | 1.29 | 1.2 |  | 1.9 |  | 23.03
614.2 | 10117024 | 装修脚手架(外装饰吊篮安拆费) | 台次 | 1 | 985.84 | 1.99 | 228.41 | 83.92 | 78.01 |  | 124.04 |  | 1502.21
614.3 | 10117025 | 装修脚手架(外装饰吊篮移位费) | 台次 | 4 | 529.35 |  |  | 36.53 | 33.95 |  | 53.98 |  | 653.81
金属结构工程 | [13 empty] | 分项工程(17房屋建筑与装饰)
二次搬运 | [13 empty] | 分项工程(17房屋建筑与装饰)
615 | 011708001502 | 二次搬运 (1)搬运内容:砖砌块、碎石、砂、土（粘土膏）、钢筋、水泥（水泥及加气混凝土砌筑专用砂浆胶结料）、涂料（腻子及外墙涂料）、胶合板材、各种方板材、门窗、瓦、金属面板 (2)搬运距离:每向上4层楼 | 项 | 1 | 3868.28 | 38.79 |  | 269.71 | 250.36 |  | 398.27 |  | 4825.41
单价措施项目清单综合单价分析表
工程名称：尤溪县西城镇西城新村人居环境改善提升项目（一期） | [11 empty] | 第147页 共152页
序号 | 项目编码 | 项目名称及特征描述 | 单位 | 工程量 | 综合单价组成(元) | [7 empty] | 综合单价 (元)
[5 empty] | 人工费 | 材料费 | 施工机具使用费 | 企业管理费 | 利润 | 规费 | 税金
615.1 | 10117103T | 垂直运输工程(人工搬运 砖砌块 每上4层楼 ) | m3 | 12.55 | 91.47 | 1.84 |  | 6.44 | 5.99 |  | 9.52 |  | 115.26
615.2 | 10117103T | 垂直运输工程(人工搬运 碎石 每上4层楼 ) | m3 | 1.67 | 91.47 | 1.84 |  | 6.44 | 5.99 |  | 9.52 |  | 115.26
615.3 | 10117103T | 垂直运输工程(人工搬运 砂 每上4层楼 ) | m3 | 5.84 | 91.47 | 1.84 |  | 6.44 | 5.99 |  | 9.52 |  | 115.26
615.4 | 10117103T | 垂直运输工程(人工搬运 土 每上4层楼 ) | m3 | 0.09 | 91.47 | 1.84 |  | 6.44 | 5.99 |  | 9.52 |  | 115.26
615.5 | 10117104T | 垂直运输工程(人工搬运 钢筋 每上4层楼) | t | 0.485 | 217.75 | 0.44 |  | 15.06 | 14 |  | 22.25 |  | 269.5
615.6 | 10117104T | 垂直运输工程(人工搬运 水泥 每上4层楼) | t | 3.195 | 217.75 | 0.44 |  | 15.06 | 14 |  | 22.25 |  | 269.5
615.7 | 10117104T | 垂直运输工程(人工搬运 涂料 每上4层楼) | t | 0.211 | 217.75 | 0.44 |  | 15.06 | 14 |  | 22.25 |  | 269.5
615.8 | 10117107T | 垂直运输工程(人工搬运 胶合板材 每上4层楼) | m2 | 7.42 | 5.8 |  |  | 0.4 | 0.37 |  | 0.59 |  | 7.16
615.9 | 10117109T | 垂直运输工程(人工搬运 各种方板材 每上4层楼) | m3 | 0.08 | 104.05 |  |  | 7.18 | 6.67 |  | 10.61 |  | 128.51
615.10 | 10117110T | 垂直运输工程(人工搬运 门窗 每上4层楼) | m2 | 3.6 | 2.33 |  |  | 0.16 | 0.15 |  | 0.24 |  | 2.88
615.11 | 10117106T | 垂直运输工程(人工搬运 瓦 每上4层楼) | m2 | 138.2 | 5.8 |  |  | 0.4 | 0.37 |  | 0.59 |  | 7.16
615.12 | 10117108T | 垂直运输工程(人工搬运 各种金属面板 每上4层楼) | m2 | 34.3 | 9.23 |  |  | 0.64 | 0.59 |  | 0.94 |  | 11.4
616 | 011708001503 | 二次搬运 (1)搬运内容:拆除垃圾 (2)搬运距离:每向下4层楼 | 项 | 1 | 835.79 | 4.38 |  | 57.98 | 53.91 |  | 85.66 |  | 1037.72
616.1 | 10117113T | 垂直运输工程(人工搬运 垃圾每向下4层楼) | m3 | 6.35 | 131.62 | 0.69 |  | 9.13 | 8.49 |  | 13.49 |  | 163.42
B类型-4（B10-21、B10-23） | [13 empty] | 单位工程(17房屋建筑与装饰)
一般土建 | [13 empty] | 分项工程(17房屋建筑与装饰)
617 | 011702002268 | 柱模板 (1)支撑高度:3.6米以内 (2)构件形状:矩形柱 | m2 | 13.2 | 37.75 | 22.01 | 0.87 | 4.18 | 3.89 |  | 6.18 |  | 74.88
617.1 | 10117045 | 现浇混凝土胶合板模板(柱 独立矩形柱) | m2 | 13.2 | 37.75 | 22.01 | 0.87 | 4.18 | 3.89 |  | 6.18 |  | 74.88
618 | 011702003280 | 构造柱模板 (1)支撑高度:3.6米以内 | m2 | 7.28 | 51.48 | 23.54 | 0.87 | 5.24 | 4.87 |  | 7.74 |  | 93.74
618.1 | 10117048 | 现浇混凝土胶合板模板(柱 构造柱) | m2 | 7.28 | 51.48 | 23.54 | 0.87 | 5.24 | 4.87 |  | 7.74 |  | 93.74
619 | 011702025280 | 其他现浇构件模板 (1)构件类型: 压顶 | m2 | 19.7 | 36.3 | 15.04 | 0.55 | 3.58 | 3.33 |  | 5.29 |  | 64.09
单价措施项目清单综合单价分析表
工程名称：尤溪县西城镇西城新村人居环境改善提升项目（一期） | [11 empty] | 第148页 共152页
序号 | 项目编码 | 项目名称及特征描述 | 单位 | 工程量 | 综合单价组成(元) | [7 empty] | 综合单价 (元)
[5 empty] | 人工费 | 材料费 | 施工机具使用费 | 企业管理费 | 利润 | 规费 | 税金
619.1 | 10117070 | 现浇混凝土胶合板模板(其他构件 压顶) | m2 | 19.7 | 36.3 | 15.04 | 0.55 | 3.58 | 3.33 |  | 5.29 |  | 64.09
620 | 011701003280 | 砌筑脚手架 (1)服务对象:砌筑 (2)搭设高度:3.6米以内 | m2 | 126.98 | 2.08 | 0.39 | 0.68 | 0.22 | 0.2 |  | 0.32 |  | 3.89
620.1 | 10117017 | 砌筑脚手架(里脚手架) | m2 | 126.98 | 2.08 | 0.39 | 0.68 | 0.22 | 0.2 |  | 0.32 |  | 3.89
装饰 | [13 empty] | 分项工程(17房屋建筑与装饰)
621 | 011701008280 | 外装饰吊篮 (1)电动吊篮提升质量0.63t | m2 | 112.03 | 29.67 | 0.02 | 18.71 | 3.34 | 3.11 |  | 4.93 |  | 59.78
621.1 | 10117023 | 装修脚手架(外装饰吊篮使用费 m2) | m2 | 112.03 | 1.97 |  | 16.67 | 1.29 | 1.2 |  | 1.9 |  | 23.03
621.2 | 10117024 | 装修脚手架(外装饰吊篮安拆费) | 台次 | 1 | 985.84 | 1.99 | 228.41 | 83.92 | 78.01 |  | 124.04 |  | 1502.21
621.3 | 10117025 | 装修脚手架(外装饰吊篮移位费) | 台次 | 4 | 529.35 |  |  | 36.53 | 33.95 |  | 53.98 |  | 653.81
金属结构工程 | [13 empty] | 分项工程(17房屋建筑与装饰)
二次搬运 | [13 empty] | 分项工程(17房屋建筑与装饰)
622 | 011708001504 | 二次搬运 (1)搬运内容:砖砌块、碎石、砂、土（粘土膏）、钢筋、水泥（水泥及加气混凝土砌筑专用砂浆胶结料）、涂料（腻子及外墙涂料）、胶合板材、各种方板材、门窗、瓦、金属面板 (2)搬运距离:每向上4层楼 | 项 | 1 | 7172.17 | 75.08 |  | 500.25 | 464.44 |  | 738.79 |  | 8950.76
622.1 | 10117103T | 垂直运输工程(人工搬运 砖砌块 每上4层楼 ) | m3 | 24.33 | 91.47 | 1.84 |  | 6.44 | 5.99 |  | 9.52 |  | 115.26
622.2 | 10117103T | 垂直运输工程(人工搬运 碎石 每上4层楼 ) | m3 | 3 | 91.47 | 1.84 |  | 6.44 | 5.99 |  | 9.52 |  | 115.26
622.3 | 10117103T | 垂直运输工程(人工搬运 砂 每上4层楼 ) | m3 | 11.52 | 91.47 | 1.84 |  | 6.44 | 5.99 |  | 9.52 |  | 115.26
622.4 | 10117103T | 垂直运输工程(人工搬运 土 每上4层楼 ) | m3 | 0.25 | 91.47 | 1.84 |  | 6.44 | 5.99 |  | 9.52 |  | 115.26
622.5 | 10117104T | 垂直运输工程(人工搬运 钢筋 每上4层楼) | t | 0.827 | 217.75 | 0.44 |  | 15.06 | 14 |  | 22.25 |  | 269.5
622.6 | 10117104T | 垂直运输工程(人工搬运 水泥 每上4层楼) | t | 5.986 | 217.75 | 0.44 |  | 15.06 | 14 |  | 22.25 |  | 269.5
622.7 | 10117104T | 垂直运输工程(人工搬运 涂料 每上4层楼) | t | 0.319 | 217.75 | 0.44 |  | 15.06 | 14 |  | 22.25 |  | 269.5
622.8 | 10117107T | 垂直运输工程(人工搬运 胶合板材 每上4层楼) | m2 | 12.94 | 5.8 |  |  | 0.4 | 0.37 |  | 0.59 |  | 7.16
622.9 | 10117109T | 垂直运输工程(人工搬运 各种方板材 每上4层楼) | m3 | 0.12 | 104.05 |  |  | 7.18 | 6.67 |  | 10.61 |  | 128.51
单价措施项目清单综合单价分析表
工程名称：尤溪县西城镇西城新村人居环境改善提升项目（一期） | [11 empty] | 第149页 共152页
序号 | 项目编码 | 项目名称及特征描述 | 单位 | 工程量 | 综合单价组成(元) | [7 empty] | 综合单价 (元)
[5 empty] | 人工费 | 材料费 | 施工机具使用费 | 企业管理费 | 利润 | 规费 | 税金
622.10 | 10117110T | 垂直运输工程(人工搬运 门窗 每上4层楼) | m2 | 6.84 | 2.33 |  |  | 0.16 | 0.15 |  | 0.24 |  | 2.88
622.11 | 10117106T | 垂直运输工程(人工搬运 瓦 每上4层楼) | m2 | 255.99 | 5.8 |  |  | 0.4 | 0.37 |  | 0.59 |  | 7.16
622.12 | 10117108T | 垂直运输工程(人工搬运 各种金属面板 每上4层楼) | m2 | 49.24 | 9.23 |  |  | 0.64 | 0.59 |  | 0.94 |  | 11.4
623 | 011708001505 | 二次搬运 (1)搬运内容:拆除垃圾 (2)搬运距离:每向下4层楼 | 项 | 1 | 835.79 | 4.38 |  | 57.98 | 53.91 |  | 85.66 |  | 1037.72
623.1 | 10117113T | 垂直运输工程(人工搬运 垃圾每向下4层楼) | m3 | 6.35 | 131.62 | 0.69 |  | 9.13 | 8.49 |  | 13.49 |  | 163.42
C类型-2（C10-18）@ | [13 empty] | 单位工程(17房屋建筑与装饰)
一般土建 | [13 empty] | 分项工程(17房屋建筑与装饰)
624 | 011702002269 | 柱模板 (1)支撑高度:3.6米以内 (2)构件形状:矩形柱 | m2 | 10.56 | 37.75 | 22.01 | 0.87 | 4.18 | 3.89 |  | 6.18 |  | 74.88
624.1 | 10117045 | 现浇混凝土胶合板模板(柱 独立矩形柱) | m2 | 10.56 | 37.75 | 22.01 | 0.87 | 4.18 | 3.89 |  | 6.18 |  | 74.88
625 | 011702003281 | 构造柱模板 (1)支撑高度:3.6米以内 | m2 | 8.22 | 51.48 | 23.54 | 0.87 | 5.24 | 4.87 |  | 7.74 |  | 93.74
625.1 | 10117048 | 现浇混凝土胶合板模板(柱 构造柱) | m2 | 8.22 | 51.48 | 23.54 | 0.87 | 5.24 | 4.87 |  | 7.74 |  | 93.74
626 | 011702025281 | 其他现浇构件模板 (1)构件类型: 压顶 | m2 | 12.97 | 36.3 | 15.04 | 0.55 | 3.58 | 3.33 |  | 5.29 |  | 64.09
626.1 | 10117070 | 现浇混凝土胶合板模板(其他构件 压顶) | m2 | 12.97 | 36.3 | 15.04 | 0.55 | 3.58 | 3.33 |  | 5.29 |  | 64.09
627 | 011701003281 | 砌筑脚手架 (1)服务对象:砌筑 (2)搭设高度:3.6米以内 | m2 | 89.02 | 2.08 | 0.39 | 0.68 | 0.22 | 0.2 |  | 0.32 |  | 3.89
627.1 | 10117017 | 砌筑脚手架(里脚手架) | m2 | 89.02 | 2.08 | 0.39 | 0.68 | 0.22 | 0.2 |  | 0.32 |  | 3.89
装饰 | [13 empty] | 分项工程(17房屋建筑与装饰)
628 | 011701008281 | 外装饰吊篮 (1)电动吊篮提升质量0.63t | m2 | 86.34 | 37.91 | 0.02 | 19.32 | 3.95 | 3.68 |  | 5.84 |  | 70.72
628.1 | 10117023 | 装修脚手架(外装饰吊篮使用费 m2) | m2 | 86.34 | 1.97 |  | 16.67 | 1.29 | 1.2 |  | 1.9 |  | 23.03
628.2 | 10117024 | 装修脚手架(外装饰吊篮安拆费) | 台次 | 1 | 985.84 | 1.99 | 228.41 | 83.92 | 78.01 |  | 124.04 |  | 1502.21
单价措施项目清单综合单价分析表
工程名称：尤溪县西城镇西城新村人居环境改善提升项目（一期） | [11 empty] | 第150页 共152页
序号 | 项目编码 | 项目名称及特征描述 | 单位 | 工程量 | 综合单价组成(元) | [7 empty] | 综合单价 (元)
[5 empty] | 人工费 | 材料费 | 施工机具使用费 | 企业管理费 | 利润 | 规费 | 税金
628.3 | 10117025 | 装修脚手架(外装饰吊篮移位费) | 台次 | 4 | 529.35 |  |  | 36.53 | 33.95 |  | 53.98 |  | 653.81
金属结构工程 | [13 empty] | 分项工程(17房屋建筑与装饰)
二次搬运 | [13 empty] | 分项工程(17房屋建筑与装饰)
629 | 011708001506 | 二次搬运 (1)搬运内容:砖砌块、碎石、砂、土（粘土膏）、钢筋、水泥（水泥及加气混凝土砌筑专用砂浆胶结料）、涂料（腻子及外墙涂料）、胶合板材、各种方板材、门窗、瓦、金属面板 (2)搬运距离:每向上4层楼 | 项 | 1 | 4757.79 | 47.16 |  | 331.7 | 307.87 |  | 489.78 |  | 5934.31
629.1 | 10117103T | 垂直运输工程(人工搬运 砖砌块 每上4层楼 ) | m3 | 15.09 | 91.47 | 1.84 |  | 6.44 | 5.99 |  | 9.52 |  | 115.26
629.2 | 10117103T | 垂直运输工程(人工搬运 碎石 每上4层楼 ) | m3 | 2.06 | 91.47 | 1.84 |  | 6.44 | 5.99 |  | 9.52 |  | 115.26
629.3 | 10117103T | 垂直运输工程(人工搬运 砂 每上4层楼 ) | m3 | 7.24 | 91.47 | 1.84 |  | 6.44 | 5.99 |  | 9.52 |  | 115.26
629.4 | 10117103T | 垂直运输工程(人工搬运 土 每上4层楼 ) | m3 | 0.14 | 91.47 | 1.84 |  | 6.44 | 5.99 |  | 9.52 |  | 115.26
629.5 | 10117104T | 垂直运输工程(人工搬运 钢筋 每上4层楼) | t | 0.511 | 217.75 | 0.44 |  | 15.06 | 14 |  | 22.25 |  | 269.5
629.6 | 10117104T | 垂直运输工程(人工搬运 水泥 每上4层楼) | t | 3.846 | 217.75 | 0.44 |  | 15.06 | 14 |  | 22.25 |  | 269.5
629.7 | 10117104T | 垂直运输工程(人工搬运 涂料 每上4层楼) | t | 0.247 | 217.75 | 0.44 |  | 15.06 | 14 |  | 22.25 |  | 269.5
629.8 | 10117107T | 垂直运输工程(人工搬运 胶合板材 每上4层楼) | m2 | 9.79 | 5.8 |  |  | 0.4 | 0.37 |  | 0.59 |  | 7.16
629.9 | 10117109T | 垂直运输工程(人工搬运 各种方板材 每上4层楼) | m3 | 0.12 | 104.05 |  |  | 7.18 | 6.67 |  | 10.61 |  | 128.51
629.10 | 10117110T | 垂直运输工程(人工搬运 门窗 每上4层楼) | m2 | 3.48 | 2.33 |  |  | 0.16 | 0.15 |  | 0.24 |  | 2.88
629.11 | 10117106T | 垂直运输工程(人工搬运 瓦 每上4层楼) | m2 | 178.31 | 5.8 |  |  | 0.4 | 0.37 |  | 0.59 |  | 7.16
629.12 | 10117108T | 垂直运输工程(人工搬运 各种金属面板 每上4层楼) | m2 | 43.33 | 9.23 |  |  | 0.64 | 0.59 |  | 0.94 |  | 11.4
C类型-2（C10-20）@ | [13 empty] | 单位工程(17房屋建筑与装饰)
一般土建 | [13 empty] | 分项工程(17房屋建筑与装饰)
630 | 011702002270 | 柱模板 (1)支撑高度:3.6米以内 (2)构件形状:矩形柱 | m2 | 10.56 | 37.75 | 22.01 | 0.87 | 4.18 | 3.89 |  | 6.18 |  | 74.88
630.1 | 10117045 | 现浇混凝土胶合板模板(柱 独立矩形柱) | m2 | 10.56 | 37.75 | 22.01 | 0.87 | 4.18 | 3.89 |  | 6.18 |  | 74.88
631 | 011702003282 | 构造柱模板 | m2 | 8.22 | 51.48 | 23.54 | 0.87 | 5.24 | 4.87 |  | 7.74 |  | 93.74
单价措施项目清单综合单价分析表
工程名称：尤溪县西城镇西城新村人居环境改善提升项目（一期） | [11 empty] | 第151页 共152页
序号 | 项目编码 | 项目名称及特征描述 | 单位 | 工程量 | 综合单价组成(元) | [7 empty] | 综合单价 (元)
[5 empty] | 人工费 | 材料费 | 施工机具使用费 | 企业管理费 | 利润 | 规费 | 税金
|  | (1)支撑高度:3.6米以内 |  | 0
631.1 | 10117048 | 现浇混凝土胶合板模板(柱 构造柱) | m2 | 8.22 | 51.48 | 23.54 | 0.87 | 5.24 | 4.87 |  | 7.74 |  | 93.74
632 | 011702025282 | 其他现浇构件模板 (1)构件类型: 压顶 | m2 | 12.97 | 36.3 | 15.04 | 0.55 | 3.58 | 3.33 |  | 5.29 |  | 64.09
632.1 | 10117070 | 现浇混凝土胶合板模板(其他构件 压顶) | m2 | 12.97 | 36.3 | 15.04 | 0.55 | 3.58 | 3.33 |  | 5.29 |  | 64.09
633 | 011701003282 | 砌筑脚手架 (1)服务对象:砌筑 (2)搭设高度:3.6米以内 | m2 | 89.02 | 2.08 | 0.39 | 0.68 | 0.22 | 0.2 |  | 0.32 |  | 3.89
633.1 | 10117017 | 砌筑脚手架(里脚手架) | m2 | 89.02 | 2.08 | 0.39 | 0.68 | 0.22 | 0.2 |  | 0.32 |  | 3.89
装饰 | [13 empty] | 分项工程(17房屋建筑与装饰)
634 | 011701008282 | 外装饰吊篮 (1)搭设高度及吊篮型号:电动吊篮提升质量0.63t | m2 | 86.34 | 37.91 | 0.02 | 19.32 | 3.95 | 3.68 |  | 5.84 |  | 70.72
634.1 | 10117023 | 装修脚手架(外装饰吊篮使用费 m2) | m2 | 86.34 | 1.97 |  | 16.67 | 1.29 | 1.2 |  | 1.9 |  | 23.03
634.2 | 10117024 | 装修脚手架(外装饰吊篮安拆费) | 台次 | 1 | 985.84 | 1.99 | 228.41 | 83.92 | 78.01 |  | 124.04 |  | 1502.21
634.3 | 10117025 | 装修脚手架(外装饰吊篮移位费) | 台次 | 4 | 529.35 |  |  | 36.53 | 33.95 |  | 53.98 |  | 653.81
金属结构工程 | [13 empty] | 分项工程(17房屋建筑与装饰)
二次搬运 | [13 empty] | 分项工程(17房屋建筑与装饰)
635 | 011708001507 | 二次搬运 (1)搬运内容:砖砌块、碎石、砂、土（粘土膏）、钢筋、水泥（水泥及加气混凝土砌筑专用砂浆胶结料）、涂料（腻子及外墙涂料）、胶合板材、各种方板材、门窗、瓦、金属面板 (2)搬运距离:每向上4层楼 | 项 | 1 | 4757.79 | 47.16 |  | 331.7 | 307.87 |  | 489.78 |  | 5934.31
635.1 | 10117103T | 垂直运输工程(人工搬运 砖砌块 每上4层楼 ) | m3 | 15.09 | 91.47 | 1.84 |  | 6.44 | 5.99 |  | 9.52 |  | 115.26
635.2 | 10117103T | 垂直运输工程(人工搬运 碎石 每上4层楼 ) | m3 | 2.06 | 91.47 | 1.84 |  | 6.44 | 5.99 |  | 9.52 |  | 115.26
635.3 | 10117103T | 垂直运输工程(人工搬运 砂 每上4层楼 ) | m3 | 7.24 | 91.47 | 1.84 |  | 6.44 | 5.99 |  | 9.52 |  | 115.26
635.4 | 10117103T | 垂直运输工程(人工搬运 土 每上4层楼 ) | m3 | 0.14 | 91.47 | 1.84 |  | 6.44 | 5.99 |  | 9.52 |  | 115.26
635.5 | 10117104T | 垂直运输工程(人工搬运 钢筋 每上4层楼) | t | 0.511 | 217.75 | 0.44 |  | 15.06 | 14 |  | 22.25 |  | 269.5
单价措施项目清单综合单价分析表
工程名称：尤溪县西城镇西城新村人居环境改善提升项目（一期） | [11 empty] | 第152页 共152页
序号 | 项目编码 | 项目名称及特征描述 | 单位 | 工程量 | 综合单价组成(元) | [7 empty] | 综合单价 (元)
[5 empty] | 人工费 | 材料费 | 施工机具使用费 | 企业管理费 | 利润 | 规费 | 税金
635.6 | 10117104T | 垂直运输工程(人工搬运 水泥 每上4层楼) | t | 3.846 | 217.75 | 0.44 |  | 15.06 | 14 |  | 22.25 |  | 269.5
635.7 | 10117104T | 垂直运输工程(人工搬运 涂料 每上4层楼) | t | 0.247 | 217.75 | 0.44 |  | 15.06 | 14 |  | 22.25 |  | 269.5
635.8 | 10117107T | 垂直运输工程(人工搬运 胶合板材 每上4层楼) | m2 | 9.79 | 5.8 |  |  | 0.4 | 0.37 |  | 0.59 |  | 7.16
635.9 | 10117109T | 垂直运输工程(人工搬运 各种方板材 每上4层楼) | m3 | 0.12 | 104.05 |  |  | 7.18 | 6.67 |  | 10.61 |  | 128.51
635.10 | 10117110T | 垂直运输工程(人工搬运 门窗 每上4层楼) | m2 | 3.48 | 2.33 |  |  | 0.16 | 0.15 |  | 0.24 |  | 2.88
635.11 | 10117106T | 垂直运输工程(人工搬运 瓦 每上4层楼) | m2 | 178.31 | 5.8 |  |  | 0.4 | 0.37 |  | 0.59 |  | 7.16
635.12 | 10117108T | 垂直运输工程(人工搬运 各种金属面板 每上4层楼) | m2 | 43.33 | 9.23 |  |  | 0.64 | 0.59 |  | 0.94 |  | 11.4
暂列金 | [13 empty] | 单项工程(17房屋建筑与装饰)
暂列金 | [13 empty] | 单位工程(17房屋建筑与装饰)
暂列金 | [13 empty] | 分项工程(17房屋建筑与装饰)

## 主要材料和设备项目与价格表
主要材料和设备项目与价格表
工程名称：尤溪县西城镇西城新村人居环境改善提升项目（一期） | [7 empty] | 第1页 共1页
序号 | 名称、规格、型号 | 单位 | 数量 | 基准单价 |  | 招标控制价(或预算书)中的单价 |  | 金额 （元） | 比例 （%）
|  |  |  | 不含税（元） | 含税（元） | 不含税（元） | 含税（元）
累计比例（%） | [8 empty] | 0

## 人工、材料设备、机械汇总表
人工、材料设备、机械汇总表
工程名称：尤溪县西城镇西城新村人居环境改善提升项目（一期） | [5 empty] | 第1页 共4页
序号 | 工料机编码 | 工料机名称 | 规格、型号等特殊要求 | 单位 | 数量 | 单价 | 合价
一 |  | 人工 |  |  |  |  | 0
1 | 00010040 | 定额人工费 |  | 元 |  |  | 3612284.88
二 |  | 材料
1 | 01010340 | 螺纹钢筋 | HRB400EΦ14 | t | 3.498 | 3428 | 11992.26
2 | 01010580 | 线材 | HRB400EΦ6 | t | 1.918 | 3930 | 7536.17
3 | 01010590 | 线材 | HRB400EΦ8 | t | 7.357 | 3729 | 27435.22
4 | 01010600 | 线材 | HRB400EΦ10 | t | 15.596 | 3698 | 57673.27
5 | 01030140 | 镀锌铁丝 | 22# | kg | 242.494 | 9.75 | 2364.31
6 | 01291100 | 热镀锌钢板 | δ1.2 | t | 296.787 | 3955.75 | 1174014.94
7 | 01490001 | 角铝 |  | m | 7267.509 | 7.3 | 53052.81
8 | 01510020 | 铝合金型材 | 综合 | kg | 2529.469 | 21.327 | 53945.98
9 | 01610270 | 预埋铁件 |  | kg | 139.967 | 4.97 | 695.64
10 | 03010280 | 不锈钢钉 |  | kg | 262.2 | 30 | 7866
11 | 03014950 | 拉杆螺栓 |  | kg | 35.298 | 8.37 | 295.44
12 | 03014970 | 六角螺栓 |  | kg | 5971.663 | 6.46 | 38576.94
13 | 03130160 | 低合金实芯焊丝 | Φ1.2 | kg | 8681.344 | 8.85 | 76829.89
14 | 03130160 | 低合金实芯焊丝 | Φ1.2 | kg | 31.722 | 8.85 | 280.74
15 | 03130170 | 低合金药芯焊丝 | Φ1.2 | kg | 15.861 | 10.62 | 168.44
16 | 03130170 | 低合金药芯焊丝 | Φ1.2 | kg | 3479.614 | 10.62 | 36953.5
17 | 03130340 | 电焊条 | 结422 | kg | 681.048 | 6.73 | 4583.45
18 | 03130700 | 埋弧焊剂 |  | kg | 3869.051 | 3.91 | 15127.99
19 | 03130700 | 埋弧焊剂 |  | kg | 27.987 | 3.91 | 109.43
20 | 03131020 | 植筋专用钻头 | Ф11-14 | 个 | 159.6 | 8.01 | 1278.4
21 | 03131970 | 低合金钢焊条 | E43系列 | kg | 249.853 | 13.82 | 3452.97
22 | 03210110 | 不锈钢装饰盖 | Φ63 | 个 | 1014.511 | 1.33 | 1349.3
23 | 03210180 | 垫铁 |  | kg | 1881.318 | 4.82 | 9067.95
24 | 03211660 | 金属结构铁件 |  | kg | 6.951 | 6.11 | 42.47
25 | 03211660 | 金属结构铁件 |  | kg | 888.405 | 6.11 | 5428.15
26 | 04010170 | 散装水泥 | 42.5 | kg | 334226.743 | 0.304 | 101604.93
27 | 04030230 | 净干砂（机制砂） |  | m3 | 763.186 | 98.06 | 74838
28 | 04050240 | 碎石 | Φ5-31.5 | m3 | 203.36 | 83.35 | 16950.03
29 | 04090360 | 粘土膏 |  | m3 | 13.859 | 29.01 | 402.04
人工、材料设备、机械汇总表
工程名称：尤溪县西城镇西城新村人居环境改善提升项目（一期） | [5 empty] | 第2页 共4页
序号 | 工料机编码 | 工料机名称 | 规格、型号等特殊要求 | 单位 | 数量 | 单价 | 合价
30 | 04130540 | 烧结煤矸石普通砖 | 240×115×53 | 块 | 445477.032 | 0.32 | 142552.65
31 | 04150090 | 加气混凝土砌块 | A5.0 | m3 | 955.369 | 240.73 | 229986.04
32 | 04270100 | 混凝土内撑条 | 20mm×25mm | m | 449.397 | 0.99 | 444.9
33 | 05010880 | 松原木 |  | m3 | 0.094 | 1991 | 187.15
34 | 05030220 | 松木锯材 |  | m3 | 9.36 | 1379 | 12906.99
35 | 06050010 | 钢化玻璃 | δ6 | m2 | 346.16 | 53.63 | 18564.55
36 | 09050160 | 铝合金扣板 |  | m2 | 4287.014 | 66.37 | 284529.09
37 | 12150020 | EPS装饰线条 | 400×200 | m | 54.652 | 66.37 | 3627.23
38 | 12210140 | 不锈钢装饰圆管 | 25.4×1.5 | m | 2435.562 | 20.8 | 50659.69
39 | 12210180 | 不锈钢装饰圆管 | 45×1.5 | m | 940.142 | 35.84 | 33694.7
40 | 12210200 | 不锈钢装饰圆管 | 63.5×2 | m | 811.854 | 66.37 | 53882.75
41 | 13030480 | 腻子粉 |  | kg | 16934.061 | 1.02 | 17272.74
42 | 13030600 | 环氧富锌底漆(封闭漆) |  | kg | 471.127 | 24.28 | 11438.95
43 | 13030770 | 无光高级丙烯酸外墙涂料 |  | kg | 7765.178 | 17.57 | 136434.17
44 | 13350660 | 聚氨酯发泡密封胶 | 750ml/支 | 支 | 595.228 | 11.95 | 7112.97
45 | 13410030 | 嵌缝料 |  | kg | 268.113 | 4.47 | 1198.47
46 | 14350970 | 环氧富锌漆稀释剂 |  | kg | 47.113 | 11.31 | 532.84
47 | 14390050 | 二氧化碳气体 |  | m3 | 9848.683 | 2.05 | 20189.8
48 | 14390050 | 二氧化碳气体 |  | m3 | 38.066 | 2.05 | 78.04
49 | 14390070 | 可燃气体(丙烷) |  | kg | 1966.546 | 2.88 | 5663.65
50 | 14390070 | 可燃气体(丙烷) |  | kg | 14.275 | 2.88 | 41.11
51 | 14390180 | 氧气 |  | m3 | 28.549 | 4.01 | 114.48
52 | 14390180 | 氧气 |  | m3 | 3933.086 | 4.01 | 15771.67
53 | 14410070 | 玻璃胶 | 300ml | 支 | 799.087 | 8.85 | 7071.92
54 | 14410090 | 玻璃胶 | 350g | 支 | 196.018 | 12.96 | 2540.4
55 | 14410790 | 植筋胶 |  | kg | 789.222 | 16.83 | 13282.61
56 | 17010010 | 热镀锌钢管 |  | kg | 32554.56 | 3.947 | 128492.85
57 | 17010310 | 焊接钢管 |  | kg | 94.519 | 4.174 | 394.52
58 | 17251260 | 硬聚氯乙烯管 | Φ15 | m | 477.557 | 2.44 | 1165.24
59 | 31010001 | 正脊龙凤翘 |  | 个 | 195.7 | 48.32 | 9456.22
60 | 31030110 | 琉璃脊瓦 |  | 块 | 21843.453 | 5.18 | 113149.09
61 | 31030120 | 琉璃瓦片 | 300mm×400mm | 块 | 202453.456 | 2.4 | 485888.29
人工、材料设备、机械汇总表
工程名称：尤溪县西城镇西城新村人居环境改善提升项目（一期） | [5 empty] | 第3页 共4页
序号 | 工料机编码 | 工料机名称 | 规格、型号等特殊要求 | 单位 | 数量 | 单价 | 合价
62 | 31030130 | 琉璃筒瓦 |  | 块 | 12331.256 | 6.33 | 78056.85
63 | 33010330 | 钢柱 |  | t | 33.872
64 | 33010350 | 钢梁 |  | t | 93.997
65 | 33010560 | 钢檩条 |  | t | 158.295
66 | 34110080 | 水 |  | m3 | 213.932 | 2.82 | 603.29
67 | 35010140 | 胶合板 | 18厚、一级、酚醛 | m2 | 882.676 | 31.13 | 27477.7
68 | 35020060 | 蝴蝶扣 |  | 个 | 52.947 | 5.31 | 281.15
69 | 35030080 | 钢管 | Φ48.3×3.6 | t.月 | 32.832 | 132.74 | 4358.13
70 | 35030190 | 扣件 |  | 个 | 35.445 | 10.62 | 376.42
71 | 35030200 | 扣件 |  | 个.月 | 8156.039 | 0.24 | 1957.45
72 | 35030310 | 木脚手板 | 500 | m3 | 1.074 | 2119 | 2275.97
73 | 49010040 | 其他材料费 |  | 元 | 76683.728 | 1 | 76683.73
74 | 49010040 | 其他材料费 |  | 元 | 73.334 | 1 | 73.33
75 | 49010040 | 其他材料费 |  | 元 | -168329.433 | 1 | -168329.43
76 | 49010120 | 加气混凝土砌筑专用砂浆胶结料 |  | kg | 19910.17 | 1.15 | 22896.7
77 | 49010320 | 小五金费用 |  | 元 | 5897.228 | 1 | 5897.23
78 | 49011083 | 结构胶及不锈钢钉子 |  | m2 | 18043.98 | 13 | 234571.74
79 | 80010490 | 现拌抹灰砂浆 | 1:2.5 M40(42.5) 砂子4.75mm 稠度50~70mm | m3 | 401.474 | 263.017 | 105594.49
80 | 80050170 | 现拌混合砂浆 | M10(42.5) | m3 | 166.974 | 155.962 | 26041.53
81 | 80070020 | 加气混凝土专用砌筑砂浆 |  | m3 | 55.771 | 514.162 | 28675.22
82 | 80210835 | 现拌普通混凝土 | C20(42.5) 碎石31.5mm 塌落度30-50mm | m3 | 14.009 | 201.955 | 2829.13
83 | 80210840 | 现拌普通混凝土 | C25(42.5) 碎石31.5mm 塌落度30-50mm | m3 | 219.13 | 210.388 | 46102.24
84 | 80210845 | 现拌普通混凝土 | C30(42.5) 碎石31.5mm 塌落度30-50mm | m3 | 36.804 | 218.788 | 8052.36
三 |  | 设备
四 |  | 施工机具
1 | 99010030 | 履带式单斗挖掘机 | 液压 斗容量1.25m3 | 台班 | 0.481 | 1476.626 | 710.45
2 | 99050090 | 双锥反转出料混凝土搅拌机 | 出料容量500L | 台班 | 8.1 | 333.975 | 2705.1
3 | 99050210 | 灰浆搅拌机 | 拌筒容量200L | 台班 | 96.554 | 147.953 | 14285.49
4 | 99070030 | 履带式推土机 | 功率75kW | 台班 | 0.612 | 888.681 | 544.18
5 | 99070510 | 载货汽车 | 装载质量4t | 台班 | 40.608 | 528.721 | 21470.3
6 | 99070530 | 载货汽车 | 装载质量6t | 台班 | 15.812 | 566.244 | 8953.72
7 | 99070610 | 自卸汽车 | 装载质量4t | 台班 | 10.585 | 617.551 | 6536.68
人工、材料设备、机械汇总表
工程名称：尤溪县西城镇西城新村人居环境改善提升项目（一期） | [5 empty] | 第4页 共4页
序号 | 工料机编码 | 工料机名称 | 规格、型号等特殊要求 | 单位 | 数量 | 单价 | 合价
8 | 99070990 | 轨道平车 | 装载质量10t | 台班 | 86.548 | 80.367 | 6955.59
9 | 99090360 | 汽车式起重机 | 提升质量25t | 台班 | 48.971 | 1169.878 | 57290.11
10 | 99090560 | 门式起重机 | 提升质量10t | 台班 | 70.549 | 461.189 | 32536.44
11 | 99090570 | 门式起重机 | 提升质量20t | 台班 | 26.76 | 623.711 | 16690.49
12 | 99091740 | 电动吊篮 | 提升质量0.63t | 台·天 | 3331.908 | 43.496 | 144924.67
13 | 99170010 | 钢筋调直机 | 直径40mm | 台班 | 6.583 | 28.86 | 190
14 | 99170020 | 钢筋切断机 | 直径40mm | 台班 | 3.023 | 36.481 | 110.3
15 | 99170040 | 钢筋弯曲机 | 直径40mm | 台班 | 8.344 | 22.895 | 191.03
16 | 99190180 | 端部铣床 |  | 台班 | 21.895 | 138.46 | 3031.52
17 | 99190300 | 摇臂钻床 | Z3050×16/1 | 台班 | 8.586 | 134.38 | 1153.8
18 | 99190310 | 数控平板钻床 | CDMP2012 | 台班 | 8.586 | 306.09 | 2628.12
19 | 99190320 | 数控转角带锯床 | SAW1260 | 台班 | 7.569 | 235.6 | 1783.2
20 | 99190420 | 剪板机 | 厚度×宽度 40×3100mm | 台班 | 13.293 | 676.989 | 8999.09
21 | 99190770 | 刨边机 | 加工长度12000mm | 台班 | 27.878 | 628.135 | 17511.31
22 | 99190800 | 管子切断机 | Φ150 | 台班 | 122.544 | 30.414 | 3727.05
23 | 99191430 | H型钢组立机 | HZJ-2500 | 台班 | 25.229 | 362.97 | 9157.44
24 | 99191440 | 液压矫正机 | YJZ-60B | 台班 | 25.229 | 376.84 | 9507.37
25 | 99210001 | 木工圆锯机 | 直径500mm | 台班 | 10.638 | 22.212 | 236.28
26 | 99230110 | 电动打磨机 |  | 台班 | 68.931 | 12.67 | 873.36
27 | 99230140 | 数控切割机 | CNC/GDZ-400 | 台班 | 37.844 | 219.68 | 8313.53
28 | 99230220 | 五维相贯切割机 | CNC/GDZ-400 | 台班 | 10.173 | 566.49 | 5763.07
29 | 99250001 | 交流弧焊机 | 容量21kVA | 台班 | 0.38 | 49.999 | 19.02
30 | 99250110 | 直流弧焊机 | 容量 32kV·A | 台班 | 91.414 | 76.82 | 7022.4
31 | 99250150 | 对焊机 | 容量75kVA | 台班 | 0.375 | 93.474 | 35.09
32 | 99250210 | 氩弧焊机 | 电流500A | 台班 | 68.931 | 82.291 | 5672.4
33 | 99250240 | 二氧化碳气体保护焊机 | 电流500A | 台班 | 188.88 | 115.306 | 21779.03
34 | 99250510 | 埋弧气刨机 | ZX5-1000 | 台班 | 57.241 | 111.18 | 6364.01
35 | 99250530 | 双悬臂式焊接机 | SXBH20 | 台班 | 75.688 | 279.03 | 21119.11
36 | 99250610 | 交流电焊机 | 功率32kVA | 台班 | 56.986 | 89.46 | 5097.99
37 | 99270140 | 焊剂烘干机 | YJJ-A-300 | 台班 | 28.62 | 38.97 | 1115.33
38 | 99430160 | 电动空气压缩机 | 排气量0.3m3/min | 台班 | 113.316 | 27.045 | 3064.63
39 | 99430180 | 电动空气压缩机 | 排气量1m3/min | 台班 | 27.018 | 44.197 | 1194.1
40 | 99430220 | 电动空气压缩机 | 排气量10m3/min | 台班 | 32.937 | 311.7 | 10266.55
41 | 99450430 | 电锤 | 520W | 台班 | 113.316 | 6.86 | 777.35
42 | 99450550 | 其他机械费 |  | 元 | 1500.248 | 1 | 1500.25
43 | 99450770 | 恒温箱 |  | 台班 | 28.62 | 59.56 | 1704.63
44 | 99450790 | 电焊条烘干箱 | 容积450×350×450 | 台班 | 2.082 | 15.341 | 31.94