## 工程量清单
尤溪县西城镇西城新村人居环境改善提升项目（一期）工程
招 标 工 程 量 清 单
招 标 人: |  | 造价咨询人:
| (盖单位公章) |  | (盖单位公章)
法定代表人 或其授权人: |  | 法定代表人 或其授权人:
| (签字或盖章) |  | (签字或盖章)
编 制 人: |  | 审 核 人:
| (签字) |  | (签字、加盖执业印章)
编制时间: | 2024年07月05日 | 审核时间:

## 总说明
总说明
工程名称：尤溪县西城镇西城新村人居环境改善提升项目（一期） | 第1页 共1页

## 工程项目造价汇总表
工程项目造价汇总表
工程名称:尤溪县西城镇西城新村人居环境改善提升项目（一期） |  |  | 第1页 共1页
序号 | 单项工程名称 | 金额(元) | 其中
|  |  | 安全文明施工费(元) | 人工费 （元）
1 | 第一排
2 | 第三排
3 | 第四排
4 | 第五排
5 | 第六排
6 | 第七排
7 | 第八排
8 | 第九排
9 | 第十排
10 | 暂列金
合 计

## 单项工程造价汇总表
单项工程造价汇总表
工程名称：尤溪县西城镇西城新村人居环境改善提升项目（一期） 第一排 |  |  | 第1页 共10页
序号 | 单位工程名称 | 金额(元) | 其中
|  |  | 安全文明施工费(元) | 人工费 （元）
1 | B类型-1（B1-15、B1-16）--
2 | B类型-3（B1-10）~
3 | B类型-4（B1-01、B1-02）
4 | B类型-4（B1-03、B1-04）
5 | B类型-5（B1-05、B1-06）
6 | B类型-7（B1-07）@
7 | B类型-8（B1-11、B1-12）@
8 | C类型-3（C3-14、C3-13）@
合 计
单项工程造价汇总表
工程名称：尤溪县西城镇西城新村人居环境改善提升项目（一期） 第三排 |  |  | 第2页 共10页
序号 | 单位工程名称 | 金额(元) | 其中
|  |  | 安全文明施工费(元) | 人工费 （元）
1 | B类型-3（B3-7）~
2 | B类型-3（B3-8）~
3 | B类型-4（B4-05、B5-06）@
4 | B类型-11（B3-01、B3-02）@
5 | B类型-12（B3-03、B3-04）@
6 | C类型-1（C3-18、C3-17）@
合 计
单项工程造价汇总表
工程名称：尤溪县西城镇西城新村人居环境改善提升项目（一期） 第四排 |  |  | 第3页 共10页
序号 | 单位工程名称 | 金额(元) | 其中
|  |  | 安全文明施工费(元) | 人工费 （元）
1 | A类型（A4-25、A4-24、A4-23）--
2 | A类型（A4-28、A4-29）--
3 | B类型-1（B4-21、B4-22）~
4 | B类型-2（B4-2）~
5 | B类型-2（B4-3）~
6 | B类型-2（B4-10）~
7 | B类型-3（B4-01）~
8 | B类型-6（B4-12）~
9 | B类型-6（B4-13）~
10 | C类型-1（C4-33、C4-34）@
11 | B类型（B4-30）@
合 计
单项工程造价汇总表
工程名称：尤溪县西城镇西城新村人居环境改善提升项目（一期） 第五排 |  |  | 第4页 共10页
序号 | 单位工程名称 | 金额(元) | 其中
|  |  | 安全文明施工费(元) | 人工费 （元）
1 | A类型（A5-36、A5-38）--
2 | B类型-1（B5-28、B5-30）~
3 | B类型-1（B5-32、B5-34）~
4 | B类型-1（B5-40、B5-42）~
5 | B类型-3（B5-02）~
6 | B类型-3（B5-07）~
7 | B类型-3（B5-09）~
8 | B类型-3（B5-15）~
9 | B类型-3（B5-19）~
10 | B类型-4（B5-25、B5-27）
11 | B类型-4（B5-33、B5-35）
12 | B类型-6（B5-14）~
13 | B类型-10（B5-16、B5-18）@
14 | C类型-1（C5-01、C5-03）@
15 | C类型-2（C5-29）@
16 | C类型-2（C5-31）@
合 计
单项工程造价汇总表
工程名称：尤溪县西城镇西城新村人居环境改善提升项目（一期） 第六排 |  |  | 第5页 共10页
序号 | 单位工程名称 | 金额(元) | 其中
|  |  | 安全文明施工费(元) | 人工费 （元）
1 | A类型（A6-24、A6-26）--
2 | A类型（A6-36、A6-38）--
3 | B类型-1（B6-02、B6-04）~
4 | B类型-2（B6-46）~
5 | B类型-4（B6-21、B6-23）
6 | B类型-4（B6-32、B6-34）
7 | B类型-4（B6-33、B6-35）
8 | B类型-5（B6-12、B6-14）
9 | B类型-7（B6-07）@
10 | B类型-7（B6-19）@
11 | B类型-9（B6-40、B6-42）@
12 | C类型-1（C6-01、C6-03）@
13 | C类型-1（C6-29、C6-31）@
合 计
单项工程造价汇总表
工程名称：尤溪县西城镇西城新村人居环境改善提升项目（一期） 第七排 |  |  | 第6页 共10页
序号 | 单位工程名称 | 金额(元) | 其中
|  |  | 安全文明施工费(元) | 人工费 （元）
1 | B类型-1（B7-17、B7-19）~
2 | B类型-1（B7-24、B7-26）~
3 | B类型-1（B7-28、B7-30）~
4 | B类型-2（B7-27）~
5 | B类型-3（B7-5）~
6 | B类型-3（B7-16）~
7 | B类型-3（B7-25）~
8 | B类型-4（B7-09、B7-11）
9 | B类型-4（B7-13、B7-15）
10 | B类型-4（B7-21、B7-23）
11 | C类型-1（C7-01、C7-03）@
合 计
单项工程造价汇总表
工程名称：尤溪县西城镇西城新村人居环境改善提升项目（一期） 第八排 |  |  | 第7页 共10页
序号 | 单位工程名称 | 金额(元) | 其中
|  |  | 安全文明施工费(元) | 人工费 （元）
1 | B类型-2（B8-13）~
2 | B类型-2（B8-17）~
3 | B类型-2（B8-21）~
4 | B类型-2（B8-23）~
5 | B类型-3（B8-01）~
6 | B类型-3（B8-02）~
7 | B类型-3（B8-03）~
8 | B类型-3（B8-05）~
9 | B类型-3（B8-07）~
10 | B类型-3（B8-29）~
11 | B类型-3（B8-31）~
12 | B类型-3（B8-33）~
合 计
单项工程造价汇总表
工程名称：尤溪县西城镇西城新村人居环境改善提升项目（一期） 第九排 |  |  | 第8页 共10页
序号 | 单位工程名称 | 金额(元) | 其中
|  |  | 安全文明施工费(元) | 人工费 （元）
1 | B类型-1（B9-13、B9-15）~
2 | B类型-1（B9-17、B9-19）~
3 | B类型-2（B9-10）~
4 | B类型-2（B9-25）~
5 | B类型-2（B9-31）~
6 | B类型-3（B9-08）~
7 | B类型-3（B9-16）~
合 计
单项工程造价汇总表
工程名称：尤溪县西城镇西城新村人居环境改善提升项目（一期） 第十排 |  |  | 第9页 共10页
序号 | 单位工程名称 | 金额(元) | 其中
|  |  | 安全文明施工费(元) | 人工费 （元）
1 | B类型-2（B10-3）~
2 | B类型-2（B10-13）~
3 | B类型-3（B10-01）~
4 | B类型-3（B10-06）~
5 | B类型-3（B10-08）~
6 | B类型-3（B10-10）~
7 | B类型-3（B10-25）~
8 | B类型-4（B10-21、B10-23）
9 | C类型-2（C10-18）@
10 | C类型-2（C10-20）@
合 计
单项工程造价汇总表
工程名称：尤溪县西城镇西城新村人居环境改善提升项目（一期） 暂列金 |  |  | 第10页 共10页
序号 | 单位工程名称 | 金额(元) | 其中
|  |  | 安全文明施工费(元) | 人工费 （元）
1 | 暂列金
合 计

## 单位工程造价汇总表
单位工程造价汇总表
工程名称：尤溪县西城镇西城新村人居环境改善提升项目（一期） 第一排 B类型-1（B1-15、B1-16）-- |  | 第1页 共95页
序号 | 汇 总 内 容 | 金 额(元)
1 | 分部分项工程费
1.1 | 一般土建
1.2 | 装饰
1.3 | 金属结构工程
1.4 | 二次搬运
2 | 措施项目费
2.1 | 总价措施项目费
2.1.1 | 安全文明施工费
2.1.2 | 其他总价措施费
2.2 | 单价措施项目费
3 | 其他项目费
3.1 | 暂列金额
3.2 | 专业工程暂估价
3.3 | 总承包服务费
合 计=1+2+3
单位工程造价汇总表
工程名称：尤溪县西城镇西城新村人居环境改善提升项目（一期） 第一排 B类型-3（B1-10）~ |  | 第2页 共95页
序号 | 汇 总 内 容 | 金 额(元)
1 | 分部分项工程费
1.1 | 一般土建
1.2 | 装饰
1.3 | 金属结构工程
1.4 | 二次搬运
2 | 措施项目费
2.1 | 总价措施项目费
2.1.1 | 安全文明施工费
2.1.2 | 其他总价措施费
2.2 | 单价措施项目费
3 | 其他项目费
3.1 | 暂列金额
3.2 | 专业工程暂估价
3.3 | 总承包服务费
合 计=1+2+3
单位工程造价汇总表
工程名称：尤溪县西城镇西城新村人居环境改善提升项目（一期） 第一排 B类型-4（B1-01、B1-02） |  | 第3页 共95页
序号 | 汇 总 内 容 | 金 额(元)
1 | 分部分项工程费
1.1 | 一般土建
1.2 | 装饰
1.3 | 金属结构工程
1.4 | 二次搬运
2 | 措施项目费
2.1 | 总价措施项目费
2.1.1 | 安全文明施工费
2.1.2 | 其他总价措施费
2.2 | 单价措施项目费
3 | 其他项目费
3.1 | 暂列金额
3.2 | 专业工程暂估价
3.3 | 总承包服务费
合 计=1+2+3
单位工程造价汇总表
工程名称：尤溪县西城镇西城新村人居环境改善提升项目（一期） 第一排 B类型-4（B1-03、B1-04） |  | 第4页 共95页
序号 | 汇 总 内 容 | 金 额(元)
1 | 分部分项工程费
1.1 | 一般土建
1.2 | 装饰
1.3 | 金属结构工程
1.4 | 二次搬运
2 | 措施项目费
2.1 | 总价措施项目费
2.1.1 | 安全文明施工费
2.1.2 | 其他总价措施费
2.2 | 单价措施项目费
3 | 其他项目费
3.1 | 暂列金额
3.2 | 专业工程暂估价
3.3 | 总承包服务费
合 计=1+2+3
单位工程造价汇总表
工程名称：尤溪县西城镇西城新村人居环境改善提升项目（一期） 第一排 B类型-5（B1-05、B1-06） |  | 第5页 共95页
序号 | 汇 总 内 容 | 金 额(元)
1 | 分部分项工程费
1.1 | 一般土建
1.2 | 装饰
1.3 | 金属结构工程
1.4 | 二次搬运
2 | 措施项目费
2.1 | 总价措施项目费
2.1.1 | 安全文明施工费
2.1.2 | 其他总价措施费
2.2 | 单价措施项目费
3 | 其他项目费
3.1 | 暂列金额
3.2 | 专业工程暂估价
3.3 | 总承包服务费
合 计=1+2+3
单位工程造价汇总表
工程名称：尤溪县西城镇西城新村人居环境改善提升项目（一期） 第一排 B类型-7（B1-07）@ |  | 第6页 共95页
序号 | 汇 总 内 容 | 金 额(元)
1 | 分部分项工程费
1.1 | 一般土建
1.2 | 装饰
1.3 | 金属结构工程
1.4 | 二次搬运
2 | 措施项目费
2.1 | 总价措施项目费
2.1.1 | 安全文明施工费
2.1.2 | 其他总价措施费
2.2 | 单价措施项目费
3 | 其他项目费
3.1 | 暂列金额
3.2 | 专业工程暂估价
3.3 | 总承包服务费
合 计=1+2+3
单位工程造价汇总表
工程名称：尤溪县西城镇西城新村人居环境改善提升项目（一期） 第一排 B类型-8（B1-11、B1-12）@ |  | 第7页 共95页
序号 | 汇 总 内 容 | 金 额(元)
1 | 分部分项工程费
1.1 | 一般土建
1.2 | 装饰
1.3 | 金属结构工程
1.4 | 二次搬运
2 | 措施项目费
2.1 | 总价措施项目费
2.1.1 | 安全文明施工费
2.1.2 | 其他总价措施费
2.2 | 单价措施项目费
3 | 其他项目费
3.1 | 暂列金额
3.2 | 专业工程暂估价
3.3 | 总承包服务费
合 计=1+2+3
单位工程造价汇总表
工程名称：尤溪县西城镇西城新村人居环境改善提升项目（一期） 第一排 C类型-3（C3-14、C3-13）@ |  | 第8页 共95页
序号 | 汇 总 内 容 | 金 额(元)
1 | 分部分项工程费
1.1 | 一般土建
1.2 | 装饰
1.3 | 金属结构工程
1.4 | 二次搬运
2 | 措施项目费
2.1 | 总价措施项目费
2.1.1 | 安全文明施工费
2.1.2 | 其他总价措施费
2.2 | 单价措施项目费
3 | 其他项目费
3.1 | 暂列金额
3.2 | 专业工程暂估价
3.3 | 总承包服务费
合 计=1+2+3
单位工程造价汇总表
工程名称：尤溪县西城镇西城新村人居环境改善提升项目（一期） 第三排 B类型-3（B3-7）~ |  | 第9页 共95页
序号 | 汇 总 内 容 | 金 额(元)
1 | 分部分项工程费
1.1 | 一般土建
1.2 | 装饰
1.3 | 金属结构工程
1.4 | 二次搬运
2 | 措施项目费
2.1 | 总价措施项目费
2.1.1 | 安全文明施工费
2.1.2 | 其他总价措施费
2.2 | 单价措施项目费
3 | 其他项目费
3.1 | 暂列金额
3.2 | 专业工程暂估价
3.3 | 总承包服务费
合 计=1+2+3
单位工程造价汇总表
工程名称：尤溪县西城镇西城新村人居环境改善提升项目（一期） 第三排 B类型-3（B3-8）~ |  | 第10页 共95页
序号 | 汇 总 内 容 | 金 额(元)
1 | 分部分项工程费
1.1 | 一般土建
1.2 | 装饰
1.3 | 金属结构工程
1.4 | 二次搬运
2 | 措施项目费
2.1 | 总价措施项目费
2.1.1 | 安全文明施工费
2.1.2 | 其他总价措施费
2.2 | 单价措施项目费
3 | 其他项目费
3.1 | 暂列金额
3.2 | 专业工程暂估价
3.3 | 总承包服务费
合 计=1+2+3
单位工程造价汇总表
工程名称：尤溪县西城镇西城新村人居环境改善提升项目（一期） 第三排 B类型-4（B4-05、B5-06）@ |  | 第11页 共95页
序号 | 汇 总 内 容 | 金 额(元)
1 | 分部分项工程费
1.1 | 一般土建
1.2 | 装饰
1.3 | 金属结构工程
1.4 | 二次搬运
2 | 措施项目费
2.1 | 总价措施项目费
2.1.1 | 安全文明施工费
2.1.2 | 其他总价措施费
2.2 | 单价措施项目费
3 | 其他项目费
3.1 | 暂列金额
3.2 | 专业工程暂估价
3.3 | 总承包服务费
合 计=1+2+3
单位工程造价汇总表
工程名称：尤溪县西城镇西城新村人居环境改善提升项目（一期） 第三排 B类型-11（B3-01、B3-02）@ |  | 第12页 共95页
序号 | 汇 总 内 容 | 金 额(元)
1 | 分部分项工程费
1.1 | 一般土建
1.2 | 装饰
1.3 | 金属结构工程
1.4 | 二次搬运
2 | 措施项目费
2.1 | 总价措施项目费
2.1.1 | 安全文明施工费
2.1.2 | 其他总价措施费
2.2 | 单价措施项目费
3 | 其他项目费
3.1 | 暂列金额
3.2 | 专业工程暂估价
3.3 | 总承包服务费
合 计=1+2+3
单位工程造价汇总表
工程名称：尤溪县西城镇西城新村人居环境改善提升项目（一期） 第三排 B类型-12（B3-03、B3-04）@ |  | 第13页 共95页
序号 | 汇 总 内 容 | 金 额(元)
1 | 分部分项工程费
1.1 | 一般土建
1.2 | 装饰
1.3 | 金属结构工程
1.4 | 二次搬运
2 | 措施项目费
2.1 | 总价措施项目费
2.1.1 | 安全文明施工费
2.1.2 | 其他总价措施费
2.2 | 单价措施项目费
3 | 其他项目费
3.1 | 暂列金额
3.2 | 专业工程暂估价
3.3 | 总承包服务费
合 计=1+2+3
单位工程造价汇总表
工程名称：尤溪县西城镇西城新村人居环境改善提升项目（一期） 第三排 C类型-1（C3-18、C3-17）@ |  | 第14页 共95页
序号 | 汇 总 内 容 | 金 额(元)
1 | 分部分项工程费
1.1 | 一般土建
1.2 | 装饰
1.3 | 金属结构工程
1.4 | 二次搬运
2 | 措施项目费
2.1 | 总价措施项目费
2.1.1 | 安全文明施工费
2.1.2 | 其他总价措施费
2.2 | 单价措施项目费
3 | 其他项目费
3.1 | 暂列金额
3.2 | 专业工程暂估价
3.3 | 总承包服务费
合 计=1+2+3
单位工程造价汇总表
工程名称：尤溪县西城镇西城新村人居环境改善提升项目（一期） 第四排 A类型（A4-25、A4-24、A4-23）-- |  | 第15页 共95页
序号 | 汇 总 内 容 | 金 额(元)
1 | 分部分项工程费
1.1 | 一般土建
1.2 | 装饰
1.3 | 金属结构工程
1.4 | 二次搬运
2 | 措施项目费
2.1 | 总价措施项目费
2.1.1 | 安全文明施工费
2.1.2 | 其他总价措施费
2.2 | 单价措施项目费
3 | 其他项目费
3.1 | 暂列金额
3.2 | 专业工程暂估价
3.3 | 总承包服务费
合 计=1+2+3
单位工程造价汇总表
工程名称：尤溪县西城镇西城新村人居环境改善提升项目（一期） 第四排 A类型（A4-28、A4-29）-- |  | 第16页 共95页
序号 | 汇 总 内 容 | 金 额(元)
1 | 分部分项工程费
1.1 | 一般土建
1.2 | 装饰
1.3 | 金属结构工程
1.4 | 二次搬运
2 | 措施项目费
2.1 | 总价措施项目费
2.1.1 | 安全文明施工费
2.1.2 | 其他总价措施费
2.2 | 单价措施项目费
3 | 其他项目费
3.1 | 暂列金额
3.2 | 专业工程暂估价
3.3 | 总承包服务费
合 计=1+2+3
单位工程造价汇总表
工程名称：尤溪县西城镇西城新村人居环境改善提升项目（一期） 第四排 B类型-1（B4-21、B4-22）~ |  | 第17页 共95页
序号 | 汇 总 内 容 | 金 额(元)
1 | 分部分项工程费
1.1 | 一般土建
1.2 | 装饰
1.3 | 金属结构工程
1.4 | 二次搬运
2 | 措施项目费
2.1 | 总价措施项目费
2.1.1 | 安全文明施工费
2.1.2 | 其他总价措施费
2.2 | 单价措施项目费
3 | 其他项目费
3.1 | 暂列金额
3.2 | 专业工程暂估价
3.3 | 总承包服务费
合 计=1+2+3
单位工程造价汇总表
工程名称：尤溪县西城镇西城新村人居环境改善提升项目（一期） 第四排 B类型-2（B4-2）~ |  | 第18页 共95页
序号 | 汇 总 内 容 | 金 额(元)
1 | 分部分项工程费
1.1 | 一般土建
1.2 | 装饰
1.3 | 金属结构工程
1.4 | 二次搬运
2 | 措施项目费
2.1 | 总价措施项目费
2.1.1 | 安全文明施工费
2.1.2 | 其他总价措施费
2.2 | 单价措施项目费
3 | 其他项目费
3.1 | 暂列金额
3.2 | 专业工程暂估价
3.3 | 总承包服务费
合 计=1+2+3
单位工程造价汇总表
工程名称：尤溪县西城镇西城新村人居环境改善提升项目（一期） 第四排 B类型-2（B4-3）~ |  | 第19页 共95页
序号 | 汇 总 内 容 | 金 额(元)
1 | 分部分项工程费
1.1 | 一般土建
1.2 | 装饰
1.3 | 金属结构工程
1.4 | 二次搬运
2 | 措施项目费
2.1 | 总价措施项目费
2.1.1 | 安全文明施工费
2.1.2 | 其他总价措施费
2.2 | 单价措施项目费
3 | 其他项目费
3.1 | 暂列金额
3.2 | 专业工程暂估价
3.3 | 总承包服务费
合 计=1+2+3
单位工程造价汇总表
工程名称：尤溪县西城镇西城新村人居环境改善提升项目（一期） 第四排 B类型-2（B4-10）~ |  | 第20页 共95页
序号 | 汇 总 内 容 | 金 额(元)
1 | 分部分项工程费
1.1 | 一般土建
1.2 | 装饰
1.3 | 金属结构工程
1.4 | 二次搬运
2 | 措施项目费
2.1 | 总价措施项目费
2.1.1 | 安全文明施工费
2.1.2 | 其他总价措施费
2.2 | 单价措施项目费
3 | 其他项目费
3.1 | 暂列金额
3.2 | 专业工程暂估价
3.3 | 总承包服务费
合 计=1+2+3
单位工程造价汇总表
工程名称：尤溪县西城镇西城新村人居环境改善提升项目（一期） 第四排 B类型-3（B4-01）~ |  | 第21页 共95页
序号 | 汇 总 内 容 | 金 额(元)
1 | 分部分项工程费
1.1 | 一般土建
1.2 | 装饰
1.3 | 金属结构工程
1.4 | 二次搬运
2 | 措施项目费
2.1 | 总价措施项目费
2.1.1 | 安全文明施工费
2.1.2 | 其他总价措施费
2.2 | 单价措施项目费
3 | 其他项目费
3.1 | 暂列金额
3.2 | 专业工程暂估价
3.3 | 总承包服务费
合 计=1+2+3
单位工程造价汇总表
工程名称：尤溪县西城镇西城新村人居环境改善提升项目（一期） 第四排 B类型-6（B4-12）~ |  | 第22页 共95页
序号 | 汇 总 内 容 | 金 额(元)
1 | 分部分项工程费
1.1 | 一般土建
1.2 | 装饰
1.3 | 金属结构工程
1.4 | 二次搬运
2 | 措施项目费
2.1 | 总价措施项目费
2.1.1 | 安全文明施工费
2.1.2 | 其他总价措施费
2.2 | 单价措施项目费
3 | 其他项目费
3.1 | 暂列金额
3.2 | 专业工程暂估价
3.3 | 总承包服务费
合 计=1+2+3
单位工程造价汇总表
工程名称：尤溪县西城镇西城新村人居环境改善提升项目（一期） 第四排 B类型-6（B4-13）~ |  | 第23页 共95页
序号 | 汇 总 内 容 | 金 额(元)
1 | 分部分项工程费
1.1 | 一般土建
1.2 | 装饰
1.3 | 金属结构工程
1.4 | 二次搬运
2 | 措施项目费
2.1 | 总价措施项目费
2.1.1 | 安全文明施工费
2.1.2 | 其他总价措施费
2.2 | 单价措施项目费
3 | 其他项目费
3.1 | 暂列金额
3.2 | 专业工程暂估价
3.3 | 总承包服务费
合 计=1+2+3
单位工程造价汇总表
工程名称：尤溪县西城镇西城新村人居环境改善提升项目（一期） 第四排 C类型-1（C4-33、C4-34）@ |  | 第24页 共95页
序号 | 汇 总 内 容 | 金 额(元)
1 | 分部分项工程费
1.1 | 一般土建
1.2 | 装饰
1.3 | 金属结构工程
1.4 | 二次搬运
2 | 措施项目费
2.1 | 总价措施项目费
2.1.1 | 安全文明施工费
2.1.2 | 其他总价措施费
2.2 | 单价措施项目费
3 | 其他项目费
3.1 | 暂列金额
3.2 | 专业工程暂估价
3.3 | 总承包服务费
合 计=1+2+3
单位工程造价汇总表
工程名称：尤溪县西城镇西城新村人居环境改善提升项目（一期） 第四排 B类型（B4-30）@ |  | 第25页 共95页
序号 | 汇 总 内 容 | 金 额(元)
1 | 分部分项工程费
1.1 | 一般土建
1.2 | 装饰
1.3 | 金属结构工程
1.4 | 二次搬运
2 | 措施项目费
2.1 | 总价措施项目费
2.1.1 | 安全文明施工费
2.1.2 | 其他总价措施费
2.2 | 单价措施项目费
3 | 其他项目费
3.1 | 暂列金额
3.2 | 专业工程暂估价
3.3 | 总承包服务费
合 计=1+2+3
单位工程造价汇总表
工程名称：尤溪县西城镇西城新村人居环境改善提升项目（一期） 第五排 A类型（A5-36、A5-38）-- |  | 第26页 共95页
序号 | 汇 总 内 容 | 金 额(元)
1 | 分部分项工程费
1.1 | 一般土建
1.2 | 装饰
1.3 | 金属结构工程
1.4 | 二次搬运
2 | 措施项目费
2.1 | 总价措施项目费
2.1.1 | 安全文明施工费
2.1.2 | 其他总价措施费
2.2 | 单价措施项目费
3 | 其他项目费
3.1 | 暂列金额
3.2 | 专业工程暂估价
3.3 | 总承包服务费
合 计=1+2+3
单位工程造价汇总表
工程名称：尤溪县西城镇西城新村人居环境改善提升项目（一期） 第五排 B类型-1（B5-28、B5-30）~ |  | 第27页 共95页
序号 | 汇 总 内 容 | 金 额(元)
1 | 分部分项工程费
1.1 | 一般土建
1.2 | 装饰
1.3 | 金属结构工程
1.4 | 二次搬运
2 | 措施项目费
2.1 | 总价措施项目费
2.1.1 | 安全文明施工费
2.1.2 | 其他总价措施费
2.2 | 单价措施项目费
3 | 其他项目费
3.1 | 暂列金额
3.2 | 专业工程暂估价
3.3 | 总承包服务费
合 计=1+2+3
单位工程造价汇总表
工程名称：尤溪县西城镇西城新村人居环境改善提升项目（一期） 第五排 B类型-1（B5-32、B5-34）~ |  | 第28页 共95页
序号 | 汇 总 内 容 | 金 额(元)
1 | 分部分项工程费
1.1 | 一般土建
1.2 | 装饰
1.3 | 金属结构工程
1.4 | 二次搬运
2 | 措施项目费
2.1 | 总价措施项目费
2.1.1 | 安全文明施工费
2.1.2 | 其他总价措施费
2.2 | 单价措施项目费
3 | 其他项目费
3.1 | 暂列金额
3.2 | 专业工程暂估价
3.3 | 总承包服务费
合 计=1+2+3
单位工程造价汇总表
工程名称：尤溪县西城镇西城新村人居环境改善提升项目（一期） 第五排 B类型-1（B5-40、B5-42）~ |  | 第29页 共95页
序号 | 汇 总 内 容 | 金 额(元)
1 | 分部分项工程费
1.1 | 一般土建
1.2 | 装饰
1.3 | 金属结构工程
1.4 | 二次搬运
2 | 措施项目费
2.1 | 总价措施项目费
2.1.1 | 安全文明施工费
2.1.2 | 其他总价措施费
2.2 | 单价措施项目费
3 | 其他项目费
3.1 | 暂列金额
3.2 | 专业工程暂估价
3.3 | 总承包服务费
合 计=1+2+3
单位工程造价汇总表
工程名称：尤溪县西城镇西城新村人居环境改善提升项目（一期） 第五排 B类型-3（B5-02）~ |  | 第30页 共95页
序号 | 汇 总 内 容 | 金 额(元)
1 | 分部分项工程费
1.1 | 一般土建
1.2 | 装饰
1.3 | 金属结构工程
1.4 | 二次搬运
2 | 措施项目费
2.1 | 总价措施项目费
2.1.1 | 安全文明施工费
2.1.2 | 其他总价措施费
2.2 | 单价措施项目费
3 | 其他项目费
3.1 | 暂列金额
3.2 | 专业工程暂估价
3.3 | 总承包服务费
合 计=1+2+3
单位工程造价汇总表
工程名称：尤溪县西城镇西城新村人居环境改善提升项目（一期） 第五排 B类型-3（B5-07）~ |  | 第31页 共95页
序号 | 汇 总 内 容 | 金 额(元)
1 | 分部分项工程费
1.1 | 一般土建
1.2 | 装饰
1.3 | 金属结构工程
1.4 | 二次搬运
2 | 措施项目费
2.1 | 总价措施项目费
2.1.1 | 安全文明施工费
2.1.2 | 其他总价措施费
2.2 | 单价措施项目费
3 | 其他项目费
3.1 | 暂列金额
3.2 | 专业工程暂估价
3.3 | 总承包服务费
合 计=1+2+3
单位工程造价汇总表
工程名称：尤溪县西城镇西城新村人居环境改善提升项目（一期） 第五排 B类型-3（B5-09）~ |  | 第32页 共95页
序号 | 汇 总 内 容 | 金 额(元)
1 | 分部分项工程费
1.1 | 一般土建
1.2 | 装饰
1.3 | 金属结构工程
1.4 | 二次搬运
2 | 措施项目费
2.1 | 总价措施项目费
2.1.1 | 安全文明施工费
2.1.2 | 其他总价措施费
2.2 | 单价措施项目费
3 | 其他项目费
3.1 | 暂列金额
3.2 | 专业工程暂估价
3.3 | 总承包服务费
合 计=1+2+3
单位工程造价汇总表
工程名称：尤溪县西城镇西城新村人居环境改善提升项目（一期） 第五排 B类型-3（B5-15）~ |  | 第33页 共95页
序号 | 汇 总 内 容 | 金 额(元)
1 | 分部分项工程费
1.1 | 一般土建
1.2 | 装饰
1.3 | 金属结构工程
1.4 | 二次搬运
2 | 措施项目费
2.1 | 总价措施项目费
2.1.1 | 安全文明施工费
2.1.2 | 其他总价措施费
2.2 | 单价措施项目费
3 | 其他项目费
3.1 | 暂列金额
3.2 | 专业工程暂估价
3.3 | 总承包服务费
合 计=1+2+3
单位工程造价汇总表
工程名称：尤溪县西城镇西城新村人居环境改善提升项目（一期） 第五排 B类型-3（B5-19）~ |  | 第34页 共95页
序号 | 汇 总 内 容 | 金 额(元)
1 | 分部分项工程费
1.1 | 一般土建
1.2 | 装饰
1.3 | 金属结构工程
1.4 | 二次搬运
2 | 措施项目费
2.1 | 总价措施项目费
2.1.1 | 安全文明施工费
2.1.2 | 其他总价措施费
2.2 | 单价措施项目费
3 | 其他项目费
3.1 | 暂列金额
3.2 | 专业工程暂估价
3.3 | 总承包服务费
合 计=1+2+3
单位工程造价汇总表
工程名称：尤溪县西城镇西城新村人居环境改善提升项目（一期） 第五排 B类型-4（B5-25、B5-27） |  | 第35页 共95页
序号 | 汇 总 内 容 | 金 额(元)
1 | 分部分项工程费
1.1 | 一般土建
1.2 | 装饰
1.3 | 金属结构工程
1.4 | 二次搬运
2 | 措施项目费
2.1 | 总价措施项目费
2.1.1 | 安全文明施工费
2.1.2 | 其他总价措施费
2.2 | 单价措施项目费
3 | 其他项目费
3.1 | 暂列金额
3.2 | 专业工程暂估价
3.3 | 总承包服务费
合 计=1+2+3
单位工程造价汇总表
工程名称：尤溪县西城镇西城新村人居环境改善提升项目（一期） 第五排 B类型-4（B5-33、B5-35） |  | 第36页 共95页
序号 | 汇 总 内 容 | 金 额(元)
1 | 分部分项工程费
1.1 | 一般土建
1.2 | 装饰
1.3 | 金属结构工程
1.4 | 二次搬运
2 | 措施项目费
2.1 | 总价措施项目费
2.1.1 | 安全文明施工费
2.1.2 | 其他总价措施费
2.2 | 单价措施项目费
3 | 其他项目费
3.1 | 暂列金额
3.2 | 专业工程暂估价
3.3 | 总承包服务费
合 计=1+2+3
单位工程造价汇总表
工程名称：尤溪县西城镇西城新村人居环境改善提升项目（一期） 第五排 B类型-6（B5-14）~ |  | 第37页 共95页
序号 | 汇 总 内 容 | 金 额(元)
1 | 分部分项工程费
1.1 | 一般土建
1.2 | 装饰
1.3 | 金属结构工程
1.4 | 二次搬运
2 | 措施项目费
2.1 | 总价措施项目费
2.1.1 | 安全文明施工费
2.1.2 | 其他总价措施费
2.2 | 单价措施项目费
3 | 其他项目费
3.1 | 暂列金额
3.2 | 专业工程暂估价
3.3 | 总承包服务费
合 计=1+2+3
单位工程造价汇总表
工程名称：尤溪县西城镇西城新村人居环境改善提升项目（一期） 第五排 B类型-10（B5-16、B5-18）@ |  | 第38页 共95页
序号 | 汇 总 内 容 | 金 额(元)
1 | 分部分项工程费
1.1 | 一般土建
1.2 | 装饰
1.3 | 金属结构工程
1.4 | 二次搬运
2 | 措施项目费
2.1 | 总价措施项目费
2.1.1 | 安全文明施工费
2.1.2 | 其他总价措施费
2.2 | 单价措施项目费
3 | 其他项目费
3.1 | 暂列金额
3.2 | 专业工程暂估价
3.3 | 总承包服务费
合 计=1+2+3
单位工程造价汇总表
工程名称：尤溪县西城镇西城新村人居环境改善提升项目（一期） 第五排 C类型-1（C5-01、C5-03）@ |  | 第39页 共95页
序号 | 汇 总 内 容 | 金 额(元)
1 | 分部分项工程费
1.1 | 一般土建
1.2 | 装饰
1.3 | 金属结构工程
1.4 | 二次搬运
2 | 措施项目费
2.1 | 总价措施项目费
2.1.1 | 安全文明施工费
2.1.2 | 其他总价措施费
2.2 | 单价措施项目费
3 | 其他项目费
3.1 | 暂列金额
3.2 | 专业工程暂估价
3.3 | 总承包服务费
合 计=1+2+3
单位工程造价汇总表
工程名称：尤溪县西城镇西城新村人居环境改善提升项目（一期） 第五排 C类型-2（C5-29）@ |  | 第40页 共95页
序号 | 汇 总 内 容 | 金 额(元)
1 | 分部分项工程费
1.1 | 一般土建
1.2 | 装饰
1.3 | 金属结构工程
1.4 | 二次搬运
2 | 措施项目费
2.1 | 总价措施项目费
2.1.1 | 安全文明施工费
2.1.2 | 其他总价措施费
2.2 | 单价措施项目费
3 | 其他项目费
3.1 | 暂列金额
3.2 | 专业工程暂估价
3.3 | 总承包服务费
合 计=1+2+3
单位工程造价汇总表
工程名称：尤溪县西城镇西城新村人居环境改善提升项目（一期） 第五排 C类型-2（C5-31）@ |  | 第41页 共95页
序号 | 汇 总 内 容 | 金 额(元)
1 | 分部分项工程费
1.1 | 一般土建
1.2 | 装饰
1.3 | 金属结构工程
1.4 | 二次搬运
2 | 措施项目费
2.1 | 总价措施项目费
2.1.1 | 安全文明施工费
2.1.2 | 其他总价措施费
2.2 | 单价措施项目费
3 | 其他项目费
3.1 | 暂列金额
3.2 | 专业工程暂估价
3.3 | 总承包服务费
合 计=1+2+3
单位工程造价汇总表
工程名称：尤溪县西城镇西城新村人居环境改善提升项目（一期） 第六排 A类型（A6-24、A6-26）-- |  | 第42页 共95页
序号 | 汇 总 内 容 | 金 额(元)
1 | 分部分项工程费
1.1 | 一般土建
1.2 | 装饰
1.3 | 金属结构工程
1.4 | 二次搬运
2 | 措施项目费
2.1 | 总价措施项目费
2.1.1 | 安全文明施工费
2.1.2 | 其他总价措施费
2.2 | 单价措施项目费
3 | 其他项目费
3.1 | 暂列金额
3.2 | 专业工程暂估价
3.3 | 总承包服务费
合 计=1+2+3
单位工程造价汇总表
工程名称：尤溪县西城镇西城新村人居环境改善提升项目（一期） 第六排 A类型（A6-36、A6-38）-- |  | 第43页 共95页
序号 | 汇 总 内 容 | 金 额(元)
1 | 分部分项工程费
1.1 | 一般土建
1.2 | 装饰
1.3 | 金属结构工程
1.4 | 二次搬运
2 | 措施项目费
2.1 | 总价措施项目费
2.1.1 | 安全文明施工费
2.1.2 | 其他总价措施费
2.2 | 单价措施项目费
3 | 其他项目费
3.1 | 暂列金额
3.2 | 专业工程暂估价
3.3 | 总承包服务费
合 计=1+2+3
单位工程造价汇总表
工程名称：尤溪县西城镇西城新村人居环境改善提升项目（一期） 第六排 B类型-1（B6-02、B6-04）~ |  | 第44页 共95页
序号 | 汇 总 内 容 | 金 额(元)
1 | 分部分项工程费
1.1 | 一般土建
1.2 | 装饰
1.3 | 金属结构工程
1.4 | 二次搬运
2 | 措施项目费
2.1 | 总价措施项目费
2.1.1 | 安全文明施工费
2.1.2 | 其他总价措施费
2.2 | 单价措施项目费
3 | 其他项目费
3.1 | 暂列金额
3.2 | 专业工程暂估价
3.3 | 总承包服务费
合 计=1+2+3
单位工程造价汇总表
工程名称：尤溪县西城镇西城新村人居环境改善提升项目（一期） 第六排 B类型-2（B6-46）~ |  | 第45页 共95页
序号 | 汇 总 内 容 | 金 额(元)
1 | 分部分项工程费
1.1 | 一般土建
1.2 | 装饰
1.3 | 金属结构工程
1.4 | 二次搬运
2 | 措施项目费
2.1 | 总价措施项目费
2.1.1 | 安全文明施工费
2.1.2 | 其他总价措施费
2.2 | 单价措施项目费
3 | 其他项目费
3.1 | 暂列金额
3.2 | 专业工程暂估价
3.3 | 总承包服务费
合 计=1+2+3
单位工程造价汇总表
工程名称：尤溪县西城镇西城新村人居环境改善提升项目（一期） 第六排 B类型-4（B6-21、B6-23） |  | 第46页 共95页
序号 | 汇 总 内 容 | 金 额(元)
1 | 分部分项工程费
1.1 | 一般土建
1.2 | 装饰
1.3 | 金属结构工程
1.4 | 二次搬运
2 | 措施项目费
2.1 | 总价措施项目费
2.1.1 | 安全文明施工费
2.1.2 | 其他总价措施费
2.2 | 单价措施项目费
3 | 其他项目费
3.1 | 暂列金额
3.2 | 专业工程暂估价
3.3 | 总承包服务费
合 计=1+2+3
单位工程造价汇总表
工程名称：尤溪县西城镇西城新村人居环境改善提升项目（一期） 第六排 B类型-4（B6-32、B6-34） |  | 第47页 共95页
序号 | 汇 总 内 容 | 金 额(元)
1 | 分部分项工程费
1.1 | 一般土建
1.2 | 装饰
1.3 | 金属结构工程
1.4 | 二次搬运
2 | 措施项目费
2.1 | 总价措施项目费
2.1.1 | 安全文明施工费
2.1.2 | 其他总价措施费
2.2 | 单价措施项目费
3 | 其他项目费
3.1 | 暂列金额
3.2 | 专业工程暂估价
3.3 | 总承包服务费
合 计=1+2+3
单位工程造价汇总表
工程名称：尤溪县西城镇西城新村人居环境改善提升项目（一期） 第六排 B类型-4（B6-33、B6-35） |  | 第48页 共95页
序号 | 汇 总 内 容 | 金 额(元)
1 | 分部分项工程费
1.1 | 一般土建
1.2 | 装饰
1.3 | 金属结构工程
1.4 | 二次搬运
2 | 措施项目费
2.1 | 总价措施项目费
2.1.1 | 安全文明施工费
2.1.2 | 其他总价措施费
2.2 | 单价措施项目费
3 | 其他项目费
3.1 | 暂列金额
3.2 | 专业工程暂估价
3.3 | 总承包服务费
合 计=1+2+3
单位工程造价汇总表
工程名称：尤溪县西城镇西城新村人居环境改善提升项目（一期） 第六排 B类型-5（B6-12、B6-14） |  | 第49页 共95页
序号 | 汇 总 内 容 | 金 额(元)
1 | 分部分项工程费
1.1 | 一般土建
1.2 | 装饰
1.3 | 金属结构工程
1.4 | 二次搬运
2 | 措施项目费
2.1 | 总价措施项目费
2.1.1 | 安全文明施工费
2.1.2 | 其他总价措施费
2.2 | 单价措施项目费
3 | 其他项目费
3.1 | 暂列金额
3.2 | 专业工程暂估价
3.3 | 总承包服务费
合 计=1+2+3
单位工程造价汇总表
工程名称：尤溪县西城镇西城新村人居环境改善提升项目（一期） 第六排 B类型-7（B6-07）@ |  | 第50页 共95页
序号 | 汇 总 内 容 | 金 额(元)
1 | 分部分项工程费
1.1 | 一般土建
1.2 | 装饰
1.3 | 金属结构工程
1.4 | 二次搬运
2 | 措施项目费
2.1 | 总价措施项目费
2.1.1 | 安全文明施工费
2.1.2 | 其他总价措施费
2.2 | 单价措施项目费
3 | 其他项目费
3.1 | 暂列金额
3.2 | 专业工程暂估价
3.3 | 总承包服务费
合 计=1+2+3
单位工程造价汇总表
工程名称：尤溪县西城镇西城新村人居环境改善提升项目（一期） 第六排 B类型-7（B6-19）@ |  | 第51页 共95页
序号 | 汇 总 内 容 | 金 额(元)
1 | 分部分项工程费
1.1 | 一般土建
1.2 | 装饰
1.3 | 金属结构工程
1.4 | 二次搬运
2 | 措施项目费
2.1 | 总价措施项目费
2.1.1 | 安全文明施工费
2.1.2 | 其他总价措施费
2.2 | 单价措施项目费
3 | 其他项目费
3.1 | 暂列金额
3.2 | 专业工程暂估价
3.3 | 总承包服务费
合 计=1+2+3
单位工程造价汇总表
工程名称：尤溪县西城镇西城新村人居环境改善提升项目（一期） 第六排 B类型-9（B6-40、B6-42）@ |  | 第52页 共95页
序号 | 汇 总 内 容 | 金 额(元)
1 | 分部分项工程费
1.1 | 一般土建
1.2 | 装饰
1.3 | 金属结构工程
1.4 | 二次搬运
2 | 措施项目费
2.1 | 总价措施项目费
2.1.1 | 安全文明施工费
2.1.2 | 其他总价措施费
2.2 | 单价措施项目费
3 | 其他项目费
3.1 | 暂列金额
3.2 | 专业工程暂估价
3.3 | 总承包服务费
合 计=1+2+3
单位工程造价汇总表
工程名称：尤溪县西城镇西城新村人居环境改善提升项目（一期） 第六排 C类型-1（C6-01、C6-03）@ |  | 第53页 共95页
序号 | 汇 总 内 容 | 金 额(元)
1 | 分部分项工程费
1.1 | 一般土建
1.2 | 装饰
1.3 | 金属结构工程
1.4 | 二次搬运
2 | 措施项目费
2.1 | 总价措施项目费
2.1.1 | 安全文明施工费
2.1.2 | 其他总价措施费
2.2 | 单价措施项目费
3 | 其他项目费
3.1 | 暂列金额
3.2 | 专业工程暂估价
3.3 | 总承包服务费
合 计=1+2+3
单位工程造价汇总表
工程名称：尤溪县西城镇西城新村人居环境改善提升项目（一期） 第六排 C类型-1（C6-29、C6-31）@ |  | 第54页 共95页
序号 | 汇 总 内 容 | 金 额(元)
1 | 分部分项工程费
1.1 | 一般土建
1.2 | 装饰
1.3 | 金属结构工程
1.4 | 二次搬运
2 | 措施项目费
2.1 | 总价措施项目费
2.1.1 | 安全文明施工费
2.1.2 | 其他总价措施费
2.2 | 单价措施项目费
3 | 其他项目费
3.1 | 暂列金额
3.2 | 专业工程暂估价
3.3 | 总承包服务费
合 计=1+2+3
单位工程造价汇总表
工程名称：尤溪县西城镇西城新村人居环境改善提升项目（一期） 第七排 B类型-1（B7-17、B7-19）~ |  | 第55页 共95页
序号 | 汇 总 内 容 | 金 额(元)
1 | 分部分项工程费
1.1 | 一般土建
1.2 | 装饰
1.3 | 金属结构工程
1.4 | 二次搬运
2 | 措施项目费
2.1 | 总价措施项目费
2.1.1 | 安全文明施工费
2.1.2 | 其他总价措施费
2.2 | 单价措施项目费
3 | 其他项目费
3.1 | 暂列金额
3.2 | 专业工程暂估价
3.3 | 总承包服务费
合 计=1+2+3
单位工程造价汇总表
工程名称：尤溪县西城镇西城新村人居环境改善提升项目（一期） 第七排 B类型-1（B7-24、B7-26）~ |  | 第56页 共95页
序号 | 汇 总 内 容 | 金 额(元)
1 | 分部分项工程费
1.1 | 一般土建
1.2 | 装饰
1.3 | 金属结构工程
1.4 | 二次搬运
2 | 措施项目费
2.1 | 总价措施项目费
2.1.1 | 安全文明施工费
2.1.2 | 其他总价措施费
2.2 | 单价措施项目费
3 | 其他项目费
3.1 | 暂列金额
3.2 | 专业工程暂估价
3.3 | 总承包服务费
合 计=1+2+3
单位工程造价汇总表
工程名称：尤溪县西城镇西城新村人居环境改善提升项目（一期） 第七排 B类型-1（B7-28、B7-30）~ |  | 第57页 共95页
序号 | 汇 总 内 容 | 金 额(元)
1 | 分部分项工程费
1.1 | 一般土建
1.2 | 装饰
1.3 | 金属结构工程
1.4 | 二次搬运
2 | 措施项目费
2.1 | 总价措施项目费
2.1.1 | 安全文明施工费
2.1.2 | 其他总价措施费
2.2 | 单价措施项目费
3 | 其他项目费
3.1 | 暂列金额
3.2 | 专业工程暂估价
3.3 | 总承包服务费
合 计=1+2+3
单位工程造价汇总表
工程名称：尤溪县西城镇西城新村人居环境改善提升项目（一期） 第七排 B类型-2（B7-27）~ |  | 第58页 共95页
序号 | 汇 总 内 容 | 金 额(元)
1 | 分部分项工程费
1.1 | 一般土建
1.2 | 装饰
1.3 | 金属结构工程
1.4 | 二次搬运
2 | 措施项目费
2.1 | 总价措施项目费
2.1.1 | 安全文明施工费
2.1.2 | 其他总价措施费
2.2 | 单价措施项目费
3 | 其他项目费
3.1 | 暂列金额
3.2 | 专业工程暂估价
3.3 | 总承包服务费
合 计=1+2+3
单位工程造价汇总表
工程名称：尤溪县西城镇西城新村人居环境改善提升项目（一期） 第七排 B类型-3（B7-5）~ |  | 第59页 共95页
序号 | 汇 总 内 容 | 金 额(元)
1 | 分部分项工程费
1.1 | 一般土建
1.2 | 装饰
1.3 | 金属结构工程
1.4 | 二次搬运
2 | 措施项目费
2.1 | 总价措施项目费
2.1.1 | 安全文明施工费
2.1.2 | 其他总价措施费
2.2 | 单价措施项目费
3 | 其他项目费
3.1 | 暂列金额
3.2 | 专业工程暂估价
3.3 | 总承包服务费
合 计=1+2+3
单位工程造价汇总表
工程名称：尤溪县西城镇西城新村人居环境改善提升项目（一期） 第七排 B类型-3（B7-16）~ |  | 第60页 共95页
序号 | 汇 总 内 容 | 金 额(元)
1 | 分部分项工程费
1.1 | 一般土建
1.2 | 装饰
1.3 | 金属结构工程
1.4 | 二次搬运
2 | 措施项目费
2.1 | 总价措施项目费
2.1.1 | 安全文明施工费
2.1.2 | 其他总价措施费
2.2 | 单价措施项目费
3 | 其他项目费
3.1 | 暂列金额
3.2 | 专业工程暂估价
3.3 | 总承包服务费
合 计=1+2+3
单位工程造价汇总表
工程名称：尤溪县西城镇西城新村人居环境改善提升项目（一期） 第七排 B类型-3（B7-25）~ |  | 第61页 共95页
序号 | 汇 总 内 容 | 金 额(元)
1 | 分部分项工程费
1.1 | 一般土建
1.2 | 装饰
1.3 | 金属结构工程
1.4 | 二次搬运
2 | 措施项目费
2.1 | 总价措施项目费
2.1.1 | 安全文明施工费
2.1.2 | 其他总价措施费
2.2 | 单价措施项目费
3 | 其他项目费
3.1 | 暂列金额
3.2 | 专业工程暂估价
3.3 | 总承包服务费
合 计=1+2+3
单位工程造价汇总表
工程名称：尤溪县西城镇西城新村人居环境改善提升项目（一期） 第七排 B类型-4（B7-09、B7-11） |  | 第62页 共95页
序号 | 汇 总 内 容 | 金 额(元)
1 | 分部分项工程费
1.1 | 一般土建
1.2 | 装饰
1.3 | 金属结构工程
1.4 | 二次搬运
2 | 措施项目费
2.1 | 总价措施项目费
2.1.1 | 安全文明施工费
2.1.2 | 其他总价措施费
2.2 | 单价措施项目费
3 | 其他项目费
3.1 | 暂列金额
3.2 | 专业工程暂估价
3.3 | 总承包服务费
合 计=1+2+3
单位工程造价汇总表
工程名称：尤溪县西城镇西城新村人居环境改善提升项目（一期） 第七排 B类型-4（B7-13、B7-15） |  | 第63页 共95页
序号 | 汇 总 内 容 | 金 额(元)
1 | 分部分项工程费
1.1 | 一般土建
1.2 | 装饰
1.3 | 金属结构工程
1.4 | 二次搬运
2 | 措施项目费
2.1 | 总价措施项目费
2.1.1 | 安全文明施工费
2.1.2 | 其他总价措施费
2.2 | 单价措施项目费
3 | 其他项目费
3.1 | 暂列金额
3.2 | 专业工程暂估价
3.3 | 总承包服务费
合 计=1+2+3
单位工程造价汇总表
工程名称：尤溪县西城镇西城新村人居环境改善提升项目（一期） 第七排 B类型-4（B7-21、B7-23） |  | 第64页 共95页
序号 | 汇 总 内 容 | 金 额(元)
1 | 分部分项工程费
1.1 | 一般土建
1.2 | 装饰
1.3 | 金属结构工程
1.4 | 二次搬运
2 | 措施项目费
2.1 | 总价措施项目费
2.1.1 | 安全文明施工费
2.1.2 | 其他总价措施费
2.2 | 单价措施项目费
3 | 其他项目费
3.1 | 暂列金额
3.2 | 专业工程暂估价
3.3 | 总承包服务费
合 计=1+2+3
单位工程造价汇总表
工程名称：尤溪县西城镇西城新村人居环境改善提升项目（一期） 第七排 C类型-1（C7-01、C7-03）@ |  | 第65页 共95页
序号 | 汇 总 内 容 | 金 额(元)
1 | 分部分项工程费
1.1 | 一般土建
1.2 | 装饰
1.3 | 金属结构工程
1.4 | 二次搬运
2 | 措施项目费
2.1 | 总价措施项目费
2.1.1 | 安全文明施工费
2.1.2 | 其他总价措施费
2.2 | 单价措施项目费
3 | 其他项目费
3.1 | 暂列金额
3.2 | 专业工程暂估价
3.3 | 总承包服务费
合 计=1+2+3
单位工程造价汇总表
工程名称：尤溪县西城镇西城新村人居环境改善提升项目（一期） 第八排 B类型-2（B8-13）~ |  | 第66页 共95页
序号 | 汇 总 内 容 | 金 额(元)
1 | 分部分项工程费
1.1 | 一般土建
1.2 | 装饰
1.3 | 金属结构工程
1.4 | 二次搬运
2 | 措施项目费
2.1 | 总价措施项目费
2.1.1 | 安全文明施工费
2.1.2 | 其他总价措施费
2.2 | 单价措施项目费
3 | 其他项目费
3.1 | 暂列金额
3.2 | 专业工程暂估价
3.3 | 总承包服务费
合 计=1+2+3
单位工程造价汇总表
工程名称：尤溪县西城镇西城新村人居环境改善提升项目（一期） 第八排 B类型-2（B8-17）~ |  | 第67页 共95页
序号 | 汇 总 内 容 | 金 额(元)
1 | 分部分项工程费
1.1 | 一般土建
1.2 | 装饰
1.3 | 金属结构工程
1.4 | 二次搬运
2 | 措施项目费
2.1 | 总价措施项目费
2.1.1 | 安全文明施工费
2.1.2 | 其他总价措施费
2.2 | 单价措施项目费
3 | 其他项目费
3.1 | 暂列金额
3.2 | 专业工程暂估价
3.3 | 总承包服务费
合 计=1+2+3
单位工程造价汇总表
工程名称：尤溪县西城镇西城新村人居环境改善提升项目（一期） 第八排 B类型-2（B8-21）~ |  | 第68页 共95页
序号 | 汇 总 内 容 | 金 额(元)
1 | 分部分项工程费
1.1 | 一般土建
1.2 | 装饰
1.3 | 金属结构工程
1.4 | 二次搬运
2 | 措施项目费
2.1 | 总价措施项目费
2.1.1 | 安全文明施工费
2.1.2 | 其他总价措施费
2.2 | 单价措施项目费
3 | 其他项目费
3.1 | 暂列金额
3.2 | 专业工程暂估价
3.3 | 总承包服务费
合 计=1+2+3
单位工程造价汇总表
工程名称：尤溪县西城镇西城新村人居环境改善提升项目（一期） 第八排 B类型-2（B8-23）~ |  | 第69页 共95页
序号 | 汇 总 内 容 | 金 额(元)
1 | 分部分项工程费
1.1 | 一般土建
1.2 | 装饰
1.3 | 金属结构工程
1.4 | 二次搬运
2 | 措施项目费
2.1 | 总价措施项目费
2.1.1 | 安全文明施工费
2.1.2 | 其他总价措施费
2.2 | 单价措施项目费
3 | 其他项目费
3.1 | 暂列金额
3.2 | 专业工程暂估价
3.3 | 总承包服务费
合 计=1+2+3
单位工程造价汇总表
工程名称：尤溪县西城镇西城新村人居环境改善提升项目（一期） 第八排 B类型-3（B8-01）~ |  | 第70页 共95页
序号 | 汇 总 内 容 | 金 额(元)
1 | 分部分项工程费
1.1 | 一般土建
1.2 | 装饰
1.3 | 金属结构工程
1.4 | 二次搬运
2 | 措施项目费
2.1 | 总价措施项目费
2.1.1 | 安全文明施工费
2.1.2 | 其他总价措施费
2.2 | 单价措施项目费
3 | 其他项目费
3.1 | 暂列金额
3.2 | 专业工程暂估价
3.3 | 总承包服务费
合 计=1+2+3
单位工程造价汇总表
工程名称：尤溪县西城镇西城新村人居环境改善提升项目（一期） 第八排 B类型-3（B8-02）~ |  | 第71页 共95页
序号 | 汇 总 内 容 | 金 额(元)
1 | 分部分项工程费
1.1 | 一般土建
1.2 | 装饰
1.3 | 金属结构工程
1.4 | 二次搬运
2 | 措施项目费
2.1 | 总价措施项目费
2.1.1 | 安全文明施工费
2.1.2 | 其他总价措施费
2.2 | 单价措施项目费
3 | 其他项目费
3.1 | 暂列金额
3.2 | 专业工程暂估价
3.3 | 总承包服务费
合 计=1+2+3
单位工程造价汇总表
工程名称：尤溪县西城镇西城新村人居环境改善提升项目（一期） 第八排 B类型-3（B8-03）~ |  | 第72页 共95页
序号 | 汇 总 内 容 | 金 额(元)
1 | 分部分项工程费
1.1 | 一般土建
1.2 | 装饰
1.3 | 金属结构工程
1.4 | 二次搬运
2 | 措施项目费
2.1 | 总价措施项目费
2.1.1 | 安全文明施工费
2.1.2 | 其他总价措施费
2.2 | 单价措施项目费
3 | 其他项目费
3.1 | 暂列金额
3.2 | 专业工程暂估价
3.3 | 总承包服务费
合 计=1+2+3
单位工程造价汇总表
工程名称：尤溪县西城镇西城新村人居环境改善提升项目（一期） 第八排 B类型-3（B8-05）~ |  | 第73页 共95页
序号 | 汇 总 内 容 | 金 额(元)
1 | 分部分项工程费
1.1 | 一般土建
1.2 | 装饰
1.3 | 金属结构工程
1.4 | 二次搬运
2 | 措施项目费
2.1 | 总价措施项目费
2.1.1 | 安全文明施工费
2.1.2 | 其他总价措施费
2.2 | 单价措施项目费
3 | 其他项目费
3.1 | 暂列金额
3.2 | 专业工程暂估价
3.3 | 总承包服务费
合 计=1+2+3
单位工程造价汇总表
工程名称：尤溪县西城镇西城新村人居环境改善提升项目（一期） 第八排 B类型-3（B8-07）~ |  | 第74页 共95页
序号 | 汇 总 内 容 | 金 额(元)
1 | 分部分项工程费
1.1 | 一般土建
1.2 | 装饰
1.3 | 金属结构工程
1.4 | 二次搬运
2 | 措施项目费
2.1 | 总价措施项目费
2.1.1 | 安全文明施工费
2.1.2 | 其他总价措施费
2.2 | 单价措施项目费
3 | 其他项目费
3.1 | 暂列金额
3.2 | 专业工程暂估价
3.3 | 总承包服务费
合 计=1+2+3
单位工程造价汇总表
工程名称：尤溪县西城镇西城新村人居环境改善提升项目（一期） 第八排 B类型-3（B8-29）~ |  | 第75页 共95页
序号 | 汇 总 内 容 | 金 额(元)
1 | 分部分项工程费
1.1 | 一般土建
1.2 | 装饰
1.3 | 金属结构工程
1.4 | 二次搬运
2 | 措施项目费
2.1 | 总价措施项目费
2.1.1 | 安全文明施工费
2.1.2 | 其他总价措施费
2.2 | 单价措施项目费
3 | 其他项目费
3.1 | 暂列金额
3.2 | 专业工程暂估价
3.3 | 总承包服务费
合 计=1+2+3
单位工程造价汇总表
工程名称：尤溪县西城镇西城新村人居环境改善提升项目（一期） 第八排 B类型-3（B8-31）~ |  | 第76页 共95页
序号 | 汇 总 内 容 | 金 额(元)
1 | 分部分项工程费
1.1 | 一般土建
1.2 | 装饰
1.3 | 金属结构工程
1.4 | 二次搬运
2 | 措施项目费
2.1 | 总价措施项目费
2.1.1 | 安全文明施工费
2.1.2 | 其他总价措施费
2.2 | 单价措施项目费
3 | 其他项目费
3.1 | 暂列金额
3.2 | 专业工程暂估价
3.3 | 总承包服务费
合 计=1+2+3
单位工程造价汇总表
工程名称：尤溪县西城镇西城新村人居环境改善提升项目（一期） 第八排 B类型-3（B8-33）~ |  | 第77页 共95页
序号 | 汇 总 内 容 | 金 额(元)
1 | 分部分项工程费
1.1 | 一般土建
1.2 | 装饰
1.3 | 金属结构工程
1.4 | 二次搬运
2 | 措施项目费
2.1 | 总价措施项目费
2.1.1 | 安全文明施工费
2.1.2 | 其他总价措施费
2.2 | 单价措施项目费
3 | 其他项目费
3.1 | 暂列金额
3.2 | 专业工程暂估价
3.3 | 总承包服务费
合 计=1+2+3
单位工程造价汇总表
工程名称：尤溪县西城镇西城新村人居环境改善提升项目（一期） 第九排 B类型-1（B9-13、B9-15）~ |  | 第78页 共95页
序号 | 汇 总 内 容 | 金 额(元)
1 | 分部分项工程费
1.1 | 一般土建
1.2 | 装饰
1.3 | 金属结构工程
1.4 | 二次搬运
2 | 措施项目费
2.1 | 总价措施项目费
2.1.1 | 安全文明施工费
2.1.2 | 其他总价措施费
2.2 | 单价措施项目费
3 | 其他项目费
3.1 | 暂列金额
3.2 | 专业工程暂估价
3.3 | 总承包服务费
合 计=1+2+3
单位工程造价汇总表
工程名称：尤溪县西城镇西城新村人居环境改善提升项目（一期） 第九排 B类型-1（B9-17、B9-19）~ |  | 第79页 共95页
序号 | 汇 总 内 容 | 金 额(元)
1 | 分部分项工程费
1.1 | 一般土建
1.2 | 装饰
1.3 | 金属结构工程
1.4 | 二次搬运
2 | 措施项目费
2.1 | 总价措施项目费
2.1.1 | 安全文明施工费
2.1.2 | 其他总价措施费
2.2 | 单价措施项目费
3 | 其他项目费
3.1 | 暂列金额
3.2 | 专业工程暂估价
3.3 | 总承包服务费
合 计=1+2+3
单位工程造价汇总表
工程名称：尤溪县西城镇西城新村人居环境改善提升项目（一期） 第九排 B类型-2（B9-10）~ |  | 第80页 共95页
序号 | 汇 总 内 容 | 金 额(元)
1 | 分部分项工程费
1.1 | 一般土建
1.2 | 装饰
1.3 | 金属结构工程
1.4 | 二次搬运
2 | 措施项目费
2.1 | 总价措施项目费
2.1.1 | 安全文明施工费
2.1.2 | 其他总价措施费
2.2 | 单价措施项目费
3 | 其他项目费
3.1 | 暂列金额
3.2 | 专业工程暂估价
3.3 | 总承包服务费
合 计=1+2+3
单位工程造价汇总表
工程名称：尤溪县西城镇西城新村人居环境改善提升项目（一期） 第九排 B类型-2（B9-25）~ |  | 第81页 共95页
序号 | 汇 总 内 容 | 金 额(元)
1 | 分部分项工程费
1.1 | 一般土建
1.2 | 装饰
1.3 | 金属结构工程
1.4 | 二次搬运
2 | 措施项目费
2.1 | 总价措施项目费
2.1.1 | 安全文明施工费
2.1.2 | 其他总价措施费
2.2 | 单价措施项目费
3 | 其他项目费
3.1 | 暂列金额
3.2 | 专业工程暂估价
3.3 | 总承包服务费
合 计=1+2+3
单位工程造价汇总表
工程名称：尤溪县西城镇西城新村人居环境改善提升项目（一期） 第九排 B类型-2（B9-31）~ |  | 第82页 共95页
序号 | 汇 总 内 容 | 金 额(元)
1 | 分部分项工程费
1.1 | 一般土建
1.2 | 装饰
1.3 | 金属结构工程
1.4 | 二次搬运
2 | 措施项目费
2.1 | 总价措施项目费
2.1.1 | 安全文明施工费
2.1.2 | 其他总价措施费
2.2 | 单价措施项目费
3 | 其他项目费
3.1 | 暂列金额
3.2 | 专业工程暂估价
3.3 | 总承包服务费
合 计=1+2+3
单位工程造价汇总表
工程名称：尤溪县西城镇西城新村人居环境改善提升项目（一期） 第九排 B类型-3（B9-08）~ |  | 第83页 共95页
序号 | 汇 总 内 容 | 金 额(元)
1 | 分部分项工程费
1.1 | 一般土建
1.2 | 装饰
1.3 | 金属结构工程
1.4 | 二次搬运
2 | 措施项目费
2.1 | 总价措施项目费
2.1.1 | 安全文明施工费
2.1.2 | 其他总价措施费
2.2 | 单价措施项目费
3 | 其他项目费
3.1 | 暂列金额
3.2 | 专业工程暂估价
3.3 | 总承包服务费
合 计=1+2+3
单位工程造价汇总表
工程名称：尤溪县西城镇西城新村人居环境改善提升项目（一期） 第九排 B类型-3（B9-16）~ |  | 第84页 共95页
序号 | 汇 总 内 容 | 金 额(元)
1 | 分部分项工程费
1.1 | 一般土建
1.2 | 装饰
1.3 | 金属结构工程
1.4 | 二次搬运
2 | 措施项目费
2.1 | 总价措施项目费
2.1.1 | 安全文明施工费
2.1.2 | 其他总价措施费
2.2 | 单价措施项目费
3 | 其他项目费
3.1 | 暂列金额
3.2 | 专业工程暂估价
3.3 | 总承包服务费
合 计=1+2+3
单位工程造价汇总表
工程名称：尤溪县西城镇西城新村人居环境改善提升项目（一期） 第十排 B类型-2（B10-3）~ |  | 第85页 共95页
序号 | 汇 总 内 容 | 金 额(元)
1 | 分部分项工程费
1.1 | 一般土建
1.2 | 装饰
1.3 | 金属结构工程
1.4 | 二次搬运
2 | 措施项目费
2.1 | 总价措施项目费
2.1.1 | 安全文明施工费
2.1.2 | 其他总价措施费
2.2 | 单价措施项目费
3 | 其他项目费
3.1 | 暂列金额
3.2 | 专业工程暂估价
3.3 | 总承包服务费
合 计=1+2+3
单位工程造价汇总表
工程名称：尤溪县西城镇西城新村人居环境改善提升项目（一期） 第十排 B类型-2（B10-13）~ |  | 第86页 共95页
序号 | 汇 总 内 容 | 金 额(元)
1 | 分部分项工程费
1.1 | 一般土建
1.2 | 装饰
1.3 | 金属结构工程
1.4 | 二次搬运
2 | 措施项目费
2.1 | 总价措施项目费
2.1.1 | 安全文明施工费
2.1.2 | 其他总价措施费
2.2 | 单价措施项目费
3 | 其他项目费
3.1 | 暂列金额
3.2 | 专业工程暂估价
3.3 | 总承包服务费
合 计=1+2+3
单位工程造价汇总表
工程名称：尤溪县西城镇西城新村人居环境改善提升项目（一期） 第十排 B类型-3（B10-01）~ |  | 第87页 共95页
序号 | 汇 总 内 容 | 金 额(元)
1 | 分部分项工程费
1.1 | 一般土建
1.2 | 装饰
1.3 | 金属结构工程
1.4 | 二次搬运
2 | 措施项目费
2.1 | 总价措施项目费
2.1.1 | 安全文明施工费
2.1.2 | 其他总价措施费
2.2 | 单价措施项目费
3 | 其他项目费
3.1 | 暂列金额
3.2 | 专业工程暂估价
3.3 | 总承包服务费
合 计=1+2+3
单位工程造价汇总表
工程名称：尤溪县西城镇西城新村人居环境改善提升项目（一期） 第十排 B类型-3（B10-06）~ |  | 第88页 共95页
序号 | 汇 总 内 容 | 金 额(元)
1 | 分部分项工程费
1.1 | 一般土建
1.2 | 装饰
1.3 | 金属结构工程
1.4 | 二次搬运
2 | 措施项目费
2.1 | 总价措施项目费
2.1.1 | 安全文明施工费
2.1.2 | 其他总价措施费
2.2 | 单价措施项目费
3 | 其他项目费
3.1 | 暂列金额
3.2 | 专业工程暂估价
3.3 | 总承包服务费
合 计=1+2+3
单位工程造价汇总表
工程名称：尤溪县西城镇西城新村人居环境改善提升项目（一期） 第十排 B类型-3（B10-08）~ |  | 第89页 共95页
序号 | 汇 总 内 容 | 金 额(元)
1 | 分部分项工程费
1.1 | 一般土建
1.2 | 装饰
1.3 | 金属结构工程
1.4 | 二次搬运
2 | 措施项目费
2.1 | 总价措施项目费
2.1.1 | 安全文明施工费
2.1.2 | 其他总价措施费
2.2 | 单价措施项目费
3 | 其他项目费
3.1 | 暂列金额
3.2 | 专业工程暂估价
3.3 | 总承包服务费
合 计=1+2+3
单位工程造价汇总表
工程名称：尤溪县西城镇西城新村人居环境改善提升项目（一期） 第十排 B类型-3（B10-10）~ |  | 第90页 共95页
序号 | 汇 总 内 容 | 金 额(元)
1 | 分部分项工程费
1.1 | 一般土建
1.2 | 装饰
1.3 | 金属结构工程
1.4 | 二次搬运
2 | 措施项目费
2.1 | 总价措施项目费
2.1.1 | 安全文明施工费
2.1.2 | 其他总价措施费
2.2 | 单价措施项目费
3 | 其他项目费
3.1 | 暂列金额
3.2 | 专业工程暂估价
3.3 | 总承包服务费
合 计=1+2+3
单位工程造价汇总表
工程名称：尤溪县西城镇西城新村人居环境改善提升项目（一期） 第十排 B类型-3（B10-25）~ |  | 第91页 共95页
序号 | 汇 总 内 容 | 金 额(元)
1 | 分部分项工程费
1.1 | 一般土建
1.2 | 装饰
1.3 | 金属结构工程
1.4 | 二次搬运
2 | 措施项目费
2.1 | 总价措施项目费
2.1.1 | 安全文明施工费
2.1.2 | 其他总价措施费
2.2 | 单价措施项目费
3 | 其他项目费
3.1 | 暂列金额
3.2 | 专业工程暂估价
3.3 | 总承包服务费
合 计=1+2+3
单位工程造价汇总表
工程名称：尤溪县西城镇西城新村人居环境改善提升项目（一期） 第十排 B类型-4（B10-21、B10-23） |  | 第92页 共95页
序号 | 汇 总 内 容 | 金 额(元)
1 | 分部分项工程费
1.1 | 一般土建
1.2 | 装饰
1.3 | 金属结构工程
1.4 | 二次搬运
2 | 措施项目费
2.1 | 总价措施项目费
2.1.1 | 安全文明施工费
2.1.2 | 其他总价措施费
2.2 | 单价措施项目费
3 | 其他项目费
3.1 | 暂列金额
3.2 | 专业工程暂估价
3.3 | 总承包服务费
合 计=1+2+3
单位工程造价汇总表
工程名称：尤溪县西城镇西城新村人居环境改善提升项目（一期） 第十排 C类型-2（C10-18）@ |  | 第93页 共95页
序号 | 汇 总 内 容 | 金 额(元)
1 | 分部分项工程费
1.1 | 一般土建
1.2 | 装饰
1.3 | 金属结构工程
1.4 | 二次搬运
2 | 措施项目费
2.1 | 总价措施项目费
2.1.1 | 安全文明施工费
2.1.2 | 其他总价措施费
2.2 | 单价措施项目费
3 | 其他项目费
3.1 | 暂列金额
3.2 | 专业工程暂估价
3.3 | 总承包服务费
合 计=1+2+3
单位工程造价汇总表
工程名称：尤溪县西城镇西城新村人居环境改善提升项目（一期） 第十排 C类型-2（C10-20）@ |  | 第94页 共95页
序号 | 汇 总 内 容 | 金 额(元)
1 | 分部分项工程费
1.1 | 一般土建
1.2 | 装饰
1.3 | 金属结构工程
1.4 | 二次搬运
2 | 措施项目费
2.1 | 总价措施项目费
2.1.1 | 安全文明施工费
2.1.2 | 其他总价措施费
2.2 | 单价措施项目费
3 | 其他项目费
3.1 | 暂列金额
3.2 | 专业工程暂估价
3.3 | 总承包服务费
合 计=1+2+3
单位工程造价汇总表
工程名称：尤溪县西城镇西城新村人居环境改善提升项目（一期） 暂列金 暂列金 |  | 第95页 共95页
序号 | 汇 总 内 容 | 金 额(元)
1 | 分部分项工程费
1.1 | 暂列金
2 | 措施项目费
2.1 | 总价措施项目费
2.1.1 | 安全文明施工费
2.1.2 | 其他总价措施费
2.2 | 单价措施项目费
3 | 其他项目费
3.1 | 暂列金额
3.2 | 专业工程暂估价
3.3 | 总承包服务费
合 计=1+2+3

## 分部分项工程量清单与计价表
分部分项工程量清单与计价表
工程名称：尤溪县西城镇西城新村人居环境改善提升项目（一期） | [6 empty] | 第1页 共192页
序号 | 项目编码 | 项目名称 | 项目特征描述 | 计量单位 | 工程量 | 金 额(元)
[6 empty] | 综合单价 |  | 合价
第一排 | [8 empty] | 单项工程(17房屋建筑与装饰)
B类型-1（B1-15、B1-16）-- | [8 empty] | 单位工程(17房屋建筑与装饰)
一般土建 | [8 empty] | 分项工程(17房屋建筑与装饰)
1 | 011601001009 | 砖（石）砌体拆除 |  | m3 | 10.18
2 | 010103002009 | 余方弃置 | (1)废弃料品种:砌体拆除 (2)运距:3km | m3 | 15.27
3 | 010401003017 | 实心砖墙 | (1)砖品种、规格、强度等级:烧结煤矸石普通砖 (2)砂浆强度等级、配合比:M10 | m3 | 9.2
4 | 010402001017 | 砌块墙 | (1)砌块品种、规格、强度等级:加气混凝土砌块A5.0 (2)砂浆强度等级:加气混凝土专用砌筑砂浆 | m3 | 8.38
5 | 010502001033 | 矩形柱 | (1)混凝土种类（商品混凝土、现场拌制，泵送、非泵送）:现拌普通混凝土 (2)混凝土强度等级:C30 | m3 | 0.29
6 | 010502001034 | 矩形柱 | (1)混凝土种类（商品混凝土、现场拌制，泵送、非泵送）:现拌普通混凝土 (2)混凝土强度等级:C20 | m3 | 0.11
7 | 010502002017 | 构造柱 | (1)混凝土种类（商品混凝土、现场拌制，泵送、非泵送）:现拌普通混凝土 (2)混凝土强度等级: C25 | m3 | 0.63
8 | 010507005017 | 压顶 | (1)200/300*120 (2)混凝土种类（商品混凝土、现场拌制，泵送、非泵送）:现拌普通混凝土 (3)混凝土强度等级:C25 | m3 | 1.54
9 | 010515001049 | 现浇构件钢筋 | (1)钢筋种类、规格:HRB400EΦ6 | t | 0.02
10 | 010515001050 | 现浇构件钢筋 | (1)钢筋种类、规格:HRB400EΦ8 | t | 0.059
11 | 010515001051 | 现浇构件钢筋 | (1)钢筋种类、规格:HRB400EΦ10 | t | 0.143
12 | 010516004033 | 建筑植筋 | (1)植筋方式:注入式建筑植筋 (2)规格:HRB400EΦ14 (3)深度:50mm+380mm | 个 | 48
分部分项工程量清单与计价表
工程名称：尤溪县西城镇西城新村人居环境改善提升项目（一期） | [6 empty] | 第2页 共192页
序号 | 项目编码 | 项目名称 | 项目特征描述 | 计量单位 | 工程量 | 金 额(元)
[6 empty] | 综合单价 |  | 合价
13 | 010516004034 | 建筑植筋 | (1)植筋方式:注入式建筑植筋 (2)规格:HRB400EΦ12 (3)深度:192mm | 个 | 24
14 | 010516002017 | 预埋铁件 | (1)钢材种类:Q235 (2)规格:热镀锌钢板 | t | 0.175
15 | 010516001017 | 螺栓 | (1)螺栓种类:HRB400EΦ12、HRB400EΦ10 | t | 0.037
装饰 | [8 empty] | 分项工程(17房屋建筑与装饰)
16 | 011201004033 | 立面砂浆找平层 | (1)基层类型:内墙 (2)找平层砂浆厚度、配合比:20厚1:2.5水泥砂浆 | m2 | 80.24
17 | 011201004034 | 立面砂浆找平层 | (1)基层类型:外墙 (2)找平层砂浆厚度、配合比:20厚1:2.5水泥砂浆 | m2 | 101.24
18 | 011407001017 | 墙面喷刷涂料 | (1)喷刷涂料部位:外墙 (2)腻子种类:满刮腻子二遍 (3)涂料品种、喷刷遍数:丙烯酸酯涂料二遍 | m2 | 101.24
19 | 010807001017 | 金属（塑钢、断桥）窗 | (1)框、扇材质:铝合金推拉窗 (2)玻璃品种、厚度:钢化玻璃 | m2 | 6.84
20 | 011503001017 | 金属扶手、栏杆、栏板 | (1)不锈钢栏杆 | m | 12.6
金属结构工程 | [8 empty] | 分项工程(17房屋建筑与装饰)
21 | 010603003017 | 钢管柱 | (1)钢材品种、规格:Q235镀锌方管120*120*6mm (2)单根柱质量:3.0t以内 | t | 0.233
22 | 010604001017 | 钢梁 | (1)梁类型:G1:200*100*4mm,G2:140*80*4mm,XL1:200*100*4mm (2)钢材品种、规格:Q235镀锌方管 (3)单根质量:1.5t以内 | t | 1.284
23 | 010606002017 | 钢檩条 | (1)钢材品种、规格:Q235镀锌方管60*40*2mm (2)构件类型:檩条 (3)单根质量:0.3t以内 | t | 1.842
24 | 010901001017 | 瓦屋面 | (1)成品琉璃瓦 (2)成品瓷质屋脊 (3)檐口处琉璃筒瓦 (4)不锈钢自攻螺丝安装 | m2 | 229.13
分部分项工程量清单与计价表
工程名称：尤溪县西城镇西城新村人居环境改善提升项目（一期） | [6 empty] | 第3页 共192页
序号 | 项目编码 | 项目名称 | 项目特征描述 | 计量单位 | 工程量 | 金 额(元)
[6 empty] | 综合单价 |  | 合价
25 | 020602011017 | 屋脊头、吞头 | (1)正脊龙凤翘 | 只 | 2
26 | 011302001017 | 天棚吊顶 | (1)封檐板 (2)铝合金 | m2 | 48.56
二次搬运 | [8 empty] | 分项工程(17房屋建筑与装饰)
B类型-3（B1-10）~ | [8 empty] | 单位工程(17房屋建筑与装饰)
一般土建 | [8 empty] | 分项工程(17房屋建筑与装饰)
27 | 011601001010 | 砖（石）砌体拆除 |  | m3 | 4.23
28 | 010103002010 | 余方弃置 | (1)废弃料品种:砌体拆除 (2)运距:3km | m3 | 6.35
29 | 010401003018 | 实心砖墙 | (1)砖品种、规格、强度等级:烧结煤矸石普通砖 (2)砂浆强度等级、配合比:M10 | m3 | 5.21
30 | 010402001018 | 砌块墙 | (1)砌块品种、规格、强度等级:加气混凝土砌块A5.0 (2)砂浆强度等级:加气混凝土专用砌筑砂浆 | m3 | 8.56
31 | 010502001035 | 矩形柱 | (1)混凝土种类（商品混凝土、现场拌制，泵送、非泵送）:现拌普通混凝土 (2)混凝土强度等级:C30 | m3 | 0.36
32 | 010502001036 | 矩形柱 | (1)混凝土种类（商品混凝土、现场拌制，泵送、非泵送）:现拌普通混凝土 (2)混凝土强度等级:C20 | m3 | 0.14
33 | 010502002018 | 构造柱 | (1)混凝土种类（商品混凝土、现场拌制，泵送、非泵送）:现拌普通混凝土 (2)混凝土强度等级: C25 | m3 | 0.54
34 | 010507005018 | 压顶 | (1)200/300*120 (2)混凝土种类（商品混凝土、现场拌制，泵送、非泵送）:现拌普通混凝土 (3)混凝土强度等级:C25 | m3 | 1.15
35 | 010515001052 | 现浇构件钢筋 | (1)钢筋种类、规格:HRB400EΦ6 | t | 0.015
36 | 010515001053 | 现浇构件钢筋 | (1)钢筋种类、规格:HRB400EΦ8 | t | 0.064
37 | 010515001054 | 现浇构件钢筋 | (1)钢筋种类、规格:HRB400EΦ10 | t | 0.118
38 | 010516004035 | 建筑植筋 | (1)植筋方式:注入式 | 个 | 60
分部分项工程量清单与计价表
工程名称：尤溪县西城镇西城新村人居环境改善提升项目（一期） | [6 empty] | 第4页 共192页
序号 | 项目编码 | 项目名称 | 项目特征描述 | 计量单位 | 工程量 | 金 额(元)
[6 empty] | 综合单价 |  | 合价
建筑植筋 (2)规格:HRB400EΦ14 (3)深度:50mm+380mm
39 | 010516004036 | 建筑植筋 | (1)植筋方式:注入式建筑植筋 (2)规格:HRB400EΦ12 (3)深度:192mm | 个 | 16
40 | 010516002018 | 预埋铁件 | (1)钢材种类:Q235 (2)规格:热镀锌钢板 | t | 0.169
41 | 010516001018 | 螺栓 | (1)螺栓种类:HRB400EΦ12、HRB400EΦ10 | t | 0.043
装饰 | [8 empty] | 分项工程(17房屋建筑与装饰)
42 | 011201004035 | 立面砂浆找平层 | (1)基层类型:内墙 (2)找平层砂浆厚度、配合比:20厚1:2.5水泥砂浆 | m2 | 65.87
43 | 011201004036 | 立面砂浆找平层 | (1)基层类型:外墙 (2)找平层砂浆厚度、配合比:20厚1:2.5水泥砂浆 | m2 | 70.9
44 | 011407001018 | 墙面喷刷涂料 | (1)喷刷涂料部位:外墙 (2)腻子种类:满刮腻子二遍 (3)涂料品种、喷刷遍数:丙烯酸酯涂料二遍 | m2 | 70.9
45 | 010807001018 | 金属（塑钢、断桥）窗 | (1)框、扇材质:铝合金推拉窗 (2)玻璃品种、厚度:钢化玻璃 | m2 | 3.6
46 | 011503001018 | 金属扶手、栏杆、栏板 | (1)不锈钢栏杆 | m | 6.8
金属结构工程 | [8 empty] | 分项工程(17房屋建筑与装饰)
47 | 010603003018 | 钢管柱 | (1)钢材品种、规格:Q235镀锌方管120*120*6mm (2)单根柱质量:3.0t以内 | t | 0.295
48 | 010604001018 | 钢梁 | (1)梁类型:G1:200*100*4mm,G2:140*80*4mm,XL1:200*100*4mm (2)钢材品种、规格:Q235镀锌方管 (3)单根质量:1.5t以内 | t | 0.698
49 | 010606002018 | 钢檩条 | (1)钢材品种、规格:Q235镀锌方管60*40*2mm (2)构件类型:檩条 (3)单根质量:0.3t以内 | t | 1.08
50 | 010901001018 | 瓦屋面 | (1)成品琉璃瓦 | m2 | 138.2
分部分项工程量清单与计价表
工程名称：尤溪县西城镇西城新村人居环境改善提升项目（一期） | [6 empty] | 第5页 共192页
序号 | 项目编码 | 项目名称 | 项目特征描述 | 计量单位 | 工程量 | 金 额(元)
[6 empty] | 综合单价 |  | 合价
(2)成品瓷质屋脊 (3)檐口处琉璃筒瓦 (4)不锈钢自攻螺丝安装
51 | 020602011018 | 屋脊头、吞头 | (1)正脊龙凤翘 | 只 | 2
52 | 011302001018 | 天棚吊顶 | (1)封檐板 (2)铝合金 | m2 | 34.3
二次搬运 | [8 empty] | 分项工程(17房屋建筑与装饰)
B类型-4（B1-01、B1-02） | [8 empty] | 单位工程(17房屋建筑与装饰)
一般土建 | [8 empty] | 分项工程(17房屋建筑与装饰)
53 | 010401003019 | 实心砖墙 | (1)砖品种、规格、强度等级:烧结煤矸石普通砖 (2)砂浆强度等级、配合比:M10 | m3 | 14.4
54 | 010402001019 | 砌块墙 | (1)砌块品种、规格、强度等级:加气混凝土砌块A5.0 (2)砂浆强度等级:加气混凝土专用砌筑砂浆 | m3 | 13
55 | 010502001037 | 矩形柱 | (1)混凝土种类（商品混凝土、现场拌制，泵送、非泵送）:现拌普通混凝土 (2)混凝土强度等级:C30 | m3 | 0.72
56 | 010502001038 | 矩形柱 | (1)混凝土种类（商品混凝土、现场拌制，泵送、非泵送）:现拌普通混凝土 (2)混凝土强度等级:C20 | m3 | 0.27
57 | 010502002019 | 构造柱 | (1)混凝土种类（商品混凝土、现场拌制，泵送、非泵送）:现拌普通混凝土 (2)混凝土强度等级: C25 | m3 | 0.95
58 | 010507005019 | 压顶 | (1)200/300*120 (2)混凝土种类（商品混凝土、现场拌制，泵送、非泵送）:现拌普通混凝土 (3)混凝土强度等级:C25 | m3 | 2
59 | 010515001055 | 现浇构件钢筋 | (1)钢筋种类、规格:HRB400EΦ6 | t | 0.026
60 | 010515001056 | 现浇构件钢筋 | (1)钢筋种类、规格:HRB400EΦ8 | t | 0.123
61 | 010515001057 | 现浇构件钢筋 | (1)钢筋种类、规格:HRB400EΦ10 | t | 0.199
62 | 010516004037 | 建筑植筋 | (1)植筋方式:注入式建筑植筋 | 个 | 120
分部分项工程量清单与计价表
工程名称：尤溪县西城镇西城新村人居环境改善提升项目（一期） | [6 empty] | 第6页 共192页
序号 | 项目编码 | 项目名称 | 项目特征描述 | 计量单位 | 工程量 | 金 额(元)
[6 empty] | 综合单价 |  | 合价
(2)规格:HRB400EΦ14 (3)深度:50mm+380mm
63 | 010516004038 | 建筑植筋 | (1)植筋方式:注入式建筑植筋 (2)规格:HRB400EΦ12 (3)深度:192mm | 个 | 24
64 | 010516002019 | 预埋铁件 | (1)钢材种类:Q235 (2)规格:热镀锌钢板 | t | 0.275
65 | 010516001019 | 螺栓 | (1)螺栓种类:HRB400EΦ12、HRB400EΦ10 | t | 0.077
装饰 | [8 empty] | 分项工程(17房屋建筑与装饰)
66 | 011201004037 | 立面砂浆找平层 | (1)基层类型:内墙 (2)找平层砂浆厚度、配合比:20厚1:2.5水泥砂浆 | m2 | 146.05
67 | 011201004038 | 立面砂浆找平层 | (1)基层类型:外墙 (2)找平层砂浆厚度、配合比:20厚1:2.5水泥砂浆 | m2 | 106.99
68 | 011407001019 | 墙面喷刷涂料 | (1)喷刷涂料部位:外墙 (2)腻子种类:满刮腻子二遍 (3)涂料品种、喷刷遍数:丙烯酸酯涂料二遍 | m2 | 106.99
69 | 010807001019 | 金属（塑钢、断桥）窗 | (1)框、扇材质:铝合金推拉窗 (2)玻璃品种、厚度:钢化玻璃 | m2 | 6.84
70 | 011503001019 | 金属扶手、栏杆、栏板 | (1)不锈钢栏杆 | m | 12.6
金属结构工程 | [8 empty] | 分项工程(17房屋建筑与装饰)
71 | 010603003019 | 钢管柱 | (1)钢材品种、规格:Q235镀锌方管120*120*6mm (2)单根柱质量:3.0t以内 | t | 0.762
72 | 010604001019 | 钢梁 | (1)梁类型:G1:200*100*4mm,G2:140*80*4mm,XL1:200*100*4mm (2)钢材品种、规格:Q235镀锌方管 (3)单根质量:1.5t以内 | t | 1.682
73 | 010606002019 | 钢檩条 | (1)钢材品种、规格:Q235镀锌方管60*40*2mm (2)构件类型:檩条 (3)单根质量:0.3t以内 | t | 2.019
74 | 010901001019 | 瓦屋面 | (1)成品琉璃瓦 (2)成品瓷质屋脊 | m2 | 255.99
分部分项工程量清单与计价表
工程名称：尤溪县西城镇西城新村人居环境改善提升项目（一期） | [6 empty] | 第7页 共192页
序号 | 项目编码 | 项目名称 | 项目特征描述 | 计量单位 | 工程量 | 金 额(元)
[6 empty] | 综合单价 |  | 合价
(3)檐口处琉璃筒瓦 (4)不锈钢自攻螺丝安装
75 | 020602011019 | 屋脊头、吞头 | (1)正脊龙凤翘 | 只 | 2
76 | 011302001019 | 天棚吊顶 | (1)封檐板 (2)铝合金 | m2 | 49.24
二次搬运 | [8 empty] | 分项工程(17房屋建筑与装饰)
B类型-4（B1-03、B1-04） | [8 empty] | 单位工程(17房屋建筑与装饰)
一般土建 | [8 empty] | 分项工程(17房屋建筑与装饰)
77 | 010401003020 | 实心砖墙 | (1)砖品种、规格、强度等级:烧结煤矸石普通砖 (2)砂浆强度等级、配合比:M10 | m3 | 14.4
78 | 010402001020 | 砌块墙 | (1)砌块品种、规格、强度等级:加气混凝土砌块A5.0 (2)砂浆强度等级:加气混凝土专用砌筑砂浆 | m3 | 13
79 | 010502001039 | 矩形柱 | (1)混凝土种类（商品混凝土、现场拌制，泵送、非泵送）:现拌普通混凝土 (2)混凝土强度等级:C30 | m3 | 0.72
80 | 010502001040 | 矩形柱 | (1)混凝土种类（商品混凝土、现场拌制，泵送、非泵送）:现拌普通混凝土 (2)混凝土强度等级:C20 | m3 | 0.27
81 | 010502002020 | 构造柱 | (1)混凝土种类（商品混凝土、现场拌制，泵送、非泵送）:现拌普通混凝土 (2)混凝土强度等级: C25 | m3 | 0.95
82 | 010507005020 | 压顶 | (1)200/300*120 (2)混凝土种类（商品混凝土、现场拌制，泵送、非泵送）:现拌普通混凝土 (3)混凝土强度等级:C25 | m3 | 2
83 | 010515001058 | 现浇构件钢筋 | (1)钢筋种类、规格:HRB400EΦ6 | t | 0.026
84 | 010515001059 | 现浇构件钢筋 | (1)钢筋种类、规格:HRB400EΦ8 | t | 0.123
85 | 010515001060 | 现浇构件钢筋 | (1)钢筋种类、规格:HRB400EΦ10 | t | 0.199
86 | 010516004039 | 建筑植筋 | (1)植筋方式:注入式建筑植筋 (2)规格:HRB400EΦ1 | 个 | 120
分部分项工程量清单与计价表
工程名称：尤溪县西城镇西城新村人居环境改善提升项目（一期） | [6 empty] | 第8页 共192页
序号 | 项目编码 | 项目名称 | 项目特征描述 | 计量单位 | 工程量 | 金 额(元)
[6 empty] | 综合单价 |  | 合价
4 (3)深度:50mm+380mm
87 | 010516004040 | 建筑植筋 | (1)植筋方式:注入式建筑植筋 (2)规格:HRB400EΦ12 (3)深度:192mm | 个 | 24
88 | 010516002020 | 预埋铁件 | (1)钢材种类:Q235 (2)规格:热镀锌钢板 | t | 0.275
89 | 010516001020 | 螺栓 | (1)螺栓种类:HRB400EΦ12、HRB400EΦ10 | t | 0.077
装饰 | [8 empty] | 分项工程(17房屋建筑与装饰)
90 | 011201004039 | 立面砂浆找平层 | (1)基层类型:内墙 (2)找平层砂浆厚度、配合比:20厚1:2.5水泥砂浆 | m2 | 146.05
91 | 011201004040 | 立面砂浆找平层 | (1)基层类型:外墙 (2)找平层砂浆厚度、配合比:20厚1:2.5水泥砂浆 | m2 | 106.99
92 | 011407001020 | 墙面喷刷涂料 | (1)喷刷涂料部位:外墙 (2)腻子种类:满刮腻子二遍 (3)涂料品种、喷刷遍数:丙烯酸酯涂料二遍 | m2 | 106.99
93 | 010807001020 | 金属（塑钢、断桥）窗 | (1)框、扇材质:铝合金推拉窗 (2)玻璃品种、厚度:钢化玻璃 | m2 | 6.84
94 | 011503001020 | 金属扶手、栏杆、栏板 | (1)不锈钢栏杆 | m | 12.6
金属结构工程 | [8 empty] | 分项工程(17房屋建筑与装饰)
95 | 010603003020 | 钢管柱 | (1)钢材品种、规格:Q235镀锌方管120*120*6mm (2)单根柱质量:3.0t以内 | t | 0.762
96 | 010604001020 | 钢梁 | (1)梁类型:G1:200*100*4mm,G2:140*80*4mm,XL1:200*100*4mm (2)钢材品种、规格:Q235镀锌方管 (3)单根质量:1.5t以内 | t | 1.682
97 | 010606002020 | 钢檩条 | (1)钢材品种、规格:Q235镀锌方管60*40*2mm (2)构件类型:檩条 (3)单根质量:0.3t以内 | t | 2.019
98 | 010901001020 | 瓦屋面 | (1)成品琉璃瓦 (2)成品瓷质屋脊 (3)檐口处琉璃筒瓦 | m2 | 255.99
分部分项工程量清单与计价表
工程名称：尤溪县西城镇西城新村人居环境改善提升项目（一期） | [6 empty] | 第9页 共192页
序号 | 项目编码 | 项目名称 | 项目特征描述 | 计量单位 | 工程量 | 金 额(元)
[6 empty] | 综合单价 |  | 合价
(4)不锈钢自攻螺丝安装
99 | 020602011020 | 屋脊头、吞头 | (1)正脊龙凤翘 | 只 | 2
100 | 011302001020 | 天棚吊顶 | (1)封檐板 (2)铝合金 | m2 | 49.24
二次搬运 | [8 empty] | 分项工程(17房屋建筑与装饰)
B类型-5（B1-05、B1-06） | [8 empty] | 单位工程(17房屋建筑与装饰)
一般土建 | [8 empty] | 分项工程(17房屋建筑与装饰)
101 | 010401003021 | 实心砖墙 | (1)砖品种、规格、强度等级:烧结煤矸石普通砖 (2)砂浆强度等级、配合比:M10 | m3 | 14.89
102 | 010402001021 | 砌块墙 | (1)砌块品种、规格、强度等级:加气混凝土砌块A5.0 (2)砂浆强度等级:加气混凝土专用砌筑砂浆 | m3 | 12.85
103 | 010502001041 | 矩形柱 | (1)混凝土种类（商品混凝土、现场拌制，泵送、非泵送）:现拌普通混凝土 (2)混凝土强度等级:C30 | m3 | 0.65
104 | 010502001042 | 矩形柱 | (1)混凝土种类（商品混凝土、现场拌制，泵送、非泵送）:现拌普通混凝土 (2)混凝土强度等级:C20 | m3 | 0.24
105 | 010502002021 | 构造柱 | (1)混凝土种类（商品混凝土、现场拌制，泵送、非泵送）:现拌普通混凝土 (2)混凝土强度等级: C25 | m3 | 1.06
106 | 010507005021 | 压顶 | (1)200/300*120 (2)混凝土种类（商品混凝土、现场拌制，泵送、非泵送）:现拌普通混凝土 (3)混凝土强度等级:C25 | m3 | 1.96
107 | 010515001061 | 现浇构件钢筋 | (1)钢筋种类、规格:HRB400EΦ6 | t | 0.025
108 | 010515001062 | 现浇构件钢筋 | (1)钢筋种类、规格:HRB400EΦ8 | t | 0.265
109 | 010515001063 | 现浇构件钢筋 | (1)钢筋种类、规格:HRB400EΦ10 | t | 0.207
110 | 010516004041 | 建筑植筋 | (1)植筋方式:注入式建筑植筋 (2)规格:HRB400EΦ14 | 个 | 108
分部分项工程量清单与计价表
工程名称：尤溪县西城镇西城新村人居环境改善提升项目（一期） | [6 empty] | 第10页 共192页
序号 | 项目编码 | 项目名称 | 项目特征描述 | 计量单位 | 工程量 | 金 额(元)
[6 empty] | 综合单价 |  | 合价
(3)深度:50mm+380mm
111 | 010516004042 | 建筑植筋 | (1)植筋方式:注入式建筑植筋 (2)规格:HRB400EΦ12 (3)深度:192mm | 个 | 28
112 | 010516002021 | 预埋铁件 | (1)钢材种类:Q235 (2)规格:热镀锌钢板 | t | 0.273
113 | 010516001021 | 螺栓 | (1)螺栓种类:HRB400EΦ12、HRB400EΦ10 | t | 0.071
装饰 | [8 empty] | 分项工程(17房屋建筑与装饰)
114 | 011201004041 | 立面砂浆找平层 | (1)基层类型:内墙 (2)找平层砂浆厚度、配合比:20厚1:2.5水泥砂浆 | m2 | 144.99
115 | 011201004042 | 立面砂浆找平层 | (1)基层类型:外墙 (2)找平层砂浆厚度、配合比:20厚1:2.5水泥砂浆 | m2 | 110.46
116 | 011407001021 | 墙面喷刷涂料 | (1)喷刷涂料部位:外墙 (2)腻子种类:满刮腻子二遍 (3)涂料品种、喷刷遍数:丙烯酸酯涂料二遍 | m2 | 110.46
117 | 010807001021 | 金属（塑钢、断桥）窗 | (1)框、扇材质:铝合金推拉窗 (2)玻璃品种、厚度:钢化玻璃 | m2 | 6.84
118 | 011503001021 | 金属扶手、栏杆、栏板 | (1)不锈钢栏杆 | m | 12.6
金属结构工程 | [8 empty] | 分项工程(17房屋建筑与装饰)
119 | 010603003021 | 钢管柱 | (1)钢材品种、规格:Q235镀锌方管120*120*6mm (2)单根柱质量:3.0t以内 | t | 0.68
120 | 010604001021 | 钢梁 | (1)梁类型:G1:200*100*4mm,G2:140*80*4mm,XL1:200*100*4mm (2)钢材品种、规格:Q235镀锌方管 (3)单根质量:1.5t以内 | t | 1.598
121 | 010606002021 | 钢檩条 | (1)钢材品种、规格:Q235镀锌方管60*40*2mm (2)构件类型:檩条 (3)单根质量:0.3t以内 | t | 1.9
122 | 010901001021 | 瓦屋面 | (1)成品琉璃瓦 (2)成品瓷质屋脊 (3)檐口处琉璃筒瓦 (4)不锈钢自攻螺丝 | m2 | 243.71
分部分项工程量清单与计价表
工程名称：尤溪县西城镇西城新村人居环境改善提升项目（一期） | [6 empty] | 第11页 共192页
序号 | 项目编码 | 项目名称 | 项目特征描述 | 计量单位 | 工程量 | 金 额(元)
[6 empty] | 综合单价 |  | 合价
安装
123 | 020602011021 | 屋脊头、吞头 | (1)正脊龙凤翘 | 只 | 2
124 | 011302001021 | 天棚吊顶 | (1)封檐板 (2)铝合金 | m2 | 51.76
二次搬运 | [8 empty] | 分项工程(17房屋建筑与装饰)
B类型-7（B1-07）@ | [8 empty] | 单位工程(17房屋建筑与装饰)
一般土建 | [8 empty] | 分项工程(17房屋建筑与装饰)
125 | 010401003022 | 实心砖墙 | (1)砖品种、规格、强度等级:烧结煤矸石普通砖 (2)砂浆强度等级、配合比:M10 | m3 | 7.09
126 | 010402001022 | 砌块墙 | (1)砌块品种、规格、强度等级:加气混凝土砌块A5.0 (2)砂浆强度等级:加气混凝土专用砌筑砂浆 | m3 | 9.25
127 | 010502001043 | 矩形柱 | (1)混凝土种类（商品混凝土、现场拌制，泵送、非泵送）:现拌普通混凝土 (2)混凝土强度等级:C30 | m3 | 0.36
128 | 010502001044 | 矩形柱 | (1)混凝土种类（商品混凝土、现场拌制，泵送、非泵送）:现拌普通混凝土 (2)混凝土强度等级:C20 | m3 | 0.14
129 | 010502002022 | 构造柱 | (1)混凝土种类（商品混凝土、现场拌制，泵送、非泵送）:现拌普通混凝土 (2)混凝土强度等级: C25 | m3 | 0.63
130 | 010507005022 | 压顶 | (1)200/300*120 (2)混凝土种类（商品混凝土、现场拌制，泵送、非泵送）:现拌普通混凝土 (3)混凝土强度等级:C25 | m3 | 1.15
131 | 010515001064 | 现浇构件钢筋 | (1)钢筋种类、规格:HRB400EΦ6 | t | 0.015
132 | 010515001065 | 现浇构件钢筋 | (1)钢筋种类、规格:HRB400EΦ8 | t | 0.067
133 | 010515001066 | 现浇构件钢筋 | (1)钢筋种类、规格:HRB400EΦ10 | t | 0.124
134 | 010516004043 | 建筑植筋 | (1)植筋方式:注入式建筑植筋 (2)规格:HRB400EΦ14 | 个 | 60
分部分项工程量清单与计价表
工程名称：尤溪县西城镇西城新村人居环境改善提升项目（一期） | [6 empty] | 第12页 共192页
序号 | 项目编码 | 项目名称 | 项目特征描述 | 计量单位 | 工程量 | 金 额(元)
[6 empty] | 综合单价 |  | 合价
(3)深度:50mm+380mm
135 | 010516004044 | 建筑植筋 | (1)植筋方式:注入式建筑植筋 (2)规格:HRB400EΦ12 (3)深度:192mm | 个 | 16
136 | 010516002022 | 预埋铁件 | (1)钢材种类:Q235 (2)规格:热镀锌钢板 | t | 0.169
137 | 010516001022 | 螺栓 | (1)螺栓种类:HRB400EΦ12、HRB400EΦ10 | t | 0.043
装饰 | [8 empty] | 分项工程(17房屋建筑与装饰)
138 | 011201004043 | 立面砂浆找平层 | (1)基层类型:内墙 (2)找平层砂浆厚度、配合比:20厚1:2.5水泥砂浆 | m2 | 75.59
139 | 011201004044 | 立面砂浆找平层 | (1)基层类型:外墙 (2)找平层砂浆厚度、配合比:20厚1:2.5水泥砂浆 | m2 | 81.18
140 | 011407001022 | 墙面喷刷涂料 | (1)喷刷涂料部位:外墙 (2)腻子种类:满刮腻子二遍 (3)涂料品种、喷刷遍数:丙烯酸酯涂料二遍 | m2 | 81.18
141 | 010807001022 | 金属（塑钢、断桥）窗 | (1)框、扇材质:铝合金推拉窗 (2)玻璃品种、厚度:钢化玻璃 | m2 | 3.42
142 | 011503001022 | 金属扶手、栏杆、栏板 | (1)不锈钢栏杆 | m | 6.3
金属结构工程 | [8 empty] | 分项工程(17房屋建筑与装饰)
143 | 010603003022 | 钢管柱 | (1)钢材品种、规格:Q235镀锌方管120*120*6mm (2)单根柱质量:3.0t以内 | t | 0.33
144 | 010604001022 | 钢梁 | (1)梁类型:G1:200*100*4mm,G2:140*80*4mm,XL1:200*100*4mm (2)钢材品种、规格:Q235镀锌方管 (3)单根质量:1.5t以内 | t | 0.864
145 | 010606002022 | 钢檩条 | (1)钢材品种、规格:Q235镀锌方管60*40*2mm (2)构件类型:檩条 (3)单根质量:0.3t以内 | t | 1.08
146 | 010901001022 | 瓦屋面 | (1)成品琉璃瓦 (2)成品瓷质屋脊 (3)檐口处琉璃筒瓦 (4)不锈钢自攻螺丝 | m2 | 138.39
分部分项工程量清单与计价表
工程名称：尤溪县西城镇西城新村人居环境改善提升项目（一期） | [6 empty] | 第13页 共192页
序号 | 项目编码 | 项目名称 | 项目特征描述 | 计量单位 | 工程量 | 金 额(元)
[6 empty] | 综合单价 |  | 合价
安装
147 | 020602011022 | 屋脊头、吞头 | (1)正脊龙凤翘 | 只 | 2
148 | 011302001022 | 天棚吊顶 | (1)封檐板 (2)铝合金 | m2 | 34.32
二次搬运 | [8 empty] | 分项工程(17房屋建筑与装饰)
B类型-8（B1-11、B1-12）@ | [8 empty] | 单位工程(17房屋建筑与装饰)
一般土建 | [8 empty] | 分项工程(17房屋建筑与装饰)
149 | 011601001011 | 砖（石）砌体拆除 |  | m3 | 2.69
150 | 010103002011 | 余方弃置 | (1)废弃料品种:砌体拆除 (2)运距:3km | m3 | 4.04
151 | 010401003023 | 实心砖墙 | (1)砖品种、规格、强度等级:烧结煤矸石普通砖 (2)砂浆强度等级、配合比:M10 | m3 | 8.9
152 | 010402001023 | 砌块墙 | (1)砌块品种、规格、强度等级:加气混凝土砌块A5.0 (2)砂浆强度等级:加气混凝土专用砌筑砂浆 | m3 | 14.62
153 | 010502001045 | 矩形柱 | (1)混凝土种类（商品混凝土、现场拌制，泵送、非泵送）:现拌普通混凝土 (2)混凝土强度等级:C30 | m3 | 0.36
154 | 010502001046 | 矩形柱 | (1)混凝土种类（商品混凝土、现场拌制，泵送、非泵送）:现拌普通混凝土 (2)混凝土强度等级:C20 | m3 | 0.14
155 | 010502002023 | 构造柱 | (1)混凝土种类（商品混凝土、现场拌制，泵送、非泵送）:现拌普通混凝土 (2)混凝土强度等级: C25 | m3 | 0.93
156 | 010507005023 | 压顶 | (1)200/300*120 (2)混凝土种类（商品混凝土、现场拌制，泵送、非泵送）:现拌普通混凝土 (3)混凝土强度等级:C25 | m3 | 2.06
157 | 010515001067 | 现浇构件钢筋 | (1)钢筋种类、规格:HRB400EΦ6 | t | 0.026
158 | 010515001068 | 现浇构件钢筋 | (1)钢筋种类、规格:HRB400EΦ8 | t | 0.08
159 | 010515001069 | 现浇构件钢筋 | (1)钢筋种类、规格: | t | 0.207
分部分项工程量清单与计价表
工程名称：尤溪县西城镇西城新村人居环境改善提升项目（一期） | [6 empty] | 第14页 共192页
序号 | 项目编码 | 项目名称 | 项目特征描述 | 计量单位 | 工程量 | 金 额(元)
[6 empty] | 综合单价 |  | 合价
HRB400EΦ10
160 | 010516004045 | 建筑植筋 | (1)植筋方式:注入式建筑植筋 (2)规格:HRB400EΦ14 (3)深度:50mm+380mm | 个 | 60
161 | 010516004046 | 建筑植筋 | (1)植筋方式:注入式建筑植筋 (2)规格:HRB400EΦ12 (3)深度:192mm | 个 | 24
162 | 010516002023 | 预埋铁件 | (1)钢材种类:Q235 (2)规格:热镀锌钢板 | t | 0.229
163 | 010516001023 | 螺栓 | (1)螺栓种类:HRB400EΦ12、HRB400EΦ10 | t | 0.05
装饰 | [8 empty] | 分项工程(17房屋建筑与装饰)
164 | 011201004045 | 立面砂浆找平层 | (1)基层类型:内墙 (2)找平层砂浆厚度、配合比:20厚1:2.5水泥砂浆 | m2 | 57.77
165 | 011201004046 | 立面砂浆找平层 | (1)基层类型:外墙 (2)找平层砂浆厚度、配合比:20厚1:2.5水泥砂浆 | m2 | 92.36
166 | 011407001023 | 墙面喷刷涂料 | (1)喷刷涂料部位:外墙 (2)腻子种类:满刮腻子二遍 (3)涂料品种、喷刷遍数:丙烯酸酯涂料二遍 | m2 | 92.36
167 | 010807001023 | 金属（塑钢、断桥）窗 | (1)框、扇材质:铝合金推拉窗 (2)玻璃品种、厚度:钢化玻璃 | m2 | 3.6
168 | 011503001023 | 金属扶手、栏杆、栏板 | (1)不锈钢栏杆 | m | 6.8
金属结构工程 | [8 empty] | 分项工程(17房屋建筑与装饰)
169 | 010603003023 | 钢管柱 | (1)钢材品种、规格:Q235镀锌方管120*120*6mm (2)单根柱质量:3.0t以内 | t | 0.408
170 | 010604001023 | 钢梁 | (1)梁类型:G1:200*100*4mm,G2:140*80*4mm,XL1:200*100*4mm (2)钢材品种、规格:Q235镀锌方管 (3)单根质量:1.5t以内 | t | 1.501
171 | 010606002023 | 钢檩条 | (1)钢材品种、规格:Q235镀锌方管60*40*2mm (2)构件类型:檩条 (3)单根质量:0.3t以 | t | 2.019
分部分项工程量清单与计价表
工程名称：尤溪县西城镇西城新村人居环境改善提升项目（一期） | [6 empty] | 第15页 共192页
序号 | 项目编码 | 项目名称 | 项目特征描述 | 计量单位 | 工程量 | 金 额(元)
[6 empty] | 综合单价 |  | 合价
内
172 | 010901001023 | 瓦屋面 | (1)成品琉璃瓦 (2)成品瓷质屋脊 (3)檐口处琉璃筒瓦 (4)不锈钢自攻螺丝安装 | m2 | 271.07
173 | 020602011023 | 屋脊头、吞头 | (1)正脊龙凤翘 | 只 | 2
174 | 011302001023 | 天棚吊顶 | (1)封檐板 (2)铝合金 | m2 | 50.24
二次搬运 | [8 empty] | 分项工程(17房屋建筑与装饰)
C类型-3（C3-14、C3-13）@ | [8 empty] | 单位工程(17房屋建筑与装饰)
一般土建 | [8 empty] | 分项工程(17房屋建筑与装饰)
175 | 011601001012 | 砖（石）砌体拆除 |  | m3 | 3.98
176 | 010103002012 | 余方弃置 | (1)废弃料品种:砌体拆除 (2)运距:3km | m3 | 5.97
177 | 010401003024 | 实心砖墙 | (1)砖品种、规格、强度等级:烧结煤矸石普通砖 (2)砂浆强度等级、配合比:M10 | m3 | 19.52
178 | 010402001024 | 砌块墙 | (1)砌块品种、规格、强度等级:加气混凝土砌块A5.0 (2)砂浆强度等级:加气混凝土专用砌筑砂浆 | m3 | 14.41
179 | 010502001047 | 矩形柱 | (1)混凝土种类（商品混凝土、现场拌制，泵送、非泵送）:现拌普通混凝土 (2)混凝土强度等级:C30 | m3 | 0.72
180 | 010502001048 | 矩形柱 | (1)混凝土种类（商品混凝土、现场拌制，泵送、非泵送）:现拌普通混凝土 (2)混凝土强度等级:C20 | m3 | 0.27
181 | 010502002024 | 构造柱 | (1)混凝土种类（商品混凝土、现场拌制，泵送、非泵送）:现拌普通混凝土 (2)混凝土强度等级: C25 | m3 | 1.37
182 | 010507005024 | 压顶 | (1)200/300*120 (2)混凝土种类（商品混凝土、现场拌制，泵送、非泵送）:现拌普通混凝土 (3)混凝土强度等级:C25 | m3 | 2.65
183 | 010515001070 | 现浇构件钢筋 | (1)钢筋种类、规格: | t | 0.035
分部分项工程量清单与计价表
工程名称：尤溪县西城镇西城新村人居环境改善提升项目（一期） | [6 empty] | 第16页 共192页
序号 | 项目编码 | 项目名称 | 项目特征描述 | 计量单位 | 工程量 | 金 额(元)
[6 empty] | 综合单价 |  | 合价
HRB400EΦ6
184 | 010515001071 | 现浇构件钢筋 | (1)钢筋种类、规格:HRB400EΦ8 | t | 0.053
185 | 010515001072 | 现浇构件钢筋 | (1)钢筋种类、规格:HRB400EΦ10 | t | 0.297
186 | 010516004047 | 建筑植筋 | (1)植筋方式:注入式建筑植筋 (2)规格:HRB400EΦ14 (3)深度:50mm+380mm | 个 | 120
187 | 010516004048 | 建筑植筋 | (1)植筋方式:注入式建筑植筋 (2)规格:HRB400EΦ12 (3)深度:192mm | 个 | 32
188 | 010516002024 | 预埋铁件 | (1)钢材种类:Q235 (2)规格:热镀锌钢板 | t | 0.362
189 | 010516001024 | 螺栓 | (1)螺栓种类:HRB400EΦ12、HRB400EΦ10 | t | 0.09
装饰 | [8 empty] | 分项工程(17房屋建筑与装饰)
190 | 011201004047 | 立面砂浆找平层 | (1)基层类型:内墙 (2)找平层砂浆厚度、配合比:20厚1:2.5水泥砂浆 | m2 | 150.64
191 | 011201004048 | 立面砂浆找平层 | (1)基层类型:外墙 (2)找平层砂浆厚度、配合比:20厚1:2.5水泥砂浆 | m2 | 145.27
192 | 011407001024 | 墙面喷刷涂料 | (1)喷刷涂料部位:外墙 (2)腻子种类:满刮腻子二遍 (3)涂料品种、喷刷遍数:丙烯酸酯涂料二遍 | m2 | 145.27
193 | 010807001024 | 金属（塑钢、断桥）窗 | (1)框、扇材质:铝合金推拉窗 (2)玻璃品种、厚度:钢化玻璃 | m2 | 7.5
194 | 011503001024 | 金属扶手、栏杆、栏板 | (1)不锈钢栏杆 | m | 13.9
金属结构工程 | [8 empty] | 分项工程(17房屋建筑与装饰)
195 | 010603003024 | 钢管柱 | (1)钢材品种、规格:Q235镀锌方管120*120*6mm (2)单根柱质量:3.0t以内 | t | 0.784
196 | 010604001024 | 钢梁 | (1)梁类型:G1:200*100*4mm,G2:140*80*4mm,XL1:200*100*4mm (2)钢材品种、规格:Q235镀锌方管 (3)单根质量:1.5t以内 | t | 1.691
分部分项工程量清单与计价表
工程名称：尤溪县西城镇西城新村人居环境改善提升项目（一期） | [6 empty] | 第17页 共192页
序号 | 项目编码 | 项目名称 | 项目特征描述 | 计量单位 | 工程量 | 金 额(元)
[6 empty] | 综合单价 |  | 合价
197 | 010606002024 | 钢檩条 | (1)钢材品种、规格:Q235镀锌方管60*40*2mm (2)构件类型:檩条 (3)单根质量:0.3t以内 | t | 2.7
198 | 010901001024 | 瓦屋面 | (1)成品琉璃瓦 (2)成品瓷质屋脊 (3)檐口处琉璃筒瓦 (4)不锈钢自攻螺丝安装 | m2 | 347.53
199 | 020602011024 | 屋脊头、吞头 | (1)正脊龙凤翘 | 只 | 2
200 | 011302001024 | 天棚吊顶 | (1)封檐板 (2)铝合金 | m2 | 95.41
二次搬运 | [8 empty] | 分项工程(17房屋建筑与装饰)
第三排 | [8 empty] | 单项工程(17房屋建筑与装饰)
B类型-3（B3-7）~ | [8 empty] | 单位工程(17房屋建筑与装饰)
一般土建 | [8 empty] | 分项工程(17房屋建筑与装饰)
201 | 011601001021 | 砖（石）砌体拆除 |  | m3 | 4.23
202 | 010103002021 | 余方弃置 | (1)废弃料品种:砌体拆除 (2)运距:3km | m3 | 6.35
203 | 010401003037 | 实心砖墙 | (1)砖品种、规格、强度等级:烧结煤矸石普通砖 (2)砂浆强度等级、配合比:M10 | m3 | 5.21
204 | 010402001037 | 砌块墙 | (1)砌块品种、规格、强度等级:加气混凝土砌块A5.0 (2)砂浆强度等级:加气混凝土专用砌筑砂浆 | m3 | 8.56
205 | 010502001073 | 矩形柱 | (1)混凝土种类（商品混凝土、现场拌制，泵送、非泵送）:现拌普通混凝土 (2)混凝土强度等级:C30 | m3 | 0.36
206 | 010502001074 | 矩形柱 | (1)混凝土种类（商品混凝土、现场拌制，泵送、非泵送）:现拌普通混凝土 (2)混凝土强度等级:C20 | m3 | 0.14
207 | 010502002037 | 构造柱 | (1)混凝土种类（商品混凝土、现场拌制，泵送、非泵送）:现拌普通混凝土 (2)混凝土强度等级: C25 | m3 | 0.54
208 | 010507005037 | 压顶 | (1)200/300*120 (2)混凝土种类（商 | m3 | 1.15
分部分项工程量清单与计价表
工程名称：尤溪县西城镇西城新村人居环境改善提升项目（一期） | [6 empty] | 第18页 共192页
序号 | 项目编码 | 项目名称 | 项目特征描述 | 计量单位 | 工程量 | 金 额(元)
[6 empty] | 综合单价 |  | 合价
品混凝土、现场拌制，泵送、非泵送）:现拌普通混凝土 (3)混凝土强度等级:C25
209 | 010515001109 | 现浇构件钢筋 | (1)钢筋种类、规格:HRB400EΦ6 | t | 0.015
210 | 010515001110 | 现浇构件钢筋 | (1)钢筋种类、规格:HRB400EΦ8 | t | 0.064
211 | 010515001111 | 现浇构件钢筋 | (1)钢筋种类、规格:HRB400EΦ10 | t | 0.118
212 | 010516004073 | 建筑植筋 | (1)植筋方式:注入式建筑植筋 (2)规格:HRB400EΦ14 (3)深度:50mm+380mm | 个 | 60
213 | 010516004074 | 建筑植筋 | (1)植筋方式:注入式建筑植筋 (2)规格:HRB400EΦ12 (3)深度:192mm | 个 | 16
214 | 010516002037 | 预埋铁件 | (1)钢材种类:Q235 (2)规格:热镀锌钢板 | t | 0.169
215 | 010516001037 | 螺栓 | (1)螺栓种类:HRB400EΦ12、HRB400EΦ10 | t | 0.043
装饰 | [8 empty] | 分项工程(17房屋建筑与装饰)
216 | 011201004073 | 立面砂浆找平层 | (1)基层类型:内墙 (2)找平层砂浆厚度、配合比:20厚1:2.5水泥砂浆 | m2 | 65.87
217 | 011201004074 | 立面砂浆找平层 | (1)基层类型:外墙 (2)找平层砂浆厚度、配合比:20厚1:2.5水泥砂浆 | m2 | 70.9
218 | 011407001037 | 墙面喷刷涂料 | (1)喷刷涂料部位:外墙 (2)腻子种类:满刮腻子二遍 (3)涂料品种、喷刷遍数:丙烯酸酯涂料二遍 | m2 | 70.9
219 | 010807001037 | 金属（塑钢、断桥）窗 | (1)框、扇材质:铝合金推拉窗 (2)玻璃品种、厚度:钢化玻璃 | m2 | 3.6
220 | 011503001037 | 金属扶手、栏杆、栏板 | (1)不锈钢栏杆 | m | 6.8
金属结构工程 | [8 empty] | 分项工程(17房屋建筑与装饰)
221 | 010603003037 | 钢管柱 | (1)钢材品种、规格:Q235镀锌方管120*120*6mm (2)单根柱质量:3.0t以内 | t | 0.295
222 | 010604001037 | 钢梁 | (1)梁类型:G1:200*1 | t | 0.698
分部分项工程量清单与计价表
工程名称：尤溪县西城镇西城新村人居环境改善提升项目（一期） | [6 empty] | 第19页 共192页
序号 | 项目编码 | 项目名称 | 项目特征描述 | 计量单位 | 工程量 | 金 额(元)
[6 empty] | 综合单价 |  | 合价
00*4mm,G2:140*80*4mm,XL1:200*100*4mm (2)钢材品种、规格:Q235镀锌方管 (3)单根质量:1.5t以内
223 | 010606002037 | 钢檩条 | (1)钢材品种、规格:Q235镀锌方管60*40*2mm (2)构件类型:檩条 (3)单根质量:0.3t以内 | t | 1.08
224 | 010901001037 | 瓦屋面 | (1)成品琉璃瓦 (2)成品瓷质屋脊 (3)檐口处琉璃筒瓦 (4)不锈钢自攻螺丝安装 | m2 | 138.2
225 | 020602011037 | 屋脊头、吞头 | (1)正脊龙凤翘 | 只 | 2
226 | 011302001037 | 天棚吊顶 | (1)封檐板 (2)铝合金 | m2 | 34.3
二次搬运 | [8 empty] | 分项工程(17房屋建筑与装饰)
B类型-3（B3-8）~ | [8 empty] | 单位工程(17房屋建筑与装饰)
一般土建 | [8 empty] | 分项工程(17房屋建筑与装饰)
227 | 011601001022 | 砖（石）砌体拆除 |  | m3 | 4.23
228 | 010103002022 | 余方弃置 | (1)废弃料品种:砌体拆除 (2)运距:3km | m3 | 6.35
229 | 010401003038 | 实心砖墙 | (1)砖品种、规格、强度等级:烧结煤矸石普通砖 (2)砂浆强度等级、配合比:M10 | m3 | 5.21
230 | 010402001038 | 砌块墙 | (1)砌块品种、规格、强度等级:加气混凝土砌块A5.0 (2)砂浆强度等级:加气混凝土专用砌筑砂浆 | m3 | 8.56
231 | 010502001075 | 矩形柱 | (1)混凝土种类（商品混凝土、现场拌制，泵送、非泵送）:现拌普通混凝土 (2)混凝土强度等级:C30 | m3 | 0.36
232 | 010502001076 | 矩形柱 | (1)混凝土种类（商品混凝土、现场拌制，泵送、非泵送）:现拌普通混凝土 (2)混凝土强度等级:C20 | m3 | 0.14
233 | 010502002038 | 构造柱 | (1)混凝土种类（商品混凝土、现场拌制，泵送、非泵送）:现拌普通混凝土 | m3 | 0.54
分部分项工程量清单与计价表
工程名称：尤溪县西城镇西城新村人居环境改善提升项目（一期） | [6 empty] | 第20页 共192页
序号 | 项目编码 | 项目名称 | 项目特征描述 | 计量单位 | 工程量 | 金 额(元)
[6 empty] | 综合单价 |  | 合价
(2)混凝土强度等级: C25
234 | 010507005038 | 压顶 | (1)200/300*120 (2)混凝土种类（商品混凝土、现场拌制，泵送、非泵送）:现拌普通混凝土 (3)混凝土强度等级:C25 | m3 | 1.15
235 | 010515001112 | 现浇构件钢筋 | (1)钢筋种类、规格:HRB400EΦ6 | t | 0.015
236 | 010515001113 | 现浇构件钢筋 | (1)钢筋种类、规格:HRB400EΦ8 | t | 0.064
237 | 010515001114 | 现浇构件钢筋 | (1)钢筋种类、规格:HRB400EΦ10 | t | 0.118
238 | 010516004075 | 建筑植筋 | (1)植筋方式:注入式建筑植筋 (2)规格:HRB400EΦ14 (3)深度:50mm+380mm | 个 | 60
239 | 010516004076 | 建筑植筋 | (1)植筋方式:注入式建筑植筋 (2)规格:HRB400EΦ12 (3)深度:192mm | 个 | 16
240 | 010516002038 | 预埋铁件 | (1)钢材种类:Q235 (2)规格:热镀锌钢板 | t | 0.169
241 | 010516001038 | 螺栓 | (1)螺栓种类:HRB400EΦ12、HRB400EΦ10 | t | 0.043
装饰 | [8 empty] | 分项工程(17房屋建筑与装饰)
242 | 011201004075 | 立面砂浆找平层 | (1)基层类型:内墙 (2)找平层砂浆厚度、配合比:20厚1:2.5水泥砂浆 | m2 | 65.87
243 | 011201004076 | 立面砂浆找平层 | (1)基层类型:外墙 (2)找平层砂浆厚度、配合比:20厚1:2.5水泥砂浆 | m2 | 70.9
244 | 011407001038 | 墙面喷刷涂料 | (1)喷刷涂料部位:外墙 (2)腻子种类:满刮腻子二遍 (3)涂料品种、喷刷遍数:丙烯酸酯涂料二遍 | m2 | 70.9
245 | 010807001038 | 金属（塑钢、断桥）窗 | (1)框、扇材质:铝合金推拉窗 (2)玻璃品种、厚度:钢化玻璃 | m2 | 3.6
246 | 011503001038 | 金属扶手、栏杆、栏板 | (1)不锈钢栏杆 | m | 6.8
金属结构工程 | [8 empty] | 分项工程(17房屋建筑与装饰)
247 | 010603003038 | 钢管柱 | (1)钢材品种、规格:Q235镀锌方管120*12 | t | 0.295
分部分项工程量清单与计价表
工程名称：尤溪县西城镇西城新村人居环境改善提升项目（一期） | [6 empty] | 第21页 共192页
序号 | 项目编码 | 项目名称 | 项目特征描述 | 计量单位 | 工程量 | 金 额(元)
[6 empty] | 综合单价 |  | 合价
0*6mm (2)单根柱质量:3.0t以内
248 | 010604001038 | 钢梁 | (1)梁类型:G1:200*100*4mm,G2:140*80*4mm,XL1:200*100*4mm (2)钢材品种、规格:Q235镀锌方管 (3)单根质量:1.5t以内 | t | 0.698
249 | 010606002038 | 钢檩条 | (1)钢材品种、规格:Q235镀锌方管60*40*2mm (2)构件类型:檩条 (3)单根质量:0.3t以内 | t | 1.08
250 | 010901001038 | 瓦屋面 | (1)成品琉璃瓦 (2)成品瓷质屋脊 (3)檐口处琉璃筒瓦 (4)不锈钢自攻螺丝安装 | m2 | 138.2
251 | 020602011038 | 屋脊头、吞头 | (1)正脊龙凤翘 | 只 | 2
252 | 011302001038 | 天棚吊顶 | (1)封檐板 (2)铝合金 | m2 | 34.3
二次搬运 | [8 empty] | 分项工程(17房屋建筑与装饰)
B类型-4（B4-05、B5-06）@ | [8 empty] | 单位工程(17房屋建筑与装饰)
一般土建 | [8 empty] | 分项工程(17房屋建筑与装饰)
253 | 010401003039 | 实心砖墙 | (1)砖品种、规格、强度等级:烧结煤矸石普通砖 (2)砂浆强度等级、配合比:M10 | m3 | 14.4
254 | 010402001039 | 砌块墙 | (1)砌块品种、规格、强度等级:加气混凝土砌块A5.0 (2)砂浆强度等级:加气混凝土专用砌筑砂浆 | m3 | 13
255 | 010502001077 | 矩形柱 | (1)混凝土种类（商品混凝土、现场拌制，泵送、非泵送）:现拌普通混凝土 (2)混凝土强度等级:C30 | m3 | 0.72
256 | 010502001078 | 矩形柱 | (1)混凝土种类（商品混凝土、现场拌制，泵送、非泵送）:现拌普通混凝土 (2)混凝土强度等级:C20 | m3 | 0.27
257 | 010502002039 | 构造柱 | (1)混凝土种类（商品混凝土、现场拌制，泵送、非泵送）:现拌普通混凝土 | m3 | 0.95
分部分项工程量清单与计价表
工程名称：尤溪县西城镇西城新村人居环境改善提升项目（一期） | [6 empty] | 第22页 共192页
序号 | 项目编码 | 项目名称 | 项目特征描述 | 计量单位 | 工程量 | 金 额(元)
[6 empty] | 综合单价 |  | 合价
(2)混凝土强度等级: C25
258 | 010507005039 | 压顶 | (1)200/300*120 (2)混凝土种类（商品混凝土、现场拌制，泵送、非泵送）:现拌普通混凝土 (3)混凝土强度等级:C25 | m3 | 2
259 | 010515001115 | 现浇构件钢筋 | (1)钢筋种类、规格:HRB400EΦ6 | t | 0.026
260 | 010515001116 | 现浇构件钢筋 | (1)钢筋种类、规格:HRB400EΦ8 | t | 0.123
261 | 010515001117 | 现浇构件钢筋 | (1)钢筋种类、规格:HRB400EΦ10 | t | 0.199
262 | 010516004077 | 建筑植筋 | (1)植筋方式:注入式建筑植筋 (2)规格:HRB400EΦ14 (3)深度:50mm+380mm | 个 | 120
263 | 010516004078 | 建筑植筋 | (1)植筋方式:注入式建筑植筋 (2)规格:HRB400EΦ12 (3)深度:192mm | 个 | 24
264 | 010516002039 | 预埋铁件 | (1)钢材种类:Q235 (2)规格:热镀锌钢板 | t | 0.275
265 | 010516001039 | 螺栓 | (1)螺栓种类:HRB400EΦ12、HRB400EΦ10 | t | 0.077
装饰 | [8 empty] | 分项工程(17房屋建筑与装饰)
266 | 011201004077 | 立面砂浆找平层 | (1)基层类型:内墙 (2)找平层砂浆厚度、配合比:20厚1:2.5水泥砂浆 | m2 | 146.05
267 | 011201004078 | 立面砂浆找平层 | (1)基层类型:外墙 (2)找平层砂浆厚度、配合比:20厚1:2.5水泥砂浆 | m2 | 106.99
268 | 011407001039 | 墙面喷刷涂料 | (1)喷刷涂料部位:外墙 (2)腻子种类:满刮腻子二遍 (3)涂料品种、喷刷遍数:丙烯酸酯涂料二遍 | m2 | 106.99
269 | 010807001039 | 金属（塑钢、断桥）窗 | (1)框、扇材质:铝合金推拉窗 (2)玻璃品种、厚度:钢化玻璃 | m2 | 6.84
270 | 011503001039 | 金属扶手、栏杆、栏板 | (1)不锈钢栏杆 | m | 12.6
金属结构工程 | [8 empty] | 分项工程(17房屋建筑与装饰)
271 | 010603003039 | 钢管柱 | (1)钢材品种、规格:Q235镀锌方管120*12 | t | 0.762
分部分项工程量清单与计价表
工程名称：尤溪县西城镇西城新村人居环境改善提升项目（一期） | [6 empty] | 第23页 共192页
序号 | 项目编码 | 项目名称 | 项目特征描述 | 计量单位 | 工程量 | 金 额(元)
[6 empty] | 综合单价 |  | 合价
0*6mm (2)单根柱质量:3.0t以内
272 | 010604001039 | 钢梁 | (1)梁类型:G1:200*100*4mm,G2:140*80*4mm,XL1:200*100*4mm (2)钢材品种、规格:Q235镀锌方管 (3)单根质量:1.5t以内 | t | 1.682
273 | 010606002039 | 钢檩条 | (1)钢材品种、规格:Q235镀锌方管60*40*2mm (2)构件类型:檩条 (3)单根质量:0.3t以内 | t | 2.019
274 | 010901001039 | 瓦屋面 | (1)成品琉璃瓦 (2)成品瓷质屋脊 (3)檐口处琉璃筒瓦 (4)不锈钢自攻螺丝安装 | m2 | 255.99
275 | 020602011039 | 屋脊头、吞头 | (1)正脊龙凤翘 | 只 | 2
276 | 011302001039 | 天棚吊顶 | (1)封檐板 (2)铝合金 | m2 | 49.24
二次搬运 | [8 empty] | 分项工程(17房屋建筑与装饰)
B类型-11（B3-01、B3-02）@ | [8 empty] | 单位工程(17房屋建筑与装饰)
一般土建 | [8 empty] | 分项工程(17房屋建筑与装饰)
277 | 011601001023 | 砖（石）砌体拆除 |  | m3 | 1.46
278 | 010103002023 | 余方弃置 | (1)废弃料品种:砌体拆除 (2)运距:3km | m3 | 2.19
279 | 010401003040 | 实心砖墙 | (1)砖品种、规格、强度等级:烧结煤矸石普通砖 (2)砂浆强度等级、配合比:M10 | m3 | 7.94
280 | 010402001040 | 砌块墙 | (1)砌块品种、规格、强度等级:加气混凝土砌块A5.0 (2)砂浆强度等级:加气混凝土专用砌筑砂浆 | m3 | 10.01
281 | 010502001079 | 矩形柱 | (1)混凝土种类（商品混凝土、现场拌制，泵送、非泵送）:现拌普通混凝土 (2)混凝土强度等级:C30 | m3 | 0.14
282 | 010502001080 | 矩形柱 | (1)混凝土种类（商品混凝土、现场拌制，泵送、非泵送）:现拌普通混凝土 (2)混凝土强度等级:C20 | m3 | 0.05
分部分项工程量清单与计价表
工程名称：尤溪县西城镇西城新村人居环境改善提升项目（一期） | [6 empty] | 第24页 共192页
序号 | 项目编码 | 项目名称 | 项目特征描述 | 计量单位 | 工程量 | 金 额(元)
[6 empty] | 综合单价 |  | 合价
283 | 010502002040 | 构造柱 | (1)混凝土种类（商品混凝土、现场拌制，泵送、非泵送）:现拌普通混凝土 (2)混凝土强度等级: C25 | m3 | 0.78
284 | 010507005040 | 压顶 | (1)200/300*120 (2)混凝土种类（商品混凝土、现场拌制，泵送、非泵送）:现拌普通混凝土 (3)混凝土强度等级:C25 | m3 | 2.36
285 | 010515001118 | 现浇构件钢筋 | (1)钢筋种类、规格:HRB400EΦ6 | t | 0.031
286 | 010515001119 | 现浇构件钢筋 | (1)钢筋种类、规格:HRB400EΦ8 | t | 0.049
287 | 010515001120 | 现浇构件钢筋 | (1)钢筋种类、规格:HRB400EΦ10 | t | 0.227
288 | 010516004079 | 建筑植筋 | (1)植筋方式:注入式建筑植筋 (2)规格:HRB400EΦ14 (3)深度:50mm+380mm | 个 | 24
289 | 010516004080 | 建筑植筋 | (1)植筋方式:注入式建筑植筋 (2)规格:HRB400EΦ12 (3)深度:192mm | 个 | 32
290 | 010516002040 | 预埋铁件 | (1)钢材种类:Q235 (2)规格:热镀锌钢板 | t | 0.242
291 | 010516001040 | 螺栓 | (1)螺栓种类:HRB400EΦ12、HRB400EΦ10 | t | 0.038
装饰 | [8 empty] | 分项工程(17房屋建筑与装饰)
292 | 011201004079 | 立面砂浆找平层 | (1)基层类型:内墙 (2)找平层砂浆厚度、配合比:20厚1:2.5水泥砂浆 | m2 | 30.87
293 | 011201004080 | 立面砂浆找平层 | (1)基层类型:外墙 (2)找平层砂浆厚度、配合比:20厚1:2.5水泥砂浆 | m2 | 68.88
294 | 011407001040 | 墙面喷刷涂料 | (1)喷刷涂料部位:外墙 (2)腻子种类:满刮腻子二遍 (3)涂料品种、喷刷遍数:丙烯酸酯涂料二遍 | m2 | 68.88
295 | 010807001040 | 金属（塑钢、断桥）窗 | (1)框、扇材质:铝合金推拉窗 (2)玻璃品种、厚度:钢化玻璃 | m2 | 1.8
296 | 011503001040 | 金属扶手、栏杆、栏板 | (1)不锈钢栏杆 | m | 3.4
分部分项工程量清单与计价表
工程名称：尤溪县西城镇西城新村人居环境改善提升项目（一期） | [6 empty] | 第25页 共192页
序号 | 项目编码 | 项目名称 | 项目特征描述 | 计量单位 | 工程量 | 金 额(元)
[6 empty] | 综合单价 |  | 合价
金属结构工程 | [8 empty] | 分项工程(17房屋建筑与装饰)
297 | 010603003040 | 钢管柱 | (1)钢材品种、规格:Q235镀锌方管120*120*6mm (2)单根柱质量:3.0t以内 | t | 0.076
298 | 010604001040 | 钢梁 | (1)梁类型:G1:200*100*4mm,G2:140*80*4mm,XL1:200*100*4mm (2)钢材品种、规格:Q235镀锌方管 (3)单根质量:1.5t以内 | t | 0.392
299 | 010606002040 | 钢檩条 | (1)钢材品种、规格:Q235镀锌方管60*40*2mm (2)构件类型:檩条 (3)单根质量:0.3t以内 | t | 2.052
300 | 010901001040 | 瓦屋面 | (1)成品琉璃瓦 (2)成品瓷质屋脊 (3)檐口处琉璃筒瓦 (4)不锈钢自攻螺丝安装 | m2 | 277.27
301 | 020602011040 | 屋脊头、吞头 | (1)正脊龙凤翘 | 只 | 2
302 | 011302001040 | 天棚吊顶 | (1)封檐板 (2)铝合金 | m2 | 96.1
二次搬运 | [8 empty] | 分项工程(17房屋建筑与装饰)
B类型-12（B3-03、B3-04）@ | [8 empty] | 单位工程(17房屋建筑与装饰)
一般土建 | [8 empty] | 分项工程(17房屋建筑与装饰)
303 | 011601001024 | 砖（石）砌体拆除 |  | m3 | 1.46
304 | 010103002024 | 余方弃置 | (1)废弃料品种:砌体拆除 (2)运距:3km | m3 | 2.19
305 | 010401003041 | 实心砖墙 | (1)砖品种、规格、强度等级:烧结煤矸石普通砖 (2)砂浆强度等级、配合比:M10 | m3 | 7.94
306 | 010402001041 | 砌块墙 | (1)砌块品种、规格、强度等级:加气混凝土砌块A5.0 (2)砂浆强度等级:加气混凝土专用砌筑砂浆 | m3 | 10.01
307 | 010502001081 | 矩形柱 | (1)混凝土种类（商品混凝土、现场拌制，泵送、非泵送）:现拌普通混凝土 (2)混凝土强度等级:C30 | m3 | 0.14
308 | 010502001082 | 矩形柱 | (1)混凝土种类（商品混凝土、现场拌制 | m3 | 0.05
分部分项工程量清单与计价表
工程名称：尤溪县西城镇西城新村人居环境改善提升项目（一期） | [6 empty] | 第26页 共192页
序号 | 项目编码 | 项目名称 | 项目特征描述 | 计量单位 | 工程量 | 金 额(元)
[6 empty] | 综合单价 |  | 合价
，泵送、非泵送）:现拌普通混凝土 (2)混凝土强度等级:C20
309 | 010502002041 | 构造柱 | (1)混凝土种类（商品混凝土、现场拌制，泵送、非泵送）:现拌普通混凝土 (2)混凝土强度等级: C25 | m3 | 0.78
310 | 010507005041 | 压顶 | (1)200/300*120 (2)混凝土种类（商品混凝土、现场拌制，泵送、非泵送）:现拌普通混凝土 (3)混凝土强度等级:C25 | m3 | 2.36
311 | 010515001121 | 现浇构件钢筋 | (1)钢筋种类、规格:HRB400EΦ6 | t | 0.031
312 | 010515001122 | 现浇构件钢筋 | (1)钢筋种类、规格:HRB400EΦ8 | t | 0.049
313 | 010515001123 | 现浇构件钢筋 | (1)钢筋种类、规格:HRB400EΦ10 | t | 0.227
314 | 010516004081 | 建筑植筋 | (1)植筋方式:注入式建筑植筋 (2)规格:HRB400EΦ14 (3)深度:50mm+380mm | 个 | 24
315 | 010516004082 | 建筑植筋 | (1)植筋方式:注入式建筑植筋 (2)规格:HRB400EΦ12 (3)深度:192mm | 个 | 32
316 | 010516002041 | 预埋铁件 | (1)钢材种类:Q235 (2)规格:热镀锌钢板 | t | 0.242
317 | 010516001041 | 螺栓 | (1)螺栓种类:HRB400EΦ12、HRB400EΦ10 | t | 0.038
装饰 | [8 empty] | 分项工程(17房屋建筑与装饰)
318 | 011201004081 | 立面砂浆找平层 | (1)基层类型:内墙 (2)找平层砂浆厚度、配合比:20厚1:2.5水泥砂浆 | m2 | 30.87
319 | 011201004082 | 立面砂浆找平层 | (1)基层类型:外墙 (2)找平层砂浆厚度、配合比:20厚1:2.5水泥砂浆 | m2 | 68.88
320 | 011407001041 | 墙面喷刷涂料 | (1)喷刷涂料部位:外墙 (2)腻子种类:满刮腻子二遍 (3)涂料品种、喷刷遍数:丙烯酸酯涂料二遍 | m2 | 68.88
321 | 010807001041 | 金属（塑钢、断桥）窗 | (1)框、扇材质:铝合金推拉窗 | m2 | 1.8
分部分项工程量清单与计价表
工程名称：尤溪县西城镇西城新村人居环境改善提升项目（一期） | [6 empty] | 第27页 共192页
序号 | 项目编码 | 项目名称 | 项目特征描述 | 计量单位 | 工程量 | 金 额(元)
[6 empty] | 综合单价 |  | 合价
(2)玻璃品种、厚度:钢化玻璃
322 | 011503001041 | 金属扶手、栏杆、栏板 | (1)不锈钢栏杆 | m | 3.4
金属结构工程 | [8 empty] | 分项工程(17房屋建筑与装饰)
323 | 010603003041 | 钢管柱 | (1)钢材品种、规格:Q235镀锌方管120*120*6mm (2)单根柱质量:3.0t以内 | t | 0.076
324 | 010604001041 | 钢梁 | (1)梁类型:G1:200*100*4mm,G2:140*80*4mm,XL1:200*100*4mm (2)钢材品种、规格:Q235镀锌方管 (3)单根质量:1.5t以内 | t | 0.392
325 | 010606002041 | 钢檩条 | (1)钢材品种、规格:Q235镀锌方管60*40*2mm (2)构件类型:檩条 (3)单根质量:0.3t以内 | t | 2.052
326 | 010901001041 | 瓦屋面 | (1)成品琉璃瓦 (2)成品瓷质屋脊 (3)檐口处琉璃筒瓦 (4)不锈钢自攻螺丝安装 | m2 | 277.27
327 | 020602011041 | 屋脊头、吞头 | (1)正脊龙凤翘 | 只 | 2
328 | 011302001041 | 天棚吊顶 | (1)封檐板 (2)铝合金 | m2 | 96.1
二次搬运 | [8 empty] | 分项工程(17房屋建筑与装饰)
C类型-1（C3-18、C3-17）@ | [8 empty] | 单位工程(17房屋建筑与装饰)
一般土建 | [8 empty] | 分项工程(17房屋建筑与装饰)
329 | 010401003042 | 实心砖墙 | (1)砖品种、规格、强度等级:烧结煤矸石普通砖 (2)砂浆强度等级、配合比:M10 | m3 | 14.37
330 | 010402001042 | 砌块墙 | (1)砌块品种、规格、强度等级:加气混凝土砌块A5.0 (2)砂浆强度等级:加气混凝土专用砌筑砂浆 | m3 | 14.4
331 | 010502001083 | 矩形柱 | (1)混凝土种类（商品混凝土、现场拌制，泵送、非泵送）:现拌普通混凝土 (2)混凝土强度等级:C30 | m3 | 0.58
332 | 010502001084 | 矩形柱 | (1)混凝土种类（商品混凝土、现场拌制，泵送、非泵送）: | m3 | 0.22
分部分项工程量清单与计价表
工程名称：尤溪县西城镇西城新村人居环境改善提升项目（一期） | [6 empty] | 第28页 共192页
序号 | 项目编码 | 项目名称 | 项目特征描述 | 计量单位 | 工程量 | 金 额(元)
[6 empty] | 综合单价 |  | 合价
现拌普通混凝土 (2)混凝土强度等级:C20
333 | 010502002042 | 构造柱 | (1)混凝土种类（商品混凝土、现场拌制，泵送、非泵送）:现拌普通混凝土 (2)混凝土强度等级: C25 | m3 | 1.98
334 | 010507005042 | 压顶 | (1)200/300*120 (2)混凝土种类（商品混凝土、现场拌制，泵送、非泵送）:现拌普通混凝土 (3)混凝土强度等级:C25 | m3 | 2.4
335 | 010515001124 | 现浇构件钢筋 | (1)钢筋种类、规格:HRB400EΦ6 | t | 0.032
336 | 010515001125 | 现浇构件钢筋 | (1)钢筋种类、规格:HRB400EΦ8 | t | 0.126
337 | 010515001126 | 现浇构件钢筋 | (1)钢筋种类、规格:HRB400EΦ10 | t | 0.335
338 | 010516004083 | 建筑植筋 | (1)植筋方式:注入式建筑植筋 (2)规格:HRB400EΦ14 (3)深度:50mm+380mm | 个 | 72
339 | 010516004084 | 建筑植筋 | (1)植筋方式:注入式建筑植筋 (2)规格:HRB400EΦ12 (3)深度:192mm | 个 | 40
340 | 010516002042 | 预埋铁件 | (1)钢材种类:Q235 (2)规格:热镀锌钢板 | t | 0.278
341 | 010516001042 | 螺栓 | (1)螺栓种类:HRB400EΦ12、HRB400EΦ10 | t | 0.056
装饰 | [8 empty] | 分项工程(17房屋建筑与装饰)
342 | 011201004083 | 立面砂浆找平层 | (1)基层类型:内墙 (2)找平层砂浆厚度、配合比:20厚1:2.5水泥砂浆 | m2 | 157.59
343 | 011201004084 | 立面砂浆找平层 | (1)基层类型:外墙 (2)找平层砂浆厚度、配合比:20厚1:2.5水泥砂浆 | m2 | 120.64
344 | 011407001042 | 墙面喷刷涂料 | (1)喷刷涂料部位:外墙 (2)腻子种类:满刮腻子二遍 (3)涂料品种、喷刷遍数:丙烯酸酯涂料二遍 | m2 | 120.64
345 | 010807001042 | 金属（塑钢、断桥）窗 | (1)框、扇材质:铝合金推拉窗 (2)玻璃品种、厚度: | m2 | 6.96
分部分项工程量清单与计价表
工程名称：尤溪县西城镇西城新村人居环境改善提升项目（一期） | [6 empty] | 第29页 共192页
序号 | 项目编码 | 项目名称 | 项目特征描述 | 计量单位 | 工程量 | 金 额(元)
[6 empty] | 综合单价 |  | 合价
钢化玻璃
346 | 011503001042 | 金属扶手、栏杆、栏板 | (1)不锈钢栏杆 | m | 12.8
金属结构工程 | [8 empty] | 分项工程(17房屋建筑与装饰)
347 | 010603003042 | 钢管柱 | (1)钢材品种、规格:Q235镀锌方管120*120*6mm (2)单根柱质量:3.0t以内 | t | 0.375
348 | 010604001042 | 钢梁 | (1)梁类型:G1:200*100*4mm,G2:140*80*4mm,XL1:200*100*4mm (2)钢材品种、规格:Q235镀锌方管 (3)单根质量:1.5t以内 | t | 1.436
349 | 010606002042 | 钢檩条 | (1)钢材品种、规格:Q235镀锌方管60*40*2mm (2)构件类型:檩条 (3)单根质量:0.3t以内 | t | 2.587
350 | 010901001042 | 瓦屋面 | (1)成品琉璃瓦 (2)成品瓷质屋脊 (3)檐口处琉璃筒瓦 (4)不锈钢自攻螺丝安装 | m2 | 329.52
351 | 020602011042 | 屋脊头、吞头 | (1)正脊龙凤翘 | 只 | 2
352 | 011302001042 | 天棚吊顶 | (1)封檐板 (2)铝合金 | m2 | 64.58
二次搬运 | [8 empty] | 分项工程(17房屋建筑与装饰)
第四排 | [8 empty] | 单项工程(17房屋建筑与装饰)
A类型（A4-25、A4-24、A4-23）-- | [8 empty] | 单位工程(17房屋建筑与装饰)
一般土建 | [8 empty] | 分项工程(17房屋建筑与装饰)
353 | 011601001041 | 砖（石）砌体拆除 |  | m3 | 2.67
354 | 010103002041 | 余方弃置 | (1)废弃料品种:砌体拆除 (2)运距:3km | m3 | 4.01
355 | 010401003065 | 实心砖墙 | (1)砖品种、规格、强度等级:烧结煤矸石普通砖 (2)砂浆强度等级、配合比:M10 | m3 | 12.02
356 | 010402001065 | 砌块墙 | (1)砌块品种、规格、强度等级:加气混凝土砌块A5.0 (2)砂浆强度等级:加气混凝土专用砌筑砂浆 | m3 | 11.77
357 | 010502002065 | 构造柱 | (1)混凝土种类（商品混凝土、现场拌制，泵送、非泵送）: | m3 | 1.48
分部分项工程量清单与计价表
工程名称：尤溪县西城镇西城新村人居环境改善提升项目（一期） | [6 empty] | 第30页 共192页
序号 | 项目编码 | 项目名称 | 项目特征描述 | 计量单位 | 工程量 | 金 额(元)
[6 empty] | 综合单价 |  | 合价
现拌普通混凝土 (2)混凝土强度等级: C25
358 | 010507005065 | 压顶 | (1)200/300*120 (2)混凝土种类（商品混凝土、现场拌制，泵送、非泵送）:现拌普通混凝土 (3)混凝土强度等级:C25 | m3 | 2.2
359 | 010515001193 | 现浇构件钢筋 | (1)钢筋种类、规格:HRB400EΦ6 | t | 0.029
360 | 010515001194 | 现浇构件钢筋 | (1)钢筋种类、规格:HRB400EΦ8 | t | 0.056
361 | 010515001195 | 现浇构件钢筋 | (1)钢筋种类、规格:HRB400EΦ10 | t | 0.271
362 | 010516004125 | 建筑植筋 | (1)植筋方式:注入式建筑植筋 (2)规格:HRB400EΦ12 (3)深度:192mm | 个 | 32
363 | 010516002065 | 预埋铁件 | (1)钢材种类:Q235 (2)规格:热镀锌钢板 | t | 0.238
364 | 010516001065 | 螺栓 | (1)螺栓种类:HRB400EΦ12、HRB400EΦ10 | t | 0.03
装饰 | [8 empty] | 分项工程(17房屋建筑与装饰)
365 | 011201004129 | 立面砂浆找平层 | (1)基层类型:内墙 (2)找平层砂浆厚度、配合比:20厚1:2.5水泥砂浆 | m2 | 253.37
366 | 011201004130 | 立面砂浆找平层 | (1)基层类型:外墙 (2)找平层砂浆厚度、配合比:20厚1:2.5水泥砂浆 | m2 | 119.77
367 | 011407001065 | 墙面喷刷涂料 | (1)喷刷涂料部位:外墙 (2)腻子种类:满刮腻子二遍 (3)涂料品种、喷刷遍数:丙烯酸酯涂料二遍 | m2 | 119.77
368 | 010807001065 | 金属（塑钢、断桥）窗 | (1)框、扇材质:铝合金推拉窗 (2)玻璃品种、厚度:钢化玻璃 | m2 | 2.7
369 | 011503001065 | 金属扶手、栏杆、栏板 | (1)不锈钢栏杆 | m | 5.1
370 | 011502008001 | EPS装饰线条 | (1)基层类型:EPS装饰线条 (2)线条规格:高度200 | m | 53.58
金属结构工程 | [8 empty] | 分项工程(17房屋建筑与装饰)
371 | 010604001065 | 钢梁 | (1)梁类型:XL1:200*100*4mm | t | 0.138
分部分项工程量清单与计价表
工程名称：尤溪县西城镇西城新村人居环境改善提升项目（一期） | [6 empty] | 第31页 共192页
序号 | 项目编码 | 项目名称 | 项目特征描述 | 计量单位 | 工程量 | 金 额(元)
[6 empty] | 综合单价 |  | 合价
(2)钢材品种、规格:Q235镀锌方管 (3)单根质量:1.5t以内
372 | 010606002065 | 钢檩条 | (1)钢材品种、规格:Q235镀锌方管60*40*2mm (2)构件类型:檩条 (3)单根质量:0.3t以内 | t | 1.756
373 | 010901001065 | 瓦屋面 | (1)成品琉璃瓦 (2)成品瓷质屋脊 (3)檐口处琉璃筒瓦 (4)不锈钢自攻螺丝安装 | m2 | 232.12
374 | 020602011065 | 屋脊头、吞头 | (1)正脊龙凤翘 | 只 | 2
375 | 011302001065 | 天棚吊顶 | (1)封檐板 (2)铝合金 | m2 | 46.85
二次搬运 | [8 empty] | 分项工程(17房屋建筑与装饰)
A类型（A4-28、A4-29）-- | [8 empty] | 单位工程(17房屋建筑与装饰)
一般土建 | [8 empty] | 分项工程(17房屋建筑与装饰)
376 | 010401003066 | 实心砖墙 | (1)砖品种、规格、强度等级:烧结煤矸石普通砖 (2)砂浆强度等级、配合比:M10 | m3 | 6.25
377 | 010402001066 | 砌块墙 | (1)砌块品种、规格、强度等级:加气混凝土砌块A5.0 (2)砂浆强度等级:加气混凝土专用砌筑砂浆 | m3 | 8.98
378 | 010502002066 | 构造柱 | (1)混凝土种类（商品混凝土、现场拌制，泵送、非泵送）:现拌普通混凝土 (2)混凝土强度等级: C25 | m3 | 0.83
379 | 010507005066 | 压顶 | (1)200/300*120 (2)混凝土种类（商品混凝土、现场拌制，泵送、非泵送）:现拌普通混凝土 (3)混凝土强度等级:C25 | m3 | 1.85
380 | 010515001196 | 现浇构件钢筋 | (1)钢筋种类、规格:HRB400EΦ6 | t | 0.024
381 | 010515001197 | 现浇构件钢筋 | (1)钢筋种类、规格:HRB400EΦ8 | t | 0.032
382 | 010515001198 | 现浇构件钢筋 | (1)钢筋种类、规格:HRB400EΦ10 | t | 0.199
383 | 010516004126 | 建筑植筋 | (1)植筋方式:注入式建筑植筋 (2)规格:HRB400EΦ1 | 个 | 36
分部分项工程量清单与计价表
工程名称：尤溪县西城镇西城新村人居环境改善提升项目（一期） | [6 empty] | 第32页 共192页
序号 | 项目编码 | 项目名称 | 项目特征描述 | 计量单位 | 工程量 | 金 额(元)
[6 empty] | 综合单价 |  | 合价
2 (3)深度:192mm
384 | 010516002066 | 预埋铁件 | (1)钢材种类:Q235 (2)规格:热镀锌钢板 | t | 0.204
385 | 010516001066 | 螺栓 | (1)螺栓种类:HRB400EΦ12、HRB400EΦ10 | t | 0.023
装饰 | [8 empty] | 分项工程(17房屋建筑与装饰)
386 | 011201004131 | 立面砂浆找平层 | (1)基层类型:内墙 (2)找平层砂浆厚度、配合比:20厚1:2.5水泥砂浆 | m2 | 44.6
387 | 011201004132 | 立面砂浆找平层 | (1)基层类型:外墙 (2)找平层砂浆厚度、配合比:20厚1:2.5水泥砂浆 | m2 | 42.32
388 | 011407001066 | 墙面喷刷涂料 | (1)喷刷涂料部位:外墙 (2)腻子种类:满刮腻子二遍 (3)涂料品种、喷刷遍数:丙烯酸酯涂料二遍 | m2 | 42.32
389 | 010807001066 | 金属（塑钢、断桥）窗 | (1)框、扇材质:铝合金推拉窗 (2)玻璃品种、厚度:钢化玻璃 | m2 | 1.8
390 | 011503001066 | 金属扶手、栏杆、栏板 | (1)不锈钢栏杆 | m | 3.4
金属结构工程 | [8 empty] | 分项工程(17房屋建筑与装饰)
391 | 010604001066 | 钢梁 | (1)梁类型:XL1:200*100*4mm (2)钢材品种、规格:Q235镀锌方管 (3)单根质量:1.5t以内 | t | 0.161
392 | 010606002066 | 钢檩条 | (1)钢材品种、规格:Q235镀锌方管60*40*2mm (2)构件类型:檩条 (3)单根质量:0.3t以内 | t | 1.16
393 | 010901001066 | 瓦屋面 | (1)成品琉璃瓦 (2)成品瓷质屋脊 (3)檐口处琉璃筒瓦 (4)不锈钢自攻螺丝安装 | m2 | 178.37
394 | 020602011066 | 屋脊头、吞头 | (1)正脊龙凤翘 | 只 | 4
395 | 011302001066 | 天棚吊顶 | (1)封檐板 (2)铝合金 | m2 | 55.62
二次搬运 | [8 empty] | 分项工程(17房屋建筑与装饰)
B类型-1（B4-21、B4-22）~ | [8 empty] | 单位工程(17房屋建筑与装饰)
一般土建 | [8 empty] | 分项工程(17房屋建筑与装饰)
分部分项工程量清单与计价表
工程名称：尤溪县西城镇西城新村人居环境改善提升项目（一期） | [6 empty] | 第33页 共192页
序号 | 项目编码 | 项目名称 | 项目特征描述 | 计量单位 | 工程量 | 金 额(元)
[6 empty] | 综合单价 |  | 合价
396 | 011601001042 | 砖（石）砌体拆除 |  | m3 | 10.18
397 | 010103002042 | 余方弃置 | (1)废弃料品种:砌体拆除 (2)运距:3km | m3 | 15.27
398 | 010401003067 | 实心砖墙 | (1)砖品种、规格、强度等级:烧结煤矸石普通砖 (2)砂浆强度等级、配合比:M10 | m3 | 9.2
399 | 010402001067 | 砌块墙 | (1)砌块品种、规格、强度等级:加气混凝土砌块A5.0 (2)砂浆强度等级:加气混凝土专用砌筑砂浆 | m3 | 8.38
400 | 010502001121 | 矩形柱 | (1)混凝土种类（商品混凝土、现场拌制，泵送、非泵送）:现拌普通混凝土 (2)混凝土强度等级:C30 | m3 | 0.29
401 | 010502001122 | 矩形柱 | (1)混凝土种类（商品混凝土、现场拌制，泵送、非泵送）:现拌普通混凝土 (2)混凝土强度等级:C20 | m3 | 0.11
402 | 010502002067 | 构造柱 | (1)混凝土种类（商品混凝土、现场拌制，泵送、非泵送）:现拌普通混凝土 (2)混凝土强度等级: C25 | m3 | 0.63
403 | 010507005067 | 压顶 | (1)200/300*120 (2)混凝土种类（商品混凝土、现场拌制，泵送、非泵送）:现拌普通混凝土 (3)混凝土强度等级:C25 | m3 | 1.54
404 | 010515001199 | 现浇构件钢筋 | (1)钢筋种类、规格:HRB400EΦ6 | t | 0.02
405 | 010515001200 | 现浇构件钢筋 | (1)钢筋种类、规格:HRB400EΦ8 | t | 0.059
406 | 010515001201 | 现浇构件钢筋 | (1)钢筋种类、规格:HRB400EΦ10 | t | 0.143
407 | 010516004127 | 建筑植筋 | (1)植筋方式:注入式建筑植筋 (2)规格:HRB400EΦ14 (3)深度:50mm+380mm | 个 | 48
408 | 010516004128 | 建筑植筋 | (1)植筋方式:注入式建筑植筋 (2)规格:HRB400EΦ12 (3)深度:192mm | 个 | 24
分部分项工程量清单与计价表
工程名称：尤溪县西城镇西城新村人居环境改善提升项目（一期） | [6 empty] | 第34页 共192页
序号 | 项目编码 | 项目名称 | 项目特征描述 | 计量单位 | 工程量 | 金 额(元)
[6 empty] | 综合单价 |  | 合价
409 | 010516002067 | 预埋铁件 | (1)钢材种类:Q235 (2)规格:热镀锌钢板 | t | 0.175
410 | 010516001067 | 螺栓 | (1)螺栓种类:HRB400EΦ12、HRB400EΦ10 | t | 0.037
装饰 | [8 empty] | 分项工程(17房屋建筑与装饰)
411 | 011201004133 | 立面砂浆找平层 | (1)基层类型:内墙 (2)找平层砂浆厚度、配合比:20厚1:2.5水泥砂浆 | m2 | 80.24
412 | 011201004134 | 立面砂浆找平层 | (1)基层类型:外墙 (2)找平层砂浆厚度、配合比:20厚1:2.5水泥砂浆 | m2 | 101.24
413 | 011407001067 | 墙面喷刷涂料 | (1)喷刷涂料部位:外墙 (2)腻子种类:满刮腻子二遍 (3)涂料品种、喷刷遍数:丙烯酸酯涂料二遍 | m2 | 101.24
414 | 010807001067 | 金属（塑钢、断桥）窗 | (1)框、扇材质:铝合金推拉窗 (2)玻璃品种、厚度:钢化玻璃 | m2 | 6.84
415 | 011503001067 | 金属扶手、栏杆、栏板 | (1)不锈钢栏杆 | m | 12.6
金属结构工程 | [8 empty] | 分项工程(17房屋建筑与装饰)
416 | 010603003061 | 钢管柱 | (1)钢材品种、规格:Q235镀锌方管120*120*6mm (2)单根柱质量:3.0t以内 | t | 0.233
417 | 010604001067 | 钢梁 | (1)梁类型:G1:200*100*4mm,G2:140*80*4mm,XL1:200*100*4mm (2)钢材品种、规格:Q235镀锌方管 (3)单根质量:1.5t以内 | t | 1.284
418 | 010606002067 | 钢檩条 | (1)钢材品种、规格:Q235镀锌方管60*40*2mm (2)构件类型:檩条 (3)单根质量:0.3t以内 | t | 1.842
419 | 010901001067 | 瓦屋面 | (1)成品琉璃瓦 (2)成品瓷质屋脊 (3)檐口处琉璃筒瓦 (4)不锈钢自攻螺丝安装 | m2 | 229.13
420 | 020602011067 | 屋脊头、吞头 | (1)正脊龙凤翘 | 只 | 2
421 | 011302001067 | 天棚吊顶 | (1)封檐板 (2)铝合金 | m2 | 48.56
二次搬运 | [8 empty] | 分项工程(17房屋建筑与装饰)
分部分项工程量清单与计价表
工程名称：尤溪县西城镇西城新村人居环境改善提升项目（一期） | [6 empty] | 第35页 共192页
序号 | 项目编码 | 项目名称 | 项目特征描述 | 计量单位 | 工程量 | 金 额(元)
[6 empty] | 综合单价 |  | 合价
B类型-2（B4-2）~ | [8 empty] | 单位工程(17房屋建筑与装饰)
一般土建 | [8 empty] | 分项工程(17房屋建筑与装饰)
422 | 011601001043 | 砖（石）砌体拆除 |  | m3 | 2.12
423 | 011609001007 | 栏杆、栏板拆除 | (1)拆除金属栏杆 | m | 13.14
424 | 010103002043 | 余方弃置 | (1)废弃料品种:砌体拆除 (2)运距:3km | m3 | 3.18
425 | 010401003068 | 实心砖墙 | (1)砖品种、规格、强度等级:烧结煤矸石普通砖 (2)砂浆强度等级、配合比:M10 | m3 | 6.45
426 | 010402001068 | 砌块墙 | (1)砌块品种、规格、强度等级:加气混凝土砌块A5.0 (2)砂浆强度等级:加气混凝土专用砌筑砂浆 | m3 | 10.79
427 | 010502001123 | 矩形柱 | (1)混凝土种类（商品混凝土、现场拌制，泵送、非泵送）:现拌普通混凝土 (2)混凝土强度等级:C30 | m3 | 0.29
428 | 010502001124 | 矩形柱 | (1)混凝土种类（商品混凝土、现场拌制，泵送、非泵送）:现拌普通混凝土 (2)混凝土强度等级:C20 | m3 | 0.11
429 | 010502002068 | 构造柱 | (1)混凝土种类（商品混凝土、现场拌制，泵送、非泵送）:现拌普通混凝土 (2)混凝土强度等级: C25 | m3 | 0.53
430 | 010507005068 | 压顶 | (1)200/300*120 (2)混凝土种类（商品混凝土、现场拌制，泵送、非泵送）:现拌普通混凝土 (3)混凝土强度等级:C25 | m3 | 1.33
431 | 010515001202 | 现浇构件钢筋 | (1)钢筋种类、规格:HRB400EΦ6 | t | 0.017
432 | 010515001203 | 现浇构件钢筋 | (1)钢筋种类、规格:HRB400EΦ8 | t | 0.055
433 | 010515001204 | 现浇构件钢筋 | (1)钢筋种类、规格:HRB400EΦ10 | t | 0.133
434 | 010516004129 | 建筑植筋 | (1)植筋方式:注入式建筑植筋 (2)规格:HRB400EΦ14 (3)深度:50mm+380mm | 个 | 48
分部分项工程量清单与计价表
工程名称：尤溪县西城镇西城新村人居环境改善提升项目（一期） | [6 empty] | 第36页 共192页
序号 | 项目编码 | 项目名称 | 项目特征描述 | 计量单位 | 工程量 | 金 额(元)
[6 empty] | 综合单价 |  | 合价
435 | 010516004130 | 建筑植筋 | (1)植筋方式:注入式建筑植筋 (2)规格:HRB400EΦ12 (3)深度:192mm | 个 | 20
436 | 010516002068 | 预埋铁件 | (1)钢材种类:Q235 (2)规格:热镀锌钢板 | t | 0.186
437 | 010516001068 | 螺栓 | (1)螺栓种类:HRB400EΦ12、HRB400EΦ10 | t | 0.04
装饰 | [8 empty] | 分项工程(17房屋建筑与装饰)
438 | 011201004135 | 立面砂浆找平层 | (1)基层类型:内墙 (2)找平层砂浆厚度、配合比:20厚1:2.5水泥砂浆 | m2 | 78.16
439 | 011201004136 | 立面砂浆找平层 | (1)基层类型:外墙 (2)找平层砂浆厚度、配合比:20厚1:2.5水泥砂浆 | m2 | 80.68
440 | 011407001068 | 墙面喷刷涂料 | (1)喷刷涂料部位:外墙 (2)腻子种类:满刮腻子二遍 (3)涂料品种、喷刷遍数:丙烯酸酯涂料二遍 | m2 | 80.68
441 | 010807001068 | 金属（塑钢、断桥）窗 | (1)框、扇材质:铝合金推拉窗 (2)玻璃品种、厚度:钢化玻璃 | m2 | 2.7
442 | 011503001068 | 金属扶手、栏杆、栏板 | (1)不锈钢栏杆 | m | 5.1
金属结构工程 | [8 empty] | 分项工程(17房屋建筑与装饰)
443 | 010603003062 | 钢管柱 | (1)钢材品种、规格:Q235镀锌方管120*120*6mm (2)单根柱质量:3.0t以内 | t | 0.356
444 | 010604001068 | 钢梁 | (1)梁类型:G1:200*100*4mm,G2:140*80*4mm,XL1:200*100*4mm (2)钢材品种、规格:Q235镀锌方管 (3)单根质量:1.5t以内 | t | 0.801
445 | 010606002068 | 钢檩条 | (1)钢材品种、规格:Q235镀锌方管60*40*2mm (2)构件类型:檩条 (3)单根质量:0.3t以内 | t | 2.382
446 | 010901001068 | 瓦屋面 | (1)成品琉璃瓦 (2)成品瓷质屋脊 (3)檐口处琉璃筒瓦 (4)不锈钢自攻螺丝安装 | m2 | 140.24
分部分项工程量清单与计价表
工程名称：尤溪县西城镇西城新村人居环境改善提升项目（一期） | [6 empty] | 第37页 共192页
序号 | 项目编码 | 项目名称 | 项目特征描述 | 计量单位 | 工程量 | 金 额(元)
[6 empty] | 综合单价 |  | 合价
447 | 020602011068 | 屋脊头、吞头 | (1)正脊龙凤翘 | 只 | 2
448 | 011302001068 | 天棚吊顶 | (1)封檐板 (2)铝合金 | m2 | 34.5
二次搬运 | [8 empty] | 分项工程(17房屋建筑与装饰)
B类型-2（B4-3）~ | [8 empty] | 单位工程(17房屋建筑与装饰)
一般土建 | [8 empty] | 分项工程(17房屋建筑与装饰)
449 | 011601001044 | 砖（石）砌体拆除 |  | m3 | 2.12
450 | 011609001008 | 栏杆、栏板拆除 | (1)拆除金属栏杆 | m | 13.14
451 | 010103002044 | 余方弃置 | (1)废弃料品种:砌体拆除 (2)运距:3km | m3 | 3.18
452 | 010401003069 | 实心砖墙 | (1)砖品种、规格、强度等级:烧结煤矸石普通砖 (2)砂浆强度等级、配合比:M10 | m3 | 6.45
453 | 010402001069 | 砌块墙 | (1)砌块品种、规格、强度等级:加气混凝土砌块A5.0 (2)砂浆强度等级:加气混凝土专用砌筑砂浆 | m3 | 10.79
454 | 010502001125 | 矩形柱 | (1)混凝土种类（商品混凝土、现场拌制，泵送、非泵送）:现拌普通混凝土 (2)混凝土强度等级:C30 | m3 | 0.29
455 | 010502001126 | 矩形柱 | (1)混凝土种类（商品混凝土、现场拌制，泵送、非泵送）:现拌普通混凝土 (2)混凝土强度等级:C20 | m3 | 0.11
456 | 010502002069 | 构造柱 | (1)混凝土种类（商品混凝土、现场拌制，泵送、非泵送）:现拌普通混凝土 (2)混凝土强度等级: C25 | m3 | 0.53
457 | 010507005069 | 压顶 | (1)200/300*120 (2)混凝土种类（商品混凝土、现场拌制，泵送、非泵送）:现拌普通混凝土 (3)混凝土强度等级:C25 | m3 | 1.33
458 | 010515001205 | 现浇构件钢筋 | (1)钢筋种类、规格:HRB400EΦ6 | t | 0.017
459 | 010515001206 | 现浇构件钢筋 | (1)钢筋种类、规格:HRB400EΦ8 | t | 0.055
460 | 010515001207 | 现浇构件钢筋 | (1)钢筋种类、规格: | t | 0.133
分部分项工程量清单与计价表
工程名称：尤溪县西城镇西城新村人居环境改善提升项目（一期） | [6 empty] | 第38页 共192页
序号 | 项目编码 | 项目名称 | 项目特征描述 | 计量单位 | 工程量 | 金 额(元)
[6 empty] | 综合单价 |  | 合价
HRB400EΦ10
461 | 010516004131 | 建筑植筋 | (1)植筋方式:注入式建筑植筋 (2)规格:HRB400EΦ14 (3)深度:50mm+380mm | 个 | 48
462 | 010516004132 | 建筑植筋 | (1)植筋方式:注入式建筑植筋 (2)规格:HRB400EΦ12 (3)深度:192mm | 个 | 20
463 | 010516002069 | 预埋铁件 | (1)钢材种类:Q235 (2)规格:热镀锌钢板 | t | 0.186
464 | 010516001069 | 螺栓 | (1)螺栓种类:HRB400EΦ12、HRB400EΦ10 | t | 0.04
装饰 | [8 empty] | 分项工程(17房屋建筑与装饰)
465 | 011201004137 | 立面砂浆找平层 | (1)基层类型:内墙 (2)找平层砂浆厚度、配合比:20厚1:2.5水泥砂浆 | m2 | 78.16
466 | 011201004138 | 立面砂浆找平层 | (1)基层类型:外墙 (2)找平层砂浆厚度、配合比:20厚1:2.5水泥砂浆 | m2 | 80.68
467 | 011407001069 | 墙面喷刷涂料 | (1)喷刷涂料部位:外墙 (2)腻子种类:满刮腻子二遍 (3)涂料品种、喷刷遍数:丙烯酸酯涂料二遍 | m2 | 80.68
468 | 010807001069 | 金属（塑钢、断桥）窗 | (1)框、扇材质:铝合金推拉窗 (2)玻璃品种、厚度:钢化玻璃 | m2 | 2.7
469 | 011503001069 | 金属扶手、栏杆、栏板 | (1)不锈钢栏杆 | m | 5.1
金属结构工程 | [8 empty] | 分项工程(17房屋建筑与装饰)
470 | 010603003063 | 钢管柱 | (1)钢材品种、规格:Q235镀锌方管120*120*6mm (2)单根柱质量:3.0t以内 | t | 0.356
471 | 010604001069 | 钢梁 | (1)梁类型:G1:200*100*4mm,G2:140*80*4mm,XL1:200*100*4mm (2)钢材品种、规格:Q235镀锌方管 (3)单根质量:1.5t以内 | t | 0.801
472 | 010606002069 | 钢檩条 | (1)钢材品种、规格:Q235镀锌方管60*40*2mm (2)构件类型:檩条 (3)单根质量:0.3t以 | t | 2.382
分部分项工程量清单与计价表
工程名称：尤溪县西城镇西城新村人居环境改善提升项目（一期） | [6 empty] | 第39页 共192页
序号 | 项目编码 | 项目名称 | 项目特征描述 | 计量单位 | 工程量 | 金 额(元)
[6 empty] | 综合单价 |  | 合价
内
473 | 010901001069 | 瓦屋面 | (1)成品琉璃瓦 (2)成品瓷质屋脊 (3)檐口处琉璃筒瓦 (4)不锈钢自攻螺丝安装 | m2 | 140.24
474 | 020602011069 | 屋脊头、吞头 | (1)正脊龙凤翘 | 只 | 2
475 | 011302001069 | 天棚吊顶 | (1)封檐板 (2)铝合金 | m2 | 34.5
二次搬运 | [8 empty] | 分项工程(17房屋建筑与装饰)
B类型-2（B4-10）~ | [8 empty] | 单位工程(17房屋建筑与装饰)
一般土建 | [8 empty] | 分项工程(17房屋建筑与装饰)
476 | 011601001045 | 砖（石）砌体拆除 |  | m3 | 2.12
477 | 011609001009 | 栏杆、栏板拆除 | (1)拆除金属栏杆 | m | 13.14
478 | 010103002045 | 余方弃置 | (1)废弃料品种:砌体拆除 (2)运距:3km | m3 | 3.18
479 | 010401003070 | 实心砖墙 | (1)砖品种、规格、强度等级:烧结煤矸石普通砖 (2)砂浆强度等级、配合比:M10 | m3 | 6.45
480 | 010402001070 | 砌块墙 | (1)砌块品种、规格、强度等级:加气混凝土砌块A5.0 (2)砂浆强度等级:加气混凝土专用砌筑砂浆 | m3 | 10.79
481 | 010502001127 | 矩形柱 | (1)混凝土种类（商品混凝土、现场拌制，泵送、非泵送）:现拌普通混凝土 (2)混凝土强度等级:C30 | m3 | 0.29
482 | 010502001128 | 矩形柱 | (1)混凝土种类（商品混凝土、现场拌制，泵送、非泵送）:现拌普通混凝土 (2)混凝土强度等级:C20 | m3 | 0.11
483 | 010502002070 | 构造柱 | (1)混凝土种类（商品混凝土、现场拌制，泵送、非泵送）:现拌普通混凝土 (2)混凝土强度等级: C25 | m3 | 0.53
484 | 010507005070 | 压顶 | (1)200/300*120 (2)混凝土种类（商品混凝土、现场拌制，泵送、非泵送）:现拌普通混凝土 (3)混凝土强度等级:C25 | m3 | 1.33
分部分项工程量清单与计价表
工程名称：尤溪县西城镇西城新村人居环境改善提升项目（一期） | [6 empty] | 第40页 共192页
序号 | 项目编码 | 项目名称 | 项目特征描述 | 计量单位 | 工程量 | 金 额(元)
[6 empty] | 综合单价 |  | 合价
485 | 010515001208 | 现浇构件钢筋 | (1)钢筋种类、规格:HRB400EΦ6 | t | 0.017
486 | 010515001209 | 现浇构件钢筋 | (1)钢筋种类、规格:HRB400EΦ8 | t | 0.055
487 | 010515001210 | 现浇构件钢筋 | (1)钢筋种类、规格:HRB400EΦ10 | t | 0.133
488 | 010516004133 | 建筑植筋 | (1)植筋方式:注入式建筑植筋 (2)规格:HRB400EΦ14 (3)深度:50mm+380mm | 个 | 48
489 | 010516004134 | 建筑植筋 | (1)植筋方式:注入式建筑植筋 (2)规格:HRB400EΦ12 (3)深度:192mm | 个 | 20
490 | 010516002070 | 预埋铁件 | (1)钢材种类:Q235 (2)规格:热镀锌钢板 | t | 0.186
491 | 010516001070 | 螺栓 | (1)螺栓种类:HRB400EΦ12、HRB400EΦ10 | t | 0.04
装饰 | [8 empty] | 分项工程(17房屋建筑与装饰)
492 | 011201004139 | 立面砂浆找平层 | (1)基层类型:内墙 (2)找平层砂浆厚度、配合比:20厚1:2.5水泥砂浆 | m2 | 78.16
493 | 011201004140 | 立面砂浆找平层 | (1)基层类型:外墙 (2)找平层砂浆厚度、配合比:20厚1:2.5水泥砂浆 | m2 | 80.68
494 | 011407001070 | 墙面喷刷涂料 | (1)喷刷涂料部位:外墙 (2)腻子种类:满刮腻子二遍 (3)涂料品种、喷刷遍数:丙烯酸酯涂料二遍 | m2 | 80.68
495 | 010807001070 | 金属（塑钢、断桥）窗 | (1)框、扇材质:铝合金推拉窗 (2)玻璃品种、厚度:钢化玻璃 | m2 | 2.7
496 | 011503001070 | 金属扶手、栏杆、栏板 | (1)不锈钢栏杆 | m | 5.1
金属结构工程 | [8 empty] | 分项工程(17房屋建筑与装饰)
497 | 010603003064 | 钢管柱 | (1)钢材品种、规格:Q235镀锌方管120*120*6mm (2)单根柱质量:3.0t以内 | t | 0.356
498 | 010604001070 | 钢梁 | (1)梁类型:G1:200*100*4mm,G2:140*80*4mm,XL1:200*100*4mm (2)钢材品种、规格:Q235镀锌方管 (3)单根质量:1.5t以内 | t | 0.801
分部分项工程量清单与计价表
工程名称：尤溪县西城镇西城新村人居环境改善提升项目（一期） | [6 empty] | 第41页 共192页
序号 | 项目编码 | 项目名称 | 项目特征描述 | 计量单位 | 工程量 | 金 额(元)
[6 empty] | 综合单价 |  | 合价
499 | 010606002070 | 钢檩条 | (1)钢材品种、规格:Q235镀锌方管60*40*2mm (2)构件类型:檩条 (3)单根质量:0.3t以内 | t | 2.382
500 | 010901001070 | 瓦屋面 | (1)成品琉璃瓦 (2)成品瓷质屋脊 (3)檐口处琉璃筒瓦 (4)不锈钢自攻螺丝安装 | m2 | 140.24
501 | 020602011070 | 屋脊头、吞头 | (1)正脊龙凤翘 | 只 | 2
502 | 011302001070 | 天棚吊顶 | (1)封檐板 (2)铝合金 | m2 | 34.5
二次搬运 | [8 empty] | 分项工程(17房屋建筑与装饰)
B类型-3（B4-01）~ | [8 empty] | 单位工程(17房屋建筑与装饰)
一般土建 | [8 empty] | 分项工程(17房屋建筑与装饰)
503 | 011601001046 | 砖（石）砌体拆除 |  | m3 | 4.23
504 | 010103002046 | 余方弃置 | (1)废弃料品种:砌体拆除 (2)运距:3km | m3 | 6.35
505 | 010401003071 | 实心砖墙 | (1)砖品种、规格、强度等级:烧结煤矸石普通砖 (2)砂浆强度等级、配合比:M10 | m3 | 5.21
506 | 010402001071 | 砌块墙 | (1)砌块品种、规格、强度等级:加气混凝土砌块A5.0 (2)砂浆强度等级:加气混凝土专用砌筑砂浆 | m3 | 8.56
507 | 010502001129 | 矩形柱 | (1)混凝土种类（商品混凝土、现场拌制，泵送、非泵送）:现拌普通混凝土 (2)混凝土强度等级:C30 | m3 | 0.36
508 | 010502001130 | 矩形柱 | (1)混凝土种类（商品混凝土、现场拌制，泵送、非泵送）:现拌普通混凝土 (2)混凝土强度等级:C20 | m3 | 0.14
509 | 010502002071 | 构造柱 | (1)混凝土种类（商品混凝土、现场拌制，泵送、非泵送）:现拌普通混凝土 (2)混凝土强度等级: C25 | m3 | 0.54
510 | 010507005071 | 压顶 | (1)200/300*120 (2)混凝土种类（商品混凝土、现场拌制，泵送、非泵送）: | m3 | 1.15
分部分项工程量清单与计价表
工程名称：尤溪县西城镇西城新村人居环境改善提升项目（一期） | [6 empty] | 第42页 共192页
序号 | 项目编码 | 项目名称 | 项目特征描述 | 计量单位 | 工程量 | 金 额(元)
[6 empty] | 综合单价 |  | 合价
现拌普通混凝土 (3)混凝土强度等级:C25
511 | 010515001211 | 现浇构件钢筋 | (1)钢筋种类、规格:HRB400EΦ6 | t | 0.015
512 | 010515001212 | 现浇构件钢筋 | (1)钢筋种类、规格:HRB400EΦ8 | t | 0.064
513 | 010515001213 | 现浇构件钢筋 | (1)钢筋种类、规格:HRB400EΦ10 | t | 0.118
514 | 010516004135 | 建筑植筋 | (1)植筋方式:注入式建筑植筋 (2)规格:HRB400EΦ14 (3)深度:50mm+380mm | 个 | 60
515 | 010516004136 | 建筑植筋 | (1)植筋方式:注入式建筑植筋 (2)规格:HRB400EΦ12 (3)深度:192mm | 个 | 16
516 | 010516002071 | 预埋铁件 | (1)钢材种类:Q235 (2)规格:热镀锌钢板 | t | 0.169
517 | 010516001071 | 螺栓 | (1)螺栓种类:HRB400EΦ12、HRB400EΦ10 | t | 0.043
装饰 | [8 empty] | 分项工程(17房屋建筑与装饰)
518 | 011201004141 | 立面砂浆找平层 | (1)基层类型:内墙 (2)找平层砂浆厚度、配合比:20厚1:2.5水泥砂浆 | m2 | 65.87
519 | 011201004142 | 立面砂浆找平层 | (1)基层类型:外墙 (2)找平层砂浆厚度、配合比:20厚1:2.5水泥砂浆 | m2 | 70.9
520 | 011407001071 | 墙面喷刷涂料 | (1)喷刷涂料部位:外墙 (2)腻子种类:满刮腻子二遍 (3)涂料品种、喷刷遍数:丙烯酸酯涂料二遍 | m2 | 70.9
521 | 010807001071 | 金属（塑钢、断桥）窗 | (1)框、扇材质:铝合金推拉窗 (2)玻璃品种、厚度:钢化玻璃 | m2 | 3.6
522 | 011503001071 | 金属扶手、栏杆、栏板 | (1)不锈钢栏杆 | m | 6.8
金属结构工程 | [8 empty] | 分项工程(17房屋建筑与装饰)
523 | 010603003065 | 钢管柱 | (1)钢材品种、规格:Q235镀锌方管120*120*6mm (2)单根柱质量:3.0t以内 | t | 0.295
524 | 010604001071 | 钢梁 | (1)梁类型:G1:200*100*4mm,G2:140*80*4mm,XL1:200*100*4mm | t | 0.698
分部分项工程量清单与计价表
工程名称：尤溪县西城镇西城新村人居环境改善提升项目（一期） | [6 empty] | 第43页 共192页
序号 | 项目编码 | 项目名称 | 项目特征描述 | 计量单位 | 工程量 | 金 额(元)
[6 empty] | 综合单价 |  | 合价
(2)钢材品种、规格:Q235镀锌方管 (3)单根质量:1.5t以内
525 | 010606002071 | 钢檩条 | (1)钢材品种、规格:Q235镀锌方管60*40*2mm (2)构件类型:檩条 (3)单根质量:0.3t以内 | t | 1.08
526 | 010901001071 | 瓦屋面 | (1)成品琉璃瓦 (2)成品瓷质屋脊 (3)檐口处琉璃筒瓦 (4)不锈钢自攻螺丝安装 | m2 | 138.2
527 | 020602011071 | 屋脊头、吞头 | (1)正脊龙凤翘 | 只 | 2
528 | 011302001071 | 天棚吊顶 | (1)封檐板 (2)铝合金 | m2 | 34.3
二次搬运 | [8 empty] | 分项工程(17房屋建筑与装饰)
B类型-6（B4-12）~ | [8 empty] | 单位工程(17房屋建筑与装饰)
一般土建 | [8 empty] | 分项工程(17房屋建筑与装饰)
529 | 011601001047 | 砖（石）砌体拆除 |  | m3 | 2.66
530 | 010103002047 | 余方弃置 | (1)废弃料品种:砌体拆除 (2)运距:3km | m3 | 3.99
531 | 010401003072 | 实心砖墙 | (1)砖品种、规格、强度等级:烧结煤矸石普通砖 (2)砂浆强度等级、配合比:M10 | m3 | 8.38
532 | 010402001072 | 砌块墙 | (1)砌块品种、规格、强度等级:加气混凝土砌块A5.0 (2)砂浆强度等级:加气混凝土专用砌筑砂浆 | m3 | 13.88
533 | 010502001131 | 矩形柱 | (1)混凝土种类（商品混凝土、现场拌制，泵送、非泵送）:现拌普通混凝土 (2)混凝土强度等级:C30 | m3 | 0.29
534 | 010502001132 | 矩形柱 | (1)混凝土种类（商品混凝土、现场拌制，泵送、非泵送）:现拌普通混凝土 (2)混凝土强度等级:C20 | m3 | 0.11
535 | 010502002072 | 构造柱 | (1)混凝土种类（商品混凝土、现场拌制，泵送、非泵送）:现拌普通混凝土 (2)混凝土强度等级: C25 | m3 | 0.83
分部分项工程量清单与计价表
工程名称：尤溪县西城镇西城新村人居环境改善提升项目（一期） | [6 empty] | 第44页 共192页
序号 | 项目编码 | 项目名称 | 项目特征描述 | 计量单位 | 工程量 | 金 额(元)
[6 empty] | 综合单价 |  | 合价
536 | 010507005072 | 压顶 | (1)200/300*120 (2)混凝土种类（商品混凝土、现场拌制，泵送、非泵送）:现拌普通混凝土 (3)混凝土强度等级:C25 | m3 | 1.18
537 | 010515001214 | 现浇构件钢筋 | (1)钢筋种类、规格:HRB400EΦ6 | t | 0.015
538 | 010515001215 | 现浇构件钢筋 | (1)钢筋种类、规格:HRB400EΦ8 | t | 0.066
539 | 010515001216 | 现浇构件钢筋 | (1)钢筋种类、规格:HRB400EΦ10 | t | 0.144
540 | 010516004137 | 建筑植筋 | (1)植筋方式:注入式建筑植筋 (2)规格:HRB400EΦ14 (3)深度:50mm+380mm | 个 | 48
541 | 010516004138 | 建筑植筋 | (1)植筋方式:注入式建筑植筋 (2)规格:HRB400EΦ12 (3)深度:192mm | 个 | 16
542 | 010516002072 | 预埋铁件 | (1)钢材种类:Q235 (2)规格:热镀锌钢板 | t | 0.159
543 | 010516001072 | 螺栓 | (1)螺栓种类:HRB400EΦ12、HRB400EΦ10 | t | 0.037
装饰 | [8 empty] | 分项工程(17房屋建筑与装饰)
544 | 011201004143 | 立面砂浆找平层 | (1)基层类型:内墙 (2)找平层砂浆厚度、配合比:20厚1:2.5水泥砂浆 | m2 | 103.9
545 | 011201004144 | 立面砂浆找平层 | (1)基层类型:外墙 (2)找平层砂浆厚度、配合比:20厚1:2.5水泥砂浆 | m2 | 88.48
546 | 011407001072 | 墙面喷刷涂料 | (1)喷刷涂料部位:外墙 (2)腻子种类:满刮腻子二遍 (3)涂料品种、喷刷遍数:丙烯酸酯涂料二遍 | m2 | 88.48
547 | 010807001072 | 金属（塑钢、断桥）窗 | (1)框、扇材质:铝合金推拉窗 (2)玻璃品种、厚度:钢化玻璃 | m2 | 1.8
548 | 011503001072 | 金属扶手、栏杆、栏板 | (1)不锈钢栏杆 | m | 3.4
金属结构工程 | [8 empty] | 分项工程(17房屋建筑与装饰)
549 | 010603003066 | 钢管柱 | (1)钢材品种、规格:Q235镀锌方管120*120*6mm (2)单根柱质量:3.0t以内 | t | 0.422
分部分项工程量清单与计价表
工程名称：尤溪县西城镇西城新村人居环境改善提升项目（一期） | [6 empty] | 第45页 共192页
序号 | 项目编码 | 项目名称 | 项目特征描述 | 计量单位 | 工程量 | 金 额(元)
[6 empty] | 综合单价 |  | 合价
550 | 010604001072 | 钢梁 | (1)梁类型:G1:200*100*4mm,G2:140*80*4mm,XL1:200*100*4mm (2)钢材品种、规格:Q235镀锌方管 (3)单根质量:1.5t以内 | t | 0.886
551 | 010606002072 | 钢檩条 | (1)钢材品种、规格:Q235镀锌方管60*40*2mm (2)构件类型:檩条 (3)单根质量:0.3t以内 | t | 1.08
552 | 010901001072 | 瓦屋面 | (1)成品琉璃瓦 (2)成品瓷质屋脊 (3)檐口处琉璃筒瓦 (4)不锈钢自攻螺丝安装 | m2 | 144.42
553 | 020602011072 | 屋脊头、吞头 | (1)正脊龙凤翘 | 只 | 2
554 | 011302001072 | 天棚吊顶 | (1)封檐板 (2)铝合金 | m2 | 35.02
二次搬运 | [8 empty] | 分项工程(17房屋建筑与装饰)
B类型-6（B4-13）~ | [8 empty] | 单位工程(17房屋建筑与装饰)
一般土建 | [8 empty] | 分项工程(17房屋建筑与装饰)
555 | 011601001048 | 砖（石）砌体拆除 |  | m3 | 2.66
556 | 010103002048 | 余方弃置 | (1)废弃料品种:砌体拆除 (2)运距:3km | m3 | 3.99
557 | 010401003073 | 实心砖墙 | (1)砖品种、规格、强度等级:烧结煤矸石普通砖 (2)砂浆强度等级、配合比:M10 | m3 | 8.38
558 | 010402001073 | 砌块墙 | (1)砌块品种、规格、强度等级:加气混凝土砌块A5.0 (2)砂浆强度等级:加气混凝土专用砌筑砂浆 | m3 | 13.88
559 | 010502001133 | 矩形柱 | (1)混凝土种类（商品混凝土、现场拌制，泵送、非泵送）:现拌普通混凝土 (2)混凝土强度等级:C30 | m3 | 0.29
560 | 010502001134 | 矩形柱 | (1)混凝土种类（商品混凝土、现场拌制，泵送、非泵送）:现拌普通混凝土 (2)混凝土强度等级:C20 | m3 | 0.11
561 | 010502002073 | 构造柱 | (1)混凝土种类（商品混凝土、现场拌制，泵送、非泵送）: | m3 | 0.83
分部分项工程量清单与计价表
工程名称：尤溪县西城镇西城新村人居环境改善提升项目（一期） | [6 empty] | 第46页 共192页
序号 | 项目编码 | 项目名称 | 项目特征描述 | 计量单位 | 工程量 | 金 额(元)
[6 empty] | 综合单价 |  | 合价
现拌普通混凝土 (2)混凝土强度等级: C25
562 | 010507005073 | 压顶 | (1)200/300*120 (2)混凝土种类（商品混凝土、现场拌制，泵送、非泵送）:现拌普通混凝土 (3)混凝土强度等级:C25 | m3 | 1.18
563 | 010515001217 | 现浇构件钢筋 | (1)钢筋种类、规格:HRB400EΦ6 | t | 0.015
564 | 010515001218 | 现浇构件钢筋 | (1)钢筋种类、规格:HRB400EΦ8 | t | 0.066
565 | 010515001219 | 现浇构件钢筋 | (1)钢筋种类、规格:HRB400EΦ10 | t | 0.144
566 | 010516004139 | 建筑植筋 | (1)植筋方式:注入式建筑植筋 (2)规格:HRB400EΦ14 (3)深度:50mm+380mm | 个 | 48
567 | 010516004140 | 建筑植筋 | (1)植筋方式:注入式建筑植筋 (2)规格:HRB400EΦ12 (3)深度:192mm | 个 | 16
568 | 010516002073 | 预埋铁件 | (1)钢材种类:Q235 (2)规格:热镀锌钢板 | t | 0.159
569 | 010516001073 | 螺栓 | (1)螺栓种类:HRB400EΦ12、HRB400EΦ10 | t | 0.037
装饰 | [8 empty] | 分项工程(17房屋建筑与装饰)
570 | 011201004145 | 立面砂浆找平层 | (1)基层类型:内墙 (2)找平层砂浆厚度、配合比:20厚1:2.5水泥砂浆 | m2 | 103.9
571 | 011201004146 | 立面砂浆找平层 | (1)基层类型:外墙 (2)找平层砂浆厚度、配合比:20厚1:2.5水泥砂浆 | m2 | 88.48
572 | 011407001073 | 墙面喷刷涂料 | (1)喷刷涂料部位:外墙 (2)腻子种类:满刮腻子二遍 (3)涂料品种、喷刷遍数:丙烯酸酯涂料二遍 | m2 | 88.48
573 | 010807001073 | 金属（塑钢、断桥）窗 | (1)框、扇材质:铝合金推拉窗 (2)玻璃品种、厚度:钢化玻璃 | m2 | 1.8
574 | 011503001073 | 金属扶手、栏杆、栏板 | (1)不锈钢栏杆 | m | 3.4
金属结构工程 | [8 empty] | 分项工程(17房屋建筑与装饰)
575 | 010603003067 | 钢管柱 | (1)钢材品种、规格: | t | 0.422
分部分项工程量清单与计价表
工程名称：尤溪县西城镇西城新村人居环境改善提升项目（一期） | [6 empty] | 第47页 共192页
序号 | 项目编码 | 项目名称 | 项目特征描述 | 计量单位 | 工程量 | 金 额(元)
[6 empty] | 综合单价 |  | 合价
Q235镀锌方管120*120*6mm (2)单根柱质量:3.0t以内
576 | 010604001073 | 钢梁 | (1)梁类型:G1:200*100*4mm,G2:140*80*4mm,XL1:200*100*4mm (2)钢材品种、规格:Q235镀锌方管 (3)单根质量:1.5t以内 | t | 0.886
577 | 010606002073 | 钢檩条 | (1)钢材品种、规格:Q235镀锌方管60*40*2mm (2)构件类型:檩条 (3)单根质量:0.3t以内 | t | 1.08
578 | 010901001073 | 瓦屋面 | (1)成品琉璃瓦 (2)成品瓷质屋脊 (3)檐口处琉璃筒瓦 (4)不锈钢自攻螺丝安装 | m2 | 144.42
579 | 020602011073 | 屋脊头、吞头 | (1)正脊龙凤翘 | 只 | 2
580 | 011302001073 | 天棚吊顶 | (1)封檐板 (2)铝合金 | m2 | 35.02
二次搬运 | [8 empty] | 分项工程(17房屋建筑与装饰)
C类型-1（C4-33、C4-34）@ | [8 empty] | 单位工程(17房屋建筑与装饰)
一般土建 | [8 empty] | 分项工程(17房屋建筑与装饰)
581 | 010401003074 | 实心砖墙 | (1)砖品种、规格、强度等级:烧结煤矸石普通砖 (2)砂浆强度等级、配合比:M10 | m3 | 14.37
582 | 010402001074 | 砌块墙 | (1)砌块品种、规格、强度等级:加气混凝土砌块A5.0 (2)砂浆强度等级:加气混凝土专用砌筑砂浆 | m3 | 14.4
583 | 010502001135 | 矩形柱 | (1)混凝土种类（商品混凝土、现场拌制，泵送、非泵送）:现拌普通混凝土 (2)混凝土强度等级:C30 | m3 | 0.58
584 | 010502001136 | 矩形柱 | (1)混凝土种类（商品混凝土、现场拌制，泵送、非泵送）:现拌普通混凝土 (2)混凝土强度等级:C20 | m3 | 0.22
585 | 010502002074 | 构造柱 | (1)混凝土种类（商品混凝土、现场拌制，泵送、非泵送）: | m3 | 1.98
分部分项工程量清单与计价表
工程名称：尤溪县西城镇西城新村人居环境改善提升项目（一期） | [6 empty] | 第48页 共192页
序号 | 项目编码 | 项目名称 | 项目特征描述 | 计量单位 | 工程量 | 金 额(元)
[6 empty] | 综合单价 |  | 合价
现拌普通混凝土 (2)混凝土强度等级: C25
586 | 010507005074 | 压顶 | (1)200/300*120 (2)混凝土种类（商品混凝土、现场拌制，泵送、非泵送）:现拌普通混凝土 (3)混凝土强度等级:C25 | m3 | 2.4
587 | 010515001220 | 现浇构件钢筋 | (1)钢筋种类、规格:HRB400EΦ6 | t | 0.032
588 | 010515001221 | 现浇构件钢筋 | (1)钢筋种类、规格:HRB400EΦ8 | t | 0.126
589 | 010515001222 | 现浇构件钢筋 | (1)钢筋种类、规格:HRB400EΦ10 | t | 0.335
590 | 010516004141 | 建筑植筋 | (1)植筋方式:注入式建筑植筋 (2)规格:HRB400EΦ14 (3)深度:50mm+380mm | 个 | 72
591 | 010516004142 | 建筑植筋 | (1)植筋方式:注入式建筑植筋 (2)规格:HRB400EΦ12 (3)深度:192mm | 个 | 40
592 | 010516002074 | 预埋铁件 | (1)钢材种类:Q235 (2)规格:热镀锌钢板 | t | 0.278
593 | 010516001074 | 螺栓 | (1)螺栓种类:HRB400EΦ12、HRB400EΦ10 | t | 0.056
装饰 | [8 empty] | 分项工程(17房屋建筑与装饰)
594 | 011201004147 | 立面砂浆找平层 | (1)基层类型:内墙 (2)找平层砂浆厚度、配合比:20厚1:2.5水泥砂浆 | m2 | 157.59
595 | 011201004148 | 立面砂浆找平层 | (1)基层类型:外墙 (2)找平层砂浆厚度、配合比:20厚1:2.5水泥砂浆 | m2 | 120.64
596 | 011407001074 | 墙面喷刷涂料 | (1)喷刷涂料部位:外墙 (2)腻子种类:满刮腻子二遍 (3)涂料品种、喷刷遍数:丙烯酸酯涂料二遍 | m2 | 120.64
597 | 010807001074 | 金属（塑钢、断桥）窗 | (1)框、扇材质:铝合金推拉窗 (2)玻璃品种、厚度:钢化玻璃 | m2 | 6.96
598 | 011503001074 | 金属扶手、栏杆、栏板 | (1)不锈钢栏杆 | m | 12.8
金属结构工程 | [8 empty] | 分项工程(17房屋建筑与装饰)
599 | 010603003068 | 钢管柱 | (1)钢材品种、规格: | t | 0.375
分部分项工程量清单与计价表
工程名称：尤溪县西城镇西城新村人居环境改善提升项目（一期） | [6 empty] | 第49页 共192页
序号 | 项目编码 | 项目名称 | 项目特征描述 | 计量单位 | 工程量 | 金 额(元)
[6 empty] | 综合单价 |  | 合价
Q235镀锌方管120*120*6mm (2)单根柱质量:3.0t以内
600 | 010604001074 | 钢梁 | (1)梁类型:G1:200*100*4mm,G2:140*80*4mm,XL1:200*100*4mm (2)钢材品种、规格:Q235镀锌方管 (3)单根质量:1.5t以内 | t | 1.436
601 | 010606002074 | 钢檩条 | (1)钢材品种、规格:Q235镀锌方管60*40*2mm (2)构件类型:檩条 (3)单根质量:0.3t以内 | t | 2.587
602 | 010901001074 | 瓦屋面 | (1)成品琉璃瓦 (2)成品瓷质屋脊 (3)檐口处琉璃筒瓦 (4)不锈钢自攻螺丝安装 | m2 | 329.52
603 | 020602011074 | 屋脊头、吞头 | (1)正脊龙凤翘 | 只 | 2
604 | 011302001074 | 天棚吊顶 | (1)封檐板 (2)铝合金 | m2 | 64.58
二次搬运 | [8 empty] | 分项工程(17房屋建筑与装饰)
B类型（B4-30）@ | [8 empty] | 单位工程(17房屋建筑与装饰)
一般土建 | [8 empty] | 分项工程(17房屋建筑与装饰)
605 | 010401003075 | 实心砖墙 | (1)砖品种、规格、强度等级:烧结煤矸石普通砖 (2)砂浆强度等级、配合比:M10 | m3 | 4.42
606 | 010402001075 | 砌块墙 | (1)砌块品种、规格、强度等级:加气混凝土砌块A5.0 (2)砂浆强度等级:加气混凝土专用砌筑砂浆 | m3 | 9.05
607 | 010502001137 | 矩形柱 | (1)混凝土种类（商品混凝土、现场拌制，泵送、非泵送）:现拌普通混凝土 (2)混凝土强度等级:C30 | m3 | 0.36
608 | 010502001138 | 矩形柱 | (1)混凝土种类（商品混凝土、现场拌制，泵送、非泵送）:现拌普通混凝土 (2)混凝土强度等级:C20 | m3 | 0.14
609 | 010502002075 | 构造柱 | (1)混凝土种类（商品混凝土、现场拌制，泵送、非泵送）: | m3 | 0.54
分部分项工程量清单与计价表
工程名称：尤溪县西城镇西城新村人居环境改善提升项目（一期） | [6 empty] | 第50页 共192页
序号 | 项目编码 | 项目名称 | 项目特征描述 | 计量单位 | 工程量 | 金 额(元)
[6 empty] | 综合单价 |  | 合价
现拌普通混凝土 (2)混凝土强度等级: C25
610 | 010507005075 | 压顶 | (1)200/300*120 (2)混凝土种类（商品混凝土、现场拌制，泵送、非泵送）:现拌普通混凝土 (3)混凝土强度等级:C25 | m3 | 1.09
611 | 010515001223 | 现浇构件钢筋 | (1)钢筋种类、规格:HRB400EΦ6 | t | 0.015
612 | 010515001224 | 现浇构件钢筋 | (1)钢筋种类、规格:HRB400EΦ8 | t | 0.066
613 | 010515001225 | 现浇构件钢筋 | (1)钢筋种类、规格:HRB400EΦ10 | t | 0.144
614 | 010516004143 | 建筑植筋 | (1)植筋方式:注入式建筑植筋 (2)规格:HRB400EΦ14 (3)深度:50mm+380mm | 个 | 60
615 | 010516004144 | 建筑植筋 | (1)植筋方式:注入式建筑植筋 (2)规格:HRB400EΦ12 (3)深度:192mm | 个 | 12
616 | 010516002075 | 预埋铁件 | (1)钢材种类:Q235 (2)规格:热镀锌钢板 | t | 0.16
617 | 010516001075 | 螺栓 | (1)螺栓种类:HRB400EΦ12、HRB400EΦ10 | t | 0.043
装饰 | [8 empty] | 分项工程(17房屋建筑与装饰)
618 | 011201004149 | 立面砂浆找平层 | (1)基层类型:内墙 (2)找平层砂浆厚度、配合比:20厚1:2.5水泥砂浆 | m2 | 65.98
619 | 011201004150 | 立面砂浆找平层 | (1)基层类型:外墙 (2)找平层砂浆厚度、配合比:20厚1:2.5水泥砂浆 | m2 | 68.27
620 | 011407001075 | 墙面喷刷涂料 | (1)喷刷涂料部位:外墙 (2)腻子种类:满刮腻子二遍 (3)涂料品种、喷刷遍数:丙烯酸酯涂料二遍 | m2 | 68.27
621 | 010807001075 | 金属（塑钢、断桥）窗 | (1)框、扇材质:铝合金推拉窗 (2)玻璃品种、厚度:钢化玻璃 | m2 | 2.52
622 | 011503001075 | 金属扶手、栏杆、栏板 | (1)不锈钢栏杆 | m | 4.6
金属结构工程 | [8 empty] | 分项工程(17房屋建筑与装饰)
623 | 010603003069 | 钢管柱 | (1)钢材品种、规格: | t | 0.298
分部分项工程量清单与计价表
工程名称：尤溪县西城镇西城新村人居环境改善提升项目（一期） | [6 empty] | 第51页 共192页
序号 | 项目编码 | 项目名称 | 项目特征描述 | 计量单位 | 工程量 | 金 额(元)
[6 empty] | 综合单价 |  | 合价
Q235镀锌方管120*120*6mm (2)单根柱质量:3.0t以内
624 | 010604001075 | 钢梁 | (1)梁类型:G1:200*100*4mm,G2:140*80*4mm,XL1:200*100*4mm (2)钢材品种、规格:Q235镀锌方管 (3)单根质量:1.5t以内 | t | 0.795
625 | 010606002075 | 钢檩条 | (1)钢材品种、规格:Q235镀锌方管60*40*2mm (2)构件类型:檩条 (3)单根质量:0.3t以内 | t | 1.088
626 | 010901001075 | 瓦屋面 | (1)成品琉璃瓦 (2)成品瓷质屋脊 (3)檐口处琉璃筒瓦 (4)不锈钢自攻螺丝安装 | m2 | 138.29
627 | 020602011075 | 屋脊头、吞头 | (1)正脊龙凤翘 | 只 | 2
628 | 011302001075 | 天棚吊顶 | (1)封檐板 (2)铝合金 | m2 | 27.11
二次搬运 | [8 empty] | 分项工程(17房屋建筑与装饰)
第五排 | [8 empty] | 单项工程(17房屋建筑与装饰)
A类型（A5-36、A5-38）-- | [8 empty] | 单位工程(17房屋建筑与装饰)
一般土建 | [8 empty] | 分项工程(17房屋建筑与装饰)
629 | 011601001071 | 砖（石）砌体拆除 |  | m3 | 9.93
630 | 010103002071 | 余方弃置 | (1)废弃料品种:砌体拆除 (2)运距:3km | m3 | 14.9
631 | 010401003108 | 实心砖墙 | (1)砖品种、规格、强度等级:烧结煤矸石普通砖 (2)砂浆强度等级、配合比:M10 | m3 | 6.21
632 | 010402001108 | 砌块墙 | (1)砌块品种、规格、强度等级:加气混凝土砌块A5.0 (2)砂浆强度等级:加气混凝土专用砌筑砂浆 | m3 | 8.72
633 | 010502001203 | 矩形柱 | (1)混凝土种类（商品混凝土、现场拌制，泵送、非泵送）:现拌普通混凝土 (2)混凝土强度等级:C30 | m3 | 0.36
634 | 010502001204 | 矩形柱 | (1)混凝土种类（商品混凝土、现场拌制，泵送、非泵送）: | m3 | 0.14
分部分项工程量清单与计价表
工程名称：尤溪县西城镇西城新村人居环境改善提升项目（一期） | [6 empty] | 第52页 共192页
序号 | 项目编码 | 项目名称 | 项目特征描述 | 计量单位 | 工程量 | 金 额(元)
[6 empty] | 综合单价 |  | 合价
现拌普通混凝土 (2)混凝土强度等级:C20
635 | 010502002108 | 构造柱 | (1)混凝土种类（商品混凝土、现场拌制，泵送、非泵送）:现拌普通混凝土 (2)混凝土强度等级: C25 | m3 | 0.54
636 | 010507005108 | 压顶 | (1)200/300*120 (2)混凝土种类（商品混凝土、现场拌制，泵送、非泵送）:现拌普通混凝土 (3)混凝土强度等级:C25 | m3 | 1.24
637 | 010515001322 | 现浇构件钢筋 | (1)钢筋种类、规格:HRB400EΦ6 | t | 0.016
638 | 010515001323 | 现浇构件钢筋 | (1)钢筋种类、规格:HRB400EΦ8 | t | 0.021
639 | 010515001324 | 现浇构件钢筋 | (1)钢筋种类、规格:HRB400EΦ10 | t | 0.12
640 | 010516004209 | 建筑植筋 | (1)植筋方式:注入式建筑植筋 (2)规格:HRB400EΦ14 (3)深度:50mm+380mm | 个 | 60
641 | 010516004210 | 建筑植筋 | (1)植筋方式:注入式建筑植筋 (2)规格:HRB400EΦ12 (3)深度:192mm | 个 | 16
642 | 010516002108 | 预埋铁件 | (1)钢材种类:Q235 (2)规格:热镀锌钢板 | t | 0.177
643 | 010516001108 | 螺栓 | (1)螺栓种类:HRB400EΦ12、HRB400EΦ10 | t | 0.041
装饰 | [8 empty] | 分项工程(17房屋建筑与装饰)
644 | 011201004215 | 立面砂浆找平层 | (1)基层类型:内墙 (2)找平层砂浆厚度、配合比:20厚1:2.5水泥砂浆 | m2 | 70.32
645 | 011201004216 | 立面砂浆找平层 | (1)基层类型:外墙 (2)找平层砂浆厚度、配合比:20厚1:2.5水泥砂浆 | m2 | 75.35
646 | 011407001108 | 墙面喷刷涂料 | (1)喷刷涂料部位:外墙 (2)腻子种类:满刮腻子二遍 (3)涂料品种、喷刷遍数:丙烯酸酯涂料二遍 | m2 | 75.35
647 | 010807001108 | 金属（塑钢、断桥）窗 | (1)框、扇材质:铝合金推拉窗 (2)玻璃品种、厚度: | m2 | 3.6
分部分项工程量清单与计价表
工程名称：尤溪县西城镇西城新村人居环境改善提升项目（一期） | [6 empty] | 第53页 共192页
序号 | 项目编码 | 项目名称 | 项目特征描述 | 计量单位 | 工程量 | 金 额(元)
[6 empty] | 综合单价 |  | 合价
钢化玻璃
648 | 011503001108 | 金属扶手、栏杆、栏板 | (1)不锈钢栏杆 | m | 6.8
金属结构工程 | [8 empty] | 分项工程(17房屋建筑与装饰)
649 | 010603003102 | 钢管柱 | (1)钢材品种、规格:Q235镀锌方管120*120*6mm (2)单根柱质量:3.0t以内 | t | 0.295
650 | 010604001108 | 钢梁 | (1)梁类型:G1:200*100*4mm,G2:140*80*4mm,XL1:200*100*4mm (2)钢材品种、规格:Q235镀锌方管 (3)单根质量:1.5t以内 | t | 0.889
651 | 010606002108 | 钢檩条 | (1)钢材品种、规格:Q235镀锌方管60*40*2mm (2)构件类型:檩条 (3)单根质量:0.3t以内 | t | 1.096
652 | 010901001108 | 瓦屋面 | (1)成品琉璃瓦 (2)成品瓷质屋脊 (3)檐口处琉璃筒瓦 (4)不锈钢自攻螺丝安装 | m2 | 158.61
653 | 020602011108 | 屋脊头、吞头 | (1)正脊龙凤翘 | 只 | 2
654 | 011302001108 | 天棚吊顶 | (1)封檐板 (2)铝合金 | m2 | 39.92
二次搬运 | [8 empty] | 分项工程(17房屋建筑与装饰)
B类型-1（B5-28、B5-30）~ | [8 empty] | 单位工程(17房屋建筑与装饰)
一般土建 | [8 empty] | 分项工程(17房屋建筑与装饰)
655 | 011601001072 | 砖（石）砌体拆除 |  | m3 | 10.18
656 | 010103002072 | 余方弃置 | (1)废弃料品种:砌体拆除 (2)运距:3km | m3 | 15.27
657 | 010401003109 | 实心砖墙 | (1)砖品种、规格、强度等级:烧结煤矸石普通砖 (2)砂浆强度等级、配合比:M10 | m3 | 9.2
658 | 010402001109 | 砌块墙 | (1)砌块品种、规格、强度等级:加气混凝土砌块A5.0 (2)砂浆强度等级:加气混凝土专用砌筑砂浆 | m3 | 8.38
659 | 010502001205 | 矩形柱 | (1)混凝土种类（商品混凝土、现场拌制，泵送、非泵送）:现拌普通混凝土 (2)混凝土强度等级: | m3 | 0.29
分部分项工程量清单与计价表
工程名称：尤溪县西城镇西城新村人居环境改善提升项目（一期） | [6 empty] | 第54页 共192页
序号 | 项目编码 | 项目名称 | 项目特征描述 | 计量单位 | 工程量 | 金 额(元)
[6 empty] | 综合单价 |  | 合价
C30
660 | 010502001206 | 矩形柱 | (1)混凝土种类（商品混凝土、现场拌制，泵送、非泵送）:现拌普通混凝土 (2)混凝土强度等级:C20 | m3 | 0.11
661 | 010502002109 | 构造柱 | (1)混凝土种类（商品混凝土、现场拌制，泵送、非泵送）:现拌普通混凝土 (2)混凝土强度等级: C25 | m3 | 0.63
662 | 010507005109 | 压顶 | (1)200/300*120 (2)混凝土种类（商品混凝土、现场拌制，泵送、非泵送）:现拌普通混凝土 (3)混凝土强度等级:C25 | m3 | 1.54
663 | 010515001325 | 现浇构件钢筋 | (1)钢筋种类、规格:HRB400EΦ6 | t | 0.02
664 | 010515001326 | 现浇构件钢筋 | (1)钢筋种类、规格:HRB400EΦ8 | t | 0.059
665 | 010515001327 | 现浇构件钢筋 | (1)钢筋种类、规格:HRB400EΦ10 | t | 0.143
666 | 010516004211 | 建筑植筋 | (1)植筋方式:注入式建筑植筋 (2)规格:HRB400EΦ14 (3)深度:50mm+380mm | 个 | 48
667 | 010516004212 | 建筑植筋 | (1)植筋方式:注入式建筑植筋 (2)规格:HRB400EΦ12 (3)深度:192mm | 个 | 24
668 | 010516002109 | 预埋铁件 | (1)钢材种类:Q235 (2)规格:热镀锌钢板 | t | 0.175
669 | 010516001109 | 螺栓 | (1)螺栓种类:HRB400EΦ12、HRB400EΦ10 | t | 0.037
装饰 | [8 empty] | 分项工程(17房屋建筑与装饰)
670 | 011201004217 | 立面砂浆找平层 | (1)基层类型:内墙 (2)找平层砂浆厚度、配合比:20厚1:2.5水泥砂浆 | m2 | 80.24
671 | 011201004218 | 立面砂浆找平层 | (1)基层类型:外墙 (2)找平层砂浆厚度、配合比:20厚1:2.5水泥砂浆 | m2 | 101.24
672 | 011407001109 | 墙面喷刷涂料 | (1)喷刷涂料部位:外墙 (2)腻子种类:满刮腻子二遍 (3)涂料品种、喷刷遍数:丙烯酸酯涂料 | m2 | 101.24
分部分项工程量清单与计价表
工程名称：尤溪县西城镇西城新村人居环境改善提升项目（一期） | [6 empty] | 第55页 共192页
序号 | 项目编码 | 项目名称 | 项目特征描述 | 计量单位 | 工程量 | 金 额(元)
[6 empty] | 综合单价 |  | 合价
二遍
673 | 010807001109 | 金属（塑钢、断桥）窗 | (1)框、扇材质:铝合金推拉窗 (2)玻璃品种、厚度:钢化玻璃 | m2 | 6.84
674 | 011503001109 | 金属扶手、栏杆、栏板 | (1)不锈钢栏杆 | m | 12.6
金属结构工程 | [8 empty] | 分项工程(17房屋建筑与装饰)
675 | 010603003103 | 钢管柱 | (1)钢材品种、规格:Q235镀锌方管120*120*6mm (2)单根柱质量:3.0t以内 | t | 0.233
676 | 010604001109 | 钢梁 | (1)梁类型:G1:200*100*4mm,G2:140*80*4mm,XL1:200*100*4mm (2)钢材品种、规格:Q235镀锌方管 (3)单根质量:1.5t以内 | t | 1.284
677 | 010606002109 | 钢檩条 | (1)钢材品种、规格:Q235镀锌方管60*40*2mm (2)构件类型:檩条 (3)单根质量:0.3t以内 | t | 1.842
678 | 010901001109 | 瓦屋面 | (1)成品琉璃瓦 (2)成品瓷质屋脊 (3)檐口处琉璃筒瓦 (4)不锈钢自攻螺丝安装 | m2 | 229.13
679 | 020602011109 | 屋脊头、吞头 | (1)正脊龙凤翘 | 只 | 2
680 | 011302001109 | 天棚吊顶 | (1)封檐板 (2)铝合金 | m2 | 48.56
二次搬运 | [8 empty] | 分项工程(17房屋建筑与装饰)
B类型-1（B5-32、B5-34）~ | [8 empty] | 单位工程(17房屋建筑与装饰)
一般土建 | [8 empty] | 分项工程(17房屋建筑与装饰)
681 | 011601001073 | 砖（石）砌体拆除 |  | m3 | 10.18
682 | 010103002073 | 余方弃置 | (1)废弃料品种:砌体拆除 (2)运距:3km | m3 | 15.27
683 | 010401003110 | 实心砖墙 | (1)砖品种、规格、强度等级:烧结煤矸石普通砖 (2)砂浆强度等级、配合比:M10 | m3 | 9.2
684 | 010402001110 | 砌块墙 | (1)砌块品种、规格、强度等级:加气混凝土砌块A5.0 (2)砂浆强度等级:加气混凝土专用砌筑砂浆 | m3 | 8.38
分部分项工程量清单与计价表
工程名称：尤溪县西城镇西城新村人居环境改善提升项目（一期） | [6 empty] | 第56页 共192页
序号 | 项目编码 | 项目名称 | 项目特征描述 | 计量单位 | 工程量 | 金 额(元)
[6 empty] | 综合单价 |  | 合价
685 | 010502001207 | 矩形柱 | (1)混凝土种类（商品混凝土、现场拌制，泵送、非泵送）:现拌普通混凝土 (2)混凝土强度等级:C30 | m3 | 0.29
686 | 010502001208 | 矩形柱 | (1)混凝土种类（商品混凝土、现场拌制，泵送、非泵送）:现拌普通混凝土 (2)混凝土强度等级:C20 | m3 | 0.11
687 | 010502002110 | 构造柱 | (1)混凝土种类（商品混凝土、现场拌制，泵送、非泵送）:现拌普通混凝土 (2)混凝土强度等级: C25 | m3 | 0.63
688 | 010507005110 | 压顶 | (1)200/300*120 (2)混凝土种类（商品混凝土、现场拌制，泵送、非泵送）:现拌普通混凝土 (3)混凝土强度等级:C25 | m3 | 1.54
689 | 010515001328 | 现浇构件钢筋 | (1)钢筋种类、规格:HRB400EΦ6 | t | 0.02
690 | 010515001329 | 现浇构件钢筋 | (1)钢筋种类、规格:HRB400EΦ8 | t | 0.059
691 | 010515001330 | 现浇构件钢筋 | (1)钢筋种类、规格:HRB400EΦ10 | t | 0.143
692 | 010516004213 | 建筑植筋 | (1)植筋方式:注入式建筑植筋 (2)规格:HRB400EΦ14 (3)深度:50mm+380mm | 个 | 48
693 | 010516004214 | 建筑植筋 | (1)植筋方式:注入式建筑植筋 (2)规格:HRB400EΦ12 (3)深度:192mm | 个 | 24
694 | 010516002110 | 预埋铁件 | (1)钢材种类:Q235 (2)规格:热镀锌钢板 | t | 0.175
695 | 010516001110 | 螺栓 | (1)螺栓种类:HRB400EΦ12、HRB400EΦ10 | t | 0.037
装饰 | [8 empty] | 分项工程(17房屋建筑与装饰)
696 | 011201004219 | 立面砂浆找平层 | (1)基层类型:内墙 (2)找平层砂浆厚度、配合比:20厚1:2.5水泥砂浆 | m2 | 80.24
697 | 011201004220 | 立面砂浆找平层 | (1)基层类型:外墙 (2)找平层砂浆厚度、配合比:20厚1:2.5水泥砂浆 | m2 | 101.24
698 | 011407001110 | 墙面喷刷涂料 | (1)喷刷涂料部位:外 | m2 | 101.24
分部分项工程量清单与计价表
工程名称：尤溪县西城镇西城新村人居环境改善提升项目（一期） | [6 empty] | 第57页 共192页
序号 | 项目编码 | 项目名称 | 项目特征描述 | 计量单位 | 工程量 | 金 额(元)
[6 empty] | 综合单价 |  | 合价
墙 (2)腻子种类:满刮腻子二遍 (3)涂料品种、喷刷遍数:丙烯酸酯涂料二遍
699 | 010807001110 | 金属（塑钢、断桥）窗 | (1)框、扇材质:铝合金推拉窗 (2)玻璃品种、厚度:钢化玻璃 | m2 | 6.84
700 | 011503001110 | 金属扶手、栏杆、栏板 | (1)不锈钢栏杆 | m | 12.6
金属结构工程 | [8 empty] | 分项工程(17房屋建筑与装饰)
701 | 010603003104 | 钢管柱 | (1)钢材品种、规格:Q235镀锌方管120*120*6mm (2)单根柱质量:3.0t以内 | t | 0.233
702 | 010604001110 | 钢梁 | (1)梁类型:G1:200*100*4mm,G2:140*80*4mm,XL1:200*100*4mm (2)钢材品种、规格:Q235镀锌方管 (3)单根质量:1.5t以内 | t | 1.284
703 | 010606002110 | 钢檩条 | (1)钢材品种、规格:Q235镀锌方管60*40*2mm (2)构件类型:檩条 (3)单根质量:0.3t以内 | t | 1.842
704 | 010901001110 | 瓦屋面 | (1)成品琉璃瓦 (2)成品瓷质屋脊 (3)檐口处琉璃筒瓦 (4)不锈钢自攻螺丝安装 | m2 | 229.13
705 | 020602011110 | 屋脊头、吞头 | (1)正脊龙凤翘 | 只 | 2
706 | 011302001110 | 天棚吊顶 | (1)封檐板 (2)铝合金 | m2 | 48.56
二次搬运 | [8 empty] | 分项工程(17房屋建筑与装饰)
B类型-1（B5-40、B5-42）~ | [8 empty] | 单位工程(17房屋建筑与装饰)
一般土建 | [8 empty] | 分项工程(17房屋建筑与装饰)
707 | 011601001074 | 砖（石）砌体拆除 |  | m3 | 10.18
708 | 010103002074 | 余方弃置 | (1)废弃料品种:砌体拆除 (2)运距:3km | m3 | 15.27
709 | 010401003111 | 实心砖墙 | (1)砖品种、规格、强度等级:烧结煤矸石普通砖 (2)砂浆强度等级、配合比:M10 | m3 | 9.2
710 | 010402001111 | 砌块墙 | (1)砌块品种、规格、强度等级:加气混 | m3 | 8.38
分部分项工程量清单与计价表
工程名称：尤溪县西城镇西城新村人居环境改善提升项目（一期） | [6 empty] | 第58页 共192页
序号 | 项目编码 | 项目名称 | 项目特征描述 | 计量单位 | 工程量 | 金 额(元)
[6 empty] | 综合单价 |  | 合价
凝土砌块A5.0 (2)砂浆强度等级:加气混凝土专用砌筑砂浆
711 | 010502001209 | 矩形柱 | (1)混凝土种类（商品混凝土、现场拌制，泵送、非泵送）:现拌普通混凝土 (2)混凝土强度等级:C30 | m3 | 0.29
712 | 010502001210 | 矩形柱 | (1)混凝土种类（商品混凝土、现场拌制，泵送、非泵送）:现拌普通混凝土 (2)混凝土强度等级:C20 | m3 | 0.11
713 | 010502002111 | 构造柱 | (1)混凝土种类（商品混凝土、现场拌制，泵送、非泵送）:现拌普通混凝土 (2)混凝土强度等级: C25 | m3 | 0.63
714 | 010507005111 | 压顶 | (1)200/300*120 (2)混凝土种类（商品混凝土、现场拌制，泵送、非泵送）:现拌普通混凝土 (3)混凝土强度等级:C25 | m3 | 1.54
715 | 010515001331 | 现浇构件钢筋 | (1)钢筋种类、规格:HRB400EΦ6 | t | 0.02
716 | 010515001332 | 现浇构件钢筋 | (1)钢筋种类、规格:HRB400EΦ8 | t | 0.059
717 | 010515001333 | 现浇构件钢筋 | (1)钢筋种类、规格:HRB400EΦ10 | t | 0.143
718 | 010516004215 | 建筑植筋 | (1)植筋方式:注入式建筑植筋 (2)规格:HRB400EΦ14 (3)深度:50mm+380mm | 个 | 48
719 | 010516004216 | 建筑植筋 | (1)植筋方式:注入式建筑植筋 (2)规格:HRB400EΦ12 (3)深度:192mm | 个 | 24
720 | 010516002111 | 预埋铁件 | (1)钢材种类:Q235 (2)规格:热镀锌钢板 | t | 0.175
721 | 010516001111 | 螺栓 | (1)螺栓种类:HRB400EΦ12、HRB400EΦ10 | t | 0.037
装饰 | [8 empty] | 分项工程(17房屋建筑与装饰)
722 | 011201004221 | 立面砂浆找平层 | (1)基层类型:内墙 (2)找平层砂浆厚度、配合比:20厚1:2.5水泥砂浆 | m2 | 80.24
723 | 011201004222 | 立面砂浆找平层 | (1)基层类型:外墙 | m2 | 101.24
分部分项工程量清单与计价表
工程名称：尤溪县西城镇西城新村人居环境改善提升项目（一期） | [6 empty] | 第59页 共192页
序号 | 项目编码 | 项目名称 | 项目特征描述 | 计量单位 | 工程量 | 金 额(元)
[6 empty] | 综合单价 |  | 合价
(2)找平层砂浆厚度、配合比:20厚1:2.5水泥砂浆
724 | 011407001111 | 墙面喷刷涂料 | (1)喷刷涂料部位:外墙 (2)腻子种类:满刮腻子二遍 (3)涂料品种、喷刷遍数:丙烯酸酯涂料二遍 | m2 | 101.24
725 | 010807001111 | 金属（塑钢、断桥）窗 | (1)框、扇材质:铝合金推拉窗 (2)玻璃品种、厚度:钢化玻璃 | m2 | 6.84
726 | 011503001111 | 金属扶手、栏杆、栏板 | (1)不锈钢栏杆 | m | 7.5
金属结构工程 | [8 empty] | 分项工程(17房屋建筑与装饰)
727 | 010603003105 | 钢管柱 | (1)钢材品种、规格:Q235镀锌方管120*120*6mm (2)单根柱质量:3.0t以内 | t | 0.233
728 | 010604001111 | 钢梁 | (1)梁类型:G1:200*100*4mm,G2:140*80*4mm,XL1:200*100*4mm (2)钢材品种、规格:Q235镀锌方管 (3)单根质量:1.5t以内 | t | 1.284
729 | 010606002111 | 钢檩条 | (1)钢材品种、规格:Q235镀锌方管60*40*2mm (2)构件类型:檩条 (3)单根质量:0.3t以内 | t | 1.842
730 | 010901001111 | 瓦屋面 | (1)成品琉璃瓦 (2)成品瓷质屋脊 (3)檐口处琉璃筒瓦 (4)不锈钢自攻螺丝安装 | m2 | 229.13
731 | 020602011111 | 屋脊头、吞头 | (1)正脊龙凤翘 | 只 | 2
732 | 011302001111 | 天棚吊顶 | (1)封檐板 (2)铝合金 | m2 | 48.56
二次搬运 | [8 empty] | 分项工程(17房屋建筑与装饰)
B类型-3（B5-02）~ | [8 empty] | 单位工程(17房屋建筑与装饰)
一般土建 | [8 empty] | 分项工程(17房屋建筑与装饰)
733 | 011601001075 | 砖（石）砌体拆除 |  | m3 | 4.23
734 | 010103002075 | 余方弃置 | (1)废弃料品种:砌体拆除 (2)运距:3km | m3 | 6.35
735 | 010401003112 | 实心砖墙 | (1)砖品种、规格、强度等级:烧结煤矸石普通砖 | m3 | 5.21
分部分项工程量清单与计价表
工程名称：尤溪县西城镇西城新村人居环境改善提升项目（一期） | [6 empty] | 第60页 共192页
序号 | 项目编码 | 项目名称 | 项目特征描述 | 计量单位 | 工程量 | 金 额(元)
[6 empty] | 综合单价 |  | 合价
(2)砂浆强度等级、配合比:M10
736 | 010402001112 | 砌块墙 | (1)砌块品种、规格、强度等级:加气混凝土砌块A5.0 (2)砂浆强度等级:加气混凝土专用砌筑砂浆 | m3 | 8.56
737 | 010502001211 | 矩形柱 | (1)混凝土种类（商品混凝土、现场拌制，泵送、非泵送）:现拌普通混凝土 (2)混凝土强度等级:C30 | m3 | 0.36
738 | 010502001212 | 矩形柱 | (1)混凝土种类（商品混凝土、现场拌制，泵送、非泵送）:现拌普通混凝土 (2)混凝土强度等级:C20 | m3 | 0.14
739 | 010502002112 | 构造柱 | (1)混凝土种类（商品混凝土、现场拌制，泵送、非泵送）:现拌普通混凝土 (2)混凝土强度等级: C25 | m3 | 0.54
740 | 010507005112 | 压顶 | (1)200/300*120 (2)混凝土种类（商品混凝土、现场拌制，泵送、非泵送）:现拌普通混凝土 (3)混凝土强度等级:C25 | m3 | 1.15
741 | 010515001334 | 现浇构件钢筋 | (1)钢筋种类、规格:HRB400EΦ6 | t | 0.015
742 | 010515001335 | 现浇构件钢筋 | (1)钢筋种类、规格:HRB400EΦ8 | t | 0.064
743 | 010515001336 | 现浇构件钢筋 | (1)钢筋种类、规格:HRB400EΦ10 | t | 0.118
744 | 010516004217 | 建筑植筋 | (1)植筋方式:注入式建筑植筋 (2)规格:HRB400EΦ14 (3)深度:50mm+380mm | 个 | 60
745 | 010516004218 | 建筑植筋 | (1)植筋方式:注入式建筑植筋 (2)规格:HRB400EΦ12 (3)深度:192mm | 个 | 16
746 | 010516002112 | 预埋铁件 | (1)钢材种类:Q235 (2)规格:热镀锌钢板 | t | 0.169
747 | 010516001112 | 螺栓 | (1)螺栓种类:HRB400EΦ12、HRB400EΦ10 | t | 0.043
装饰 | [8 empty] | 分项工程(17房屋建筑与装饰)
748 | 011201004223 | 立面砂浆找平层 | (1)基层类型:内墙 | m2 | 65.87
分部分项工程量清单与计价表
工程名称：尤溪县西城镇西城新村人居环境改善提升项目（一期） | [6 empty] | 第61页 共192页
序号 | 项目编码 | 项目名称 | 项目特征描述 | 计量单位 | 工程量 | 金 额(元)
[6 empty] | 综合单价 |  | 合价
(2)找平层砂浆厚度、配合比:20厚1:2.5水泥砂浆
749 | 011201004224 | 立面砂浆找平层 | (1)基层类型:外墙 (2)找平层砂浆厚度、配合比:20厚1:2.5水泥砂浆 | m2 | 70.9
750 | 011407001112 | 墙面喷刷涂料 | (1)喷刷涂料部位:外墙 (2)腻子种类:满刮腻子二遍 (3)涂料品种、喷刷遍数:丙烯酸酯涂料二遍 | m2 | 70.9
751 | 010807001112 | 金属（塑钢、断桥）窗 | (1)框、扇材质:铝合金推拉窗 (2)玻璃品种、厚度:钢化玻璃 | m2 | 3.6
752 | 011503001112 | 金属扶手、栏杆、栏板 | (1)不锈钢栏杆 | m | 6.8
金属结构工程 | [8 empty] | 分项工程(17房屋建筑与装饰)
753 | 010603003106 | 钢管柱 | (1)钢材品种、规格:Q235镀锌方管120*120*6mm (2)单根柱质量:3.0t以内 | t | 0.295
754 | 010604001112 | 钢梁 | (1)梁类型:G1:200*100*4mm,G2:140*80*4mm,XL1:200*100*4mm (2)钢材品种、规格:Q235镀锌方管 (3)单根质量:1.5t以内 | t | 0.698
755 | 010606002112 | 钢檩条 | (1)钢材品种、规格:Q235镀锌方管60*40*2mm (2)构件类型:檩条 (3)单根质量:0.3t以内 | t | 1.08
756 | 010901001112 | 瓦屋面 | (1)成品琉璃瓦 (2)成品瓷质屋脊 (3)檐口处琉璃筒瓦 (4)不锈钢自攻螺丝安装 | m2 | 138.2
757 | 020602011112 | 屋脊头、吞头 | (1)正脊龙凤翘 | 只 | 2
758 | 011302001112 | 天棚吊顶 | (1)封檐板 (2)铝合金 | m2 | 34.3
二次搬运 | [8 empty] | 分项工程(17房屋建筑与装饰)
B类型-3（B5-07）~ | [8 empty] | 单位工程(17房屋建筑与装饰)
一般土建 | [8 empty] | 分项工程(17房屋建筑与装饰)
759 | 011601001076 | 砖（石）砌体拆除 |  | m3 | 4.23
760 | 010103002076 | 余方弃置 | (1)废弃料品种:砌体拆除 | m3 | 6.35
分部分项工程量清单与计价表
工程名称：尤溪县西城镇西城新村人居环境改善提升项目（一期） | [6 empty] | 第62页 共192页
序号 | 项目编码 | 项目名称 | 项目特征描述 | 计量单位 | 工程量 | 金 额(元)
[6 empty] | 综合单价 |  | 合价
(2)运距:3km
761 | 010401003113 | 实心砖墙 | (1)砖品种、规格、强度等级:烧结煤矸石普通砖 (2)砂浆强度等级、配合比:M10 | m3 | 5.21
762 | 010402001113 | 砌块墙 | (1)砌块品种、规格、强度等级:加气混凝土砌块A5.0 (2)砂浆强度等级:加气混凝土专用砌筑砂浆 | m3 | 8.56
763 | 010502001213 | 矩形柱 | (1)混凝土种类（商品混凝土、现场拌制，泵送、非泵送）:现拌普通混凝土 (2)混凝土强度等级:C30 | m3 | 0.36
764 | 010502001214 | 矩形柱 | (1)混凝土种类（商品混凝土、现场拌制，泵送、非泵送）:现拌普通混凝土 (2)混凝土强度等级:C20 | m3 | 0.14
765 | 010502002113 | 构造柱 | (1)混凝土种类（商品混凝土、现场拌制，泵送、非泵送）:现拌普通混凝土 (2)混凝土强度等级: C25 | m3 | 0.54
766 | 010507005113 | 压顶 | (1)200/300*120 (2)混凝土种类（商品混凝土、现场拌制，泵送、非泵送）:现拌普通混凝土 (3)混凝土强度等级:C25 | m3 | 1.15
767 | 010515001337 | 现浇构件钢筋 | (1)钢筋种类、规格:HRB400EΦ6 | t | 0.015
768 | 010515001338 | 现浇构件钢筋 | (1)钢筋种类、规格:HRB400EΦ8 | t | 0.064
769 | 010515001339 | 现浇构件钢筋 | (1)钢筋种类、规格:HRB400EΦ10 | t | 0.118
770 | 010516004219 | 建筑植筋 | (1)植筋方式:注入式建筑植筋 (2)规格:HRB400EΦ14 (3)深度:50mm+380mm | 个 | 60
771 | 010516004220 | 建筑植筋 | (1)植筋方式:注入式建筑植筋 (2)规格:HRB400EΦ12 (3)深度:192mm | 个 | 16
772 | 010516002113 | 预埋铁件 | (1)钢材种类:Q235 (2)规格:热镀锌钢板 | t | 0.169
分部分项工程量清单与计价表
工程名称：尤溪县西城镇西城新村人居环境改善提升项目（一期） | [6 empty] | 第63页 共192页
序号 | 项目编码 | 项目名称 | 项目特征描述 | 计量单位 | 工程量 | 金 额(元)
[6 empty] | 综合单价 |  | 合价
773 | 010516001113 | 螺栓 | (1)螺栓种类:HRB400EΦ12、HRB400EΦ10 | t | 0.043
装饰 | [8 empty] | 分项工程(17房屋建筑与装饰)
774 | 011201004225 | 立面砂浆找平层 | (1)基层类型:内墙 (2)找平层砂浆厚度、配合比:20厚1:2.5水泥砂浆 | m2 | 65.87
775 | 011201004226 | 立面砂浆找平层 | (1)基层类型:外墙 (2)找平层砂浆厚度、配合比:20厚1:2.5水泥砂浆 | m2 | 70.9
776 | 011407001113 | 墙面喷刷涂料 | (1)喷刷涂料部位:外墙 (2)腻子种类:满刮腻子二遍 (3)涂料品种、喷刷遍数:丙烯酸酯涂料二遍 | m2 | 70.9
777 | 010807001113 | 金属（塑钢、断桥）窗 | (1)框、扇材质:铝合金推拉窗 (2)玻璃品种、厚度:钢化玻璃 | m2 | 3.6
778 | 011503001113 | 金属扶手、栏杆、栏板 | (1)不锈钢栏杆 | m | 6.8
金属结构工程 | [8 empty] | 分项工程(17房屋建筑与装饰)
779 | 010603003107 | 钢管柱 | (1)钢材品种、规格:Q235镀锌方管120*120*6mm (2)单根柱质量:3.0t以内 | t | 0.295
780 | 010604001113 | 钢梁 | (1)梁类型:G1:200*100*4mm,G2:140*80*4mm,XL1:200*100*4mm (2)钢材品种、规格:Q235镀锌方管 (3)单根质量:1.5t以内 | t | 0.698
781 | 010606002113 | 钢檩条 | (1)钢材品种、规格:Q235镀锌方管60*40*2mm (2)构件类型:檩条 (3)单根质量:0.3t以内 | t | 1.08
782 | 010901001113 | 瓦屋面 | (1)成品琉璃瓦 (2)成品瓷质屋脊 (3)檐口处琉璃筒瓦 (4)不锈钢自攻螺丝安装 | m2 | 138.2
783 | 020602011113 | 屋脊头、吞头 | (1)正脊龙凤翘 | 只 | 2
784 | 011302001113 | 天棚吊顶 | (1)封檐板 (2)铝合金 | m2 | 34.3
二次搬运 | [8 empty] | 分项工程(17房屋建筑与装饰)
B类型-3（B5-09）~ | [8 empty] | 单位工程(17房屋建筑与装饰)
分部分项工程量清单与计价表
工程名称：尤溪县西城镇西城新村人居环境改善提升项目（一期） | [6 empty] | 第64页 共192页
序号 | 项目编码 | 项目名称 | 项目特征描述 | 计量单位 | 工程量 | 金 额(元)
[6 empty] | 综合单价 |  | 合价
一般土建 | [8 empty] | 分项工程(17房屋建筑与装饰)
785 | 011601001077 | 砖（石）砌体拆除 |  | m3 | 4.23
786 | 010103002077 | 余方弃置 | (1)废弃料品种:砌体拆除 (2)运距:3km | m3 | 6.35
787 | 010401003114 | 实心砖墙 | (1)砖品种、规格、强度等级:烧结煤矸石普通砖 (2)砂浆强度等级、配合比:M10 | m3 | 5.21
788 | 010402001114 | 砌块墙 | (1)砌块品种、规格、强度等级:加气混凝土砌块A5.0 (2)砂浆强度等级:加气混凝土专用砌筑砂浆 | m3 | 8.56
789 | 010502001215 | 矩形柱 | (1)混凝土种类（商品混凝土、现场拌制，泵送、非泵送）:现拌普通混凝土 (2)混凝土强度等级:C30 | m3 | 0.36
790 | 010502001216 | 矩形柱 | (1)混凝土种类（商品混凝土、现场拌制，泵送、非泵送）:现拌普通混凝土 (2)混凝土强度等级:C20 | m3 | 0.14
791 | 010502002114 | 构造柱 | (1)混凝土种类（商品混凝土、现场拌制，泵送、非泵送）:现拌普通混凝土 (2)混凝土强度等级: C25 | m3 | 0.54
792 | 010507005114 | 压顶 | (1)200/300*120 (2)混凝土种类（商品混凝土、现场拌制，泵送、非泵送）:现拌普通混凝土 (3)混凝土强度等级:C25 | m3 | 1.15
793 | 010515001340 | 现浇构件钢筋 | (1)钢筋种类、规格:HRB400EΦ6 | t | 0.015
794 | 010515001341 | 现浇构件钢筋 | (1)钢筋种类、规格:HRB400EΦ8 | t | 0.064
795 | 010515001342 | 现浇构件钢筋 | (1)钢筋种类、规格:HRB400EΦ10 | t | 0.118
796 | 010516004221 | 建筑植筋 | (1)植筋方式:注入式建筑植筋 (2)规格:HRB400EΦ14 (3)深度:50mm+380mm | 个 | 60
797 | 010516004222 | 建筑植筋 | (1)植筋方式:注入式建筑植筋 (2)规格:HRB400EΦ1 | 个 | 16
分部分项工程量清单与计价表
工程名称：尤溪县西城镇西城新村人居环境改善提升项目（一期） | [6 empty] | 第65页 共192页
序号 | 项目编码 | 项目名称 | 项目特征描述 | 计量单位 | 工程量 | 金 额(元)
[6 empty] | 综合单价 |  | 合价
2 (3)深度:192mm
798 | 010516002114 | 预埋铁件 | (1)钢材种类:Q235 (2)规格:热镀锌钢板 | t | 0.169
799 | 010516001114 | 螺栓 | (1)螺栓种类:HRB400EΦ12、HRB400EΦ10 | t | 0.043
装饰 | [8 empty] | 分项工程(17房屋建筑与装饰)
800 | 011201004227 | 立面砂浆找平层 | (1)基层类型:内墙 (2)找平层砂浆厚度、配合比:20厚1:2.5水泥砂浆 | m2 | 65.87
801 | 011201004228 | 立面砂浆找平层 | (1)基层类型:外墙 (2)找平层砂浆厚度、配合比:20厚1:2.5水泥砂浆 | m2 | 70.9
802 | 011407001114 | 墙面喷刷涂料 | (1)喷刷涂料部位:外墙 (2)腻子种类:满刮腻子二遍 (3)涂料品种、喷刷遍数:丙烯酸酯涂料二遍 | m2 | 70.9
803 | 010807001114 | 金属（塑钢、断桥）窗 | (1)框、扇材质:铝合金推拉窗 (2)玻璃品种、厚度:钢化玻璃 | m2 | 3.6
804 | 011503001114 | 金属扶手、栏杆、栏板 | (1)不锈钢栏杆 | m | 6.8
金属结构工程 | [8 empty] | 分项工程(17房屋建筑与装饰)
805 | 010603003108 | 钢管柱 | (1)钢材品种、规格:Q235镀锌方管120*120*6mm (2)单根柱质量:3.0t以内 | t | 0.295
806 | 010604001114 | 钢梁 | (1)梁类型:G1:200*100*4mm,G2:140*80*4mm,XL1:200*100*4mm (2)钢材品种、规格:Q235镀锌方管 (3)单根质量:1.5t以内 | t | 0.698
807 | 010606002114 | 钢檩条 | (1)钢材品种、规格:Q235镀锌方管60*40*2mm (2)构件类型:檩条 (3)单根质量:0.3t以内 | t | 1.08
808 | 010901001114 | 瓦屋面 | (1)成品琉璃瓦 (2)成品瓷质屋脊 (3)檐口处琉璃筒瓦 (4)不锈钢自攻螺丝安装 | m2 | 138.2
809 | 020602011114 | 屋脊头、吞头 | (1)正脊龙凤翘 | 只 | 2
810 | 011302001114 | 天棚吊顶 | (1)封檐板 (2)铝合金 | m2 | 34.3
分部分项工程量清单与计价表
工程名称：尤溪县西城镇西城新村人居环境改善提升项目（一期） | [6 empty] | 第66页 共192页
序号 | 项目编码 | 项目名称 | 项目特征描述 | 计量单位 | 工程量 | 金 额(元)
[6 empty] | 综合单价 |  | 合价
二次搬运 | [8 empty] | 分项工程(17房屋建筑与装饰)
B类型-3（B5-15）~ | [8 empty] | 单位工程(17房屋建筑与装饰)
一般土建 | [8 empty] | 分项工程(17房屋建筑与装饰)
811 | 011601001078 | 砖（石）砌体拆除 |  | m3 | 4.23
812 | 010103002078 | 余方弃置 | (1)废弃料品种:砌体拆除 (2)运距:3km | m3 | 6.35
813 | 010401003115 | 实心砖墙 | (1)砖品种、规格、强度等级:烧结煤矸石普通砖 (2)砂浆强度等级、配合比:M10 | m3 | 5.21
814 | 010402001115 | 砌块墙 | (1)砌块品种、规格、强度等级:加气混凝土砌块A5.0 (2)砂浆强度等级:加气混凝土专用砌筑砂浆 | m3 | 8.56
815 | 010502001217 | 矩形柱 | (1)混凝土种类（商品混凝土、现场拌制，泵送、非泵送）:现拌普通混凝土 (2)混凝土强度等级:C30 | m3 | 0.36
816 | 010502001218 | 矩形柱 | (1)混凝土种类（商品混凝土、现场拌制，泵送、非泵送）:现拌普通混凝土 (2)混凝土强度等级:C20 | m3 | 0.14
817 | 010502002115 | 构造柱 | (1)混凝土种类（商品混凝土、现场拌制，泵送、非泵送）:现拌普通混凝土 (2)混凝土强度等级: C25 | m3 | 0.54
818 | 010507005115 | 压顶 | (1)200/300*120 (2)混凝土种类（商品混凝土、现场拌制，泵送、非泵送）:现拌普通混凝土 (3)混凝土强度等级:C25 | m3 | 1.15
819 | 010515001343 | 现浇构件钢筋 | (1)钢筋种类、规格:HRB400EΦ6 | t | 0.015
820 | 010515001344 | 现浇构件钢筋 | (1)钢筋种类、规格:HRB400EΦ8 | t | 0.064
821 | 010515001345 | 现浇构件钢筋 | (1)钢筋种类、规格:HRB400EΦ10 | t | 0.118
822 | 010516004223 | 建筑植筋 | (1)植筋方式:注入式建筑植筋 (2)规格:HRB400EΦ14 (3)深度:50mm+380mm | 个 | 60
分部分项工程量清单与计价表
工程名称：尤溪县西城镇西城新村人居环境改善提升项目（一期） | [6 empty] | 第67页 共192页
序号 | 项目编码 | 项目名称 | 项目特征描述 | 计量单位 | 工程量 | 金 额(元)
[6 empty] | 综合单价 |  | 合价
823 | 010516004224 | 建筑植筋 | (1)植筋方式:注入式建筑植筋 (2)规格:HRB400EΦ12 (3)深度:192mm | 个 | 16
824 | 010516002115 | 预埋铁件 | (1)钢材种类:Q235 (2)规格:热镀锌钢板 | t | 0.169
825 | 010516001115 | 螺栓 | (1)螺栓种类:HRB400EΦ12、HRB400EΦ10 | t | 0.043
装饰 | [8 empty] | 分项工程(17房屋建筑与装饰)
826 | 011201004229 | 立面砂浆找平层 | (1)基层类型:内墙 (2)找平层砂浆厚度、配合比:20厚1:2.5水泥砂浆 | m2 | 65.87
827 | 011201004230 | 立面砂浆找平层 | (1)基层类型:外墙 (2)找平层砂浆厚度、配合比:20厚1:2.5水泥砂浆 | m2 | 70.9
828 | 011407001115 | 墙面喷刷涂料 | (1)喷刷涂料部位:外墙 (2)腻子种类:满刮腻子二遍 (3)涂料品种、喷刷遍数:丙烯酸酯涂料二遍 | m2 | 70.9
829 | 010807001115 | 金属（塑钢、断桥）窗 | (1)框、扇材质:铝合金推拉窗 (2)玻璃品种、厚度:钢化玻璃 | m2 | 3.6
830 | 011503001115 | 金属扶手、栏杆、栏板 | (1)不锈钢栏杆 | m | 6.8
金属结构工程 | [8 empty] | 分项工程(17房屋建筑与装饰)
831 | 010603003109 | 钢管柱 | (1)钢材品种、规格:Q235镀锌方管120*120*6mm (2)单根柱质量:3.0t以内 | t | 0.295
832 | 010604001115 | 钢梁 | (1)梁类型:G1:200*100*4mm,G2:140*80*4mm,XL1:200*100*4mm (2)钢材品种、规格:Q235镀锌方管 (3)单根质量:1.5t以内 | t | 0.698
833 | 010606002115 | 钢檩条 | (1)钢材品种、规格:Q235镀锌方管60*40*2mm (2)构件类型:檩条 (3)单根质量:0.3t以内 | t | 1.08
834 | 010901001115 | 瓦屋面 | (1)成品琉璃瓦 (2)成品瓷质屋脊 (3)檐口处琉璃筒瓦 (4)不锈钢自攻螺丝安装 | m2 | 138.2
分部分项工程量清单与计价表
工程名称：尤溪县西城镇西城新村人居环境改善提升项目（一期） | [6 empty] | 第68页 共192页
序号 | 项目编码 | 项目名称 | 项目特征描述 | 计量单位 | 工程量 | 金 额(元)
[6 empty] | 综合单价 |  | 合价
835 | 020602011115 | 屋脊头、吞头 | (1)正脊龙凤翘 | 只 | 2
836 | 011302001115 | 天棚吊顶 | (1)封檐板 (2)铝合金 | m2 | 34.3
二次搬运 | [8 empty] | 分项工程(17房屋建筑与装饰)
B类型-3（B5-19）~ | [8 empty] | 单位工程(17房屋建筑与装饰)
一般土建 | [8 empty] | 分项工程(17房屋建筑与装饰)
837 | 011601001079 | 砖（石）砌体拆除 |  | m3 | 4.23
838 | 010103002079 | 余方弃置 | (1)废弃料品种:砌体拆除 (2)运距:3km | m3 | 6.35
839 | 010401003116 | 实心砖墙 | (1)砖品种、规格、强度等级:烧结煤矸石普通砖 (2)砂浆强度等级、配合比:M10 | m3 | 5.21
840 | 010402001116 | 砌块墙 | (1)砌块品种、规格、强度等级:加气混凝土砌块A5.0 (2)砂浆强度等级:加气混凝土专用砌筑砂浆 | m3 | 8.56
841 | 010502001219 | 矩形柱 | (1)混凝土种类（商品混凝土、现场拌制，泵送、非泵送）:现拌普通混凝土 (2)混凝土强度等级:C30 | m3 | 0.36
842 | 010502001220 | 矩形柱 | (1)混凝土种类（商品混凝土、现场拌制，泵送、非泵送）:现拌普通混凝土 (2)混凝土强度等级:C20 | m3 | 0.14
843 | 010502002116 | 构造柱 | (1)混凝土种类（商品混凝土、现场拌制，泵送、非泵送）:现拌普通混凝土 (2)混凝土强度等级: C25 | m3 | 0.54
844 | 010507005116 | 压顶 | (1)200/300*120 (2)混凝土种类（商品混凝土、现场拌制，泵送、非泵送）:现拌普通混凝土 (3)混凝土强度等级:C25 | m3 | 1.15
845 | 010515001346 | 现浇构件钢筋 | (1)钢筋种类、规格:HRB400EΦ6 | t | 0.015
846 | 010515001347 | 现浇构件钢筋 | (1)钢筋种类、规格:HRB400EΦ8 | t | 0.064
847 | 010515001348 | 现浇构件钢筋 | (1)钢筋种类、规格:HRB400EΦ10 | t | 0.118
848 | 010516004225 | 建筑植筋 | (1)植筋方式:注入式 | 个 | 60
分部分项工程量清单与计价表
工程名称：尤溪县西城镇西城新村人居环境改善提升项目（一期） | [6 empty] | 第69页 共192页
序号 | 项目编码 | 项目名称 | 项目特征描述 | 计量单位 | 工程量 | 金 额(元)
[6 empty] | 综合单价 |  | 合价
建筑植筋 (2)规格:HRB400EΦ14 (3)深度:50mm+380mm
849 | 010516004226 | 建筑植筋 | (1)植筋方式:注入式建筑植筋 (2)规格:HRB400EΦ12 (3)深度:192mm | 个 | 16
850 | 010516002116 | 预埋铁件 | (1)钢材种类:Q235 (2)规格:热镀锌钢板 | t | 0.169
851 | 010516001116 | 螺栓 | (1)螺栓种类:HRB400EΦ12、HRB400EΦ10 | t | 0.043
装饰 | [8 empty] | 分项工程(17房屋建筑与装饰)
852 | 011201004231 | 立面砂浆找平层 | (1)基层类型:内墙 (2)找平层砂浆厚度、配合比:20厚1:2.5水泥砂浆 | m2 | 65.87
853 | 011201004232 | 立面砂浆找平层 | (1)基层类型:外墙 (2)找平层砂浆厚度、配合比:20厚1:2.5水泥砂浆 | m2 | 70.9
854 | 011407001116 | 墙面喷刷涂料 | (1)喷刷涂料部位:外墙 (2)腻子种类:满刮腻子二遍 (3)涂料品种、喷刷遍数:丙烯酸酯涂料二遍 | m2 | 70.9
855 | 010807001116 | 金属（塑钢、断桥）窗 | (1)框、扇材质:铝合金推拉窗 (2)玻璃品种、厚度:钢化玻璃 | m2 | 3.6
856 | 011503001116 | 金属扶手、栏杆、栏板 | (1)不锈钢栏杆 | m | 6.8
金属结构工程 | [8 empty] | 分项工程(17房屋建筑与装饰)
857 | 010603003110 | 钢管柱 | (1)钢材品种、规格:Q235镀锌方管120*120*6mm (2)单根柱质量:3.0t以内 | t | 0.295
858 | 010604001116 | 钢梁 | (1)梁类型:G1:200*100*4mm,G2:140*80*4mm,XL1:200*100*4mm (2)钢材品种、规格:Q235镀锌方管 (3)单根质量:1.5t以内 | t | 0.698
859 | 010606002116 | 钢檩条 | (1)钢材品种、规格:Q235镀锌方管60*40*2mm (2)构件类型:檩条 (3)单根质量:0.3t以内 | t | 1.08
860 | 010901001116 | 瓦屋面 | (1)成品琉璃瓦 | m2 | 138.2
分部分项工程量清单与计价表
工程名称：尤溪县西城镇西城新村人居环境改善提升项目（一期） | [6 empty] | 第70页 共192页
序号 | 项目编码 | 项目名称 | 项目特征描述 | 计量单位 | 工程量 | 金 额(元)
[6 empty] | 综合单价 |  | 合价
(2)成品瓷质屋脊 (3)檐口处琉璃筒瓦 (4)不锈钢自攻螺丝安装
861 | 020602011116 | 屋脊头、吞头 | (1)正脊龙凤翘 | 只 | 2
862 | 011302001116 | 天棚吊顶 | (1)封檐板 (2)铝合金 | m2 | 34.3
二次搬运 | [8 empty] | 分项工程(17房屋建筑与装饰)
B类型-4（B5-25、B5-27） | [8 empty] | 单位工程(17房屋建筑与装饰)
一般土建 | [8 empty] | 分项工程(17房屋建筑与装饰)
863 | 010401003117 | 实心砖墙 | (1)砖品种、规格、强度等级:烧结煤矸石普通砖 (2)砂浆强度等级、配合比:M10 | m3 | 14.4
864 | 010402001117 | 砌块墙 | (1)砌块品种、规格、强度等级:加气混凝土砌块A5.0 (2)砂浆强度等级:加气混凝土专用砌筑砂浆 | m3 | 13
865 | 010502001221 | 矩形柱 | (1)混凝土种类（商品混凝土、现场拌制，泵送、非泵送）:现拌普通混凝土 (2)混凝土强度等级:C30 | m3 | 0.72
866 | 010502001222 | 矩形柱 | (1)混凝土种类（商品混凝土、现场拌制，泵送、非泵送）:现拌普通混凝土 (2)混凝土强度等级:C20 | m3 | 0.27
867 | 010502002117 | 构造柱 | (1)混凝土种类（商品混凝土、现场拌制，泵送、非泵送）:现拌普通混凝土 (2)混凝土强度等级: C25 | m3 | 0.95
868 | 010507005117 | 压顶 | (1)200/300*120 (2)混凝土种类（商品混凝土、现场拌制，泵送、非泵送）:现拌普通混凝土 (3)混凝土强度等级:C25 | m3 | 2
869 | 010515001349 | 现浇构件钢筋 | (1)钢筋种类、规格:HRB400EΦ6 | t | 0.026
870 | 010515001350 | 现浇构件钢筋 | (1)钢筋种类、规格:HRB400EΦ8 | t | 0.123
871 | 010515001351 | 现浇构件钢筋 | (1)钢筋种类、规格:HRB400EΦ10 | t | 0.199
872 | 010516004227 | 建筑植筋 | (1)植筋方式:注入式建筑植筋 | 个 | 120
分部分项工程量清单与计价表
工程名称：尤溪县西城镇西城新村人居环境改善提升项目（一期） | [6 empty] | 第71页 共192页
序号 | 项目编码 | 项目名称 | 项目特征描述 | 计量单位 | 工程量 | 金 额(元)
[6 empty] | 综合单价 |  | 合价
(2)规格:HRB400EΦ14 (3)深度:50mm+380mm
873 | 010516004228 | 建筑植筋 | (1)植筋方式:注入式建筑植筋 (2)规格:HRB400EΦ12 (3)深度:192mm | 个 | 24
874 | 010516002117 | 预埋铁件 | (1)钢材种类:Q235 (2)规格:热镀锌钢板 | t | 0.275
875 | 010516001117 | 螺栓 | (1)螺栓种类:HRB400EΦ12、HRB400EΦ10 | t | 0.077
装饰 | [8 empty] | 分项工程(17房屋建筑与装饰)
876 | 011201004233 | 立面砂浆找平层 | (1)基层类型:内墙 (2)找平层砂浆厚度、配合比:20厚1:2.5水泥砂浆 | m2 | 146.05
877 | 011201004234 | 立面砂浆找平层 | (1)基层类型:外墙 (2)找平层砂浆厚度、配合比:20厚1:2.5水泥砂浆 | m2 | 106.99
878 | 011407001117 | 墙面喷刷涂料 | (1)喷刷涂料部位:外墙 (2)腻子种类:满刮腻子二遍 (3)涂料品种、喷刷遍数:丙烯酸酯涂料二遍 | m2 | 106.99
879 | 010807001117 | 金属（塑钢、断桥）窗 | (1)框、扇材质:铝合金推拉窗 (2)玻璃品种、厚度:钢化玻璃 | m2 | 6.84
880 | 011503001117 | 金属扶手、栏杆、栏板 | (1)不锈钢栏杆 | m | 12.6
金属结构工程 | [8 empty] | 分项工程(17房屋建筑与装饰)
881 | 010603003111 | 钢管柱 | (1)钢材品种、规格:Q235镀锌方管120*120*6mm (2)单根柱质量:3.0t以内 | t | 0.762
882 | 010604001117 | 钢梁 | (1)梁类型:G1:200*100*4mm,G2:140*80*4mm,XL1:200*100*4mm (2)钢材品种、规格:Q235镀锌方管 (3)单根质量:1.5t以内 | t | 1.682
883 | 010606002117 | 钢檩条 | (1)钢材品种、规格:Q235镀锌方管60*40*2mm (2)构件类型:檩条 (3)单根质量:0.3t以内 | t | 2.019
884 | 010901001117 | 瓦屋面 | (1)成品琉璃瓦 (2)成品瓷质屋脊 | m2 | 255.99
分部分项工程量清单与计价表
工程名称：尤溪县西城镇西城新村人居环境改善提升项目（一期） | [6 empty] | 第72页 共192页
序号 | 项目编码 | 项目名称 | 项目特征描述 | 计量单位 | 工程量 | 金 额(元)
[6 empty] | 综合单价 |  | 合价
(3)檐口处琉璃筒瓦 (4)不锈钢自攻螺丝安装
885 | 020602011117 | 屋脊头、吞头 | (1)正脊龙凤翘 | 只 | 2
886 | 011302001117 | 天棚吊顶 | (1)封檐板 (2)铝合金 | m2 | 49.24
二次搬运 | [8 empty] | 分项工程(17房屋建筑与装饰)
B类型-4（B5-33、B5-35） | [8 empty] | 单位工程(17房屋建筑与装饰)
一般土建 | [8 empty] | 分项工程(17房屋建筑与装饰)
887 | 010401003118 | 实心砖墙 | (1)砖品种、规格、强度等级:烧结煤矸石普通砖 (2)砂浆强度等级、配合比:M10 | m3 | 14.4
888 | 010402001118 | 砌块墙 | (1)砌块品种、规格、强度等级:加气混凝土砌块A5.0 (2)砂浆强度等级:加气混凝土专用砌筑砂浆 | m3 | 13
889 | 010502001223 | 矩形柱 | (1)混凝土种类（商品混凝土、现场拌制，泵送、非泵送）:现拌普通混凝土 (2)混凝土强度等级:C30 | m3 | 0.72
890 | 010502001224 | 矩形柱 | (1)混凝土种类（商品混凝土、现场拌制，泵送、非泵送）:现拌普通混凝土 (2)混凝土强度等级:C20 | m3 | 0.27
891 | 010502002118 | 构造柱 | (1)混凝土种类（商品混凝土、现场拌制，泵送、非泵送）:现拌普通混凝土 (2)混凝土强度等级: C25 | m3 | 0.95
892 | 010507005118 | 压顶 | (1)200/300*120 (2)混凝土种类（商品混凝土、现场拌制，泵送、非泵送）:现拌普通混凝土 (3)混凝土强度等级:C25 | m3 | 2
893 | 010515001352 | 现浇构件钢筋 | (1)钢筋种类、规格:HRB400EΦ6 | t | 0.026
894 | 010515001353 | 现浇构件钢筋 | (1)钢筋种类、规格:HRB400EΦ8 | t | 0.123
895 | 010515001354 | 现浇构件钢筋 | (1)钢筋种类、规格:HRB400EΦ10 | t | 0.199
896 | 010516004229 | 建筑植筋 | (1)植筋方式:注入式建筑植筋 (2)规格:HRB400EΦ1 | 个 | 120
分部分项工程量清单与计价表
工程名称：尤溪县西城镇西城新村人居环境改善提升项目（一期） | [6 empty] | 第73页 共192页
序号 | 项目编码 | 项目名称 | 项目特征描述 | 计量单位 | 工程量 | 金 额(元)
[6 empty] | 综合单价 |  | 合价
4 (3)深度:50mm+380mm
897 | 010516004230 | 建筑植筋 | (1)植筋方式:注入式建筑植筋 (2)规格:HRB400EΦ12 (3)深度:192mm | 个 | 24
898 | 010516002118 | 预埋铁件 | (1)钢材种类:Q235 (2)规格:热镀锌钢板 | t | 0.275
899 | 010516001118 | 螺栓 | (1)螺栓种类:HRB400EΦ12、HRB400EΦ10 | t | 0.077
装饰 | [8 empty] | 分项工程(17房屋建筑与装饰)
900 | 011201004235 | 立面砂浆找平层 | (1)基层类型:内墙 (2)找平层砂浆厚度、配合比:20厚1:2.5水泥砂浆 | m2 | 146.05
901 | 011201004236 | 立面砂浆找平层 | (1)基层类型:外墙 (2)找平层砂浆厚度、配合比:20厚1:2.5水泥砂浆 | m2 | 106.99
902 | 011407001118 | 墙面喷刷涂料 | (1)喷刷涂料部位:外墙 (2)腻子种类:满刮腻子二遍 (3)涂料品种、喷刷遍数:丙烯酸酯涂料二遍 | m2 | 106.99
903 | 010807001118 | 金属（塑钢、断桥）窗 | (1)框、扇材质:铝合金推拉窗 (2)玻璃品种、厚度:钢化玻璃 | m2 | 6.84
904 | 011503001118 | 金属扶手、栏杆、栏板 | (1)不锈钢栏杆 | m | 12.6
金属结构工程 | [8 empty] | 分项工程(17房屋建筑与装饰)
905 | 010603003112 | 钢管柱 | (1)钢材品种、规格:Q235镀锌方管120*120*6mm (2)单根柱质量:3.0t以内 | t | 0.762
906 | 010604001118 | 钢梁 | (1)梁类型:G1:200*100*4mm,G2:140*80*4mm,XL1:200*100*4mm (2)钢材品种、规格:Q235镀锌方管 (3)单根质量:1.5t以内 | t | 1.682
907 | 010606002118 | 钢檩条 | (1)钢材品种、规格:Q235镀锌方管60*40*2mm (2)构件类型:檩条 (3)单根质量:0.3t以内 | t | 2.019
908 | 010901001118 | 瓦屋面 | (1)成品琉璃瓦 (2)成品瓷质屋脊 (3)檐口处琉璃筒瓦 | m2 | 255.99
分部分项工程量清单与计价表
工程名称：尤溪县西城镇西城新村人居环境改善提升项目（一期） | [6 empty] | 第74页 共192页
序号 | 项目编码 | 项目名称 | 项目特征描述 | 计量单位 | 工程量 | 金 额(元)
[6 empty] | 综合单价 |  | 合价
(4)不锈钢自攻螺丝安装
909 | 020602011118 | 屋脊头、吞头 | (1)正脊龙凤翘 | 只 | 2
910 | 011302001118 | 天棚吊顶 | (1)封檐板 (2)铝合金 | m2 | 49.24
二次搬运 | [8 empty] | 分项工程(17房屋建筑与装饰)
B类型-6（B5-14）~ | [8 empty] | 单位工程(17房屋建筑与装饰)
一般土建 | [8 empty] | 分项工程(17房屋建筑与装饰)
911 | 011601001080 | 砖（石）砌体拆除 |  | m3 | 2.66
912 | 010103002080 | 余方弃置 | (1)废弃料品种:砌体拆除 (2)运距:3km | m3 | 3.99
913 | 010401003119 | 实心砖墙 | (1)砖品种、规格、强度等级:烧结煤矸石普通砖 (2)砂浆强度等级、配合比:M10 | m3 | 8.38
914 | 010402001119 | 砌块墙 | (1)砌块品种、规格、强度等级:加气混凝土砌块A5.0 (2)砂浆强度等级:加气混凝土专用砌筑砂浆 | m3 | 13.88
915 | 010502001225 | 矩形柱 | (1)混凝土种类（商品混凝土、现场拌制，泵送、非泵送）:现拌普通混凝土 (2)混凝土强度等级:C30 | m3 | 0.29
916 | 010502001226 | 矩形柱 | (1)混凝土种类（商品混凝土、现场拌制，泵送、非泵送）:现拌普通混凝土 (2)混凝土强度等级:C20 | m3 | 0.11
917 | 010502002119 | 构造柱 | (1)混凝土种类（商品混凝土、现场拌制，泵送、非泵送）:现拌普通混凝土 (2)混凝土强度等级: C25 | m3 | 0.83
918 | 010507005119 | 压顶 | (1)200/300*120 (2)混凝土种类（商品混凝土、现场拌制，泵送、非泵送）:现拌普通混凝土 (3)混凝土强度等级:C25 | m3 | 1.18
919 | 010515001355 | 现浇构件钢筋 | (1)钢筋种类、规格:HRB400EΦ6 | t | 0.015
920 | 010515001356 | 现浇构件钢筋 | (1)钢筋种类、规格:HRB400EΦ8 | t | 0.066
921 | 010515001357 | 现浇构件钢筋 | (1)钢筋种类、规格: | t | 0.144
分部分项工程量清单与计价表
工程名称：尤溪县西城镇西城新村人居环境改善提升项目（一期） | [6 empty] | 第75页 共192页
序号 | 项目编码 | 项目名称 | 项目特征描述 | 计量单位 | 工程量 | 金 额(元)
[6 empty] | 综合单价 |  | 合价
HRB400EΦ10
922 | 010516004231 | 建筑植筋 | (1)植筋方式:注入式建筑植筋 (2)规格:HRB400EΦ14 (3)深度:50mm+380mm | 个 | 48
923 | 010516004232 | 建筑植筋 | (1)植筋方式:注入式建筑植筋 (2)规格:HRB400EΦ12 (3)深度:192mm | 个 | 16
924 | 010516002119 | 预埋铁件 | (1)钢材种类:Q235 (2)规格:热镀锌钢板 | t | 0.159
925 | 010516001119 | 螺栓 | (1)螺栓种类:HRB400EΦ12、HRB400EΦ10 | t | 0.037
装饰 | [8 empty] | 分项工程(17房屋建筑与装饰)
926 | 011201004237 | 立面砂浆找平层 | (1)基层类型:内墙 (2)找平层砂浆厚度、配合比:20厚1:2.5水泥砂浆 | m2 | 103.9
927 | 011201004238 | 立面砂浆找平层 | (1)基层类型:外墙 (2)找平层砂浆厚度、配合比:20厚1:2.5水泥砂浆 | m2 | 88.48
928 | 011407001119 | 墙面喷刷涂料 | (1)喷刷涂料部位:外墙 (2)腻子种类:满刮腻子二遍 (3)涂料品种、喷刷遍数:丙烯酸酯涂料二遍 | m2 | 88.48
929 | 010807001119 | 金属（塑钢、断桥）窗 | (1)框、扇材质:铝合金推拉窗 (2)玻璃品种、厚度:钢化玻璃 | m2 | 1.8
930 | 011503001119 | 金属扶手、栏杆、栏板 | (1)不锈钢栏杆 | m | 3.4
金属结构工程 | [8 empty] | 分项工程(17房屋建筑与装饰)
931 | 010603003113 | 钢管柱 | (1)钢材品种、规格:Q235镀锌方管120*120*6mm (2)单根柱质量:3.0t以内 | t | 0.422
932 | 010604001119 | 钢梁 | (1)梁类型:G1:200*100*4mm,G2:140*80*4mm,XL1:200*100*4mm (2)钢材品种、规格:Q235镀锌方管 (3)单根质量:1.5t以内 | t | 0.886
933 | 010606002119 | 钢檩条 | (1)钢材品种、规格:Q235镀锌方管60*40*2mm (2)构件类型:檩条 (3)单根质量:0.3t以 | t | 1.08
分部分项工程量清单与计价表
工程名称：尤溪县西城镇西城新村人居环境改善提升项目（一期） | [6 empty] | 第76页 共192页
序号 | 项目编码 | 项目名称 | 项目特征描述 | 计量单位 | 工程量 | 金 额(元)
[6 empty] | 综合单价 |  | 合价
内
934 | 010901001119 | 瓦屋面 | (1)成品琉璃瓦 (2)成品瓷质屋脊 (3)檐口处琉璃筒瓦 (4)不锈钢自攻螺丝安装 | m2 | 144.42
935 | 020602011119 | 屋脊头、吞头 | (1)正脊龙凤翘 | 只 | 2
936 | 011302001119 | 天棚吊顶 | (1)封檐板 (2)铝合金 | m2 | 35.02
二次搬运 | [8 empty] | 分项工程(17房屋建筑与装饰)
B类型-10（B5-16、B5-18）@ | [8 empty] | 单位工程(17房屋建筑与装饰)
一般土建 | [8 empty] | 分项工程(17房屋建筑与装饰)
937 | 011601001081 | 砖（石）砌体拆除 |  | m3 | 3.28
938 | 010103002081 | 余方弃置 | (1)废弃料品种:砌体拆除 (2)运距:3km | m3 | 4.92
939 | 010401003120 | 实心砖墙 | (1)砖品种、规格、强度等级:烧结煤矸石普通砖 (2)砂浆强度等级、配合比:M10 | m3 | 8.31
940 | 010402001120 | 砌块墙 | (1)砌块品种、规格、强度等级:加气混凝土砌块A5.0 (2)砂浆强度等级:加气混凝土专用砌筑砂浆 | m3 | 12.07
941 | 010502001227 | 矩形柱 | (1)混凝土种类（商品混凝土、现场拌制，泵送、非泵送）:现拌普通混凝土 (2)混凝土强度等级:C30 | m3 | 0.43
942 | 010502001228 | 矩形柱 | (1)混凝土种类（商品混凝土、现场拌制，泵送、非泵送）:现拌普通混凝土 (2)混凝土强度等级:C20 | m3 | 0.16
943 | 010502002120 | 构造柱 | (1)混凝土种类（商品混凝土、现场拌制，泵送、非泵送）:现拌普通混凝土 (2)混凝土强度等级: C25 | m3 | 0.79
944 | 010507005120 | 压顶 | (1)200/300*120 (2)混凝土种类（商品混凝土、现场拌制，泵送、非泵送）:现拌普通混凝土 (3)混凝土强度等级:C25 | m3 | 2.05
945 | 010515001358 | 现浇构件钢筋 | (1)钢筋种类、规格: | t | 0.027
分部分项工程量清单与计价表
工程名称：尤溪县西城镇西城新村人居环境改善提升项目（一期） | [6 empty] | 第77页 共192页
序号 | 项目编码 | 项目名称 | 项目特征描述 | 计量单位 | 工程量 | 金 额(元)
[6 empty] | 综合单价 |  | 合价
HRB400EΦ6
946 | 010515001359 | 现浇构件钢筋 | (1)钢筋种类、规格:HRB400EΦ8 | t | 0.084
947 | 010515001360 | 现浇构件钢筋 | (1)钢筋种类、规格:HRB400EΦ10 | t | 0.196
948 | 010516004233 | 建筑植筋 | (1)植筋方式:注入式建筑植筋 (2)规格:HRB400EΦ14 (3)深度:50mm+380mm | 个 | 72
949 | 010516004234 | 建筑植筋 | (1)植筋方式:注入式建筑植筋 (2)规格:HRB400EΦ12 (3)深度:192mm | 个 | 24
950 | 010516002120 | 预埋铁件 | (1)钢材种类:Q235 (2)规格:热镀锌钢板 | t | 0.235
951 | 010516001120 | 螺栓 | (1)螺栓种类:HRB400EΦ12、HRB400EΦ10 | t | 0.055
装饰 | [8 empty] | 分项工程(17房屋建筑与装饰)
952 | 011201004239 | 立面砂浆找平层 | (1)基层类型:内墙 (2)找平层砂浆厚度、配合比:20厚1:2.5水泥砂浆 | m2 | 84.3
953 | 011201004240 | 立面砂浆找平层 | (1)基层类型:外墙 (2)找平层砂浆厚度、配合比:20厚1:2.5水泥砂浆 | m2 | 110.27
954 | 011407001120 | 墙面喷刷涂料 | (1)喷刷涂料部位:外墙 (2)腻子种类:满刮腻子二遍 (3)涂料品种、喷刷遍数:丙烯酸酯涂料二遍 | m2 | 110.27
955 | 010807001120 | 金属（塑钢、断桥）窗 | (1)框、扇材质:铝合金推拉窗 (2)玻璃品种、厚度:钢化玻璃 | m2 | 3.6
956 | 011503001120 | 金属扶手、栏杆、栏板 | (1)不锈钢栏杆 | m | 6.8
金属结构工程 | [8 empty] | 分项工程(17房屋建筑与装饰)
957 | 010603003114 | 钢管柱 | (1)钢材品种、规格:Q235镀锌方管120*120*6mm (2)单根柱质量:3.0t以内 | t | 0.422
958 | 010604001120 | 钢梁 | (1)梁类型:G1:200*100*4mm,G2:140*80*4mm,XL1:200*100*4mm (2)钢材品种、规格:Q235镀锌方管 (3)单根质量:1.5t以内 | t | 1.537
分部分项工程量清单与计价表
工程名称：尤溪县西城镇西城新村人居环境改善提升项目（一期） | [6 empty] | 第78页 共192页
序号 | 项目编码 | 项目名称 | 项目特征描述 | 计量单位 | 工程量 | 金 额(元)
[6 empty] | 综合单价 |  | 合价
959 | 010606002120 | 钢檩条 | (1)钢材品种、规格:Q235镀锌方管60*40*2mm (2)构件类型:檩条 (3)单根质量:0.3t以内 | t | 2.026
960 | 010901001120 | 瓦屋面 | (1)成品琉璃瓦 (2)成品瓷质屋脊 (3)檐口处琉璃筒瓦 (4)不锈钢自攻螺丝安装 | m2 | 268.36
961 | 020602011120 | 屋脊头、吞头 | (1)正脊龙凤翘 | 只 | 2
962 | 011302001120 | 天棚吊顶 | (1)封檐板 (2)铝合金 | m2 | 50.05
二次搬运 | [8 empty] | 分项工程(17房屋建筑与装饰)
C类型-1（C5-01、C5-03）@ | [8 empty] | 单位工程(17房屋建筑与装饰)
一般土建 | [8 empty] | 分项工程(17房屋建筑与装饰)
963 | 010401003121 | 实心砖墙 | (1)砖品种、规格、强度等级:烧结煤矸石普通砖 (2)砂浆强度等级、配合比:M10 | m3 | 14.37
964 | 010402001121 | 砌块墙 | (1)砌块品种、规格、强度等级:加气混凝土砌块A5.0 (2)砂浆强度等级:加气混凝土专用砌筑砂浆 | m3 | 14.4
965 | 010502001229 | 矩形柱 | (1)混凝土种类（商品混凝土、现场拌制，泵送、非泵送）:现拌普通混凝土 (2)混凝土强度等级:C30 | m3 | 0.58
966 | 010502001230 | 矩形柱 | (1)混凝土种类（商品混凝土、现场拌制，泵送、非泵送）:现拌普通混凝土 (2)混凝土强度等级:C20 | m3 | 0.22
967 | 010502002121 | 构造柱 | (1)混凝土种类（商品混凝土、现场拌制，泵送、非泵送）:现拌普通混凝土 (2)混凝土强度等级: C25 | m3 | 1.98
968 | 010507005121 | 压顶 | (1)200/300*120 (2)混凝土种类（商品混凝土、现场拌制，泵送、非泵送）:现拌普通混凝土 (3)混凝土强度等级:C25 | m3 | 2.4
969 | 010515001361 | 现浇构件钢筋 | (1)钢筋种类、规格: | t | 0.032
分部分项工程量清单与计价表
工程名称：尤溪县西城镇西城新村人居环境改善提升项目（一期） | [6 empty] | 第79页 共192页
序号 | 项目编码 | 项目名称 | 项目特征描述 | 计量单位 | 工程量 | 金 额(元)
[6 empty] | 综合单价 |  | 合价
HRB400EΦ6
970 | 010515001362 | 现浇构件钢筋 | (1)钢筋种类、规格:HRB400EΦ8 | t | 0.126
971 | 010515001363 | 现浇构件钢筋 | (1)钢筋种类、规格:HRB400EΦ10 | t | 0.335
972 | 010516004235 | 建筑植筋 | (1)植筋方式:注入式建筑植筋 (2)规格:HRB400EΦ14 (3)深度:50mm+380mm | 个 | 72
973 | 010516004236 | 建筑植筋 | (1)植筋方式:注入式建筑植筋 (2)规格:HRB400EΦ12 (3)深度:192mm | 个 | 40
974 | 010516002121 | 预埋铁件 | (1)钢材种类:Q235 (2)规格:热镀锌钢板 | t | 0.278
975 | 010516001121 | 螺栓 | (1)螺栓种类:HRB400EΦ12、HRB400EΦ10 | t | 0.056
装饰 | [8 empty] | 分项工程(17房屋建筑与装饰)
976 | 011201004241 | 立面砂浆找平层 | (1)基层类型:内墙 (2)找平层砂浆厚度、配合比:20厚1:2.5水泥砂浆 | m2 | 157.59
977 | 011201004242 | 立面砂浆找平层 | (1)基层类型:外墙 (2)找平层砂浆厚度、配合比:20厚1:2.5水泥砂浆 | m2 | 120.64
978 | 011407001121 | 墙面喷刷涂料 | (1)喷刷涂料部位:外墙 (2)腻子种类:满刮腻子二遍 (3)涂料品种、喷刷遍数:丙烯酸酯涂料二遍 | m2 | 120.64
979 | 010807001121 | 金属（塑钢、断桥）窗 | (1)框、扇材质:铝合金推拉窗 (2)玻璃品种、厚度:钢化玻璃 | m2 | 6.96
980 | 011503001121 | 金属扶手、栏杆、栏板 | (1)不锈钢栏杆 | m | 12.8
金属结构工程 | [8 empty] | 分项工程(17房屋建筑与装饰)
981 | 010603003115 | 钢管柱 | (1)钢材品种、规格:Q235镀锌方管120*120*6mm (2)单根柱质量:3.0t以内 | t | 0.375
982 | 010604001121 | 钢梁 | (1)梁类型:G1:200*100*4mm,G2:140*80*4mm,XL1:200*100*4mm (2)钢材品种、规格:Q235镀锌方管 (3)单根质量:1.5t以内 | t | 1.436
分部分项工程量清单与计价表
工程名称：尤溪县西城镇西城新村人居环境改善提升项目（一期） | [6 empty] | 第80页 共192页
序号 | 项目编码 | 项目名称 | 项目特征描述 | 计量单位 | 工程量 | 金 额(元)
[6 empty] | 综合单价 |  | 合价
983 | 010606002121 | 钢檩条 | (1)钢材品种、规格:Q235镀锌方管60*40*2mm (2)构件类型:檩条 (3)单根质量:0.3t以内 | t | 2.587
984 | 010901001121 | 瓦屋面 | (1)成品琉璃瓦 (2)成品瓷质屋脊 (3)檐口处琉璃筒瓦 (4)不锈钢自攻螺丝安装 | m2 | 329.52
985 | 020602011121 | 屋脊头、吞头 | (1)正脊龙凤翘 | 只 | 2
986 | 011302001121 | 天棚吊顶 | (1)封檐板 (2)铝合金 | m2 | 64.58
二次搬运 | [8 empty] | 分项工程(17房屋建筑与装饰)
C类型-2（C5-29）@ | [8 empty] | 单位工程(17房屋建筑与装饰)
一般土建 | [8 empty] | 分项工程(17房屋建筑与装饰)
987 | 010401003122 | 实心砖墙 | (1)砖品种、规格、强度等级:烧结煤矸石普通砖 (2)砂浆强度等级、配合比:M10 | m3 | 7.97
988 | 010402001122 | 砌块墙 | (1)砌块品种、规格、强度等级:加气混凝土砌块A5.0 (2)砂浆强度等级:加气混凝土专用砌筑砂浆 | m3 | 8.87
989 | 010502001231 | 矩形柱 | (1)混凝土种类（商品混凝土、现场拌制，泵送、非泵送）:现拌普通混凝土 (2)混凝土强度等级:C30 | m3 | 0.29
990 | 010502001232 | 矩形柱 | (1)混凝土种类（商品混凝土、现场拌制，泵送、非泵送）:现拌普通混凝土 (2)混凝土强度等级:C20 | m3 | 0.11
991 | 010502002122 | 构造柱 | (1)混凝土种类（商品混凝土、现场拌制，泵送、非泵送）:现拌普通混凝土 (2)混凝土强度等级: C25 | m3 | 0.94
992 | 010507005122 | 压顶 | (1)200/300*120 (2)混凝土种类（商品混凝土、现场拌制，泵送、非泵送）:现拌普通混凝土 (3)混凝土强度等级:C25 | m3 | 1.37
993 | 010515001364 | 现浇构件钢筋 | (1)钢筋种类、规格: | t | 0.018
分部分项工程量清单与计价表
工程名称：尤溪县西城镇西城新村人居环境改善提升项目（一期） | [6 empty] | 第81页 共192页
序号 | 项目编码 | 项目名称 | 项目特征描述 | 计量单位 | 工程量 | 金 额(元)
[6 empty] | 综合单价 |  | 合价
HRB400EΦ6
994 | 010515001365 | 现浇构件钢筋 | (1)钢筋种类、规格:HRB400EΦ8 | t | 0.071
995 | 010515001366 | 现浇构件钢筋 | (1)钢筋种类、规格:HRB400EΦ10 | t | 0.171
996 | 010516004237 | 建筑植筋 | (1)植筋方式:注入式建筑植筋 (2)规格:HRB400EΦ14 (3)深度:50mm+380mm | 个 | 48
997 | 010516004238 | 建筑植筋 | (1)植筋方式:注入式建筑植筋 (2)规格:HRB400EΦ12 (3)深度:192mm | 个 | 24
998 | 010516002122 | 预埋铁件 | (1)钢材种类:Q235 (2)规格:热镀锌钢板 | t | 0.175
999 | 010516001122 | 螺栓 | (1)螺栓种类:HRB400EΦ12、HRB400EΦ10 | t | 0.031
装饰 | [8 empty] | 分项工程(17房屋建筑与装饰)
1000 | 011201004243 | 立面砂浆找平层 | (1)基层类型:内墙 (2)找平层砂浆厚度、配合比:20厚1:2.5水泥砂浆 | m2 | 78.01
1001 | 011201004244 | 立面砂浆找平层 | (1)基层类型:外墙 (2)找平层砂浆厚度、配合比:20厚1:2.5水泥砂浆 | m2 | 82.86
1002 | 011407001122 | 墙面喷刷涂料 | (1)喷刷涂料部位:外墙 (2)腻子种类:满刮腻子二遍 (3)涂料品种、喷刷遍数:丙烯酸酯涂料二遍 | m2 | 82.86
1003 | 010807001122 | 金属（塑钢、断桥）窗 | (1)框、扇材质:铝合金推拉窗 (2)玻璃品种、厚度:钢化玻璃 | m2 | 3.48
1004 | 011503001122 | 金属扶手、栏杆、栏板 | (1)不锈钢栏杆 | m | 6.4
金属结构工程 | [8 empty] | 分项工程(17房屋建筑与装饰)
1005 | 010603003116 | 钢管柱 | (1)钢材品种、规格:Q235镀锌方管120*120*6mm (2)单根柱质量:3.0t以内 | t | 0.194
1006 | 010604001122 | 钢梁 | (1)梁类型:G1:200*100*4mm,G2:140*80*4mm,XL1:200*100*4mm (2)钢材品种、规格:Q235镀锌方管 (3)单根质量:1.5t以内 | t | 0.835
分部分项工程量清单与计价表
工程名称：尤溪县西城镇西城新村人居环境改善提升项目（一期） | [6 empty] | 第82页 共192页
序号 | 项目编码 | 项目名称 | 项目特征描述 | 计量单位 | 工程量 | 金 额(元)
[6 empty] | 综合单价 |  | 合价
1007 | 010606002122 | 钢檩条 | (1)钢材品种、规格:Q235镀锌方管60*40*2mm (2)构件类型:檩条 (3)单根质量:0.3t以内 | t | 1.401
1008 | 010901001122 | 瓦屋面 | (1)成品琉璃瓦 (2)成品瓷质屋脊 (3)檐口处琉璃筒瓦 (4)不锈钢自攻螺丝安装 | m2 | 178.31
1009 | 020602011122 | 屋脊头、吞头 | (1)正脊龙凤翘 | 只 | 2
1010 | 011302001122 | 天棚吊顶 | (1)封檐板 (2)铝合金 | m2 | 43.33
二次搬运 | [8 empty] | 分项工程(17房屋建筑与装饰)
C类型-2（C5-31）@ | [8 empty] | 单位工程(17房屋建筑与装饰)
一般土建 | [8 empty] | 分项工程(17房屋建筑与装饰)
1011 | 010401003123 | 实心砖墙 | (1)砖品种、规格、强度等级:烧结煤矸石普通砖 (2)砂浆强度等级、配合比:M10 | m3 | 7.97
1012 | 010402001123 | 砌块墙 | (1)砌块品种、规格、强度等级:加气混凝土砌块A5.0 (2)砂浆强度等级:加气混凝土专用砌筑砂浆 | m3 | 8.87
1013 | 010502001233 | 矩形柱 | (1)混凝土种类（商品混凝土、现场拌制，泵送、非泵送）:现拌普通混凝土 (2)混凝土强度等级:C30 | m3 | 0.29
1014 | 010502001234 | 矩形柱 | (1)混凝土种类（商品混凝土、现场拌制，泵送、非泵送）:现拌普通混凝土 (2)混凝土强度等级:C20 | m3 | 0.11
1015 | 010502002123 | 构造柱 | (1)混凝土种类（商品混凝土、现场拌制，泵送、非泵送）:现拌普通混凝土 (2)混凝土强度等级: C25 | m3 | 0.94
1016 | 010507005123 | 压顶 | (1)200/300*120 (2)混凝土种类（商品混凝土、现场拌制，泵送、非泵送）:现拌普通混凝土 (3)混凝土强度等级:C25 | m3 | 1.37
1017 | 010515001367 | 现浇构件钢筋 | (1)钢筋种类、规格: | t | 0.018
分部分项工程量清单与计价表
工程名称：尤溪县西城镇西城新村人居环境改善提升项目（一期） | [6 empty] | 第83页 共192页
序号 | 项目编码 | 项目名称 | 项目特征描述 | 计量单位 | 工程量 | 金 额(元)
[6 empty] | 综合单价 |  | 合价
HRB400EΦ6
1018 | 010515001368 | 现浇构件钢筋 | (1)钢筋种类、规格:HRB400EΦ8 | t | 0.071
1019 | 010515001369 | 现浇构件钢筋 | (1)钢筋种类、规格:HRB400EΦ10 | t | 0.171
1020 | 010516004239 | 建筑植筋 | (1)植筋方式:注入式建筑植筋 (2)规格:HRB400EΦ14 (3)深度:50mm+380mm | 个 | 48
1021 | 010516004240 | 建筑植筋 | (1)植筋方式:注入式建筑植筋 (2)规格:HRB400EΦ12 (3)深度:192mm | 个 | 24
1022 | 010516002123 | 预埋铁件 | (1)钢材种类:Q235 (2)规格:热镀锌钢板 | t | 0.175
1023 | 010516001123 | 螺栓 | (1)螺栓种类:HRB400EΦ12、HRB400EΦ10 | t | 0.031
装饰 | [8 empty] | 分项工程(17房屋建筑与装饰)
1024 | 011201004245 | 立面砂浆找平层 | (1)基层类型:内墙 (2)找平层砂浆厚度、配合比:20厚1:2.5水泥砂浆 | m2 | 78.01
1025 | 011201004246 | 立面砂浆找平层 | (1)基层类型:外墙 (2)找平层砂浆厚度、配合比:20厚1:2.5水泥砂浆 | m2 | 82.86
1026 | 011407001123 | 墙面喷刷涂料 | (1)喷刷涂料部位:外墙 (2)腻子种类:满刮腻子二遍 (3)涂料品种、喷刷遍数:丙烯酸酯涂料二遍 | m2 | 82.86
1027 | 010807001123 | 金属（塑钢、断桥）窗 | (1)框、扇材质:铝合金推拉窗 (2)玻璃品种、厚度:钢化玻璃 | m2 | 3.48
1028 | 011503001123 | 金属扶手、栏杆、栏板 | (1)不锈钢栏杆 | m | 6.4
金属结构工程 | [8 empty] | 分项工程(17房屋建筑与装饰)
1029 | 010603003117 | 钢管柱 | (1)钢材品种、规格:Q235镀锌方管120*120*6mm (2)单根柱质量:3.0t以内 | t | 0.194
1030 | 010604001123 | 钢梁 | (1)梁类型:G1:200*100*4mm,G2:140*80*4mm,XL1:200*100*4mm (2)钢材品种、规格:Q235镀锌方管 (3)单根质量:1.5t以内 | t | 0.835
分部分项工程量清单与计价表
工程名称：尤溪县西城镇西城新村人居环境改善提升项目（一期） | [6 empty] | 第84页 共192页
序号 | 项目编码 | 项目名称 | 项目特征描述 | 计量单位 | 工程量 | 金 额(元)
[6 empty] | 综合单价 |  | 合价
1031 | 010606002123 | 钢檩条 | (1)钢材品种、规格:Q235镀锌方管60*40*2mm (2)构件类型:檩条 (3)单根质量:0.3t以内 | t | 1.401
1032 | 010901001123 | 瓦屋面 | (1)成品琉璃瓦 (2)成品瓷质屋脊 (3)檐口处琉璃筒瓦 (4)不锈钢自攻螺丝安装 | m2 | 178.31
1033 | 020602011123 | 屋脊头、吞头 | (1)正脊龙凤翘 | 只 | 2
1034 | 011302001123 | 天棚吊顶 | (1)封檐板 (2)铝合金 | m2 | 43.33
二次搬运 | [8 empty] | 分项工程(17房屋建筑与装饰)
第六排 | [8 empty] | 单项工程(17房屋建筑与装饰)
A类型（A6-24、A6-26）-- | [8 empty] | 单位工程(17房屋建筑与装饰)
一般土建 | [8 empty] | 分项工程(17房屋建筑与装饰)
1035 | 010401003150 | 实心砖墙 | (1)砖品种、规格、强度等级:烧结煤矸石普通砖 (2)砂浆强度等级、配合比:M10 | m3 | 6.2
1036 | 010402001150 | 砌块墙 | (1)砌块品种、规格、强度等级:加气混凝土砌块A5.0 (2)砂浆强度等级:加气混凝土专用砌筑砂浆 | m3 | 12.94
1037 | 010502002150 | 构造柱 | (1)混凝土种类（商品混凝土、现场拌制，泵送、非泵送）:现拌普通混凝土 (2)混凝土强度等级: C25 | m3 | 0.54
1038 | 010507005150 | 压顶 | (1)200/300*120 (2)混凝土种类（商品混凝土、现场拌制，泵送、非泵送）:现拌普通混凝土 (3)混凝土强度等级:C25 | m3 | 1.54
1039 | 010515001448 | 现浇构件钢筋 | (1)钢筋种类、规格:HRB400EΦ6 | t | 0.02
1040 | 010515001449 | 现浇构件钢筋 | (1)钢筋种类、规格:HRB400EΦ8 | t | 0.019
1041 | 010515001450 | 现浇构件钢筋 | (1)钢筋种类、规格:HRB400EΦ10 | t | 0.131
1042 | 010516004289 | 建筑植筋 | (1)植筋方式:注入式建筑植筋 (2)规格:HRB400EΦ12 (3)深度:192mm | 个 | 24
分部分项工程量清单与计价表
工程名称：尤溪县西城镇西城新村人居环境改善提升项目（一期） | [6 empty] | 第85页 共192页
序号 | 项目编码 | 项目名称 | 项目特征描述 | 计量单位 | 工程量 | 金 额(元)
[6 empty] | 综合单价 |  | 合价
1043 | 010516002150 | 预埋铁件 | (1)钢材种类:Q235 (2)规格:热镀锌钢板 | t | 0.152
1044 | 010516001150 | 螺栓 | (1)螺栓种类:HRB400EΦ12、HRB400EΦ10 | t | 0.018
装饰 | [8 empty] | 分项工程(17房屋建筑与装饰)
1045 | 011201004299 | 立面砂浆找平层 | (1)基层类型:内墙 (2)找平层砂浆厚度、配合比:20厚1:2.5水泥砂浆 | m2 | 115
1046 | 011201004300 | 立面砂浆找平层 | (1)基层类型:外墙 (2)找平层砂浆厚度、配合比:20厚1:2.5水泥砂浆 | m2 | 74.52
1047 | 011407001150 | 墙面喷刷涂料 | (1)喷刷涂料部位:外墙 (2)腻子种类:满刮腻子二遍 (3)涂料品种、喷刷遍数:丙烯酸酯涂料二遍 | m2 | 74.52
1048 | 010807001150 | 金属（塑钢、断桥）窗 | (1)框、扇材质:铝合金推拉窗 (2)玻璃品种、厚度:钢化玻璃 | m2 | 3.6
1049 | 011503001150 | 金属扶手、栏杆、栏板 | (1)不锈钢栏杆 | m | 6.8
金属结构工程 | [8 empty] | 分项工程(17房屋建筑与装饰)
1050 | 010604001150 | 钢梁 | (1)梁类型:XL1:200*100*4mm (2)钢材品种、规格:Q235镀锌方管 (3)单根质量:1.5t以内 | t | 0.104
1051 | 010606002150 | 钢檩条 | (1)钢材品种、规格:Q235镀锌方管60*40*2mm (2)构件类型:檩条 (3)单根质量:0.3t以内 | t | 0.988
1052 | 010901001150 | 瓦屋面 | (1)成品琉璃瓦 (2)成品瓷质屋脊 (3)檐口处琉璃筒瓦 (4)不锈钢自攻螺丝安装 | m2 | 157.51
1053 | 020602011150 | 屋脊头、吞头 | (1)正脊龙凤翘 | 只 | 2
1054 | 011302001150 | 天棚吊顶 | (1)封檐板 (2)铝合金 | m2 | 39.8
二次搬运 | [8 empty] | 分项工程(17房屋建筑与装饰)
A类型（A6-36、A6-38）-- | [8 empty] | 单位工程(17房屋建筑与装饰)
一般土建 | [8 empty] | 分项工程(17房屋建筑与装饰)
1055 | 010401003151 | 实心砖墙 | (1)砖品种、规格、强度等级:烧结煤矸石普通砖 | m3 | 7.53
分部分项工程量清单与计价表
工程名称：尤溪县西城镇西城新村人居环境改善提升项目（一期） | [6 empty] | 第86页 共192页
序号 | 项目编码 | 项目名称 | 项目特征描述 | 计量单位 | 工程量 | 金 额(元)
[6 empty] | 综合单价 |  | 合价
(2)砂浆强度等级、配合比:M10
1056 | 010402001151 | 砌块墙 | (1)砌块品种、规格、强度等级:加气混凝土砌块A5.0 (2)砂浆强度等级:加气混凝土专用砌筑砂浆 | m3 | 13.62
1057 | 010502002151 | 构造柱 | (1)混凝土种类（商品混凝土、现场拌制，泵送、非泵送）:现拌普通混凝土 (2)混凝土强度等级: C25 | m3 | 0.95
1058 | 010507005151 | 压顶 | (1)200/300*120 (2)混凝土种类（商品混凝土、现场拌制，泵送、非泵送）:现拌普通混凝土 (3)混凝土强度等级:C25 | m3 | 1.53
1059 | 010515001451 | 现浇构件钢筋 | (1)钢筋种类、规格:HRB400EΦ6 | t | 0.02
1060 | 010515001452 | 现浇构件钢筋 | (1)钢筋种类、规格:HRB400EΦ8 | t | 0.036
1061 | 010515001453 | 现浇构件钢筋 | (1)钢筋种类、规格:HRB400EΦ10 | t | 0.177
1062 | 010516004290 | 建筑植筋 | (1)植筋方式:注入式建筑植筋 (2)规格:HRB400EΦ12 (3)深度:192mm | 个 | 24
1063 | 010516002151 | 预埋铁件 | (1)钢材种类:Q235 (2)规格:热镀锌钢板 | t | 0.152
1064 | 010516001151 | 螺栓 | (1)螺栓种类:HRB400EΦ12、HRB400EΦ10 | t | 0.018
装饰 | [8 empty] | 分项工程(17房屋建筑与装饰)
1065 | 011201004301 | 立面砂浆找平层 | (1)基层类型:内墙 (2)找平层砂浆厚度、配合比:20厚1:2.5水泥砂浆 | m2 | 125.17
1066 | 011201004302 | 立面砂浆找平层 | (1)基层类型:外墙 (2)找平层砂浆厚度、配合比:20厚1:2.5水泥砂浆 | m2 | 84.3
1067 | 011407001151 | 墙面喷刷涂料 | (1)喷刷涂料部位:外墙 (2)腻子种类:满刮腻子二遍 (3)涂料品种、喷刷遍数:丙烯酸酯涂料二遍 | m2 | 84.3
1068 | 010807001151 | 金属（塑钢、断桥）窗 | (1)框、扇材质:铝合金推拉窗 (2)玻璃品种、厚度: | m2 | 3.6
分部分项工程量清单与计价表
工程名称：尤溪县西城镇西城新村人居环境改善提升项目（一期） | [6 empty] | 第87页 共192页
序号 | 项目编码 | 项目名称 | 项目特征描述 | 计量单位 | 工程量 | 金 额(元)
[6 empty] | 综合单价 |  | 合价
钢化玻璃
1069 | 011503001151 | 金属扶手、栏杆、栏板 | (1)不锈钢栏杆 | m | 6.8
金属结构工程 | [8 empty] | 分项工程(17房屋建筑与装饰)
1070 | 010604001151 | 钢梁 | (1)梁类型:XL1:200*100*4mm (2)钢材品种、规格:Q235镀锌方管 (3)单根质量:1.5t以内 | t | 0.104
1071 | 010606002151 | 钢檩条 | (1)钢材品种、规格:Q235镀锌方管60*40*2mm (2)构件类型:檩条 (3)单根质量:0.3t以内 | t | 0.98
1072 | 010901001151 | 瓦屋面 | (1)成品琉璃瓦 (2)成品瓷质屋脊 (3)檐口处琉璃筒瓦 (4)不锈钢自攻螺丝安装 | m2 | 158.77
1073 | 020602011151 | 屋脊头、吞头 | (1)正脊龙凤翘 | 只 | 2
1074 | 011302001151 | 天棚吊顶 | (1)封檐板 (2)铝合金 | m2 | 29.29
二次搬运 | [8 empty] | 分项工程(17房屋建筑与装饰)
B类型-1（B6-02、B6-04）~ | [8 empty] | 单位工程(17房屋建筑与装饰)
一般土建 | [8 empty] | 分项工程(17房屋建筑与装饰)
1075 | 011601001088 | 砖（石）砌体拆除 |  | m3 | 10.18
1076 | 010103002088 | 余方弃置 | (1)废弃料品种:砌体拆除 (2)运距:3km | m3 | 15.27
1077 | 010401003152 | 实心砖墙 | (1)砖品种、规格、强度等级:烧结煤矸石普通砖 (2)砂浆强度等级、配合比:M10 | m3 | 9.2
1078 | 010402001152 | 砌块墙 | (1)砌块品种、规格、强度等级:加气混凝土砌块A5.0 (2)砂浆强度等级:加气混凝土专用砌筑砂浆 | m3 | 8.38
1079 | 010502001279 | 矩形柱 | (1)混凝土种类（商品混凝土、现场拌制，泵送、非泵送）:现拌普通混凝土 (2)混凝土强度等级:C30 | m3 | 0.29
1080 | 010502001280 | 矩形柱 | (1)混凝土种类（商品混凝土、现场拌制，泵送、非泵送）:现拌普通混凝土 (2)混凝土强度等级: | m3 | 0.11
分部分项工程量清单与计价表
工程名称：尤溪县西城镇西城新村人居环境改善提升项目（一期） | [6 empty] | 第88页 共192页
序号 | 项目编码 | 项目名称 | 项目特征描述 | 计量单位 | 工程量 | 金 额(元)
[6 empty] | 综合单价 |  | 合价
C20
1081 | 010502002152 | 构造柱 | (1)混凝土种类（商品混凝土、现场拌制，泵送、非泵送）:现拌普通混凝土 (2)混凝土强度等级: C25 | m3 | 0.63
1082 | 010507005152 | 压顶 | (1)200/300*120 (2)混凝土种类（商品混凝土、现场拌制，泵送、非泵送）:现拌普通混凝土 (3)混凝土强度等级:C25 | m3 | 1.54
1083 | 010515001454 | 现浇构件钢筋 | (1)钢筋种类、规格:HRB400EΦ6 | t | 0.02
1084 | 010515001455 | 现浇构件钢筋 | (1)钢筋种类、规格:HRB400EΦ8 | t | 0.059
1085 | 010515001456 | 现浇构件钢筋 | (1)钢筋种类、规格:HRB400EΦ10 | t | 0.143
1086 | 010516004291 | 建筑植筋 | (1)植筋方式:注入式建筑植筋 (2)规格:HRB400EΦ14 (3)深度:50mm+380mm | 个 | 48
1087 | 010516004292 | 建筑植筋 | (1)植筋方式:注入式建筑植筋 (2)规格:HRB400EΦ12 (3)深度:192mm | 个 | 24
1088 | 010516002152 | 预埋铁件 | (1)钢材种类:Q235 (2)规格:热镀锌钢板 | t | 0.175
1089 | 010516001152 | 螺栓 | (1)螺栓种类:HRB400EΦ12、HRB400EΦ10 | t | 0.037
装饰 | [8 empty] | 分项工程(17房屋建筑与装饰)
1090 | 011201004303 | 立面砂浆找平层 | (1)基层类型:内墙 (2)找平层砂浆厚度、配合比:20厚1:2.5水泥砂浆 | m2 | 80.24
1091 | 011201004304 | 立面砂浆找平层 | (1)基层类型:外墙 (2)找平层砂浆厚度、配合比:20厚1:2.5水泥砂浆 | m2 | 101.24
1092 | 011407001152 | 墙面喷刷涂料 | (1)喷刷涂料部位:外墙 (2)腻子种类:满刮腻子二遍 (3)涂料品种、喷刷遍数:丙烯酸酯涂料二遍 | m2 | 101.24
1093 | 010807001152 | 金属（塑钢、断桥）窗 | (1)框、扇材质:铝合金推拉窗 (2)玻璃品种、厚度:钢化玻璃 | m2 | 6.84
分部分项工程量清单与计价表
工程名称：尤溪县西城镇西城新村人居环境改善提升项目（一期） | [6 empty] | 第89页 共192页
序号 | 项目编码 | 项目名称 | 项目特征描述 | 计量单位 | 工程量 | 金 额(元)
[6 empty] | 综合单价 |  | 合价
1094 | 011503001152 | 金属扶手、栏杆、栏板 | (1)不锈钢栏杆 | m | 12.6
金属结构工程 | [8 empty] | 分项工程(17房屋建筑与装饰)
1095 | 010603003140 | 钢管柱 | (1)钢材品种、规格:Q235镀锌方管120*120*6mm (2)单根柱质量:3.0t以内 | t | 0.233
1096 | 010604001152 | 钢梁 | (1)梁类型:G1:200*100*4mm,G2:140*80*4mm,XL1:200*100*4mm (2)钢材品种、规格:Q235镀锌方管 (3)单根质量:1.5t以内 | t | 1.284
1097 | 010606002152 | 钢檩条 | (1)钢材品种、规格:Q235镀锌方管60*40*2mm (2)构件类型:檩条 (3)单根质量:0.3t以内 | t | 1.842
1098 | 010901001152 | 瓦屋面 | (1)成品琉璃瓦 (2)成品瓷质屋脊 (3)檐口处琉璃筒瓦 (4)不锈钢自攻螺丝安装 | m2 | 229.13
1099 | 020602011152 | 屋脊头、吞头 | (1)正脊龙凤翘 | 只 | 2
1100 | 011302001152 | 天棚吊顶 | (1)封檐板 (2)铝合金 | m2 | 48.56
二次搬运 | [8 empty] | 分项工程(17房屋建筑与装饰)
B类型-2（B6-46）~ | [8 empty] | 单位工程(17房屋建筑与装饰)
一般土建 | [8 empty] | 分项工程(17房屋建筑与装饰)
1101 | 011601001089 | 砖（石）砌体拆除 |  | m3 | 2.12
1102 | 011609001010 | 栏杆、栏板拆除 | (1)拆除金属栏杆 | m | 13.14
1103 | 010103002089 | 余方弃置 | (1)废弃料品种:砌体拆除 (2)运距:3km | m3 | 3.18
1104 | 010401003153 | 实心砖墙 | (1)砖品种、规格、强度等级:烧结煤矸石普通砖 (2)砂浆强度等级、配合比:M10 | m3 | 6.45
1105 | 010402001153 | 砌块墙 | (1)砌块品种、规格、强度等级:加气混凝土砌块A5.0 (2)砂浆强度等级:加气混凝土专用砌筑砂浆 | m3 | 10.79
1106 | 010502001281 | 矩形柱 | (1)混凝土种类（商品混凝土、现场拌制，泵送、非泵送）:现拌普通混凝土 (2)混凝土强度等级: | m3 | 0.29
分部分项工程量清单与计价表
工程名称：尤溪县西城镇西城新村人居环境改善提升项目（一期） | [6 empty] | 第90页 共192页
序号 | 项目编码 | 项目名称 | 项目特征描述 | 计量单位 | 工程量 | 金 额(元)
[6 empty] | 综合单价 |  | 合价
C30
1107 | 010502001282 | 矩形柱 | (1)混凝土种类（商品混凝土、现场拌制，泵送、非泵送）:现拌普通混凝土 (2)混凝土强度等级:C20 | m3 | 0.11
1108 | 010502002153 | 构造柱 | (1)混凝土种类（商品混凝土、现场拌制，泵送、非泵送）:现拌普通混凝土 (2)混凝土强度等级: C25 | m3 | 0.53
1109 | 010507005153 | 压顶 | (1)200/300*120 (2)混凝土种类（商品混凝土、现场拌制，泵送、非泵送）:现拌普通混凝土 (3)混凝土强度等级:C25 | m3 | 1.33
1110 | 010515001457 | 现浇构件钢筋 | (1)钢筋种类、规格:HRB400EΦ6 | t | 0.017
1111 | 010515001458 | 现浇构件钢筋 | (1)钢筋种类、规格:HRB400EΦ8 | t | 0.055
1112 | 010515001459 | 现浇构件钢筋 | (1)钢筋种类、规格:HRB400EΦ10 | t | 0.133
1113 | 010516004293 | 建筑植筋 | (1)植筋方式:注入式建筑植筋 (2)规格:HRB400EΦ14 (3)深度:50mm+380mm | 个 | 48
1114 | 010516004294 | 建筑植筋 | (1)植筋方式:注入式建筑植筋 (2)规格:HRB400EΦ12 (3)深度:192mm | 个 | 20
1115 | 010516002153 | 预埋铁件 | (1)钢材种类:Q235 (2)规格:热镀锌钢板 | t | 0.186
1116 | 010516001153 | 螺栓 | (1)螺栓种类:HRB400EΦ12、HRB400EΦ10 | t | 0.04
装饰 | [8 empty] | 分项工程(17房屋建筑与装饰)
1117 | 011201004305 | 立面砂浆找平层 | (1)基层类型:内墙 (2)找平层砂浆厚度、配合比:20厚1:2.5水泥砂浆 | m2 | 78.16
1118 | 011201004306 | 立面砂浆找平层 | (1)基层类型:外墙 (2)找平层砂浆厚度、配合比:20厚1:2.5水泥砂浆 | m2 | 80.68
1119 | 011407001153 | 墙面喷刷涂料 | (1)喷刷涂料部位:外墙 (2)腻子种类:满刮腻子二遍 (3)涂料品种、喷刷遍数:丙烯酸酯涂料 | m2 | 80.68
分部分项工程量清单与计价表
工程名称：尤溪县西城镇西城新村人居环境改善提升项目（一期） | [6 empty] | 第91页 共192页
序号 | 项目编码 | 项目名称 | 项目特征描述 | 计量单位 | 工程量 | 金 额(元)
[6 empty] | 综合单价 |  | 合价
二遍
1120 | 010807001153 | 金属（塑钢、断桥）窗 | (1)框、扇材质:铝合金推拉窗 (2)玻璃品种、厚度:钢化玻璃 | m2 | 2.7
1121 | 011503001153 | 金属扶手、栏杆、栏板 | (1)不锈钢栏杆 | m | 5.1
金属结构工程 | [8 empty] | 分项工程(17房屋建筑与装饰)
1122 | 010603003141 | 钢管柱 | (1)钢材品种、规格:Q235镀锌方管120*120*6mm (2)单根柱质量:3.0t以内 | t | 0.356
1123 | 010604001153 | 钢梁 | (1)梁类型:G1:200*100*4mm,G2:140*80*4mm,XL1:200*100*4mm (2)钢材品种、规格:Q235镀锌方管 (3)单根质量:1.5t以内 | t | 0.801
1124 | 010606002153 | 钢檩条 | (1)钢材品种、规格:Q235镀锌方管60*40*2mm (2)构件类型:檩条 (3)单根质量:0.3t以内 | t | 2.382
1125 | 010901001153 | 瓦屋面 | (1)成品琉璃瓦 (2)成品瓷质屋脊 (3)檐口处琉璃筒瓦 (4)不锈钢自攻螺丝安装 | m2 | 140.24
1126 | 020602011153 | 屋脊头、吞头 | (1)正脊龙凤翘 | 只 | 2
1127 | 011302001153 | 天棚吊顶 | (1)封檐板 (2)铝合金 | m2 | 34.5
二次搬运 | [8 empty] | 分项工程(17房屋建筑与装饰)
B类型-4（B6-21、B6-23） | [8 empty] | 单位工程(17房屋建筑与装饰)
一般土建 | [8 empty] | 分项工程(17房屋建筑与装饰)
1128 | 010401003154 | 实心砖墙 | (1)砖品种、规格、强度等级:烧结煤矸石普通砖 (2)砂浆强度等级、配合比:M10 | m3 | 14.4
1129 | 010402001154 | 砌块墙 | (1)砌块品种、规格、强度等级:加气混凝土砌块A5.0 (2)砂浆强度等级:加气混凝土专用砌筑砂浆 | m3 | 13
1130 | 010502001283 | 矩形柱 | (1)混凝土种类（商品混凝土、现场拌制，泵送、非泵送）:现拌普通混凝土 (2)混凝土强度等级:C30 | m3 | 0.72
分部分项工程量清单与计价表
工程名称：尤溪县西城镇西城新村人居环境改善提升项目（一期） | [6 empty] | 第92页 共192页
序号 | 项目编码 | 项目名称 | 项目特征描述 | 计量单位 | 工程量 | 金 额(元)
[6 empty] | 综合单价 |  | 合价
1131 | 010502001284 | 矩形柱 | (1)混凝土种类（商品混凝土、现场拌制，泵送、非泵送）:现拌普通混凝土 (2)混凝土强度等级:C20 | m3 | 0.27
1132 | 010502002154 | 构造柱 | (1)混凝土种类（商品混凝土、现场拌制，泵送、非泵送）:现拌普通混凝土 (2)混凝土强度等级: C25 | m3 | 0.95
1133 | 010507005154 | 压顶 | (1)200/300*120 (2)混凝土种类（商品混凝土、现场拌制，泵送、非泵送）:现拌普通混凝土 (3)混凝土强度等级:C25 | m3 | 2
1134 | 010515001460 | 现浇构件钢筋 | (1)钢筋种类、规格:HRB400EΦ6 | t | 0.026
1135 | 010515001461 | 现浇构件钢筋 | (1)钢筋种类、规格:HRB400EΦ8 | t | 0.123
1136 | 010515001462 | 现浇构件钢筋 | (1)钢筋种类、规格:HRB400EΦ10 | t | 0.199
1137 | 010516004295 | 建筑植筋 | (1)植筋方式:注入式建筑植筋 (2)规格:HRB400EΦ14 (3)深度:50mm+380mm | 个 | 120
1138 | 010516004296 | 建筑植筋 | (1)植筋方式:注入式建筑植筋 (2)规格:HRB400EΦ12 (3)深度:192mm | 个 | 24
1139 | 010516002154 | 预埋铁件 | (1)钢材种类:Q235 (2)规格:热镀锌钢板 | t | 0.275
1140 | 010516001154 | 螺栓 | (1)螺栓种类:HRB400EΦ12、HRB400EΦ10 | t | 0.077
装饰 | [8 empty] | 分项工程(17房屋建筑与装饰)
1141 | 011201004307 | 立面砂浆找平层 | (1)基层类型:内墙 (2)找平层砂浆厚度、配合比:20厚1:2.5水泥砂浆 | m2 | 146.05
1142 | 011201004308 | 立面砂浆找平层 | (1)基层类型:外墙 (2)找平层砂浆厚度、配合比:20厚1:2.5水泥砂浆 | m2 | 106.99
1143 | 011407001154 | 墙面喷刷涂料 | (1)喷刷涂料部位:外墙 (2)腻子种类:满刮腻子二遍 (3)涂料品种、喷刷遍数:丙烯酸酯涂料二遍 | m2 | 106.99
分部分项工程量清单与计价表
工程名称：尤溪县西城镇西城新村人居环境改善提升项目（一期） | [6 empty] | 第93页 共192页
序号 | 项目编码 | 项目名称 | 项目特征描述 | 计量单位 | 工程量 | 金 额(元)
[6 empty] | 综合单价 |  | 合价
1144 | 010807001154 | 金属（塑钢、断桥）窗 | (1)框、扇材质:铝合金推拉窗 (2)玻璃品种、厚度:钢化玻璃 | m2 | 6.84
1145 | 011503001154 | 金属扶手、栏杆、栏板 | (1)不锈钢栏杆 | m | 12.6
金属结构工程 | [8 empty] | 分项工程(17房屋建筑与装饰)
1146 | 010603003142 | 钢管柱 | (1)钢材品种、规格:Q235镀锌方管120*120*6mm (2)单根柱质量:3.0t以内 | t | 0.762
1147 | 010604001154 | 钢梁 | (1)梁类型:G1:200*100*4mm,G2:140*80*4mm,XL1:200*100*4mm (2)钢材品种、规格:Q235镀锌方管 (3)单根质量:1.5t以内 | t | 1.682
1148 | 010606002154 | 钢檩条 | (1)钢材品种、规格:Q235镀锌方管60*40*2mm (2)构件类型:檩条 (3)单根质量:0.3t以内 | t | 2.019
1149 | 010901001154 | 瓦屋面 | (1)成品琉璃瓦 (2)成品瓷质屋脊 (3)檐口处琉璃筒瓦 (4)不锈钢自攻螺丝安装 | m2 | 255.99
1150 | 020602011154 | 屋脊头、吞头 | (1)正脊龙凤翘 | 只 | 2
1151 | 011302001154 | 天棚吊顶 | (1)封檐板 (2)铝合金 | m2 | 49.24
二次搬运 | [8 empty] | 分项工程(17房屋建筑与装饰)
B类型-4（B6-32、B6-34） | [8 empty] | 单位工程(17房屋建筑与装饰)
一般土建 | [8 empty] | 分项工程(17房屋建筑与装饰)
1152 | 010401003155 | 实心砖墙 | (1)砖品种、规格、强度等级:烧结煤矸石普通砖 (2)砂浆强度等级、配合比:M10 | m3 | 14.4
1153 | 010402001155 | 砌块墙 | (1)砌块品种、规格、强度等级:加气混凝土砌块A5.0 (2)砂浆强度等级:加气混凝土专用砌筑砂浆 | m3 | 13
1154 | 010502001285 | 矩形柱 | (1)混凝土种类（商品混凝土、现场拌制，泵送、非泵送）:现拌普通混凝土 (2)混凝土强度等级:C30 | m3 | 0.72
1155 | 010502001286 | 矩形柱 | (1)混凝土种类（商 | m3 | 0.27
分部分项工程量清单与计价表
工程名称：尤溪县西城镇西城新村人居环境改善提升项目（一期） | [6 empty] | 第94页 共192页
序号 | 项目编码 | 项目名称 | 项目特征描述 | 计量单位 | 工程量 | 金 额(元)
[6 empty] | 综合单价 |  | 合价
品混凝土、现场拌制，泵送、非泵送）:现拌普通混凝土 (2)混凝土强度等级:C20
1156 | 010502002155 | 构造柱 | (1)混凝土种类（商品混凝土、现场拌制，泵送、非泵送）:现拌普通混凝土 (2)混凝土强度等级: C25 | m3 | 0.95
1157 | 010507005155 | 压顶 | (1)200/300*120 (2)混凝土种类（商品混凝土、现场拌制，泵送、非泵送）:现拌普通混凝土 (3)混凝土强度等级:C25 | m3 | 2
1158 | 010515001463 | 现浇构件钢筋 | (1)钢筋种类、规格:HRB400EΦ6 | t | 0.026
1159 | 010515001464 | 现浇构件钢筋 | (1)钢筋种类、规格:HRB400EΦ8 | t | 0.123
1160 | 010515001465 | 现浇构件钢筋 | (1)钢筋种类、规格:HRB400EΦ10 | t | 0.199
1161 | 010516004297 | 建筑植筋 | (1)植筋方式:注入式建筑植筋 (2)规格:HRB400EΦ14 (3)深度:50mm+380mm | 个 | 120
1162 | 010516004298 | 建筑植筋 | (1)植筋方式:注入式建筑植筋 (2)规格:HRB400EΦ12 (3)深度:192mm | 个 | 24
1163 | 010516002155 | 预埋铁件 | (1)钢材种类:Q235 (2)规格:热镀锌钢板 | t | 0.275
1164 | 010516001155 | 螺栓 | (1)螺栓种类:HRB400EΦ12、HRB400EΦ10 | t | 0.077
装饰 | [8 empty] | 分项工程(17房屋建筑与装饰)
1165 | 011201004309 | 立面砂浆找平层 | (1)基层类型:内墙 (2)找平层砂浆厚度、配合比:20厚1:2.5水泥砂浆 | m2 | 146.05
1166 | 011201004310 | 立面砂浆找平层 | (1)基层类型:外墙 (2)找平层砂浆厚度、配合比:20厚1:2.5水泥砂浆 | m2 | 106.99
1167 | 011407001155 | 墙面喷刷涂料 | (1)喷刷涂料部位:外墙 (2)腻子种类:满刮腻子二遍 (3)涂料品种、喷刷遍数:丙烯酸酯涂料二遍 | m2 | 106.99
1168 | 010807001155 | 金属（塑钢、断桥）窗 | (1)框、扇材质:铝合 | m2 | 6.84
分部分项工程量清单与计价表
工程名称：尤溪县西城镇西城新村人居环境改善提升项目（一期） | [6 empty] | 第95页 共192页
序号 | 项目编码 | 项目名称 | 项目特征描述 | 计量单位 | 工程量 | 金 额(元)
[6 empty] | 综合单价 |  | 合价
金推拉窗 (2)玻璃品种、厚度:钢化玻璃
1169 | 011503001155 | 金属扶手、栏杆、栏板 | (1)不锈钢栏杆 | m | 12.6
金属结构工程 | [8 empty] | 分项工程(17房屋建筑与装饰)
1170 | 010603003143 | 钢管柱 | (1)钢材品种、规格:Q235镀锌方管120*120*6mm (2)单根柱质量:3.0t以内 | t | 0.762
1171 | 010604001155 | 钢梁 | (1)梁类型:G1:200*100*4mm,G2:140*80*4mm,XL1:200*100*4mm (2)钢材品种、规格:Q235镀锌方管 (3)单根质量:1.5t以内 | t | 1.682
1172 | 010606002155 | 钢檩条 | (1)钢材品种、规格:Q235镀锌方管60*40*2mm (2)构件类型:檩条 (3)单根质量:0.3t以内 | t | 2.019
1173 | 010901001155 | 瓦屋面 | (1)成品琉璃瓦 (2)成品瓷质屋脊 (3)檐口处琉璃筒瓦 (4)不锈钢自攻螺丝安装 | m2 | 255.99
1174 | 020602011155 | 屋脊头、吞头 | (1)正脊龙凤翘 | 只 | 2
1175 | 011302001155 | 天棚吊顶 | (1)封檐板 (2)铝合金 | m2 | 49.24
二次搬运 | [8 empty] | 分项工程(17房屋建筑与装饰)
B类型-4（B6-33、B6-35） | [8 empty] | 单位工程(17房屋建筑与装饰)
一般土建 | [8 empty] | 分项工程(17房屋建筑与装饰)
1176 | 010401003156 | 实心砖墙 | (1)砖品种、规格、强度等级:烧结煤矸石普通砖 (2)砂浆强度等级、配合比:M10 | m3 | 14.4
1177 | 010402001156 | 砌块墙 | (1)砌块品种、规格、强度等级:加气混凝土砌块A5.0 (2)砂浆强度等级:加气混凝土专用砌筑砂浆 | m3 | 13
1178 | 010502001287 | 矩形柱 | (1)混凝土种类（商品混凝土、现场拌制，泵送、非泵送）:现拌普通混凝土 (2)混凝土强度等级:C30 | m3 | 0.72
1179 | 010502001288 | 矩形柱 | (1)混凝土种类（商品混凝土、现场拌制 | m3 | 0.27
分部分项工程量清单与计价表
工程名称：尤溪县西城镇西城新村人居环境改善提升项目（一期） | [6 empty] | 第96页 共192页
序号 | 项目编码 | 项目名称 | 项目特征描述 | 计量单位 | 工程量 | 金 额(元)
[6 empty] | 综合单价 |  | 合价
，泵送、非泵送）:现拌普通混凝土 (2)混凝土强度等级:C20
1180 | 010502002156 | 构造柱 | (1)混凝土种类（商品混凝土、现场拌制，泵送、非泵送）:现拌普通混凝土 (2)混凝土强度等级: C25 | m3 | 0.95
1181 | 010507005156 | 压顶 | (1)200/300*120 (2)混凝土种类（商品混凝土、现场拌制，泵送、非泵送）:现拌普通混凝土 (3)混凝土强度等级:C25 | m3 | 2
1182 | 010515001466 | 现浇构件钢筋 | (1)钢筋种类、规格:HRB400EΦ6 | t | 0.026
1183 | 010515001467 | 现浇构件钢筋 | (1)钢筋种类、规格:HRB400EΦ8 | t | 0.123
1184 | 010515001468 | 现浇构件钢筋 | (1)钢筋种类、规格:HRB400EΦ10 | t | 0.199
1185 | 010516004299 | 建筑植筋 | (1)植筋方式:注入式建筑植筋 (2)规格:HRB400EΦ14 (3)深度:50mm+380mm | 个 | 120
1186 | 010516004300 | 建筑植筋 | (1)植筋方式:注入式建筑植筋 (2)规格:HRB400EΦ12 (3)深度:192mm | 个 | 24
1187 | 010516002156 | 预埋铁件 | (1)钢材种类:Q235 (2)规格:热镀锌钢板 | t | 0.275
1188 | 010516001156 | 螺栓 | (1)螺栓种类:HRB400EΦ12、HRB400EΦ10 | t | 0.077
装饰 | [8 empty] | 分项工程(17房屋建筑与装饰)
1189 | 011201004311 | 立面砂浆找平层 | (1)基层类型:内墙 (2)找平层砂浆厚度、配合比:20厚1:2.5水泥砂浆 | m2 | 146.05
1190 | 011201004312 | 立面砂浆找平层 | (1)基层类型:外墙 (2)找平层砂浆厚度、配合比:20厚1:2.5水泥砂浆 | m2 | 106.99
1191 | 011407001156 | 墙面喷刷涂料 | (1)喷刷涂料部位:外墙 (2)腻子种类:满刮腻子二遍 (3)涂料品种、喷刷遍数:丙烯酸酯涂料二遍 | m2 | 106.99
1192 | 010807001156 | 金属（塑钢、断桥）窗 | (1)框、扇材质:铝合金推拉窗 | m2 | 6.84
分部分项工程量清单与计价表
工程名称：尤溪县西城镇西城新村人居环境改善提升项目（一期） | [6 empty] | 第97页 共192页
序号 | 项目编码 | 项目名称 | 项目特征描述 | 计量单位 | 工程量 | 金 额(元)
[6 empty] | 综合单价 |  | 合价
(2)玻璃品种、厚度:钢化玻璃
1193 | 011503001156 | 金属扶手、栏杆、栏板 | (1)不锈钢栏杆 | m | 12.6
金属结构工程 | [8 empty] | 分项工程(17房屋建筑与装饰)
1194 | 010603003144 | 钢管柱 | (1)钢材品种、规格:Q235镀锌方管120*120*6mm (2)单根柱质量:3.0t以内 | t | 0.762
1195 | 010604001156 | 钢梁 | (1)梁类型:G1:200*100*4mm,G2:140*80*4mm,XL1:200*100*4mm (2)钢材品种、规格:Q235镀锌方管 (3)单根质量:1.5t以内 | t | 1.682
1196 | 010606002156 | 钢檩条 | (1)钢材品种、规格:Q235镀锌方管60*40*2mm (2)构件类型:檩条 (3)单根质量:0.3t以内 | t | 2.019
1197 | 010901001156 | 瓦屋面 | (1)成品琉璃瓦 (2)成品瓷质屋脊 (3)檐口处琉璃筒瓦 (4)不锈钢自攻螺丝安装 | m2 | 255.99
1198 | 020602011156 | 屋脊头、吞头 | (1)正脊龙凤翘 | 只 | 2
1199 | 011302001156 | 天棚吊顶 | (1)封檐板 (2)铝合金 | m2 | 49.24
二次搬运 | [8 empty] | 分项工程(17房屋建筑与装饰)
B类型-5（B6-12、B6-14） | [8 empty] | 单位工程(17房屋建筑与装饰)
一般土建 | [8 empty] | 分项工程(17房屋建筑与装饰)
1200 | 010401003157 | 实心砖墙 | (1)砖品种、规格、强度等级:烧结煤矸石普通砖 (2)砂浆强度等级、配合比:M10 | m3 | 14.89
1201 | 010402001157 | 砌块墙 | (1)砌块品种、规格、强度等级:加气混凝土砌块A5.0 (2)砂浆强度等级:加气混凝土专用砌筑砂浆 | m3 | 12.85
1202 | 010502001289 | 矩形柱 | (1)混凝土种类（商品混凝土、现场拌制，泵送、非泵送）:现拌普通混凝土 (2)混凝土强度等级:C30 | m3 | 0.65
1203 | 010502001290 | 矩形柱 | (1)混凝土种类（商品混凝土、现场拌制，泵送、非泵送）: | m3 | 0.24
分部分项工程量清单与计价表
工程名称：尤溪县西城镇西城新村人居环境改善提升项目（一期） | [6 empty] | 第98页 共192页
序号 | 项目编码 | 项目名称 | 项目特征描述 | 计量单位 | 工程量 | 金 额(元)
[6 empty] | 综合单价 |  | 合价
现拌普通混凝土 (2)混凝土强度等级:C20
1204 | 010502002157 | 构造柱 | (1)混凝土种类（商品混凝土、现场拌制，泵送、非泵送）:现拌普通混凝土 (2)混凝土强度等级: C25 | m3 | 1.06
1205 | 010507005157 | 压顶 | (1)200/300*120 (2)混凝土种类（商品混凝土、现场拌制，泵送、非泵送）:现拌普通混凝土 (3)混凝土强度等级:C25 | m3 | 1.96
1206 | 010515001469 | 现浇构件钢筋 | (1)钢筋种类、规格:HRB400EΦ6 | t | 0.025
1207 | 010515001470 | 现浇构件钢筋 | (1)钢筋种类、规格:HRB400EΦ8 | t | 0.265
1208 | 010515001471 | 现浇构件钢筋 | (1)钢筋种类、规格:HRB400EΦ10 | t | 0.207
1209 | 010516004301 | 建筑植筋 | (1)植筋方式:注入式建筑植筋 (2)规格:HRB400EΦ14 (3)深度:50mm+380mm | 个 | 108
1210 | 010516004302 | 建筑植筋 | (1)植筋方式:注入式建筑植筋 (2)规格:HRB400EΦ12 (3)深度:192mm | 个 | 28
1211 | 010516002157 | 预埋铁件 | (1)钢材种类:Q235 (2)规格:热镀锌钢板 | t | 0.273
1212 | 010516001157 | 螺栓 | (1)螺栓种类:HRB400EΦ12、HRB400EΦ10 | t | 0.071
装饰 | [8 empty] | 分项工程(17房屋建筑与装饰)
1213 | 011201004313 | 立面砂浆找平层 | (1)基层类型:内墙 (2)找平层砂浆厚度、配合比:20厚1:2.5水泥砂浆 | m2 | 144.99
1214 | 011201004314 | 立面砂浆找平层 | (1)基层类型:外墙 (2)找平层砂浆厚度、配合比:20厚1:2.5水泥砂浆 | m2 | 110.46
1215 | 011407001157 | 墙面喷刷涂料 | (1)喷刷涂料部位:外墙 (2)腻子种类:满刮腻子二遍 (3)涂料品种、喷刷遍数:丙烯酸酯涂料二遍 | m2 | 110.46
1216 | 010807001157 | 金属（塑钢、断桥）窗 | (1)框、扇材质:铝合金推拉窗 (2)玻璃品种、厚度: | m2 | 6.84
分部分项工程量清单与计价表
工程名称：尤溪县西城镇西城新村人居环境改善提升项目（一期） | [6 empty] | 第99页 共192页
序号 | 项目编码 | 项目名称 | 项目特征描述 | 计量单位 | 工程量 | 金 额(元)
[6 empty] | 综合单价 |  | 合价
钢化玻璃
1217 | 011503001157 | 金属扶手、栏杆、栏板 | (1)不锈钢栏杆 | m | 12.6
0.78
金属结构工程 | [8 empty] | 分项工程(17房屋建筑与装饰)
1218 | 010603003145 | 钢管柱 | (1)钢材品种、规格:Q235镀锌方管120*120*6mm (2)单根柱质量:3.0t以内 | t | 0.68
1219 | 010604001157 | 钢梁 | (1)梁类型:G1:200*100*4mm,G2:140*80*4mm,XL1:200*100*4mm (2)钢材品种、规格:Q235镀锌方管 (3)单根质量:1.5t以内 | t | 1.598
1220 | 010606002157 | 钢檩条 | (1)钢材品种、规格:Q235镀锌方管60*40*2mm (2)构件类型:檩条 (3)单根质量:0.3t以内 | t | 1.9
1221 | 010901001157 | 瓦屋面 | (1)成品琉璃瓦 (2)成品瓷质屋脊 (3)檐口处琉璃筒瓦 (4)不锈钢自攻螺丝安装 | m2 | 243.71
1222 | 020602011157 | 屋脊头、吞头 | (1)正脊龙凤翘 | 只 | 2
1223 | 011302001157 | 天棚吊顶 | (1)封檐板 (2)铝合金 | m2 | 51.76
二次搬运 | [8 empty] | 分项工程(17房屋建筑与装饰)
B类型-7（B6-07）@ | [8 empty] | 单位工程(17房屋建筑与装饰)
一般土建 | [8 empty] | 分项工程(17房屋建筑与装饰)
1224 | 010401003158 | 实心砖墙 | (1)砖品种、规格、强度等级:烧结煤矸石普通砖 (2)砂浆强度等级、配合比:M10 | m3 | 7.09
1225 | 010402001158 | 砌块墙 | (1)砌块品种、规格、强度等级:加气混凝土砌块A5.0 (2)砂浆强度等级:加气混凝土专用砌筑砂浆 | m3 | 9.25
1226 | 010502001291 | 矩形柱 | (1)混凝土种类（商品混凝土、现场拌制，泵送、非泵送）:现拌普通混凝土 (2)混凝土强度等级:C30 | m3 | 0.36
1227 | 010502001292 | 矩形柱 | (1)混凝土种类（商品混凝土、现场拌制 | m3 | 0.14
分部分项工程量清单与计价表
工程名称：尤溪县西城镇西城新村人居环境改善提升项目（一期） | [6 empty] | 第100页 共192页
序号 | 项目编码 | 项目名称 | 项目特征描述 | 计量单位 | 工程量 | 金 额(元)
[6 empty] | 综合单价 |  | 合价
，泵送、非泵送）:现拌普通混凝土 (2)混凝土强度等级:C20
1228 | 010502002158 | 构造柱 | (1)混凝土种类（商品混凝土、现场拌制，泵送、非泵送）:现拌普通混凝土 (2)混凝土强度等级: C25 | m3 | 0.63
1229 | 010507005158 | 压顶 | (1)200/300*120 (2)混凝土种类（商品混凝土、现场拌制，泵送、非泵送）:现拌普通混凝土 (3)混凝土强度等级:C25 | m3 | 1.15
1230 | 010515001472 | 现浇构件钢筋 | (1)钢筋种类、规格:HRB400EΦ6 | t | 0.015
1231 | 010515001473 | 现浇构件钢筋 | (1)钢筋种类、规格:HRB400EΦ8 | t | 0.067
1232 | 010515001474 | 现浇构件钢筋 | (1)钢筋种类、规格:HRB400EΦ10 | t | 0.124
1233 | 010516004303 | 建筑植筋 | (1)植筋方式:注入式建筑植筋 (2)规格:HRB400EΦ14 (3)深度:50mm+380mm | 个 | 60
1234 | 010516004304 | 建筑植筋 | (1)植筋方式:注入式建筑植筋 (2)规格:HRB400EΦ12 (3)深度:192mm | 个 | 16
1235 | 010516002158 | 预埋铁件 | (1)钢材种类:Q235 (2)规格:热镀锌钢板 | t | 0.169
1236 | 010516001158 | 螺栓 | (1)螺栓种类:HRB400EΦ12、HRB400EΦ10 | t | 0.043
装饰 | [8 empty] | 分项工程(17房屋建筑与装饰)
1237 | 011201004315 | 立面砂浆找平层 | (1)基层类型:内墙 (2)找平层砂浆厚度、配合比:20厚1:2.5水泥砂浆 | m2 | 75.59
1238 | 011201004316 | 立面砂浆找平层 | (1)基层类型:外墙 (2)找平层砂浆厚度、配合比:20厚1:2.5水泥砂浆 | m2 | 81.18
1239 | 011407001158 | 墙面喷刷涂料 | (1)喷刷涂料部位:外墙 (2)腻子种类:满刮腻子二遍 (3)涂料品种、喷刷遍数:丙烯酸酯涂料二遍 | m2 | 81.18
1240 | 010807001158 | 金属（塑钢、断桥）窗 | (1)框、扇材质:铝合金推拉窗 | m2 | 3.42
分部分项工程量清单与计价表
工程名称：尤溪县西城镇西城新村人居环境改善提升项目（一期） | [6 empty] | 第101页 共192页
序号 | 项目编码 | 项目名称 | 项目特征描述 | 计量单位 | 工程量 | 金 额(元)
[6 empty] | 综合单价 |  | 合价
(2)玻璃品种、厚度:钢化玻璃
1241 | 011503001158 | 金属扶手、栏杆、栏板 | (1)不锈钢栏杆 | m | 6.3
金属结构工程 | [8 empty] | 分项工程(17房屋建筑与装饰)
1242 | 010603003146 | 钢管柱 | (1)钢材品种、规格:Q235镀锌方管120*120*6mm (2)单根柱质量:3.0t以内 | t | 0.33
1243 | 010604001158 | 钢梁 | (1)梁类型:G1:200*100*4mm,G2:140*80*4mm,XL1:200*100*4mm (2)钢材品种、规格:Q235镀锌方管 (3)单根质量:1.5t以内 | t | 0.864
1244 | 010606002158 | 钢檩条 | (1)钢材品种、规格:Q235镀锌方管60*40*2mm (2)构件类型:檩条 (3)单根质量:0.3t以内 | t | 1.08
1245 | 010901001158 | 瓦屋面 | (1)成品琉璃瓦 (2)成品瓷质屋脊 (3)檐口处琉璃筒瓦 (4)不锈钢自攻螺丝安装 | m2 | 138.39
1246 | 020602011158 | 屋脊头、吞头 | (1)正脊龙凤翘 | 只 | 2
1247 | 011302001158 | 天棚吊顶 | (1)封檐板 (2)铝合金 | m2 | 34.32
二次搬运 | [8 empty] | 分项工程(17房屋建筑与装饰)
B类型-7（B6-19）@ | [8 empty] | 单位工程(17房屋建筑与装饰)
一般土建 | [8 empty] | 分项工程(17房屋建筑与装饰)
1248 | 010401003159 | 实心砖墙 | (1)砖品种、规格、强度等级:烧结煤矸石普通砖 (2)砂浆强度等级、配合比:M10 | m3 | 7.09
1249 | 010402001159 | 砌块墙 | (1)砌块品种、规格、强度等级:加气混凝土砌块A5.0 (2)砂浆强度等级:加气混凝土专用砌筑砂浆 | m3 | 9.25
1250 | 010502001293 | 矩形柱 | (1)混凝土种类（商品混凝土、现场拌制，泵送、非泵送）:现拌普通混凝土 (2)混凝土强度等级:C30 | m3 | 0.36
1251 | 010502001294 | 矩形柱 | (1)混凝土种类（商品混凝土、现场拌制，泵送、非泵送）: | m3 | 0.14
分部分项工程量清单与计价表
工程名称：尤溪县西城镇西城新村人居环境改善提升项目（一期） | [6 empty] | 第102页 共192页
序号 | 项目编码 | 项目名称 | 项目特征描述 | 计量单位 | 工程量 | 金 额(元)
[6 empty] | 综合单价 |  | 合价
现拌普通混凝土 (2)混凝土强度等级:C20
1252 | 010502002159 | 构造柱 | (1)混凝土种类（商品混凝土、现场拌制，泵送、非泵送）:现拌普通混凝土 (2)混凝土强度等级: C25 | m3 | 0.63
1253 | 010507005159 | 压顶 | (1)200/300*120 (2)混凝土种类（商品混凝土、现场拌制，泵送、非泵送）:现拌普通混凝土 (3)混凝土强度等级:C25 | m3 | 1.15
1254 | 010515001475 | 现浇构件钢筋 | (1)钢筋种类、规格:HRB400EΦ6 | t | 0.015
1255 | 010515001476 | 现浇构件钢筋 | (1)钢筋种类、规格:HRB400EΦ8 | t | 0.067
1256 | 010515001477 | 现浇构件钢筋 | (1)钢筋种类、规格:HRB400EΦ10 | t | 0.124
1257 | 010516004305 | 建筑植筋 | (1)植筋方式:注入式建筑植筋 (2)规格:HRB400EΦ14 (3)深度:50mm+380mm | 个 | 60
1258 | 010516004306 | 建筑植筋 | (1)植筋方式:注入式建筑植筋 (2)规格:HRB400EΦ12 (3)深度:192mm | 个 | 16
1259 | 010516002159 | 预埋铁件 | (1)钢材种类:Q235 (2)规格:热镀锌钢板 | t | 0.169
1260 | 010516001159 | 螺栓 | (1)螺栓种类:HRB400EΦ12、HRB400EΦ10 | t | 0.043
装饰 | [8 empty] | 分项工程(17房屋建筑与装饰)
1261 | 011201004317 | 立面砂浆找平层 | (1)基层类型:内墙 (2)找平层砂浆厚度、配合比:20厚1:2.5水泥砂浆 | m2 | 75.59
1262 | 011201004318 | 立面砂浆找平层 | (1)基层类型:外墙 (2)找平层砂浆厚度、配合比:20厚1:2.5水泥砂浆 | m2 | 81.18
1263 | 011407001159 | 墙面喷刷涂料 | (1)喷刷涂料部位:外墙 (2)腻子种类:满刮腻子二遍 (3)涂料品种、喷刷遍数:丙烯酸酯涂料二遍 | m2 | 81.18
1264 | 010807001159 | 金属（塑钢、断桥）窗 | (1)框、扇材质:铝合金推拉窗 (2)玻璃品种、厚度: | m2 | 3.42
分部分项工程量清单与计价表
工程名称：尤溪县西城镇西城新村人居环境改善提升项目（一期） | [6 empty] | 第103页 共192页
序号 | 项目编码 | 项目名称 | 项目特征描述 | 计量单位 | 工程量 | 金 额(元)
[6 empty] | 综合单价 |  | 合价
钢化玻璃
1265 | 011503001159 | 金属扶手、栏杆、栏板 | (1)不锈钢栏杆 | m | 6.3
金属结构工程 | [8 empty] | 分项工程(17房屋建筑与装饰)
1266 | 010603003147 | 钢管柱 | (1)钢材品种、规格:Q235镀锌方管120*120*6mm (2)单根柱质量:3.0t以内 | t | 0.33
1267 | 010604001159 | 钢梁 | (1)梁类型:G1:200*100*4mm,G2:140*80*4mm,XL1:200*100*4mm (2)钢材品种、规格:Q235镀锌方管 (3)单根质量:1.5t以内 | t | 0.864
1268 | 010606002159 | 钢檩条 | (1)钢材品种、规格:Q235镀锌方管60*40*2mm (2)构件类型:檩条 (3)单根质量:0.3t以内 | t | 1.08
1269 | 010901001159 | 瓦屋面 | (1)成品琉璃瓦 (2)成品瓷质屋脊 (3)檐口处琉璃筒瓦 (4)不锈钢自攻螺丝安装 | m2 | 138.39
1270 | 020602011159 | 屋脊头、吞头 | (1)正脊龙凤翘 | 只 | 2
1271 | 011302001159 | 天棚吊顶 | (1)封檐板 (2)铝合金 | m2 | 34.32
二次搬运 | [8 empty] | 分项工程(17房屋建筑与装饰)
B类型-9（B6-40、B6-42）@ | [8 empty] | 单位工程(17房屋建筑与装饰)
一般土建 | [8 empty] | 分项工程(17房屋建筑与装饰)
1272 | 011601001090 | 砖（石）砌体拆除 |  | m3 | 2.17
1273 | 010103002090 | 余方弃置 | (1)废弃料品种:砌体拆除 (2)运距:3km | m3 | 3.26
1274 | 010401003160 | 实心砖墙 | (1)砖品种、规格、强度等级:烧结煤矸石普通砖 (2)砂浆强度等级、配合比:M10 | m3 | 9.03
1275 | 010402001160 | 砌块墙 | (1)砌块品种、规格、强度等级:加气混凝土砌块A5.0 (2)砂浆强度等级:加气混凝土专用砌筑砂浆 | m3 | 8.35
1276 | 010502001295 | 矩形柱 | (1)混凝土种类（商品混凝土、现场拌制，泵送、非泵送）:现拌普通混凝土 (2)混凝土强度等级: | m3 | 0.43
分部分项工程量清单与计价表
工程名称：尤溪县西城镇西城新村人居环境改善提升项目（一期） | [6 empty] | 第104页 共192页
序号 | 项目编码 | 项目名称 | 项目特征描述 | 计量单位 | 工程量 | 金 额(元)
[6 empty] | 综合单价 |  | 合价
C30
1277 | 010502001296 | 矩形柱 | (1)混凝土种类（商品混凝土、现场拌制，泵送、非泵送）:现拌普通混凝土 (2)混凝土强度等级:C20 | m3 | 0.16
1278 | 010502002160 | 构造柱 | (1)混凝土种类（商品混凝土、现场拌制，泵送、非泵送）:现拌普通混凝土 (2)混凝土强度等级: C25 | m3 | 0.58
1279 | 010507005160 | 压顶 | (1)200/300*120 (2)混凝土种类（商品混凝土、现场拌制，泵送、非泵送）:现拌普通混凝土 (3)混凝土强度等级:C25 | m3 | 2.05
1280 | 010515001478 | 现浇构件钢筋 | (1)钢筋种类、规格:HRB400EΦ6 | t | 0.027
1281 | 010515001479 | 现浇构件钢筋 | (1)钢筋种类、规格:HRB400EΦ8 | t | 0.076
1282 | 010515001480 | 现浇构件钢筋 | (1)钢筋种类、规格:HRB400EΦ10 | t | 0.173
1283 | 010516004307 | 建筑植筋 | (1)植筋方式:注入式建筑植筋 (2)规格:HRB400EΦ14 (3)深度:50mm+380mm | 个 | 72
1284 | 010516004308 | 建筑植筋 | (1)植筋方式:注入式建筑植筋 (2)规格:HRB400EΦ12 (3)深度:192mm | 个 | 24
1285 | 010516002160 | 预埋铁件 | (1)钢材种类:Q235 (2)规格:热镀锌钢板 | t | 0.235
1286 | 010516001160 | 螺栓 | (1)螺栓种类:HRB400EΦ12、HRB400EΦ10 | t | 0.055
装饰 | [8 empty] | 分项工程(17房屋建筑与装饰)
1287 | 011201004319 | 立面砂浆找平层 | (1)基层类型:内墙 (2)找平层砂浆厚度、配合比:20厚1:2.5水泥砂浆 | m2 | 53.6
1288 | 011201004320 | 立面砂浆找平层 | (1)基层类型:外墙 (2)找平层砂浆厚度、配合比:20厚1:2.5水泥砂浆 | m2 | 119.42
1289 | 011407001160 | 墙面喷刷涂料 | (1)喷刷涂料部位:外墙 (2)腻子种类:满刮腻子二遍 (3)涂料品种、喷刷遍数:丙烯酸酯涂料 | m2 | 119.42
分部分项工程量清单与计价表
工程名称：尤溪县西城镇西城新村人居环境改善提升项目（一期） | [6 empty] | 第105页 共192页
序号 | 项目编码 | 项目名称 | 项目特征描述 | 计量单位 | 工程量 | 金 额(元)
[6 empty] | 综合单价 |  | 合价
二遍
1290 | 010807001160 | 金属（塑钢、断桥）窗 | (1)框、扇材质:铝合金推拉窗 (2)玻璃品种、厚度:钢化玻璃 | m2 | 3.6
1291 | 011503001160 | 金属扶手、栏杆、栏板 | (1)不锈钢栏杆 | m | 6.8
金属结构工程 | [8 empty] | 分项工程(17房屋建筑与装饰)
1292 | 010603003148 | 钢管柱 | (1)钢材品种、规格:Q235镀锌方管120*120*6mm (2)单根柱质量:3.0t以内 | t | 0.215
1293 | 010604001160 | 钢梁 | (1)梁类型:G1:200*100*4mm,G2:140*80*4mm,XL1:200*100*4mm (2)钢材品种、规格:Q235镀锌方管 (3)单根质量:1.5t以内 | t | 1.523
1294 | 010606002160 | 钢檩条 | (1)钢材品种、规格:Q235镀锌方管60*40*2mm (2)构件类型:檩条 (3)单根质量:0.3t以内 | t | 1.974
1295 | 010901001160 | 瓦屋面 | (1)成品琉璃瓦 (2)成品瓷质屋脊 (3)檐口处琉璃筒瓦 (4)不锈钢自攻螺丝安装 | m2 | 265.53
1296 | 020602011160 | 屋脊头、吞头 | (1)正脊龙凤翘 | 只 | 2
1297 | 011302001160 | 天棚吊顶 | (1)封檐板 (2)铝合金 | m2 | 49.9
二次搬运 | [8 empty] | 分项工程(17房屋建筑与装饰)
C类型-1（C6-01、C6-03）@ | [8 empty] | 单位工程(17房屋建筑与装饰)
一般土建 | [8 empty] | 分项工程(17房屋建筑与装饰)
1298 | 010401003161 | 实心砖墙 | (1)砖品种、规格、强度等级:烧结煤矸石普通砖 (2)砂浆强度等级、配合比:M10 | m3 | 14.37
1299 | 010402001161 | 砌块墙 | (1)砌块品种、规格、强度等级:加气混凝土砌块A5.0 (2)砂浆强度等级:加气混凝土专用砌筑砂浆 | m3 | 14.4
1300 | 010502001297 | 矩形柱 | (1)混凝土种类（商品混凝土、现场拌制，泵送、非泵送）:现拌普通混凝土 (2)混凝土强度等级:C30 | m3 | 0.58
分部分项工程量清单与计价表
工程名称：尤溪县西城镇西城新村人居环境改善提升项目（一期） | [6 empty] | 第106页 共192页
序号 | 项目编码 | 项目名称 | 项目特征描述 | 计量单位 | 工程量 | 金 额(元)
[6 empty] | 综合单价 |  | 合价
1301 | 010502001298 | 矩形柱 | (1)混凝土种类（商品混凝土、现场拌制，泵送、非泵送）:现拌普通混凝土 (2)混凝土强度等级:C20 | m3 | 0.22
1302 | 010502002161 | 构造柱 | (1)混凝土种类（商品混凝土、现场拌制，泵送、非泵送）:现拌普通混凝土 (2)混凝土强度等级: C25 | m3 | 1.98
1303 | 010507005161 | 压顶 | (1)200/300*120 (2)混凝土种类（商品混凝土、现场拌制，泵送、非泵送）:现拌普通混凝土 (3)混凝土强度等级:C25 | m3 | 2.4
1304 | 010515001481 | 现浇构件钢筋 | (1)钢筋种类、规格:HRB400EΦ6 | t | 0.032
1305 | 010515001482 | 现浇构件钢筋 | (1)钢筋种类、规格:HRB400EΦ8 | t | 0.126
1306 | 010515001483 | 现浇构件钢筋 | (1)钢筋种类、规格:HRB400EΦ10 | t | 0.335
1307 | 010516004309 | 建筑植筋 | (1)植筋方式:注入式建筑植筋 (2)规格:HRB400EΦ14 (3)深度:50mm+380mm | 个 | 72
1308 | 010516004310 | 建筑植筋 | (1)植筋方式:注入式建筑植筋 (2)规格:HRB400EΦ12 (3)深度:192mm | 个 | 40
1309 | 010516002161 | 预埋铁件 | (1)钢材种类:Q235 (2)规格:热镀锌钢板 | t | 0.278
1310 | 010516001161 | 螺栓 | (1)螺栓种类:HRB400EΦ12、HRB400EΦ10 | t | 0.056
装饰 | [8 empty] | 分项工程(17房屋建筑与装饰)
1311 | 011201004321 | 立面砂浆找平层 | (1)基层类型:内墙 (2)找平层砂浆厚度、配合比:20厚1:2.5水泥砂浆 | m2 | 157.59
1312 | 011201004322 | 立面砂浆找平层 | (1)基层类型:外墙 (2)找平层砂浆厚度、配合比:20厚1:2.5水泥砂浆 | m2 | 120.64
1313 | 011407001161 | 墙面喷刷涂料 | (1)喷刷涂料部位:外墙 (2)腻子种类:满刮腻子二遍 (3)涂料品种、喷刷遍数:丙烯酸酯涂料二遍 | m2 | 120.64
分部分项工程量清单与计价表
工程名称：尤溪县西城镇西城新村人居环境改善提升项目（一期） | [6 empty] | 第107页 共192页
序号 | 项目编码 | 项目名称 | 项目特征描述 | 计量单位 | 工程量 | 金 额(元)
[6 empty] | 综合单价 |  | 合价
1314 | 010807001161 | 金属（塑钢、断桥）窗 | (1)框、扇材质:铝合金推拉窗 (2)玻璃品种、厚度:钢化玻璃 | m2 | 6.96
1315 | 011503001161 | 金属扶手、栏杆、栏板 | (1)不锈钢栏杆 | m | 12.8
金属结构工程 | [8 empty] | 分项工程(17房屋建筑与装饰)
1316 | 010603003149 | 钢管柱 | (1)钢材品种、规格:Q235镀锌方管120*120*6mm (2)单根柱质量:3.0t以内 | t | 0.375
1317 | 010604001161 | 钢梁 | (1)梁类型:G1:200*100*4mm,G2:140*80*4mm,XL1:200*100*4mm (2)钢材品种、规格:Q235镀锌方管 (3)单根质量:1.5t以内 | t | 1.436
1318 | 010606002161 | 钢檩条 | (1)钢材品种、规格:Q235镀锌方管60*40*2mm (2)构件类型:檩条 (3)单根质量:0.3t以内 | t | 2.587
1319 | 010901001161 | 瓦屋面 | (1)成品琉璃瓦 (2)成品瓷质屋脊 (3)檐口处琉璃筒瓦 (4)不锈钢自攻螺丝安装 | m2 | 329.52
1320 | 020602011161 | 屋脊头、吞头 | (1)正脊龙凤翘 | 只 | 2
1321 | 011302001161 | 天棚吊顶 | (1)封檐板 (2)铝合金 | m2 | 64.58
二次搬运 | [8 empty] | 分项工程(17房屋建筑与装饰)
C类型-1（C6-29、C6-31）@ | [8 empty] | 单位工程(17房屋建筑与装饰)
一般土建 | [8 empty] | 分项工程(17房屋建筑与装饰)
1322 | 010401003162 | 实心砖墙 | (1)砖品种、规格、强度等级:烧结煤矸石普通砖 (2)砂浆强度等级、配合比:M10 | m3 | 14.37
1323 | 010402001162 | 砌块墙 | (1)砌块品种、规格、强度等级:加气混凝土砌块A5.0 (2)砂浆强度等级:加气混凝土专用砌筑砂浆 | m3 | 14.4
1324 | 010502001299 | 矩形柱 | (1)混凝土种类（商品混凝土、现场拌制，泵送、非泵送）:现拌普通混凝土 (2)混凝土强度等级:C30 | m3 | 0.58
1325 | 010502001300 | 矩形柱 | (1)混凝土种类（商 | m3 | 0.22
分部分项工程量清单与计价表
工程名称：尤溪县西城镇西城新村人居环境改善提升项目（一期） | [6 empty] | 第108页 共192页
序号 | 项目编码 | 项目名称 | 项目特征描述 | 计量单位 | 工程量 | 金 额(元)
[6 empty] | 综合单价 |  | 合价
品混凝土、现场拌制，泵送、非泵送）:现拌普通混凝土 (2)混凝土强度等级:C20
1326 | 010502002162 | 构造柱 | (1)混凝土种类（商品混凝土、现场拌制，泵送、非泵送）:现拌普通混凝土 (2)混凝土强度等级: C25 | m3 | 1.98
1327 | 010507005162 | 压顶 | (1)200/300*120 (2)混凝土种类（商品混凝土、现场拌制，泵送、非泵送）:现拌普通混凝土 (3)混凝土强度等级:C25 | m3 | 2.4
1328 | 010515001484 | 现浇构件钢筋 | (1)钢筋种类、规格:HRB400EΦ6 | t | 0.032
1329 | 010515001485 | 现浇构件钢筋 | (1)钢筋种类、规格:HRB400EΦ8 | t | 0.126
1330 | 010515001486 | 现浇构件钢筋 | (1)钢筋种类、规格:HRB400EΦ10 | t | 0.335
1331 | 010516004311 | 建筑植筋 | (1)植筋方式:注入式建筑植筋 (2)规格:HRB400EΦ14 (3)深度:50mm+380mm | 个 | 72
1332 | 010516004312 | 建筑植筋 | (1)植筋方式:注入式建筑植筋 (2)规格:HRB400EΦ12 (3)深度:192mm | 个 | 40
1333 | 010516002162 | 预埋铁件 | (1)钢材种类:Q235 (2)规格:热镀锌钢板 | t | 0.278
1334 | 010516001162 | 螺栓 | (1)螺栓种类:HRB400EΦ12、HRB400EΦ10 | t | 0.056
装饰 | [8 empty] | 分项工程(17房屋建筑与装饰)
1335 | 011201004323 | 立面砂浆找平层 | (1)基层类型:内墙 (2)找平层砂浆厚度、配合比:20厚1:2.5水泥砂浆 | m2 | 157.59
1336 | 011201004324 | 立面砂浆找平层 | (1)基层类型:外墙 (2)找平层砂浆厚度、配合比:20厚1:2.5水泥砂浆 | m2 | 120.64
1337 | 011407001162 | 墙面喷刷涂料 | (1)喷刷涂料部位:外墙 (2)腻子种类:满刮腻子二遍 (3)涂料品种、喷刷遍数:丙烯酸酯涂料二遍 | m2 | 120.64
1338 | 010807001162 | 金属（塑钢、断桥）窗 | (1)框、扇材质:铝合 | m2 | 6.96
分部分项工程量清单与计价表
工程名称：尤溪县西城镇西城新村人居环境改善提升项目（一期） | [6 empty] | 第109页 共192页
序号 | 项目编码 | 项目名称 | 项目特征描述 | 计量单位 | 工程量 | 金 额(元)
[6 empty] | 综合单价 |  | 合价
金推拉窗 (2)玻璃品种、厚度:钢化玻璃
1339 | 011503001162 | 金属扶手、栏杆、栏板 | (1)不锈钢栏杆 | m | 12.8
金属结构工程 | [8 empty] | 分项工程(17房屋建筑与装饰)
1340 | 010603003150 | 钢管柱 | (1)钢材品种、规格:Q235镀锌方管120*120*6mm (2)单根柱质量:3.0t以内 | t | 0.375
1341 | 010604001162 | 钢梁 | (1)梁类型:G1:200*100*4mm,G2:140*80*4mm,XL1:200*100*4mm (2)钢材品种、规格:Q235镀锌方管 (3)单根质量:1.5t以内 | t | 1.436
1342 | 010606002162 | 钢檩条 | (1)钢材品种、规格:Q235镀锌方管60*40*2mm (2)构件类型:檩条 (3)单根质量:0.3t以内 | t | 2.587
1343 | 010901001162 | 瓦屋面 | (1)成品琉璃瓦 (2)成品瓷质屋脊 (3)檐口处琉璃筒瓦 (4)不锈钢自攻螺丝安装 | m2 | 329.52
1344 | 020602011162 | 屋脊头、吞头 | (1)正脊龙凤翘 | 只 | 2
1345 | 011302001162 | 天棚吊顶 | (1)封檐板 (2)铝合金 | m2 | 64.58
二次搬运 | [8 empty] | 分项工程(17房屋建筑与装饰)
第七排 | [8 empty] | 单项工程(17房屋建筑与装饰)
B类型-1（B7-17、B7-19）~ | [8 empty] | 单位工程(17房屋建筑与装饰)
一般土建 | [8 empty] | 分项工程(17房屋建筑与装饰)
1346 | 011601001105 | 砖（石）砌体拆除 |  | m3 | 10.18
1347 | 010103002105 | 余方弃置 | (1)废弃料品种:砌体拆除 (2)运距:3km | m3 | 15.27
1348 | 010401003185 | 实心砖墙 | (1)砖品种、规格、强度等级:烧结煤矸石普通砖 (2)砂浆强度等级、配合比:M10 | m3 | 9.2
1349 | 010402001185 | 砌块墙 | (1)砌块品种、规格、强度等级:加气混凝土砌块A5.0 (2)砂浆强度等级:加气混凝土专用砌筑砂浆 | m3 | 8.38
1350 | 010502001345 | 矩形柱 | (1)混凝土种类（商 | m3 | 0.29
分部分项工程量清单与计价表
工程名称：尤溪县西城镇西城新村人居环境改善提升项目（一期） | [6 empty] | 第110页 共192页
序号 | 项目编码 | 项目名称 | 项目特征描述 | 计量单位 | 工程量 | 金 额(元)
[6 empty] | 综合单价 |  | 合价
品混凝土、现场拌制，泵送、非泵送）:现拌普通混凝土 (2)混凝土强度等级:C30
1351 | 010502001346 | 矩形柱 | (1)混凝土种类（商品混凝土、现场拌制，泵送、非泵送）:现拌普通混凝土 (2)混凝土强度等级:C20 | m3 | 0.11
1352 | 010502002185 | 构造柱 | (1)混凝土种类（商品混凝土、现场拌制，泵送、非泵送）:现拌普通混凝土 (2)混凝土强度等级: C25 | m3 | 0.63
1353 | 010507005185 | 压顶 | (1)200/300*120 (2)混凝土种类（商品混凝土、现场拌制，泵送、非泵送）:现拌普通混凝土 (3)混凝土强度等级:C25 | m3 | 1.54
1354 | 010515001553 | 现浇构件钢筋 | (1)钢筋种类、规格:HRB400EΦ6 | t | 0.02
1355 | 010515001554 | 现浇构件钢筋 | (1)钢筋种类、规格:HRB400EΦ8 | t | 0.059
1356 | 010515001555 | 现浇构件钢筋 | (1)钢筋种类、规格:HRB400EΦ10 | t | 0.143
1357 | 010516004357 | 建筑植筋 | (1)植筋方式:注入式建筑植筋 (2)规格:HRB400EΦ14 (3)深度:50mm+380mm | 个 | 48
1358 | 010516004358 | 建筑植筋 | (1)植筋方式:注入式建筑植筋 (2)规格:HRB400EΦ12 (3)深度:192mm | 个 | 24
1359 | 010516002185 | 预埋铁件 | (1)钢材种类:Q235 (2)规格:热镀锌钢板 | t | 0.175
1360 | 010516001185 | 螺栓 | (1)螺栓种类:HRB400EΦ12、HRB400EΦ10 | t | 0.037
装饰 | [8 empty] | 分项工程(17房屋建筑与装饰)
1361 | 011201004369 | 立面砂浆找平层 | (1)基层类型:内墙 (2)找平层砂浆厚度、配合比:20厚1:2.5水泥砂浆 | m2 | 80.24
1362 | 011201004370 | 立面砂浆找平层 | (1)基层类型:外墙 (2)找平层砂浆厚度、配合比:20厚1:2.5水泥砂浆 | m2 | 101.24
1363 | 011407001185 | 墙面喷刷涂料 | (1)喷刷涂料部位:外墙 | m2 | 101.24
分部分项工程量清单与计价表
工程名称：尤溪县西城镇西城新村人居环境改善提升项目（一期） | [6 empty] | 第111页 共192页
序号 | 项目编码 | 项目名称 | 项目特征描述 | 计量单位 | 工程量 | 金 额(元)
[6 empty] | 综合单价 |  | 合价
(2)腻子种类:满刮腻子二遍 (3)涂料品种、喷刷遍数:丙烯酸酯涂料二遍
1364 | 010807001185 | 金属（塑钢、断桥）窗 | (1)框、扇材质:铝合金推拉窗 (2)玻璃品种、厚度:钢化玻璃 | m2 | 6.84
1365 | 011503001185 | 金属扶手、栏杆、栏板 | (1)不锈钢栏杆 | m | 7.5
金属结构工程 | [8 empty] | 分项工程(17房屋建筑与装饰)
1366 | 010603003173 | 钢管柱 | (1)钢材品种、规格:Q235镀锌方管120*120*6mm (2)单根柱质量:3.0t以内 | t | 0.233
1367 | 010604001185 | 钢梁 | (1)梁类型:G1:200*100*4mm,G2:140*80*4mm,XL1:200*100*4mm (2)钢材品种、规格:Q235镀锌方管 (3)单根质量:1.5t以内 | t | 1.284
1368 | 010606002185 | 钢檩条 | (1)钢材品种、规格:Q235镀锌方管60*40*2mm (2)构件类型:檩条 (3)单根质量:0.3t以内 | t | 1.842
1369 | 010901001185 | 瓦屋面 | (1)成品琉璃瓦 (2)成品瓷质屋脊 (3)檐口处琉璃筒瓦 (4)不锈钢自攻螺丝安装 | m2 | 229.13
1370 | 020602011185 | 屋脊头、吞头 | (1)正脊龙凤翘 | 只 | 2
1371 | 011302001185 | 天棚吊顶 | (1)封檐板 (2)铝合金 | m2 | 48.56
二次搬运 | [8 empty] | 分项工程(17房屋建筑与装饰)
B类型-1（B7-24、B7-26）~ | [8 empty] | 单位工程(17房屋建筑与装饰)
一般土建 | [8 empty] | 分项工程(17房屋建筑与装饰)
1372 | 011601001106 | 砖（石）砌体拆除 |  | m3 | 10.18
1373 | 010103002106 | 余方弃置 | (1)废弃料品种:砌体拆除 (2)运距:3km | m3 | 15.27
1374 | 010401003186 | 实心砖墙 | (1)砖品种、规格、强度等级:烧结煤矸石普通砖 (2)砂浆强度等级、配合比:M10 | m3 | 9.2
1375 | 010402001186 | 砌块墙 | (1)砌块品种、规格、强度等级:加气混凝土砌块A5.0 | m3 | 8.38
分部分项工程量清单与计价表
工程名称：尤溪县西城镇西城新村人居环境改善提升项目（一期） | [6 empty] | 第112页 共192页
序号 | 项目编码 | 项目名称 | 项目特征描述 | 计量单位 | 工程量 | 金 额(元)
[6 empty] | 综合单价 |  | 合价
(2)砂浆强度等级:加气混凝土专用砌筑砂浆
1376 | 010502001347 | 矩形柱 | (1)混凝土种类（商品混凝土、现场拌制，泵送、非泵送）:现拌普通混凝土 (2)混凝土强度等级:C30 | m3 | 0.29
1377 | 010502001348 | 矩形柱 | (1)混凝土种类（商品混凝土、现场拌制，泵送、非泵送）:现拌普通混凝土 (2)混凝土强度等级:C20 | m3 | 0.11
1378 | 010502002186 | 构造柱 | (1)混凝土种类（商品混凝土、现场拌制，泵送、非泵送）:现拌普通混凝土 (2)混凝土强度等级: C25 | m3 | 0.63
1379 | 010507005186 | 压顶 | (1)200/300*120 (2)混凝土种类（商品混凝土、现场拌制，泵送、非泵送）:现拌普通混凝土 (3)混凝土强度等级:C25 | m3 | 1.54
1380 | 010515001556 | 现浇构件钢筋 | (1)钢筋种类、规格:HRB400EΦ6 | t | 0.02
1381 | 010515001557 | 现浇构件钢筋 | (1)钢筋种类、规格:HRB400EΦ8 | t | 0.059
1382 | 010515001558 | 现浇构件钢筋 | (1)钢筋种类、规格:HRB400EΦ10 | t | 0.143
1383 | 010516004359 | 建筑植筋 | (1)植筋方式:注入式建筑植筋 (2)规格:HRB400EΦ14 (3)深度:50mm+380mm | 个 | 48
1384 | 010516004360 | 建筑植筋 | (1)植筋方式:注入式建筑植筋 (2)规格:HRB400EΦ12 (3)深度:192mm | 个 | 24
1385 | 010516002186 | 预埋铁件 | (1)钢材种类:Q235 (2)规格:热镀锌钢板 | t | 0.175
1386 | 010516001186 | 螺栓 | (1)螺栓种类:HRB400EΦ12、HRB400EΦ10 | t | 0.037
装饰 | [8 empty] | 分项工程(17房屋建筑与装饰)
1387 | 011201004371 | 立面砂浆找平层 | (1)基层类型:内墙 (2)找平层砂浆厚度、配合比:20厚1:2.5水泥砂浆 | m2 | 80.24
1388 | 011201004372 | 立面砂浆找平层 | (1)基层类型:外墙 (2)找平层砂浆厚度 | m2 | 101.24
分部分项工程量清单与计价表
工程名称：尤溪县西城镇西城新村人居环境改善提升项目（一期） | [6 empty] | 第113页 共192页
序号 | 项目编码 | 项目名称 | 项目特征描述 | 计量单位 | 工程量 | 金 额(元)
[6 empty] | 综合单价 |  | 合价
、配合比:20厚1:2.5水泥砂浆
1389 | 011407001186 | 墙面喷刷涂料 | (1)喷刷涂料部位:外墙 (2)腻子种类:满刮腻子二遍 (3)涂料品种、喷刷遍数:丙烯酸酯涂料二遍 | m2 | 101.24
1390 | 010807001186 | 金属（塑钢、断桥）窗 | (1)框、扇材质:铝合金推拉窗 (2)玻璃品种、厚度:钢化玻璃 | m2 | 6.84
1391 | 011503001186 | 金属扶手、栏杆、栏板 | (1)不锈钢栏杆 | m | 12.6
金属结构工程 | [8 empty] | 分项工程(17房屋建筑与装饰)
1392 | 010603003174 | 钢管柱 | (1)钢材品种、规格:Q235镀锌方管120*120*6mm (2)单根柱质量:3.0t以内 | t | 0.233
1393 | 010604001186 | 钢梁 | (1)梁类型:G1:200*100*4mm,G2:140*80*4mm,XL1:200*100*4mm (2)钢材品种、规格:Q235镀锌方管 (3)单根质量:1.5t以内 | t | 1.284
1394 | 010606002186 | 钢檩条 | (1)钢材品种、规格:Q235镀锌方管60*40*2mm (2)构件类型:檩条 (3)单根质量:0.3t以内 | t | 1.842
1395 | 010901001186 | 瓦屋面 | (1)成品琉璃瓦 (2)成品瓷质屋脊 (3)檐口处琉璃筒瓦 (4)不锈钢自攻螺丝安装 | m2 | 229.13
1396 | 020602011186 | 屋脊头、吞头 | (1)正脊龙凤翘 | 只 | 2
1397 | 011302001186 | 天棚吊顶 | (1)封檐板 (2)铝合金 | m2 | 48.56
二次搬运 | [8 empty] | 分项工程(17房屋建筑与装饰)
B类型-1（B7-28、B7-30）~ | [8 empty] | 单位工程(17房屋建筑与装饰)
一般土建 | [8 empty] | 分项工程(17房屋建筑与装饰)
1398 | 011601001107 | 砖（石）砌体拆除 |  | m3 | 10.18
1399 | 010103002107 | 余方弃置 | (1)废弃料品种:砌体拆除 (2)运距:3km | m3 | 15.27
1400 | 010401003187 | 实心砖墙 | (1)砖品种、规格、强度等级:烧结煤矸石普通砖 (2)砂浆强度等级、 | m3 | 9.2
分部分项工程量清单与计价表
工程名称：尤溪县西城镇西城新村人居环境改善提升项目（一期） | [6 empty] | 第114页 共192页
序号 | 项目编码 | 项目名称 | 项目特征描述 | 计量单位 | 工程量 | 金 额(元)
[6 empty] | 综合单价 |  | 合价
配合比:M10
1401 | 010402001187 | 砌块墙 | (1)砌块品种、规格、强度等级:加气混凝土砌块A5.0 (2)砂浆强度等级:加气混凝土专用砌筑砂浆 | m3 | 8.38
1402 | 010502001349 | 矩形柱 | (1)混凝土种类（商品混凝土、现场拌制，泵送、非泵送）:现拌普通混凝土 (2)混凝土强度等级:C30 | m3 | 0.29
1403 | 010502001350 | 矩形柱 | (1)混凝土种类（商品混凝土、现场拌制，泵送、非泵送）:现拌普通混凝土 (2)混凝土强度等级:C20 | m3 | 0.11
1404 | 010502002187 | 构造柱 | (1)混凝土种类（商品混凝土、现场拌制，泵送、非泵送）:现拌普通混凝土 (2)混凝土强度等级: C25 | m3 | 0.63
1405 | 010507005187 | 压顶 | (1)200/300*120 (2)混凝土种类（商品混凝土、现场拌制，泵送、非泵送）:现拌普通混凝土 (3)混凝土强度等级:C25 | m3 | 1.54
1406 | 010515001559 | 现浇构件钢筋 | (1)钢筋种类、规格:HRB400EΦ6 | t | 0.02
1407 | 010515001560 | 现浇构件钢筋 | (1)钢筋种类、规格:HRB400EΦ8 | t | 0.059
1408 | 010515001561 | 现浇构件钢筋 | (1)钢筋种类、规格:HRB400EΦ10 | t | 0.143
1409 | 010516004361 | 建筑植筋 | (1)植筋方式:注入式建筑植筋 (2)规格:HRB400EΦ14 (3)深度:50mm+380mm | 个 | 48
1410 | 010516004362 | 建筑植筋 | (1)植筋方式:注入式建筑植筋 (2)规格:HRB400EΦ12 (3)深度:192mm | 个 | 24
1411 | 010516002187 | 预埋铁件 | (1)钢材种类:Q235 (2)规格:热镀锌钢板 | t | 0.175
1412 | 010516001187 | 螺栓 | (1)螺栓种类:HRB400EΦ12、HRB400EΦ10 | t | 0.037
装饰 | [8 empty] | 分项工程(17房屋建筑与装饰)
1413 | 011201004373 | 立面砂浆找平层 | (1)基层类型:内墙 (2)找平层砂浆厚度 | m2 | 80.24
分部分项工程量清单与计价表
工程名称：尤溪县西城镇西城新村人居环境改善提升项目（一期） | [6 empty] | 第115页 共192页
序号 | 项目编码 | 项目名称 | 项目特征描述 | 计量单位 | 工程量 | 金 额(元)
[6 empty] | 综合单价 |  | 合价
、配合比:20厚1:2.5水泥砂浆
1414 | 011201004374 | 立面砂浆找平层 | (1)基层类型:外墙 (2)找平层砂浆厚度、配合比:20厚1:2.5水泥砂浆 | m2 | 101.24
1415 | 011407001187 | 墙面喷刷涂料 | (1)喷刷涂料部位:外墙 (2)腻子种类:满刮腻子二遍 (3)涂料品种、喷刷遍数:丙烯酸酯涂料二遍 | m2 | 101.24
1416 | 010807001187 | 金属（塑钢、断桥）窗 | (1)框、扇材质:铝合金推拉窗 (2)玻璃品种、厚度:钢化玻璃 | m2 | 6.84
1417 | 011503001187 | 金属扶手、栏杆、栏板 | (1)不锈钢栏杆 | m | 12.6
金属结构工程 | [8 empty] | 分项工程(17房屋建筑与装饰)
1418 | 010603003175 | 钢管柱 | (1)钢材品种、规格:Q235镀锌方管120*120*6mm (2)单根柱质量:3.0t以内 | t | 0.233
1419 | 010604001187 | 钢梁 | (1)梁类型:G1:200*100*4mm,G2:140*80*4mm,XL1:200*100*4mm (2)钢材品种、规格:Q235镀锌方管 (3)单根质量:1.5t以内 | t | 1.284
1420 | 010606002187 | 钢檩条 | (1)钢材品种、规格:Q235镀锌方管60*40*2mm (2)构件类型:檩条 (3)单根质量:0.3t以内 | t | 1.842
1421 | 010901001187 | 瓦屋面 | (1)成品琉璃瓦 (2)成品瓷质屋脊 (3)檐口处琉璃筒瓦 (4)不锈钢自攻螺丝安装 | m2 | 229.13
1422 | 020602011187 | 屋脊头、吞头 | (1)正脊龙凤翘 | 只 | 2
1423 | 011302001187 | 天棚吊顶 | (1)封檐板 (2)铝合金 | m2 | 48.56
二次搬运 | [8 empty] | 分项工程(17房屋建筑与装饰)
B类型-2（B7-27）~ | [8 empty] | 单位工程(17房屋建筑与装饰)
一般土建 | [8 empty] | 分项工程(17房屋建筑与装饰)
1424 | 011601001108 | 砖（石）砌体拆除 |  | m3 | 2.12
1425 | 011609001011 | 栏杆、栏板拆除 | (1)拆除金属栏杆 | m | 13.14
1426 | 010103002108 | 余方弃置 | (1)废弃料品种:砌体 | m3 | 3.18
分部分项工程量清单与计价表
工程名称：尤溪县西城镇西城新村人居环境改善提升项目（一期） | [6 empty] | 第116页 共192页
序号 | 项目编码 | 项目名称 | 项目特征描述 | 计量单位 | 工程量 | 金 额(元)
[6 empty] | 综合单价 |  | 合价
拆除 (2)运距:3km
1427 | 010401003188 | 实心砖墙 | (1)砖品种、规格、强度等级:烧结煤矸石普通砖 (2)砂浆强度等级、配合比:M10 | m3 | 6.45
1428 | 010402001188 | 砌块墙 | (1)砌块品种、规格、强度等级:加气混凝土砌块A5.0 (2)砂浆强度等级:加气混凝土专用砌筑砂浆 | m3 | 10.79
1429 | 010502001351 | 矩形柱 | (1)混凝土种类（商品混凝土、现场拌制，泵送、非泵送）:现拌普通混凝土 (2)混凝土强度等级:C30 | m3 | 0.29
1430 | 010502001352 | 矩形柱 | (1)混凝土种类（商品混凝土、现场拌制，泵送、非泵送）:现拌普通混凝土 (2)混凝土强度等级:C20 | m3 | 0.11
1431 | 010502002188 | 构造柱 | (1)混凝土种类（商品混凝土、现场拌制，泵送、非泵送）:现拌普通混凝土 (2)混凝土强度等级: C25 | m3 | 0.53
1432 | 010507005188 | 压顶 | (1)200/300*120 (2)混凝土种类（商品混凝土、现场拌制，泵送、非泵送）:现拌普通混凝土 (3)混凝土强度等级:C25 | m3 | 1.33
1433 | 010515001562 | 现浇构件钢筋 | (1)钢筋种类、规格:HRB400EΦ6 | t | 0.017
1434 | 010515001563 | 现浇构件钢筋 | (1)钢筋种类、规格:HRB400EΦ8 | t | 0.055
1435 | 010515001564 | 现浇构件钢筋 | (1)钢筋种类、规格:HRB400EΦ10 | t | 0.133
1436 | 010516004363 | 建筑植筋 | (1)植筋方式:注入式建筑植筋 (2)规格:HRB400EΦ14 (3)深度:50mm+380mm | 个 | 48
1437 | 010516004364 | 建筑植筋 | (1)植筋方式:注入式建筑植筋 (2)规格:HRB400EΦ12 (3)深度:192mm | 个 | 20
1438 | 010516002188 | 预埋铁件 | (1)钢材种类:Q235 (2)规格:热镀锌钢板 | t | 0.186
分部分项工程量清单与计价表
工程名称：尤溪县西城镇西城新村人居环境改善提升项目（一期） | [6 empty] | 第117页 共192页
序号 | 项目编码 | 项目名称 | 项目特征描述 | 计量单位 | 工程量 | 金 额(元)
[6 empty] | 综合单价 |  | 合价
1439 | 010516001188 | 螺栓 | (1)螺栓种类:HRB400EΦ12、HRB400EΦ10 | t | 0.04
装饰 | [8 empty] | 分项工程(17房屋建筑与装饰)
1440 | 011201004375 | 立面砂浆找平层 | (1)基层类型:内墙 (2)找平层砂浆厚度、配合比:20厚1:2.5水泥砂浆 | m2 | 78.16
1441 | 011201004376 | 立面砂浆找平层 | (1)基层类型:外墙 (2)找平层砂浆厚度、配合比:20厚1:2.5水泥砂浆 | m2 | 80.68
1442 | 011407001188 | 墙面喷刷涂料 | (1)喷刷涂料部位:外墙 (2)腻子种类:满刮腻子二遍 (3)涂料品种、喷刷遍数:丙烯酸酯涂料二遍 | m2 | 80.68
1443 | 010807001188 | 金属（塑钢、断桥）窗 | (1)框、扇材质:铝合金推拉窗 (2)玻璃品种、厚度:钢化玻璃 | m2 | 2.7
1444 | 011503001188 | 金属扶手、栏杆、栏板 | (1)不锈钢栏杆 | m | 5.1
金属结构工程 | [8 empty] | 分项工程(17房屋建筑与装饰)
1445 | 010603003176 | 钢管柱 | (1)钢材品种、规格:Q235镀锌方管120*120*6mm (2)单根柱质量:3.0t以内 | t | 0.356
1446 | 010604001188 | 钢梁 | (1)梁类型:G1:200*100*4mm,G2:140*80*4mm,XL1:200*100*4mm (2)钢材品种、规格:Q235镀锌方管 (3)单根质量:1.5t以内 | t | 0.801
1447 | 010606002188 | 钢檩条 | (1)钢材品种、规格:Q235镀锌方管60*40*2mm (2)构件类型:檩条 (3)单根质量:0.3t以内 | t | 2.382
1448 | 010901001188 | 瓦屋面 | (1)成品琉璃瓦 (2)成品瓷质屋脊 (3)檐口处琉璃筒瓦 (4)不锈钢自攻螺丝安装 | m2 | 140.24
1449 | 020602011188 | 屋脊头、吞头 | (1)正脊龙凤翘 | 只 | 2
1450 | 011302001188 | 天棚吊顶 | (1)封檐板 (2)铝合金 | m2 | 34.5
二次搬运 | [8 empty] | 分项工程(17房屋建筑与装饰)
B类型-3（B7-5）~ | [8 empty] | 单位工程(17房屋建筑与装饰)
分部分项工程量清单与计价表
工程名称：尤溪县西城镇西城新村人居环境改善提升项目（一期） | [6 empty] | 第118页 共192页
序号 | 项目编码 | 项目名称 | 项目特征描述 | 计量单位 | 工程量 | 金 额(元)
[6 empty] | 综合单价 |  | 合价
一般土建 | [8 empty] | 分项工程(17房屋建筑与装饰)
1451 | 011601001109 | 砖（石）砌体拆除 |  | m3 | 4.23
1452 | 010103002109 | 余方弃置 | (1)废弃料品种:砌体拆除 (2)运距:3km | m3 | 6.35
1453 | 010401003189 | 实心砖墙 | (1)砖品种、规格、强度等级:烧结煤矸石普通砖 (2)砂浆强度等级、配合比:M10 | m3 | 5.21
1454 | 010402001189 | 砌块墙 | (1)砌块品种、规格、强度等级:加气混凝土砌块A5.0 (2)砂浆强度等级:加气混凝土专用砌筑砂浆 | m3 | 8.56
1455 | 010502001353 | 矩形柱 | (1)混凝土种类（商品混凝土、现场拌制，泵送、非泵送）:现拌普通混凝土 (2)混凝土强度等级:C30 | m3 | 0.36
1456 | 010502001354 | 矩形柱 | (1)混凝土种类（商品混凝土、现场拌制，泵送、非泵送）:现拌普通混凝土 (2)混凝土强度等级:C20 | m3 | 0.14
1457 | 010502002189 | 构造柱 | (1)混凝土种类（商品混凝土、现场拌制，泵送、非泵送）:现拌普通混凝土 (2)混凝土强度等级: C25 | m3 | 0.54
1458 | 010507005189 | 压顶 | (1)200/300*120 (2)混凝土种类（商品混凝土、现场拌制，泵送、非泵送）:现拌普通混凝土 (3)混凝土强度等级:C25 | m3 | 1.15
1459 | 010515001565 | 现浇构件钢筋 | (1)钢筋种类、规格:HRB400EΦ6 | t | 0.015
1460 | 010515001566 | 现浇构件钢筋 | (1)钢筋种类、规格:HRB400EΦ8 | t | 0.064
1461 | 010515001567 | 现浇构件钢筋 | (1)钢筋种类、规格:HRB400EΦ10 | t | 0.118
1462 | 010516004365 | 建筑植筋 | (1)植筋方式:注入式建筑植筋 (2)规格:HRB400EΦ14 (3)深度:50mm+380mm | 个 | 60
1463 | 010516004366 | 建筑植筋 | (1)植筋方式:注入式建筑植筋 (2)规格:HRB400EΦ1 | 个 | 16
分部分项工程量清单与计价表
工程名称：尤溪县西城镇西城新村人居环境改善提升项目（一期） | [6 empty] | 第119页 共192页
序号 | 项目编码 | 项目名称 | 项目特征描述 | 计量单位 | 工程量 | 金 额(元)
[6 empty] | 综合单价 |  | 合价
2 (3)深度:192mm
1464 | 010516002189 | 预埋铁件 | (1)钢材种类:Q235 (2)规格:热镀锌钢板 | t | 0.169
1465 | 010516001189 | 螺栓 | (1)螺栓种类:HRB400EΦ12、HRB400EΦ10 | t | 0.043
装饰 | [8 empty] | 分项工程(17房屋建筑与装饰)
1466 | 011201004377 | 立面砂浆找平层 | (1)基层类型:内墙 (2)找平层砂浆厚度、配合比:20厚1:2.5水泥砂浆 | m2 | 65.87
1467 | 011201004378 | 立面砂浆找平层 | (1)基层类型:外墙 (2)找平层砂浆厚度、配合比:20厚1:2.5水泥砂浆 | m2 | 70.9
1468 | 011407001189 | 墙面喷刷涂料 | (1)喷刷涂料部位:外墙 (2)腻子种类:满刮腻子二遍 (3)涂料品种、喷刷遍数:丙烯酸酯涂料二遍 | m2 | 70.9
1469 | 010807001189 | 金属（塑钢、断桥）窗 | (1)框、扇材质:铝合金推拉窗 (2)玻璃品种、厚度:钢化玻璃 | m2 | 3.6
1470 | 011503001189 | 金属扶手、栏杆、栏板 | (1)不锈钢栏杆 | m | 6.8
金属结构工程 | [8 empty] | 分项工程(17房屋建筑与装饰)
1471 | 010603003177 | 钢管柱 | (1)钢材品种、规格:Q235镀锌方管120*120*6mm (2)单根柱质量:3.0t以内 | t | 0.295
1472 | 010604001189 | 钢梁 | (1)梁类型:G1:200*100*4mm,G2:140*80*4mm,XL1:200*100*4mm (2)钢材品种、规格:Q235镀锌方管 (3)单根质量:1.5t以内 | t | 0.698
1473 | 010606002189 | 钢檩条 | (1)钢材品种、规格:Q235镀锌方管60*40*2mm (2)构件类型:檩条 (3)单根质量:0.3t以内 | t | 1.08
1474 | 010901001189 | 瓦屋面 | (1)成品琉璃瓦 (2)成品瓷质屋脊 (3)檐口处琉璃筒瓦 (4)不锈钢自攻螺丝安装 | m2 | 138.2
1475 | 020602011189 | 屋脊头、吞头 | (1)正脊龙凤翘 | 只 | 2
1476 | 011302001189 | 天棚吊顶 | (1)封檐板 (2)铝合金 | m2 | 34.3
分部分项工程量清单与计价表
工程名称：尤溪县西城镇西城新村人居环境改善提升项目（一期） | [6 empty] | 第120页 共192页
序号 | 项目编码 | 项目名称 | 项目特征描述 | 计量单位 | 工程量 | 金 额(元)
[6 empty] | 综合单价 |  | 合价
二次搬运 | [8 empty] | 分项工程(17房屋建筑与装饰)
B类型-3（B7-16）~ | [8 empty] | 单位工程(17房屋建筑与装饰)
一般土建 | [8 empty] | 分项工程(17房屋建筑与装饰)
1477 | 011601001110 | 砖（石）砌体拆除 |  | m3 | 4.23
1478 | 010103002110 | 余方弃置 | (1)废弃料品种:砌体拆除 (2)运距:3km | m3 | 6.35
1479 | 010401003190 | 实心砖墙 | (1)砖品种、规格、强度等级:烧结煤矸石普通砖 (2)砂浆强度等级、配合比:M10 | m3 | 5.21
1480 | 010402001190 | 砌块墙 | (1)砌块品种、规格、强度等级:加气混凝土砌块A5.0 (2)砂浆强度等级:加气混凝土专用砌筑砂浆 | m3 | 8.56
1481 | 010502001355 | 矩形柱 | (1)混凝土种类（商品混凝土、现场拌制，泵送、非泵送）:现拌普通混凝土 (2)混凝土强度等级:C30 | m3 | 0.36
1482 | 010502001356 | 矩形柱 | (1)混凝土种类（商品混凝土、现场拌制，泵送、非泵送）:现拌普通混凝土 (2)混凝土强度等级:C20 | m3 | 0.14
1483 | 010502002190 | 构造柱 | (1)混凝土种类（商品混凝土、现场拌制，泵送、非泵送）:现拌普通混凝土 (2)混凝土强度等级: C25 | m3 | 0.54
1484 | 010507005190 | 压顶 | (1)200/300*120 (2)混凝土种类（商品混凝土、现场拌制，泵送、非泵送）:现拌普通混凝土 (3)混凝土强度等级:C25 | m3 | 1.15
1485 | 010515001568 | 现浇构件钢筋 | (1)钢筋种类、规格:HRB400EΦ6 | t | 0.015
1486 | 010515001569 | 现浇构件钢筋 | (1)钢筋种类、规格:HRB400EΦ8 | t | 0.064
1487 | 010515001570 | 现浇构件钢筋 | (1)钢筋种类、规格:HRB400EΦ10 | t | 0.118
1488 | 010516004367 | 建筑植筋 | (1)植筋方式:注入式建筑植筋 (2)规格:HRB400EΦ14 (3)深度:50mm+380mm | 个 | 60
分部分项工程量清单与计价表
工程名称：尤溪县西城镇西城新村人居环境改善提升项目（一期） | [6 empty] | 第121页 共192页
序号 | 项目编码 | 项目名称 | 项目特征描述 | 计量单位 | 工程量 | 金 额(元)
[6 empty] | 综合单价 |  | 合价
1489 | 010516004368 | 建筑植筋 | (1)植筋方式:注入式建筑植筋 (2)规格:HRB400EΦ12 (3)深度:192mm | 个 | 16
1490 | 010516002190 | 预埋铁件 | (1)钢材种类:Q235 (2)规格:热镀锌钢板 | t | 0.169
1491 | 010516001190 | 螺栓 | (1)螺栓种类:HRB400EΦ12、HRB400EΦ10 | t | 0.043
装饰 | [8 empty] | 分项工程(17房屋建筑与装饰)
1492 | 011201004379 | 立面砂浆找平层 | (1)基层类型:内墙 (2)找平层砂浆厚度、配合比:20厚1:2.5水泥砂浆 | m2 | 65.87
1493 | 011201004380 | 立面砂浆找平层 | (1)基层类型:外墙 (2)找平层砂浆厚度、配合比:20厚1:2.5水泥砂浆 | m2 | 70.9
1494 | 011407001190 | 墙面喷刷涂料 | (1)喷刷涂料部位:外墙 (2)腻子种类:满刮腻子二遍 (3)涂料品种、喷刷遍数:丙烯酸酯涂料二遍 | m2 | 70.9
1495 | 010807001190 | 金属（塑钢、断桥）窗 | (1)框、扇材质:铝合金推拉窗 (2)玻璃品种、厚度:钢化玻璃 | m2 | 3.6
1496 | 011503001190 | 金属扶手、栏杆、栏板 | (1)不锈钢栏杆 | m | 6.8
金属结构工程 | [8 empty] | 分项工程(17房屋建筑与装饰)
1497 | 010603003178 | 钢管柱 | (1)钢材品种、规格:Q235镀锌方管120*120*6mm (2)单根柱质量:3.0t以内 | t | 0.295
1498 | 010604001190 | 钢梁 | (1)梁类型:G1:200*100*4mm,G2:140*80*4mm,XL1:200*100*4mm (2)钢材品种、规格:Q235镀锌方管 (3)单根质量:1.5t以内 | t | 0.698
1499 | 010606002190 | 钢檩条 | (1)钢材品种、规格:Q235镀锌方管60*40*2mm (2)构件类型:檩条 (3)单根质量:0.3t以内 | t | 1.08
1500 | 010901001190 | 瓦屋面 | (1)成品琉璃瓦 (2)成品瓷质屋脊 (3)檐口处琉璃筒瓦 (4)不锈钢自攻螺丝安装 | m2 | 138.2
分部分项工程量清单与计价表
工程名称：尤溪县西城镇西城新村人居环境改善提升项目（一期） | [6 empty] | 第122页 共192页
序号 | 项目编码 | 项目名称 | 项目特征描述 | 计量单位 | 工程量 | 金 额(元)
[6 empty] | 综合单价 |  | 合价
1501 | 020602011190 | 屋脊头、吞头 | (1)正脊龙凤翘 | 只 | 2
1502 | 011302001190 | 天棚吊顶 | (1)封檐板 (2)铝合金 | m2 | 34.3
二次搬运 | [8 empty] | 分项工程(17房屋建筑与装饰)
B类型-3（B7-25）~ | [8 empty] | 单位工程(17房屋建筑与装饰)
一般土建 | [8 empty] | 分项工程(17房屋建筑与装饰)
1503 | 011601001111 | 砖（石）砌体拆除 |  | m3 | 4.23
1504 | 010103002111 | 余方弃置 | (1)废弃料品种:砌体拆除 (2)运距:3km | m3 | 6.35
1505 | 010401003191 | 实心砖墙 | (1)砖品种、规格、强度等级:烧结煤矸石普通砖 (2)砂浆强度等级、配合比:M10 | m3 | 5.21
1506 | 010402001191 | 砌块墙 | (1)砌块品种、规格、强度等级:加气混凝土砌块A5.0 (2)砂浆强度等级:加气混凝土专用砌筑砂浆 | m3 | 8.56
1507 | 010502001357 | 矩形柱 | (1)混凝土种类（商品混凝土、现场拌制，泵送、非泵送）:现拌普通混凝土 (2)混凝土强度等级:C30 | m3 | 0.36
1508 | 010502001358 | 矩形柱 | (1)混凝土种类（商品混凝土、现场拌制，泵送、非泵送）:现拌普通混凝土 (2)混凝土强度等级:C20 | m3 | 0.14
1509 | 010502002191 | 构造柱 | (1)混凝土种类（商品混凝土、现场拌制，泵送、非泵送）:现拌普通混凝土 (2)混凝土强度等级: C25 | m3 | 0.54
1510 | 010507005191 | 压顶 | (1)200/300*120 (2)混凝土种类（商品混凝土、现场拌制，泵送、非泵送）:现拌普通混凝土 (3)混凝土强度等级:C25 | m3 | 1.15
1511 | 010515001571 | 现浇构件钢筋 | (1)钢筋种类、规格:HRB400EΦ6 | t | 0.015
1512 | 010515001572 | 现浇构件钢筋 | (1)钢筋种类、规格:HRB400EΦ8 | t | 0.064
1513 | 010515001573 | 现浇构件钢筋 | (1)钢筋种类、规格:HRB400EΦ10 | t | 0.118
1514 | 010516004369 | 建筑植筋 | (1)植筋方式:注入式 | 个 | 60
分部分项工程量清单与计价表
工程名称：尤溪县西城镇西城新村人居环境改善提升项目（一期） | [6 empty] | 第123页 共192页
序号 | 项目编码 | 项目名称 | 项目特征描述 | 计量单位 | 工程量 | 金 额(元)
[6 empty] | 综合单价 |  | 合价
建筑植筋 (2)规格:HRB400EΦ14 (3)深度:50mm+380mm
1515 | 010516004370 | 建筑植筋 | (1)植筋方式:注入式建筑植筋 (2)规格:HRB400EΦ12 (3)深度:192mm | 个 | 16
1516 | 010516002191 | 预埋铁件 | (1)钢材种类:Q235 (2)规格:热镀锌钢板 | t | 0.169
1517 | 010516001191 | 螺栓 | (1)螺栓种类:HRB400EΦ12、HRB400EΦ10 | t | 0.043
装饰 | [8 empty] | 分项工程(17房屋建筑与装饰)
1518 | 011201004381 | 立面砂浆找平层 | (1)基层类型:内墙 (2)找平层砂浆厚度、配合比:20厚1:2.5水泥砂浆 | m2 | 65.87
1519 | 011201004382 | 立面砂浆找平层 | (1)基层类型:外墙 (2)找平层砂浆厚度、配合比:20厚1:2.5水泥砂浆 | m2 | 70.9
1520 | 011407001191 | 墙面喷刷涂料 | (1)喷刷涂料部位:外墙 (2)腻子种类:满刮腻子二遍 (3)涂料品种、喷刷遍数:丙烯酸酯涂料二遍 | m2 | 70.9
1521 | 010807001191 | 金属（塑钢、断桥）窗 | (1)框、扇材质:铝合金推拉窗 (2)玻璃品种、厚度:钢化玻璃 | m2 | 3.6
1522 | 011503001191 | 金属扶手、栏杆、栏板 | (1)不锈钢栏杆 | m | 6.8
金属结构工程 | [8 empty] | 分项工程(17房屋建筑与装饰)
1523 | 010603003179 | 钢管柱 | (1)钢材品种、规格:Q235镀锌方管120*120*6mm (2)单根柱质量:3.0t以内 | t | 0.295
1524 | 010604001191 | 钢梁 | (1)梁类型:G1:200*100*4mm,G2:140*80*4mm,XL1:200*100*4mm (2)钢材品种、规格:Q235镀锌方管 (3)单根质量:1.5t以内 | t | 0.698
1525 | 010606002191 | 钢檩条 | (1)钢材品种、规格:Q235镀锌方管60*40*2mm (2)构件类型:檩条 (3)单根质量:0.3t以内 | t | 1.08
1526 | 010901001191 | 瓦屋面 | (1)成品琉璃瓦 | m2 | 138.2
分部分项工程量清单与计价表
工程名称：尤溪县西城镇西城新村人居环境改善提升项目（一期） | [6 empty] | 第124页 共192页
序号 | 项目编码 | 项目名称 | 项目特征描述 | 计量单位 | 工程量 | 金 额(元)
[6 empty] | 综合单价 |  | 合价
(2)成品瓷质屋脊 (3)檐口处琉璃筒瓦 (4)不锈钢自攻螺丝安装
1527 | 020602011191 | 屋脊头、吞头 | (1)正脊龙凤翘 | 只 | 2
1528 | 011302001191 | 天棚吊顶 | (1)封檐板 (2)铝合金 | m2 | 34.3
二次搬运 | [8 empty] | 分项工程(17房屋建筑与装饰)
B类型-4（B7-09、B7-11） | [8 empty] | 单位工程(17房屋建筑与装饰)
一般土建 | [8 empty] | 分项工程(17房屋建筑与装饰)
1529 | 010401003192 | 实心砖墙 | (1)砖品种、规格、强度等级:烧结煤矸石普通砖 (2)砂浆强度等级、配合比:M10 | m3 | 14.4
1530 | 010402001192 | 砌块墙 | (1)砌块品种、规格、强度等级:加气混凝土砌块A5.0 (2)砂浆强度等级:加气混凝土专用砌筑砂浆 | m3 | 13
1531 | 010502001359 | 矩形柱 | (1)混凝土种类（商品混凝土、现场拌制，泵送、非泵送）:现拌普通混凝土 (2)混凝土强度等级:C30 | m3 | 0.72
1532 | 010502001360 | 矩形柱 | (1)混凝土种类（商品混凝土、现场拌制，泵送、非泵送）:现拌普通混凝土 (2)混凝土强度等级:C20 | m3 | 0.27
1533 | 010502002192 | 构造柱 | (1)混凝土种类（商品混凝土、现场拌制，泵送、非泵送）:现拌普通混凝土 (2)混凝土强度等级: C25 | m3 | 0.95
1534 | 010507005192 | 压顶 | (1)200/300*120 (2)混凝土种类（商品混凝土、现场拌制，泵送、非泵送）:现拌普通混凝土 (3)混凝土强度等级:C25 | m3 | 2
1535 | 010515001574 | 现浇构件钢筋 | (1)钢筋种类、规格:HRB400EΦ6 | t | 0.026
1536 | 010515001575 | 现浇构件钢筋 | (1)钢筋种类、规格:HRB400EΦ8 | t | 0.123
1537 | 010515001576 | 现浇构件钢筋 | (1)钢筋种类、规格:HRB400EΦ10 | t | 0.199
1538 | 010516004371 | 建筑植筋 | (1)植筋方式:注入式建筑植筋 | 个 | 120
分部分项工程量清单与计价表
工程名称：尤溪县西城镇西城新村人居环境改善提升项目（一期） | [6 empty] | 第125页 共192页
序号 | 项目编码 | 项目名称 | 项目特征描述 | 计量单位 | 工程量 | 金 额(元)
[6 empty] | 综合单价 |  | 合价
(2)规格:HRB400EΦ14 (3)深度:50mm+380mm
1539 | 010516004372 | 建筑植筋 | (1)植筋方式:注入式建筑植筋 (2)规格:HRB400EΦ12 (3)深度:192mm | 个 | 24
1540 | 010516002192 | 预埋铁件 | (1)钢材种类:Q235 (2)规格:热镀锌钢板 | t | 0.275
1541 | 010516001192 | 螺栓 | (1)螺栓种类:HRB400EΦ12、HRB400EΦ10 | t | 0.077
装饰 | [8 empty] | 分项工程(17房屋建筑与装饰)
1542 | 011201004383 | 立面砂浆找平层 | (1)基层类型:内墙 (2)找平层砂浆厚度、配合比:20厚1:2.5水泥砂浆 | m2 | 146.05
1543 | 011201004384 | 立面砂浆找平层 | (1)基层类型:外墙 (2)找平层砂浆厚度、配合比:20厚1:2.5水泥砂浆 | m2 | 106.99
1544 | 011407001192 | 墙面喷刷涂料 | (1)喷刷涂料部位:外墙 (2)腻子种类:满刮腻子二遍 (3)涂料品种、喷刷遍数:丙烯酸酯涂料二遍 | m2 | 106.99
1545 | 010807001192 | 金属（塑钢、断桥）窗 | (1)框、扇材质:铝合金推拉窗 (2)玻璃品种、厚度:钢化玻璃 | m2 | 6.84
1546 | 011503001192 | 金属扶手、栏杆、栏板 | (1)不锈钢栏杆 | m | 12.6
金属结构工程 | [8 empty] | 分项工程(17房屋建筑与装饰)
1547 | 010603003180 | 钢管柱 | (1)钢材品种、规格:Q235镀锌方管120*120*6mm (2)单根柱质量:3.0t以内 | t | 0.762
1548 | 010604001192 | 钢梁 | (1)梁类型:G1:200*100*4mm,G2:140*80*4mm,XL1:200*100*4mm (2)钢材品种、规格:Q235镀锌方管 (3)单根质量:1.5t以内 | t | 1.682
1549 | 010606002192 | 钢檩条 | (1)钢材品种、规格:Q235镀锌方管60*40*2mm (2)构件类型:檩条 (3)单根质量:0.3t以内 | t | 2.019
1550 | 010901001192 | 瓦屋面 | (1)成品琉璃瓦 (2)成品瓷质屋脊 | m2 | 255.99
分部分项工程量清单与计价表
工程名称：尤溪县西城镇西城新村人居环境改善提升项目（一期） | [6 empty] | 第126页 共192页
序号 | 项目编码 | 项目名称 | 项目特征描述 | 计量单位 | 工程量 | 金 额(元)
[6 empty] | 综合单价 |  | 合价
(3)檐口处琉璃筒瓦 (4)不锈钢自攻螺丝安装
1551 | 020602011192 | 屋脊头、吞头 | (1)正脊龙凤翘 | 只 | 2
1552 | 011302001192 | 天棚吊顶 | (1)封檐板 (2)铝合金 | m2 | 49.24
二次搬运 | [8 empty] | 分项工程(17房屋建筑与装饰)
B类型-4（B7-13、B7-15） | [8 empty] | 单位工程(17房屋建筑与装饰)
一般土建 | [8 empty] | 分项工程(17房屋建筑与装饰)
1553 | 010401003193 | 实心砖墙 | (1)砖品种、规格、强度等级:烧结煤矸石普通砖 (2)砂浆强度等级、配合比:M10 | m3 | 14.4
1554 | 010402001193 | 砌块墙 | (1)砌块品种、规格、强度等级:加气混凝土砌块A5.0 (2)砂浆强度等级:加气混凝土专用砌筑砂浆 | m3 | 13
1555 | 010502001361 | 矩形柱 | (1)混凝土种类（商品混凝土、现场拌制，泵送、非泵送）:现拌普通混凝土 (2)混凝土强度等级:C30 | m3 | 0.72
1556 | 010502001362 | 矩形柱 | (1)混凝土种类（商品混凝土、现场拌制，泵送、非泵送）:现拌普通混凝土 (2)混凝土强度等级:C20 | m3 | 0.27
1557 | 010502002193 | 构造柱 | (1)混凝土种类（商品混凝土、现场拌制，泵送、非泵送）:现拌普通混凝土 (2)混凝土强度等级: C25 | m3 | 0.95
1558 | 010507005193 | 压顶 | (1)200/300*120 (2)混凝土种类（商品混凝土、现场拌制，泵送、非泵送）:现拌普通混凝土 (3)混凝土强度等级:C25 | m3 | 2
1559 | 010515001577 | 现浇构件钢筋 | (1)钢筋种类、规格:HRB400EΦ6 | t | 0.026
1560 | 010515001578 | 现浇构件钢筋 | (1)钢筋种类、规格:HRB400EΦ8 | t | 0.123
1561 | 010515001579 | 现浇构件钢筋 | (1)钢筋种类、规格:HRB400EΦ10 | t | 0.199
1562 | 010516004373 | 建筑植筋 | (1)植筋方式:注入式建筑植筋 (2)规格:HRB400EΦ1 | 个 | 120
分部分项工程量清单与计价表
工程名称：尤溪县西城镇西城新村人居环境改善提升项目（一期） | [6 empty] | 第127页 共192页
序号 | 项目编码 | 项目名称 | 项目特征描述 | 计量单位 | 工程量 | 金 额(元)
[6 empty] | 综合单价 |  | 合价
4 (3)深度:50mm+380mm
1563 | 010516004374 | 建筑植筋 | (1)植筋方式:注入式建筑植筋 (2)规格:HRB400EΦ12 (3)深度:192mm | 个 | 24
1564 | 010516002193 | 预埋铁件 | (1)钢材种类:Q235 (2)规格:热镀锌钢板 | t | 0.275
1565 | 010516001193 | 螺栓 | (1)螺栓种类:HRB400EΦ12、HRB400EΦ10 | t | 0.077
装饰 | [8 empty] | 分项工程(17房屋建筑与装饰)
1566 | 011201004385 | 立面砂浆找平层 | (1)基层类型:内墙 (2)找平层砂浆厚度、配合比:20厚1:2.5水泥砂浆 | m2 | 146.05
1567 | 011201004386 | 立面砂浆找平层 | (1)基层类型:外墙 (2)找平层砂浆厚度、配合比:20厚1:2.5水泥砂浆 | m2 | 106.99
1568 | 011407001193 | 墙面喷刷涂料 | (1)喷刷涂料部位:外墙 (2)腻子种类:满刮腻子二遍 (3)涂料品种、喷刷遍数:丙烯酸酯涂料二遍 | m2 | 106.99
1569 | 010807001193 | 金属（塑钢、断桥）窗 | (1)框、扇材质:铝合金推拉窗 (2)玻璃品种、厚度:钢化玻璃 | m2 | 6.84
1570 | 011503001193 | 金属扶手、栏杆、栏板 | (1)不锈钢栏杆 | m | 12.6
金属结构工程 | [8 empty] | 分项工程(17房屋建筑与装饰)
1571 | 010603003181 | 钢管柱 | (1)钢材品种、规格:Q235镀锌方管120*120*6mm (2)单根柱质量:3.0t以内 | t | 0.762
1572 | 010604001193 | 钢梁 | (1)梁类型:G1:200*100*4mm,G2:140*80*4mm,XL1:200*100*4mm (2)钢材品种、规格:Q235镀锌方管 (3)单根质量:1.5t以内 | t | 1.682
1573 | 010606002193 | 钢檩条 | (1)钢材品种、规格:Q235镀锌方管60*40*2mm (2)构件类型:檩条 (3)单根质量:0.3t以内 | t | 2.019
1574 | 010901001193 | 瓦屋面 | (1)成品琉璃瓦 (2)成品瓷质屋脊 (3)檐口处琉璃筒瓦 | m2 | 255.99
分部分项工程量清单与计价表
工程名称：尤溪县西城镇西城新村人居环境改善提升项目（一期） | [6 empty] | 第128页 共192页
序号 | 项目编码 | 项目名称 | 项目特征描述 | 计量单位 | 工程量 | 金 额(元)
[6 empty] | 综合单价 |  | 合价
(4)不锈钢自攻螺丝安装
1575 | 020602011193 | 屋脊头、吞头 | (1)正脊龙凤翘 | 只 | 2
1576 | 011302001193 | 天棚吊顶 | (1)封檐板 (2)铝合金 | m2 | 49.24
二次搬运 | [8 empty] | 分项工程(17房屋建筑与装饰)
B类型-4（B7-21、B7-23） | [8 empty] | 单位工程(17房屋建筑与装饰)
一般土建 | [8 empty] | 分项工程(17房屋建筑与装饰)
1577 | 010401003194 | 实心砖墙 | (1)砖品种、规格、强度等级:烧结煤矸石普通砖 (2)砂浆强度等级、配合比:M10 | m3 | 14.4
1578 | 010402001194 | 砌块墙 | (1)砌块品种、规格、强度等级:加气混凝土砌块A5.0 (2)砂浆强度等级:加气混凝土专用砌筑砂浆 | m3 | 13
1579 | 010502001363 | 矩形柱 | (1)混凝土种类（商品混凝土、现场拌制，泵送、非泵送）:现拌普通混凝土 (2)混凝土强度等级:C30 | m3 | 0.72
1580 | 010502001364 | 矩形柱 | (1)混凝土种类（商品混凝土、现场拌制，泵送、非泵送）:现拌普通混凝土 (2)混凝土强度等级:C20 | m3 | 0.27
1581 | 010502002194 | 构造柱 | (1)混凝土种类（商品混凝土、现场拌制，泵送、非泵送）:现拌普通混凝土 (2)混凝土强度等级: C25 | m3 | 0.95
1582 | 010507005194 | 压顶 | (1)200/300*120 (2)混凝土种类（商品混凝土、现场拌制，泵送、非泵送）:现拌普通混凝土 (3)混凝土强度等级:C25 | m3 | 2
1583 | 010515001580 | 现浇构件钢筋 | (1)钢筋种类、规格:HRB400EΦ6 | t | 0.026
1584 | 010515001581 | 现浇构件钢筋 | (1)钢筋种类、规格:HRB400EΦ8 | t | 0.123
1585 | 010515001582 | 现浇构件钢筋 | (1)钢筋种类、规格:HRB400EΦ10 | t | 0.199
1586 | 010516004375 | 建筑植筋 | (1)植筋方式:注入式建筑植筋 (2)规格:HRB400EΦ14 | 个 | 120
分部分项工程量清单与计价表
工程名称：尤溪县西城镇西城新村人居环境改善提升项目（一期） | [6 empty] | 第129页 共192页
序号 | 项目编码 | 项目名称 | 项目特征描述 | 计量单位 | 工程量 | 金 额(元)
[6 empty] | 综合单价 |  | 合价
(3)深度:50mm+380mm
1587 | 010516004376 | 建筑植筋 | (1)植筋方式:注入式建筑植筋 (2)规格:HRB400EΦ12 (3)深度:192mm | 个 | 24
1588 | 010516002194 | 预埋铁件 | (1)钢材种类:Q235 (2)规格:热镀锌钢板 | t | 0.275
1589 | 010516001194 | 螺栓 | (1)螺栓种类:HRB400EΦ12、HRB400EΦ10 | t | 0.077
装饰 | [8 empty] | 分项工程(17房屋建筑与装饰)
1590 | 011201004387 | 立面砂浆找平层 | (1)基层类型:内墙 (2)找平层砂浆厚度、配合比:20厚1:2.5水泥砂浆 | m2 | 146.05
1591 | 011201004388 | 立面砂浆找平层 | (1)基层类型:外墙 (2)找平层砂浆厚度、配合比:20厚1:2.5水泥砂浆 | m2 | 106.99
1592 | 011407001194 | 墙面喷刷涂料 | (1)喷刷涂料部位:外墙 (2)腻子种类:满刮腻子二遍 (3)涂料品种、喷刷遍数:丙烯酸酯涂料二遍 | m2 | 106.99
1593 | 010807001194 | 金属（塑钢、断桥）窗 | (1)框、扇材质:铝合金推拉窗 (2)玻璃品种、厚度:钢化玻璃 | m2 | 6.84
1594 | 011503001194 | 金属扶手、栏杆、栏板 | (1)不锈钢栏杆 | m | 12.6
金属结构工程 | [8 empty] | 分项工程(17房屋建筑与装饰)
1595 | 010603003182 | 钢管柱 | (1)钢材品种、规格:Q235镀锌方管120*120*6mm (2)单根柱质量:3.0t以内 | t | 0.762
1596 | 010604001194 | 钢梁 | (1)梁类型:G1:200*100*4mm,G2:140*80*4mm,XL1:200*100*4mm (2)钢材品种、规格:Q235镀锌方管 (3)单根质量:1.5t以内 | t | 1.682
1597 | 010606002194 | 钢檩条 | (1)钢材品种、规格:Q235镀锌方管60*40*2mm (2)构件类型:檩条 (3)单根质量:0.3t以内 | t | 2.019
1598 | 010901001194 | 瓦屋面 | (1)成品琉璃瓦 (2)成品瓷质屋脊 (3)檐口处琉璃筒瓦 (4)不锈钢自攻螺丝 | m2 | 255.99
分部分项工程量清单与计价表
工程名称：尤溪县西城镇西城新村人居环境改善提升项目（一期） | [6 empty] | 第130页 共192页
序号 | 项目编码 | 项目名称 | 项目特征描述 | 计量单位 | 工程量 | 金 额(元)
[6 empty] | 综合单价 |  | 合价
安装
1599 | 020602011194 | 屋脊头、吞头 | (1)正脊龙凤翘 | 只 | 2
1600 | 011302001194 | 天棚吊顶 | (1)封檐板 (2)铝合金 | m2 | 49.24
二次搬运 | [8 empty] | 分项工程(17房屋建筑与装饰)
C类型-1（C7-01、C7-03）@ | [8 empty] | 单位工程(17房屋建筑与装饰)
一般土建 | [8 empty] | 分项工程(17房屋建筑与装饰)
1601 | 010401003195 | 实心砖墙 | (1)砖品种、规格、强度等级:烧结煤矸石普通砖 (2)砂浆强度等级、配合比:M10 | m3 | 14.37
1602 | 010402001195 | 砌块墙 | (1)砌块品种、规格、强度等级:加气混凝土砌块A5.0 (2)砂浆强度等级:加气混凝土专用砌筑砂浆 | m3 | 14.4
1603 | 010502001365 | 矩形柱 | (1)混凝土种类（商品混凝土、现场拌制，泵送、非泵送）:现拌普通混凝土 (2)混凝土强度等级:C30 | m3 | 0.58
1604 | 010502001366 | 矩形柱 | (1)混凝土种类（商品混凝土、现场拌制，泵送、非泵送）:现拌普通混凝土 (2)混凝土强度等级:C20 | m3 | 0.22
1605 | 010502002195 | 构造柱 | (1)混凝土种类（商品混凝土、现场拌制，泵送、非泵送）:现拌普通混凝土 (2)混凝土强度等级: C25 | m3 | 1.98
1606 | 010507005195 | 压顶 | (1)200/300*120 (2)混凝土种类（商品混凝土、现场拌制，泵送、非泵送）:现拌普通混凝土 (3)混凝土强度等级:C25 | m3 | 2.4
1607 | 010515001583 | 现浇构件钢筋 | (1)钢筋种类、规格:HRB400EΦ6 | t | 0.032
1608 | 010515001584 | 现浇构件钢筋 | (1)钢筋种类、规格:HRB400EΦ8 | t | 0.126
1609 | 010515001585 | 现浇构件钢筋 | (1)钢筋种类、规格:HRB400EΦ10 | t | 0.335
1610 | 010516004377 | 建筑植筋 | (1)植筋方式:注入式建筑植筋 (2)规格:HRB400EΦ14 | 个 | 72
分部分项工程量清单与计价表
工程名称：尤溪县西城镇西城新村人居环境改善提升项目（一期） | [6 empty] | 第131页 共192页
序号 | 项目编码 | 项目名称 | 项目特征描述 | 计量单位 | 工程量 | 金 额(元)
[6 empty] | 综合单价 |  | 合价
(3)深度:50mm+380mm
1611 | 010516004378 | 建筑植筋 | (1)植筋方式:注入式建筑植筋 (2)规格:HRB400EΦ12 (3)深度:192mm | 个 | 40
1612 | 010516002195 | 预埋铁件 | (1)钢材种类:Q235 (2)规格:热镀锌钢板 | t | 0.278
1613 | 010516001195 | 螺栓 | (1)螺栓种类:HRB400EΦ12、HRB400EΦ10 | t | 0.056
装饰 | [8 empty] | 分项工程(17房屋建筑与装饰)
1614 | 011201004389 | 立面砂浆找平层 | (1)基层类型:内墙 (2)找平层砂浆厚度、配合比:20厚1:2.5水泥砂浆 | m2 | 157.59
1615 | 011201004390 | 立面砂浆找平层 | (1)基层类型:外墙 (2)找平层砂浆厚度、配合比:20厚1:2.5水泥砂浆 | m2 | 120.64
1616 | 011407001195 | 墙面喷刷涂料 | (1)喷刷涂料部位:外墙 (2)腻子种类:满刮腻子二遍 (3)涂料品种、喷刷遍数:丙烯酸酯涂料二遍 | m2 | 120.64
1617 | 010807001195 | 金属（塑钢、断桥）窗 | (1)框、扇材质:铝合金推拉窗 (2)玻璃品种、厚度:钢化玻璃 | m2 | 6.96
1618 | 011503001195 | 金属扶手、栏杆、栏板 | (1)不锈钢栏杆 | m | 12.8
金属结构工程 | [8 empty] | 分项工程(17房屋建筑与装饰)
1619 | 010603003183 | 钢管柱 | (1)钢材品种、规格:Q235镀锌方管120*120*6mm (2)单根柱质量:3.0t以内 | t | 0.375
1620 | 010604001195 | 钢梁 | (1)梁类型:G1:200*100*4mm,G2:140*80*4mm,XL1:200*100*4mm (2)钢材品种、规格:Q235镀锌方管 (3)单根质量:1.5t以内 | t | 1.436
1621 | 010606002195 | 钢檩条 | (1)钢材品种、规格:Q235镀锌方管60*40*2mm (2)构件类型:檩条 (3)单根质量:0.3t以内 | t | 2.587
1622 | 010901001195 | 瓦屋面 | (1)成品琉璃瓦 (2)成品瓷质屋脊 (3)檐口处琉璃筒瓦 (4)不锈钢自攻螺丝 | m2 | 329.52
分部分项工程量清单与计价表
工程名称：尤溪县西城镇西城新村人居环境改善提升项目（一期） | [6 empty] | 第132页 共192页
序号 | 项目编码 | 项目名称 | 项目特征描述 | 计量单位 | 工程量 | 金 额(元)
[6 empty] | 综合单价 |  | 合价
安装
1623 | 020602011195 | 屋脊头、吞头 | (1)正脊龙凤翘 | 只 | 2
1624 | 011302001195 | 天棚吊顶 | (1)封檐板 (2)铝合金 | m2 | 64.58
二次搬运 | [8 empty] | 分项工程(17房屋建筑与装饰)
第八排 | [8 empty] | 单项工程(17房屋建筑与装饰)
B类型-2（B8-13）~ | [8 empty] | 单位工程(17房屋建筑与装饰)
一般土建 | [8 empty] | 分项工程(17房屋建筑与装饰)
1625 | 011601001136 | 砖（石）砌体拆除 |  | m3 | 2.12
1626 | 011609001020 | 栏杆、栏板拆除 | (1)拆除金属栏杆 | m | 13.14
1627 | 010103002136 | 余方弃置 | (1)废弃料品种:砌体拆除 (2)运距:3km | m3 | 3.18
1628 | 010401003220 | 实心砖墙 | (1)砖品种、规格、强度等级:烧结煤矸石普通砖 (2)砂浆强度等级、配合比:M10 | m3 | 6.45
1629 | 010402001220 | 砌块墙 | (1)砌块品种、规格、强度等级:加气混凝土砌块A5.0 (2)砂浆强度等级:加气混凝土专用砌筑砂浆 | m3 | 10.79
1630 | 010502001415 | 矩形柱 | (1)混凝土种类（商品混凝土、现场拌制，泵送、非泵送）:现拌普通混凝土 (2)混凝土强度等级:C30 | m3 | 0.29
1631 | 010502001416 | 矩形柱 | (1)混凝土种类（商品混凝土、现场拌制，泵送、非泵送）:现拌普通混凝土 (2)混凝土强度等级:C20 | m3 | 0.11
1632 | 010502002220 | 构造柱 | (1)混凝土种类（商品混凝土、现场拌制，泵送、非泵送）:现拌普通混凝土 (2)混凝土强度等级: C25 | m3 | 0.53
1633 | 010507005220 | 压顶 | (1)200/300*120 (2)混凝土种类（商品混凝土、现场拌制，泵送、非泵送）:现拌普通混凝土 (3)混凝土强度等级:C25 | m3 | 1.33
1634 | 010515001658 | 现浇构件钢筋 | (1)钢筋种类、规格:HRB400EΦ6 | t | 0.017
分部分项工程量清单与计价表
工程名称：尤溪县西城镇西城新村人居环境改善提升项目（一期） | [6 empty] | 第133页 共192页
序号 | 项目编码 | 项目名称 | 项目特征描述 | 计量单位 | 工程量 | 金 额(元)
[6 empty] | 综合单价 |  | 合价
1635 | 010515001659 | 现浇构件钢筋 | (1)钢筋种类、规格:HRB400EΦ8 | t | 0.055
1636 | 010515001660 | 现浇构件钢筋 | (1)钢筋种类、规格:HRB400EΦ10 | t | 0.133
1637 | 010516004427 | 建筑植筋 | (1)植筋方式:注入式建筑植筋 (2)规格:HRB400EΦ14 (3)深度:50mm+380mm | 个 | 48
1638 | 010516004428 | 建筑植筋 | (1)植筋方式:注入式建筑植筋 (2)规格:HRB400EΦ12 (3)深度:192mm | 个 | 20
1639 | 010516002220 | 预埋铁件 | (1)钢材种类:Q235 (2)规格:热镀锌钢板 | t | 0.186
1640 | 010516001220 | 螺栓 | (1)螺栓种类:HRB400EΦ12、HRB400EΦ10 | t | 0.04
装饰 | [8 empty] | 分项工程(17房屋建筑与装饰)
1641 | 011201004439 | 立面砂浆找平层 | (1)基层类型:内墙 (2)找平层砂浆厚度、配合比:20厚1:2.5水泥砂浆 | m2 | 78.16
1642 | 011201004440 | 立面砂浆找平层 | (1)基层类型:外墙 (2)找平层砂浆厚度、配合比:20厚1:2.5水泥砂浆 | m2 | 80.68
1643 | 011407001220 | 墙面喷刷涂料 | (1)喷刷涂料部位:外墙 (2)腻子种类:满刮腻子二遍 (3)涂料品种、喷刷遍数:丙烯酸酯涂料二遍 | m2 | 80.68
1644 | 010807001220 | 金属（塑钢、断桥）窗 | (1)框、扇材质:铝合金推拉窗 (2)玻璃品种、厚度:钢化玻璃 | m2 | 2.7
1645 | 011503001220 | 金属扶手、栏杆、栏板 | (1)不锈钢栏杆 | m | 5.1
金属结构工程 | [8 empty] | 分项工程(17房屋建筑与装饰)
1646 | 010603003208 | 钢管柱 | (1)钢材品种、规格:Q235镀锌方管120*120*6mm (2)单根柱质量:3.0t以内 | t | 0.356
1647 | 010604001220 | 钢梁 | (1)梁类型:G1:200*100*4mm,G2:140*80*4mm,XL1:200*100*4mm (2)钢材品种、规格:Q235镀锌方管 (3)单根质量:1.5t以内 | t | 0.801
1648 | 010606002220 | 钢檩条 | (1)钢材品种、规格:Q235镀锌方管60*40* | t | 2.382
分部分项工程量清单与计价表
工程名称：尤溪县西城镇西城新村人居环境改善提升项目（一期） | [6 empty] | 第134页 共192页
序号 | 项目编码 | 项目名称 | 项目特征描述 | 计量单位 | 工程量 | 金 额(元)
[6 empty] | 综合单价 |  | 合价
2mm (2)构件类型:檩条 (3)单根质量:0.3t以内
1649 | 010901001220 | 瓦屋面 | (1)成品琉璃瓦 (2)成品瓷质屋脊 (3)檐口处琉璃筒瓦 (4)不锈钢自攻螺丝安装 | m2 | 140.24
1650 | 020602011220 | 屋脊头、吞头 | (1)正脊龙凤翘 | 只 | 2
1651 | 011302001220 | 天棚吊顶 | (1)封檐板 (2)铝合金 | m2 | 34.5
二次搬运 | [8 empty] | 分项工程(17房屋建筑与装饰)
B类型-2（B8-17）~ | [8 empty] | 单位工程(17房屋建筑与装饰)
一般土建 | [8 empty] | 分项工程(17房屋建筑与装饰)
1652 | 011601001137 | 砖（石）砌体拆除 |  | m3 | 2.12
1653 | 011609001021 | 栏杆、栏板拆除 | (1)拆除金属栏杆 | m | 13.14
1654 | 010103002137 | 余方弃置 | (1)废弃料品种:砌体拆除 (2)运距:3km | m3 | 3.18
1655 | 010401003221 | 实心砖墙 | (1)砖品种、规格、强度等级:烧结煤矸石普通砖 (2)砂浆强度等级、配合比:M10 | m3 | 6.45
1656 | 010402001221 | 砌块墙 | (1)砌块品种、规格、强度等级:加气混凝土砌块A5.0 (2)砂浆强度等级:加气混凝土专用砌筑砂浆 | m3 | 10.79
1657 | 010502001417 | 矩形柱 | (1)混凝土种类（商品混凝土、现场拌制，泵送、非泵送）:现拌普通混凝土 (2)混凝土强度等级:C30 | m3 | 0.29
1658 | 010502001418 | 矩形柱 | (1)混凝土种类（商品混凝土、现场拌制，泵送、非泵送）:现拌普通混凝土 (2)混凝土强度等级:C20 | m3 | 0.11
1659 | 010502002221 | 构造柱 | (1)混凝土种类（商品混凝土、现场拌制，泵送、非泵送）:现拌普通混凝土 (2)混凝土强度等级: C25 | m3 | 0.53
1660 | 010507005221 | 压顶 | (1)200/300*120 (2)混凝土种类（商品混凝土、现场拌制，泵送、非泵送）: | m3 | 1.33
分部分项工程量清单与计价表
工程名称：尤溪县西城镇西城新村人居环境改善提升项目（一期） | [6 empty] | 第135页 共192页
序号 | 项目编码 | 项目名称 | 项目特征描述 | 计量单位 | 工程量 | 金 额(元)
[6 empty] | 综合单价 |  | 合价
现拌普通混凝土 (3)混凝土强度等级:C25
1661 | 010515001661 | 现浇构件钢筋 | (1)钢筋种类、规格:HRB400EΦ6 | t | 0.017
1662 | 010515001662 | 现浇构件钢筋 | (1)钢筋种类、规格:HRB400EΦ8 | t | 0.055
1663 | 010515001663 | 现浇构件钢筋 | (1)钢筋种类、规格:HRB400EΦ10 | t | 0.133
1664 | 010516004429 | 建筑植筋 | (1)植筋方式:注入式建筑植筋 (2)规格:HRB400EΦ14 (3)深度:50mm+380mm | 个 | 48
1665 | 010516004430 | 建筑植筋 | (1)植筋方式:注入式建筑植筋 (2)规格:HRB400EΦ12 (3)深度:192mm | 个 | 20
1666 | 010516002221 | 预埋铁件 | (1)钢材种类:Q235 (2)规格:热镀锌钢板 | t | 0.186
1667 | 010516001221 | 螺栓 | (1)螺栓种类:HRB400EΦ12、HRB400EΦ10 | t | 0.04
装饰 | [8 empty] | 分项工程(17房屋建筑与装饰)
1668 | 011201004441 | 立面砂浆找平层 | (1)基层类型:内墙 (2)找平层砂浆厚度、配合比:20厚1:2.5水泥砂浆 | m2 | 78.16
1669 | 011201004442 | 立面砂浆找平层 | (1)基层类型:外墙 (2)找平层砂浆厚度、配合比:20厚1:2.5水泥砂浆 | m2 | 80.68
1670 | 011407001221 | 墙面喷刷涂料 | (1)喷刷涂料部位:外墙 (2)腻子种类:满刮腻子二遍 (3)涂料品种、喷刷遍数:丙烯酸酯涂料二遍 | m2 | 80.68
1671 | 010807001221 | 金属（塑钢、断桥）窗 | (1)框、扇材质:铝合金推拉窗 (2)玻璃品种、厚度:钢化玻璃 | m2 | 2.7
1672 | 011503001221 | 金属扶手、栏杆、栏板 | (1)不锈钢栏杆 | m | 5.1
金属结构工程 | [8 empty] | 分项工程(17房屋建筑与装饰)
1673 | 010603003209 | 钢管柱 | (1)钢材品种、规格:Q235镀锌方管120*120*6mm (2)单根柱质量:3.0t以内 | t | 0.356
1674 | 010604001221 | 钢梁 | (1)梁类型:G1:200*100*4mm,G2:140*80*4mm,XL1:200*100*4mm | t | 0.801
分部分项工程量清单与计价表
工程名称：尤溪县西城镇西城新村人居环境改善提升项目（一期） | [6 empty] | 第136页 共192页
序号 | 项目编码 | 项目名称 | 项目特征描述 | 计量单位 | 工程量 | 金 额(元)
[6 empty] | 综合单价 |  | 合价
(2)钢材品种、规格:Q235镀锌方管 (3)单根质量:1.5t以内
1675 | 010606002221 | 钢檩条 | (1)钢材品种、规格:Q235镀锌方管60*40*2mm (2)构件类型:檩条 (3)单根质量:0.3t以内 | t | 2.382
1676 | 010901001221 | 瓦屋面 | (1)成品琉璃瓦 (2)成品瓷质屋脊 (3)檐口处琉璃筒瓦 (4)不锈钢自攻螺丝安装 | m2 | 140.24
1677 | 020602011221 | 屋脊头、吞头 | (1)正脊龙凤翘 | 只 | 2
1678 | 011302001221 | 天棚吊顶 | (1)封檐板 (2)铝合金 | m2 | 34.5
二次搬运 | [8 empty] | 分项工程(17房屋建筑与装饰)
B类型-2（B8-21）~ | [8 empty] | 单位工程(17房屋建筑与装饰)
一般土建 | [8 empty] | 分项工程(17房屋建筑与装饰)
1679 | 011601001138 | 砖（石）砌体拆除 |  | m3 | 2.12
1680 | 011609001022 | 栏杆、栏板拆除 | (1)拆除金属栏杆 | m | 13.14
1681 | 010103002138 | 余方弃置 | (1)废弃料品种:砌体拆除 (2)运距:3km | m3 | 3.18
1682 | 010401003222 | 实心砖墙 | (1)砖品种、规格、强度等级:烧结煤矸石普通砖 (2)砂浆强度等级、配合比:M10 | m3 | 6.45
1683 | 010402001222 | 砌块墙 | (1)砌块品种、规格、强度等级:加气混凝土砌块A5.0 (2)砂浆强度等级:加气混凝土专用砌筑砂浆 | m3 | 10.79
1684 | 010502001419 | 矩形柱 | (1)混凝土种类（商品混凝土、现场拌制，泵送、非泵送）:现拌普通混凝土 (2)混凝土强度等级:C30 | m3 | 0.29
1685 | 010502001420 | 矩形柱 | (1)混凝土种类（商品混凝土、现场拌制，泵送、非泵送）:现拌普通混凝土 (2)混凝土强度等级:C20 | m3 | 0.11
1686 | 010502002222 | 构造柱 | (1)混凝土种类（商品混凝土、现场拌制，泵送、非泵送）:现拌普通混凝土 | m3 | 0.53
分部分项工程量清单与计价表
工程名称：尤溪县西城镇西城新村人居环境改善提升项目（一期） | [6 empty] | 第137页 共192页
序号 | 项目编码 | 项目名称 | 项目特征描述 | 计量单位 | 工程量 | 金 额(元)
[6 empty] | 综合单价 |  | 合价
(2)混凝土强度等级: C25
1687 | 010507005222 | 压顶 | (1)200/300*120 (2)混凝土种类（商品混凝土、现场拌制，泵送、非泵送）:现拌普通混凝土 (3)混凝土强度等级:C25 | m3 | 1.33
1688 | 010515001664 | 现浇构件钢筋 | (1)钢筋种类、规格:HRB400EΦ6 | t | 0.017
1689 | 010515001665 | 现浇构件钢筋 | (1)钢筋种类、规格:HRB400EΦ8 | t | 0.055
1690 | 010515001666 | 现浇构件钢筋 | (1)钢筋种类、规格:HRB400EΦ10 | t | 0.133
1691 | 010516004431 | 建筑植筋 | (1)植筋方式:注入式建筑植筋 (2)规格:HRB400EΦ14 (3)深度:50mm+380mm | 个 | 48
1692 | 010516004432 | 建筑植筋 | (1)植筋方式:注入式建筑植筋 (2)规格:HRB400EΦ12 (3)深度:192mm | 个 | 20
1693 | 010516002222 | 预埋铁件 | (1)钢材种类:Q235 (2)规格:热镀锌钢板 | t | 0.186
1694 | 010516001222 | 螺栓 | (1)螺栓种类:HRB400EΦ12、HRB400EΦ10 | t | 0.04
装饰 | [8 empty] | 分项工程(17房屋建筑与装饰)
1695 | 011201004443 | 立面砂浆找平层 | (1)基层类型:内墙 (2)找平层砂浆厚度、配合比:20厚1:2.5水泥砂浆 | m2 | 78.16
1696 | 011201004444 | 立面砂浆找平层 | (1)基层类型:外墙 (2)找平层砂浆厚度、配合比:20厚1:2.5水泥砂浆 | m2 | 80.68
1697 | 011407001222 | 墙面喷刷涂料 | (1)喷刷涂料部位:外墙 (2)腻子种类:满刮腻子二遍 (3)涂料品种、喷刷遍数:丙烯酸酯涂料二遍 | m2 | 80.68
1698 | 010807001222 | 金属（塑钢、断桥）窗 | (1)框、扇材质:铝合金推拉窗 (2)玻璃品种、厚度:钢化玻璃 | m2 | 2.7
1699 | 011503001222 | 金属扶手、栏杆、栏板 | (1)不锈钢栏杆 | m | 5.1
金属结构工程 | [8 empty] | 分项工程(17房屋建筑与装饰)
1700 | 010603003210 | 钢管柱 | (1)钢材品种、规格:Q235镀锌方管120*12 | t | 0.356
分部分项工程量清单与计价表
工程名称：尤溪县西城镇西城新村人居环境改善提升项目（一期） | [6 empty] | 第138页 共192页
序号 | 项目编码 | 项目名称 | 项目特征描述 | 计量单位 | 工程量 | 金 额(元)
[6 empty] | 综合单价 |  | 合价
0*6mm (2)单根柱质量:3.0t以内
1701 | 010604001222 | 钢梁 | (1)梁类型:G1:200*100*4mm,G2:140*80*4mm,XL1:200*100*4mm (2)钢材品种、规格:Q235镀锌方管 (3)单根质量:1.5t以内 | t | 0.801
1702 | 010606002222 | 钢檩条 | (1)钢材品种、规格:Q235镀锌方管60*40*2mm (2)构件类型:檩条 (3)单根质量:0.3t以内 | t | 2.382
1703 | 010901001222 | 瓦屋面 | (1)成品琉璃瓦 (2)成品瓷质屋脊 (3)檐口处琉璃筒瓦 (4)不锈钢自攻螺丝安装 | m2 | 140.24
1704 | 020602011222 | 屋脊头、吞头 | (1)正脊龙凤翘 | 只 | 2
1705 | 011302001222 | 天棚吊顶 | (1)封檐板 (2)铝合金 | m2 | 34.5
二次搬运 | [8 empty] | 分项工程(17房屋建筑与装饰)
B类型-2（B8-23）~ | [8 empty] | 单位工程(17房屋建筑与装饰)
一般土建 | [8 empty] | 分项工程(17房屋建筑与装饰)
1706 | 011601001139 | 砖（石）砌体拆除 |  | m3 | 2.12
1707 | 011609001023 | 栏杆、栏板拆除 | (1)拆除金属栏杆 | m | 13.14
1708 | 010103002139 | 余方弃置 | (1)废弃料品种:砌体拆除 (2)运距:3km | m3 | 3.18
1709 | 010401003223 | 实心砖墙 | (1)砖品种、规格、强度等级:烧结煤矸石普通砖 (2)砂浆强度等级、配合比:M10 | m3 | 6.45
1710 | 010402001223 | 砌块墙 | (1)砌块品种、规格、强度等级:加气混凝土砌块A5.0 (2)砂浆强度等级:加气混凝土专用砌筑砂浆 | m3 | 10.79
1711 | 010502001421 | 矩形柱 | (1)混凝土种类（商品混凝土、现场拌制，泵送、非泵送）:现拌普通混凝土 (2)混凝土强度等级:C30 | m3 | 0.29
1712 | 010502001422 | 矩形柱 | (1)混凝土种类（商品混凝土、现场拌制，泵送、非泵送）:现拌普通混凝土 | m3 | 0.11
分部分项工程量清单与计价表
工程名称：尤溪县西城镇西城新村人居环境改善提升项目（一期） | [6 empty] | 第139页 共192页
序号 | 项目编码 | 项目名称 | 项目特征描述 | 计量单位 | 工程量 | 金 额(元)
[6 empty] | 综合单价 |  | 合价
(2)混凝土强度等级:C20
1713 | 010502002223 | 构造柱 | (1)混凝土种类（商品混凝土、现场拌制，泵送、非泵送）:现拌普通混凝土 (2)混凝土强度等级: C25 | m3 | 0.53
1714 | 010507005223 | 压顶 | (1)200/300*120 (2)混凝土种类（商品混凝土、现场拌制，泵送、非泵送）:现拌普通混凝土 (3)混凝土强度等级:C25 | m3 | 1.33
1715 | 010515001667 | 现浇构件钢筋 | (1)钢筋种类、规格:HRB400EΦ6 | t | 0.017
1716 | 010515001668 | 现浇构件钢筋 | (1)钢筋种类、规格:HRB400EΦ8 | t | 0.055
1717 | 010515001669 | 现浇构件钢筋 | (1)钢筋种类、规格:HRB400EΦ10 | t | 0.133
1718 | 010516004433 | 建筑植筋 | (1)植筋方式:注入式建筑植筋 (2)规格:HRB400EΦ14 (3)深度:50mm+380mm | 个 | 48
1719 | 010516004434 | 建筑植筋 | (1)植筋方式:注入式建筑植筋 (2)规格:HRB400EΦ12 (3)深度:192mm | 个 | 20
1720 | 010516002223 | 预埋铁件 | (1)钢材种类:Q235 (2)规格:热镀锌钢板 | t | 0.186
1721 | 010516001223 | 螺栓 | (1)螺栓种类:HRB400EΦ12、HRB400EΦ10 | t | 0.04
装饰 | [8 empty] | 分项工程(17房屋建筑与装饰)
1722 | 011201004445 | 立面砂浆找平层 | (1)基层类型:内墙 (2)找平层砂浆厚度、配合比:20厚1:2.5水泥砂浆 | m2 | 78.16
1723 | 011201004446 | 立面砂浆找平层 | (1)基层类型:外墙 (2)找平层砂浆厚度、配合比:20厚1:2.5水泥砂浆 | m2 | 80.68
1724 | 011407001223 | 墙面喷刷涂料 | (1)喷刷涂料部位:外墙 (2)腻子种类:满刮腻子二遍 (3)涂料品种、喷刷遍数:丙烯酸酯涂料二遍 | m2 | 80.68
1725 | 010807001223 | 金属（塑钢、断桥）窗 | (1)框、扇材质:铝合金推拉窗 (2)玻璃品种、厚度:钢化玻璃 | m2 | 2.7
分部分项工程量清单与计价表
工程名称：尤溪县西城镇西城新村人居环境改善提升项目（一期） | [6 empty] | 第140页 共192页
序号 | 项目编码 | 项目名称 | 项目特征描述 | 计量单位 | 工程量 | 金 额(元)
[6 empty] | 综合单价 |  | 合价
1726 | 011503001223 | 金属扶手、栏杆、栏板 | (1)不锈钢栏杆 | m | 5.1
金属结构工程 | [8 empty] | 分项工程(17房屋建筑与装饰)
1727 | 010603003211 | 钢管柱 | (1)钢材品种、规格:Q235镀锌方管120*120*6mm (2)单根柱质量:3.0t以内 | t | 0.356
1728 | 010604001223 | 钢梁 | (1)梁类型:G1:200*100*4mm,G2:140*80*4mm,XL1:200*100*4mm (2)钢材品种、规格:Q235镀锌方管 (3)单根质量:1.5t以内 | t | 0.801
1729 | 010606002223 | 钢檩条 | (1)钢材品种、规格:Q235镀锌方管60*40*2mm (2)构件类型:檩条 (3)单根质量:0.3t以内 | t | 2.382
1730 | 010901001223 | 瓦屋面 | (1)成品琉璃瓦 (2)成品瓷质屋脊 (3)檐口处琉璃筒瓦 (4)不锈钢自攻螺丝安装 | m2 | 140.24
1731 | 020602011223 | 屋脊头、吞头 | (1)正脊龙凤翘 | 只 | 2
1732 | 011302001223 | 天棚吊顶 | (1)封檐板 (2)铝合金 | m2 | 34.5
二次搬运 | [8 empty] | 分项工程(17房屋建筑与装饰)
B类型-3（B8-01）~ | [8 empty] | 单位工程(17房屋建筑与装饰)
一般土建 | [8 empty] | 分项工程(17房屋建筑与装饰)
1733 | 011601001140 | 砖（石）砌体拆除 |  | m3 | 4.23
1734 | 010103002140 | 余方弃置 | (1)废弃料品种:砌体拆除 (2)运距:3km | m3 | 6.35
1735 | 010401003224 | 实心砖墙 | (1)砖品种、规格、强度等级:烧结煤矸石普通砖 (2)砂浆强度等级、配合比:M10 | m3 | 5.21
1736 | 010402001224 | 砌块墙 | (1)砌块品种、规格、强度等级:加气混凝土砌块A5.0 (2)砂浆强度等级:加气混凝土专用砌筑砂浆 | m3 | 8.56
1737 | 010502001423 | 矩形柱 | (1)混凝土种类（商品混凝土、现场拌制，泵送、非泵送）:现拌普通混凝土 (2)混凝土强度等级:C30 | m3 | 0.36
分部分项工程量清单与计价表
工程名称：尤溪县西城镇西城新村人居环境改善提升项目（一期） | [6 empty] | 第141页 共192页
序号 | 项目编码 | 项目名称 | 项目特征描述 | 计量单位 | 工程量 | 金 额(元)
[6 empty] | 综合单价 |  | 合价
1738 | 010502001424 | 矩形柱 | (1)混凝土种类（商品混凝土、现场拌制，泵送、非泵送）:现拌普通混凝土 (2)混凝土强度等级:C20 | m3 | 0.14
1739 | 010502002224 | 构造柱 | (1)混凝土种类（商品混凝土、现场拌制，泵送、非泵送）:现拌普通混凝土 (2)混凝土强度等级: C25 | m3 | 0.54
1740 | 010507005224 | 压顶 | (1)200/300*120 (2)混凝土种类（商品混凝土、现场拌制，泵送、非泵送）:现拌普通混凝土 (3)混凝土强度等级:C25 | m3 | 1.15
1741 | 010515001670 | 现浇构件钢筋 | (1)钢筋种类、规格:HRB400EΦ6 | t | 0.015
1742 | 010515001671 | 现浇构件钢筋 | (1)钢筋种类、规格:HRB400EΦ8 | t | 0.064
1743 | 010515001672 | 现浇构件钢筋 | (1)钢筋种类、规格:HRB400EΦ10 | t | 0.118
1744 | 010516004435 | 建筑植筋 | (1)植筋方式:注入式建筑植筋 (2)规格:HRB400EΦ14 (3)深度:50mm+380mm | 个 | 60
1745 | 010516004436 | 建筑植筋 | (1)植筋方式:注入式建筑植筋 (2)规格:HRB400EΦ12 (3)深度:192mm | 个 | 16
1746 | 010516002224 | 预埋铁件 | (1)钢材种类:Q235 (2)规格:热镀锌钢板 | t | 0.169
1747 | 010516001224 | 螺栓 | (1)螺栓种类:HRB400EΦ12、HRB400EΦ10 | t | 0.043
装饰 | [8 empty] | 分项工程(17房屋建筑与装饰)
1748 | 011201004447 | 立面砂浆找平层 | (1)基层类型:内墙 (2)找平层砂浆厚度、配合比:20厚1:2.5水泥砂浆 | m2 | 65.87
1749 | 011201004448 | 立面砂浆找平层 | (1)基层类型:外墙 (2)找平层砂浆厚度、配合比:20厚1:2.5水泥砂浆 | m2 | 70.9
1750 | 011407001224 | 墙面喷刷涂料 | (1)喷刷涂料部位:外墙 (2)腻子种类:满刮腻子二遍 (3)涂料品种、喷刷遍数:丙烯酸酯涂料二遍 | m2 | 70.9
分部分项工程量清单与计价表
工程名称：尤溪县西城镇西城新村人居环境改善提升项目（一期） | [6 empty] | 第142页 共192页
序号 | 项目编码 | 项目名称 | 项目特征描述 | 计量单位 | 工程量 | 金 额(元)
[6 empty] | 综合单价 |  | 合价
1751 | 010807001224 | 金属（塑钢、断桥）窗 | (1)框、扇材质:铝合金推拉窗 (2)玻璃品种、厚度:钢化玻璃 | m2 | 3.6
1752 | 011503001224 | 金属扶手、栏杆、栏板 | (1)不锈钢栏杆 | m | 6.8
金属结构工程 | [8 empty] | 分项工程(17房屋建筑与装饰)
1753 | 010603003212 | 钢管柱 | (1)钢材品种、规格:Q235镀锌方管120*120*6mm (2)单根柱质量:3.0t以内 | t | 0.295
1754 | 010604001224 | 钢梁 | (1)梁类型:G1:200*100*4mm,G2:140*80*4mm,XL1:200*100*4mm (2)钢材品种、规格:Q235镀锌方管 (3)单根质量:1.5t以内 | t | 0.698
1755 | 010606002224 | 钢檩条 | (1)钢材品种、规格:Q235镀锌方管60*40*2mm (2)构件类型:檩条 (3)单根质量:0.3t以内 | t | 1.08
1756 | 010901001224 | 瓦屋面 | (1)成品琉璃瓦 (2)成品瓷质屋脊 (3)檐口处琉璃筒瓦 (4)不锈钢自攻螺丝安装 | m2 | 138.2
1757 | 020602011224 | 屋脊头、吞头 | (1)正脊龙凤翘 | 只 | 2
1758 | 011302001224 | 天棚吊顶 | (1)封檐板 (2)铝合金 | m2 | 34.3
二次搬运 | [8 empty] | 分项工程(17房屋建筑与装饰)
B类型-3（B8-02）~ | [8 empty] | 单位工程(17房屋建筑与装饰)
一般土建 | [8 empty] | 分项工程(17房屋建筑与装饰)
1759 | 011601001141 | 砖（石）砌体拆除 |  | m3 | 4.23
1760 | 010103002141 | 余方弃置 | (1)废弃料品种:砌体拆除 (2)运距:3km | m3 | 6.35
1761 | 010401003225 | 实心砖墙 | (1)砖品种、规格、强度等级:烧结煤矸石普通砖 (2)砂浆强度等级、配合比:M10 | m3 | 5.21
1762 | 010402001225 | 砌块墙 | (1)砌块品种、规格、强度等级:加气混凝土砌块A5.0 (2)砂浆强度等级:加气混凝土专用砌筑砂浆 | m3 | 8.56
1763 | 010502001425 | 矩形柱 | (1)混凝土种类（商品混凝土、现场拌制 | m3 | 0.36
分部分项工程量清单与计价表
工程名称：尤溪县西城镇西城新村人居环境改善提升项目（一期） | [6 empty] | 第143页 共192页
序号 | 项目编码 | 项目名称 | 项目特征描述 | 计量单位 | 工程量 | 金 额(元)
[6 empty] | 综合单价 |  | 合价
，泵送、非泵送）:现拌普通混凝土 (2)混凝土强度等级:C30
1764 | 010502001426 | 矩形柱 | (1)混凝土种类（商品混凝土、现场拌制，泵送、非泵送）:现拌普通混凝土 (2)混凝土强度等级:C20 | m3 | 0.14
1765 | 010502002225 | 构造柱 | (1)混凝土种类（商品混凝土、现场拌制，泵送、非泵送）:现拌普通混凝土 (2)混凝土强度等级: C25 | m3 | 0.54
1766 | 010507005225 | 压顶 | (1)200/300*120 (2)混凝土种类（商品混凝土、现场拌制，泵送、非泵送）:现拌普通混凝土 (3)混凝土强度等级:C25 | m3 | 1.15
1767 | 010515001673 | 现浇构件钢筋 | (1)钢筋种类、规格:HRB400EΦ6 | t | 0.015
1768 | 010515001674 | 现浇构件钢筋 | (1)钢筋种类、规格:HRB400EΦ8 | t | 0.064
1769 | 010515001675 | 现浇构件钢筋 | (1)钢筋种类、规格:HRB400EΦ10 | t | 0.118
1770 | 010516004437 | 建筑植筋 | (1)植筋方式:注入式建筑植筋 (2)规格:HRB400EΦ14 (3)深度:50mm+380mm | 个 | 60
1771 | 010516004438 | 建筑植筋 | (1)植筋方式:注入式建筑植筋 (2)规格:HRB400EΦ12 (3)深度:192mm | 个 | 16
1772 | 010516002225 | 预埋铁件 | (1)钢材种类:Q235 (2)规格:热镀锌钢板 | t | 0.169
1773 | 010516001225 | 螺栓 | (1)螺栓种类:HRB400EΦ12、HRB400EΦ10 | t | 0.043
装饰 | [8 empty] | 分项工程(17房屋建筑与装饰)
1774 | 011201004449 | 立面砂浆找平层 | (1)基层类型:内墙 (2)找平层砂浆厚度、配合比:20厚1:2.5水泥砂浆 | m2 | 65.87
1775 | 011201004450 | 立面砂浆找平层 | (1)基层类型:外墙 (2)找平层砂浆厚度、配合比:20厚1:2.5水泥砂浆 | m2 | 70.9
1776 | 011407001225 | 墙面喷刷涂料 | (1)喷刷涂料部位:外墙 (2)腻子种类:满刮腻 | m2 | 70.9
分部分项工程量清单与计价表
工程名称：尤溪县西城镇西城新村人居环境改善提升项目（一期） | [6 empty] | 第144页 共192页
序号 | 项目编码 | 项目名称 | 项目特征描述 | 计量单位 | 工程量 | 金 额(元)
[6 empty] | 综合单价 |  | 合价
子二遍 (3)涂料品种、喷刷遍数:丙烯酸酯涂料二遍
1777 | 010807001225 | 金属（塑钢、断桥）窗 | (1)框、扇材质:铝合金推拉窗 (2)玻璃品种、厚度:钢化玻璃 | m2 | 3.6
1778 | 011503001225 | 金属扶手、栏杆、栏板 | (1)不锈钢栏杆 | m | 6.8
金属结构工程 | [8 empty] | 分项工程(17房屋建筑与装饰)
1779 | 010603003213 | 钢管柱 | (1)钢材品种、规格:Q235镀锌方管120*120*6mm (2)单根柱质量:3.0t以内 | t | 0.295
1780 | 010604001225 | 钢梁 | (1)梁类型:G1:200*100*4mm,G2:140*80*4mm,XL1:200*100*4mm (2)钢材品种、规格:Q235镀锌方管 (3)单根质量:1.5t以内 | t | 0.698
1781 | 010606002225 | 钢檩条 | (1)钢材品种、规格:Q235镀锌方管60*40*2mm (2)构件类型:檩条 (3)单根质量:0.3t以内 | t | 1.08
1782 | 010901001225 | 瓦屋面 | (1)成品琉璃瓦 (2)成品瓷质屋脊 (3)檐口处琉璃筒瓦 (4)不锈钢自攻螺丝安装 | m2 | 138.2
1783 | 020602011225 | 屋脊头、吞头 | (1)正脊龙凤翘 | 只 | 2
1784 | 011302001225 | 天棚吊顶 | (1)封檐板 (2)铝合金 | m2 | 34.3
二次搬运 | [8 empty] | 分项工程(17房屋建筑与装饰)
B类型-3（B8-03）~ | [8 empty] | 单位工程(17房屋建筑与装饰)
一般土建 | [8 empty] | 分项工程(17房屋建筑与装饰)
1785 | 011601001142 | 砖（石）砌体拆除 |  | m3 | 4.23
1786 | 010103002142 | 余方弃置 | (1)废弃料品种:砌体拆除 (2)运距:3km | m3 | 6.35
1787 | 010401003226 | 实心砖墙 | (1)砖品种、规格、强度等级:烧结煤矸石普通砖 (2)砂浆强度等级、配合比:M10 | m3 | 5.21
1788 | 010402001226 | 砌块墙 | (1)砌块品种、规格、强度等级:加气混凝土砌块A5.0 (2)砂浆强度等级:加 | m3 | 8.56
分部分项工程量清单与计价表
工程名称：尤溪县西城镇西城新村人居环境改善提升项目（一期） | [6 empty] | 第145页 共192页
序号 | 项目编码 | 项目名称 | 项目特征描述 | 计量单位 | 工程量 | 金 额(元)
[6 empty] | 综合单价 |  | 合价
气混凝土专用砌筑砂浆
1789 | 010502001427 | 矩形柱 | (1)混凝土种类（商品混凝土、现场拌制，泵送、非泵送）:现拌普通混凝土 (2)混凝土强度等级:C30 | m3 | 0.36
1790 | 010502001428 | 矩形柱 | (1)混凝土种类（商品混凝土、现场拌制，泵送、非泵送）:现拌普通混凝土 (2)混凝土强度等级:C20 | m3 | 0.14
1791 | 010502002226 | 构造柱 | (1)混凝土种类（商品混凝土、现场拌制，泵送、非泵送）:现拌普通混凝土 (2)混凝土强度等级: C25 | m3 | 0.54
1792 | 010507005226 | 压顶 | (1)200/300*120 (2)混凝土种类（商品混凝土、现场拌制，泵送、非泵送）:现拌普通混凝土 (3)混凝土强度等级:C25 | m3 | 1.15
1793 | 010515001676 | 现浇构件钢筋 | (1)钢筋种类、规格:HRB400EΦ6 | t | 0.015
1794 | 010515001677 | 现浇构件钢筋 | (1)钢筋种类、规格:HRB400EΦ8 | t | 0.064
1795 | 010515001678 | 现浇构件钢筋 | (1)钢筋种类、规格:HRB400EΦ10 | t | 0.118
1796 | 010516004439 | 建筑植筋 | (1)植筋方式:注入式建筑植筋 (2)规格:HRB400EΦ14 (3)深度:50mm+380mm | 个 | 60
1797 | 010516004440 | 建筑植筋 | (1)植筋方式:注入式建筑植筋 (2)规格:HRB400EΦ12 (3)深度:192mm | 个 | 16
1798 | 010516002226 | 预埋铁件 | (1)钢材种类:Q235 (2)规格:热镀锌钢板 | t | 0.169
1799 | 010516001226 | 螺栓 | (1)螺栓种类:HRB400EΦ12、HRB400EΦ10 | t | 0.043
装饰 | [8 empty] | 分项工程(17房屋建筑与装饰)
1800 | 011201004451 | 立面砂浆找平层 | (1)基层类型:内墙 (2)找平层砂浆厚度、配合比:20厚1:2.5水泥砂浆 | m2 | 65.87
1801 | 011201004452 | 立面砂浆找平层 | (1)基层类型:外墙 (2)找平层砂浆厚度、配合比:20厚1:2.5 | m2 | 70.9
分部分项工程量清单与计价表
工程名称：尤溪县西城镇西城新村人居环境改善提升项目（一期） | [6 empty] | 第146页 共192页
序号 | 项目编码 | 项目名称 | 项目特征描述 | 计量单位 | 工程量 | 金 额(元)
[6 empty] | 综合单价 |  | 合价
水泥砂浆
1802 | 011407001226 | 墙面喷刷涂料 | (1)喷刷涂料部位:外墙 (2)腻子种类:满刮腻子二遍 (3)涂料品种、喷刷遍数:丙烯酸酯涂料二遍 | m2 | 70.9
1803 | 010807001226 | 金属（塑钢、断桥）窗 | (1)框、扇材质:铝合金推拉窗 (2)玻璃品种、厚度:钢化玻璃 | m2 | 3.6
1804 | 011503001226 | 金属扶手、栏杆、栏板 | (1)不锈钢栏杆 | m | 6.8
金属结构工程 | [8 empty] | 分项工程(17房屋建筑与装饰)
1805 | 010603003214 | 钢管柱 | (1)钢材品种、规格:Q235镀锌方管120*120*6mm (2)单根柱质量:3.0t以内 | t | 0.295
1806 | 010604001226 | 钢梁 | (1)梁类型:G1:200*100*4mm,G2:140*80*4mm,XL1:200*100*4mm (2)钢材品种、规格:Q235镀锌方管 (3)单根质量:1.5t以内 | t | 0.698
1807 | 010606002226 | 钢檩条 | (1)钢材品种、规格:Q235镀锌方管60*40*2mm (2)构件类型:檩条 (3)单根质量:0.3t以内 | t | 1.08
1808 | 010901001226 | 瓦屋面 | (1)成品琉璃瓦 (2)成品瓷质屋脊 (3)檐口处琉璃筒瓦 (4)不锈钢自攻螺丝安装 | m2 | 138.2
1809 | 020602011226 | 屋脊头、吞头 | (1)正脊龙凤翘 | 只 | 2
1810 | 011302001226 | 天棚吊顶 | (1)封檐板 (2)铝合金 | m2 | 34.3
二次搬运 | [8 empty] | 分项工程(17房屋建筑与装饰)
B类型-3（B8-05）~ | [8 empty] | 单位工程(17房屋建筑与装饰)
一般土建 | [8 empty] | 分项工程(17房屋建筑与装饰)
1811 | 011601001143 | 砖（石）砌体拆除 |  | m3 | 4.23
1812 | 010103002143 | 余方弃置 | (1)废弃料品种:砌体拆除 (2)运距:3km | m3 | 6.35
1813 | 010401003227 | 实心砖墙 | (1)砖品种、规格、强度等级:烧结煤矸石普通砖 (2)砂浆强度等级、配合比:M10 | m3 | 5.21
分部分项工程量清单与计价表
工程名称：尤溪县西城镇西城新村人居环境改善提升项目（一期） | [6 empty] | 第147页 共192页
序号 | 项目编码 | 项目名称 | 项目特征描述 | 计量单位 | 工程量 | 金 额(元)
[6 empty] | 综合单价 |  | 合价
1814 | 010402001227 | 砌块墙 | (1)砌块品种、规格、强度等级:加气混凝土砌块A5.0 (2)砂浆强度等级:加气混凝土专用砌筑砂浆 | m3 | 8.56
1815 | 010502001429 | 矩形柱 | (1)混凝土种类（商品混凝土、现场拌制，泵送、非泵送）:现拌普通混凝土 (2)混凝土强度等级:C30 | m3 | 0.36
1816 | 010502001430 | 矩形柱 | (1)混凝土种类（商品混凝土、现场拌制，泵送、非泵送）:现拌普通混凝土 (2)混凝土强度等级:C20 | m3 | 0.14
1817 | 010502002227 | 构造柱 | (1)混凝土种类（商品混凝土、现场拌制，泵送、非泵送）:现拌普通混凝土 (2)混凝土强度等级: C25 | m3 | 0.54
1818 | 010507005227 | 压顶 | (1)200/300*120 (2)混凝土种类（商品混凝土、现场拌制，泵送、非泵送）:现拌普通混凝土 (3)混凝土强度等级:C25 | m3 | 1.15
1819 | 010515001679 | 现浇构件钢筋 | (1)钢筋种类、规格:HRB400EΦ6 | t | 0.015
1820 | 010515001680 | 现浇构件钢筋 | (1)钢筋种类、规格:HRB400EΦ8 | t | 0.064
1821 | 010515001681 | 现浇构件钢筋 | (1)钢筋种类、规格:HRB400EΦ10 | t | 0.118
1822 | 010516004441 | 建筑植筋 | (1)植筋方式:注入式建筑植筋 (2)规格:HRB400EΦ14 (3)深度:50mm+380mm | 个 | 60
1823 | 010516004442 | 建筑植筋 | (1)植筋方式:注入式建筑植筋 (2)规格:HRB400EΦ12 (3)深度:192mm | 个 | 16
1824 | 010516002227 | 预埋铁件 | (1)钢材种类:Q235 (2)规格:热镀锌钢板 | t | 0.169
1825 | 010516001227 | 螺栓 | (1)螺栓种类:HRB400EΦ12、HRB400EΦ10 | t | 0.043
装饰 | [8 empty] | 分项工程(17房屋建筑与装饰)
1826 | 011201004453 | 立面砂浆找平层 | (1)基层类型:内墙 (2)找平层砂浆厚度、配合比:20厚1:2.5 | m2 | 65.87
分部分项工程量清单与计价表
工程名称：尤溪县西城镇西城新村人居环境改善提升项目（一期） | [6 empty] | 第148页 共192页
序号 | 项目编码 | 项目名称 | 项目特征描述 | 计量单位 | 工程量 | 金 额(元)
[6 empty] | 综合单价 |  | 合价
水泥砂浆
1827 | 011201004454 | 立面砂浆找平层 | (1)基层类型:外墙 (2)找平层砂浆厚度、配合比:20厚1:2.5水泥砂浆 | m2 | 70.9
1828 | 011407001227 | 墙面喷刷涂料 | (1)喷刷涂料部位:外墙 (2)腻子种类:满刮腻子二遍 (3)涂料品种、喷刷遍数:丙烯酸酯涂料二遍 | m2 | 70.9
1829 | 010807001227 | 金属（塑钢、断桥）窗 | (1)框、扇材质:铝合金推拉窗 (2)玻璃品种、厚度:钢化玻璃 | m2 | 3.6
1830 | 011503001227 | 金属扶手、栏杆、栏板 | (1)不锈钢栏杆 | m | 6.8
金属结构工程 | [8 empty] | 分项工程(17房屋建筑与装饰)
1831 | 010603003215 | 钢管柱 | (1)钢材品种、规格:Q235镀锌方管120*120*6mm (2)单根柱质量:3.0t以内 | t | 0.295
1832 | 010604001227 | 钢梁 | (1)梁类型:G1:200*100*4mm,G2:140*80*4mm,XL1:200*100*4mm (2)钢材品种、规格:Q235镀锌方管 (3)单根质量:1.5t以内 | t | 0.698
1833 | 010606002227 | 钢檩条 | (1)钢材品种、规格:Q235镀锌方管60*40*2mm (2)构件类型:檩条 (3)单根质量:0.3t以内 | t | 1.08
1834 | 010901001227 | 瓦屋面 | (1)成品琉璃瓦 (2)成品瓷质屋脊 (3)檐口处琉璃筒瓦 (4)不锈钢自攻螺丝安装 | m2 | 138.2
1835 | 020602011227 | 屋脊头、吞头 | (1)正脊龙凤翘 | 只 | 2
1836 | 011302001227 | 天棚吊顶 | (1)封檐板 (2)铝合金 | m2 | 34.3
二次搬运 | [8 empty] | 分项工程(17房屋建筑与装饰)
B类型-3（B8-07）~ | [8 empty] | 单位工程(17房屋建筑与装饰)
一般土建 | [8 empty] | 分项工程(17房屋建筑与装饰)
1837 | 011601001144 | 砖（石）砌体拆除 |  | m3 | 4.23
1838 | 010103002144 | 余方弃置 | (1)废弃料品种:砌体拆除 (2)运距:3km | m3 | 6.35
分部分项工程量清单与计价表
工程名称：尤溪县西城镇西城新村人居环境改善提升项目（一期） | [6 empty] | 第149页 共192页
序号 | 项目编码 | 项目名称 | 项目特征描述 | 计量单位 | 工程量 | 金 额(元)
[6 empty] | 综合单价 |  | 合价
1839 | 010401003228 | 实心砖墙 | (1)砖品种、规格、强度等级:烧结煤矸石普通砖 (2)砂浆强度等级、配合比:M10 | m3 | 5.21
1840 | 010402001228 | 砌块墙 | (1)砌块品种、规格、强度等级:加气混凝土砌块A5.0 (2)砂浆强度等级:加气混凝土专用砌筑砂浆 | m3 | 8.56
1841 | 010502001431 | 矩形柱 | (1)混凝土种类（商品混凝土、现场拌制，泵送、非泵送）:现拌普通混凝土 (2)混凝土强度等级:C30 | m3 | 0.36
1842 | 010502001432 | 矩形柱 | (1)混凝土种类（商品混凝土、现场拌制，泵送、非泵送）:现拌普通混凝土 (2)混凝土强度等级:C20 | m3 | 0.14
1843 | 010502002228 | 构造柱 | (1)混凝土种类（商品混凝土、现场拌制，泵送、非泵送）:现拌普通混凝土 (2)混凝土强度等级: C25 | m3 | 0.54
1844 | 010507005228 | 压顶 | (1)200/300*120 (2)混凝土种类（商品混凝土、现场拌制，泵送、非泵送）:现拌普通混凝土 (3)混凝土强度等级:C25 | m3 | 1.15
1845 | 010515001682 | 现浇构件钢筋 | (1)钢筋种类、规格:HRB400EΦ6 | t | 0.015
1846 | 010515001683 | 现浇构件钢筋 | (1)钢筋种类、规格:HRB400EΦ8 | t | 0.064
1847 | 010515001684 | 现浇构件钢筋 | (1)钢筋种类、规格:HRB400EΦ10 | t | 0.118
1848 | 010516004443 | 建筑植筋 | (1)植筋方式:注入式建筑植筋 (2)规格:HRB400EΦ14 (3)深度:50mm+380mm | 个 | 60
1849 | 010516004444 | 建筑植筋 | (1)植筋方式:注入式建筑植筋 (2)规格:HRB400EΦ12 (3)深度:192mm | 个 | 16
1850 | 010516002228 | 预埋铁件 | (1)钢材种类:Q235 (2)规格:热镀锌钢板 | t | 0.169
1851 | 010516001228 | 螺栓 | (1)螺栓种类:HRB400EΦ12、HRB400EΦ10 | t | 0.043
分部分项工程量清单与计价表
工程名称：尤溪县西城镇西城新村人居环境改善提升项目（一期） | [6 empty] | 第150页 共192页
序号 | 项目编码 | 项目名称 | 项目特征描述 | 计量单位 | 工程量 | 金 额(元)
[6 empty] | 综合单价 |  | 合价
装饰 | [8 empty] | 分项工程(17房屋建筑与装饰)
1852 | 011201004455 | 立面砂浆找平层 | (1)基层类型:内墙 (2)找平层砂浆厚度、配合比:20厚1:2.5水泥砂浆 | m2 | 65.87
1853 | 011201004456 | 立面砂浆找平层 | (1)基层类型:外墙 (2)找平层砂浆厚度、配合比:20厚1:2.5水泥砂浆 | m2 | 70.9
1854 | 011407001228 | 墙面喷刷涂料 | (1)喷刷涂料部位:外墙 (2)腻子种类:满刮腻子二遍 (3)涂料品种、喷刷遍数:丙烯酸酯涂料二遍 | m2 | 70.9
1855 | 010807001228 | 金属（塑钢、断桥）窗 | (1)框、扇材质:铝合金推拉窗 (2)玻璃品种、厚度:钢化玻璃 | m2 | 3.6
1856 | 011503001228 | 金属扶手、栏杆、栏板 | (1)不锈钢栏杆 | m | 6.8
金属结构工程 | [8 empty] | 分项工程(17房屋建筑与装饰)
1857 | 010603003216 | 钢管柱 | (1)钢材品种、规格:Q235镀锌方管120*120*6mm (2)单根柱质量:3.0t以内 | t | 0.295
1858 | 010604001228 | 钢梁 | (1)梁类型:G1:200*100*4mm,G2:140*80*4mm,XL1:200*100*4mm (2)钢材品种、规格:Q235镀锌方管 (3)单根质量:1.5t以内 | t | 0.698
1859 | 010606002228 | 钢檩条 | (1)钢材品种、规格:Q235镀锌方管60*40*2mm (2)构件类型:檩条 (3)单根质量:0.3t以内 | t | 1.08
1860 | 010901001228 | 瓦屋面 | (1)成品琉璃瓦 (2)成品瓷质屋脊 (3)檐口处琉璃筒瓦 (4)不锈钢自攻螺丝安装 | m2 | 138.2
1861 | 020602011228 | 屋脊头、吞头 | (1)正脊龙凤翘 | 只 | 2
1862 | 011302001228 | 天棚吊顶 | (1)封檐板 (2)铝合金 | m2 | 34.3
二次搬运 | [8 empty] | 分项工程(17房屋建筑与装饰)
B类型-3（B8-29）~ | [8 empty] | 单位工程(17房屋建筑与装饰)
一般土建 | [8 empty] | 分项工程(17房屋建筑与装饰)
1863 | 011601001145 | 砖（石）砌体拆除 |  | m3 | 4.23
分部分项工程量清单与计价表
工程名称：尤溪县西城镇西城新村人居环境改善提升项目（一期） | [6 empty] | 第151页 共192页
序号 | 项目编码 | 项目名称 | 项目特征描述 | 计量单位 | 工程量 | 金 额(元)
[6 empty] | 综合单价 |  | 合价
1864 | 010103002145 | 余方弃置 | (1)废弃料品种:砌体拆除 (2)运距:3km | m3 | 6.35
1865 | 010401003229 | 实心砖墙 | (1)砖品种、规格、强度等级:烧结煤矸石普通砖 (2)砂浆强度等级、配合比:M10 | m3 | 5.21
1866 | 010402001229 | 砌块墙 | (1)砌块品种、规格、强度等级:加气混凝土砌块A5.0 (2)砂浆强度等级:加气混凝土专用砌筑砂浆 | m3 | 8.56
1867 | 010502001433 | 矩形柱 | (1)混凝土种类（商品混凝土、现场拌制，泵送、非泵送）:现拌普通混凝土 (2)混凝土强度等级:C30 | m3 | 0.36
1868 | 010502001434 | 矩形柱 | (1)混凝土种类（商品混凝土、现场拌制，泵送、非泵送）:现拌普通混凝土 (2)混凝土强度等级:C20 | m3 | 0.14
1869 | 010502002229 | 构造柱 | (1)混凝土种类（商品混凝土、现场拌制，泵送、非泵送）:现拌普通混凝土 (2)混凝土强度等级: C25 | m3 | 0.54
1870 | 010507005229 | 压顶 | (1)200/300*120 (2)混凝土种类（商品混凝土、现场拌制，泵送、非泵送）:现拌普通混凝土 (3)混凝土强度等级:C25 | m3 | 1.15
1871 | 010515001685 | 现浇构件钢筋 | (1)钢筋种类、规格:HRB400EΦ6 | t | 0.015
1872 | 010515001686 | 现浇构件钢筋 | (1)钢筋种类、规格:HRB400EΦ8 | t | 0.064
1873 | 010515001687 | 现浇构件钢筋 | (1)钢筋种类、规格:HRB400EΦ10 | t | 0.118
1874 | 010516004445 | 建筑植筋 | (1)植筋方式:注入式建筑植筋 (2)规格:HRB400EΦ14 (3)深度:50mm+380mm | 个 | 60
1875 | 010516004446 | 建筑植筋 | (1)植筋方式:注入式建筑植筋 (2)规格:HRB400EΦ12 (3)深度:192mm | 个 | 16
1876 | 010516002229 | 预埋铁件 | (1)钢材种类:Q235 | t | 0.169
分部分项工程量清单与计价表
工程名称：尤溪县西城镇西城新村人居环境改善提升项目（一期） | [6 empty] | 第152页 共192页
序号 | 项目编码 | 项目名称 | 项目特征描述 | 计量单位 | 工程量 | 金 额(元)
[6 empty] | 综合单价 |  | 合价
(2)规格:热镀锌钢板
1877 | 010516001229 | 螺栓 | (1)螺栓种类:HRB400EΦ12、HRB400EΦ10 | t | 0.043
装饰 | [8 empty] | 分项工程(17房屋建筑与装饰)
1878 | 011201004457 | 立面砂浆找平层 | (1)基层类型:内墙 (2)找平层砂浆厚度、配合比:20厚1:2.5水泥砂浆 | m2 | 65.87
1879 | 011201004458 | 立面砂浆找平层 | (1)基层类型:外墙 (2)找平层砂浆厚度、配合比:20厚1:2.5水泥砂浆 | m2 | 70.9
1880 | 011407001229 | 墙面喷刷涂料 | (1)喷刷涂料部位:外墙 (2)腻子种类:满刮腻子二遍 (3)涂料品种、喷刷遍数:丙烯酸酯涂料二遍 | m2 | 70.9
1881 | 010807001229 | 金属（塑钢、断桥）窗 | (1)框、扇材质:铝合金推拉窗 (2)玻璃品种、厚度:钢化玻璃 | m2 | 3.6
1882 | 011503001229 | 金属扶手、栏杆、栏板 | (1)不锈钢栏杆 | m | 6.8
金属结构工程 | [8 empty] | 分项工程(17房屋建筑与装饰)
1883 | 010603003217 | 钢管柱 | (1)钢材品种、规格:Q235镀锌方管120*120*6mm (2)单根柱质量:3.0t以内 | t | 0.295
1884 | 010604001229 | 钢梁 | (1)梁类型:G1:200*100*4mm,G2:140*80*4mm,XL1:200*100*4mm (2)钢材品种、规格:Q235镀锌方管 (3)单根质量:1.5t以内 | t | 0.698
1885 | 010606002229 | 钢檩条 | (1)钢材品种、规格:Q235镀锌方管60*40*2mm (2)构件类型:檩条 (3)单根质量:0.3t以内 | t | 1.08
1886 | 010901001229 | 瓦屋面 | (1)成品琉璃瓦 (2)成品瓷质屋脊 (3)檐口处琉璃筒瓦 (4)不锈钢自攻螺丝安装 | m2 | 138.2
1887 | 020602011229 | 屋脊头、吞头 | (1)正脊龙凤翘 | 只 | 2
1888 | 011302001229 | 天棚吊顶 | (1)封檐板 (2)铝合金 | m2 | 34.3
二次搬运 | [8 empty] | 分项工程(17房屋建筑与装饰)
分部分项工程量清单与计价表
工程名称：尤溪县西城镇西城新村人居环境改善提升项目（一期） | [6 empty] | 第153页 共192页
序号 | 项目编码 | 项目名称 | 项目特征描述 | 计量单位 | 工程量 | 金 额(元)
[6 empty] | 综合单价 |  | 合价
B类型-3（B8-31）~ | [8 empty] | 单位工程(17房屋建筑与装饰)
一般土建 | [8 empty] | 分项工程(17房屋建筑与装饰)
1889 | 011601001146 | 砖（石）砌体拆除 |  | m3 | 4.23
1890 | 010103002146 | 余方弃置 | (1)废弃料品种:砌体拆除 (2)运距:3km | m3 | 6.35
1891 | 010401003230 | 实心砖墙 | (1)砖品种、规格、强度等级:烧结煤矸石普通砖 (2)砂浆强度等级、配合比:M10 | m3 | 5.21
1892 | 010402001230 | 砌块墙 | (1)砌块品种、规格、强度等级:加气混凝土砌块A5.0 (2)砂浆强度等级:加气混凝土专用砌筑砂浆 | m3 | 8.56
1893 | 010502001435 | 矩形柱 | (1)混凝土种类（商品混凝土、现场拌制，泵送、非泵送）:现拌普通混凝土 (2)混凝土强度等级:C30 | m3 | 0.36
1894 | 010502001436 | 矩形柱 | (1)混凝土种类（商品混凝土、现场拌制，泵送、非泵送）:现拌普通混凝土 (2)混凝土强度等级:C20 | m3 | 0.14
1895 | 010502002230 | 构造柱 | (1)混凝土种类（商品混凝土、现场拌制，泵送、非泵送）:现拌普通混凝土 (2)混凝土强度等级: C25 | m3 | 0.54
1896 | 010507005230 | 压顶 | (1)200/300*120 (2)混凝土种类（商品混凝土、现场拌制，泵送、非泵送）:现拌普通混凝土 (3)混凝土强度等级:C25 | m3 | 1.15
1897 | 010515001688 | 现浇构件钢筋 | (1)钢筋种类、规格:HRB400EΦ6 | t | 0.015
1898 | 010515001689 | 现浇构件钢筋 | (1)钢筋种类、规格:HRB400EΦ8 | t | 0.064
1899 | 010515001690 | 现浇构件钢筋 | (1)钢筋种类、规格:HRB400EΦ10 | t | 0.118
1900 | 010516004447 | 建筑植筋 | (1)植筋方式:注入式建筑植筋 (2)规格:HRB400EΦ14 (3)深度:50mm+380mm | 个 | 60
1901 | 010516004448 | 建筑植筋 | (1)植筋方式:注入式 | 个 | 16
分部分项工程量清单与计价表
工程名称：尤溪县西城镇西城新村人居环境改善提升项目（一期） | [6 empty] | 第154页 共192页
序号 | 项目编码 | 项目名称 | 项目特征描述 | 计量单位 | 工程量 | 金 额(元)
[6 empty] | 综合单价 |  | 合价
建筑植筋 (2)规格:HRB400EΦ12 (3)深度:192mm
1902 | 010516002230 | 预埋铁件 | (1)钢材种类:Q235 (2)规格:热镀锌钢板 | t | 0.169
1903 | 010516001230 | 螺栓 | (1)螺栓种类:HRB400EΦ12、HRB400EΦ10 | t | 0.043
装饰 | [8 empty] | 分项工程(17房屋建筑与装饰)
1904 | 011201004459 | 立面砂浆找平层 | (1)基层类型:内墙 (2)找平层砂浆厚度、配合比:20厚1:2.5水泥砂浆 | m2 | 65.87
1905 | 011201004460 | 立面砂浆找平层 | (1)基层类型:外墙 (2)找平层砂浆厚度、配合比:20厚1:2.5水泥砂浆 | m2 | 70.9
1906 | 011407001230 | 墙面喷刷涂料 | (1)喷刷涂料部位:外墙 (2)腻子种类:满刮腻子二遍 (3)涂料品种、喷刷遍数:丙烯酸酯涂料二遍 | m2 | 70.9
1907 | 010807001230 | 金属（塑钢、断桥）窗 | (1)框、扇材质:铝合金推拉窗 (2)玻璃品种、厚度:钢化玻璃 | m2 | 3.6
1908 | 011503001230 | 金属扶手、栏杆、栏板 | (1)不锈钢栏杆 | m | 6.8
金属结构工程 | [8 empty] | 分项工程(17房屋建筑与装饰)
1909 | 010603003218 | 钢管柱 | (1)钢材品种、规格:Q235镀锌方管120*120*6mm (2)单根柱质量:3.0t以内 | t | 0.295
1910 | 010604001230 | 钢梁 | (1)梁类型:G1:200*100*4mm,G2:140*80*4mm,XL1:200*100*4mm (2)钢材品种、规格:Q235镀锌方管 (3)单根质量:1.5t以内 | t | 0.698
1911 | 010606002230 | 钢檩条 | (1)钢材品种、规格:Q235镀锌方管60*40*2mm (2)构件类型:檩条 (3)单根质量:0.3t以内 | t | 1.08
1912 | 010901001230 | 瓦屋面 | (1)成品琉璃瓦 (2)成品瓷质屋脊 (3)檐口处琉璃筒瓦 (4)不锈钢自攻螺丝安装 | m2 | 138.2
1913 | 020602011230 | 屋脊头、吞头 | (1)正脊龙凤翘 | 只 | 2
分部分项工程量清单与计价表
工程名称：尤溪县西城镇西城新村人居环境改善提升项目（一期） | [6 empty] | 第155页 共192页
序号 | 项目编码 | 项目名称 | 项目特征描述 | 计量单位 | 工程量 | 金 额(元)
[6 empty] | 综合单价 |  | 合价
1914 | 011302001230 | 天棚吊顶 | (1)封檐板 (2)铝合金 | m2 | 34.3
二次搬运 | [8 empty] | 分项工程(17房屋建筑与装饰)
B类型-3（B8-33）~ | [8 empty] | 单位工程(17房屋建筑与装饰)
一般土建 | [8 empty] | 分项工程(17房屋建筑与装饰)
1915 | 011601001147 | 砖（石）砌体拆除 |  | m3 | 4.23
1916 | 010103002147 | 余方弃置 | (1)废弃料品种:砌体拆除 (2)运距:3km | m3 | 6.35
1917 | 010401003231 | 实心砖墙 | (1)砖品种、规格、强度等级:烧结煤矸石普通砖 (2)砂浆强度等级、配合比:M10 | m3 | 5.21
1918 | 010402001231 | 砌块墙 | (1)砌块品种、规格、强度等级:加气混凝土砌块A5.0 (2)砂浆强度等级:加气混凝土专用砌筑砂浆 | m3 | 8.56
1919 | 010502001437 | 矩形柱 | (1)混凝土种类（商品混凝土、现场拌制，泵送、非泵送）:现拌普通混凝土 (2)混凝土强度等级:C30 | m3 | 0.36
1920 | 010502001438 | 矩形柱 | (1)混凝土种类（商品混凝土、现场拌制，泵送、非泵送）:现拌普通混凝土 (2)混凝土强度等级:C20 | m3 | 0.14
1921 | 010502002231 | 构造柱 | (1)混凝土种类（商品混凝土、现场拌制，泵送、非泵送）:现拌普通混凝土 (2)混凝土强度等级: C25 | m3 | 0.54
1922 | 010507005231 | 压顶 | (1)200/300*120 (2)混凝土种类（商品混凝土、现场拌制，泵送、非泵送）:现拌普通混凝土 (3)混凝土强度等级:C25 | m3 | 1.15
1923 | 010515001691 | 现浇构件钢筋 | (1)钢筋种类、规格:HRB400EΦ6 | t | 0.015
1924 | 010515001692 | 现浇构件钢筋 | (1)钢筋种类、规格:HRB400EΦ8 | t | 0.064
1925 | 010515001693 | 现浇构件钢筋 | (1)钢筋种类、规格:HRB400EΦ10 | t | 0.118
1926 | 010516004449 | 建筑植筋 | (1)植筋方式:注入式建筑植筋 (2)规格:HRB400EΦ1 | 个 | 60
分部分项工程量清单与计价表
工程名称：尤溪县西城镇西城新村人居环境改善提升项目（一期） | [6 empty] | 第156页 共192页
序号 | 项目编码 | 项目名称 | 项目特征描述 | 计量单位 | 工程量 | 金 额(元)
[6 empty] | 综合单价 |  | 合价
4 (3)深度:50mm+380mm
1927 | 010516004450 | 建筑植筋 | (1)植筋方式:注入式建筑植筋 (2)规格:HRB400EΦ12 (3)深度:192mm | 个 | 16
1928 | 010516002231 | 预埋铁件 | (1)钢材种类:Q235 (2)规格:热镀锌钢板 | t | 0.169
1929 | 010516001231 | 螺栓 | (1)螺栓种类:HRB400EΦ12、HRB400EΦ10 | t | 0.043
装饰 | [8 empty] | 分项工程(17房屋建筑与装饰)
1930 | 011201004461 | 立面砂浆找平层 | (1)基层类型:内墙 (2)找平层砂浆厚度、配合比:20厚1:2.5水泥砂浆 | m2 | 65.87
1931 | 011201004462 | 立面砂浆找平层 | (1)基层类型:外墙 (2)找平层砂浆厚度、配合比:20厚1:2.5水泥砂浆 | m2 | 70.9
1932 | 011407001231 | 墙面喷刷涂料 | (1)喷刷涂料部位:外墙 (2)腻子种类:满刮腻子二遍 (3)涂料品种、喷刷遍数:丙烯酸酯涂料二遍 | m2 | 70.9
1933 | 010807001231 | 金属（塑钢、断桥）窗 | (1)框、扇材质:铝合金推拉窗 (2)玻璃品种、厚度:钢化玻璃 | m2 | 3.6
1934 | 011503001231 | 金属扶手、栏杆、栏板 | (1)不锈钢栏杆 | m | 6.8
金属结构工程 | [8 empty] | 分项工程(17房屋建筑与装饰)
1935 | 010603003219 | 钢管柱 | (1)钢材品种、规格:Q235镀锌方管120*120*6mm (2)单根柱质量:3.0t以内 | t | 0.295
1936 | 010604001231 | 钢梁 | (1)梁类型:G1:200*100*4mm,G2:140*80*4mm,XL1:200*100*4mm (2)钢材品种、规格:Q235镀锌方管 (3)单根质量:1.5t以内 | t | 0.698
1937 | 010606002231 | 钢檩条 | (1)钢材品种、规格:Q235镀锌方管60*40*2mm (2)构件类型:檩条 (3)单根质量:0.3t以内 | t | 1.08
1938 | 010901001231 | 瓦屋面 | (1)成品琉璃瓦 (2)成品瓷质屋脊 (3)檐口处琉璃筒瓦 | m2 | 138.2
分部分项工程量清单与计价表
工程名称：尤溪县西城镇西城新村人居环境改善提升项目（一期） | [6 empty] | 第157页 共192页
序号 | 项目编码 | 项目名称 | 项目特征描述 | 计量单位 | 工程量 | 金 额(元)
[6 empty] | 综合单价 |  | 合价
(4)不锈钢自攻螺丝安装
1939 | 020602011231 | 屋脊头、吞头 | (1)正脊龙凤翘 | 只 | 2
1940 | 011302001231 | 天棚吊顶 | (1)封檐板 (2)铝合金 | m2 | 34.3
二次搬运 | [8 empty] | 分项工程(17房屋建筑与装饰)
第九排 | [8 empty] | 单项工程(17房屋建筑与装饰)
B类型-1（B9-13、B9-15）~ | [8 empty] | 单位工程(17房屋建筑与装饰)
一般土建 | [8 empty] | 分项工程(17房屋建筑与装饰)
1941 | 011601001162 | 砖（石）砌体拆除 |  | m3 | 10.18
1942 | 010103002162 | 余方弃置 | (1)废弃料品种:砌体拆除 (2)运距:3km | m3 | 15.27
1943 | 010401003246 | 实心砖墙 | (1)砖品种、规格、强度等级:烧结煤矸石普通砖 (2)砂浆强度等级、配合比:M10 | m3 | 9.2
1944 | 010402001246 | 砌块墙 | (1)砌块品种、规格、强度等级:加气混凝土砌块A5.0 (2)砂浆强度等级:加气混凝土专用砌筑砂浆 | m3 | 8.38
1945 | 010502001467 | 矩形柱 | (1)混凝土种类（商品混凝土、现场拌制，泵送、非泵送）:现拌普通混凝土 (2)混凝土强度等级:C30 | m3 | 0.29
1946 | 010502001468 | 矩形柱 | (1)混凝土种类（商品混凝土、现场拌制，泵送、非泵送）:现拌普通混凝土 (2)混凝土强度等级:C20 | m3 | 0.11
1947 | 010502002246 | 构造柱 | (1)混凝土种类（商品混凝土、现场拌制，泵送、非泵送）:现拌普通混凝土 (2)混凝土强度等级: C25 | m3 | 0.63
1948 | 010507005246 | 压顶 | (1)200/300*120 (2)混凝土种类（商品混凝土、现场拌制，泵送、非泵送）:现拌普通混凝土 (3)混凝土强度等级:C25 | m3 | 1.54
1949 | 010515001736 | 现浇构件钢筋 | (1)钢筋种类、规格:HRB400EΦ6 | t | 0.02
1950 | 010515001737 | 现浇构件钢筋 | (1)钢筋种类、规格: | t | 0.059
分部分项工程量清单与计价表
工程名称：尤溪县西城镇西城新村人居环境改善提升项目（一期） | [6 empty] | 第158页 共192页
序号 | 项目编码 | 项目名称 | 项目特征描述 | 计量单位 | 工程量 | 金 额(元)
[6 empty] | 综合单价 |  | 合价
HRB400EΦ8
1951 | 010515001738 | 现浇构件钢筋 | (1)钢筋种类、规格:HRB400EΦ10 | t | 0.143
1952 | 010516004479 | 建筑植筋 | (1)植筋方式:注入式建筑植筋 (2)规格:HRB400EΦ14 (3)深度:50mm+380mm | 个 | 48
1953 | 010516004480 | 建筑植筋 | (1)植筋方式:注入式建筑植筋 (2)规格:HRB400EΦ12 (3)深度:192mm | 个 | 24
1954 | 010516002246 | 预埋铁件 | (1)钢材种类:Q235 (2)规格:热镀锌钢板 | t | 0.175
1955 | 010516001246 | 螺栓 | (1)螺栓种类:HRB400EΦ12、HRB400EΦ10 | t | 0.037
装饰 | [8 empty] | 分项工程(17房屋建筑与装饰)
1956 | 011201004491 | 立面砂浆找平层 | (1)基层类型:内墙 (2)找平层砂浆厚度、配合比:20厚1:2.5水泥砂浆 | m2 | 80.24
1957 | 011201004492 | 立面砂浆找平层 | (1)基层类型:外墙 (2)找平层砂浆厚度、配合比:20厚1:2.5水泥砂浆 | m2 | 101.24
1958 | 011407001246 | 墙面喷刷涂料 | (1)喷刷涂料部位:外墙 (2)腻子种类:满刮腻子二遍 (3)涂料品种、喷刷遍数:丙烯酸酯涂料二遍 | m2 | 101.24
1959 | 010807001246 | 金属（塑钢、断桥）窗 | (1)框、扇材质:铝合金推拉窗 (2)玻璃品种、厚度:钢化玻璃 | m2 | 6.84
1960 | 011503001246 | 金属扶手、栏杆、栏板 | (1)不锈钢栏杆 | m | 12.6
金属结构工程 | [8 empty] | 分项工程(17房屋建筑与装饰)
1961 | 010603003234 | 钢管柱 | (1)钢材品种、规格:Q235镀锌方管120*120*6mm (2)单根柱质量:3.0t以内 | t | 0.233
1962 | 010604001246 | 钢梁 | (1)梁类型:G1:200*100*4mm,G2:140*80*4mm,XL1:200*100*4mm (2)钢材品种、规格:Q235镀锌方管 (3)单根质量:1.5t以内 | t | 1.284
1963 | 010606002246 | 钢檩条 | (1)钢材品种、规格:Q235镀锌方管60*40*2mm | t | 1.842
分部分项工程量清单与计价表
工程名称：尤溪县西城镇西城新村人居环境改善提升项目（一期） | [6 empty] | 第159页 共192页
序号 | 项目编码 | 项目名称 | 项目特征描述 | 计量单位 | 工程量 | 金 额(元)
[6 empty] | 综合单价 |  | 合价
(2)构件类型:檩条 (3)单根质量:0.3t以内
1964 | 010901001246 | 瓦屋面 | (1)成品琉璃瓦 (2)成品瓷质屋脊 (3)檐口处琉璃筒瓦 (4)不锈钢自攻螺丝安装 | m2 | 229.13
1965 | 020602011246 | 屋脊头、吞头 | (1)正脊龙凤翘 | 只 | 2
1966 | 011302001246 | 天棚吊顶 | (1)封檐板 (2)铝合金 | m2 | 48.56
二次搬运 | [8 empty] | 分项工程(17房屋建筑与装饰)
B类型-1（B9-17、B9-19）~ | [8 empty] | 单位工程(17房屋建筑与装饰)
一般土建 | [8 empty] | 分项工程(17房屋建筑与装饰)
1967 | 011601001163 | 砖（石）砌体拆除 |  | m3 | 10.18
1968 | 010103002163 | 余方弃置 | (1)废弃料品种:砌体拆除 (2)运距:3km | m3 | 15.27
1969 | 010401003247 | 实心砖墙 | (1)砖品种、规格、强度等级:烧结煤矸石普通砖 (2)砂浆强度等级、配合比:M10 | m3 | 9.2
1970 | 010402001247 | 砌块墙 | (1)砌块品种、规格、强度等级:加气混凝土砌块A5.0 (2)砂浆强度等级:加气混凝土专用砌筑砂浆 | m3 | 8.38
1971 | 010502001469 | 矩形柱 | (1)混凝土种类（商品混凝土、现场拌制，泵送、非泵送）:现拌普通混凝土 (2)混凝土强度等级:C30 | m3 | 0.29
1972 | 010502001470 | 矩形柱 | (1)混凝土种类（商品混凝土、现场拌制，泵送、非泵送）:现拌普通混凝土 (2)混凝土强度等级:C20 | m3 | 0.11
1973 | 010502002247 | 构造柱 | (1)混凝土种类（商品混凝土、现场拌制，泵送、非泵送）:现拌普通混凝土 (2)混凝土强度等级: C25 | m3 | 0.63
1974 | 010507005247 | 压顶 | (1)200/300*120 (2)混凝土种类（商品混凝土、现场拌制，泵送、非泵送）:现拌普通混凝土 (3)混凝土强度等级:C25 | m3 | 1.54
分部分项工程量清单与计价表
工程名称：尤溪县西城镇西城新村人居环境改善提升项目（一期） | [6 empty] | 第160页 共192页
序号 | 项目编码 | 项目名称 | 项目特征描述 | 计量单位 | 工程量 | 金 额(元)
[6 empty] | 综合单价 |  | 合价
1975 | 010515001739 | 现浇构件钢筋 | (1)钢筋种类、规格:HRB400EΦ6 | t | 0.02
1976 | 010515001740 | 现浇构件钢筋 | (1)钢筋种类、规格:HRB400EΦ8 | t | 0.059
1977 | 010515001741 | 现浇构件钢筋 | (1)钢筋种类、规格:HRB400EΦ10 | t | 0.143
1978 | 010516004481 | 建筑植筋 | (1)植筋方式:注入式建筑植筋 (2)规格:HRB400EΦ14 (3)深度:50mm+380mm | 个 | 48
1979 | 010516004482 | 建筑植筋 | (1)植筋方式:注入式建筑植筋 (2)规格:HRB400EΦ12 (3)深度:192mm | 个 | 24
1980 | 010516002247 | 预埋铁件 | (1)钢材种类:Q235 (2)规格:热镀锌钢板 | t | 0.175
1981 | 010516001247 | 螺栓 | (1)螺栓种类:HRB400EΦ12、HRB400EΦ10 | t | 0.037
装饰 | [8 empty] | 分项工程(17房屋建筑与装饰)
1982 | 011201004493 | 立面砂浆找平层 | (1)基层类型:内墙 (2)找平层砂浆厚度、配合比:20厚1:2.5水泥砂浆 | m2 | 80.24
1983 | 011201004494 | 立面砂浆找平层 | (1)基层类型:外墙 (2)找平层砂浆厚度、配合比:20厚1:2.5水泥砂浆 | m2 | 101.24
1984 | 011407001247 | 墙面喷刷涂料 | (1)喷刷涂料部位:外墙 (2)腻子种类:满刮腻子二遍 (3)涂料品种、喷刷遍数:丙烯酸酯涂料二遍 | m2 | 101.24
1985 | 010807001247 | 金属（塑钢、断桥）窗 | (1)框、扇材质:铝合金推拉窗 (2)玻璃品种、厚度:钢化玻璃 | m2 | 6.84
1986 | 011503001247 | 金属扶手、栏杆、栏板 | (1)不锈钢栏杆 | m | 12.6
金属结构工程 | [8 empty] | 分项工程(17房屋建筑与装饰)
1987 | 010603003235 | 钢管柱 | (1)钢材品种、规格:Q235镀锌方管120*120*6mm (2)单根柱质量:3.0t以内 | t | 0.233
1988 | 010604001247 | 钢梁 | (1)梁类型:G1:200*100*4mm,G2:140*80*4mm,XL1:200*100*4mm (2)钢材品种、规格:Q235镀锌方管 (3)单根质量:1.5t以内 | t | 1.284
分部分项工程量清单与计价表
工程名称：尤溪县西城镇西城新村人居环境改善提升项目（一期） | [6 empty] | 第161页 共192页
序号 | 项目编码 | 项目名称 | 项目特征描述 | 计量单位 | 工程量 | 金 额(元)
[6 empty] | 综合单价 |  | 合价
1989 | 010606002247 | 钢檩条 | (1)钢材品种、规格:Q235镀锌方管60*40*2mm (2)构件类型:檩条 (3)单根质量:0.3t以内 | t | 1.842
1990 | 010901001247 | 瓦屋面 | (1)成品琉璃瓦 (2)成品瓷质屋脊 (3)檐口处琉璃筒瓦 (4)不锈钢自攻螺丝安装 | m2 | 229.13
1991 | 020602011247 | 屋脊头、吞头 | (1)正脊龙凤翘 | 只 | 2
1992 | 011302001247 | 天棚吊顶 | (1)封檐板 (2)铝合金 | m2 | 48.56
二次搬运 | [8 empty] | 分项工程(17房屋建筑与装饰)
B类型-2（B9-10）~ | [8 empty] | 单位工程(17房屋建筑与装饰)
一般土建 | [8 empty] | 分项工程(17房屋建筑与装饰)
1993 | 011601001164 | 砖（石）砌体拆除 |  | m3 | 2.12
1994 | 011609001030 | 栏杆、栏板拆除 | (1)拆除金属栏杆 | m | 13.14
1995 | 010103002164 | 余方弃置 | (1)废弃料品种:砌体拆除 (2)运距:3km | m3 | 3.18
1996 | 010401003248 | 实心砖墙 | (1)砖品种、规格、强度等级:烧结煤矸石普通砖 (2)砂浆强度等级、配合比:M10 | m3 | 6.45
1997 | 010402001248 | 砌块墙 | (1)砌块品种、规格、强度等级:加气混凝土砌块A5.0 (2)砂浆强度等级:加气混凝土专用砌筑砂浆 | m3 | 10.79
1998 | 010502001471 | 矩形柱 | (1)混凝土种类（商品混凝土、现场拌制，泵送、非泵送）:现拌普通混凝土 (2)混凝土强度等级:C30 | m3 | 0.29
1999 | 010502001472 | 矩形柱 | (1)混凝土种类（商品混凝土、现场拌制，泵送、非泵送）:现拌普通混凝土 (2)混凝土强度等级:C20 | m3 | 0.11
2000 | 010502002248 | 构造柱 | (1)混凝土种类（商品混凝土、现场拌制，泵送、非泵送）:现拌普通混凝土 (2)混凝土强度等级: C25 | m3 | 0.53
2001 | 010507005248 | 压顶 | (1)200/300*120 (2)混凝土种类（商 | m3 | 1.33
分部分项工程量清单与计价表
工程名称：尤溪县西城镇西城新村人居环境改善提升项目（一期） | [6 empty] | 第162页 共192页
序号 | 项目编码 | 项目名称 | 项目特征描述 | 计量单位 | 工程量 | 金 额(元)
[6 empty] | 综合单价 |  | 合价
品混凝土、现场拌制，泵送、非泵送）:现拌普通混凝土 (3)混凝土强度等级:C25
2002 | 010515001742 | 现浇构件钢筋 | (1)钢筋种类、规格:HRB400EΦ6 | t | 0.017
2003 | 010515001743 | 现浇构件钢筋 | (1)钢筋种类、规格:HRB400EΦ8 | t | 0.055
2004 | 010515001744 | 现浇构件钢筋 | (1)钢筋种类、规格:HRB400EΦ10 | t | 0.133
2005 | 010516004483 | 建筑植筋 | (1)植筋方式:注入式建筑植筋 (2)规格:HRB400EΦ14 (3)深度:50mm+380mm | 个 | 48
2006 | 010516004484 | 建筑植筋 | (1)植筋方式:注入式建筑植筋 (2)规格:HRB400EΦ12 (3)深度:192mm | 个 | 20
2007 | 010516002248 | 预埋铁件 | (1)钢材种类:Q235 (2)规格:热镀锌钢板 | t | 0.186
2008 | 010516001248 | 螺栓 | (1)螺栓种类:HRB400EΦ12、HRB400EΦ10 | t | 0.04
装饰 | [8 empty] | 分项工程(17房屋建筑与装饰)
2009 | 011201004495 | 立面砂浆找平层 | (1)基层类型:内墙 (2)找平层砂浆厚度、配合比:20厚1:2.5水泥砂浆 | m2 | 78.16
2010 | 011201004496 | 立面砂浆找平层 | (1)基层类型:外墙 (2)找平层砂浆厚度、配合比:20厚1:2.5水泥砂浆 | m2 | 80.68
2011 | 011407001248 | 墙面喷刷涂料 | (1)喷刷涂料部位:外墙 (2)腻子种类:满刮腻子二遍 (3)涂料品种、喷刷遍数:丙烯酸酯涂料二遍 | m2 | 80.68
2012 | 010807001248 | 金属（塑钢、断桥）窗 | (1)框、扇材质:铝合金推拉窗 (2)玻璃品种、厚度:钢化玻璃 | m2 | 2.7
2013 | 011503001248 | 金属扶手、栏杆、栏板 | (1)不锈钢栏杆 | m | 5.1
金属结构工程 | [8 empty] | 分项工程(17房屋建筑与装饰)
2014 | 010603003236 | 钢管柱 | (1)钢材品种、规格:Q235镀锌方管120*120*6mm (2)单根柱质量:3.0t以内 | t | 0.356
2015 | 010604001248 | 钢梁 | (1)梁类型:G1:200*1 | t | 0.801
分部分项工程量清单与计价表
工程名称：尤溪县西城镇西城新村人居环境改善提升项目（一期） | [6 empty] | 第163页 共192页
序号 | 项目编码 | 项目名称 | 项目特征描述 | 计量单位 | 工程量 | 金 额(元)
[6 empty] | 综合单价 |  | 合价
00*4mm,G2:140*80*4mm,XL1:200*100*4mm (2)钢材品种、规格:Q235镀锌方管 (3)单根质量:1.5t以内
2016 | 010606002248 | 钢檩条 | (1)钢材品种、规格:Q235镀锌方管60*40*2mm (2)构件类型:檩条 (3)单根质量:0.3t以内 | t | 2.382
2017 | 010901001248 | 瓦屋面 | (1)成品琉璃瓦 (2)成品瓷质屋脊 (3)檐口处琉璃筒瓦 (4)不锈钢自攻螺丝安装 | m2 | 140.24
2018 | 020602011248 | 屋脊头、吞头 | (1)正脊龙凤翘 | 只 | 2
2019 | 011302001248 | 天棚吊顶 | (1)封檐板 (2)铝合金 | m2 | 34.5
二次搬运 | [8 empty] | 分项工程(17房屋建筑与装饰)
B类型-2（B9-25）~ | [8 empty] | 单位工程(17房屋建筑与装饰)
一般土建 | [8 empty] | 分项工程(17房屋建筑与装饰)
2020 | 011601001165 | 砖（石）砌体拆除 |  | m3 | 2.12
2021 | 011609001031 | 栏杆、栏板拆除 | (1)拆除金属栏杆 | m | 13.14
2022 | 010103002165 | 余方弃置 | (1)废弃料品种:砌体拆除 (2)运距:3km | m3 | 3.18
2023 | 010401003249 | 实心砖墙 | (1)砖品种、规格、强度等级:烧结煤矸石普通砖 (2)砂浆强度等级、配合比:M10 | m3 | 6.45
2024 | 010402001249 | 砌块墙 | (1)砌块品种、规格、强度等级:加气混凝土砌块A5.0 (2)砂浆强度等级:加气混凝土专用砌筑砂浆 | m3 | 10.79
2025 | 010502001473 | 矩形柱 | (1)混凝土种类（商品混凝土、现场拌制，泵送、非泵送）:现拌普通混凝土 (2)混凝土强度等级:C30 | m3 | 0.29
2026 | 010502001474 | 矩形柱 | (1)混凝土种类（商品混凝土、现场拌制，泵送、非泵送）:现拌普通混凝土 (2)混凝土强度等级:C20 | m3 | 0.11
2027 | 010502002249 | 构造柱 | (1)混凝土种类（商品混凝土、现场拌制 | m3 | 0.53
分部分项工程量清单与计价表
工程名称：尤溪县西城镇西城新村人居环境改善提升项目（一期） | [6 empty] | 第164页 共192页
序号 | 项目编码 | 项目名称 | 项目特征描述 | 计量单位 | 工程量 | 金 额(元)
[6 empty] | 综合单价 |  | 合价
，泵送、非泵送）:现拌普通混凝土 (2)混凝土强度等级: C25
2028 | 010507005249 | 压顶 | (1)200/300*120 (2)混凝土种类（商品混凝土、现场拌制，泵送、非泵送）:现拌普通混凝土 (3)混凝土强度等级:C25 | m3 | 1.33
2029 | 010515001745 | 现浇构件钢筋 | (1)钢筋种类、规格:HRB400EΦ6 | t | 0.017
2030 | 010515001746 | 现浇构件钢筋 | (1)钢筋种类、规格:HRB400EΦ8 | t | 0.055
2031 | 010515001747 | 现浇构件钢筋 | (1)钢筋种类、规格:HRB400EΦ10 | t | 0.133
2032 | 010516004485 | 建筑植筋 | (1)植筋方式:注入式建筑植筋 (2)规格:HRB400EΦ14 (3)深度:50mm+380mm | 个 | 48
2033 | 010516004486 | 建筑植筋 | (1)植筋方式:注入式建筑植筋 (2)规格:HRB400EΦ12 (3)深度:192mm | 个 | 20
2034 | 010516002249 | 预埋铁件 | (1)钢材种类:Q235 (2)规格:热镀锌钢板 | t | 0.186
2035 | 010516001249 | 螺栓 | (1)螺栓种类:HRB400EΦ12、HRB400EΦ10 | t | 0.04
装饰 | [8 empty] | 分项工程(17房屋建筑与装饰)
2036 | 011201004497 | 立面砂浆找平层 | (1)基层类型:内墙 (2)找平层砂浆厚度、配合比:20厚1:2.5水泥砂浆 | m2 | 78.16
2037 | 011201004498 | 立面砂浆找平层 | (1)基层类型:外墙 (2)找平层砂浆厚度、配合比:20厚1:2.5水泥砂浆 | m2 | 80.68
2038 | 011407001249 | 墙面喷刷涂料 | (1)喷刷涂料部位:外墙 (2)腻子种类:满刮腻子二遍 (3)涂料品种、喷刷遍数:丙烯酸酯涂料二遍 | m2 | 80.68
2039 | 010807001249 | 金属（塑钢、断桥）窗 | (1)框、扇材质:铝合金推拉窗 (2)玻璃品种、厚度:钢化玻璃 | m2 | 2.7
2040 | 011503001249 | 金属扶手、栏杆、栏板 | (1)不锈钢栏杆 | m | 5.1
金属结构工程 | [8 empty] | 分项工程(17房屋建筑与装饰)
分部分项工程量清单与计价表
工程名称：尤溪县西城镇西城新村人居环境改善提升项目（一期） | [6 empty] | 第165页 共192页
序号 | 项目编码 | 项目名称 | 项目特征描述 | 计量单位 | 工程量 | 金 额(元)
[6 empty] | 综合单价 |  | 合价
2041 | 010603003237 | 钢管柱 | (1)钢材品种、规格:Q235镀锌方管120*120*6mm (2)单根柱质量:3.0t以内 | t | 0.356
2042 | 010604001249 | 钢梁 | (1)梁类型:G1:200*100*4mm,G2:140*80*4mm,XL1:200*100*4mm (2)钢材品种、规格:Q235镀锌方管 (3)单根质量:1.5t以内 | t | 0.801
2043 | 010606002249 | 钢檩条 | (1)钢材品种、规格:Q235镀锌方管60*40*2mm (2)构件类型:檩条 (3)单根质量:0.3t以内 | t | 2.382
2044 | 010901001249 | 瓦屋面 | (1)成品琉璃瓦 (2)成品瓷质屋脊 (3)檐口处琉璃筒瓦 (4)不锈钢自攻螺丝安装 | m2 | 140.24
2045 | 020602011249 | 屋脊头、吞头 | (1)正脊龙凤翘 | 只 | 2
2046 | 011302001249 | 天棚吊顶 | (1)封檐板 (2)铝合金 | m2 | 34.5
二次搬运 | [8 empty] | 分项工程(17房屋建筑与装饰)
B类型-2（B9-31）~ | [8 empty] | 单位工程(17房屋建筑与装饰)
一般土建 | [8 empty] | 分项工程(17房屋建筑与装饰)
2047 | 011601001166 | 砖（石）砌体拆除 |  | m3 | 2.12
2048 | 011609001032 | 栏杆、栏板拆除 | (1)拆除金属栏杆 | m | 13.14
2049 | 010103002166 | 余方弃置 | (1)废弃料品种:砌体拆除 (2)运距:3km | m3 | 3.18
2050 | 010401003250 | 实心砖墙 | (1)砖品种、规格、强度等级:烧结煤矸石普通砖 (2)砂浆强度等级、配合比:M10 | m3 | 6.45
2051 | 010402001250 | 砌块墙 | (1)砌块品种、规格、强度等级:加气混凝土砌块A5.0 (2)砂浆强度等级:加气混凝土专用砌筑砂浆 | m3 | 10.79
2052 | 010502001475 | 矩形柱 | (1)混凝土种类（商品混凝土、现场拌制，泵送、非泵送）:现拌普通混凝土 (2)混凝土强度等级:C30 | m3 | 0.29
2053 | 010502001476 | 矩形柱 | (1)混凝土种类（商品混凝土、现场拌制 | m3 | 0.11
分部分项工程量清单与计价表
工程名称：尤溪县西城镇西城新村人居环境改善提升项目（一期） | [6 empty] | 第166页 共192页
序号 | 项目编码 | 项目名称 | 项目特征描述 | 计量单位 | 工程量 | 金 额(元)
[6 empty] | 综合单价 |  | 合价
，泵送、非泵送）:现拌普通混凝土 (2)混凝土强度等级:C20
2054 | 010502002250 | 构造柱 | (1)混凝土种类（商品混凝土、现场拌制，泵送、非泵送）:现拌普通混凝土 (2)混凝土强度等级: C25 | m3 | 0.53
2055 | 010507005250 | 压顶 | (1)200/300*120 (2)混凝土种类（商品混凝土、现场拌制，泵送、非泵送）:现拌普通混凝土 (3)混凝土强度等级:C25 | m3 | 1.33
2056 | 010515001748 | 现浇构件钢筋 | (1)钢筋种类、规格:HRB400EΦ6 | t | 0.017
2057 | 010515001749 | 现浇构件钢筋 | (1)钢筋种类、规格:HRB400EΦ8 | t | 0.055
2058 | 010515001750 | 现浇构件钢筋 | (1)钢筋种类、规格:HRB400EΦ10 | t | 0.133
2059 | 010516004487 | 建筑植筋 | (1)植筋方式:注入式建筑植筋 (2)规格:HRB400EΦ14 (3)深度:50mm+380mm | 个 | 48
2060 | 010516004488 | 建筑植筋 | (1)植筋方式:注入式建筑植筋 (2)规格:HRB400EΦ12 (3)深度:192mm | 个 | 20
2061 | 010516002250 | 预埋铁件 | (1)钢材种类:Q235 (2)规格:热镀锌钢板 | t | 0.186
2062 | 010516001250 | 螺栓 | (1)螺栓种类:HRB400EΦ12、HRB400EΦ10 | t | 0.04
装饰 | [8 empty] | 分项工程(17房屋建筑与装饰)
2063 | 011201004499 | 立面砂浆找平层 | (1)基层类型:内墙 (2)找平层砂浆厚度、配合比:20厚1:2.5水泥砂浆 | m2 | 78.16
2064 | 011201004500 | 立面砂浆找平层 | (1)基层类型:外墙 (2)找平层砂浆厚度、配合比:20厚1:2.5水泥砂浆 | m2 | 80.68
2065 | 011407001250 | 墙面喷刷涂料 | (1)喷刷涂料部位:外墙 (2)腻子种类:满刮腻子二遍 (3)涂料品种、喷刷遍数:丙烯酸酯涂料二遍 | m2 | 80.68
2066 | 010807001250 | 金属（塑钢、断桥）窗 | (1)框、扇材质:铝合金推拉窗 | m2 | 2.7
分部分项工程量清单与计价表
工程名称：尤溪县西城镇西城新村人居环境改善提升项目（一期） | [6 empty] | 第167页 共192页
序号 | 项目编码 | 项目名称 | 项目特征描述 | 计量单位 | 工程量 | 金 额(元)
[6 empty] | 综合单价 |  | 合价
(2)玻璃品种、厚度:钢化玻璃
2067 | 011503001250 | 金属扶手、栏杆、栏板 | (1)不锈钢栏杆 | m | 5.1
金属结构工程 | [8 empty] | 分项工程(17房屋建筑与装饰)
2068 | 010603003238 | 钢管柱 | (1)钢材品种、规格:Q235镀锌方管120*120*6mm (2)单根柱质量:3.0t以内 | t | 0.356
2069 | 010604001250 | 钢梁 | (1)梁类型:G1:200*100*4mm,G2:140*80*4mm,XL1:200*100*4mm (2)钢材品种、规格:Q235镀锌方管 (3)单根质量:1.5t以内 | t | 0.801
2070 | 010606002250 | 钢檩条 | (1)钢材品种、规格:Q235镀锌方管60*40*2mm (2)构件类型:檩条 (3)单根质量:0.3t以内 | t | 2.382
2071 | 010901001250 | 瓦屋面 | (1)成品琉璃瓦 (2)成品瓷质屋脊 (3)檐口处琉璃筒瓦 (4)不锈钢自攻螺丝安装 | m2 | 140.24
2072 | 020602011250 | 屋脊头、吞头 | (1)正脊龙凤翘 | 只 | 2
2073 | 011302001250 | 天棚吊顶 | (1)封檐板 (2)铝合金 | m2 | 34.5
二次搬运 | [8 empty] | 分项工程(17房屋建筑与装饰)
B类型-3（B9-08）~ | [8 empty] | 单位工程(17房屋建筑与装饰)
一般土建 | [8 empty] | 分项工程(17房屋建筑与装饰)
2074 | 011601001167 | 砖（石）砌体拆除 |  | m3 | 4.23
2075 | 010103002167 | 余方弃置 | (1)废弃料品种:砌体拆除 (2)运距:3km | m3 | 6.35
2076 | 010401003251 | 实心砖墙 | (1)砖品种、规格、强度等级:烧结煤矸石普通砖 (2)砂浆强度等级、配合比:M10 | m3 | 5.21
2077 | 010402001251 | 砌块墙 | (1)砌块品种、规格、强度等级:加气混凝土砌块A5.0 (2)砂浆强度等级:加气混凝土专用砌筑砂浆 | m3 | 8.56
2078 | 010502001477 | 矩形柱 | (1)混凝土种类（商品混凝土、现场拌制，泵送、非泵送）:现拌普通混凝土 | m3 | 0.36
分部分项工程量清单与计价表
工程名称：尤溪县西城镇西城新村人居环境改善提升项目（一期） | [6 empty] | 第168页 共192页
序号 | 项目编码 | 项目名称 | 项目特征描述 | 计量单位 | 工程量 | 金 额(元)
[6 empty] | 综合单价 |  | 合价
(2)混凝土强度等级:C30
2079 | 010502001478 | 矩形柱 | (1)混凝土种类（商品混凝土、现场拌制，泵送、非泵送）:现拌普通混凝土 (2)混凝土强度等级:C20 | m3 | 0.14
2080 | 010502002251 | 构造柱 | (1)混凝土种类（商品混凝土、现场拌制，泵送、非泵送）:现拌普通混凝土 (2)混凝土强度等级: C25 | m3 | 0.54
2081 | 010507005251 | 压顶 | (1)200/300*120 (2)混凝土种类（商品混凝土、现场拌制，泵送、非泵送）:现拌普通混凝土 (3)混凝土强度等级:C25 | m3 | 1.15
2082 | 010515001751 | 现浇构件钢筋 | (1)钢筋种类、规格:HRB400EΦ6 | t | 0.015
2083 | 010515001752 | 现浇构件钢筋 | (1)钢筋种类、规格:HRB400EΦ8 | t | 0.064
2084 | 010515001753 | 现浇构件钢筋 | (1)钢筋种类、规格:HRB400EΦ10 | t | 0.118
2085 | 010516004489 | 建筑植筋 | (1)植筋方式:注入式建筑植筋 (2)规格:HRB400EΦ14 (3)深度:50mm+380mm | 个 | 60
2086 | 010516004490 | 建筑植筋 | (1)植筋方式:注入式建筑植筋 (2)规格:HRB400EΦ12 (3)深度:192mm | 个 | 16
2087 | 010516002251 | 预埋铁件 | (1)钢材种类:Q235 (2)规格:热镀锌钢板 | t | 0.169
2088 | 010516001251 | 螺栓 | (1)螺栓种类:HRB400EΦ12、HRB400EΦ10 | t | 0.043
装饰 | [8 empty] | 分项工程(17房屋建筑与装饰)
2089 | 011201004501 | 立面砂浆找平层 | (1)基层类型:内墙 (2)找平层砂浆厚度、配合比:20厚1:2.5水泥砂浆 | m2 | 65.87
2090 | 011201004502 | 立面砂浆找平层 | (1)基层类型:外墙 (2)找平层砂浆厚度、配合比:20厚1:2.5水泥砂浆 | m2 | 70.9
2091 | 011407001251 | 墙面喷刷涂料 | (1)喷刷涂料部位:外墙 (2)腻子种类:满刮腻子二遍 (3)涂料品种、喷刷 | m2 | 70.9
分部分项工程量清单与计价表
工程名称：尤溪县西城镇西城新村人居环境改善提升项目（一期） | [6 empty] | 第169页 共192页
序号 | 项目编码 | 项目名称 | 项目特征描述 | 计量单位 | 工程量 | 金 额(元)
[6 empty] | 综合单价 |  | 合价
遍数:丙烯酸酯涂料二遍
2092 | 010807001251 | 金属（塑钢、断桥）窗 | (1)框、扇材质:铝合金推拉窗 (2)玻璃品种、厚度:钢化玻璃 | m2 | 3.6
2093 | 011503001251 | 金属扶手、栏杆、栏板 | (1)不锈钢栏杆 | m | 6.8
金属结构工程 | [8 empty] | 分项工程(17房屋建筑与装饰)
2094 | 010603003239 | 钢管柱 | (1)钢材品种、规格:Q235镀锌方管120*120*6mm (2)单根柱质量:3.0t以内 | t | 0.295
2095 | 010604001251 | 钢梁 | (1)梁类型:G1:200*100*4mm,G2:140*80*4mm,XL1:200*100*4mm (2)钢材品种、规格:Q235镀锌方管 (3)单根质量:1.5t以内 | t | 0.698
2096 | 010606002251 | 钢檩条 | (1)钢材品种、规格:Q235镀锌方管60*40*2mm (2)构件类型:檩条 (3)单根质量:0.3t以内 | t | 1.08
2097 | 010901001251 | 瓦屋面 | (1)成品琉璃瓦 (2)成品瓷质屋脊 (3)檐口处琉璃筒瓦 (4)不锈钢自攻螺丝安装 | m2 | 138.2
2098 | 020602011251 | 屋脊头、吞头 | (1)正脊龙凤翘 | 只 | 2
2099 | 011302001251 | 天棚吊顶 | (1)封檐板 (2)铝合金 | m2 | 34.3
二次搬运 | [8 empty] | 分项工程(17房屋建筑与装饰)
B类型-3（B9-16）~ | [8 empty] | 单位工程(17房屋建筑与装饰)
一般土建 | [8 empty] | 分项工程(17房屋建筑与装饰)
2100 | 011601001168 | 砖（石）砌体拆除 |  | m3 | 4.23
2101 | 010103002168 | 余方弃置 | (1)废弃料品种:砌体拆除 (2)运距:3km | m3 | 6.35
2102 | 010401003252 | 实心砖墙 | (1)砖品种、规格、强度等级:烧结煤矸石普通砖 (2)砂浆强度等级、配合比:M10 | m3 | 5.21
2103 | 010402001252 | 砌块墙 | (1)砌块品种、规格、强度等级:加气混凝土砌块A5.0 (2)砂浆强度等级:加气混凝土专用砌筑砂浆 | m3 | 8.56
分部分项工程量清单与计价表
工程名称：尤溪县西城镇西城新村人居环境改善提升项目（一期） | [6 empty] | 第170页 共192页
序号 | 项目编码 | 项目名称 | 项目特征描述 | 计量单位 | 工程量 | 金 额(元)
[6 empty] | 综合单价 |  | 合价
2104 | 010502001479 | 矩形柱 | (1)混凝土种类（商品混凝土、现场拌制，泵送、非泵送）:现拌普通混凝土 (2)混凝土强度等级:C30 | m3 | 0.36
2105 | 010502001480 | 矩形柱 | (1)混凝土种类（商品混凝土、现场拌制，泵送、非泵送）:现拌普通混凝土 (2)混凝土强度等级:C20 | m3 | 0.14
2106 | 010502002252 | 构造柱 | (1)混凝土种类（商品混凝土、现场拌制，泵送、非泵送）:现拌普通混凝土 (2)混凝土强度等级: C25 | m3 | 0.54
2107 | 010507005252 | 压顶 | (1)200/300*120 (2)混凝土种类（商品混凝土、现场拌制，泵送、非泵送）:现拌普通混凝土 (3)混凝土强度等级:C25 | m3 | 1.15
2108 | 010515001754 | 现浇构件钢筋 | (1)钢筋种类、规格:HRB400EΦ6 | t | 0.015
2109 | 010515001755 | 现浇构件钢筋 | (1)钢筋种类、规格:HRB400EΦ8 | t | 0.064
2110 | 010515001756 | 现浇构件钢筋 | (1)钢筋种类、规格:HRB400EΦ10 | t | 0.118
2111 | 010516004491 | 建筑植筋 | (1)植筋方式:注入式建筑植筋 (2)规格:HRB400EΦ14 (3)深度:50mm+380mm | 个 | 60
2112 | 010516004492 | 建筑植筋 | (1)植筋方式:注入式建筑植筋 (2)规格:HRB400EΦ12 (3)深度:192mm | 个 | 16
2113 | 010516002252 | 预埋铁件 | (1)钢材种类:Q235 (2)规格:热镀锌钢板 | t | 0.169
2114 | 010516001252 | 螺栓 | (1)螺栓种类:HRB400EΦ12、HRB400EΦ10 | t | 0.043
装饰 | [8 empty] | 分项工程(17房屋建筑与装饰)
2115 | 011201004503 | 立面砂浆找平层 | (1)基层类型:内墙 (2)找平层砂浆厚度、配合比:20厚1:2.5水泥砂浆 | m2 | 65.87
2116 | 011201004504 | 立面砂浆找平层 | (1)基层类型:外墙 (2)找平层砂浆厚度、配合比:20厚1:2.5水泥砂浆 | m2 | 70.9
2117 | 011407001252 | 墙面喷刷涂料 | (1)喷刷涂料部位:外 | m2 | 70.9
分部分项工程量清单与计价表
工程名称：尤溪县西城镇西城新村人居环境改善提升项目（一期） | [6 empty] | 第171页 共192页
序号 | 项目编码 | 项目名称 | 项目特征描述 | 计量单位 | 工程量 | 金 额(元)
[6 empty] | 综合单价 |  | 合价
墙 (2)腻子种类:满刮腻子二遍 (3)涂料品种、喷刷遍数:丙烯酸酯涂料二遍
2118 | 010807001252 | 金属（塑钢、断桥）窗 | (1)框、扇材质:铝合金推拉窗 (2)玻璃品种、厚度:钢化玻璃 | m2 | 3.6
2119 | 011503001252 | 金属扶手、栏杆、栏板 | (1)不锈钢栏杆 | m | 6.8
金属结构工程 | [8 empty] | 分项工程(17房屋建筑与装饰)
2120 | 010603003240 | 钢管柱 | (1)钢材品种、规格:Q235镀锌方管120*120*6mm (2)单根柱质量:3.0t以内 | t | 0.295
2121 | 010604001252 | 钢梁 | (1)梁类型:G1:200*100*4mm,G2:140*80*4mm,XL1:200*100*4mm (2)钢材品种、规格:Q235镀锌方管 (3)单根质量:1.5t以内 | t | 0.698
2122 | 010606002252 | 钢檩条 | (1)钢材品种、规格:Q235镀锌方管60*40*2mm (2)构件类型:檩条 (3)单根质量:0.3t以内 | t | 1.08
2123 | 010901001252 | 瓦屋面 | (1)成品琉璃瓦 (2)成品瓷质屋脊 (3)檐口处琉璃筒瓦 (4)不锈钢自攻螺丝安装 | m2 | 138.2
2124 | 020602011252 | 屋脊头、吞头 | (1)正脊龙凤翘 | 只 | 2
2125 | 011302001252 | 天棚吊顶 | (1)封檐板 (2)铝合金 | m2 | 34.3
二次搬运 | [8 empty] | 分项工程(17房屋建筑与装饰)
第十排 | [8 empty] | 单项工程(17房屋建筑与装饰)
B类型-2（B10-3）~ | [8 empty] | 单位工程(17房屋建筑与装饰)
一般土建 | [8 empty] | 分项工程(17房屋建筑与装饰)
2126 | 011601001183 | 砖（石）砌体拆除 |  | m3 | 2.12
2127 | 011609001037 | 栏杆、栏板拆除 | (1)拆除金属栏杆 | m | 13.14
2128 | 010103002183 | 余方弃置 | (1)废弃料品种:砌体拆除 (2)运距:3km | m3 | 3.18
2129 | 010401003273 | 实心砖墙 | (1)砖品种、规格、强度等级:烧结煤矸石普通砖 (2)砂浆强度等级、 | m3 | 6.45
分部分项工程量清单与计价表
工程名称：尤溪县西城镇西城新村人居环境改善提升项目（一期） | [6 empty] | 第172页 共192页
序号 | 项目编码 | 项目名称 | 项目特征描述 | 计量单位 | 工程量 | 金 额(元)
[6 empty] | 综合单价 |  | 合价
配合比:M10
2130 | 010402001273 | 砌块墙 | (1)砌块品种、规格、强度等级:加气混凝土砌块A5.0 (2)砂浆强度等级:加气混凝土专用砌筑砂浆 | m3 | 10.79
2131 | 010502001521 | 矩形柱 | (1)混凝土种类（商品混凝土、现场拌制，泵送、非泵送）:现拌普通混凝土 (2)混凝土强度等级:C30 | m3 | 0.29
2132 | 010502001522 | 矩形柱 | (1)混凝土种类（商品混凝土、现场拌制，泵送、非泵送）:现拌普通混凝土 (2)混凝土强度等级:C20 | m3 | 0.11
2133 | 010502002273 | 构造柱 | (1)混凝土种类（商品混凝土、现场拌制，泵送、非泵送）:现拌普通混凝土 (2)混凝土强度等级: C25 | m3 | 0.53
2134 | 010507005273 | 压顶 | (1)200/300*120 (2)混凝土种类（商品混凝土、现场拌制，泵送、非泵送）:现拌普通混凝土 (3)混凝土强度等级:C25 | m3 | 1.33
2135 | 010515001817 | 现浇构件钢筋 | (1)钢筋种类、规格:HRB400EΦ6 | t | 0.017
2136 | 010515001818 | 现浇构件钢筋 | (1)钢筋种类、规格:HRB400EΦ8 | t | 0.055
2137 | 010515001819 | 现浇构件钢筋 | (1)钢筋种类、规格:HRB400EΦ10 | t | 0.133
2138 | 010516004533 | 建筑植筋 | (1)植筋方式:注入式建筑植筋 (2)规格:HRB400EΦ14 (3)深度:50mm+380mm | 个 | 48
2139 | 010516004534 | 建筑植筋 | (1)植筋方式:注入式建筑植筋 (2)规格:HRB400EΦ12 (3)深度:192mm | 个 | 20
2140 | 010516002273 | 预埋铁件 | (1)钢材种类:Q235 (2)规格:热镀锌钢板 | t | 0.186
2141 | 010516001273 | 螺栓 | (1)螺栓种类:HRB400EΦ12、HRB400EΦ10 | t | 0.04
装饰 | [8 empty] | 分项工程(17房屋建筑与装饰)
2142 | 011201004545 | 立面砂浆找平层 | (1)基层类型:内墙 (2)找平层砂浆厚度 | m2 | 78.16
分部分项工程量清单与计价表
工程名称：尤溪县西城镇西城新村人居环境改善提升项目（一期） | [6 empty] | 第173页 共192页
序号 | 项目编码 | 项目名称 | 项目特征描述 | 计量单位 | 工程量 | 金 额(元)
[6 empty] | 综合单价 |  | 合价
、配合比:20厚1:2.5水泥砂浆
2143 | 011201004546 | 立面砂浆找平层 | (1)基层类型:外墙 (2)找平层砂浆厚度、配合比:20厚1:2.5水泥砂浆 | m2 | 80.68
2144 | 011407001273 | 墙面喷刷涂料 | (1)喷刷涂料部位:外墙 (2)腻子种类:满刮腻子二遍 (3)涂料品种、喷刷遍数:丙烯酸酯涂料二遍 | m2 | 80.68
2145 | 010807001273 | 金属（塑钢、断桥）窗 | (1)框、扇材质:铝合金推拉窗 (2)玻璃品种、厚度:钢化玻璃 | m2 | 2.7
2146 | 011503001273 | 金属扶手、栏杆、栏板 | (1)不锈钢栏杆 | m | 5.1
金属结构工程 | [8 empty] | 分项工程(17房屋建筑与装饰)
2147 | 010603003263 | 钢管柱 | (1)钢材品种、规格:Q235镀锌方管120*120*6mm (2)单根柱质量:3.0t以内 | t | 0.356
2148 | 010604001273 | 钢梁 | (1)梁类型:G1:200*100*4mm,G2:140*80*4mm,XL1:200*100*4mm (2)钢材品种、规格:Q235镀锌方管 (3)单根质量:1.5t以内 | t | 0.801
2149 | 010606002273 | 钢檩条 | (1)钢材品种、规格:Q235镀锌方管60*40*2mm (2)构件类型:檩条 (3)单根质量:0.3t以内 | t | 2.382
2150 | 010901001273 | 瓦屋面 | (1)成品琉璃瓦 (2)成品瓷质屋脊 (3)檐口处琉璃筒瓦 (4)不锈钢自攻螺丝安装 | m2 | 140.24
2151 | 020602011273 | 屋脊头、吞头 | (1)正脊龙凤翘 | 只 | 2
2152 | 011302001273 | 天棚吊顶 | (1)封檐板 (2)铝合金 | m2 | 34.5
二次搬运 | [8 empty] | 分项工程(17房屋建筑与装饰)
B类型-2（B10-13）~ | [8 empty] | 单位工程(17房屋建筑与装饰)
一般土建 | [8 empty] | 分项工程(17房屋建筑与装饰)
2153 | 011601001184 | 砖（石）砌体拆除 |  | m3 | 2.12
2154 | 011609001038 | 栏杆、栏板拆除 | (1)拆除金属栏杆 | m | 13.14
2155 | 010103002184 | 余方弃置 | (1)废弃料品种:砌体 | m3 | 3.18
分部分项工程量清单与计价表
工程名称：尤溪县西城镇西城新村人居环境改善提升项目（一期） | [6 empty] | 第174页 共192页
序号 | 项目编码 | 项目名称 | 项目特征描述 | 计量单位 | 工程量 | 金 额(元)
[6 empty] | 综合单价 |  | 合价
拆除 (2)运距:3km
2156 | 010401003274 | 实心砖墙 | (1)砖品种、规格、强度等级:烧结煤矸石普通砖 (2)砂浆强度等级、配合比:M10 | m3 | 6.45
2157 | 010402001274 | 砌块墙 | (1)砌块品种、规格、强度等级:加气混凝土砌块A5.0 (2)砂浆强度等级:加气混凝土专用砌筑砂浆 | m3 | 10.79
2158 | 010502001523 | 矩形柱 | (1)混凝土种类（商品混凝土、现场拌制，泵送、非泵送）:现拌普通混凝土 (2)混凝土强度等级:C30 | m3 | 0.29
2159 | 010502001524 | 矩形柱 | (1)混凝土种类（商品混凝土、现场拌制，泵送、非泵送）:现拌普通混凝土 (2)混凝土强度等级:C20 | m3 | 0.11
2160 | 010502002274 | 构造柱 | (1)混凝土种类（商品混凝土、现场拌制，泵送、非泵送）:现拌普通混凝土 (2)混凝土强度等级: C25 | m3 | 0.53
2161 | 010507005274 | 压顶 | (1)200/300*120 (2)混凝土种类（商品混凝土、现场拌制，泵送、非泵送）:现拌普通混凝土 (3)混凝土强度等级:C25 | m3 | 1.33
2162 | 010515001820 | 现浇构件钢筋 | (1)钢筋种类、规格:HRB400EΦ6 | t | 0.017
2163 | 010515001821 | 现浇构件钢筋 | (1)钢筋种类、规格:HRB400EΦ8 | t | 0.055
2164 | 010515001822 | 现浇构件钢筋 | (1)钢筋种类、规格:HRB400EΦ10 | t | 0.133
2165 | 010516004535 | 建筑植筋 | (1)植筋方式:注入式建筑植筋 (2)规格:HRB400EΦ14 (3)深度:50mm+380mm | 个 | 48
2166 | 010516004536 | 建筑植筋 | (1)植筋方式:注入式建筑植筋 (2)规格:HRB400EΦ12 (3)深度:192mm | 个 | 20
2167 | 010516002274 | 预埋铁件 | (1)钢材种类:Q235 (2)规格:热镀锌钢板 | t | 0.186
分部分项工程量清单与计价表
工程名称：尤溪县西城镇西城新村人居环境改善提升项目（一期） | [6 empty] | 第175页 共192页
序号 | 项目编码 | 项目名称 | 项目特征描述 | 计量单位 | 工程量 | 金 额(元)
[6 empty] | 综合单价 |  | 合价
2168 | 010516001274 | 螺栓 | (1)螺栓种类:HRB400EΦ12、HRB400EΦ10 | t | 0.04
装饰 | [8 empty] | 分项工程(17房屋建筑与装饰)
2169 | 011201004547 | 立面砂浆找平层 | (1)基层类型:内墙 (2)找平层砂浆厚度、配合比:20厚1:2.5水泥砂浆 | m2 | 78.16
2170 | 011201004548 | 立面砂浆找平层 | (1)基层类型:外墙 (2)找平层砂浆厚度、配合比:20厚1:2.5水泥砂浆 | m2 | 80.68
2171 | 011407001274 | 墙面喷刷涂料 | (1)喷刷涂料部位:外墙 (2)腻子种类:满刮腻子二遍 (3)涂料品种、喷刷遍数:丙烯酸酯涂料二遍 | m2 | 80.68
2172 | 010807001274 | 金属（塑钢、断桥）窗 | (1)框、扇材质:铝合金推拉窗 (2)玻璃品种、厚度:钢化玻璃 | m2 | 2.7
2173 | 011503001274 | 金属扶手、栏杆、栏板 | (1)不锈钢栏杆 | m | 5.1
金属结构工程 | [8 empty] | 分项工程(17房屋建筑与装饰)
2174 | 010603003264 | 钢管柱 | (1)钢材品种、规格:Q235镀锌方管120*120*6mm (2)单根柱质量:3.0t以内 | t | 0.356
2175 | 010604001274 | 钢梁 | (1)梁类型:G1:200*100*4mm,G2:140*80*4mm,XL1:200*100*4mm (2)钢材品种、规格:Q235镀锌方管 (3)单根质量:1.5t以内 | t | 0.801
2176 | 010606002274 | 钢檩条 | (1)钢材品种、规格:Q235镀锌方管60*40*2mm (2)构件类型:檩条 (3)单根质量:0.3t以内 | t | 2.382
2177 | 010901001274 | 瓦屋面 | (1)成品琉璃瓦 (2)成品瓷质屋脊 (3)檐口处琉璃筒瓦 (4)不锈钢自攻螺丝安装 | m2 | 140.24
2178 | 020602011274 | 屋脊头、吞头 | (1)正脊龙凤翘 | 只 | 2
2179 | 011302001274 | 天棚吊顶 | (1)封檐板 (2)铝合金 | m2 | 34.5
二次搬运 | [8 empty] | 分项工程(17房屋建筑与装饰)
B类型-3（B10-01）~ | [8 empty] | 单位工程(17房屋建筑与装饰)
分部分项工程量清单与计价表
工程名称：尤溪县西城镇西城新村人居环境改善提升项目（一期） | [6 empty] | 第176页 共192页
序号 | 项目编码 | 项目名称 | 项目特征描述 | 计量单位 | 工程量 | 金 额(元)
[6 empty] | 综合单价 |  | 合价
一般土建 | [8 empty] | 分项工程(17房屋建筑与装饰)
2180 | 011601001185 | 砖（石）砌体拆除 |  | m3 | 4.23
2181 | 010103002185 | 余方弃置 | (1)废弃料品种:砌体拆除 (2)运距:3km | m3 | 6.35
2182 | 010401003275 | 实心砖墙 | (1)砖品种、规格、强度等级:烧结煤矸石普通砖 (2)砂浆强度等级、配合比:M10 | m3 | 5.21
2183 | 010402001275 | 砌块墙 | (1)砌块品种、规格、强度等级:加气混凝土砌块A5.0 (2)砂浆强度等级:加气混凝土专用砌筑砂浆 | m3 | 8.56
2184 | 010502001525 | 矩形柱 | (1)混凝土种类（商品混凝土、现场拌制，泵送、非泵送）:现拌普通混凝土 (2)混凝土强度等级:C30 | m3 | 0.36
2185 | 010502001526 | 矩形柱 | (1)混凝土种类（商品混凝土、现场拌制，泵送、非泵送）:现拌普通混凝土 (2)混凝土强度等级:C20 | m3 | 0.14
2186 | 010502002275 | 构造柱 | (1)混凝土种类（商品混凝土、现场拌制，泵送、非泵送）:现拌普通混凝土 (2)混凝土强度等级: C25 | m3 | 0.54
2187 | 010507005275 | 压顶 | (1)200/300*120 (2)混凝土种类（商品混凝土、现场拌制，泵送、非泵送）:现拌普通混凝土 (3)混凝土强度等级:C25 | m3 | 1.15
2188 | 010515001823 | 现浇构件钢筋 | (1)钢筋种类、规格:HRB400EΦ6 | t | 0.015
2189 | 010515001824 | 现浇构件钢筋 | (1)钢筋种类、规格:HRB400EΦ8 | t | 0.064
2190 | 010515001825 | 现浇构件钢筋 | (1)钢筋种类、规格:HRB400EΦ10 | t | 0.118
2191 | 010516004537 | 建筑植筋 | (1)植筋方式:注入式建筑植筋 (2)规格:HRB400EΦ14 (3)深度:50mm+380mm | 个 | 60
2192 | 010516004538 | 建筑植筋 | (1)植筋方式:注入式建筑植筋 (2)规格:HRB400EΦ1 | 个 | 16
分部分项工程量清单与计价表
工程名称：尤溪县西城镇西城新村人居环境改善提升项目（一期） | [6 empty] | 第177页 共192页
序号 | 项目编码 | 项目名称 | 项目特征描述 | 计量单位 | 工程量 | 金 额(元)
[6 empty] | 综合单价 |  | 合价
2 (3)深度:192mm
2193 | 010516002275 | 预埋铁件 | (1)钢材种类:Q235 (2)规格:热镀锌钢板 | t | 0.169
2194 | 010516001275 | 螺栓 | (1)螺栓种类:HRB400EΦ12、HRB400EΦ10 | t | 0.043
装饰 | [8 empty] | 分项工程(17房屋建筑与装饰)
2195 | 011201004549 | 立面砂浆找平层 | (1)基层类型:内墙 (2)找平层砂浆厚度、配合比:20厚1:2.5水泥砂浆 | m2 | 65.87
2196 | 011201004550 | 立面砂浆找平层 | (1)基层类型:外墙 (2)找平层砂浆厚度、配合比:20厚1:2.5水泥砂浆 | m2 | 70.9
2197 | 011407001275 | 墙面喷刷涂料 | (1)喷刷涂料部位:外墙 (2)腻子种类:满刮腻子二遍 (3)涂料品种、喷刷遍数:丙烯酸酯涂料二遍 | m2 | 70.9
2198 | 010807001275 | 金属（塑钢、断桥）窗 | (1)框、扇材质:铝合金推拉窗 (2)玻璃品种、厚度:钢化玻璃 | m2 | 3.6
2199 | 011503001275 | 金属扶手、栏杆、栏板 | (1)不锈钢栏杆 | m | 6.8
金属结构工程 | [8 empty] | 分项工程(17房屋建筑与装饰)
2200 | 010603003265 | 钢管柱 | (1)钢材品种、规格:Q235镀锌方管120*120*6mm (2)单根柱质量:3.0t以内 | t | 0.295
2201 | 010604001275 | 钢梁 | (1)梁类型:G1:200*100*4mm,G2:140*80*4mm,XL1:200*100*4mm (2)钢材品种、规格:Q235镀锌方管 (3)单根质量:1.5t以内 | t | 0.698
2202 | 010606002275 | 钢檩条 | (1)钢材品种、规格:Q235镀锌方管60*40*2mm (2)构件类型:檩条 (3)单根质量:0.3t以内 | t | 1.08
2203 | 010901001275 | 瓦屋面 | (1)成品琉璃瓦 (2)成品瓷质屋脊 (3)檐口处琉璃筒瓦 (4)不锈钢自攻螺丝安装 | m2 | 138.2
2204 | 020602011275 | 屋脊头、吞头 | (1)正脊龙凤翘 | 只 | 2
2205 | 011302001275 | 天棚吊顶 | (1)封檐板 (2)铝合金 | m2 | 34.3
分部分项工程量清单与计价表
工程名称：尤溪县西城镇西城新村人居环境改善提升项目（一期） | [6 empty] | 第178页 共192页
序号 | 项目编码 | 项目名称 | 项目特征描述 | 计量单位 | 工程量 | 金 额(元)
[6 empty] | 综合单价 |  | 合价
二次搬运 | [8 empty] | 分项工程(17房屋建筑与装饰)
B类型-3（B10-06）~ | [8 empty] | 单位工程(17房屋建筑与装饰)
一般土建 | [8 empty] | 分项工程(17房屋建筑与装饰)
2206 | 011601001186 | 砖（石）砌体拆除 |  | m3 | 4.23
2207 | 010103002186 | 余方弃置 | (1)废弃料品种:砌体拆除 (2)运距:3km | m3 | 6.35
2208 | 010401003276 | 实心砖墙 | (1)砖品种、规格、强度等级:烧结煤矸石普通砖 (2)砂浆强度等级、配合比:M10 | m3 | 5.21
2209 | 010402001276 | 砌块墙 | (1)砌块品种、规格、强度等级:加气混凝土砌块A5.0 (2)砂浆强度等级:加气混凝土专用砌筑砂浆 | m3 | 8.56
2210 | 010502001527 | 矩形柱 | (1)混凝土种类（商品混凝土、现场拌制，泵送、非泵送）:现拌普通混凝土 (2)混凝土强度等级:C30 | m3 | 0.36
2211 | 010502001528 | 矩形柱 | (1)混凝土种类（商品混凝土、现场拌制，泵送、非泵送）:现拌普通混凝土 (2)混凝土强度等级:C20 | m3 | 0.14
2212 | 010502002276 | 构造柱 | (1)混凝土种类（商品混凝土、现场拌制，泵送、非泵送）:现拌普通混凝土 (2)混凝土强度等级: C25 | m3 | 0.54
2213 | 010507005276 | 压顶 | (1)200/300*120 (2)混凝土种类（商品混凝土、现场拌制，泵送、非泵送）:现拌普通混凝土 (3)混凝土强度等级:C25 | m3 | 1.15
2214 | 010515001826 | 现浇构件钢筋 | (1)钢筋种类、规格:HRB400EΦ6 | t | 0.015
2215 | 010515001827 | 现浇构件钢筋 | (1)钢筋种类、规格:HRB400EΦ8 | t | 0.064
2216 | 010515001828 | 现浇构件钢筋 | (1)钢筋种类、规格:HRB400EΦ10 | t | 0.118
2217 | 010516004539 | 建筑植筋 | (1)植筋方式:注入式建筑植筋 (2)规格:HRB400EΦ14 (3)深度:50mm+380mm | 个 | 60
分部分项工程量清单与计价表
工程名称：尤溪县西城镇西城新村人居环境改善提升项目（一期） | [6 empty] | 第179页 共192页
序号 | 项目编码 | 项目名称 | 项目特征描述 | 计量单位 | 工程量 | 金 额(元)
[6 empty] | 综合单价 |  | 合价
2218 | 010516004540 | 建筑植筋 | (1)植筋方式:注入式建筑植筋 (2)规格:HRB400EΦ12 (3)深度:192mm | 个 | 16
2219 | 010516002276 | 预埋铁件 | (1)钢材种类:Q235 (2)规格:热镀锌钢板 | t | 0.169
2220 | 010516001276 | 螺栓 | (1)螺栓种类:HRB400EΦ12、HRB400EΦ10 | t | 0.043
装饰 | [8 empty] | 分项工程(17房屋建筑与装饰)
2221 | 011201004551 | 立面砂浆找平层 | (1)基层类型:内墙 (2)找平层砂浆厚度、配合比:20厚1:2.5水泥砂浆 | m2 | 65.87
2222 | 011201004552 | 立面砂浆找平层 | (1)基层类型:外墙 (2)找平层砂浆厚度、配合比:20厚1:2.5水泥砂浆 | m2 | 70.9
2223 | 011407001276 | 墙面喷刷涂料 | (1)喷刷涂料部位:外墙 (2)腻子种类:满刮腻子二遍 (3)涂料品种、喷刷遍数:丙烯酸酯涂料二遍 | m2 | 70.9
2224 | 010807001276 | 金属（塑钢、断桥）窗 | (1)框、扇材质:铝合金推拉窗 (2)玻璃品种、厚度:钢化玻璃 | m2 | 3.6
2225 | 011503001276 | 金属扶手、栏杆、栏板 | (1)不锈钢栏杆 | m | 6.8
金属结构工程 | [8 empty] | 分项工程(17房屋建筑与装饰)
2226 | 010603003266 | 钢管柱 | (1)钢材品种、规格:Q235镀锌方管120*120*6mm (2)单根柱质量:3.0t以内 | t | 0.295
2227 | 010604001276 | 钢梁 | (1)梁类型:G1:200*100*4mm,G2:140*80*4mm,XL1:200*100*4mm (2)钢材品种、规格:Q235镀锌方管 (3)单根质量:1.5t以内 | t | 0.698
2228 | 010606002276 | 钢檩条 | (1)钢材品种、规格:Q235镀锌方管60*40*2mm (2)构件类型:檩条 (3)单根质量:0.3t以内 | t | 1.08
2229 | 010901001276 | 瓦屋面 | (1)成品琉璃瓦 (2)成品瓷质屋脊 (3)檐口处琉璃筒瓦 (4)不锈钢自攻螺丝安装 | m2 | 138.2
分部分项工程量清单与计价表
工程名称：尤溪县西城镇西城新村人居环境改善提升项目（一期） | [6 empty] | 第180页 共192页
序号 | 项目编码 | 项目名称 | 项目特征描述 | 计量单位 | 工程量 | 金 额(元)
[6 empty] | 综合单价 |  | 合价
2230 | 020602011276 | 屋脊头、吞头 | (1)正脊龙凤翘 | 只 | 2
2231 | 011302001276 | 天棚吊顶 | (1)封檐板 (2)铝合金 | m2 | 34.3
二次搬运 | [8 empty] | 分项工程(17房屋建筑与装饰)
B类型-3（B10-08）~ | [8 empty] | 单位工程(17房屋建筑与装饰)
一般土建 | [8 empty] | 分项工程(17房屋建筑与装饰)
2232 | 011601001187 | 砖（石）砌体拆除 |  | m3 | 4.23
2233 | 010103002187 | 余方弃置 | (1)废弃料品种:砌体拆除 (2)运距:3km | m3 | 6.35
2234 | 010401003277 | 实心砖墙 | (1)砖品种、规格、强度等级:烧结煤矸石普通砖 (2)砂浆强度等级、配合比:M10 | m3 | 5.21
2235 | 010402001277 | 砌块墙 | (1)砌块品种、规格、强度等级:加气混凝土砌块A5.0 (2)砂浆强度等级:加气混凝土专用砌筑砂浆 | m3 | 8.56
2236 | 010502001529 | 矩形柱 | (1)混凝土种类（商品混凝土、现场拌制，泵送、非泵送）:现拌普通混凝土 (2)混凝土强度等级:C30 | m3 | 0.36
2237 | 010502001530 | 矩形柱 | (1)混凝土种类（商品混凝土、现场拌制，泵送、非泵送）:现拌普通混凝土 (2)混凝土强度等级:C20 | m3 | 0.14
2238 | 010502002277 | 构造柱 | (1)混凝土种类（商品混凝土、现场拌制，泵送、非泵送）:现拌普通混凝土 (2)混凝土强度等级: C25 | m3 | 0.54
2239 | 010507005277 | 压顶 | (1)200/300*120 (2)混凝土种类（商品混凝土、现场拌制，泵送、非泵送）:现拌普通混凝土 (3)混凝土强度等级:C25 | m3 | 1.15
2240 | 010515001829 | 现浇构件钢筋 | (1)钢筋种类、规格:HRB400EΦ6 | t | 0.015
2241 | 010515001830 | 现浇构件钢筋 | (1)钢筋种类、规格:HRB400EΦ8 | t | 0.064
2242 | 010515001831 | 现浇构件钢筋 | (1)钢筋种类、规格:HRB400EΦ10 | t | 0.118
2243 | 010516004541 | 建筑植筋 | (1)植筋方式:注入式 | 个 | 60
分部分项工程量清单与计价表
工程名称：尤溪县西城镇西城新村人居环境改善提升项目（一期） | [6 empty] | 第181页 共192页
序号 | 项目编码 | 项目名称 | 项目特征描述 | 计量单位 | 工程量 | 金 额(元)
[6 empty] | 综合单价 |  | 合价
建筑植筋 (2)规格:HRB400EΦ14 (3)深度:50mm+380mm
2244 | 010516004542 | 建筑植筋 | (1)植筋方式:注入式建筑植筋 (2)规格:HRB400EΦ12 (3)深度:192mm | 个 | 16
2245 | 010516002277 | 预埋铁件 | (1)钢材种类:Q235 (2)规格:热镀锌钢板 | t | 0.169
2246 | 010516001277 | 螺栓 | (1)螺栓种类:HRB400EΦ12、HRB400EΦ10 | t | 0.043
装饰 | [8 empty] | 分项工程(17房屋建筑与装饰)
2247 | 011201004553 | 立面砂浆找平层 | (1)基层类型:内墙 (2)找平层砂浆厚度、配合比:20厚1:2.5水泥砂浆 | m2 | 65.87
2248 | 011201004554 | 立面砂浆找平层 | (1)基层类型:外墙 (2)找平层砂浆厚度、配合比:20厚1:2.5水泥砂浆 | m2 | 70.9
2249 | 011407001277 | 墙面喷刷涂料 | (1)喷刷涂料部位:外墙 (2)腻子种类:满刮腻子二遍 (3)涂料品种、喷刷遍数:丙烯酸酯涂料二遍 | m2 | 70.9
2250 | 010807001277 | 金属（塑钢、断桥）窗 | (1)框、扇材质:铝合金推拉窗 (2)玻璃品种、厚度:钢化玻璃 | m2 | 3.6
2251 | 011503001277 | 金属扶手、栏杆、栏板 | (1)不锈钢栏杆 | m | 6.8
金属结构工程 | [8 empty] | 分项工程(17房屋建筑与装饰)
2252 | 010603003267 | 钢管柱 | (1)钢材品种、规格:Q235镀锌方管120*120*6mm (2)单根柱质量:3.0t以内 | t | 0.295
2253 | 010604001277 | 钢梁 | (1)梁类型:G1:200*100*4mm,G2:140*80*4mm,XL1:200*100*4mm (2)钢材品种、规格:Q235镀锌方管 (3)单根质量:1.5t以内 | t | 0.698
2254 | 010606002277 | 钢檩条 | (1)钢材品种、规格:Q235镀锌方管60*40*2mm (2)构件类型:檩条 (3)单根质量:0.3t以内 | t | 1.08
2255 | 010901001277 | 瓦屋面 | (1)成品琉璃瓦 | m2 | 138.2
分部分项工程量清单与计价表
工程名称：尤溪县西城镇西城新村人居环境改善提升项目（一期） | [6 empty] | 第182页 共192页
序号 | 项目编码 | 项目名称 | 项目特征描述 | 计量单位 | 工程量 | 金 额(元)
[6 empty] | 综合单价 |  | 合价
(2)成品瓷质屋脊 (3)檐口处琉璃筒瓦 (4)不锈钢自攻螺丝安装
2256 | 020602011277 | 屋脊头、吞头 | (1)正脊龙凤翘 | 只 | 2
2257 | 011302001277 | 天棚吊顶 | (1)封檐板 (2)铝合金 | m2 | 34.3
二次搬运 | [8 empty] | 分项工程(17房屋建筑与装饰)
B类型-3（B10-10）~ | [8 empty] | 单位工程(17房屋建筑与装饰)
一般土建 | [8 empty] | 分项工程(17房屋建筑与装饰)
2258 | 011601001188 | 砖（石）砌体拆除 |  | m3 | 4.23
2259 | 010103002188 | 余方弃置 | (1)废弃料品种:砌体拆除 (2)运距:3km | m3 | 6.35
2260 | 010401003278 | 实心砖墙 | (1)砖品种、规格、强度等级:烧结煤矸石普通砖 (2)砂浆强度等级、配合比:M10 | m3 | 5.21
2261 | 010402001278 | 砌块墙 | (1)砌块品种、规格、强度等级:加气混凝土砌块A5.0 (2)砂浆强度等级:加气混凝土专用砌筑砂浆 | m3 | 8.56
2262 | 010502001531 | 矩形柱 | (1)混凝土种类（商品混凝土、现场拌制，泵送、非泵送）:现拌普通混凝土 (2)混凝土强度等级:C30 | m3 | 0.36
2263 | 010502001532 | 矩形柱 | (1)混凝土种类（商品混凝土、现场拌制，泵送、非泵送）:现拌普通混凝土 (2)混凝土强度等级:C20 | m3 | 0.14
2264 | 010502002278 | 构造柱 | (1)混凝土种类（商品混凝土、现场拌制，泵送、非泵送）:现拌普通混凝土 (2)混凝土强度等级: C25 | m3 | 0.54
2265 | 010507005278 | 压顶 | (1)200/300*120 (2)混凝土种类（商品混凝土、现场拌制，泵送、非泵送）:现拌普通混凝土 (3)混凝土强度等级:C25 | m3 | 1.15
2266 | 010515001832 | 现浇构件钢筋 | (1)钢筋种类、规格:HRB400EΦ6 | t | 0.015
2267 | 010515001833 | 现浇构件钢筋 | (1)钢筋种类、规格: | t | 0.064
分部分项工程量清单与计价表
工程名称：尤溪县西城镇西城新村人居环境改善提升项目（一期） | [6 empty] | 第183页 共192页
序号 | 项目编码 | 项目名称 | 项目特征描述 | 计量单位 | 工程量 | 金 额(元)
[6 empty] | 综合单价 |  | 合价
HRB400EΦ8
2268 | 010515001834 | 现浇构件钢筋 | (1)钢筋种类、规格:HRB400EΦ10 | t | 0.118
2269 | 010516004543 | 建筑植筋 | (1)植筋方式:注入式建筑植筋 (2)规格:HRB400EΦ14 (3)深度:50mm+380mm | 个 | 60
2270 | 010516004544 | 建筑植筋 | (1)植筋方式:注入式建筑植筋 (2)规格:HRB400EΦ12 (3)深度:192mm | 个 | 16
2271 | 010516002278 | 预埋铁件 | (1)钢材种类:Q235 (2)规格:热镀锌钢板 | t | 0.169
2272 | 010516001278 | 螺栓 | (1)螺栓种类:HRB400EΦ12、HRB400EΦ10 | t | 0.043
装饰 | [8 empty] | 分项工程(17房屋建筑与装饰)
2273 | 011201004555 | 立面砂浆找平层 | (1)基层类型:内墙 (2)找平层砂浆厚度、配合比:20厚1:2.5水泥砂浆 | m2 | 65.87
2274 | 011201004556 | 立面砂浆找平层 | (1)基层类型:外墙 (2)找平层砂浆厚度、配合比:20厚1:2.5水泥砂浆 | m2 | 70.9
2275 | 011407001278 | 墙面喷刷涂料 | (1)喷刷涂料部位:外墙 (2)腻子种类:满刮腻子二遍 (3)涂料品种、喷刷遍数:丙烯酸酯涂料二遍 | m2 | 70.9
2276 | 010807001278 | 金属（塑钢、断桥）窗 | (1)框、扇材质:铝合金推拉窗 (2)玻璃品种、厚度:钢化玻璃 | m2 | 3.6
2277 | 011503001278 | 金属扶手、栏杆、栏板 | (1)不锈钢栏杆 | m | 6.8
金属结构工程 | [8 empty] | 分项工程(17房屋建筑与装饰)
2278 | 010603003268 | 钢管柱 | (1)钢材品种、规格:Q235镀锌方管120*120*6mm (2)单根柱质量:3.0t以内 | t | 0.295
2279 | 010604001278 | 钢梁 | (1)梁类型:G1:200*100*4mm,G2:140*80*4mm,XL1:200*100*4mm (2)钢材品种、规格:Q235镀锌方管 (3)单根质量:1.5t以内 | t | 0.698
2280 | 010606002278 | 钢檩条 | (1)钢材品种、规格:Q235镀锌方管60*40*2mm | t | 1.08
分部分项工程量清单与计价表
工程名称：尤溪县西城镇西城新村人居环境改善提升项目（一期） | [6 empty] | 第184页 共192页
序号 | 项目编码 | 项目名称 | 项目特征描述 | 计量单位 | 工程量 | 金 额(元)
[6 empty] | 综合单价 |  | 合价
(2)构件类型:檩条 (3)单根质量:0.3t以内
2281 | 010901001278 | 瓦屋面 | (1)成品琉璃瓦 (2)成品瓷质屋脊 (3)檐口处琉璃筒瓦 (4)不锈钢自攻螺丝安装 | m2 | 138.2
2282 | 020602011278 | 屋脊头、吞头 | (1)正脊龙凤翘 | 只 | 2
2283 | 011302001278 | 天棚吊顶 | (1)封檐板 (2)铝合金 | m2 | 34.3
二次搬运 | [8 empty] | 分项工程(17房屋建筑与装饰)
B类型-3（B10-25）~ | [8 empty] | 单位工程(17房屋建筑与装饰)
一般土建 | [8 empty] | 分项工程(17房屋建筑与装饰)
2284 | 011601001189 | 砖（石）砌体拆除 |  | m3 | 4.23
2285 | 010103002189 | 余方弃置 | (1)废弃料品种:砌体拆除 (2)运距:3km | m3 | 6.35
2286 | 010401003279 | 实心砖墙 | (1)砖品种、规格、强度等级:烧结煤矸石普通砖 (2)砂浆强度等级、配合比:M10 | m3 | 5.21
2287 | 010402001279 | 砌块墙 | (1)砌块品种、规格、强度等级:加气混凝土砌块A5.0 (2)砂浆强度等级:加气混凝土专用砌筑砂浆 | m3 | 8.56
2288 | 010502001533 | 矩形柱 | (1)混凝土种类（商品混凝土、现场拌制，泵送、非泵送）:现拌普通混凝土 (2)混凝土强度等级:C30 | m3 | 0.36
2289 | 010502001534 | 矩形柱 | (1)混凝土种类（商品混凝土、现场拌制，泵送、非泵送）:现拌普通混凝土 (2)混凝土强度等级:C20 | m3 | 0.14
2290 | 010502002279 | 构造柱 | (1)混凝土种类（商品混凝土、现场拌制，泵送、非泵送）:现拌普通混凝土 (2)混凝土强度等级: C25 | m3 | 0.54
2291 | 010507005279 | 压顶 | (1)200/300*120 (2)混凝土种类（商品混凝土、现场拌制，泵送、非泵送）:现拌普通混凝土 (3)混凝土强度等级:C25 | m3 | 1.15
分部分项工程量清单与计价表
工程名称：尤溪县西城镇西城新村人居环境改善提升项目（一期） | [6 empty] | 第185页 共192页
序号 | 项目编码 | 项目名称 | 项目特征描述 | 计量单位 | 工程量 | 金 额(元)
[6 empty] | 综合单价 |  | 合价
2292 | 010515001835 | 现浇构件钢筋 | (1)钢筋种类、规格:HRB400EΦ6 | t | 0.015
2293 | 010515001836 | 现浇构件钢筋 | (1)钢筋种类、规格:HRB400EΦ8 | t | 0.064
2294 | 010515001837 | 现浇构件钢筋 | (1)钢筋种类、规格:HRB400EΦ10 | t | 0.118
2295 | 010516004545 | 建筑植筋 | (1)植筋方式:注入式建筑植筋 (2)规格:HRB400EΦ14 (3)深度:50mm+380mm | 个 | 60
2296 | 010516004546 | 建筑植筋 | (1)植筋方式:注入式建筑植筋 (2)规格:HRB400EΦ12 (3)深度:192mm | 个 | 16
2297 | 010516002279 | 预埋铁件 | (1)钢材种类:Q235 (2)规格:热镀锌钢板 | t | 0.169
2298 | 010516001279 | 螺栓 | (1)螺栓种类:HRB400EΦ12、HRB400EΦ10 | t | 0.043
装饰 | [8 empty] | 分项工程(17房屋建筑与装饰)
2299 | 011201004557 | 立面砂浆找平层 | (1)基层类型:内墙 (2)找平层砂浆厚度、配合比:20厚1:2.5水泥砂浆 | m2 | 65.87
2300 | 011201004558 | 立面砂浆找平层 | (1)基层类型:外墙 (2)找平层砂浆厚度、配合比:20厚1:2.5水泥砂浆 | m2 | 70.9
2301 | 011407001279 | 墙面喷刷涂料 | (1)喷刷涂料部位:外墙 (2)腻子种类:满刮腻子二遍 (3)涂料品种、喷刷遍数:丙烯酸酯涂料二遍 | m2 | 70.9
2302 | 010807001279 | 金属（塑钢、断桥）窗 | (1)框、扇材质:铝合金推拉窗 (2)玻璃品种、厚度:钢化玻璃 | m2 | 3.6
2303 | 011503001279 | 金属扶手、栏杆、栏板 | (1)不锈钢栏杆 | m | 6.8
金属结构工程 | [8 empty] | 分项工程(17房屋建筑与装饰)
2304 | 010603003269 | 钢管柱 | (1)钢材品种、规格:Q235镀锌方管120*120*6mm (2)单根柱质量:3.0t以内 | t | 0.295
2305 | 010604001279 | 钢梁 | (1)梁类型:G1:200*100*4mm,G2:140*80*4mm,XL1:200*100*4mm (2)钢材品种、规格:Q235镀锌方管 (3)单根质量:1.5t以内 | t | 0.698
分部分项工程量清单与计价表
工程名称：尤溪县西城镇西城新村人居环境改善提升项目（一期） | [6 empty] | 第186页 共192页
序号 | 项目编码 | 项目名称 | 项目特征描述 | 计量单位 | 工程量 | 金 额(元)
[6 empty] | 综合单价 |  | 合价
2306 | 010606002279 | 钢檩条 | (1)钢材品种、规格:Q235镀锌方管60*40*2mm (2)构件类型:檩条 (3)单根质量:0.3t以内 | t | 1.08
2307 | 010901001279 | 瓦屋面 | (1)成品琉璃瓦 (2)成品瓷质屋脊 (3)檐口处琉璃筒瓦 (4)不锈钢自攻螺丝安装 | m2 | 138.2
2308 | 020602011279 | 屋脊头、吞头 | (1)正脊龙凤翘 | 只 | 2
2309 | 011302001279 | 天棚吊顶 | (1)封檐板 (2)铝合金 | m2 | 34.3
二次搬运 | [8 empty] | 分项工程(17房屋建筑与装饰)
B类型-4（B10-21、B10-23） | [8 empty] | 单位工程(17房屋建筑与装饰)
一般土建 | [8 empty] | 分项工程(17房屋建筑与装饰)
2310 | 010401003280 | 实心砖墙 | (1)砖品种、规格、强度等级:烧结煤矸石普通砖 (2)砂浆强度等级、配合比:M10 | m3 | 14.4
2311 | 010402001280 | 砌块墙 | (1)砌块品种、规格、强度等级:加气混凝土砌块A5.0 (2)砂浆强度等级:加气混凝土专用砌筑砂浆 | m3 | 13
2312 | 010502001535 | 矩形柱 | (1)混凝土种类（商品混凝土、现场拌制，泵送、非泵送）:现拌普通混凝土 (2)混凝土强度等级:C30 | m3 | 0.72
2313 | 010502001536 | 矩形柱 | (1)混凝土种类（商品混凝土、现场拌制，泵送、非泵送）:现拌普通混凝土 (2)混凝土强度等级:C20 | m3 | 0.27
2314 | 010502002280 | 构造柱 | (1)混凝土种类（商品混凝土、现场拌制，泵送、非泵送）:现拌普通混凝土 (2)混凝土强度等级: C25 | m3 | 0.95
2315 | 010507005280 | 压顶 | (1)200/300*120 (2)混凝土种类（商品混凝土、现场拌制，泵送、非泵送）:现拌普通混凝土 (3)混凝土强度等级:C25 | m3 | 2
2316 | 010515001838 | 现浇构件钢筋 | (1)钢筋种类、规格: | t | 0.026
分部分项工程量清单与计价表
工程名称：尤溪县西城镇西城新村人居环境改善提升项目（一期） | [6 empty] | 第187页 共192页
序号 | 项目编码 | 项目名称 | 项目特征描述 | 计量单位 | 工程量 | 金 额(元)
[6 empty] | 综合单价 |  | 合价
HRB400EΦ6
2317 | 010515001839 | 现浇构件钢筋 | (1)钢筋种类、规格:HRB400EΦ8 | t | 0.123
2318 | 010515001840 | 现浇构件钢筋 | (1)钢筋种类、规格:HRB400EΦ10 | t | 0.199
2319 | 010516004547 | 建筑植筋 | (1)植筋方式:注入式建筑植筋 (2)规格:HRB400EΦ14 (3)深度:50mm+380mm | 个 | 120
2320 | 010516004548 | 建筑植筋 | (1)植筋方式:注入式建筑植筋 (2)规格:HRB400EΦ12 (3)深度:192mm | 个 | 24
2321 | 010516002280 | 预埋铁件 | (1)钢材种类:Q235 (2)规格:热镀锌钢板 | t | 0.275
2322 | 010516001280 | 螺栓 | (1)螺栓种类:HRB400EΦ12、HRB400EΦ10 | t | 0.077
装饰 | [8 empty] | 分项工程(17房屋建筑与装饰)
2323 | 011201004559 | 立面砂浆找平层 | (1)基层类型:内墙 (2)找平层砂浆厚度、配合比:20厚1:2.5水泥砂浆 | m2 | 146.05
2324 | 011201004560 | 立面砂浆找平层 | (1)基层类型:外墙 (2)找平层砂浆厚度、配合比:20厚1:2.5水泥砂浆 | m2 | 106.99
2325 | 011407001280 | 墙面喷刷涂料 | (1)喷刷涂料部位:外墙 (2)腻子种类:满刮腻子二遍 (3)涂料品种、喷刷遍数:丙烯酸酯涂料二遍 | m2 | 106.99
2326 | 010807001280 | 金属（塑钢、断桥）窗 | (1)框、扇材质:铝合金推拉窗 (2)玻璃品种、厚度:钢化玻璃 | m2 | 6.84
2327 | 011503001280 | 金属扶手、栏杆、栏板 | (1)不锈钢栏杆 | m | 12.6
金属结构工程 | [8 empty] | 分项工程(17房屋建筑与装饰)
2328 | 010603003270 | 钢管柱 | (1)钢材品种、规格:Q235镀锌方管120*120*6mm (2)单根柱质量:3.0t以内 | t | 0.762
2329 | 010604001280 | 钢梁 | (1)梁类型:G1:200*100*4mm,G2:140*80*4mm,XL1:200*100*4mm (2)钢材品种、规格:Q235镀锌方管 (3)单根质量:1.5t以内 | t | 1.682
分部分项工程量清单与计价表
工程名称：尤溪县西城镇西城新村人居环境改善提升项目（一期） | [6 empty] | 第188页 共192页
序号 | 项目编码 | 项目名称 | 项目特征描述 | 计量单位 | 工程量 | 金 额(元)
[6 empty] | 综合单价 |  | 合价
2330 | 010606002280 | 钢檩条 | (1)钢材品种、规格:Q235镀锌方管60*40*2mm (2)构件类型:檩条 (3)单根质量:0.3t以内 | t | 2.019
2331 | 010901001280 | 瓦屋面 | (1)成品琉璃瓦 (2)成品瓷质屋脊 (3)檐口处琉璃筒瓦 (4)不锈钢自攻螺丝安装 | m2 | 255.99
2332 | 020602011280 | 屋脊头、吞头 | (1)正脊龙凤翘 | 只 | 2
2333 | 011302001280 | 天棚吊顶 | (1)封檐板 (2)铝合金 | m2 | 49.24
二次搬运 | [8 empty] | 分项工程(17房屋建筑与装饰)
C类型-2（C10-18）@ | [8 empty] | 单位工程(17房屋建筑与装饰)
一般土建 | [8 empty] | 分项工程(17房屋建筑与装饰)
2334 | 010401003281 | 实心砖墙 | (1)砖品种、规格、强度等级:烧结煤矸石普通砖 (2)砂浆强度等级、配合比:M10 | m3 | 7.97
2335 | 010402001281 | 砌块墙 | (1)砌块品种、规格、强度等级:加气混凝土砌块A5.0 (2)砂浆强度等级:加气混凝土专用砌筑砂浆 | m3 | 8.87
2336 | 010502001537 | 矩形柱 | (1)混凝土种类（商品混凝土、现场拌制，泵送、非泵送）:现拌普通混凝土 (2)混凝土强度等级:C30 | m3 | 0.29
2337 | 010502001538 | 矩形柱 | (1)混凝土种类（商品混凝土、现场拌制，泵送、非泵送）:现拌普通混凝土 (2)混凝土强度等级:C20 | m3 | 0.11
2338 | 010502002281 | 构造柱 | (1)混凝土种类（商品混凝土、现场拌制，泵送、非泵送）:现拌普通混凝土 (2)混凝土强度等级: C25 | m3 | 0.94
2339 | 010507005281 | 压顶 | (1)200/300*120 (2)混凝土种类（商品混凝土、现场拌制，泵送、非泵送）:现拌普通混凝土 (3)混凝土强度等级:C25 | m3 | 1.37
2340 | 010515001841 | 现浇构件钢筋 | (1)钢筋种类、规格: | t | 0.018
分部分项工程量清单与计价表
工程名称：尤溪县西城镇西城新村人居环境改善提升项目（一期） | [6 empty] | 第189页 共192页
序号 | 项目编码 | 项目名称 | 项目特征描述 | 计量单位 | 工程量 | 金 额(元)
[6 empty] | 综合单价 |  | 合价
HRB400EΦ6
2341 | 010515001842 | 现浇构件钢筋 | (1)钢筋种类、规格:HRB400EΦ8 | t | 0.071
2342 | 010515001843 | 现浇构件钢筋 | (1)钢筋种类、规格:HRB400EΦ10 | t | 0.171
2343 | 010516004549 | 建筑植筋 | (1)植筋方式:注入式建筑植筋 (2)规格:HRB400EΦ14 (3)深度:50mm+380mm | 个 | 48
2344 | 010516004550 | 建筑植筋 | (1)植筋方式:注入式建筑植筋 (2)规格:HRB400EΦ12 (3)深度:192mm | 个 | 24
2345 | 010516002281 | 预埋铁件 | (1)钢材种类:Q235 (2)规格:热镀锌钢板 | t | 0.175
2346 | 010516001281 | 螺栓 | (1)螺栓种类:HRB400EΦ12、HRB400EΦ10 | t | 0.031
装饰 | [8 empty] | 分项工程(17房屋建筑与装饰)
2347 | 011201004561 | 立面砂浆找平层 | (1)基层类型:内墙 (2)找平层砂浆厚度、配合比:20厚1:2.5水泥砂浆 | m2 | 78.01
2348 | 011201004562 | 立面砂浆找平层 | (1)基层类型:外墙 (2)找平层砂浆厚度、配合比:20厚1:2.5水泥砂浆 | m2 | 82.86
2349 | 011407001281 | 墙面喷刷涂料 | (1)喷刷涂料部位:外墙 (2)腻子种类:满刮腻子二遍 (3)涂料品种、喷刷遍数:丙烯酸酯涂料二遍 | m2 | 82.86
2350 | 010807001281 | 金属（塑钢、断桥）窗 | (1)框、扇材质:铝合金推拉窗 (2)玻璃品种、厚度:钢化玻璃 | m2 | 3.48
2351 | 011503001281 | 金属扶手、栏杆、栏板 | (1)不锈钢栏杆 | m | 6.4
金属结构工程 | [8 empty] | 分项工程(17房屋建筑与装饰)
2352 | 010603003271 | 钢管柱 | (1)钢材品种、规格:Q235镀锌方管120*120*6mm (2)单根柱质量:3.0t以内 | t | 0.194
2353 | 010603003272 | 钢管柱 | (1)钢材品种、规格:Q235镀锌方管120*120*6mm (2)单根柱质量:3.0t以内 | t | 0.233
2354 | 010604001281 | 钢梁 | (1)梁类型:G1:200*100*4mm,G2:140*80*4 | t | 0.835
分部分项工程量清单与计价表
工程名称：尤溪县西城镇西城新村人居环境改善提升项目（一期） | [6 empty] | 第190页 共192页
序号 | 项目编码 | 项目名称 | 项目特征描述 | 计量单位 | 工程量 | 金 额(元)
[6 empty] | 综合单价 |  | 合价
mm,XL1:200*100*4mm (2)钢材品种、规格:Q235镀锌方管 (3)单根质量:1.5t以内
2355 | 010606002281 | 钢檩条 | (1)钢材品种、规格:Q235镀锌方管60*40*2mm (2)构件类型:檩条 (3)单根质量:0.3t以内 | t | 1.401
2356 | 010901001281 | 瓦屋面 | (1)成品琉璃瓦 (2)成品瓷质屋脊 (3)檐口处琉璃筒瓦 (4)不锈钢自攻螺丝安装 | m2 | 178.31
2357 | 020602011281 | 屋脊头、吞头 | (1)正脊龙凤翘 | 只 | 2
2358 | 011302001281 | 天棚吊顶 | (1)封檐板 (2)铝合金 | m2 | 43.33
二次搬运 | [8 empty] | 分项工程(17房屋建筑与装饰)
C类型-2（C10-20）@ | [8 empty] | 单位工程(17房屋建筑与装饰)
一般土建 | [8 empty] | 分项工程(17房屋建筑与装饰)
2359 | 010401003282 | 实心砖墙 | (1)砖品种、规格、强度等级:烧结煤矸石普通砖 (2)砂浆强度等级、配合比:M10 | m3 | 7.97
2360 | 010402001282 | 砌块墙 | (1)砌块品种、规格、强度等级:加气混凝土砌块A5.0 (2)砂浆强度等级:加气混凝土专用砌筑砂浆 | m3 | 8.87
2361 | 010502001539 | 矩形柱 | (1)混凝土种类（商品混凝土、现场拌制，泵送、非泵送）:现拌普通混凝土 (2)混凝土强度等级:C30 | m3 | 0.29
2362 | 010502001540 | 矩形柱 | (1)混凝土种类（商品混凝土、现场拌制，泵送、非泵送）:现拌普通混凝土 (2)混凝土强度等级:C20 | m3 | 0.11
2363 | 010502002282 | 构造柱 | (1)混凝土种类（商品混凝土、现场拌制，泵送、非泵送）:现拌普通混凝土 (2)混凝土强度等级: C25 | m3 | 0.94
2364 | 010507005282 | 压顶 | (1)200/300*120 (2)混凝土种类（商品混凝土、现场拌制 | m3 | 1.37
分部分项工程量清单与计价表
工程名称：尤溪县西城镇西城新村人居环境改善提升项目（一期） | [6 empty] | 第191页 共192页
序号 | 项目编码 | 项目名称 | 项目特征描述 | 计量单位 | 工程量 | 金 额(元)
[6 empty] | 综合单价 |  | 合价
，泵送、非泵送）:现拌普通混凝土 (3)混凝土强度等级:C25
2365 | 010515001844 | 现浇构件钢筋 | (1)钢筋种类、规格:HRB400EΦ6 | t | 0.018
2366 | 010515001845 | 现浇构件钢筋 | (1)钢筋种类、规格:HRB400EΦ8 | t | 0.071
2367 | 010515001846 | 现浇构件钢筋 | (1)钢筋种类、规格:HRB400EΦ10 | t | 0.171
2368 | 010516004551 | 建筑植筋 | (1)植筋方式:注入式建筑植筋 (2)规格:HRB400EΦ14 (3)深度:50mm+380mm | 个 | 48
2369 | 010516004552 | 建筑植筋 | (1)植筋方式:注入式建筑植筋 (2)规格:HRB400EΦ12 (3)深度:192mm | 个 | 24
2370 | 010516002282 | 预埋铁件 | (1)钢材种类:Q235 (2)规格:热镀锌钢板 | t | 0.175
2371 | 010516001282 | 螺栓 | (1)螺栓种类:HRB400EΦ12、HRB400EΦ10 | t | 0.031
装饰 | [8 empty] | 分项工程(17房屋建筑与装饰)
2372 | 011201004563 | 立面砂浆找平层 | (1)基层类型:内墙 (2)找平层砂浆厚度、配合比:20厚1:2.5水泥砂浆 | m2 | 78.01
2373 | 011201004564 | 立面砂浆找平层 | (1)基层类型:外墙 (2)找平层砂浆厚度、配合比:20厚1:2.5水泥砂浆 | m2 | 82.86
2374 | 011407001282 | 墙面喷刷涂料 | (1)喷刷涂料部位:外墙 (2)腻子种类:满刮腻子二遍 (3)涂料品种、喷刷遍数:丙烯酸酯涂料二遍 | m2 | 82.86
2375 | 010807001282 | 金属（塑钢、断桥）窗 | (1)框、扇材质:铝合金推拉窗 (2)玻璃品种、厚度:钢化玻璃 | m2 | 3.48
2376 | 011503001282 | 金属扶手、栏杆、栏板 | (1)不锈钢栏杆 | m | 6.4
金属结构工程 | [8 empty] | 分项工程(17房屋建筑与装饰)
2377 | 010603003273 | 钢管柱 | (1)钢材品种、规格:Q235镀锌方管120*120*6mm (2)单根柱质量:3.0t以内 | t | 0.194
2378 | 010604001282 | 钢梁 | (1)梁类型:G1:200*100*4mm,G2:140*80*4 | t | 0.835
分部分项工程量清单与计价表
工程名称：尤溪县西城镇西城新村人居环境改善提升项目（一期） | [6 empty] | 第192页 共192页
序号 | 项目编码 | 项目名称 | 项目特征描述 | 计量单位 | 工程量 | 金 额(元)
[6 empty] | 综合单价 |  | 合价
mm,XL1:200*100*4mm (2)钢材品种、规格:Q235镀锌方管 (3)单根质量:1.5t以内
2379 | 010606002282 | 钢檩条 | (1)钢材品种、规格:Q235镀锌方管60*40*2mm (2)构件类型:檩条 (3)单根质量:0.3t以内 | t | 1.401
2380 | 010901001282 | 瓦屋面 | (1)成品琉璃瓦 (2)成品瓷质屋脊 (3)檐口处琉璃筒瓦 (4)不锈钢自攻螺丝安装 | m2 | 178.31
2381 | 020602011282 | 屋脊头、吞头 | (1)正脊龙凤翘 | 只 | 2
2382 | 011302001282 | 天棚吊顶 | (1)封檐板 (2)铝合金 | m2 | 43.33
二次搬运 | [8 empty] | 分项工程(17房屋建筑与装饰)
暂列金 | [8 empty] | 单项工程(17房屋建筑与装饰)
暂列金 | [8 empty] | 单位工程(17房屋建筑与装饰)
暂列金 | [8 empty] | 分项工程(17房屋建筑与装饰)
合 计

## 总价措施项目清单与计价表
总价措施项目清单与计价表
工程名称：尤溪县西城镇西城新村人居环境改善提升项目（一期） |  |  |  | 第1页 共25页
序号 | 项 目 名 称 | 计 算 基 础 (元) | 费 率(%) | 金 额(元)
第一排
B类型-1（B1-15、B1-16）--
1 | 安全文明施工费
1.1 | 一般土建
1.2 | 装饰
1.3 | 金属结构工程
1.4 | 二次搬运
2 | 其他总价措施费
2.1 | 一般土建
2.2 | 装饰
2.3 | 金属结构工程
2.4 | 二次搬运
B类型-3（B1-10）~
1 | 安全文明施工费
1.1 | 一般土建
1.2 | 装饰
1.3 | 金属结构工程
1.4 | 二次搬运
2 | 其他总价措施费
2.1 | 一般土建
2.2 | 装饰
2.3 | 金属结构工程
2.4 | 二次搬运
B类型-4（B1-01、B1-02）
1 | 安全文明施工费
1.1 | 一般土建
1.2 | 装饰
1.3 | 金属结构工程
1.4 | 二次搬运
2 | 其他总价措施费
2.1 | 一般土建
2.2 | 装饰
2.3 | 金属结构工程
2.4 | 二次搬运
B类型-4（B1-03、B1-04）
1 | 安全文明施工费
1.1 | 一般土建
1.2 | 装饰
1.3 | 金属结构工程
1.4 | 二次搬运
2 | 其他总价措施费
2.1 | 一般土建
总价措施项目清单与计价表
工程名称：尤溪县西城镇西城新村人居环境改善提升项目（一期） |  |  |  | 第2页 共25页
序号 | 项 目 名 称 | 计 算 基 础 (元) | 费 率(%) | 金 额(元)
2.2 | 装饰
2.3 | 金属结构工程
2.4 | 二次搬运
B类型-5（B1-05、B1-06）
1 | 安全文明施工费
1.1 | 一般土建
1.2 | 装饰
1.3 | 金属结构工程
1.4 | 二次搬运
2 | 其他总价措施费
2.1 | 一般土建
2.2 | 装饰
2.3 | 金属结构工程
2.4 | 二次搬运
B类型-7（B1-07）@
1 | 安全文明施工费
1.1 | 一般土建
1.2 | 装饰
1.3 | 金属结构工程
1.4 | 二次搬运
2 | 其他总价措施费
2.1 | 一般土建
2.2 | 装饰
2.3 | 金属结构工程
2.4 | 二次搬运
B类型-8（B1-11、B1-12）@
1 | 安全文明施工费
1.1 | 一般土建
1.2 | 装饰
1.3 | 金属结构工程
1.4 | 二次搬运
2 | 其他总价措施费
2.1 | 一般土建
2.2 | 装饰
2.3 | 金属结构工程
2.4 | 二次搬运
C类型-3（C3-14、C3-13）@
1 | 安全文明施工费
1.1 | 一般土建
1.2 | 装饰
1.3 | 金属结构工程
1.4 | 二次搬运
总价措施项目清单与计价表
工程名称：尤溪县西城镇西城新村人居环境改善提升项目（一期） |  |  |  | 第3页 共25页
序号 | 项 目 名 称 | 计 算 基 础 (元) | 费 率(%) | 金 额(元)
2 | 其他总价措施费
2.1 | 一般土建
2.2 | 装饰
2.3 | 金属结构工程
2.4 | 二次搬运
第三排
B类型-3（B3-7）~
1 | 安全文明施工费
1.1 | 一般土建
1.2 | 装饰
1.3 | 金属结构工程
1.4 | 二次搬运
2 | 其他总价措施费
2.1 | 一般土建
2.2 | 装饰
2.3 | 金属结构工程
2.4 | 二次搬运
B类型-3（B3-8）~
1 | 安全文明施工费
1.1 | 一般土建
1.2 | 装饰
1.3 | 金属结构工程
1.4 | 二次搬运
2 | 其他总价措施费
2.1 | 一般土建
2.2 | 装饰
2.3 | 金属结构工程
2.4 | 二次搬运
B类型-4（B4-05、B5-06）@
1 | 安全文明施工费
1.1 | 一般土建
1.2 | 装饰
1.3 | 金属结构工程
1.4 | 二次搬运
2 | 其他总价措施费
2.1 | 一般土建
2.2 | 装饰
2.3 | 金属结构工程
2.4 | 二次搬运
B类型-11（B3-01、B3-02）@
1 | 安全文明施工费
1.1 | 一般土建
总价措施项目清单与计价表
工程名称：尤溪县西城镇西城新村人居环境改善提升项目（一期） |  |  |  | 第4页 共25页
序号 | 项 目 名 称 | 计 算 基 础 (元) | 费 率(%) | 金 额(元)
1.2 | 装饰
1.3 | 金属结构工程
1.4 | 二次搬运
2 | 其他总价措施费
2.1 | 一般土建
2.2 | 装饰
2.3 | 金属结构工程
2.4 | 二次搬运
B类型-12（B3-03、B3-04）@
1 | 安全文明施工费
1.1 | 一般土建
1.2 | 装饰
1.3 | 金属结构工程
1.4 | 二次搬运
2 | 其他总价措施费
2.1 | 一般土建
2.2 | 装饰
2.3 | 金属结构工程
2.4 | 二次搬运
C类型-1（C3-18、C3-17）@
1 | 安全文明施工费
1.1 | 一般土建
1.2 | 装饰
1.3 | 金属结构工程
1.4 | 二次搬运
2 | 其他总价措施费
2.1 | 一般土建
2.2 | 装饰
2.3 | 金属结构工程
2.4 | 二次搬运
第四排
A类型（A4-25、A4-24、A4-23）--
1 | 安全文明施工费
1.1 | 一般土建
1.2 | 装饰
1.3 | 金属结构工程
1.4 | 二次搬运
2 | 其他总价措施费
2.1 | 一般土建
2.2 | 装饰
2.3 | 金属结构工程
2.4 | 二次搬运
总价措施项目清单与计价表
工程名称：尤溪县西城镇西城新村人居环境改善提升项目（一期） |  |  |  | 第5页 共25页
序号 | 项 目 名 称 | 计 算 基 础 (元) | 费 率(%) | 金 额(元)
A类型（A4-28、A4-29）--
1 | 安全文明施工费
1.1 | 一般土建
1.2 | 装饰
1.3 | 金属结构工程
1.4 | 二次搬运
2 | 其他总价措施费
2.1 | 一般土建
2.2 | 装饰
2.3 | 金属结构工程
2.4 | 二次搬运
B类型-1（B4-21、B4-22）~
1 | 安全文明施工费
1.1 | 一般土建
1.2 | 装饰
1.3 | 金属结构工程
1.4 | 二次搬运
2 | 其他总价措施费
2.1 | 一般土建
2.2 | 装饰
2.3 | 金属结构工程
2.4 | 二次搬运
B类型-2（B4-2）~
1 | 安全文明施工费
1.1 | 一般土建
1.2 | 装饰
1.3 | 金属结构工程
1.4 | 二次搬运
2 | 其他总价措施费
2.1 | 一般土建
2.2 | 装饰
2.3 | 金属结构工程
2.4 | 二次搬运
B类型-2（B4-3）~
1 | 安全文明施工费
1.1 | 一般土建
1.2 | 装饰
1.3 | 金属结构工程
1.4 | 二次搬运
2 | 其他总价措施费
2.1 | 一般土建
2.2 | 装饰
总价措施项目清单与计价表
工程名称：尤溪县西城镇西城新村人居环境改善提升项目（一期） |  |  |  | 第6页 共25页
序号 | 项 目 名 称 | 计 算 基 础 (元) | 费 率(%) | 金 额(元)
2.3 | 金属结构工程
2.4 | 二次搬运
B类型-2（B4-10）~
1 | 安全文明施工费
1.1 | 一般土建
1.2 | 装饰
1.3 | 金属结构工程
1.4 | 二次搬运
2 | 其他总价措施费
2.1 | 一般土建
2.2 | 装饰
2.3 | 金属结构工程
2.4 | 二次搬运
B类型-3（B4-01）~
1 | 安全文明施工费
1.1 | 一般土建
1.2 | 装饰
1.3 | 金属结构工程
1.4 | 二次搬运
2 | 其他总价措施费
2.1 | 一般土建
2.2 | 装饰
2.3 | 金属结构工程
2.4 | 二次搬运
B类型-6（B4-12）~
1 | 安全文明施工费
1.1 | 一般土建
1.2 | 装饰
1.3 | 金属结构工程
1.4 | 二次搬运
2 | 其他总价措施费
2.1 | 一般土建
2.2 | 装饰
2.3 | 金属结构工程
2.4 | 二次搬运
B类型-6（B4-13）~
1 | 安全文明施工费
1.1 | 一般土建
1.2 | 装饰
1.3 | 金属结构工程
1.4 | 二次搬运
2 | 其他总价措施费
总价措施项目清单与计价表
工程名称：尤溪县西城镇西城新村人居环境改善提升项目（一期） |  |  |  | 第7页 共25页
序号 | 项 目 名 称 | 计 算 基 础 (元) | 费 率(%) | 金 额(元)
2.1 | 一般土建
2.2 | 装饰
2.3 | 金属结构工程
2.4 | 二次搬运
C类型-1（C4-33、C4-34）@
1 | 安全文明施工费
1.1 | 一般土建
1.2 | 装饰
1.3 | 金属结构工程
1.4 | 二次搬运
2 | 其他总价措施费
2.1 | 一般土建
2.2 | 装饰
2.3 | 金属结构工程
2.4 | 二次搬运
B类型（B4-30）@
1 | 安全文明施工费
1.1 | 一般土建
1.2 | 装饰
1.3 | 金属结构工程
1.4 | 二次搬运
2 | 其他总价措施费
2.1 | 一般土建
2.2 | 装饰
2.3 | 金属结构工程
2.4 | 二次搬运
第五排
A类型（A5-36、A5-38）--
1 | 安全文明施工费
1.1 | 一般土建
1.2 | 装饰
1.3 | 金属结构工程
1.4 | 二次搬运
2 | 其他总价措施费
2.1 | 一般土建
2.2 | 装饰
2.3 | 金属结构工程
2.4 | 二次搬运
B类型-1（B5-28、B5-30）~
1 | 安全文明施工费
1.1 | 一般土建
1.2 | 装饰
总价措施项目清单与计价表
工程名称：尤溪县西城镇西城新村人居环境改善提升项目（一期） |  |  |  | 第8页 共25页
序号 | 项 目 名 称 | 计 算 基 础 (元) | 费 率(%) | 金 额(元)
1.3 | 金属结构工程
1.4 | 二次搬运
2 | 其他总价措施费
2.1 | 一般土建
2.2 | 装饰
2.3 | 金属结构工程
2.4 | 二次搬运
B类型-1（B5-32、B5-34）~
1 | 安全文明施工费
1.1 | 一般土建
1.2 | 装饰
1.3 | 金属结构工程
1.4 | 二次搬运
2 | 其他总价措施费
2.1 | 一般土建
2.2 | 装饰
2.3 | 金属结构工程
2.4 | 二次搬运
B类型-1（B5-40、B5-42）~
1 | 安全文明施工费
1.1 | 一般土建
1.2 | 装饰
1.3 | 金属结构工程
1.4 | 二次搬运
2 | 其他总价措施费
2.1 | 一般土建
2.2 | 装饰
2.3 | 金属结构工程
2.4 | 二次搬运
B类型-3（B5-02）~
1 | 安全文明施工费
1.1 | 一般土建
1.2 | 装饰
1.3 | 金属结构工程
1.4 | 二次搬运
2 | 其他总价措施费
2.1 | 一般土建
2.2 | 装饰
2.3 | 金属结构工程
2.4 | 二次搬运
B类型-3（B5-07）~
1 | 安全文明施工费
总价措施项目清单与计价表
工程名称：尤溪县西城镇西城新村人居环境改善提升项目（一期） |  |  |  | 第9页 共25页
序号 | 项 目 名 称 | 计 算 基 础 (元) | 费 率(%) | 金 额(元)
1.1 | 一般土建
1.2 | 装饰
1.3 | 金属结构工程
1.4 | 二次搬运
2 | 其他总价措施费
2.1 | 一般土建
2.2 | 装饰
2.3 | 金属结构工程
2.4 | 二次搬运
B类型-3（B5-09）~
1 | 安全文明施工费
1.1 | 一般土建
1.2 | 装饰
1.3 | 金属结构工程
1.4 | 二次搬运
2 | 其他总价措施费
2.1 | 一般土建
2.2 | 装饰
2.3 | 金属结构工程
2.4 | 二次搬运
B类型-3（B5-15）~
1 | 安全文明施工费
1.1 | 一般土建
1.2 | 装饰
1.3 | 金属结构工程
1.4 | 二次搬运
2 | 其他总价措施费
2.1 | 一般土建
2.2 | 装饰
2.3 | 金属结构工程
2.4 | 二次搬运
B类型-3（B5-19）~
1 | 安全文明施工费
1.1 | 一般土建
1.2 | 装饰
1.3 | 金属结构工程
1.4 | 二次搬运
2 | 其他总价措施费
2.1 | 一般土建
2.2 | 装饰
2.3 | 金属结构工程
2.4 | 二次搬运
总价措施项目清单与计价表
工程名称：尤溪县西城镇西城新村人居环境改善提升项目（一期） |  |  |  | 第10页 共25页
序号 | 项 目 名 称 | 计 算 基 础 (元) | 费 率(%) | 金 额(元)
B类型-4（B5-25、B5-27）
1 | 安全文明施工费
1.1 | 一般土建
1.2 | 装饰
1.3 | 金属结构工程
1.4 | 二次搬运
2 | 其他总价措施费
2.1 | 一般土建
2.2 | 装饰
2.3 | 金属结构工程
2.4 | 二次搬运
B类型-4（B5-33、B5-35）
1 | 安全文明施工费
1.1 | 一般土建
1.2 | 装饰
1.3 | 金属结构工程
1.4 | 二次搬运
2 | 其他总价措施费
2.1 | 一般土建
2.2 | 装饰
2.3 | 金属结构工程
2.4 | 二次搬运
B类型-6（B5-14）~
1 | 安全文明施工费
1.1 | 一般土建
1.2 | 装饰
1.3 | 金属结构工程
1.4 | 二次搬运
2 | 其他总价措施费
2.1 | 一般土建
2.2 | 装饰
2.3 | 金属结构工程
2.4 | 二次搬运
B类型-10（B5-16、B5-18）@
1 | 安全文明施工费
1.1 | 一般土建
1.2 | 装饰
1.3 | 金属结构工程
1.4 | 二次搬运
2 | 其他总价措施费
2.1 | 一般土建
2.2 | 装饰
总价措施项目清单与计价表
工程名称：尤溪县西城镇西城新村人居环境改善提升项目（一期） |  |  |  | 第11页 共25页
序号 | 项 目 名 称 | 计 算 基 础 (元) | 费 率(%) | 金 额(元)
2.3 | 金属结构工程
2.4 | 二次搬运
C类型-1（C5-01、C5-03）@
1 | 安全文明施工费
1.1 | 一般土建
1.2 | 装饰
1.3 | 金属结构工程
1.4 | 二次搬运
2 | 其他总价措施费
2.1 | 一般土建
2.2 | 装饰
2.3 | 金属结构工程
2.4 | 二次搬运
C类型-2（C5-29）@
1 | 安全文明施工费
1.1 | 一般土建
1.2 | 装饰
1.3 | 金属结构工程
1.4 | 二次搬运
2 | 其他总价措施费
2.1 | 一般土建
2.2 | 装饰
2.3 | 金属结构工程
2.4 | 二次搬运
C类型-2（C5-31）@
1 | 安全文明施工费
1.1 | 一般土建
1.2 | 装饰
1.3 | 金属结构工程
1.4 | 二次搬运
2 | 其他总价措施费
2.1 | 一般土建
2.2 | 装饰
2.3 | 金属结构工程
2.4 | 二次搬运
第六排
A类型（A6-24、A6-26）--
1 | 安全文明施工费
1.1 | 一般土建
1.2 | 装饰
1.3 | 金属结构工程
1.4 | 二次搬运
总价措施项目清单与计价表
工程名称：尤溪县西城镇西城新村人居环境改善提升项目（一期） |  |  |  | 第12页 共25页
序号 | 项 目 名 称 | 计 算 基 础 (元) | 费 率(%) | 金 额(元)
2 | 其他总价措施费
2.1 | 一般土建
2.2 | 装饰
2.3 | 金属结构工程
2.4 | 二次搬运
A类型（A6-36、A6-38）--
1 | 安全文明施工费
1.1 | 一般土建
1.2 | 装饰
1.3 | 金属结构工程
1.4 | 二次搬运
2 | 其他总价措施费
2.1 | 一般土建
2.2 | 装饰
2.3 | 金属结构工程
2.4 | 二次搬运
B类型-1（B6-02、B6-04）~
1 | 安全文明施工费
1.1 | 一般土建
1.2 | 装饰
1.3 | 金属结构工程
1.4 | 二次搬运
2 | 其他总价措施费
2.1 | 一般土建
2.2 | 装饰
2.3 | 金属结构工程
2.4 | 二次搬运
B类型-2（B6-46）~
1 | 安全文明施工费
1.1 | 一般土建
1.2 | 装饰
1.3 | 金属结构工程
1.4 | 二次搬运
2 | 其他总价措施费
2.1 | 一般土建
2.2 | 装饰
2.3 | 金属结构工程
2.4 | 二次搬运
B类型-4（B6-21、B6-23）
1 | 安全文明施工费
1.1 | 一般土建
1.2 | 装饰
总价措施项目清单与计价表
工程名称：尤溪县西城镇西城新村人居环境改善提升项目（一期） |  |  |  | 第13页 共25页
序号 | 项 目 名 称 | 计 算 基 础 (元) | 费 率(%) | 金 额(元)
1.3 | 金属结构工程
1.4 | 二次搬运
2 | 其他总价措施费
2.1 | 一般土建
2.2 | 装饰
2.3 | 金属结构工程
2.4 | 二次搬运
B类型-4（B6-32、B6-34）
1 | 安全文明施工费
1.1 | 一般土建
1.2 | 装饰
1.3 | 金属结构工程
1.4 | 二次搬运
2 | 其他总价措施费
2.1 | 一般土建
2.2 | 装饰
2.3 | 金属结构工程
2.4 | 二次搬运
B类型-4（B6-33、B6-35）
1 | 安全文明施工费
1.1 | 一般土建
1.2 | 装饰
1.3 | 金属结构工程
1.4 | 二次搬运
2 | 其他总价措施费
2.1 | 一般土建
2.2 | 装饰
2.3 | 金属结构工程
2.4 | 二次搬运
B类型-5（B6-12、B6-14）
1 | 安全文明施工费
1.1 | 一般土建
1.2 | 装饰
1.3 | 金属结构工程
1.4 | 二次搬运
2 | 其他总价措施费
2.1 | 一般土建
2.2 | 装饰
2.3 | 金属结构工程
2.4 | 二次搬运
B类型-7（B6-07）@
1 | 安全文明施工费
总价措施项目清单与计价表
工程名称：尤溪县西城镇西城新村人居环境改善提升项目（一期） |  |  |  | 第14页 共25页
序号 | 项 目 名 称 | 计 算 基 础 (元) | 费 率(%) | 金 额(元)
1.1 | 一般土建
1.2 | 装饰
1.3 | 金属结构工程
1.4 | 二次搬运
2 | 其他总价措施费
2.1 | 一般土建
2.2 | 装饰
2.3 | 金属结构工程
2.4 | 二次搬运
B类型-7（B6-19）@
1 | 安全文明施工费
1.1 | 一般土建
1.2 | 装饰
1.3 | 金属结构工程
1.4 | 二次搬运
2 | 其他总价措施费
2.1 | 一般土建
2.2 | 装饰
2.3 | 金属结构工程
2.4 | 二次搬运
B类型-9（B6-40、B6-42）@
1 | 安全文明施工费
1.1 | 一般土建
1.2 | 装饰
1.3 | 金属结构工程
1.4 | 二次搬运
2 | 其他总价措施费
2.1 | 一般土建
2.2 | 装饰
2.3 | 金属结构工程
2.4 | 二次搬运
C类型-1（C6-01、C6-03）@
1 | 安全文明施工费
1.1 | 一般土建
1.2 | 装饰
1.3 | 金属结构工程
1.4 | 二次搬运
2 | 其他总价措施费
2.1 | 一般土建
2.2 | 装饰
2.3 | 金属结构工程
2.4 | 二次搬运
总价措施项目清单与计价表
工程名称：尤溪县西城镇西城新村人居环境改善提升项目（一期） |  |  |  | 第15页 共25页
序号 | 项 目 名 称 | 计 算 基 础 (元) | 费 率(%) | 金 额(元)
C类型-1（C6-29、C6-31）@
1 | 安全文明施工费
1.1 | 一般土建
1.2 | 装饰
1.3 | 金属结构工程
1.4 | 二次搬运
2 | 其他总价措施费
2.1 | 一般土建
2.2 | 装饰
2.3 | 金属结构工程
2.4 | 二次搬运
第七排
B类型-1（B7-17、B7-19）~
1 | 安全文明施工费
1.1 | 一般土建
1.2 | 装饰
1.3 | 金属结构工程
1.4 | 二次搬运
2 | 其他总价措施费
2.1 | 一般土建
2.2 | 装饰
2.3 | 金属结构工程
2.4 | 二次搬运
B类型-1（B7-24、B7-26）~
1 | 安全文明施工费
1.1 | 一般土建
1.2 | 装饰
1.3 | 金属结构工程
1.4 | 二次搬运
2 | 其他总价措施费
2.1 | 一般土建
2.2 | 装饰
2.3 | 金属结构工程
2.4 | 二次搬运
B类型-1（B7-28、B7-30）~
1 | 安全文明施工费
1.1 | 一般土建
1.2 | 装饰
1.3 | 金属结构工程
1.4 | 二次搬运
2 | 其他总价措施费
2.1 | 一般土建
总价措施项目清单与计价表
工程名称：尤溪县西城镇西城新村人居环境改善提升项目（一期） |  |  |  | 第16页 共25页
序号 | 项 目 名 称 | 计 算 基 础 (元) | 费 率(%) | 金 额(元)
2.2 | 装饰
2.3 | 金属结构工程
2.4 | 二次搬运
B类型-2（B7-27）~
1 | 安全文明施工费
1.1 | 一般土建
1.2 | 装饰
1.3 | 金属结构工程
1.4 | 二次搬运
2 | 其他总价措施费
2.1 | 一般土建
2.2 | 装饰
2.3 | 金属结构工程
2.4 | 二次搬运
B类型-3（B7-5）~
1 | 安全文明施工费
1.1 | 一般土建
1.2 | 装饰
1.3 | 金属结构工程
1.4 | 二次搬运
2 | 其他总价措施费
2.1 | 一般土建
2.2 | 装饰
2.3 | 金属结构工程
2.4 | 二次搬运
B类型-3（B7-16）~
1 | 安全文明施工费
1.1 | 一般土建
1.2 | 装饰
1.3 | 金属结构工程
1.4 | 二次搬运
2 | 其他总价措施费
2.1 | 一般土建
2.2 | 装饰
2.3 | 金属结构工程
2.4 | 二次搬运
B类型-3（B7-25）~
1 | 安全文明施工费
1.1 | 一般土建
1.2 | 装饰
1.3 | 金属结构工程
1.4 | 二次搬运
总价措施项目清单与计价表
工程名称：尤溪县西城镇西城新村人居环境改善提升项目（一期） |  |  |  | 第17页 共25页
序号 | 项 目 名 称 | 计 算 基 础 (元) | 费 率(%) | 金 额(元)
2 | 其他总价措施费
2.1 | 一般土建
2.2 | 装饰
2.3 | 金属结构工程
2.4 | 二次搬运
B类型-4（B7-09、B7-11）
1 | 安全文明施工费
1.1 | 一般土建
1.2 | 装饰
1.3 | 金属结构工程
1.4 | 二次搬运
2 | 其他总价措施费
2.1 | 一般土建
2.2 | 装饰
2.3 | 金属结构工程
2.4 | 二次搬运
B类型-4（B7-13、B7-15）
1 | 安全文明施工费
1.1 | 一般土建
1.2 | 装饰
1.3 | 金属结构工程
1.4 | 二次搬运
2 | 其他总价措施费
2.1 | 一般土建
2.2 | 装饰
2.3 | 金属结构工程
2.4 | 二次搬运
B类型-4（B7-21、B7-23）
1 | 安全文明施工费
1.1 | 一般土建
1.2 | 装饰
1.3 | 金属结构工程
1.4 | 二次搬运
2 | 其他总价措施费
2.1 | 一般土建
2.2 | 装饰
2.3 | 金属结构工程
2.4 | 二次搬运
C类型-1（C7-01、C7-03）@
1 | 安全文明施工费
1.1 | 一般土建
1.2 | 装饰
总价措施项目清单与计价表
工程名称：尤溪县西城镇西城新村人居环境改善提升项目（一期） |  |  |  | 第18页 共25页
序号 | 项 目 名 称 | 计 算 基 础 (元) | 费 率(%) | 金 额(元)
1.3 | 金属结构工程
1.4 | 二次搬运
2 | 其他总价措施费
2.1 | 一般土建
2.2 | 装饰
2.3 | 金属结构工程
2.4 | 二次搬运
第八排
B类型-2（B8-13）~
1 | 安全文明施工费
1.1 | 一般土建
1.2 | 装饰
1.3 | 金属结构工程
1.4 | 二次搬运
2 | 其他总价措施费
2.1 | 一般土建
2.2 | 装饰
2.3 | 金属结构工程
2.4 | 二次搬运
B类型-2（B8-17）~
1 | 安全文明施工费
1.1 | 一般土建
1.2 | 装饰
1.3 | 金属结构工程
1.4 | 二次搬运
2 | 其他总价措施费
2.1 | 一般土建
2.2 | 装饰
2.3 | 金属结构工程
2.4 | 二次搬运
B类型-2（B8-21）~
1 | 安全文明施工费
1.1 | 一般土建
1.2 | 装饰
1.3 | 金属结构工程
1.4 | 二次搬运
2 | 其他总价措施费
2.1 | 一般土建
2.2 | 装饰
2.3 | 金属结构工程
2.4 | 二次搬运
B类型-2（B8-23）~
总价措施项目清单与计价表
工程名称：尤溪县西城镇西城新村人居环境改善提升项目（一期） |  |  |  | 第19页 共25页
序号 | 项 目 名 称 | 计 算 基 础 (元) | 费 率(%) | 金 额(元)
1 | 安全文明施工费
1.1 | 一般土建
1.2 | 装饰
1.3 | 金属结构工程
1.4 | 二次搬运
2 | 其他总价措施费
2.1 | 一般土建
2.2 | 装饰
2.3 | 金属结构工程
2.4 | 二次搬运
B类型-3（B8-01）~
1 | 安全文明施工费
1.1 | 一般土建
1.2 | 装饰
1.3 | 金属结构工程
1.4 | 二次搬运
2 | 其他总价措施费
2.1 | 一般土建
2.2 | 装饰
2.3 | 金属结构工程
2.4 | 二次搬运
B类型-3（B8-02）~
1 | 安全文明施工费
1.1 | 一般土建
1.2 | 装饰
1.3 | 金属结构工程
1.4 | 二次搬运
2 | 其他总价措施费
2.1 | 一般土建
2.2 | 装饰
2.3 | 金属结构工程
2.4 | 二次搬运
B类型-3（B8-03）~
1 | 安全文明施工费
1.1 | 一般土建
1.2 | 装饰
1.3 | 金属结构工程
1.4 | 二次搬运
2 | 其他总价措施费
2.1 | 一般土建
2.2 | 装饰
2.3 | 金属结构工程
总价措施项目清单与计价表
工程名称：尤溪县西城镇西城新村人居环境改善提升项目（一期） |  |  |  | 第20页 共25页
序号 | 项 目 名 称 | 计 算 基 础 (元) | 费 率(%) | 金 额(元)
2.4 | 二次搬运
B类型-3（B8-05）~
1 | 安全文明施工费
1.1 | 一般土建
1.2 | 装饰
1.3 | 金属结构工程
1.4 | 二次搬运
2 | 其他总价措施费
2.1 | 一般土建
2.2 | 装饰
2.3 | 金属结构工程
2.4 | 二次搬运
B类型-3（B8-07）~
1 | 安全文明施工费
1.1 | 一般土建
1.2 | 装饰
1.3 | 金属结构工程
1.4 | 二次搬运
2 | 其他总价措施费
2.1 | 一般土建
2.2 | 装饰
2.3 | 金属结构工程
2.4 | 二次搬运
B类型-3（B8-29）~
1 | 安全文明施工费
1.1 | 一般土建
1.2 | 装饰
1.3 | 金属结构工程
1.4 | 二次搬运
2 | 其他总价措施费
2.1 | 一般土建
2.2 | 装饰
2.3 | 金属结构工程
2.4 | 二次搬运
B类型-3（B8-31）~
1 | 安全文明施工费
1.1 | 一般土建
1.2 | 装饰
1.3 | 金属结构工程
1.4 | 二次搬运
2 | 其他总价措施费
2.1 | 一般土建
总价措施项目清单与计价表
工程名称：尤溪县西城镇西城新村人居环境改善提升项目（一期） |  |  |  | 第21页 共25页
序号 | 项 目 名 称 | 计 算 基 础 (元) | 费 率(%) | 金 额(元)
2.2 | 装饰
2.3 | 金属结构工程
2.4 | 二次搬运
B类型-3（B8-33）~
1 | 安全文明施工费
1.1 | 一般土建
1.2 | 装饰
1.3 | 金属结构工程
1.4 | 二次搬运
2 | 其他总价措施费
2.1 | 一般土建
2.2 | 装饰
2.3 | 金属结构工程
2.4 | 二次搬运
第九排
B类型-1（B9-13、B9-15）~
1 | 安全文明施工费
1.1 | 一般土建
1.2 | 装饰
1.3 | 金属结构工程
1.4 | 二次搬运
2 | 其他总价措施费
2.1 | 一般土建
2.2 | 装饰
2.3 | 金属结构工程
2.4 | 二次搬运
B类型-1（B9-17、B9-19）~
1 | 安全文明施工费
1.1 | 一般土建
1.2 | 装饰
1.3 | 金属结构工程
1.4 | 二次搬运
2 | 其他总价措施费
2.1 | 一般土建
2.2 | 装饰
2.3 | 金属结构工程
2.4 | 二次搬运
B类型-2（B9-10）~
1 | 安全文明施工费
1.1 | 一般土建
1.2 | 装饰
1.3 | 金属结构工程
总价措施项目清单与计价表
工程名称：尤溪县西城镇西城新村人居环境改善提升项目（一期） |  |  |  | 第22页 共25页
序号 | 项 目 名 称 | 计 算 基 础 (元) | 费 率(%) | 金 额(元)
1.4 | 二次搬运
2 | 其他总价措施费
2.1 | 一般土建
2.2 | 装饰
2.3 | 金属结构工程
2.4 | 二次搬运
B类型-2（B9-25）~
1 | 安全文明施工费
1.1 | 一般土建
1.2 | 装饰
1.3 | 金属结构工程
1.4 | 二次搬运
2 | 其他总价措施费
2.1 | 一般土建
2.2 | 装饰
2.3 | 金属结构工程
2.4 | 二次搬运
B类型-2（B9-31）~
1 | 安全文明施工费
1.1 | 一般土建
1.2 | 装饰
1.3 | 金属结构工程
1.4 | 二次搬运
2 | 其他总价措施费
2.1 | 一般土建
2.2 | 装饰
2.3 | 金属结构工程
2.4 | 二次搬运
B类型-3（B9-08）~
1 | 安全文明施工费
1.1 | 一般土建
1.2 | 装饰
1.3 | 金属结构工程
1.4 | 二次搬运
2 | 其他总价措施费
2.1 | 一般土建
2.2 | 装饰
2.3 | 金属结构工程
2.4 | 二次搬运
B类型-3（B9-16）~
1 | 安全文明施工费
1.1 | 一般土建
总价措施项目清单与计价表
工程名称：尤溪县西城镇西城新村人居环境改善提升项目（一期） |  |  |  | 第23页 共25页
序号 | 项 目 名 称 | 计 算 基 础 (元) | 费 率(%) | 金 额(元)
1.2 | 装饰
1.3 | 金属结构工程
1.4 | 二次搬运
2 | 其他总价措施费
2.1 | 一般土建
2.2 | 装饰
2.3 | 金属结构工程
2.4 | 二次搬运
第十排
B类型-2（B10-3）~
1 | 安全文明施工费
1.1 | 一般土建
1.2 | 装饰
1.3 | 金属结构工程
1.4 | 二次搬运
2 | 其他总价措施费
2.1 | 一般土建
2.2 | 装饰
2.3 | 金属结构工程
2.4 | 二次搬运
B类型-2（B10-13）~
1 | 安全文明施工费
1.1 | 一般土建
1.2 | 装饰
1.3 | 金属结构工程
1.4 | 二次搬运
2 | 其他总价措施费
2.1 | 一般土建
2.2 | 装饰
2.3 | 金属结构工程
2.4 | 二次搬运
B类型-3（B10-01）~
1 | 安全文明施工费
1.1 | 一般土建
1.2 | 装饰
1.3 | 金属结构工程
1.4 | 二次搬运
2 | 其他总价措施费
2.1 | 一般土建
2.2 | 装饰
2.3 | 金属结构工程
2.4 | 二次搬运
总价措施项目清单与计价表
工程名称：尤溪县西城镇西城新村人居环境改善提升项目（一期） |  |  |  | 第24页 共25页
序号 | 项 目 名 称 | 计 算 基 础 (元) | 费 率(%) | 金 额(元)
B类型-3（B10-06）~
1 | 安全文明施工费
1.1 | 一般土建
1.2 | 装饰
1.3 | 金属结构工程
1.4 | 二次搬运
2 | 其他总价措施费
2.1 | 一般土建
2.2 | 装饰
2.3 | 金属结构工程
2.4 | 二次搬运
B类型-3（B10-08）~
1 | 安全文明施工费
1.1 | 一般土建
1.2 | 装饰
1.3 | 金属结构工程
1.4 | 二次搬运
2 | 其他总价措施费
2.1 | 一般土建
2.2 | 装饰
2.3 | 金属结构工程
2.4 | 二次搬运
B类型-3（B10-10）~
1 | 安全文明施工费
1.1 | 一般土建
1.2 | 装饰
1.3 | 金属结构工程
1.4 | 二次搬运
2 | 其他总价措施费
2.1 | 一般土建
2.2 | 装饰
2.3 | 金属结构工程
2.4 | 二次搬运
B类型-3（B10-25）~
1 | 安全文明施工费
1.1 | 一般土建
1.2 | 装饰
1.3 | 金属结构工程
1.4 | 二次搬运
2 | 其他总价措施费
2.1 | 一般土建
2.2 | 装饰
总价措施项目清单与计价表
工程名称：尤溪县西城镇西城新村人居环境改善提升项目（一期） |  |  |  | 第25页 共25页
序号 | 项 目 名 称 | 计 算 基 础 (元) | 费 率(%) | 金 额(元)
2.3 | 金属结构工程
2.4 | 二次搬运
B类型-4（B10-21、B10-23）
1 | 安全文明施工费
1.1 | 一般土建
1.2 | 装饰
1.3 | 金属结构工程
1.4 | 二次搬运
2 | 其他总价措施费
2.1 | 一般土建
2.2 | 装饰
2.3 | 金属结构工程
2.4 | 二次搬运
C类型-2（C10-18）@
1 | 安全文明施工费
1.1 | 一般土建
1.2 | 装饰
1.3 | 金属结构工程
1.4 | 二次搬运
2 | 其他总价措施费
2.1 | 一般土建
2.2 | 装饰
2.3 | 金属结构工程
2.4 | 二次搬运
C类型-2（C10-20）@
1 | 安全文明施工费
1.1 | 一般土建
1.2 | 装饰
1.3 | 金属结构工程
1.4 | 二次搬运
2 | 其他总价措施费
2.1 | 一般土建
2.2 | 装饰
2.3 | 金属结构工程
2.4 | 二次搬运
暂列金
暂列金
1 | 安全文明施工费
1.1 | 暂列金
2 | 其他总价措施费
2.1 | 暂列金
合 计

## 单价措施项目清单与计价表
单价措施项目清单与计价表
工程名称：尤溪县西城镇西城新村人居环境改善提升项目（一期） | [6 empty] | 第1页 共57页
序号 | 项目编码 | 项目名称 | 项目特征描述 | 计量单位 | 工程量 | 金 额(元)
[6 empty] | 综合单价 |  | 合价
第一排 | [8 empty] | 单项工程(17房屋建筑与装饰)
B类型-1（B1-15、B1-16）-- | [8 empty] | 单位工程(17房屋建筑与装饰)
一般土建 | [8 empty] | 分项工程(17房屋建筑与装饰)
1 | 011702002017 | 柱模板 | (1)支撑高度:3.6米以内 (2)构件形状:矩形柱 | m2 | 5.28
2 | 011702003017 | 构造柱模板 | (1)支撑高度:3.6米以内 | m2 | 5.36
3 | 011702025017 | 其他现浇构件模板 | (1)构件类型: 压顶 | m2 | 15.2
4 | 011701003017 | 砌筑脚手架 | (1)服务对象:砌筑 (2)搭设高度:3.6米以内 | m2 | 95.15
装饰 | [8 empty] | 分项工程(17房屋建筑与装饰)
5 | 011701008017 | 外装饰吊篮 | (1)电动吊篮提升质量0.63t | m2 | 108.08
金属结构工程 | [8 empty] | 分项工程(17房屋建筑与装饰)
二次搬运 | [8 empty] | 分项工程(17房屋建筑与装饰)
6 | 011708001029 | 二次搬运 | (1)搬运内容:砖砌块、碎石、砂、土（粘土膏）、钢筋、水泥（水泥及加气混凝土砌筑专用砂浆胶结料）、涂料（腻子及外墙涂料）、胶合板材、各种方板材、门窗、瓦、金属面板 (2)搬运距离:每向上6层楼 | 项 | 1
7 | 011708001030 | 二次搬运 | (1)搬运内容:拆除垃圾 (2)搬运距离:每向下6层楼 | 项 | 1
B类型-3（B1-10）~ | [8 empty] | 单位工程(17房屋建筑与装饰)
一般土建 | [8 empty] | 分项工程(17房屋建筑与装饰)
8 | 011702002018 | 柱模板 | (1)支撑高度:3.6米以内 (2)构件形状:矩形柱 | m2 | 6.6
9 | 011702003018 | 构造柱模板 | (1)支撑高度:3.6米以内 | m2 | 4.76
10 | 011702025018 | 其他现浇构件模板 | (1)构件类型: 压顶 | m2 | 11.44
11 | 011701003018 | 砌筑脚手架 | (1)服务对象:砌筑 (2)搭设高度:3.6米以内 | m2 | 79.04
装饰 | [8 empty] | 分项工程(17房屋建筑与装饰)
12 | 011701008018 | 外装饰吊篮 | (1)电动吊篮提升质量0.63t | m2 | 74.5
金属结构工程 | [8 empty] | 分项工程(17房屋建筑与装饰)
二次搬运 | [8 empty] | 分项工程(17房屋建筑与装饰)
13 | 011708001031 | 二次搬运 | (1)搬运内容:砖砌 | 项 | 1
单价措施项目清单与计价表
工程名称：尤溪县西城镇西城新村人居环境改善提升项目（一期） | [6 empty] | 第2页 共57页
序号 | 项目编码 | 项目名称 | 项目特征描述 | 计量单位 | 工程量 | 金 额(元)
[6 empty] | 综合单价 |  | 合价
块、碎石、砂、土（粘土膏）、钢筋、水泥（水泥及加气混凝土砌筑专用砂浆胶结料）、涂料（腻子及外墙涂料）、胶合板材、各种方板材、门窗、瓦、金属面板 (2)搬运距离:每向上6层楼
14 | 011708001032 | 二次搬运 | (1)搬运内容:拆除垃圾 (2)搬运距离:每向下6层楼 | 项 | 1
B类型-4（B1-01、B1-02） | [8 empty] | 单位工程(17房屋建筑与装饰)
一般土建 | [8 empty] | 分项工程(17房屋建筑与装饰)
15 | 011702002019 | 柱模板 | (1)支撑高度:3.6米以内 (2)构件形状:矩形柱 | m2 | 13.2
16 | 011702003019 | 构造柱模板 | (1)支撑高度:3.6米以内 | m2 | 7.28
17 | 011702025019 | 其他现浇构件模板 | (1)构件类型: 压顶 | m2 | 19.7
18 | 011701003019 | 砌筑脚手架 | (1)服务对象:砌筑 (2)搭设高度:3.6米以内 | m2 | 126.98
装饰 | [8 empty] | 分项工程(17房屋建筑与装饰)
19 | 011701008019 | 外装饰吊篮 | (1)电动吊篮提升质量0.63t | m2 | 112.03
金属结构工程 | [8 empty] | 分项工程(17房屋建筑与装饰)
二次搬运 | [8 empty] | 分项工程(17房屋建筑与装饰)
20 | 011708001033 | 二次搬运 | (1)搬运内容:砖砌块、碎石、砂、土（粘土膏）、钢筋、水泥（水泥及加气混凝土砌筑专用砂浆胶结料）、涂料（腻子及外墙涂料）、胶合板材、各种方板材、门窗、瓦、金属面板 (2)搬运距离:每向上6层楼 | 项 | 1
21 | 011708001034 | 二次搬运 | (1)搬运内容:拆除垃圾 (2)搬运距离:每向下6层楼 | 项 | 1
B类型-4（B1-03、B1-04） | [8 empty] | 单位工程(17房屋建筑与装饰)
一般土建 | [8 empty] | 分项工程(17房屋建筑与装饰)
22 | 011702002020 | 柱模板 | (1)支撑高度:3.6米以内 (2)构件形状:矩形柱 | m2 | 13.2
单价措施项目清单与计价表
工程名称：尤溪县西城镇西城新村人居环境改善提升项目（一期） | [6 empty] | 第3页 共57页
序号 | 项目编码 | 项目名称 | 项目特征描述 | 计量单位 | 工程量 | 金 额(元)
[6 empty] | 综合单价 |  | 合价
23 | 011702003020 | 构造柱模板 | (1)支撑高度:3.6米以内 | m2 | 7.28
24 | 011702025020 | 其他现浇构件模板 | (1)构件类型: 压顶 | m2 | 19.7
25 | 011701003020 | 砌筑脚手架 | (1)服务对象:砌筑 (2)搭设高度:3.6米以内 | m2 | 126.98
装饰 | [8 empty] | 分项工程(17房屋建筑与装饰)
26 | 011701008020 | 外装饰吊篮 | (1)电动吊篮提升质量0.63t | m2 | 112.03
金属结构工程 | [8 empty] | 分项工程(17房屋建筑与装饰)
二次搬运 | [8 empty] | 分项工程(17房屋建筑与装饰)
27 | 011708001035 | 二次搬运 | (1)搬运内容:砖砌块、碎石、砂、土（粘土膏）、钢筋、水泥（水泥及加气混凝土砌筑专用砂浆胶结料）、涂料（腻子及外墙涂料）、胶合板材、各种方板材、门窗、瓦、金属面板 (2)搬运距离:每向上6层楼 | 项 | 1
28 | 011708001036 | 二次搬运 | (1)搬运内容:拆除垃圾 (2)搬运距离:每向下6层楼 | 项 | 1
B类型-5（B1-05、B1-06） | [8 empty] | 单位工程(17房屋建筑与装饰)
一般土建 | [8 empty] | 分项工程(17房屋建筑与装饰)
29 | 011702002021 | 柱模板 | (1)支撑高度:3.6米以内 (2)构件形状:矩形柱 | m2 | 11.88
30 | 011702003021 | 构造柱模板 | (1)支撑高度:3.6米以内 | m2 | 8.32
31 | 011702025021 | 其他现浇构件模板 | (1)构件类型: 压顶 | m2 | 18.38
32 | 011701003021 | 砌筑脚手架 | (1)服务对象:砌筑 (2)搭设高度:3.6米以内 | m2 | 124.06
装饰 | [8 empty] | 分项工程(17房屋建筑与装饰)
33 | 011701008021 | 外装饰吊篮 | (1)电动吊篮提升质量0.63t | m2 | 115.5
金属结构工程 | [8 empty] | 分项工程(17房屋建筑与装饰)
二次搬运 | [8 empty] | 分项工程(17房屋建筑与装饰)
34 | 011708001037 | 二次搬运 | (1)搬运内容:砖砌块、碎石、砂、土（粘土膏）、钢筋、水泥（水泥及加气混凝土砌筑专用砂浆胶结料）、涂料（腻子及外墙涂料）、胶合板材、各种方板材、门窗 | 项 | 1
单价措施项目清单与计价表
工程名称：尤溪县西城镇西城新村人居环境改善提升项目（一期） | [6 empty] | 第4页 共57页
序号 | 项目编码 | 项目名称 | 项目特征描述 | 计量单位 | 工程量 | 金 额(元)
[6 empty] | 综合单价 |  | 合价
、瓦、金属面板 (2)搬运距离:每向上6层楼
B类型-7（B1-07）@ | [8 empty] | 单位工程(17房屋建筑与装饰)
一般土建 | [8 empty] | 分项工程(17房屋建筑与装饰)
35 | 011702002022 | 柱模板 | (1)支撑高度:3.6米以内 (2)构件形状:矩形柱 | m2 | 6.6
36 | 011702003022 | 构造柱模板 | (1)支撑高度:3.6米以内 | m2 | 5.58
37 | 011702025022 | 其他现浇构件模板 | (1)构件类型: 压顶 | m2 | 11.36
38 | 011701003022 | 砌筑脚手架 | (1)服务对象:砌筑 (2)搭设高度:3.6米以内 | m2 | 77.08
装饰 | [8 empty] | 分项工程(17房屋建筑与装饰)
39 | 011701008022 | 外装饰吊篮 | (1)电动吊篮提升质量0.63t | m2 | 84.6
金属结构工程 | [8 empty] | 分项工程(17房屋建筑与装饰)
二次搬运 | [8 empty] | 分项工程(17房屋建筑与装饰)
40 | 011708001038 | 二次搬运 | (1)搬运内容:砖砌块、碎石、砂、土（粘土膏）、钢筋、水泥（水泥及加气混凝土砌筑专用砂浆胶结料）、涂料（腻子及外墙涂料）、胶合板材、各种方板材、门窗、瓦、金属面板 (2)搬运距离:每向上6层楼 | 项 | 1
B类型-8（B1-11、B1-12）@ | [8 empty] | 单位工程(17房屋建筑与装饰)
一般土建 | [8 empty] | 分项工程(17房屋建筑与装饰)
41 | 011702002023 | 柱模板 | (1)支撑高度:3.6米以内 (2)构件形状:矩形柱 | m2 | 6.6
42 | 011702003023 | 构造柱模板 | (1)支撑高度:3.6米以内 | m2 | 7.96
43 | 011702025023 | 其他现浇构件模板 | (1)构件类型: 压顶 | m2 | 18.73
44 | 011701003023 | 砌筑脚手架 | (1)服务对象:砌筑 (2)搭设高度:3.6米以内 | m2 | 189.89
装饰 | [8 empty] | 分项工程(17房屋建筑与装饰)
45 | 011701008023 | 外装饰吊篮 | (1)电动吊篮提升质量0.63t | m2 | 95.96
金属结构工程 | [8 empty] | 分项工程(17房屋建筑与装饰)
二次搬运 | [8 empty] | 分项工程(17房屋建筑与装饰)
46 | 011708001039 | 二次搬运 | (1)搬运内容:砖砌块、碎石、砂、土（粘土膏）、钢筋 | 项 | 1
单价措施项目清单与计价表
工程名称：尤溪县西城镇西城新村人居环境改善提升项目（一期） | [6 empty] | 第5页 共57页
序号 | 项目编码 | 项目名称 | 项目特征描述 | 计量单位 | 工程量 | 金 额(元)
[6 empty] | 综合单价 |  | 合价
、水泥（水泥及加气混凝土砌筑专用砂浆胶结料）、涂料（腻子及外墙涂料）、胶合板材、各种方板材、门窗、瓦、金属面板 (2)搬运距离:每向上6层楼
47 | 011708001040 | 二次搬运 | (1)搬运内容:拆除垃圾 (2)搬运距离:每向下6层楼 | 项 | 1
C类型-3（C3-14、C3-13）@ | [8 empty] | 单位工程(17房屋建筑与装饰)
一般土建 | [8 empty] | 分项工程(17房屋建筑与装饰)
48 | 011702002024 | 柱模板 | (1)支撑高度:3.6米以内 (2)构件形状:矩形柱 | m2 | 6.6
49 | 011702003024 | 构造柱模板 | (1)支撑高度:3.6米以内 | m2 | 11.94
50 | 011702025024 | 其他现浇构件模板 | (1)构件类型: 压顶 | m2 | 24.09
51 | 011701003024 | 砌筑脚手架 | (1)服务对象:砌筑 (2)搭设高度:3.6米以内 | m2 | 215.64
装饰 | [8 empty] | 分项工程(17房屋建筑与装饰)
52 | 011701008024 | 外装饰吊篮 | (1)电动吊篮提升质量0.63t | m2 | 152.77
金属结构工程 | [8 empty] | 分项工程(17房屋建筑与装饰)
二次搬运 | [8 empty] | 分项工程(17房屋建筑与装饰)
53 | 011708001041 | 二次搬运 | (1)搬运内容:砖砌块、碎石、砂、土（粘土膏）、钢筋、水泥（水泥及加气混凝土砌筑专用砂浆胶结料）、涂料（腻子及外墙涂料）、胶合板材、各种方板材、门窗、瓦、金属面板 (2)搬运距离:每向上6层楼 | 项 | 1
54 | 011708001042 | 二次搬运 | (1)搬运内容:拆除垃圾 (2)搬运距离:每向下6层楼 | 项 | 1
第三排 | [8 empty] | 单项工程(17房屋建筑与装饰)
B类型-3（B3-7）~ | [8 empty] | 单位工程(17房屋建筑与装饰)
一般土建 | [8 empty] | 分项工程(17房屋建筑与装饰)
55 | 011702002037 | 柱模板 | (1)支撑高度:3.6米以内 (2)构件形状:矩形柱 | m2 | 6.6
56 | 011702003037 | 构造柱模板 | (1)支撑高度:3.6米 | m2 | 4.76
单价措施项目清单与计价表
工程名称：尤溪县西城镇西城新村人居环境改善提升项目（一期） | [6 empty] | 第6页 共57页
序号 | 项目编码 | 项目名称 | 项目特征描述 | 计量单位 | 工程量 | 金 额(元)
[6 empty] | 综合单价 |  | 合价
以内
57 | 011702025037 | 其他现浇构件模板 | (1)构件类型: 压顶 | m2 | 11.44
58 | 011701003037 | 砌筑脚手架 | (1)服务对象:砌筑 (2)搭设高度:3.6米以内 | m2 | 79.04
装饰 | [8 empty] | 分项工程(17房屋建筑与装饰)
59 | 011701008037 | 外装饰吊篮 | (1)电动吊篮提升质量0.63t | m2 | 74.5
金属结构工程 | [8 empty] | 分项工程(17房屋建筑与装饰)
二次搬运 | [8 empty] | 分项工程(17房屋建筑与装饰)
60 | 011708001065 | 二次搬运 | (1)搬运内容:砖砌块、碎石、砂、土（粘土膏）、钢筋、水泥（水泥及加气混凝土砌筑专用砂浆胶结料）、涂料（腻子及外墙涂料）、胶合板材、各种方板材、门窗、瓦、金属面板 (2)搬运距离:每向上4层楼 | 项 | 1
61 | 011708001066 | 二次搬运 | (1)搬运内容:拆除垃圾 (2)搬运距离:每向下4层楼 | 项 | 1
B类型-3（B3-8）~ | [8 empty] | 单位工程(17房屋建筑与装饰)
一般土建 | [8 empty] | 分项工程(17房屋建筑与装饰)
62 | 011702002038 | 柱模板 | (1)支撑高度:3.6米以内 (2)构件形状:矩形柱 | m2 | 6.6
63 | 011702003038 | 构造柱模板 | (1)支撑高度:3.6米以内 | m2 | 4.76
64 | 011702025038 | 其他现浇构件模板 | (1)构件类型: 压顶 | m2 | 11.44
65 | 011701003038 | 砌筑脚手架 | (1)服务对象:砌筑 (2)搭设高度:3.6米以内 | m2 | 79.04
装饰 | [8 empty] | 分项工程(17房屋建筑与装饰)
66 | 011701008038 | 外装饰吊篮 | (1)电动吊篮提升质量0.63t | m2 | 74.5
金属结构工程 | [8 empty] | 分项工程(17房屋建筑与装饰)
二次搬运 | [8 empty] | 分项工程(17房屋建筑与装饰)
67 | 011708001067 | 二次搬运 | (1)搬运内容:砖砌块、碎石、砂、土（粘土膏）、钢筋、水泥（水泥及加气混凝土砌筑专用砂浆胶结料）、涂料（腻子及外墙涂料）、胶合板材、各种方板材、门窗、瓦、金属面板 | 项 | 1
单价措施项目清单与计价表
工程名称：尤溪县西城镇西城新村人居环境改善提升项目（一期） | [6 empty] | 第7页 共57页
序号 | 项目编码 | 项目名称 | 项目特征描述 | 计量单位 | 工程量 | 金 额(元)
[6 empty] | 综合单价 |  | 合价
(2)搬运距离:每向上4层楼
68 | 011708001068 | 二次搬运 | (1)搬运内容:拆除垃圾 (2)搬运距离:每向下4层楼 | 项 | 1
B类型-4（B4-05、B5-06）@ | [8 empty] | 单位工程(17房屋建筑与装饰)
一般土建 | [8 empty] | 分项工程(17房屋建筑与装饰)
69 | 011702002039 | 柱模板 | (1)支撑高度:3.6米以内 (2)构件形状:矩形柱 | m2 | 13.2
70 | 011702003039 | 构造柱模板 | (1)支撑高度:3.6米以内 | m2 | 7.28
71 | 011702025039 | 其他现浇构件模板 | (1)构件类型: 压顶 | m2 | 19.7
72 | 011701003039 | 砌筑脚手架 | (1)服务对象:砌筑 (2)搭设高度:3.6米以内 | m2 | 126.98
装饰 | [8 empty] | 分项工程(17房屋建筑与装饰)
73 | 011701008039 | 外装饰吊篮 | (1)电动吊篮提升质量0.63t | m2 | 112.03
金属结构工程 | [8 empty] | 分项工程(17房屋建筑与装饰)
二次搬运 | [8 empty] | 分项工程(17房屋建筑与装饰)
74 | 011708001069 | 二次搬运 | (1)搬运内容:砖砌块、碎石、砂、土（粘土膏）、钢筋、水泥（水泥及加气混凝土砌筑专用砂浆胶结料）、涂料（腻子及外墙涂料）、胶合板材、各种方板材、门窗、瓦、金属面板 (2)搬运距离:每向上4层楼 | 项 | 1
75 | 011708001070 | 二次搬运 | (1)搬运内容:拆除垃圾 (2)搬运距离:每向下4层楼 | 项 | 1
B类型-11（B3-01、B3-02）@ | [8 empty] | 单位工程(17房屋建筑与装饰)
一般土建 | [8 empty] | 分项工程(17房屋建筑与装饰)
76 | 011702002040 | 柱模板 | (1)支撑高度:3.6米以内 (2)构件形状:矩形柱 | m2 | 2.64
77 | 011702003040 | 构造柱模板 | (1)支撑高度:3.6米以内 | m2 | 6.78
78 | 011702025040 | 其他现浇构件模板 | (1)构件类型: 压顶 | m2 | 20.03
79 | 011701003040 | 砌筑脚手架 | (1)服务对象:砌筑 (2)搭设高度:3.6米以内 | m2 | 226.08
装饰 | [8 empty] | 分项工程(17房屋建筑与装饰)
单价措施项目清单与计价表
工程名称：尤溪县西城镇西城新村人居环境改善提升项目（一期） | [6 empty] | 第8页 共57页
序号 | 项目编码 | 项目名称 | 项目特征描述 | 计量单位 | 工程量 | 金 额(元)
[6 empty] | 综合单价 |  | 合价
80 | 011701008040 | 外装饰吊篮 | (1)电动吊篮提升质量0.63t | m2 | 70.68
金属结构工程 | [8 empty] | 分项工程(17房屋建筑与装饰)
二次搬运 | [8 empty] | 分项工程(17房屋建筑与装饰)
81 | 011708001071 | 二次搬运 | (1)搬运内容:砖砌块、碎石、砂、土（粘土膏）、钢筋、水泥（水泥及加气混凝土砌筑专用砂浆胶结料）、涂料（腻子及外墙涂料）、胶合板材、各种方板材、门窗、瓦、金属面板 (2)搬运距离:每向上4层楼 | 项 | 1
82 | 011708001072 | 二次搬运 | (1)搬运内容:拆除垃圾 (2)搬运距离:每向下4层楼 | 项 | 1
B类型-12（B3-03、B3-04）@ | [8 empty] | 单位工程(17房屋建筑与装饰)
一般土建 | [8 empty] | 分项工程(17房屋建筑与装饰)
83 | 011702002041 | 柱模板 | (1)支撑高度:3.6米以内 (2)构件形状:矩形柱 | m2 | 2.64
84 | 011702003041 | 构造柱模板 | (1)支撑高度:3.6米以内 | m2 | 6.78
85 | 011702025041 | 其他现浇构件模板 | (1)构件类型: 压顶 | m2 | 20.03
86 | 011701003041 | 砌筑脚手架 | (1)服务对象:砌筑 (2)搭设高度:3.6米以内 | m2 | 226.08
装饰 | [8 empty] | 分项工程(17房屋建筑与装饰)
87 | 011701008041 | 外装饰吊篮 | (1)电动吊篮提升质量0.63t | m2 | 70.68
金属结构工程 | [8 empty] | 分项工程(17房屋建筑与装饰)
二次搬运 | [8 empty] | 分项工程(17房屋建筑与装饰)
88 | 011708001073 | 二次搬运 | (1)搬运内容:砖砌块、碎石、砂、土（粘土膏）、钢筋、水泥（水泥及加气混凝土砌筑专用砂浆胶结料）、涂料（腻子及外墙涂料）、胶合板材、各种方板材、门窗、瓦、金属面板 (2)搬运距离:每向上4层楼 | 项 | 1
89 | 011708001074 | 二次搬运 | (1)搬运内容:拆除垃圾 (2)搬运距离:每向下4层楼 | 项 | 1
C类型-1（C3-18、C3-17）@ | [8 empty] | 单位工程(17房屋建筑与装饰)
单价措施项目清单与计价表
工程名称：尤溪县西城镇西城新村人居环境改善提升项目（一期） | [6 empty] | 第9页 共57页
序号 | 项目编码 | 项目名称 | 项目特征描述 | 计量单位 | 工程量 | 金 额(元)
[6 empty] | 综合单价 |  | 合价
一般土建 | [8 empty] | 分项工程(17房屋建筑与装饰)
90 | 011702002042 | 柱模板 | (1)支撑高度:3.6米以内 (2)构件形状:矩形柱 | m2 | 10.56
91 | 011702003042 | 构造柱模板 | (1)支撑高度:3.6米以内 | m2 | 16.73
92 | 011702025042 | 其他现浇构件模板 | (1)构件类型: 压顶 | m2 | 21.65
93 | 011701003042 | 砌筑脚手架 | (1)服务对象:砌筑 (2)搭设高度:3.6米以内 | m2 | 151.23
装饰 | [8 empty] | 分项工程(17房屋建筑与装饰)
94 | 011701008042 | 外装饰吊篮 | (1)电动吊篮提升质量0.63t | m2 | 127.6
金属结构工程 | [8 empty] | 分项工程(17房屋建筑与装饰)
二次搬运 | [8 empty] | 分项工程(17房屋建筑与装饰)
95 | 011708001075 | 二次搬运 | (1)搬运内容:砖砌块、碎石、砂、土（粘土膏）、钢筋、水泥（水泥及加气混凝土砌筑专用砂浆胶结料）、涂料（腻子及外墙涂料）、胶合板材、各种方板材、门窗、瓦、金属面板 (2)搬运距离:每向上4层楼 | 项 | 1
第四排 | [8 empty] | 单项工程(17房屋建筑与装饰)
A类型（A4-25、A4-24、A4-23）-- | [8 empty] | 单位工程(17房屋建筑与装饰)
一般土建 | [8 empty] | 分项工程(17房屋建筑与装饰)
96 | 011702003065 | 构造柱模板 | (1)支撑高度:3.6米以内 | m2 | 11.35
97 | 011702025065 | 其他现浇构件模板 | (1)构件类型: 压顶 | m2 | 18.88
98 | 011701003065 | 砌筑脚手架 | (1)服务对象:砌筑 (2)搭设高度:3.6米以内 | m2 | 276
装饰 | [8 empty] | 分项工程(17房屋建筑与装饰)
99 | 011701008065 | 外装饰吊篮 | (1)电动吊篮提升质量0.63t | m2 | 122.47
金属结构工程 | [8 empty] | 分项工程(17房屋建筑与装饰)
二次搬运 | [8 empty] | 分项工程(17房屋建筑与装饰)
100 | 011708001114 | 二次搬运 | (1)搬运内容:砖砌块、碎石、砂、土（粘土膏）、钢筋、水泥（水泥及加气混凝土砌筑专用砂浆胶结料）、涂料（腻子及外墙涂料）、胶合板材、各种方板材、门窗、瓦、金属面板 (2)搬运距离:每向 | 项 | 1
单价措施项目清单与计价表
工程名称：尤溪县西城镇西城新村人居环境改善提升项目（一期） | [6 empty] | 第10页 共57页
序号 | 项目编码 | 项目名称 | 项目特征描述 | 计量单位 | 工程量 | 金 额(元)
[6 empty] | 综合单价 |  | 合价
上4层楼
101 | 011708001115 | 二次搬运 | (1)搬运内容:拆除垃圾 (2)搬运距离:每向下4层楼 | 项 | 1
A类型（A4-28、A4-29）-- | [8 empty] | 单位工程(17房屋建筑与装饰)
一般土建 | [8 empty] | 分项工程(17房屋建筑与装饰)
102 | 011702003066 | 构造柱模板 | (1)支撑高度:3.6米以内 | m2 | 7.56
103 | 011702025066 | 其他现浇构件模板 | (1)构件类型: 压顶 | m2 | 16.6
104 | 011701003066 | 砌筑脚手架 | (1)服务对象:砌筑 (2)搭设高度:3.6米以内 | m2 | 176.83
装饰 | [8 empty] | 分项工程(17房屋建筑与装饰)
105 | 011701008066 | 外装饰吊篮 | (1)电动吊篮提升质量0.63t | m2 | 44.12
金属结构工程 | [8 empty] | 分项工程(17房屋建筑与装饰)
二次搬运 | [8 empty] | 分项工程(17房屋建筑与装饰)
106 | 011708001116 | 二次搬运 | (1)搬运内容:砖砌块、碎石、砂、土（粘土膏）、钢筋、水泥（水泥及加气混凝土砌筑专用砂浆胶结料）、涂料（腻子及外墙涂料）、胶合板材、各种方板材、门窗、瓦、金属面板 (2)搬运距离:每向上4层楼 | 项 | 1
B类型-1（B4-21、B4-22）~ | [8 empty] | 单位工程(17房屋建筑与装饰)
一般土建 | [8 empty] | 分项工程(17房屋建筑与装饰)
107 | 011702002061 | 柱模板 | (1)支撑高度:3.6米以内 (2)构件形状:矩形柱 | m2 | 5.28
108 | 011702003067 | 构造柱模板 | (1)支撑高度:3.6米以内 | m2 | 5.36
109 | 011702025067 | 其他现浇构件模板 | (1)构件类型: 压顶 | m2 | 15.2
110 | 011701003067 | 砌筑脚手架 | (1)服务对象:砌筑 (2)搭设高度:3.6米以内 | m2 | 95.15
装饰 | [8 empty] | 分项工程(17房屋建筑与装饰)
111 | 011701008067 | 外装饰吊篮 | (1)电动吊篮提升质量0.63t | m2 | 108.08
金属结构工程 | [8 empty] | 分项工程(17房屋建筑与装饰)
二次搬运 | [8 empty] | 分项工程(17房屋建筑与装饰)
112 | 011708001117 | 二次搬运 | (1)搬运内容:砖砌块、碎石、砂、土（粘土膏）、钢筋、水泥（水泥及加气混凝土砌筑专用 | 项 | 1
单价措施项目清单与计价表
工程名称：尤溪县西城镇西城新村人居环境改善提升项目（一期） | [6 empty] | 第11页 共57页
序号 | 项目编码 | 项目名称 | 项目特征描述 | 计量单位 | 工程量 | 金 额(元)
[6 empty] | 综合单价 |  | 合价
砂浆胶结料）、涂料（腻子及外墙涂料）、胶合板材、各种方板材、门窗、瓦、金属面板 (2)搬运距离:每向上4层楼
113 | 011708001118 | 二次搬运 | (1)搬运内容:拆除垃圾 (2)搬运距离:每向下4层楼 | 项 | 1
B类型-2（B4-2）~ | [8 empty] | 单位工程(17房屋建筑与装饰)
一般土建 | [8 empty] | 分项工程(17房屋建筑与装饰)
114 | 011702002062 | 柱模板 | (1)支撑高度:3.6米以内 (2)构件形状:矩形柱 | m2 | 5.28
115 | 011702003068 | 构造柱模板 | (1)支撑高度:3.6米以内 | m2 | 4.86
116 | 011702025068 | 其他现浇构件模板 | (1)构件类型: 压顶 | m2 | 12.36
117 | 011701003068 | 砌筑脚手架 | (1)服务对象:砌筑 (2)搭设高度:3.6米以内 | m2 | 134.66
装饰 | [8 empty] | 分项工程(17房屋建筑与装饰)
118 | 011701008068 | 外装饰吊篮 | (1)电动吊篮提升质量0.63t | m2 | 83.38
金属结构工程 | [8 empty] | 分项工程(17房屋建筑与装饰)
二次搬运 | [8 empty] | 分项工程(17房屋建筑与装饰)
119 | 011708001119 | 二次搬运 | (1)搬运内容:砖砌块、碎石、砂、土（粘土膏）、钢筋、水泥（水泥及加气混凝土砌筑专用砂浆胶结料）、涂料（腻子及外墙涂料）、胶合板材、各种方板材、门窗、瓦、金属面板 (2)搬运距离:每向上4层楼 | 项 | 1
120 | 011708001120 | 二次搬运 | (1)搬运内容:拆除垃圾 (2)搬运距离:每向下4层楼 | 项 | 1
B类型-2（B4-3）~ | [8 empty] | 单位工程(17房屋建筑与装饰)
一般土建 | [8 empty] | 分项工程(17房屋建筑与装饰)
121 | 011702002063 | 柱模板 | (1)支撑高度:3.6米以内 (2)构件形状:矩形柱 | m2 | 5.28
122 | 011702003069 | 构造柱模板 | (1)支撑高度:3.6米以内 | m2 | 4.86
123 | 011702025069 | 其他现浇构件模板 | (1)构件类型: 压顶 | m2 | 12.36
单价措施项目清单与计价表
工程名称：尤溪县西城镇西城新村人居环境改善提升项目（一期） | [6 empty] | 第12页 共57页
序号 | 项目编码 | 项目名称 | 项目特征描述 | 计量单位 | 工程量 | 金 额(元)
[6 empty] | 综合单价 |  | 合价
124 | 011701003069 | 砌筑脚手架 | (1)服务对象:砌筑 (2)搭设高度:3.6米以内 | m2 | 134.66
装饰 | [8 empty] | 分项工程(17房屋建筑与装饰)
125 | 011701008069 | 外装饰吊篮 | (1)电动吊篮提升质量0.63t | m2 | 83.38
金属结构工程 | [8 empty] | 分项工程(17房屋建筑与装饰)
二次搬运 | [8 empty] | 分项工程(17房屋建筑与装饰)
126 | 011708001121 | 二次搬运 | (1)搬运内容:砖砌块、碎石、砂、土（粘土膏）、钢筋、水泥（水泥及加气混凝土砌筑专用砂浆胶结料）、涂料（腻子及外墙涂料）、胶合板材、各种方板材、门窗、瓦、金属面板 (2)搬运距离:每向上4层楼 | 项 | 1
127 | 011708001122 | 二次搬运 | (1)搬运内容:拆除垃圾 (2)搬运距离:每向下4层楼 | 项 | 1
B类型-2（B4-10）~ | [8 empty] | 单位工程(17房屋建筑与装饰)
一般土建 | [8 empty] | 分项工程(17房屋建筑与装饰)
128 | 011702002064 | 柱模板 | (1)支撑高度:3.6米以内 (2)构件形状:矩形柱 | m2 | 5.28
129 | 011702003070 | 构造柱模板 | (1)支撑高度:3.6米以内 | m2 | 4.86
130 | 011702025070 | 其他现浇构件模板 | (1)构件类型: 压顶 | m2 | 12.36
131 | 011701003070 | 砌筑脚手架 | (1)服务对象:砌筑 (2)搭设高度:3.6米以内 | m2 | 134.66
装饰 | [8 empty] | 分项工程(17房屋建筑与装饰)
132 | 011701008070 | 外装饰吊篮 | (1)电动吊篮提升质量0.63t | m2 | 83.38
金属结构工程 | [8 empty] | 分项工程(17房屋建筑与装饰)
二次搬运 | [8 empty] | 分项工程(17房屋建筑与装饰)
133 | 011708001123 | 二次搬运 | (1)搬运内容:砖砌块、碎石、砂、土（粘土膏）、钢筋、水泥（水泥及加气混凝土砌筑专用砂浆胶结料）、涂料（腻子及外墙涂料）、胶合板材、各种方板材、门窗、瓦、金属面板 (2)搬运距离:每向上4层楼 | 项 | 1
134 | 011708001124 | 二次搬运 | (1)搬运内容:拆除 | 项 | 1
单价措施项目清单与计价表
工程名称：尤溪县西城镇西城新村人居环境改善提升项目（一期） | [6 empty] | 第13页 共57页
序号 | 项目编码 | 项目名称 | 项目特征描述 | 计量单位 | 工程量 | 金 额(元)
[6 empty] | 综合单价 |  | 合价
垃圾 (2)搬运距离:每向下4层楼
B类型-3（B4-01）~ | [8 empty] | 单位工程(17房屋建筑与装饰)
一般土建 | [8 empty] | 分项工程(17房屋建筑与装饰)
135 | 011702002065 | 柱模板 | (1)支撑高度:3.6米以内 (2)构件形状:矩形柱 | m2 | 6.6
136 | 011702003071 | 构造柱模板 | (1)支撑高度:3.6米以内 | m2 | 4.76
137 | 011702025071 | 其他现浇构件模板 | (1)构件类型: 压顶 | m2 | 11.44
138 | 011701003071 | 砌筑脚手架 | (1)服务对象:砌筑 (2)搭设高度:3.6米以内 | m2 | 79.04
装饰 | [8 empty] | 分项工程(17房屋建筑与装饰)
139 | 011701008071 | 外装饰吊篮 | (1)电动吊篮提升质量0.63t | m2 | 74.5
金属结构工程 | [8 empty] | 分项工程(17房屋建筑与装饰)
二次搬运 | [8 empty] | 分项工程(17房屋建筑与装饰)
140 | 011708001125 | 二次搬运 | (1)搬运内容:砖砌块、碎石、砂、土（粘土膏）、钢筋、水泥（水泥及加气混凝土砌筑专用砂浆胶结料）、涂料（腻子及外墙涂料）、胶合板材、各种方板材、门窗、瓦、金属面板 (2)搬运距离:每向上4层楼 | 项 | 1
141 | 011708001126 | 二次搬运 | (1)搬运内容:拆除垃圾 (2)搬运距离:每向下4层楼 | 项 | 1
B类型-6（B4-12）~ | [8 empty] | 单位工程(17房屋建筑与装饰)
一般土建 | [8 empty] | 分项工程(17房屋建筑与装饰)
142 | 011702002066 | 柱模板 | (1)支撑高度:3.6米以内 (2)构件形状:矩形柱 | m2 | 5.28
143 | 011702003072 | 构造柱模板 | (1)支撑高度:3.6米以内 | m2 | 7.48
144 | 011702025072 | 其他现浇构件模板 | (1)构件类型: 压顶 | m2 | 12.13
145 | 011701003072 | 砌筑脚手架 | (1)服务对象:砌筑 (2)搭设高度:3.6米以内 | m2 | 121.42
装饰 | [8 empty] | 分项工程(17房屋建筑与装饰)
146 | 011701008072 | 外装饰吊篮 | (1)电动吊篮提升质量0.63t | m2 | 90.28
金属结构工程 | [8 empty] | 分项工程(17房屋建筑与装饰)
单价措施项目清单与计价表
工程名称：尤溪县西城镇西城新村人居环境改善提升项目（一期） | [6 empty] | 第14页 共57页
序号 | 项目编码 | 项目名称 | 项目特征描述 | 计量单位 | 工程量 | 金 额(元)
[6 empty] | 综合单价 |  | 合价
二次搬运 | [8 empty] | 分项工程(17房屋建筑与装饰)
147 | 011708001127 | 二次搬运 | (1)搬运内容:砖砌块、碎石、砂、土（粘土膏）、钢筋、水泥（水泥及加气混凝土砌筑专用砂浆胶结料）、涂料（腻子及外墙涂料）、胶合板材、各种方板材、门窗、瓦、金属面板 (2)搬运距离:每向上4层楼 | 项 | 1
148 | 011708001128 | 二次搬运 | (1)搬运内容:拆除垃圾 (2)搬运距离:每向下4层楼 | 项 | 1
B类型-6（B4-13）~ | [8 empty] | 单位工程(17房屋建筑与装饰)
一般土建 | [8 empty] | 分项工程(17房屋建筑与装饰)
149 | 011702002067 | 柱模板 | (1)支撑高度:3.6米以内 (2)构件形状:矩形柱 | m2 | 5.28
150 | 011702003073 | 构造柱模板 | (1)支撑高度:3.6米以内 | m2 | 7.48
151 | 011702025073 | 其他现浇构件模板 | (1)构件类型: 压顶 | m2 | 12.13
152 | 011701003073 | 砌筑脚手架 | (1)服务对象:砌筑 (2)搭设高度:3.6米以内 | m2 | 121.42
装饰 | [8 empty] | 分项工程(17房屋建筑与装饰)
153 | 011701008073 | 外装饰吊篮 | (1)电动吊篮提升质量0.63t | m2 | 90.28
金属结构工程 | [8 empty] | 分项工程(17房屋建筑与装饰)
二次搬运 | [8 empty] | 分项工程(17房屋建筑与装饰)
154 | 011708001129 | 二次搬运 | (1)搬运内容:砖砌块、碎石、砂、土（粘土膏）、钢筋、水泥（水泥及加气混凝土砌筑专用砂浆胶结料）、涂料（腻子及外墙涂料）、胶合板材、各种方板材、门窗、瓦、金属面板 (2)搬运距离:每向上4层楼 | 项 | 1
155 | 011708001130 | 二次搬运 | (1)搬运内容:拆除垃圾 (2)搬运距离:每向下4层楼 | 项 | 1
C类型-1（C4-33、C4-34）@ | [8 empty] | 单位工程(17房屋建筑与装饰)
一般土建 | [8 empty] | 分项工程(17房屋建筑与装饰)
156 | 011702002068 | 柱模板 | (1)支撑高度:3.6米以内 | m2 | 10.56
单价措施项目清单与计价表
工程名称：尤溪县西城镇西城新村人居环境改善提升项目（一期） | [6 empty] | 第15页 共57页
序号 | 项目编码 | 项目名称 | 项目特征描述 | 计量单位 | 工程量 | 金 额(元)
[6 empty] | 综合单价 |  | 合价
(2)构件形状:矩形柱
157 | 011702003074 | 构造柱模板 | (1)支撑高度:3.6米以内 | m2 | 16.73
158 | 011702025074 | 其他现浇构件模板 | (1)构件类型: 压顶 | m2 | 21.65
159 | 011701003074 | 砌筑脚手架 | (1)服务对象:砌筑 (2)搭设高度:3.6米以内 | m2 | 151.23
装饰 | [8 empty] | 分项工程(17房屋建筑与装饰)
160 | 011701008074 | 外装饰吊篮 | (1)电动吊篮提升质量0.63t | m2 | 127.6
金属结构工程 | [8 empty] | 分项工程(17房屋建筑与装饰)
二次搬运 | [8 empty] | 分项工程(17房屋建筑与装饰)
161 | 011708001131 | 二次搬运 | (1)搬运内容:砖砌块、碎石、砂、土（粘土膏）、钢筋、水泥（水泥及加气混凝土砌筑专用砂浆胶结料）、涂料（腻子及外墙涂料）、胶合板材、各种方板材、门窗、瓦、金属面板 (2)搬运距离:每向上4层楼 | 项 | 1
B类型（B4-30）@ | [8 empty] | 单位工程(17房屋建筑与装饰)
一般土建 | [8 empty] | 分项工程(17房屋建筑与装饰)
162 | 011702002069 | 柱模板 | (1)支撑高度:3.6米以内 (2)构件形状:矩形柱 | m2 | 6.6
163 | 011702003075 | 构造柱模板 | (1)支撑高度:3.6米以内 | m2 | 5.29
164 | 011702025075 | 其他现浇构件模板 | (1)构件类型: 压顶 | m2 | 10.85
165 | 011701003075 | 砌筑脚手架 | (1)服务对象:砌筑 (2)搭设高度:3.6米以内 | m2 | 76.65
装饰 | [8 empty] | 分项工程(17房屋建筑与装饰)
166 | 011701008075 | 外装饰吊篮 | (1)电动吊篮提升质量0.63t | m2 | 70.79
金属结构工程 | [8 empty] | 分项工程(17房屋建筑与装饰)
二次搬运 | [8 empty] | 分项工程(17房屋建筑与装饰)
167 | 011708001132 | 二次搬运 | (1)搬运内容:砖砌块、碎石、砂、土（粘土膏）、钢筋、水泥（水泥及加气混凝土砌筑专用砂浆胶结料）、涂料（腻子及外墙涂料）、胶合板材、各种方板材、门窗、瓦、金属面板 (2)搬运距离:每向 | 项 | 1
单价措施项目清单与计价表
工程名称：尤溪县西城镇西城新村人居环境改善提升项目（一期） | [6 empty] | 第16页 共57页
序号 | 项目编码 | 项目名称 | 项目特征描述 | 计量单位 | 工程量 | 金 额(元)
[6 empty] | 综合单价 |  | 合价
上4层楼
第五排 | [8 empty] | 单项工程(17房屋建筑与装饰)
A类型（A5-36、A5-38）-- | [8 empty] | 单位工程(17房屋建筑与装饰)
一般土建 | [8 empty] | 分项工程(17房屋建筑与装饰)
168 | 011702002102 | 柱模板 | (1)支撑高度:3.6米以内 (2)构件形状:矩形柱 | m2 | 6.6
169 | 011702003108 | 构造柱模板 | (1)支撑高度:3.6米以内 | m2 | 4.76
170 | 011702025108 | 其他现浇构件模板 | (1)构件类型: 压顶 | m2 | 12.13
171 | 011701003108 | 砌筑脚手架 | (1)服务对象:砌筑 (2)搭设高度:3.6米以内 | m2 | 83.65
装饰 | [8 empty] | 分项工程(17房屋建筑与装饰)
172 | 011701008108 | 外装饰吊篮 | (1)电动吊篮提升质量0.63t | m2 | 83.65
金属结构工程 | [8 empty] | 分项工程(17房屋建筑与装饰)
二次搬运 | [8 empty] | 分项工程(17房屋建筑与装饰)
173 | 011708001191 | 二次搬运 | (1)搬运内容:砖砌块、碎石、砂、土（粘土膏）、钢筋、水泥（水泥及加气混凝土砌筑专用砂浆胶结料）、涂料（腻子及外墙涂料）、胶合板材、各种方板材、门窗、瓦、金属面板 (2)搬运距离:4层顶 | 项 | 1
174 | 011708001192 | 二次搬运 | (1)搬运内容:拆除垃圾 (2)搬运距离:每向下4层楼 | 项 | 1
B类型-1（B5-28、B5-30）~ | [8 empty] | 单位工程(17房屋建筑与装饰)
一般土建 | [8 empty] | 分项工程(17房屋建筑与装饰)
175 | 011702002103 | 柱模板 | (1)支撑高度:3.6米以内 (2)构件形状:矩形柱 | m2 | 5.28
176 | 011702003109 | 构造柱模板 | (1)支撑高度:3.6米以内 | m2 | 5.36
177 | 011702025109 | 其他现浇构件模板 | (1)构件类型: 压顶 | m2 | 15.2
178 | 011701003109 | 砌筑脚手架 | (1)服务对象:砌筑 (2)搭设高度:3.6米以内 | m2 | 95.15
装饰 | [8 empty] | 分项工程(17房屋建筑与装饰)
179 | 011701008109 | 外装饰吊篮 | (1)电动吊篮提升质量0.63t | m2 | 108.08
金属结构工程 | [8 empty] | 分项工程(17房屋建筑与装饰)
二次搬运 | [8 empty] | 分项工程(17房屋建筑与装饰)
单价措施项目清单与计价表
工程名称：尤溪县西城镇西城新村人居环境改善提升项目（一期） | [6 empty] | 第17页 共57页
序号 | 项目编码 | 项目名称 | 项目特征描述 | 计量单位 | 工程量 | 金 额(元)
[6 empty] | 综合单价 |  | 合价
180 | 011708001193 | 二次搬运 | (1)搬运内容:砖砌块、碎石、砂、土（粘土膏）、钢筋、水泥（水泥及加气混凝土砌筑专用砂浆胶结料）、涂料（腻子及外墙涂料）、胶合板材、各种方板材、门窗、瓦、金属面板 (2)搬运距离:每向上4层楼 | 项 | 1
181 | 011708001194 | 二次搬运 | (1)搬运内容:拆除垃圾 (2)搬运距离:每向下4层楼 | 项 | 1
B类型-1（B5-32、B5-34）~ | [8 empty] | 单位工程(17房屋建筑与装饰)
一般土建 | [8 empty] | 分项工程(17房屋建筑与装饰)
182 | 011702002104 | 柱模板 | (1)支撑高度:3.6米以内 (2)构件形状:矩形柱 | m2 | 5.28
183 | 011702003110 | 构造柱模板 | (1)支撑高度:3.6米以内 | m2 | 5.36
184 | 011702025110 | 其他现浇构件模板 | (1)构件类型: 压顶 | m2 | 15.2
185 | 011701003110 | 砌筑脚手架 | (1)服务对象:砌筑 (2)搭设高度:3.6米以内 | m2 | 95.15
装饰 | [8 empty] | 分项工程(17房屋建筑与装饰)
186 | 011701008110 | 外装饰吊篮 | (1)电动吊篮提升质量0.63t | m2 | 108.08
金属结构工程 | [8 empty] | 分项工程(17房屋建筑与装饰)
二次搬运 | [8 empty] | 分项工程(17房屋建筑与装饰)
187 | 011708001195 | 二次搬运 | (1)搬运内容:砖砌块、碎石、砂、土（粘土膏）、钢筋、水泥（水泥及加气混凝土砌筑专用砂浆胶结料）、涂料（腻子及外墙涂料）、胶合板材、各种方板材、门窗、瓦、金属面板 (2)搬运距离:每向上4层楼 | 项 | 1
188 | 011708001196 | 二次搬运 | (1)搬运内容:拆除垃圾 (2)搬运距离:每向下4层楼 | 项 | 1
B类型-1（B5-40、B5-42）~ | [8 empty] | 单位工程(17房屋建筑与装饰)
一般土建 | [8 empty] | 分项工程(17房屋建筑与装饰)
189 | 011702002105 | 柱模板 | (1)支撑高度:3.6米以内 (2)构件形状:矩形 | m2 | 5.28
单价措施项目清单与计价表
工程名称：尤溪县西城镇西城新村人居环境改善提升项目（一期） | [6 empty] | 第18页 共57页
序号 | 项目编码 | 项目名称 | 项目特征描述 | 计量单位 | 工程量 | 金 额(元)
[6 empty] | 综合单价 |  | 合价
柱
190 | 011702003111 | 构造柱模板 | (1)支撑高度:3.6米以内 | m2 | 5.36
191 | 011702025111 | 其他现浇构件模板 | (1)构件类型: 压顶 | m2 | 15.2
192 | 011701003111 | 砌筑脚手架 | (1)服务对象:砌筑 (2)搭设高度:3.6米以内 | m2 | 95.15
装饰 | [8 empty] | 分项工程(17房屋建筑与装饰)
193 | 011701008111 | 外装饰吊篮 | (1)电动吊篮提升质量0.63t | m2 | 108.08
金属结构工程 | [8 empty] | 分项工程(17房屋建筑与装饰)
二次搬运 | [8 empty] | 分项工程(17房屋建筑与装饰)
194 | 011708001197 | 二次搬运 | (1)搬运内容:砖砌块、碎石、砂、土（粘土膏）、钢筋、水泥（水泥及加气混凝土砌筑专用砂浆胶结料）、涂料（腻子及外墙涂料）、胶合板材、各种方板材、门窗、瓦、金属面板 (2)搬运距离:每向上4层楼 | 项 | 1
195 | 011708001198 | 二次搬运 | (1)搬运内容:拆除垃圾 (2)搬运距离:每向下4层楼 | 项 | 1
B类型-3（B5-02）~ | [8 empty] | 单位工程(17房屋建筑与装饰)
一般土建 | [8 empty] | 分项工程(17房屋建筑与装饰)
196 | 011702002106 | 柱模板 | (1)支撑高度:3.6米以内 (2)构件形状:矩形柱 | m2 | 6.6
197 | 011702003112 | 构造柱模板 | (1)支撑高度:3.6米以内 | m2 | 4.76
198 | 011702025112 | 其他现浇构件模板 | (1)构件类型: 压顶 | m2 | 11.44
199 | 011701003112 | 砌筑脚手架 | (1)服务对象:砌筑 (2)搭设高度:3.6米以内 | m2 | 79.04
装饰 | [8 empty] | 分项工程(17房屋建筑与装饰)
200 | 011701008112 | 外装饰吊篮 | (1)电动吊篮提升质量0.63t | m2 | 74.5
金属结构工程 | [8 empty] | 分项工程(17房屋建筑与装饰)
二次搬运 | [8 empty] | 分项工程(17房屋建筑与装饰)
201 | 011708001199 | 二次搬运 | (1)搬运内容:砖砌块、碎石、砂、土（粘土膏）、钢筋、水泥（水泥及加气混凝土砌筑专用砂浆胶结料）、涂料（腻子及外墙涂料）、胶合板材、 | 项 | 1
单价措施项目清单与计价表
工程名称：尤溪县西城镇西城新村人居环境改善提升项目（一期） | [6 empty] | 第19页 共57页
序号 | 项目编码 | 项目名称 | 项目特征描述 | 计量单位 | 工程量 | 金 额(元)
[6 empty] | 综合单价 |  | 合价
各种方板材、门窗、瓦、金属面板 (2)搬运距离:每向上4层楼
202 | 011708001200 | 二次搬运 | (1)搬运内容:拆除垃圾 (2)搬运距离:每向下4层楼 | 项 | 1
B类型-3（B5-07）~ | [8 empty] | 单位工程(17房屋建筑与装饰)
一般土建 | [8 empty] | 分项工程(17房屋建筑与装饰)
203 | 011702002107 | 柱模板 | (1)支撑高度:3.6米以内 (2)构件形状:矩形柱 | m2 | 6.6
204 | 011702003113 | 构造柱模板 | (1)支撑高度:3.6米以内 | m2 | 4.76
205 | 011702025113 | 其他现浇构件模板 | (1)构件类型: 压顶 | m2 | 11.44
206 | 011701003113 | 砌筑脚手架 | (1)服务对象:砌筑 (2)搭设高度:3.6米以内 | m2 | 79.04
装饰 | [8 empty] | 分项工程(17房屋建筑与装饰)
207 | 011701008113 | 外装饰吊篮 | (1)电动吊篮提升质量0.63t | m2 | 74.5
金属结构工程 | [8 empty] | 分项工程(17房屋建筑与装饰)
二次搬运 | [8 empty] | 分项工程(17房屋建筑与装饰)
208 | 011708001201 | 二次搬运 | (1)搬运内容:砖砌块、碎石、砂、土（粘土膏）、钢筋、水泥（水泥及加气混凝土砌筑专用砂浆胶结料）、涂料（腻子及外墙涂料）、胶合板材、各种方板材、门窗、瓦、金属面板 (2)搬运距离:每向上4层楼 | 项 | 1
209 | 011708001202 | 二次搬运 | (1)搬运内容:拆除垃圾 (2)搬运距离:每向下4层楼 | 项 | 1
B类型-3（B5-09）~ | [8 empty] | 单位工程(17房屋建筑与装饰)
一般土建 | [8 empty] | 分项工程(17房屋建筑与装饰)
210 | 011702002108 | 柱模板 | (1)支撑高度:3.6米以内 (2)构件形状:矩形柱 | m2 | 6.6
211 | 011702003114 | 构造柱模板 | (1)支撑高度:3.6米以内 | m2 | 4.76
212 | 011702025114 | 其他现浇构件模板 | (1)构件类型: 压顶 | m2 | 11.44
213 | 011701003114 | 砌筑脚手架 | (1)服务对象:砌筑 (2)搭设高度:3.6米以内 | m2 | 79.04
单价措施项目清单与计价表
工程名称：尤溪县西城镇西城新村人居环境改善提升项目（一期） | [6 empty] | 第20页 共57页
序号 | 项目编码 | 项目名称 | 项目特征描述 | 计量单位 | 工程量 | 金 额(元)
[6 empty] | 综合单价 |  | 合价
装饰 | [8 empty] | 分项工程(17房屋建筑与装饰)
214 | 011701008114 | 外装饰吊篮 | (1)电动吊篮提升质量0.63t | m2 | 74.5
金属结构工程 | [8 empty] | 分项工程(17房屋建筑与装饰)
二次搬运 | [8 empty] | 分项工程(17房屋建筑与装饰)
215 | 011708001203 | 二次搬运 | (1)搬运内容:砖砌块、碎石、砂、土（粘土膏）、钢筋、水泥（水泥及加气混凝土砌筑专用砂浆胶结料）、涂料（腻子及外墙涂料）、胶合板材、各种方板材、门窗、瓦、金属面板 (2)搬运距离:每向上4层楼 | 项 | 1
216 | 011708001204 | 二次搬运 | (1)搬运内容:拆除垃圾 (2)搬运距离:每向下4层楼 | 项 | 1
B类型-3（B5-15）~ | [8 empty] | 单位工程(17房屋建筑与装饰)
一般土建 | [8 empty] | 分项工程(17房屋建筑与装饰)
217 | 011702002109 | 柱模板 | (1)支撑高度:3.6米以内 (2)构件形状:矩形柱 | m2 | 6.6
218 | 011702003115 | 构造柱模板 | (1)支撑高度:3.6米以内 | m2 | 4.76
219 | 011702025115 | 其他现浇构件模板 | (1)构件类型: 压顶 | m2 | 11.44
220 | 011701003115 | 砌筑脚手架 | (1)服务对象:砌筑 (2)搭设高度:3.6米以内 | m2 | 79.04
装饰 | [8 empty] | 分项工程(17房屋建筑与装饰)
221 | 011701008115 | 外装饰吊篮 | (1)电动吊篮提升质量0.63t | m2 | 74.5
金属结构工程 | [8 empty] | 分项工程(17房屋建筑与装饰)
二次搬运 | [8 empty] | 分项工程(17房屋建筑与装饰)
222 | 011708001205 | 二次搬运 | (1)搬运内容:砖砌块、碎石、砂、土（粘土膏）、钢筋、水泥（水泥及加气混凝土砌筑专用砂浆胶结料）、涂料（腻子及外墙涂料）、胶合板材、各种方板材、门窗、瓦、金属面板 (2)搬运距离:每向上3层楼 | 项 | 1
223 | 011708001206 | 二次搬运 | (1)搬运内容:拆除垃圾 (2)搬运距离:每向下3层楼 | 项 | 1
单价措施项目清单与计价表
工程名称：尤溪县西城镇西城新村人居环境改善提升项目（一期） | [6 empty] | 第21页 共57页
序号 | 项目编码 | 项目名称 | 项目特征描述 | 计量单位 | 工程量 | 金 额(元)
[6 empty] | 综合单价 |  | 合价
B类型-3（B5-19）~ | [8 empty] | 单位工程(17房屋建筑与装饰)
一般土建 | [8 empty] | 分项工程(17房屋建筑与装饰)
224 | 011702002110 | 柱模板 | (1)支撑高度:3.6米以内 (2)构件形状:矩形柱 | m2 | 6.6
225 | 011702003116 | 构造柱模板 | (1)支撑高度:3.6米以内 | m2 | 4.76
226 | 011702025116 | 其他现浇构件模板 | (1)构件类型: 压顶 | m2 | 11.44
227 | 011701003116 | 砌筑脚手架 | (1)服务对象:砌筑 (2)搭设高度:3.6米以内 | m2 | 79.04
装饰 | [8 empty] | 分项工程(17房屋建筑与装饰)
228 | 011701008116 | 外装饰吊篮 | (1)电动吊篮提升质量0.63t | m2 | 74.5
金属结构工程 | [8 empty] | 分项工程(17房屋建筑与装饰)
二次搬运 | [8 empty] | 分项工程(17房屋建筑与装饰)
229 | 011708001207 | 二次搬运 | (1)搬运内容:砖砌块、碎石、砂、土（粘土膏）、钢筋、水泥（水泥及加气混凝土砌筑专用砂浆胶结料）、涂料（腻子及外墙涂料）、胶合板材、各种方板材、门窗、瓦、金属面板 (2)搬运距离:每向上4层楼 | 项 | 1
230 | 011708001208 | 二次搬运 | (1)搬运内容:拆除垃圾 (2)搬运距离:每向下4层楼 | 项 | 1
B类型-4（B5-25、B5-27） | [8 empty] | 单位工程(17房屋建筑与装饰)
一般土建 | [8 empty] | 分项工程(17房屋建筑与装饰)
231 | 011702002111 | 柱模板 | (1)支撑高度:3.6米以内 (2)构件形状:矩形柱 | m2 | 13.2
232 | 011702003117 | 构造柱模板 | (1)支撑高度:3.6米以内 | m2 | 7.28
233 | 011702025117 | 其他现浇构件模板 | (1)构件类型: 压顶 | m2 | 19.7
234 | 011701003117 | 砌筑脚手架 | (1)服务对象:砌筑 (2)搭设高度:3.6米以内 | m2 | 126.98
装饰 | [8 empty] | 分项工程(17房屋建筑与装饰)
235 | 011701008117 | 外装饰吊篮 | (1)电动吊篮提升质量0.63t | m2 | 112.03
金属结构工程 | [8 empty] | 分项工程(17房屋建筑与装饰)
二次搬运 | [8 empty] | 分项工程(17房屋建筑与装饰)
236 | 011708001209 | 二次搬运 | (1)搬运内容:砖砌块、碎石、砂、土 | 项 | 1
单价措施项目清单与计价表
工程名称：尤溪县西城镇西城新村人居环境改善提升项目（一期） | [6 empty] | 第22页 共57页
序号 | 项目编码 | 项目名称 | 项目特征描述 | 计量单位 | 工程量 | 金 额(元)
[6 empty] | 综合单价 |  | 合价
（粘土膏）、钢筋、水泥（水泥及加气混凝土砌筑专用砂浆胶结料）、涂料（腻子及外墙涂料）、胶合板材、各种方板材、门窗、瓦、金属面板 (2)搬运距离:每向上4层楼
237 | 011708001210 | 二次搬运 | (1)搬运内容:拆除垃圾 (2)搬运距离:每向下4层楼 | 项 | 1
B类型-4（B5-33、B5-35） | [8 empty] | 单位工程(17房屋建筑与装饰)
一般土建 | [8 empty] | 分项工程(17房屋建筑与装饰)
238 | 011702002112 | 柱模板 | (1)支撑高度:3.6米以内 (2)构件形状:矩形柱 | m2 | 13.2
239 | 011702003118 | 构造柱模板 | (1)支撑高度:3.6米以内 | m2 | 7.28
240 | 011702025118 | 其他现浇构件模板 | (1)构件类型: 压顶 | m2 | 19.7
241 | 011701003118 | 砌筑脚手架 | (1)服务对象:砌筑 (2)搭设高度:3.6米以内 | m2 | 126.98
装饰 | [8 empty] | 分项工程(17房屋建筑与装饰)
242 | 011701008118 | 外装饰吊篮 | (1)电动吊篮提升质量0.63t | m2 | 112.03
金属结构工程 | [8 empty] | 分项工程(17房屋建筑与装饰)
二次搬运 | [8 empty] | 分项工程(17房屋建筑与装饰)
243 | 011708001211 | 二次搬运 | (1)搬运内容:砖砌块、碎石、砂、土（粘土膏）、钢筋、水泥（水泥及加气混凝土砌筑专用砂浆胶结料）、涂料（腻子及外墙涂料）、胶合板材、各种方板材、门窗、瓦、金属面板 (2)搬运距离:每向上4层楼 | 项 | 1
244 | 011708001212 | 二次搬运 | (1)搬运内容:拆除垃圾 (2)搬运距离:每向下4层楼 | 项 | 1
B类型-6（B5-14）~ | [8 empty] | 单位工程(17房屋建筑与装饰)
一般土建 | [8 empty] | 分项工程(17房屋建筑与装饰)
245 | 011702002113 | 柱模板 | (1)支撑高度:3.6米以内 (2)构件形状:矩形柱 | m2 | 5.28
246 | 011702003119 | 构造柱模板 | (1)支撑高度:3.6米 | m2 | 7.48
单价措施项目清单与计价表
工程名称：尤溪县西城镇西城新村人居环境改善提升项目（一期） | [6 empty] | 第23页 共57页
序号 | 项目编码 | 项目名称 | 项目特征描述 | 计量单位 | 工程量 | 金 额(元)
[6 empty] | 综合单价 |  | 合价
以内
247 | 011702025119 | 其他现浇构件模板 | (1)构件类型: 压顶 | m2 | 12.13
248 | 011701003119 | 砌筑脚手架 | (1)服务对象:砌筑 (2)搭设高度:3.6米以内 | m2 | 121.42
装饰 | [8 empty] | 分项工程(17房屋建筑与装饰)
249 | 011701008119 | 外装饰吊篮 | (1)电动吊篮提升质量0.63t | m2 | 90.28
金属结构工程 | [8 empty] | 分项工程(17房屋建筑与装饰)
二次搬运 | [8 empty] | 分项工程(17房屋建筑与装饰)
250 | 011708001213 | 二次搬运 | (1)搬运内容:砖砌块、碎石、砂、土（粘土膏）、钢筋、水泥（水泥及加气混凝土砌筑专用砂浆胶结料）、涂料（腻子及外墙涂料）、胶合板材、各种方板材、门窗、瓦、金属面板 (2)搬运距离:每向上4层楼 | 项 | 1
251 | 011708001214 | 二次搬运 | (1)搬运内容:拆除垃圾 (2)搬运距离:每向下4层楼 | 项 | 1
B类型-10（B5-16、B5-18）@ | [8 empty] | 单位工程(17房屋建筑与装饰)
一般土建 | [8 empty] | 分项工程(17房屋建筑与装饰)
252 | 011702002114 | 柱模板 | (1)支撑高度:3.6米以内 (2)构件形状:矩形柱 | m2 | 7.92
253 | 011702003120 | 构造柱模板 | (1)支撑高度:3.6米以内 | m2 | 6.57
254 | 011702025120 | 其他现浇构件模板 | (1)构件类型: 压顶 | m2 | 20.68
255 | 011701003120 | 砌筑脚手架 | (1)服务对象:砌筑 (2)搭设高度:3.6米以内 | m2 | 146.73
装饰 | [8 empty] | 分项工程(17房屋建筑与装饰)
256 | 011701008120 | 外装饰吊篮 | (1)电动吊篮提升质量0.63t | m2 | 113.87
金属结构工程 | [8 empty] | 分项工程(17房屋建筑与装饰)
二次搬运 | [8 empty] | 分项工程(17房屋建筑与装饰)
257 | 011708001215 | 二次搬运 | (1)搬运内容:砖砌块、碎石、砂、土（粘土膏）、钢筋、水泥（水泥及加气混凝土砌筑专用砂浆胶结料）、涂料（腻子及外墙涂料）、胶合板材、各种方板材、门窗、瓦、金属面板 | 项 | 1
单价措施项目清单与计价表
工程名称：尤溪县西城镇西城新村人居环境改善提升项目（一期） | [6 empty] | 第24页 共57页
序号 | 项目编码 | 项目名称 | 项目特征描述 | 计量单位 | 工程量 | 金 额(元)
[6 empty] | 综合单价 |  | 合价
(2)搬运距离:每向上4层楼
258 | 011708001216 | 二次搬运 | (1)搬运内容:拆除垃圾 (2)搬运距离:每向下4层楼 | 项 | 1
C类型-1（C5-01、C5-03）@ | [8 empty] | 单位工程(17房屋建筑与装饰)
一般土建 | [8 empty] | 分项工程(17房屋建筑与装饰)
259 | 011702002115 | 柱模板 | (1)支撑高度:3.6米以内 (2)构件形状:矩形柱 | m2 | 10.56
260 | 011702003121 | 构造柱模板 | (1)支撑高度:3.6米以内 | m2 | 16.73
261 | 011702025121 | 其他现浇构件模板 | (1)构件类型: 压顶 | m2 | 21.65
262 | 011701003121 | 砌筑脚手架 | (1)服务对象:砌筑 (2)搭设高度:3.6米以内 | m2 | 151.23
装饰 | [8 empty] | 分项工程(17房屋建筑与装饰)
263 | 011701008121 | 外装饰吊篮 | (1)电动吊篮提升质量0.63t | m2 | 127.6
金属结构工程 | [8 empty] | 分项工程(17房屋建筑与装饰)
二次搬运 | [8 empty] | 分项工程(17房屋建筑与装饰)
264 | 011708001217 | 二次搬运 | (1)搬运内容:砖砌块、碎石、砂、土（粘土膏）、钢筋、水泥（水泥及加气混凝土砌筑专用砂浆胶结料）、涂料（腻子及外墙涂料）、胶合板材、各种方板材、门窗、瓦、金属面板 (2)搬运距离:每向上4层楼 | 项 | 1
C类型-2（C5-29）@ | [8 empty] | 单位工程(17房屋建筑与装饰)
一般土建 | [8 empty] | 分项工程(17房屋建筑与装饰)
265 | 011702002116 | 柱模板 | (1)支撑高度:3.6米以内 (2)构件形状:矩形柱 | m2 | 10.56
266 | 011702003122 | 构造柱模板 | (1)支撑高度:3.6米以内 | m2 | 8.22
267 | 011702025122 | 其他现浇构件模板 | (1)构件类型: 压顶 | m2 | 12.97
268 | 011701003122 | 砌筑脚手架 | (1)服务对象:砌筑 (2)搭设高度:3.6米以内 | m2 | 89.02
装饰 | [8 empty] | 分项工程(17房屋建筑与装饰)
269 | 011701008122 | 外装饰吊篮 | (1)电动吊篮提升质量0.63t | m2 | 86.34
金属结构工程 | [8 empty] | 分项工程(17房屋建筑与装饰)
二次搬运 | [8 empty] | 分项工程(17房屋建筑与装饰)
单价措施项目清单与计价表
工程名称：尤溪县西城镇西城新村人居环境改善提升项目（一期） | [6 empty] | 第25页 共57页
序号 | 项目编码 | 项目名称 | 项目特征描述 | 计量单位 | 工程量 | 金 额(元)
[6 empty] | 综合单价 |  | 合价
270 | 011708001218 | 二次搬运 | (1)搬运内容:砖砌块、碎石、砂、土（粘土膏）、钢筋、水泥（水泥及加气混凝土砌筑专用砂浆胶结料）、涂料（腻子及外墙涂料）、胶合板材、各种方板材、门窗、瓦、金属面板 (2)搬运距离:每向上4层楼 | 项 | 1
C类型-2（C5-31）@ | [8 empty] | 单位工程(17房屋建筑与装饰)
一般土建 | [8 empty] | 分项工程(17房屋建筑与装饰)
271 | 011702002117 | 柱模板 | (1)支撑高度:3.6米以内 (2)构件形状:矩形柱 | m2 | 10.56
272 | 011702003123 | 构造柱模板 | (1)支撑高度:3.6米以内 | m2 | 8.22
273 | 011702025123 | 其他现浇构件模板 | (1)构件类型: 压顶 | m2 | 12.97
274 | 011701003123 | 砌筑脚手架 | (1)服务对象:砌筑 (2)搭设高度:3.6米以内 | m2 | 89.02
装饰 | [8 empty] | 分项工程(17房屋建筑与装饰)
275 | 011701008123 | 外装饰吊篮 | (1)电动吊篮提升质量0.63t | m2 | 86.34
金属结构工程 | [8 empty] | 分项工程(17房屋建筑与装饰)
二次搬运 | [8 empty] | 分项工程(17房屋建筑与装饰)
276 | 011708001219 | 二次搬运 | (1)搬运内容:砖砌块、碎石、砂、土（粘土膏）、钢筋、水泥（水泥及加气混凝土砌筑专用砂浆胶结料）、涂料（腻子及外墙涂料）、胶合板材、各种方板材、门窗、瓦、金属面板 (2)搬运距离:每向上4层楼 | 项 | 1
第六排 | [8 empty] | 单项工程(17房屋建筑与装饰)
A类型（A6-24、A6-26）-- | [8 empty] | 单位工程(17房屋建筑与装饰)
一般土建 | [8 empty] | 分项工程(17房屋建筑与装饰)
277 | 011702003150 | 构造柱模板 | (1)支撑高度:3.6米以内 | m2 | 3.6
278 | 011702025150 | 其他现浇构件模板 | (1)构件类型: 压顶 | m2 | 15.05
279 | 011701003150 | 砌筑脚手架 | (1)服务对象:砌筑 (2)搭设高度:3.6米以内 | m2 | 107.8
装饰 | [8 empty] | 分项工程(17房屋建筑与装饰)
280 | 011701008150 | 外装饰吊篮 | (1)电动吊篮提升质量0.63t | m2 | 78.12
单价措施项目清单与计价表
工程名称：尤溪县西城镇西城新村人居环境改善提升项目（一期） | [6 empty] | 第26页 共57页
序号 | 项目编码 | 项目名称 | 项目特征描述 | 计量单位 | 工程量 | 金 额(元)
[6 empty] | 综合单价 |  | 合价
金属结构工程 | [8 empty] | 分项工程(17房屋建筑与装饰)
二次搬运 | [8 empty] | 分项工程(17房屋建筑与装饰)
281 | 011708001258 | 二次搬运 | (1)搬运内容:砖砌块、碎石、砂、土（粘土膏）、钢筋、水泥（水泥及加气混凝土砌筑专用砂浆胶结料）、涂料（腻子及外墙涂料）、胶合板材、各种方板材、门窗、瓦、金属面板 (2)搬运距离:每向上4层楼 | 项 | 1
A类型（A6-36、A6-38）-- | [8 empty] | 单位工程(17房屋建筑与装饰)
一般土建 | [8 empty] | 分项工程(17房屋建筑与装饰)
282 | 011702003151 | 构造柱模板 | (1)支撑高度:3.6米以内 | m2 | 7.66
283 | 011702025151 | 其他现浇构件模板 | (1)构件类型: 压顶 | m2 | 15.04
284 | 011701003151 | 砌筑脚手架 | (1)服务对象:砌筑 (2)搭设高度:3.6米以内 | m2 | 109.66
装饰 | [8 empty] | 分项工程(17房屋建筑与装饰)
285 | 011701008151 | 外装饰吊篮 | (1)电动吊篮提升质量0.63t | m2 | 87.9
金属结构工程 | [8 empty] | 分项工程(17房屋建筑与装饰)
二次搬运 | [8 empty] | 分项工程(17房屋建筑与装饰)
286 | 011708001259 | 二次搬运 | (1)搬运内容:砖砌块、碎石、砂、土（粘土膏）、钢筋、水泥（水泥及加气混凝土砌筑专用砂浆胶结料）、涂料（腻子及外墙涂料）、胶合板材、各种方板材、门窗、瓦、金属面板 (2)搬运距离:每向上4层楼 | 项 | 1
B类型-1（B6-02、B6-04）~ | [8 empty] | 单位工程(17房屋建筑与装饰)
一般土建 | [8 empty] | 分项工程(17房屋建筑与装饰)
287 | 011702002140 | 柱模板 | (1)支撑高度:3.6米以内 (2)构件形状:矩形柱 | m2 | 5.28
288 | 011702003152 | 构造柱模板 | (1)支撑高度:3.6米以内 | m2 | 5.36
289 | 011702025152 | 其他现浇构件模板 | (1)构件类型: 压顶 | m2 | 15.2
290 | 011701003152 | 砌筑脚手架 | (1)服务对象:砌筑 (2)搭设高度:3.6米以内 | m2 | 95.15
装饰 | [8 empty] | 分项工程(17房屋建筑与装饰)
291 | 011701008152 | 外装饰吊篮 | (1)电动吊篮提升质 | m2 | 108.08
单价措施项目清单与计价表
工程名称：尤溪县西城镇西城新村人居环境改善提升项目（一期） | [6 empty] | 第27页 共57页
序号 | 项目编码 | 项目名称 | 项目特征描述 | 计量单位 | 工程量 | 金 额(元)
[6 empty] | 综合单价 |  | 合价
量0.63t
金属结构工程 | [8 empty] | 分项工程(17房屋建筑与装饰)
二次搬运 | [8 empty] | 分项工程(17房屋建筑与装饰)
292 | 011708001260 | 二次搬运 | (1)搬运内容:砖砌块、碎石、砂、土（粘土膏）、钢筋、水泥（水泥及加气混凝土砌筑专用砂浆胶结料）、涂料（腻子及外墙涂料）、胶合板材、各种方板材、门窗、瓦、金属面板 (2)搬运距离:每向上4层楼 | 项 | 1
293 | 011708001261 | 二次搬运 | (1)搬运内容:拆除垃圾 (2)搬运距离:每向下4层楼 | 项 | 1
B类型-2（B6-46）~ | [8 empty] | 单位工程(17房屋建筑与装饰)
一般土建 | [8 empty] | 分项工程(17房屋建筑与装饰)
294 | 011702002141 | 柱模板 | (1)支撑高度:3.6米以内 (2)构件形状:矩形柱 | m2 | 5.28
295 | 011702003153 | 构造柱模板 | (1)支撑高度:3.6米以内 | m2 | 4.86
296 | 011702025153 | 其他现浇构件模板 | (1)构件类型: 压顶 | m2 | 12.36
297 | 011701003153 | 砌筑脚手架 | (1)服务对象:砌筑 (2)搭设高度:3.6米以内 | m2 | 134.66
装饰 | [8 empty] | 分项工程(17房屋建筑与装饰)
298 | 011701008153 | 外装饰吊篮 | (1)电动吊篮提升质量0.63t | m2 | 83.38
金属结构工程 | [8 empty] | 分项工程(17房屋建筑与装饰)
二次搬运 | [8 empty] | 分项工程(17房屋建筑与装饰)
299 | 011708001262 | 二次搬运 | (1)搬运内容:砖砌块、碎石、砂、土（粘土膏）、钢筋、水泥（水泥及加气混凝土砌筑专用砂浆胶结料）、涂料（腻子及外墙涂料）、胶合板材、各种方板材、门窗、瓦、金属面板 (2)搬运距离:每向上4层楼 | 项 | 1
300 | 011708001263 | 二次搬运 | (1)搬运内容:拆除垃圾 (2)搬运距离:每向下4层楼 | 项 | 1
B类型-4（B6-21、B6-23） | [8 empty] | 单位工程(17房屋建筑与装饰)
一般土建 | [8 empty] | 分项工程(17房屋建筑与装饰)
单价措施项目清单与计价表
工程名称：尤溪县西城镇西城新村人居环境改善提升项目（一期） | [6 empty] | 第28页 共57页
序号 | 项目编码 | 项目名称 | 项目特征描述 | 计量单位 | 工程量 | 金 额(元)
[6 empty] | 综合单价 |  | 合价
301 | 011702002142 | 柱模板 | (1)支撑高度:3.6米以内 (2)构件形状:矩形柱 | m2 | 13.2
302 | 011702003154 | 构造柱模板 | (1)支撑高度:3.6米以内 | m2 | 7.28
303 | 011702025154 | 其他现浇构件模板 | (1)构件类型: 压顶 | m2 | 19.7
304 | 011701003154 | 砌筑脚手架 | (1)服务对象:砌筑 (2)搭设高度:3.6米以内 | m2 | 126.98
装饰 | [8 empty] | 分项工程(17房屋建筑与装饰)
305 | 011701008154 | 外装饰吊篮 | (1)电动吊篮提升质量0.63t | m2 | 112.03
金属结构工程 | [8 empty] | 分项工程(17房屋建筑与装饰)
二次搬运 | [8 empty] | 分项工程(17房屋建筑与装饰)
306 | 011708001264 | 二次搬运 | (1)搬运内容:砖砌块、碎石、砂、土（粘土膏）、钢筋、水泥（水泥及加气混凝土砌筑专用砂浆胶结料）、涂料（腻子及外墙涂料）、胶合板材、各种方板材、门窗、瓦、金属面板 (2)搬运距离:每向上4层楼 | 项 | 1
307 | 011708001265 | 二次搬运 | (1)搬运内容:拆除垃圾 (2)搬运距离:每向下4层楼 | 项 | 1
B类型-4（B6-32、B6-34） | [8 empty] | 单位工程(17房屋建筑与装饰)
一般土建 | [8 empty] | 分项工程(17房屋建筑与装饰)
308 | 011702002143 | 柱模板 | (1)支撑高度:3.6米以内 (2)构件形状:矩形柱 | m2 | 13.2
309 | 011702003155 | 构造柱模板 | (1)支撑高度:3.6米以内 | m2 | 7.28
310 | 011702025155 | 其他现浇构件模板 | (1)构件类型: 压顶 | m2 | 19.7
311 | 011701003155 | 砌筑脚手架 | (1)服务对象:砌筑 (2)搭设高度:3.6米以内 | m2 | 126.98
装饰 | [8 empty] | 分项工程(17房屋建筑与装饰)
312 | 011701008155 | 外装饰吊篮 | (1)电动吊篮提升质量0.63t | m2 | 112.03
金属结构工程 | [8 empty] | 分项工程(17房屋建筑与装饰)
二次搬运 | [8 empty] | 分项工程(17房屋建筑与装饰)
313 | 011708001266 | 二次搬运 | (1)搬运内容:砖砌块、碎石、砂、土（粘土膏）、钢筋、水泥（水泥及加气混凝土砌筑专用 | 项 | 1
单价措施项目清单与计价表
工程名称：尤溪县西城镇西城新村人居环境改善提升项目（一期） | [6 empty] | 第29页 共57页
序号 | 项目编码 | 项目名称 | 项目特征描述 | 计量单位 | 工程量 | 金 额(元)
[6 empty] | 综合单价 |  | 合价
砂浆胶结料）、涂料（腻子及外墙涂料）、胶合板材、各种方板材、门窗、瓦、金属面板 (2)搬运距离:每向上4层楼
314 | 011708001267 | 二次搬运 | (1)搬运内容:拆除垃圾 (2)搬运距离:每向下4层楼 | 项 | 1
B类型-4（B6-33、B6-35） | [8 empty] | 单位工程(17房屋建筑与装饰)
一般土建 | [8 empty] | 分项工程(17房屋建筑与装饰)
315 | 011702002144 | 柱模板 | (1)支撑高度:3.6米以内 (2)构件形状:矩形柱 | m2 | 13.2
316 | 011702003156 | 构造柱模板 | (1)支撑高度:3.6米以内 | m2 | 7.28
317 | 011702025156 | 其他现浇构件模板 | (1)构件类型: 压顶 | m2 | 19.7
318 | 011701003156 | 砌筑脚手架 | (1)服务对象:砌筑 (2)搭设高度:3.6米以内 | m2 | 126.98
装饰 | [8 empty] | 分项工程(17房屋建筑与装饰)
319 | 011701008156 | 外装饰吊篮 | (1)电动吊篮提升质量0.63t | m2 | 112.03
金属结构工程 | [8 empty] | 分项工程(17房屋建筑与装饰)
二次搬运 | [8 empty] | 分项工程(17房屋建筑与装饰)
320 | 011708001268 | 二次搬运 | (1)搬运内容:砖砌块、碎石、砂、土（粘土膏）、钢筋、水泥（水泥及加气混凝土砌筑专用砂浆胶结料）、涂料（腻子及外墙涂料）、胶合板材、各种方板材、门窗、瓦、金属面板 (2)搬运距离:每向上4层楼 | 项 | 1
321 | 011708001269 | 二次搬运 | (1)搬运内容:拆除垃圾 (2)搬运距离:每向下4层楼 | 项 | 1
B类型-5（B6-12、B6-14） | [8 empty] | 单位工程(17房屋建筑与装饰)
一般土建 | [8 empty] | 分项工程(17房屋建筑与装饰)
322 | 011702002145 | 柱模板 | (1)支撑高度:3.6米以内 (2)构件形状:矩形柱 | m2 | 11.88
323 | 011702003157 | 构造柱模板 | (1)支撑高度:3.6米以内 | m2 | 8.32
324 | 011702025157 | 其他现浇构件模板 | (1)构件类型: 压顶 | m2 | 18.38
单价措施项目清单与计价表
工程名称：尤溪县西城镇西城新村人居环境改善提升项目（一期） | [6 empty] | 第30页 共57页
序号 | 项目编码 | 项目名称 | 项目特征描述 | 计量单位 | 工程量 | 金 额(元)
[6 empty] | 综合单价 |  | 合价
325 | 011701003157 | 砌筑脚手架 | (1)服务对象:砌筑 (2)搭设高度:3.6米以内 | m2 | 124.06
装饰 | [8 empty] | 分项工程(17房屋建筑与装饰)
326 | 011701008157 | 外装饰吊篮 | (1)电动吊篮提升质量0.63t | m2 | 115.5
金属结构工程 | [8 empty] | 分项工程(17房屋建筑与装饰)
二次搬运 | [8 empty] | 分项工程(17房屋建筑与装饰)
327 | 011708001270 | 二次搬运 | (1)搬运内容:砖砌块、碎石、砂、土（粘土膏）、钢筋、水泥（水泥及加气混凝土砌筑专用砂浆胶结料）、涂料（腻子及外墙涂料）、胶合板材、各种方板材、门窗、瓦、金属面板 (2)搬运距离:每向上4层楼 | 项 | 1
B类型-7（B6-07）@ | [8 empty] | 单位工程(17房屋建筑与装饰)
一般土建 | [8 empty] | 分项工程(17房屋建筑与装饰)
328 | 011702002146 | 柱模板 | (1)支撑高度:3.6米以内 (2)构件形状:矩形柱 | m2 | 6.6
329 | 011702003158 | 构造柱模板 | (1)支撑高度:3.6米以内 | m2 | 5.58
330 | 011702025158 | 其他现浇构件模板 | (1)构件类型: 压顶 | m2 | 11.36
331 | 011701003158 | 砌筑脚手架 | (1)服务对象:砌筑 (2)搭设高度:3.6米以内 | m2 | 77.08
装饰 | [8 empty] | 分项工程(17房屋建筑与装饰)
332 | 011701008158 | 外装饰吊篮 | (1)电动吊篮提升质量0.63t | m2 | 84.6
金属结构工程 | [8 empty] | 分项工程(17房屋建筑与装饰)
二次搬运 | [8 empty] | 分项工程(17房屋建筑与装饰)
333 | 011708001271 | 二次搬运 | (1)搬运内容:砖砌块、碎石、砂、土（粘土膏）、钢筋、水泥（水泥及加气混凝土砌筑专用砂浆胶结料）、涂料（腻子及外墙涂料）、胶合板材、各种方板材、门窗、瓦、金属面板 (2)搬运距离:每向上4层楼 | 项 | 1
B类型-7（B6-19）@ | [8 empty] | 单位工程(17房屋建筑与装饰)
一般土建 | [8 empty] | 分项工程(17房屋建筑与装饰)
334 | 011702002147 | 柱模板 | (1)支撑高度:3.6米以内 | m2 | 6.6
单价措施项目清单与计价表
工程名称：尤溪县西城镇西城新村人居环境改善提升项目（一期） | [6 empty] | 第31页 共57页
序号 | 项目编码 | 项目名称 | 项目特征描述 | 计量单位 | 工程量 | 金 额(元)
[6 empty] | 综合单价 |  | 合价
(2)构件形状:矩形柱
335 | 011702003159 | 构造柱模板 | (1)支撑高度:3.6米以内 | m2 | 5.58
336 | 011702025159 | 其他现浇构件模板 | (1)构件类型: 压顶 | m2 | 11.36
337 | 011701003159 | 砌筑脚手架 | (1)服务对象:砌筑 (2)搭设高度:3.6米以内 | m2 | 77.08
装饰 | [8 empty] | 分项工程(17房屋建筑与装饰)
338 | 011701008159 | 外装饰吊篮 | (1)电动吊篮提升质量0.63t | m2 | 84.6
金属结构工程 | [8 empty] | 分项工程(17房屋建筑与装饰)
二次搬运 | [8 empty] | 分项工程(17房屋建筑与装饰)
339 | 011708001272 | 二次搬运 | (1)搬运内容:砖砌块、碎石、砂、土（粘土膏）、钢筋、水泥（水泥及加气混凝土砌筑专用砂浆胶结料）、涂料（腻子及外墙涂料）、胶合板材、各种方板材、门窗、瓦、金属面板 (2)搬运距离:每向上4层楼 | 项 | 1
B类型-9（B6-40、B6-42）@ | [8 empty] | 单位工程(17房屋建筑与装饰)
一般土建 | [8 empty] | 分项工程(17房屋建筑与装饰)
340 | 011702002148 | 柱模板 | (1)支撑高度:3.6米以内 (2)构件形状:矩形柱 | m2 | 7.92
341 | 011702003160 | 构造柱模板 | (1)支撑高度:3.6米以内 | m2 | 4.38
342 | 011702025160 | 其他现浇构件模板 | (1)构件类型: 压顶 | m2 | 16.78
343 | 011701003160 | 砌筑脚手架 | (1)服务对象:砌筑 (2)搭设高度:3.6米以内 | m2 | 208.97
装饰 | [8 empty] | 分项工程(17房屋建筑与装饰)
344 | 011701008160 | 外装饰吊篮 | (1)电动吊篮提升质量0.63t | m2 | 123.02
金属结构工程 | [8 empty] | 分项工程(17房屋建筑与装饰)
二次搬运 | [8 empty] | 分项工程(17房屋建筑与装饰)
345 | 011708001273 | 二次搬运 | (1)搬运内容:砖砌块、碎石、砂、土（粘土膏）、钢筋、水泥（水泥及加气混凝土砌筑专用砂浆胶结料）、涂料（腻子及外墙涂料）、胶合板材、各种方板材、门窗、瓦、金属面板 (2)搬运距离:每向 | 项 | 1
单价措施项目清单与计价表
工程名称：尤溪县西城镇西城新村人居环境改善提升项目（一期） | [6 empty] | 第32页 共57页
序号 | 项目编码 | 项目名称 | 项目特征描述 | 计量单位 | 工程量 | 金 额(元)
[6 empty] | 综合单价 |  | 合价
上4层楼
346 | 011708001274 | 二次搬运 | (1)搬运内容:拆除垃圾 (2)搬运距离:每向下4层楼 | 项 | 1
C类型-1（C6-01、C6-03）@ | [8 empty] | 单位工程(17房屋建筑与装饰)
一般土建 | [8 empty] | 分项工程(17房屋建筑与装饰)
347 | 011702002149 | 柱模板 | (1)支撑高度:3.6米以内 (2)构件形状:矩形柱 | m2 | 10.56
348 | 011702003161 | 构造柱模板 | (1)支撑高度:3.6米以内 | m2 | 16.73
349 | 011702025161 | 其他现浇构件模板 | (1)构件类型: 压顶 | m2 | 21.65
350 | 011701003161 | 砌筑脚手架 | (1)服务对象:砌筑 (2)搭设高度:3.6米以内 | m2 | 151.23
装饰 | [8 empty] | 分项工程(17房屋建筑与装饰)
351 | 011701008161 | 外装饰吊篮 | (1)电动吊篮提升质量0.63t | m2 | 127.6
金属结构工程 | [8 empty] | 分项工程(17房屋建筑与装饰)
二次搬运 | [8 empty] | 分项工程(17房屋建筑与装饰)
352 | 011708001275 | 二次搬运 | (1)搬运内容:砖砌块、碎石、砂、土（粘土膏）、钢筋、水泥（水泥及加气混凝土砌筑专用砂浆胶结料）、涂料（腻子及外墙涂料）、胶合板材、各种方板材、门窗、瓦、金属面板 (2)搬运距离:每向上4层楼 | 项 | 1
C类型-1（C6-29、C6-31）@ | [8 empty] | 单位工程(17房屋建筑与装饰)
一般土建 | [8 empty] | 分项工程(17房屋建筑与装饰)
353 | 011702002150 | 柱模板 | (1)支撑高度:3.6米以内 (2)构件形状:矩形柱 | m2 | 10.56
354 | 011702003162 | 构造柱模板 | (1)支撑高度:3.6米以内 | m2 | 16.73
355 | 011702025162 | 其他现浇构件模板 | (1)构件类型: 压顶 | m2 | 21.65
356 | 011701003162 | 砌筑脚手架 | (1)服务对象:砌筑 (2)搭设高度:3.6米以内 | m2 | 151.23
装饰 | [8 empty] | 分项工程(17房屋建筑与装饰)
357 | 011701008162 | 外装饰吊篮 | (1)电动吊篮提升质量0.63t | m2 | 127.6
金属结构工程 | [8 empty] | 分项工程(17房屋建筑与装饰)
二次搬运 | [8 empty] | 分项工程(17房屋建筑与装饰)
358 | 011708001276 | 二次搬运 | (1)搬运内容:砖砌 | 项 | 1
单价措施项目清单与计价表
工程名称：尤溪县西城镇西城新村人居环境改善提升项目（一期） | [6 empty] | 第33页 共57页
序号 | 项目编码 | 项目名称 | 项目特征描述 | 计量单位 | 工程量 | 金 额(元)
[6 empty] | 综合单价 |  | 合价
块、碎石、砂、土（粘土膏）、钢筋、水泥（水泥及加气混凝土砌筑专用砂浆胶结料）、涂料（腻子及外墙涂料）、胶合板材、各种方板材、门窗、瓦、金属面板 (2)搬运距离:每向上4层楼
第七排 | [8 empty] | 单项工程(17房屋建筑与装饰)
B类型-1（B7-17、B7-19）~ | [8 empty] | 单位工程(17房屋建筑与装饰)
一般土建 | [8 empty] | 分项工程(17房屋建筑与装饰)
359 | 011702002173 | 柱模板 | (1)支撑高度:3.6米以内 (2)构件形状:矩形柱 | m2 | 5.28
360 | 011702003185 | 构造柱模板 | (1)支撑高度:3.6米以内 | m2 | 5.36
361 | 011702025185 | 其他现浇构件模板 | (1)构件类型: 压顶 | m2 | 15.2
362 | 011701003185 | 砌筑脚手架 | (1)服务对象:砌筑 (2)搭设高度:3.6米以内 | m2 | 95.15
装饰 | [8 empty] | 分项工程(17房屋建筑与装饰)
363 | 011701008185 | 外装饰吊篮 | (1)电动吊篮提升质量0.63t | m2 | 108.08
金属结构工程 | [8 empty] | 分项工程(17房屋建筑与装饰)
二次搬运 | [8 empty] | 分项工程(17房屋建筑与装饰)
364 | 011708001319 | 二次搬运 | (1)搬运内容:砖砌块、碎石、砂、土（粘土膏）、钢筋、水泥（水泥及加气混凝土砌筑专用砂浆胶结料）、涂料（腻子及外墙涂料）、胶合板材、各种方板材、门窗、瓦、金属面板 (2)搬运距离:每向上4层楼 | 项 | 1
365 | 011708001320 | 二次搬运 | (1)搬运内容:拆除垃圾 (2)搬运距离:每向下4层楼 | 项 | 1
B类型-1（B7-24、B7-26）~ | [8 empty] | 单位工程(17房屋建筑与装饰)
一般土建 | [8 empty] | 分项工程(17房屋建筑与装饰)
366 | 011702002174 | 柱模板 | (1)支撑高度:3.6米以内 (2)构件形状:矩形柱 | m2 | 5.28
367 | 011702003186 | 构造柱模板 | (1)支撑高度:3.6米以内 | m2 | 5.36
368 | 011702025186 | 其他现浇构件模板 | (1)构件类型: 压顶 | m2 | 15.2
单价措施项目清单与计价表
工程名称：尤溪县西城镇西城新村人居环境改善提升项目（一期） | [6 empty] | 第34页 共57页
序号 | 项目编码 | 项目名称 | 项目特征描述 | 计量单位 | 工程量 | 金 额(元)
[6 empty] | 综合单价 |  | 合价
369 | 011701003186 | 砌筑脚手架 | (1)服务对象:砌筑 (2)搭设高度:3.6米以内 | m2 | 95.15
装饰 | [8 empty] | 分项工程(17房屋建筑与装饰)
370 | 011701008186 | 外装饰吊篮 | (1)电动吊篮提升质量0.63t | m2 | 108.08
金属结构工程 | [8 empty] | 分项工程(17房屋建筑与装饰)
二次搬运 | [8 empty] | 分项工程(17房屋建筑与装饰)
371 | 011708001321 | 二次搬运 | (1)搬运内容:砖砌块、碎石、砂、土（粘土膏）、钢筋、水泥（水泥及加气混凝土砌筑专用砂浆胶结料）、涂料（腻子及外墙涂料）、胶合板材、各种方板材、门窗、瓦、金属面板 (2)搬运距离:每向上4层楼 | 项 | 1
372 | 011708001322 | 二次搬运 | (1)搬运内容:拆除垃圾 (2)搬运距离:每向下4层楼 | 项 | 1
B类型-1（B7-28、B7-30）~ | [8 empty] | 单位工程(17房屋建筑与装饰)
一般土建 | [8 empty] | 分项工程(17房屋建筑与装饰)
373 | 011702002175 | 柱模板 | (1)支撑高度:3.6米以内 (2)构件形状:矩形柱 | m2 | 5.28
374 | 011702003187 | 构造柱模板 | (1)支撑高度:3.6米以内 | m2 | 5.36
375 | 011702025187 | 其他现浇构件模板 | (1)构件类型: 压顶 | m2 | 15.2
376 | 011701003187 | 砌筑脚手架 | (1)服务对象:砌筑 (2)搭设高度:3.6米以内 | m2 | 95.15
装饰 | [8 empty] | 分项工程(17房屋建筑与装饰)
377 | 011701008187 | 外装饰吊篮 | (1)电动吊篮提升质量0.63t | m2 | 108.08
金属结构工程 | [8 empty] | 分项工程(17房屋建筑与装饰)
二次搬运 | [8 empty] | 分项工程(17房屋建筑与装饰)
378 | 011708001323 | 二次搬运 | (1)搬运内容:砖砌块、碎石、砂、土（粘土膏）、钢筋、水泥（水泥及加气混凝土砌筑专用砂浆胶结料）、涂料（腻子及外墙涂料）、胶合板材、各种方板材、门窗、瓦、金属面板 (2)搬运距离:每向上4层楼 | 项 | 1
379 | 011708001324 | 二次搬运 | (1)搬运内容:拆除 | 项 | 1
单价措施项目清单与计价表
工程名称：尤溪县西城镇西城新村人居环境改善提升项目（一期） | [6 empty] | 第35页 共57页
序号 | 项目编码 | 项目名称 | 项目特征描述 | 计量单位 | 工程量 | 金 额(元)
[6 empty] | 综合单价 |  | 合价
垃圾 (2)搬运距离:每向下4层楼
B类型-2（B7-27）~ | [8 empty] | 单位工程(17房屋建筑与装饰)
一般土建 | [8 empty] | 分项工程(17房屋建筑与装饰)
380 | 011702002176 | 柱模板 | (1)支撑高度:3.6米以内 (2)构件形状:矩形柱 | m2 | 5.28
381 | 011702003188 | 构造柱模板 | (1)支撑高度:3.6米以内 | m2 | 4.86
382 | 011702025188 | 其他现浇构件模板 | (1)构件类型: 压顶 | m2 | 12.36
383 | 011701003188 | 砌筑脚手架 | (1)服务对象:砌筑 (2)搭设高度:3.6米以内 | m2 | 134.66
装饰 | [8 empty] | 分项工程(17房屋建筑与装饰)
384 | 011701008188 | 外装饰吊篮 | (1)电动吊篮提升质量0.63t | m2 | 83.38
金属结构工程 | [8 empty] | 分项工程(17房屋建筑与装饰)
二次搬运 | [8 empty] | 分项工程(17房屋建筑与装饰)
385 | 011708001325 | 二次搬运 | (1)搬运内容:砖砌块、碎石、砂、土（粘土膏）、钢筋、水泥（水泥及加气混凝土砌筑专用砂浆胶结料）、涂料（腻子及外墙涂料）、胶合板材、各种方板材、门窗、瓦、金属面板 (2)搬运距离:每向上4层楼 | 项 | 1
386 | 011708001326 | 二次搬运 | (1)搬运内容:拆除垃圾 (2)搬运距离:每向下4层楼 | 项 | 1
B类型-3（B7-5）~ | [8 empty] | 单位工程(17房屋建筑与装饰)
一般土建 | [8 empty] | 分项工程(17房屋建筑与装饰)
387 | 011702002177 | 柱模板 | (1)支撑高度:3.6米以内 (2)构件形状:矩形柱 | m2 | 6.6
388 | 011702003189 | 构造柱模板 | (1)支撑高度:3.6米以内 | m2 | 4.76
389 | 011702025189 | 其他现浇构件模板 | (1)构件类型: 压顶 | m2 | 11.44
390 | 011701003189 | 砌筑脚手架 | (1)服务对象:砌筑 (2)搭设高度:3.6米以内 | m2 | 79.04
装饰 | [8 empty] | 分项工程(17房屋建筑与装饰)
391 | 011701008189 | 外装饰吊篮 | (1)电动吊篮提升质量0.63t | m2 | 74.5
金属结构工程 | [8 empty] | 分项工程(17房屋建筑与装饰)
单价措施项目清单与计价表
工程名称：尤溪县西城镇西城新村人居环境改善提升项目（一期） | [6 empty] | 第36页 共57页
序号 | 项目编码 | 项目名称 | 项目特征描述 | 计量单位 | 工程量 | 金 额(元)
[6 empty] | 综合单价 |  | 合价
二次搬运 | [8 empty] | 分项工程(17房屋建筑与装饰)
392 | 011708001327 | 二次搬运 | (1)搬运内容:砖砌块、碎石、砂、土（粘土膏）、钢筋、水泥（水泥及加气混凝土砌筑专用砂浆胶结料）、涂料（腻子及外墙涂料）、胶合板材、各种方板材、门窗、瓦、金属面板 (2)搬运距离:每向上4层楼 | 项 | 1
393 | 011708001328 | 二次搬运 | (1)搬运内容:拆除垃圾 (2)搬运距离:每向下4层楼 | 项 | 1
B类型-3（B7-16）~ | [8 empty] | 单位工程(17房屋建筑与装饰)
一般土建 | [8 empty] | 分项工程(17房屋建筑与装饰)
394 | 011702002178 | 柱模板 | (1)支撑高度:3.6米以内 (2)构件形状:矩形柱 | m2 | 6.6
395 | 011702003190 | 构造柱模板 | (1)支撑高度:3.6米以内 | m2 | 4.76
396 | 011702025190 | 其他现浇构件模板 | (1)构件类型: 压顶 | m2 | 11.44
397 | 011701003190 | 砌筑脚手架 | (1)服务对象:砌筑 (2)搭设高度:3.6米以内 | m2 | 79.04
装饰 | [8 empty] | 分项工程(17房屋建筑与装饰)
398 | 011701008190 | 外装饰吊篮 | (1)电动吊篮提升质量0.63t | m2 | 74.5
金属结构工程 | [8 empty] | 分项工程(17房屋建筑与装饰)
二次搬运 | [8 empty] | 分项工程(17房屋建筑与装饰)
399 | 011708001329 | 二次搬运 | (1)搬运内容:砖砌块、碎石、砂、土（粘土膏）、钢筋、水泥（水泥及加气混凝土砌筑专用砂浆胶结料）、涂料（腻子及外墙涂料）、胶合板材、各种方板材、门窗、瓦、金属面板 (2)搬运距离:每向上4层楼 | 项 | 1
400 | 011708001330 | 二次搬运 | (1)搬运内容:拆除垃圾 (2)搬运距离:每向下4层楼 | 项 | 1
B类型-3（B7-25）~ | [8 empty] | 单位工程(17房屋建筑与装饰)
一般土建 | [8 empty] | 分项工程(17房屋建筑与装饰)
401 | 011702002179 | 柱模板 | (1)支撑高度:3.6米以内 | m2 | 6.6
单价措施项目清单与计价表
工程名称：尤溪县西城镇西城新村人居环境改善提升项目（一期） | [6 empty] | 第37页 共57页
序号 | 项目编码 | 项目名称 | 项目特征描述 | 计量单位 | 工程量 | 金 额(元)
[6 empty] | 综合单价 |  | 合价
(2)构件形状:矩形柱
402 | 011702003191 | 构造柱模板 | (1)支撑高度:3.6米以内 | m2 | 4.76
403 | 011702025191 | 其他现浇构件模板 | (1)构件类型: 压顶 | m2 | 11.44
404 | 011701003191 | 砌筑脚手架 | (1)服务对象:砌筑 (2)搭设高度:3.6米以内 | m2 | 79.04
装饰 | [8 empty] | 分项工程(17房屋建筑与装饰)
405 | 011701008191 | 外装饰吊篮 | (1)电动吊篮提升质量0.63t | m2 | 74.5
金属结构工程 | [8 empty] | 分项工程(17房屋建筑与装饰)
二次搬运 | [8 empty] | 分项工程(17房屋建筑与装饰)
406 | 011708001331 | 二次搬运 | (1)搬运内容:砖砌块、碎石、砂、土（粘土膏）、钢筋、水泥（水泥及加气混凝土砌筑专用砂浆胶结料）、涂料（腻子及外墙涂料）、胶合板材、各种方板材、门窗、瓦、金属面板 (2)搬运距离:每向上4层楼 | 项 | 1
407 | 011708001332 | 二次搬运 | (1)搬运内容:拆除垃圾 (2)搬运距离:每向下4层楼 | 项 | 1
B类型-4（B7-09、B7-11） | [8 empty] | 单位工程(17房屋建筑与装饰)
一般土建 | [8 empty] | 分项工程(17房屋建筑与装饰)
408 | 011702002180 | 柱模板 | (1)支撑高度:3.6米以内 (2)构件形状:矩形柱 | m2 | 13.2
409 | 011702003192 | 构造柱模板 | (1)支撑高度:3.6米以内 | m2 | 7.28
410 | 011702025192 | 其他现浇构件模板 | (1)构件类型: 压顶 | m2 | 19.7
411 | 011701003192 | 砌筑脚手架 | (1)服务对象:砌筑 (2)搭设高度:3.6米以内 | m2 | 126.98
装饰 | [8 empty] | 分项工程(17房屋建筑与装饰)
412 | 011701008192 | 外装饰吊篮 | (1)电动吊篮提升质量0.63t | m2 | 112.03
金属结构工程 | [8 empty] | 分项工程(17房屋建筑与装饰)
二次搬运 | [8 empty] | 分项工程(17房屋建筑与装饰)
413 | 011708001333 | 二次搬运 | (1)搬运内容:砖砌块、碎石、砂、土（粘土膏）、钢筋、水泥（水泥及加气混凝土砌筑专用砂浆胶结料）、涂料（腻子及外墙涂 | 项 | 1
单价措施项目清单与计价表
工程名称：尤溪县西城镇西城新村人居环境改善提升项目（一期） | [6 empty] | 第38页 共57页
序号 | 项目编码 | 项目名称 | 项目特征描述 | 计量单位 | 工程量 | 金 额(元)
[6 empty] | 综合单价 |  | 合价
料）、胶合板材、各种方板材、门窗、瓦、金属面板 (2)搬运距离:每向上4层楼
414 | 011708001334 | 二次搬运 | (1)搬运内容:拆除垃圾 (2)搬运距离:每向下4层楼 | 项 | 1
B类型-4（B7-13、B7-15） | [8 empty] | 单位工程(17房屋建筑与装饰)
一般土建 | [8 empty] | 分项工程(17房屋建筑与装饰)
415 | 011702002181 | 柱模板 | (1)支撑高度:3.6米以内 (2)构件形状:矩形柱 | m2 | 13.2
416 | 011702003193 | 构造柱模板 | (1)支撑高度:3.6米以内 | m2 | 7.28
417 | 011702025193 | 其他现浇构件模板 | (1)构件类型: 压顶 | m2 | 19.7
418 | 011701003193 | 砌筑脚手架 | (1)服务对象:砌筑 (2)搭设高度:3.6米以内 | m2 | 126.98
装饰 | [8 empty] | 分项工程(17房屋建筑与装饰)
419 | 011701008193 | 外装饰吊篮 | (1)电动吊篮提升质量0.63t | m2 | 112.03
金属结构工程 | [8 empty] | 分项工程(17房屋建筑与装饰)
二次搬运 | [8 empty] | 分项工程(17房屋建筑与装饰)
420 | 011708001335 | 二次搬运 | (1)搬运内容:砖砌块、碎石、砂、土（粘土膏）、钢筋、水泥（水泥及加气混凝土砌筑专用砂浆胶结料）、涂料（腻子及外墙涂料）、胶合板材、各种方板材、门窗、瓦、金属面板 (2)搬运距离:每向上4层楼 | 项 | 1
421 | 011708001336 | 二次搬运 | (1)搬运内容:拆除垃圾 (2)搬运距离:每向下4层楼 | 项 | 1
B类型-4（B7-21、B7-23） | [8 empty] | 单位工程(17房屋建筑与装饰)
一般土建 | [8 empty] | 分项工程(17房屋建筑与装饰)
422 | 011702002182 | 柱模板 | (1)支撑高度:3.6米以内 (2)构件形状:矩形柱 | m2 | 13.2
423 | 011702003194 | 构造柱模板 | (1)支撑高度:3.6米以内 | m2 | 7.28
424 | 011702025194 | 其他现浇构件模板 | (1)构件类型: 压顶 | m2 | 19.7
425 | 011701003194 | 砌筑脚手架 | (1)服务对象:砌筑 (2)搭设高度:3.6米 | m2 | 126.98
单价措施项目清单与计价表
工程名称：尤溪县西城镇西城新村人居环境改善提升项目（一期） | [6 empty] | 第39页 共57页
序号 | 项目编码 | 项目名称 | 项目特征描述 | 计量单位 | 工程量 | 金 额(元)
[6 empty] | 综合单价 |  | 合价
以内
装饰 | [8 empty] | 分项工程(17房屋建筑与装饰)
426 | 011701008194 | 外装饰吊篮 | (1)电动吊篮提升质量0.63t | m2 | 112.03
金属结构工程 | [8 empty] | 分项工程(17房屋建筑与装饰)
二次搬运 | [8 empty] | 分项工程(17房屋建筑与装饰)
427 | 011708001337 | 二次搬运 | (1)搬运内容:砖砌块、碎石、砂、土（粘土膏）、钢筋、水泥（水泥及加气混凝土砌筑专用砂浆胶结料）、涂料（腻子及外墙涂料）、胶合板材、各种方板材、门窗、瓦、金属面板 (2)搬运距离:每向上4层楼 | 项 | 1
428 | 011708001338 | 二次搬运 | (1)搬运内容:拆除垃圾 (2)搬运距离:每向下4层楼 | 项 | 1
C类型-1（C7-01、C7-03）@ | [8 empty] | 单位工程(17房屋建筑与装饰)
一般土建 | [8 empty] | 分项工程(17房屋建筑与装饰)
429 | 011702002183 | 柱模板 | (1)支撑高度:3.6米以内 (2)构件形状:矩形柱 | m2 | 10.56
430 | 011702003195 | 构造柱模板 | (1)支撑高度:3.6米以内 | m2 | 16.73
431 | 011702025195 | 其他现浇构件模板 | (1)构件类型: 压顶 | m2 | 21.65
432 | 011701003195 | 砌筑脚手架 | (1)服务对象:砌筑 (2)搭设高度:3.6米以内 | m2 | 151.23
装饰 | [8 empty] | 分项工程(17房屋建筑与装饰)
433 | 011701008195 | 外装饰吊篮 | (1)电动吊篮提升质量0.63t | m2 | 127.6
金属结构工程 | [8 empty] | 分项工程(17房屋建筑与装饰)
二次搬运 | [8 empty] | 分项工程(17房屋建筑与装饰)
434 | 011708001339 | 二次搬运 | (1)搬运内容:砖砌块、碎石、砂、土（粘土膏）、钢筋、水泥（水泥及加气混凝土砌筑专用砂浆胶结料）、涂料（腻子及外墙涂料）、胶合板材、各种方板材、门窗、瓦、金属面板 (2)搬运距离:每向上4层楼 | 项 | 1
第八排 | [8 empty] | 单项工程(17房屋建筑与装饰)
B类型-2（B8-13）~ | [8 empty] | 单位工程(17房屋建筑与装饰)
单价措施项目清单与计价表
工程名称：尤溪县西城镇西城新村人居环境改善提升项目（一期） | [6 empty] | 第40页 共57页
序号 | 项目编码 | 项目名称 | 项目特征描述 | 计量单位 | 工程量 | 金 额(元)
[6 empty] | 综合单价 |  | 合价
一般土建 | [8 empty] | 分项工程(17房屋建筑与装饰)
435 | 011702002208 | 柱模板 | (1)支撑高度:3.6米以内 (2)构件形状:矩形柱 | m2 | 5.28
436 | 011702003220 | 构造柱模板 | (1)支撑高度:3.6米以内 | m2 | 4.86
437 | 011702025220 | 其他现浇构件模板 | (1)构件类型: 压顶 | m2 | 12.36
438 | 011701003220 | 砌筑脚手架 | (1)服务对象:砌筑 (2)搭设高度:3.6米以内 | m2 | 134.66
装饰 | [8 empty] | 分项工程(17房屋建筑与装饰)
439 | 011701008220 | 外装饰吊篮 | (1)电动吊篮提升质量0.63t | m2 | 83.38
金属结构工程 | [8 empty] | 分项工程(17房屋建筑与装饰)
二次搬运 | [8 empty] | 分项工程(17房屋建筑与装饰)
440 | 011708001388 | 二次搬运 | (1)搬运内容:砖砌块、碎石、砂、土（粘土膏）、钢筋、水泥（水泥及加气混凝土砌筑专用砂浆胶结料）、涂料（腻子及外墙涂料）、胶合板材、各种方板材、门窗、瓦、金属面板 (2)搬运距离:每向上4层楼 | 项 | 1
441 | 011708001389 | 二次搬运 | (1)搬运内容:拆除垃圾 (2)搬运距离:每向下4层楼 | 项 | 1
B类型-2（B8-17）~ | [8 empty] | 单位工程(17房屋建筑与装饰)
一般土建 | [8 empty] | 分项工程(17房屋建筑与装饰)
442 | 011702002209 | 柱模板 | (1)支撑高度:3.6米以内 (2)构件形状:矩形柱 | m2 | 5.28
443 | 011702003221 | 构造柱模板 | (1)支撑高度:3.6米以内 | m2 | 4.86
444 | 011702025221 | 其他现浇构件模板 | (1)构件类型: 压顶 | m2 | 12.36
445 | 011701003221 | 砌筑脚手架 | (1)服务对象:砌筑 (2)搭设高度:3.6米以内 | m2 | 134.66
装饰 | [8 empty] | 分项工程(17房屋建筑与装饰)
446 | 011701008221 | 外装饰吊篮 | (1)电动吊篮提升质量0.63t | m2 | 83.38
金属结构工程 | [8 empty] | 分项工程(17房屋建筑与装饰)
二次搬运 | [8 empty] | 分项工程(17房屋建筑与装饰)
447 | 011708001390 | 二次搬运 | (1)搬运内容:砖砌块、碎石、砂、土（粘土膏）、钢筋 | 项 | 1
单价措施项目清单与计价表
工程名称：尤溪县西城镇西城新村人居环境改善提升项目（一期） | [6 empty] | 第41页 共57页
序号 | 项目编码 | 项目名称 | 项目特征描述 | 计量单位 | 工程量 | 金 额(元)
[6 empty] | 综合单价 |  | 合价
、水泥（水泥及加气混凝土砌筑专用砂浆胶结料）、涂料（腻子及外墙涂料）、胶合板材、各种方板材、门窗、瓦、金属面板 (2)搬运距离:每向上4层楼
448 | 011708001391 | 二次搬运 | (1)搬运内容:拆除垃圾 (2)搬运距离:每向下4层楼 | 项 | 1
B类型-2（B8-21）~ | [8 empty] | 单位工程(17房屋建筑与装饰)
一般土建 | [8 empty] | 分项工程(17房屋建筑与装饰)
449 | 011702002210 | 柱模板 | (1)支撑高度:3.6米以内 (2)构件形状:矩形柱 | m2 | 5.28
450 | 011702003222 | 构造柱模板 | (1)支撑高度:3.6米以内 | m2 | 4.86
451 | 011702025222 | 其他现浇构件模板 | (1)构件类型: 压顶 | m2 | 12.36
452 | 011701003222 | 砌筑脚手架 | (1)服务对象:砌筑 (2)搭设高度:3.6米以内 | m2 | 134.66
装饰 | [8 empty] | 分项工程(17房屋建筑与装饰)
453 | 011701008222 | 外装饰吊篮 | (1)电动吊篮提升质量0.63t | m2 | 83.38
金属结构工程 | [8 empty] | 分项工程(17房屋建筑与装饰)
二次搬运 | [8 empty] | 分项工程(17房屋建筑与装饰)
454 | 011708001392 | 二次搬运 | (1)搬运内容:砖砌块、碎石、砂、土（粘土膏）、钢筋、水泥（水泥及加气混凝土砌筑专用砂浆胶结料）、涂料（腻子及外墙涂料）、胶合板材、各种方板材、门窗、瓦、金属面板 (2)搬运距离:每向上4层楼 | 项 | 1
455 | 011708001393 | 二次搬运 | (1)搬运内容:拆除垃圾 (2)搬运距离:每向下4层楼 | 项 | 1
B类型-2（B8-23）~ | [8 empty] | 单位工程(17房屋建筑与装饰)
一般土建 | [8 empty] | 分项工程(17房屋建筑与装饰)
456 | 011702002211 | 柱模板 | (1)支撑高度:3.6米以内 (2)构件形状:矩形柱 | m2 | 5.28
457 | 011702003223 | 构造柱模板 | (1)支撑高度:3.6米以内 | m2 | 4.86
单价措施项目清单与计价表
工程名称：尤溪县西城镇西城新村人居环境改善提升项目（一期） | [6 empty] | 第42页 共57页
序号 | 项目编码 | 项目名称 | 项目特征描述 | 计量单位 | 工程量 | 金 额(元)
[6 empty] | 综合单价 |  | 合价
458 | 011702025223 | 其他现浇构件模板 | (1)构件类型: 压顶 | m2 | 12.36
459 | 011701003223 | 砌筑脚手架 | (1)服务对象:砌筑 (2)搭设高度:3.6米以内 | m2 | 134.66
装饰 | [8 empty] | 分项工程(17房屋建筑与装饰)
460 | 011701008223 | 外装饰吊篮 | (1)电动吊篮提升质量0.63t | m2 | 83.38
金属结构工程 | [8 empty] | 分项工程(17房屋建筑与装饰)
二次搬运 | [8 empty] | 分项工程(17房屋建筑与装饰)
461 | 011708001394 | 二次搬运 | (1)搬运内容:砖砌块、碎石、砂、土（粘土膏）、钢筋、水泥（水泥及加气混凝土砌筑专用砂浆胶结料）、涂料（腻子及外墙涂料）、胶合板材、各种方板材、门窗、瓦、金属面板 (2)搬运距离:每向上4层楼 | 项 | 1
462 | 011708001395 | 二次搬运 | (1)搬运内容:拆除垃圾 (2)搬运距离:每向下4层楼 | 项 | 1
B类型-3（B8-01）~ | [8 empty] | 单位工程(17房屋建筑与装饰)
一般土建 | [8 empty] | 分项工程(17房屋建筑与装饰)
463 | 011702002212 | 柱模板 | (1)支撑高度:3.6米以内 (2)构件形状:矩形柱 | m2 | 6.6
464 | 011702003224 | 构造柱模板 | (1)支撑高度:3.6米以内 | m2 | 4.76
465 | 011702025224 | 其他现浇构件模板 | (1)构件类型: 压顶 | m2 | 11.44
466 | 011701003224 | 砌筑脚手架 | (1)服务对象:砌筑 (2)搭设高度:3.6米以内 | m2 | 79.04
装饰 | [8 empty] | 分项工程(17房屋建筑与装饰)
467 | 011701008224 | 外装饰吊篮 | (1)电动吊篮提升质量0.63t | m2 | 74.5
金属结构工程 | [8 empty] | 分项工程(17房屋建筑与装饰)
二次搬运 | [8 empty] | 分项工程(17房屋建筑与装饰)
468 | 011708001396 | 二次搬运 | (1)搬运内容:砖砌块、碎石、砂、土（粘土膏）、钢筋、水泥（水泥及加气混凝土砌筑专用砂浆胶结料）、涂料（腻子及外墙涂料）、胶合板材、各种方板材、门窗、瓦、金属面板 (2)搬运距离:每向上4层楼 | 项 | 1
单价措施项目清单与计价表
工程名称：尤溪县西城镇西城新村人居环境改善提升项目（一期） | [6 empty] | 第43页 共57页
序号 | 项目编码 | 项目名称 | 项目特征描述 | 计量单位 | 工程量 | 金 额(元)
[6 empty] | 综合单价 |  | 合价
469 | 011708001397 | 二次搬运 | (1)搬运内容:拆除垃圾 (2)搬运距离:每向下4层楼 | 项 | 1
B类型-3（B8-02）~ | [8 empty] | 单位工程(17房屋建筑与装饰)
一般土建 | [8 empty] | 分项工程(17房屋建筑与装饰)
470 | 011702002213 | 柱模板 | (1)支撑高度:3.6米以内 (2)构件形状:矩形柱 | m2 | 6.6
471 | 011702003225 | 构造柱模板 | (1)支撑高度:3.6米以内 | m2 | 4.76
472 | 011702025225 | 其他现浇构件模板 | (1)构件类型: 压顶 | m2 | 11.44
473 | 011701003225 | 砌筑脚手架 | (1)服务对象:砌筑 (2)搭设高度:3.6米以内 | m2 | 79.04
装饰 | [8 empty] | 分项工程(17房屋建筑与装饰)
474 | 011701008225 | 外装饰吊篮 | (1)电动吊篮提升质量0.63t | m2 | 74.5
金属结构工程 | [8 empty] | 分项工程(17房屋建筑与装饰)
二次搬运 | [8 empty] | 分项工程(17房屋建筑与装饰)
475 | 011708001398 | 二次搬运 | (1)搬运内容:砖砌块、碎石、砂、土（粘土膏）、钢筋、水泥（水泥及加气混凝土砌筑专用砂浆胶结料）、涂料（腻子及外墙涂料）、胶合板材、各种方板材、门窗、瓦、金属面板 (2)搬运距离:每向上4层楼 | 项 | 1
476 | 011708001399 | 二次搬运 | (1)搬运内容:拆除垃圾 (2)搬运距离:每向下4层楼 | 项 | 1
B类型-3（B8-03）~ | [8 empty] | 单位工程(17房屋建筑与装饰)
一般土建 | [8 empty] | 分项工程(17房屋建筑与装饰)
477 | 011702002214 | 柱模板 | (1)支撑高度:3.6米以内 (2)构件形状:矩形柱 | m2 | 6.6
478 | 011702003226 | 构造柱模板 | (1)支撑高度:3.6米以内 | m2 | 4.76
479 | 011702025226 | 其他现浇构件模板 | (1)构件类型: 压顶 | m2 | 11.44
480 | 011701003226 | 砌筑脚手架 | (1)服务对象:砌筑 (2)搭设高度:3.6米以内 | m2 | 79.04
装饰 | [8 empty] | 分项工程(17房屋建筑与装饰)
481 | 011701008226 | 外装饰吊篮 | (1)电动吊篮提升质量0.63t | m2 | 74.5
单价措施项目清单与计价表
工程名称：尤溪县西城镇西城新村人居环境改善提升项目（一期） | [6 empty] | 第44页 共57页
序号 | 项目编码 | 项目名称 | 项目特征描述 | 计量单位 | 工程量 | 金 额(元)
[6 empty] | 综合单价 |  | 合价
金属结构工程 | [8 empty] | 分项工程(17房屋建筑与装饰)
二次搬运 | [8 empty] | 分项工程(17房屋建筑与装饰)
482 | 011708001400 | 二次搬运 | (1)搬运内容:砖砌块、碎石、砂、土（粘土膏）、钢筋、水泥（水泥及加气混凝土砌筑专用砂浆胶结料）、涂料（腻子及外墙涂料）、胶合板材、各种方板材、门窗、瓦、金属面板 (2)搬运距离:每向上4层楼 | 项 | 1
483 | 011708001401 | 二次搬运 | (1)搬运内容:拆除垃圾 (2)搬运距离:每向下4层楼 | 项 | 1
B类型-3（B8-05）~ | [8 empty] | 单位工程(17房屋建筑与装饰)
一般土建 | [8 empty] | 分项工程(17房屋建筑与装饰)
484 | 011702002215 | 柱模板 | (1)支撑高度:3.6米以内 (2)构件形状:矩形柱 | m2 | 6.6
485 | 011702003227 | 构造柱模板 | (1)支撑高度:3.6米以内 | m2 | 4.76
486 | 011702025227 | 其他现浇构件模板 | (1)构件类型: 压顶 | m2 | 11.44
487 | 011701003227 | 砌筑脚手架 | (1)服务对象:砌筑 (2)搭设高度:3.6米以内 | m2 | 79.04
装饰 | [8 empty] | 分项工程(17房屋建筑与装饰)
488 | 011701008227 | 外装饰吊篮 | (1)电动吊篮提升质量0.63t | m2 | 74.5
金属结构工程 | [8 empty] | 分项工程(17房屋建筑与装饰)
二次搬运 | [8 empty] | 分项工程(17房屋建筑与装饰)
489 | 011708001402 | 二次搬运 | (1)搬运内容:砖砌块、碎石、砂、土（粘土膏）、钢筋、水泥（水泥及加气混凝土砌筑专用砂浆胶结料）、涂料（腻子及外墙涂料）、胶合板材、各种方板材、门窗、瓦、金属面板 (2)搬运距离:每向上4层楼 | 项 | 1
490 | 011708001403 | 二次搬运 | (1)搬运内容:拆除垃圾 (2)搬运距离:每向下4层楼 | 项 | 1
B类型-3（B8-07）~ | [8 empty] | 单位工程(17房屋建筑与装饰)
一般土建 | [8 empty] | 分项工程(17房屋建筑与装饰)
491 | 011702002216 | 柱模板 | (1)支撑高度:3.6米 | m2 | 6.6
单价措施项目清单与计价表
工程名称：尤溪县西城镇西城新村人居环境改善提升项目（一期） | [6 empty] | 第45页 共57页
序号 | 项目编码 | 项目名称 | 项目特征描述 | 计量单位 | 工程量 | 金 额(元)
[6 empty] | 综合单价 |  | 合价
以内 (2)构件形状:矩形柱
492 | 011702003228 | 构造柱模板 | (1)支撑高度:3.6米以内 | m2 | 4.76
493 | 011702025228 | 其他现浇构件模板 | (1)构件类型: 压顶 | m2 | 11.44
494 | 011701003228 | 砌筑脚手架 | (1)服务对象:砌筑 (2)搭设高度:3.6米以内 | m2 | 79.04
装饰 | [8 empty] | 分项工程(17房屋建筑与装饰)
495 | 011701008228 | 外装饰吊篮 | (1)电动吊篮提升质量0.63t | m2 | 74.5
金属结构工程 | [8 empty] | 分项工程(17房屋建筑与装饰)
二次搬运 | [8 empty] | 分项工程(17房屋建筑与装饰)
496 | 011708001404 | 二次搬运 | (1)搬运内容:砖砌块、碎石、砂、土（粘土膏）、钢筋、水泥（水泥及加气混凝土砌筑专用砂浆胶结料）、涂料（腻子及外墙涂料）、胶合板材、各种方板材、门窗、瓦、金属面板 (2)搬运距离:每向上4层楼 | 项 | 1
497 | 011708001405 | 二次搬运 | (1)搬运内容:拆除垃圾 (2)搬运距离:每向下4层楼 | 项 | 1
B类型-3（B8-29）~ | [8 empty] | 单位工程(17房屋建筑与装饰)
一般土建 | [8 empty] | 分项工程(17房屋建筑与装饰)
498 | 011702002217 | 柱模板 | (1)支撑高度:3.6米以内 (2)构件形状:矩形柱 | m2 | 6.6
499 | 011702003229 | 构造柱模板 | (1)支撑高度:3.6米以内 | m2 | 4.76
500 | 011702025229 | 其他现浇构件模板 | (1)构件类型: 压顶 | m2 | 11.44
501 | 011701003229 | 砌筑脚手架 | (1)服务对象:砌筑 (2)搭设高度:3.6米以内 | m2 | 79.04
装饰 | [8 empty] | 分项工程(17房屋建筑与装饰)
502 | 011701008229 | 外装饰吊篮 | (1)电动吊篮提升质量0.63t | m2 | 74.5
金属结构工程 | [8 empty] | 分项工程(17房屋建筑与装饰)
二次搬运 | [8 empty] | 分项工程(17房屋建筑与装饰)
503 | 011708001406 | 二次搬运 | (1)搬运内容:砖砌块、碎石、砂、土（粘土膏）、钢筋、水泥（水泥及加气混凝土砌筑专用砂浆胶结料）、涂 | 项 | 1
单价措施项目清单与计价表
工程名称：尤溪县西城镇西城新村人居环境改善提升项目（一期） | [6 empty] | 第46页 共57页
序号 | 项目编码 | 项目名称 | 项目特征描述 | 计量单位 | 工程量 | 金 额(元)
[6 empty] | 综合单价 |  | 合价
料（腻子及外墙涂料）、胶合板材、各种方板材、门窗、瓦、金属面板 (2)搬运距离:每向上4层楼
504 | 011708001407 | 二次搬运 | (1)搬运内容:拆除垃圾 (2)搬运距离:每向下4层楼 | 项 | 1
B类型-3（B8-31）~ | [8 empty] | 单位工程(17房屋建筑与装饰)
一般土建 | [8 empty] | 分项工程(17房屋建筑与装饰)
505 | 011702002218 | 柱模板 | (1)支撑高度:3.6米以内 (2)构件形状:矩形柱 | m2 | 6.6
506 | 011702003230 | 构造柱模板 | (1)支撑高度:3.6米以内 | m2 | 4.76
507 | 011702025230 | 其他现浇构件模板 | (1)构件类型: 压顶 | m2 | 11.44
508 | 011701003230 | 砌筑脚手架 | (1)服务对象:砌筑 (2)搭设高度:3.6米以内 | m2 | 79.04
装饰 | [8 empty] | 分项工程(17房屋建筑与装饰)
509 | 011701008230 | 外装饰吊篮 | (1)电动吊篮提升质量0.63t | m2 | 74.5
金属结构工程 | [8 empty] | 分项工程(17房屋建筑与装饰)
二次搬运 | [8 empty] | 分项工程(17房屋建筑与装饰)
510 | 011708001408 | 二次搬运 | (1)搬运内容:砖砌块、碎石、砂、土（粘土膏）、钢筋、水泥（水泥及加气混凝土砌筑专用砂浆胶结料）、涂料（腻子及外墙涂料）、胶合板材、各种方板材、门窗、瓦、金属面板 (2)搬运距离:每向上4层楼 | 项 | 1
511 | 011708001409 | 二次搬运 | (1)搬运内容:拆除垃圾 (2)搬运距离:每向下4层楼 | 项 | 1
B类型-3（B8-33）~ | [8 empty] | 单位工程(17房屋建筑与装饰)
一般土建 | [8 empty] | 分项工程(17房屋建筑与装饰)
512 | 011702002219 | 柱模板 | (1)支撑高度:3.6米以内 (2)构件形状:矩形柱 | m2 | 6.6
513 | 011702003231 | 构造柱模板 | (1)支撑高度:3.6米以内 | m2 | 4.76
514 | 011702025231 | 其他现浇构件模板 | (1)构件类型: 压顶 | m2 | 11.44
515 | 011701003231 | 砌筑脚手架 | (1)服务对象:砌筑 | m2 | 79.04
单价措施项目清单与计价表
工程名称：尤溪县西城镇西城新村人居环境改善提升项目（一期） | [6 empty] | 第47页 共57页
序号 | 项目编码 | 项目名称 | 项目特征描述 | 计量单位 | 工程量 | 金 额(元)
[6 empty] | 综合单价 |  | 合价
(2)搭设高度:3.6米以内
装饰 | [8 empty] | 分项工程(17房屋建筑与装饰)
516 | 011701008231 | 外装饰吊篮 | (1)电动吊篮提升质量0.63t | m2 | 74.5
金属结构工程 | [8 empty] | 分项工程(17房屋建筑与装饰)
二次搬运 | [8 empty] | 分项工程(17房屋建筑与装饰)
517 | 011708001410 | 二次搬运 | (1)搬运内容:砖砌块、碎石、砂、土（粘土膏）、钢筋、水泥（水泥及加气混凝土砌筑专用砂浆胶结料）、涂料（腻子及外墙涂料）、胶合板材、各种方板材、门窗、瓦、金属面板 (2)搬运距离:每向上4层楼 | 项 | 1
518 | 011708001411 | 二次搬运 | (1)搬运内容:拆除垃圾 (2)搬运距离:每向下4层楼 | 项 | 1
第九排 | [8 empty] | 单项工程(17房屋建筑与装饰)
B类型-1（B9-13、B9-15）~ | [8 empty] | 单位工程(17房屋建筑与装饰)
一般土建 | [8 empty] | 分项工程(17房屋建筑与装饰)
519 | 011702002234 | 柱模板 | (1)支撑高度:3.6米以内 (2)构件形状:矩形柱 | m2 | 5.28
520 | 011702003246 | 构造柱模板 | (1)支撑高度:3.6米以内 | m2 | 5.36
521 | 011702025246 | 其他现浇构件模板 | (1)构件类型: 压顶 | m2 | 15.2
522 | 011701003246 | 砌筑脚手架 | (1)服务对象:砌筑 (2)搭设高度:3.6米以内 | m2 | 95.15
装饰 | [8 empty] | 分项工程(17房屋建筑与装饰)
523 | 011701008246 | 外装饰吊篮 | (1)电动吊篮提升质量0.63t | m2 | 108.08
金属结构工程 | [8 empty] | 分项工程(17房屋建筑与装饰)
二次搬运 | [8 empty] | 分项工程(17房屋建筑与装饰)
524 | 011708001440 | 二次搬运 | (1)搬运内容:砖砌块、碎石、砂、土（粘土膏）、钢筋、水泥（水泥及加气混凝土砌筑专用砂浆胶结料）、涂料（腻子及外墙涂料）、胶合板材、各种方板材、门窗、瓦、金属面板 (2)搬运距离:每向上4层楼 | 项 | 1
单价措施项目清单与计价表
工程名称：尤溪县西城镇西城新村人居环境改善提升项目（一期） | [6 empty] | 第48页 共57页
序号 | 项目编码 | 项目名称 | 项目特征描述 | 计量单位 | 工程量 | 金 额(元)
[6 empty] | 综合单价 |  | 合价
525 | 011708001441 | 二次搬运 | (1)搬运内容:拆除垃圾 (2)搬运距离:每向下4层楼 | 项 | 1
B类型-1（B9-17、B9-19）~ | [8 empty] | 单位工程(17房屋建筑与装饰)
一般土建 | [8 empty] | 分项工程(17房屋建筑与装饰)
526 | 011702002235 | 柱模板 | (1)支撑高度:3.6米以内 (2)构件形状:矩形柱 | m2 | 5.28
527 | 011702003247 | 构造柱模板 | (1)支撑高度:3.6米以内 | m2 | 5.36
528 | 011702025247 | 其他现浇构件模板 | (1)构件类型: 压顶 | m2 | 15.2
529 | 011701003247 | 砌筑脚手架 | (1)服务对象:砌筑 (2)搭设高度:3.6米以内 | m2 | 95.15
装饰 | [8 empty] | 分项工程(17房屋建筑与装饰)
530 | 011701008247 | 外装饰吊篮 | (1)电动吊篮提升质量0.63t | m2 | 108.08
金属结构工程 | [8 empty] | 分项工程(17房屋建筑与装饰)
二次搬运 | [8 empty] | 分项工程(17房屋建筑与装饰)
531 | 011708001442 | 二次搬运 | (1)搬运内容:砖砌块、碎石、砂、土（粘土膏）、钢筋、水泥（水泥及加气混凝土砌筑专用砂浆胶结料）、涂料（腻子及外墙涂料）、胶合板材、各种方板材、门窗、瓦、金属面板 (2)搬运距离:每向上4层楼 | 项 | 1
532 | 011708001443 | 二次搬运 | (1)搬运内容:拆除垃圾 (2)搬运距离:每向下4层楼 | 项 | 1
B类型-2（B9-10）~ | [8 empty] | 单位工程(17房屋建筑与装饰)
一般土建 | [8 empty] | 分项工程(17房屋建筑与装饰)
533 | 011702002236 | 柱模板 | (1)支撑高度:3.6米以内 (2)构件形状:矩形柱 | m2 | 5.28
534 | 011702003248 | 构造柱模板 | (1)支撑高度:3.6米以内 | m2 | 4.86
535 | 011702025248 | 其他现浇构件模板 | (1)构件类型: 压顶 | m2 | 12.36
536 | 011701003248 | 砌筑脚手架 | (1)服务对象:砌筑 (2)搭设高度:3.6米以内 | m2 | 134.66
装饰 | [8 empty] | 分项工程(17房屋建筑与装饰)
537 | 011701008248 | 外装饰吊篮 | (1)电动吊篮提升质量0.63t | m2 | 83.38
单价措施项目清单与计价表
工程名称：尤溪县西城镇西城新村人居环境改善提升项目（一期） | [6 empty] | 第49页 共57页
序号 | 项目编码 | 项目名称 | 项目特征描述 | 计量单位 | 工程量 | 金 额(元)
[6 empty] | 综合单价 |  | 合价
金属结构工程 | [8 empty] | 分项工程(17房屋建筑与装饰)
二次搬运 | [8 empty] | 分项工程(17房屋建筑与装饰)
538 | 011708001444 | 二次搬运 | (1)搬运内容:砖砌块、碎石、砂、土（粘土膏）、钢筋、水泥（水泥及加气混凝土砌筑专用砂浆胶结料）、涂料（腻子及外墙涂料）、胶合板材、各种方板材、门窗、瓦、金属面板 (2)搬运距离:每向上4层楼 | 项 | 1
539 | 011708001445 | 二次搬运 | (1)搬运内容:拆除垃圾 (2)搬运距离:每向下4层楼 | 项 | 1
B类型-2（B9-25）~ | [8 empty] | 单位工程(17房屋建筑与装饰)
一般土建 | [8 empty] | 分项工程(17房屋建筑与装饰)
540 | 011702002237 | 柱模板 | (1)支撑高度:3.6米以内 (2)构件形状:矩形柱 | m2 | 5.28
541 | 011702003249 | 构造柱模板 | (1)支撑高度:3.6米以内 | m2 | 4.86
542 | 011702025249 | 其他现浇构件模板 | (1)构件类型: 压顶 | m2 | 12.36
543 | 011701003249 | 砌筑脚手架 | (1)服务对象:砌筑 (2)搭设高度:3.6米以内 | m2 | 134.66
装饰 | [8 empty] | 分项工程(17房屋建筑与装饰)
544 | 011701008249 | 外装饰吊篮 | (1)电动吊篮提升质量0.63t | m2 | 83.38
金属结构工程 | [8 empty] | 分项工程(17房屋建筑与装饰)
二次搬运 | [8 empty] | 分项工程(17房屋建筑与装饰)
545 | 011708001446 | 二次搬运 | (1)搬运内容:砖砌块、碎石、砂、土（粘土膏）、钢筋、水泥（水泥及加气混凝土砌筑专用砂浆胶结料）、涂料（腻子及外墙涂料）、胶合板材、各种方板材、门窗、瓦、金属面板 (2)搬运距离:每向上4层楼 | 项 | 1
546 | 011708001447 | 二次搬运 | (1)搬运内容:拆除垃圾 (2)搬运距离:每向下4层楼 | 项 | 1
B类型-2（B9-31）~ | [8 empty] | 单位工程(17房屋建筑与装饰)
一般土建 | [8 empty] | 分项工程(17房屋建筑与装饰)
547 | 011702002238 | 柱模板 | (1)支撑高度:3.6米 | m2 | 5.28
单价措施项目清单与计价表
工程名称：尤溪县西城镇西城新村人居环境改善提升项目（一期） | [6 empty] | 第50页 共57页
序号 | 项目编码 | 项目名称 | 项目特征描述 | 计量单位 | 工程量 | 金 额(元)
[6 empty] | 综合单价 |  | 合价
以内 (2)构件形状:矩形柱
548 | 011702003250 | 构造柱模板 | (1)支撑高度:3.6米以内 | m2 | 4.86
549 | 011702025250 | 其他现浇构件模板 | (1)构件类型: 压顶 | m2 | 12.36
550 | 011701003250 | 砌筑脚手架 | (1)服务对象:砌筑 (2)搭设高度:3.6米以内 | m2 | 134.66
装饰 | [8 empty] | 分项工程(17房屋建筑与装饰)
551 | 011701008250 | 外装饰吊篮 | (1)电动吊篮提升质量0.63t | m2 | 83.38
金属结构工程 | [8 empty] | 分项工程(17房屋建筑与装饰)
二次搬运 | [8 empty] | 分项工程(17房屋建筑与装饰)
552 | 011708001448 | 二次搬运 | (1)搬运内容:砖砌块、碎石、砂、土（粘土膏）、钢筋、水泥（水泥及加气混凝土砌筑专用砂浆胶结料）、涂料（腻子及外墙涂料）、胶合板材、各种方板材、门窗、瓦、金属面板 (2)搬运距离:每向上4层楼 | 项 | 1
553 | 011708001449 | 二次搬运 | (1)搬运内容:拆除垃圾 (2)搬运距离:每向下4层楼 | 项 | 1
B类型-3（B9-08）~ | [8 empty] | 单位工程(17房屋建筑与装饰)
一般土建 | [8 empty] | 分项工程(17房屋建筑与装饰)
554 | 011702002239 | 柱模板 | (1)支撑高度:3.6米以内 (2)构件形状:矩形柱 | m2 | 6.6
555 | 011702003251 | 构造柱模板 | (1)支撑高度:3.6米以内 | m2 | 4.76
556 | 011702025251 | 其他现浇构件模板 | (1)构件类型: 压顶 | m2 | 11.44
557 | 011701003251 | 砌筑脚手架 | (1)服务对象:砌筑 (2)搭设高度:3.6米以内 | m2 | 79.04
装饰 | [8 empty] | 分项工程(17房屋建筑与装饰)
558 | 011701008251 | 外装饰吊篮 | (1)电动吊篮提升质量0.63t | m2 | 74.5
金属结构工程 | [8 empty] | 分项工程(17房屋建筑与装饰)
二次搬运 | [8 empty] | 分项工程(17房屋建筑与装饰)
559 | 011708001450 | 二次搬运 | (1)搬运内容:砖砌块、碎石、砂、土（粘土膏）、钢筋、水泥（水泥及加气混凝土砌筑专用砂浆胶结料）、涂 | 项 | 1
单价措施项目清单与计价表
工程名称：尤溪县西城镇西城新村人居环境改善提升项目（一期） | [6 empty] | 第51页 共57页
序号 | 项目编码 | 项目名称 | 项目特征描述 | 计量单位 | 工程量 | 金 额(元)
[6 empty] | 综合单价 |  | 合价
料（腻子及外墙涂料）、胶合板材、各种方板材、门窗、瓦、金属面板 (2)搬运距离:每向上4层楼
560 | 011708001451 | 二次搬运 | (1)搬运内容:拆除垃圾 (2)搬运距离:每向下4层楼 | 项 | 1
B类型-3（B9-16）~ | [8 empty] | 单位工程(17房屋建筑与装饰)
一般土建 | [8 empty] | 分项工程(17房屋建筑与装饰)
561 | 011702002240 | 柱模板 | (1)支撑高度:3.6米以内 (2)构件形状:矩形柱 | m2 | 6.6
562 | 011702003252 | 构造柱模板 | (1)支撑高度:3.6米以内 | m2 | 4.76
563 | 011702025252 | 其他现浇构件模板 | (1)构件类型: 压顶 | m2 | 11.44
564 | 011701003252 | 砌筑脚手架 | (1)服务对象:砌筑 (2)搭设高度:3.6米以内 | m2 | 79.04
装饰 | [8 empty] | 分项工程(17房屋建筑与装饰)
565 | 011701008252 | 外装饰吊篮 | (1)电动吊篮提升质量0.63t | m2 | 74.5
金属结构工程 | [8 empty] | 分项工程(17房屋建筑与装饰)
二次搬运 | [8 empty] | 分项工程(17房屋建筑与装饰)
566 | 011708001452 | 二次搬运 | (1)搬运内容:砖砌块、碎石、砂、土（粘土膏）、钢筋、水泥（水泥及加气混凝土砌筑专用砂浆胶结料）、涂料（腻子及外墙涂料）、胶合板材、各种方板材、门窗、瓦、金属面板 (2)搬运距离:每向上4层楼 | 项 | 1
567 | 011708001453 | 二次搬运 | (1)搬运内容:拆除垃圾 (2)搬运距离:每向下4层楼 | 项 | 1
第十排 | [8 empty] | 单项工程(17房屋建筑与装饰)
B类型-2（B10-3）~ | [8 empty] | 单位工程(17房屋建筑与装饰)
一般土建 | [8 empty] | 分项工程(17房屋建筑与装饰)
568 | 011702002261 | 柱模板 | (1)支撑高度:3.6米以内 (2)构件形状:矩形柱 | m2 | 5.28
569 | 011702003273 | 构造柱模板 | (1)支撑高度:3.6米以内 | m2 | 4.86
570 | 011702025273 | 其他现浇构件模板 | (1)构件类型: 压顶 | m2 | 12.36
单价措施项目清单与计价表
工程名称：尤溪县西城镇西城新村人居环境改善提升项目（一期） | [6 empty] | 第52页 共57页
序号 | 项目编码 | 项目名称 | 项目特征描述 | 计量单位 | 工程量 | 金 额(元)
[6 empty] | 综合单价 |  | 合价
571 | 011701003273 | 砌筑脚手架 | (1)服务对象:砌筑 (2)搭设高度:3.6米以内 | m2 | 134.66
装饰 | [8 empty] | 分项工程(17房屋建筑与装饰)
572 | 011701008273 | 外装饰吊篮 | (1)电动吊篮提升质量0.63t | m2 | 83.38
金属结构工程 | [8 empty] | 分项工程(17房屋建筑与装饰)
二次搬运 | [8 empty] | 分项工程(17房屋建筑与装饰)
573 | 011708001490 | 二次搬运 | (1)搬运内容:砖砌块、碎石、砂、土（粘土膏）、钢筋、水泥（水泥及加气混凝土砌筑专用砂浆胶结料）、涂料（腻子及外墙涂料）、胶合板材、各种方板材、门窗、瓦、金属面板 (2)搬运距离:每向上4层楼 | 项 | 1
574 | 011708001491 | 二次搬运 | (1)搬运内容:拆除垃圾 (2)搬运距离:每向下4层楼 | 项 | 1
B类型-2（B10-13）~ | [8 empty] | 单位工程(17房屋建筑与装饰)
一般土建 | [8 empty] | 分项工程(17房屋建筑与装饰)
575 | 011702002262 | 柱模板 | (1)支撑高度:3.6米以内 (2)构件形状:矩形柱 | m2 | 5.28
576 | 011702003274 | 构造柱模板 | (1)支撑高度:3.6米以内 | m2 | 4.86
577 | 011702025274 | 其他现浇构件模板 | (1)构件类型: 压顶 | m2 | 12.36
578 | 011701003274 | 砌筑脚手架 | (1)服务对象:砌筑 (2)搭设高度:3.6米以内 | m2 | 134.66
装饰 | [8 empty] | 分项工程(17房屋建筑与装饰)
579 | 011701008274 | 外装饰吊篮 | (1)电动吊篮提升质量0.63t | m2 | 83.38
金属结构工程 | [8 empty] | 分项工程(17房屋建筑与装饰)
二次搬运 | [8 empty] | 分项工程(17房屋建筑与装饰)
580 | 011708001492 | 二次搬运 | (1)搬运内容:砖砌块、碎石、砂、土（粘土膏）、钢筋、水泥（水泥及加气混凝土砌筑专用砂浆胶结料）、涂料（腻子及外墙涂料）、胶合板材、各种方板材、门窗、瓦、金属面板 (2)搬运距离:每向上4层楼 | 项 | 1
581 | 011708001493 | 二次搬运 | (1)搬运内容:拆除 | 项 | 1
单价措施项目清单与计价表
工程名称：尤溪县西城镇西城新村人居环境改善提升项目（一期） | [6 empty] | 第53页 共57页
序号 | 项目编码 | 项目名称 | 项目特征描述 | 计量单位 | 工程量 | 金 额(元)
[6 empty] | 综合单价 |  | 合价
垃圾 (2)搬运距离:每向下4层楼
B类型-3（B10-01）~ | [8 empty] | 单位工程(17房屋建筑与装饰)
一般土建 | [8 empty] | 分项工程(17房屋建筑与装饰)
582 | 011702002263 | 柱模板 | (1)支撑高度:3.6米以内 (2)构件形状:矩形柱 | m2 | 6.6
583 | 011702003275 | 构造柱模板 | (1)支撑高度:3.6米以内 | m2 | 4.76
584 | 011702025275 | 其他现浇构件模板 | (1)构件类型: 压顶 | m2 | 11.44
585 | 011701003275 | 砌筑脚手架 | (1)服务对象:砌筑 (2)搭设高度:3.6米以内 | m2 | 79.04
装饰 | [8 empty] | 分项工程(17房屋建筑与装饰)
586 | 011701008275 | 外装饰吊篮 | (1)电动吊篮提升质量0.63t | m2 | 74.5
金属结构工程 | [8 empty] | 分项工程(17房屋建筑与装饰)
二次搬运 | [8 empty] | 分项工程(17房屋建筑与装饰)
587 | 011708001494 | 二次搬运 | (1)搬运内容:砖砌块、碎石、砂、土（粘土膏）、钢筋、水泥（水泥及加气混凝土砌筑专用砂浆胶结料）、涂料（腻子及外墙涂料）、胶合板材、各种方板材、门窗、瓦、金属面板 (2)搬运距离:每向上4层楼 | 项 | 1
588 | 011708001495 | 二次搬运 | (1)搬运内容:拆除垃圾 (2)搬运距离:每向下4层楼 | 项 | 1
B类型-3（B10-06）~ | [8 empty] | 单位工程(17房屋建筑与装饰)
一般土建 | [8 empty] | 分项工程(17房屋建筑与装饰)
589 | 011702002264 | 柱模板 | (1)支撑高度:3.6米以内 (2)构件形状:矩形柱 | m2 | 6.6
590 | 011702003276 | 构造柱模板 | (1)支撑高度:3.6米以内 | m2 | 4.76
591 | 011702025276 | 其他现浇构件模板 | (1)构件类型: 压顶 | m2 | 11.44
592 | 011701003276 | 砌筑脚手架 | (1)服务对象:砌筑 (2)搭设高度:3.6米以内 | m2 | 79.04
装饰 | [8 empty] | 分项工程(17房屋建筑与装饰)
593 | 011701008276 | 外装饰吊篮 | (1)电动吊篮提升质量0.63t | m2 | 74.5
金属结构工程 | [8 empty] | 分项工程(17房屋建筑与装饰)
单价措施项目清单与计价表
工程名称：尤溪县西城镇西城新村人居环境改善提升项目（一期） | [6 empty] | 第54页 共57页
序号 | 项目编码 | 项目名称 | 项目特征描述 | 计量单位 | 工程量 | 金 额(元)
[6 empty] | 综合单价 |  | 合价
二次搬运 | [8 empty] | 分项工程(17房屋建筑与装饰)
594 | 011708001496 | 二次搬运 | (1)搬运内容:砖砌块、碎石、砂、土（粘土膏）、钢筋、水泥（水泥及加气混凝土砌筑专用砂浆胶结料）、涂料（腻子及外墙涂料）、胶合板材、各种方板材、门窗、瓦、金属面板 (2)搬运距离:每向上4层楼 | 项 | 1
595 | 011708001497 | 二次搬运 | (1)搬运内容:拆除垃圾 (2)搬运距离:每向下4层楼 | 项 | 1
B类型-3（B10-08）~ | [8 empty] | 单位工程(17房屋建筑与装饰)
一般土建 | [8 empty] | 分项工程(17房屋建筑与装饰)
596 | 011702002265 | 柱模板 | (1)支撑高度:3.6米以内 (2)构件形状:矩形柱 | m2 | 6.6
597 | 011702003277 | 构造柱模板 | (1)支撑高度:3.6米以内 | m2 | 4.76
598 | 011702025277 | 其他现浇构件模板 | (1)构件类型: 压顶 | m2 | 11.44
599 | 011701003277 | 砌筑脚手架 | (1)服务对象:砌筑 (2)搭设高度:3.6米以内 | m2 | 79.04
装饰 | [8 empty] | 分项工程(17房屋建筑与装饰)
600 | 011701008277 | 外装饰吊篮 | (1)电动吊篮提升质量0.63t | m2 | 74.5
金属结构工程 | [8 empty] | 分项工程(17房屋建筑与装饰)
二次搬运 | [8 empty] | 分项工程(17房屋建筑与装饰)
601 | 011708001498 | 二次搬运 | (1)搬运内容:砖砌块、碎石、砂、土（粘土膏）、钢筋、水泥（水泥及加气混凝土砌筑专用砂浆胶结料）、涂料（腻子及外墙涂料）、胶合板材、各种方板材、门窗、瓦、金属面板 (2)搬运距离:每向上4层楼 | 项 | 1
602 | 011708001499 | 二次搬运 | (1)搬运内容:拆除垃圾 (2)搬运距离:每向下4层楼 | 项 | 1
B类型-3（B10-10）~ | [8 empty] | 单位工程(17房屋建筑与装饰)
一般土建 | [8 empty] | 分项工程(17房屋建筑与装饰)
603 | 011702002266 | 柱模板 | (1)支撑高度:3.6米以内 | m2 | 6.6
单价措施项目清单与计价表
工程名称：尤溪县西城镇西城新村人居环境改善提升项目（一期） | [6 empty] | 第55页 共57页
序号 | 项目编码 | 项目名称 | 项目特征描述 | 计量单位 | 工程量 | 金 额(元)
[6 empty] | 综合单价 |  | 合价
(2)构件形状:矩形柱
604 | 011702003278 | 构造柱模板 | (1)支撑高度:3.6米以内 | m2 | 4.76
605 | 011702025278 | 其他现浇构件模板 | (1)构件类型: 压顶 | m2 | 11.44
606 | 011701003278 | 砌筑脚手架 | (1)服务对象:砌筑 (2)搭设高度:3.6米以内 | m2 | 79.04
装饰 | [8 empty] | 分项工程(17房屋建筑与装饰)
607 | 011701008278 | 外装饰吊篮 | (1)电动吊篮提升质量0.63t | m2 | 74.5
金属结构工程 | [8 empty] | 分项工程(17房屋建筑与装饰)
二次搬运 | [8 empty] | 分项工程(17房屋建筑与装饰)
608 | 011708001500 | 二次搬运 | (1)搬运内容:砖砌块、碎石、砂、土（粘土膏）、钢筋、水泥（水泥及加气混凝土砌筑专用砂浆胶结料）、涂料（腻子及外墙涂料）、胶合板材、各种方板材、门窗、瓦、金属面板 (2)搬运距离:每向上3层楼 | 项 | 1
609 | 011708001501 | 二次搬运 | (1)搬运内容:拆除垃圾 (2)搬运距离:每向下3层楼 | 项 | 1
B类型-3（B10-25）~ | [8 empty] | 单位工程(17房屋建筑与装饰)
一般土建 | [8 empty] | 分项工程(17房屋建筑与装饰)
610 | 011702002267 | 柱模板 | (1)支撑高度:3.6米以内 (2)构件形状:矩形柱 | m2 | 6.6
611 | 011702003279 | 构造柱模板 | (1)支撑高度:3.6米以内 | m2 | 4.76
612 | 011702025279 | 其他现浇构件模板 | (1)构件类型: 压顶 | m2 | 11.44
613 | 011701003279 | 砌筑脚手架 | (1)服务对象:砌筑 (2)搭设高度:3.6米以内 | m2 | 79.04
装饰 | [8 empty] | 分项工程(17房屋建筑与装饰)
614 | 011701008279 | 外装饰吊篮 | (1)电动吊篮提升质量0.63t | m2 | 74.5
金属结构工程 | [8 empty] | 分项工程(17房屋建筑与装饰)
二次搬运 | [8 empty] | 分项工程(17房屋建筑与装饰)
615 | 011708001502 | 二次搬运 | (1)搬运内容:砖砌块、碎石、砂、土（粘土膏）、钢筋、水泥（水泥及加气混凝土砌筑专用砂浆胶结料）、涂料（腻子及外墙涂 | 项 | 1
单价措施项目清单与计价表
工程名称：尤溪县西城镇西城新村人居环境改善提升项目（一期） | [6 empty] | 第56页 共57页
序号 | 项目编码 | 项目名称 | 项目特征描述 | 计量单位 | 工程量 | 金 额(元)
[6 empty] | 综合单价 |  | 合价
料）、胶合板材、各种方板材、门窗、瓦、金属面板 (2)搬运距离:每向上4层楼
616 | 011708001503 | 二次搬运 | (1)搬运内容:拆除垃圾 (2)搬运距离:每向下4层楼 | 项 | 1
B类型-4（B10-21、B10-23） | [8 empty] | 单位工程(17房屋建筑与装饰)
一般土建 | [8 empty] | 分项工程(17房屋建筑与装饰)
617 | 011702002268 | 柱模板 | (1)支撑高度:3.6米以内 (2)构件形状:矩形柱 | m2 | 13.2
618 | 011702003280 | 构造柱模板 | (1)支撑高度:3.6米以内 | m2 | 7.28
619 | 011702025280 | 其他现浇构件模板 | (1)构件类型: 压顶 | m2 | 19.7
620 | 011701003280 | 砌筑脚手架 | (1)服务对象:砌筑 (2)搭设高度:3.6米以内 | m2 | 126.98
装饰 | [8 empty] | 分项工程(17房屋建筑与装饰)
621 | 011701008280 | 外装饰吊篮 | (1)电动吊篮提升质量0.63t | m2 | 112.03
金属结构工程 | [8 empty] | 分项工程(17房屋建筑与装饰)
二次搬运 | [8 empty] | 分项工程(17房屋建筑与装饰)
622 | 011708001504 | 二次搬运 | (1)搬运内容:砖砌块、碎石、砂、土（粘土膏）、钢筋、水泥（水泥及加气混凝土砌筑专用砂浆胶结料）、涂料（腻子及外墙涂料）、胶合板材、各种方板材、门窗、瓦、金属面板 (2)搬运距离:每向上4层楼 | 项 | 1
623 | 011708001505 | 二次搬运 | (1)搬运内容:拆除垃圾 (2)搬运距离:每向下4层楼 | 项 | 1
C类型-2（C10-18）@ | [8 empty] | 单位工程(17房屋建筑与装饰)
一般土建 | [8 empty] | 分项工程(17房屋建筑与装饰)
624 | 011702002269 | 柱模板 | (1)支撑高度:3.6米以内 (2)构件形状:矩形柱 | m2 | 10.56
625 | 011702003281 | 构造柱模板 | (1)支撑高度:3.6米以内 | m2 | 8.22
626 | 011702025281 | 其他现浇构件模板 | (1)构件类型: 压顶 | m2 | 12.97
627 | 011701003281 | 砌筑脚手架 | (1)服务对象:砌筑 (2)搭设高度:3.6米 | m2 | 89.02
单价措施项目清单与计价表
工程名称：尤溪县西城镇西城新村人居环境改善提升项目（一期） | [6 empty] | 第57页 共57页
序号 | 项目编码 | 项目名称 | 项目特征描述 | 计量单位 | 工程量 | 金 额(元)
[6 empty] | 综合单价 |  | 合价
以内
装饰 | [8 empty] | 分项工程(17房屋建筑与装饰)
628 | 011701008281 | 外装饰吊篮 | (1)电动吊篮提升质量0.63t | m2 | 86.34
金属结构工程 | [8 empty] | 分项工程(17房屋建筑与装饰)
二次搬运 | [8 empty] | 分项工程(17房屋建筑与装饰)
629 | 011708001506 | 二次搬运 | (1)搬运内容:砖砌块、碎石、砂、土（粘土膏）、钢筋、水泥（水泥及加气混凝土砌筑专用砂浆胶结料）、涂料（腻子及外墙涂料）、胶合板材、各种方板材、门窗、瓦、金属面板 (2)搬运距离:每向上4层楼 | 项 | 1
C类型-2（C10-20）@ | [8 empty] | 单位工程(17房屋建筑与装饰)
一般土建 | [8 empty] | 分项工程(17房屋建筑与装饰)
630 | 011702002270 | 柱模板 | (1)支撑高度:3.6米以内 (2)构件形状:矩形柱 | m2 | 10.56
631 | 011702003282 | 构造柱模板 | (1)支撑高度:3.6米以内 | m2 | 8.22
632 | 011702025282 | 其他现浇构件模板 | (1)构件类型: 压顶 | m2 | 12.97
633 | 011701003282 | 砌筑脚手架 | (1)服务对象:砌筑 (2)搭设高度:3.6米以内 | m2 | 89.02
装饰 | [8 empty] | 分项工程(17房屋建筑与装饰)
634 | 011701008282 | 外装饰吊篮 | (1)搭设高度及吊篮型号:电动吊篮提升质量0.63t | m2 | 86.34
金属结构工程 | [8 empty] | 分项工程(17房屋建筑与装饰)
二次搬运 | [8 empty] | 分项工程(17房屋建筑与装饰)
635 | 011708001507 | 二次搬运 | (1)搬运内容:砖砌块、碎石、砂、土（粘土膏）、钢筋、水泥（水泥及加气混凝土砌筑专用砂浆胶结料）、涂料（腻子及外墙涂料）、胶合板材、各种方板材、门窗、瓦、金属面板 (2)搬运距离:每向上4层楼 | 项 | 1
暂列金 | [8 empty] | 单项工程(17房屋建筑与装饰)
暂列金 | [8 empty] | 单位工程(17房屋建筑与装饰)
暂列金 | [8 empty] | 分项工程(17房屋建筑与装饰)
合 计

## 其他项目清单与计价汇总表
其他项目清单与计价汇总表
工程名称：尤溪县西城镇西城新村人居环境改善提升项目（一期） |  |  | 第1页 共1页
序号 | 项 目 名 称 | 金额(元) | 备注
1 | 暂列金额 | 250000
2 | 专业工程暂估价
3 | 总承包服务费
合 计 |  | 250000 | ——

## 暂列金额明细表
暂列金额明细表
工程名称：尤溪县西城镇西城新村人居环境改善提升项目（一期） |  |  | 第1页 共1页
序号 | 项 目 名 称 | 金额(元) |  | 备 注
1 | 设计变更和现场签证暂列金额 | 250000
2 | 优质工程增加费
3 | 缩短定额工期增加费
4 | 发包人检测费
5 | 工程噪音超标排污费
6 | 渣土收纳费
7 | 加固工程检测费用
合 计 |  | 250000 |  | ——

## 专业工程暂估价明细表
专业工程暂估价明细表
工程名称：尤溪县西城镇西城新村人居环境改善提升项目（一期） |  |  | 第1页 共1页
序号 | 项 目 名 称 | 金额(元) |  | 备 注
合 计 |  |  |  | ——

## 总承包服务费计价表
总承包服务费计价表
工程名称：尤溪县西城镇西城新村人居环境改善提升项目（一期） |  |  |  | 第1页 共1页
序号 | 项 目 名 称 | 计算基础(元) | 费率(%) | 金额(元)
合 计

## 甲供材料一览表
甲供材料一览表
工程名称：尤溪县西城镇西城新村人居环境改善提升项目（一期） | [9 empty] | 第1页 共1页
序号 | 工料机编码 | 工料机名称 | 规格、型号等特殊要求 | 单位 | 数量 | 单价(元) | 合价(元) | 质量等级 | 供应时间 | 送达地点 | 备注
甲供材料费合计(元) | [7 empty] | --- | --- | --- | ---