## 封2招标控制价
市区主次干管雨污分流改造工程工程
招 标 控 制 价
招标控制价(小写): |  |  | 9764620元 | 其中：甲供材料费
(大写): | 玖佰柒拾陆万肆仟陆佰贰拾圆整 |  |  | 其中：甲供材料费
招 标 人: |  |  |  | 造价咨询人:
(盖单位公章) |  |  |  | (盖单位公章)
法定代表人 或其授权人: |  |  |  | 法定代表人 或其授权人:
(签字或盖章) |  |  |  | (签字或盖章)
编 制 人: |  |  |  | 审 核 人:
(签字) |  |  |  | (签字、加盖执业印章)
编 制 时 间: |  | 2024年12月13日 |  | 审 核 时 间:

## 表2工程项目造价汇总表
工程项目造价汇总表
工程名称:市区主次干管雨污分流改造工程 |  |  | 第1页 共1页
序号 | 单项工程名称 | 金额(元) | 其中
|  |  | 安全文明施工费(元) | 人工费 （元）
1 | 单项工程 | 9764620 | 192370 | 1543592
合 计 |  | 9764620 | 192370 | 1543592

## 表3单项工程造价汇总表
单项工程造价汇总表
工程名称：市区主次干管雨污分流改造工程 单项工程 |  |  | 第1页 共1页
序号 | 单位工程名称 | 金额(元) | 其中
|  |  | 安全文明施工费(元) | 人工费 （元）
1 | 市政工程 | 9764620 | 192370 | 1543592
合 计 |  | 9764620 | 192370 | 1543592

## 表4单位工程造价汇总表
单位工程造价汇总表
工程名称：市区主次干管雨污分流改造工程 单项工程 市政工程 |  | 第1页 共1页
序号 | 汇 总 内 容 | 金 额(元)
1 | 分部分项工程费 | 6599490
1.1 | 翁墩片区 | 2975560
1.2 | 下洋片区 | 3623930
2 | 措施项目费 | 2711426
2.1 | 总价措施项目费 | 236833
2.1.1 | 安全文明施工费 | 192370
2.1.2 | 其他总价措施费 | 44463
2.2 | 单价措施项目费 | 2474593
3 | 其他项目费 | 453704
3.1 | 暂列金额 | 453704
3.2 | 专业工程暂估价
3.3 | 总承包服务费
合 计=1+2+3 |  | 9764620

## 表5分部分项工程量清单与计价表
分部分项工程量清单与计价表
工程名称：市区主次干管雨污分流改造工程 | [6 empty] | 第1页 共25页
序号 | 项目编码 | 项目名称 | 项目特征描述 | 计量单位 | 工程量 | 金 额(元)
[6 empty] | 综合单价 |  | 合价
单项工程 | [8 empty] | 单项工程(17市政)
市政工程 | [8 empty] | 单位工程(17市政)
翁墩片区 | [8 empty] | 分项工程(17市政)
管网
1 | 040101002001 | 挖沟槽土方 | (1)土壤类别:三类土 (2)挖土深度:2m以内 | m3 | 935.94 | 7.58 |  | 7094.43
2 | 040101002002 | 挖沟槽土方 | (1)土壤类别:三类土 (2)挖土深度:4m以内 | m3 | 3999.02 | 7.81 |  | 31232.35
3 | 040103001001 | 填方 | (1)填方粒径要求:满足设计及规范要求 (2)填方来源、运距:原土回填、根据现场实际情况自行考虑 (3)密实度要求:分成回填分层厚度≤200mm破路区、≥93% (4)填方材料品种:砂性土 | m3 | 2166.074 | 7.96 |  | 17241.95
4 | 040103001002 | 填方 | (1)填方粒径要求:满足设计及规范要求 (2)填方来源、运距:外购、根据现场实际情况自行考虑 (3)密实度要求:分成回填分层厚度≤200mm、≥90% (4)填方材料品种:机制砂 | m3 | 1842.383 | 118.12 |  | 217622.28
5 | 040103002001 | 余方弃置 | (1)废弃料品种:三类土 (2)运距:12km | m3 | 2445.22 | 29.68 |  | 72574.13
|  | 分部小计 | [5 empty] | 345765.14
6 | 040501003001 | 铸铁管 | (1)部位:钢板桩支护段 (2)连接形式:T型、橡胶圈密封 (3)垫层、基础材质及厚度:机制砂垫层、200mm (4)铺设深度:4m以内 (5)管道检验及试验要求:闭水试验 (6)材质及规格:污水用球墨铸铁管C25级、DN500 (7)集中防腐运距:内壁采用铝酸盐水泥砂浆内衬，其中铝酸盐水泥符合GB/T201的规定。管外喷涂环氧漆，喷涂厚度0.3mm，符合GB/T34202的规定 | m | 417 | 664.64 |  | 277154.88
7 | 040501003002 | 铸铁管 | (1)连接形式:T型、橡胶圈密封 (2)垫层、基础材质及 | m | 1158 | 654.37 |  | 757760.46
分部分项工程量清单与计价表
工程名称：市区主次干管雨污分流改造工程 | [6 empty] | 第2页 共25页
序号 | 项目编码 | 项目名称 | 项目特征描述 | 计量单位 | 工程量 | 金 额(元)
[6 empty] | 综合单价 |  | 合价
厚度:机制砂垫层、200mm (3)铺设深度:4m以内 (4)管道检验及试验要求:闭水试验 (5)材质及规格:污水用球墨铸铁管C25级、DN500 (6)集中防腐运距:内壁采用铝酸盐水泥砂浆内衬，其中铝酸盐水泥符合GB/T201的规定。管外喷涂环氧漆，喷涂厚度0.3mm，符合GB/T34202的规定
8 | 040501003003 | 铸铁管 | (1)连接形式:T型、橡胶圈密封 (2)垫层、基础材质及厚度:机制砂垫层、200mm (3)铺设深度:4m以内 (4)管道检验及试验要求:闭水试验 (5)材质及规格:污水用球墨铸铁管C30级、DN400 (6)集中防腐运距:内壁采用铝酸盐水泥砂浆内衬，其中铝酸盐水泥符合GB/T201的规定。管外喷涂环氧漆，喷涂厚度0.3mm，符合GB/T34202的规定 | m | 44 | 512.83 |  | 22564.52
9 | 040501003004 | 铸铁管 | (1)连接形式:T型、橡胶圈密封 (2)垫层、基础材质及厚度:机制砂垫层、200mm (3)铺设深度:2m以内 (4)管道检验及试验要求:闭水试验 (5)材质及规格:污水用球墨铸铁管C30级、DN300 (6)集中防腐运距:内壁采用铝酸盐水泥砂浆内衬，其中铝酸盐水泥符合GB/T201的规定。管外喷涂环氧漆，喷涂厚度0.3mm，符合GB/T34202的规定 | m | 184 | 311.76 |  | 57363.84
|  | 分部小计 |  |  | 1803 |  |  | 1114843.7
检查井
10 | 040504002001 | 混凝土井 | (1)构件名称及规格、图集:污水检查井(DN300)、Φ1000mm、平均深度1.12m、参考图集20S515-30 | 座 | 14 | 3311.9 |  | 46366.6
分部分项工程量清单与计价表
工程名称：市区主次干管雨污分流改造工程 | [6 empty] | 第3页 共25页
序号 | 项目编码 | 项目名称 | 项目特征描述 | 计量单位 | 工程量 | 金 额(元)
[6 empty] | 综合单价 |  | 合价
(2)混凝土强度等级:C30 (3)垫层、基础材质及厚度:C15混凝土垫层、100mm，C30钢筋混凝土底板（内配HRB400、Φ12mm）、200mm，C15混凝土流槽 (4)防腐要求:湿固型低分子环树脂防腐胶作为底层，辊涂一道，干膜厚度≥0.2mm;环氧树脂与橡胶交联防腐胶作为中间加强层，刮涂两道，干膜厚度≥1.6mm;多种树脂交联防腐胶作为耐磨面层，刷涂两道，干膜厚度≥0.2mm (5)防水要求:S6、底板内侧及井壁内外侧抹20mm厚M10防水砂浆（掺5%防水粉） (6)井盖、井圈材质及规格:C30钢筋混凝土井盖（内配HRB400、Φ14mm）、Φ1360×140mm，C25混凝土井圈、Φ700×150mm，重型球墨铸铁井盖井座、Φ700mm，安全防坠网 (7)踏步材质、规格:铸铁爬梯@360
11 | 040504002002 | 混凝土井 | (1)构件名称及规格、图集:污水检查井(DN300)、Φ1000mm、平均深度2.55m、参考图集20S515-30 (2)混凝土强度等级:C30 (3)垫层、基础材质及厚度:C15混凝土垫层、100mm，C30钢筋混凝土底板（内配HRB400、Φ12mm）、200mm，C15混凝土流槽 (4)防腐要求:湿固型低分子环树脂防腐胶作为底层，辊涂一道，干膜厚度≥0.2mm;环氧树脂与橡胶交联防腐胶作为中间加强层，刮涂两道，干膜厚度≥1.6mm;多种树脂交联防腐胶作为耐磨面层，刷涂两道，干膜厚度≥0.2mm (5)防水要求:S6、底板内侧及井壁内外侧 | 座 | 4 | 6854.78 |  | 27419.12
分部分项工程量清单与计价表
工程名称：市区主次干管雨污分流改造工程 | [6 empty] | 第4页 共25页
序号 | 项目编码 | 项目名称 | 项目特征描述 | 计量单位 | 工程量 | 金 额(元)
[6 empty] | 综合单价 |  | 合价
抹20mm厚M10防水砂浆（掺5%防水粉） (6)井盖、井圈材质及规格:C30钢筋混凝土井盖（内配HRB400、Φ14mm）、Φ1360×140mm，C25混凝土井圈、Φ700×150mm，C25混凝土井圈、Φ700×150mm，重型球墨铸铁井盖井座、Φ700mm，安全防坠网 (7)踏步材质、规格:铸铁爬梯@360
12 | 040504002003 | 混凝土井 | (1)构件名称及规格、图集:污水检查井(DN400)、Φ1000mm、平均深度2.42m、参考图集20S515-30 (2)混凝土强度等级:C30 (3)垫层、基础材质及厚度:C15混凝土垫层、100mm，C30钢筋混凝土底板（内配HRB400、Φ12mm）、200mm，C15混凝土流槽 (4)防腐要求:湿固型低分子环树脂防腐胶作为底层，辊涂一道，干膜厚度≥0.2mm;环氧树脂与橡胶交联防腐胶作为中间加强层，刮涂两道，干膜厚度≥1.6mm;多种树脂交联防腐胶作为耐磨面层，刷涂两道，干膜厚度≥0.2mm (5)防水要求:S6、底板内侧及井壁内外侧抹20mm厚M10防水砂浆（掺5%防水粉） (6)井盖、井圈材质及规格:C30钢筋混凝土井盖（内配HRB400、Φ14mm）、Φ1360×140mm，C25混凝土井圈、Φ700×150mm，重型球墨铸铁井盖井座、Φ700mm，安全防坠网 (7)踏步材质、规格:铸铁爬梯@360 | 座 | 3 | 6683.63 |  | 20050.89
13 | 040504002004 | 混凝土井 | (1)构件名称及规格、图集:污水检查井(DN500)、Φ1000mm、平均深度1.73m、参考图集20S515-30 (2)混凝土强度等级:C30 | 座 | 3 | 5204.55 |  | 15613.65
分部分项工程量清单与计价表
工程名称：市区主次干管雨污分流改造工程 | [6 empty] | 第5页 共25页
序号 | 项目编码 | 项目名称 | 项目特征描述 | 计量单位 | 工程量 | 金 额(元)
[6 empty] | 综合单价 |  | 合价
(3)垫层、基础材质及厚度:C15混凝土垫层、100mm，C30钢筋混凝土底板（内配HRB400、Φ12mm）、200mm，C15混凝土流槽 (4)防腐要求:湿固型低分子环树脂防腐胶作为底层，辊涂一道，干膜厚度≥0.2mm;环氧树脂与橡胶交联防腐胶作为中间加强层，刮涂两道，干膜厚度≥1.6mm;多种树脂交联防腐胶作为耐磨面层，刷涂两道，干膜厚度≥0.2mm (5)防水要求:S6、底板内侧及井壁内外侧抹20mm厚M10防水砂浆（掺5%防水粉） (6)井盖、井圈材质及规格:C30钢筋混凝土井盖（内配HRB400、Φ14mm）、Φ1360×140mm，C25混凝土井圈、Φ700×150mm，重型球墨铸铁井盖井座、Φ700mm，安全防坠网 (7)踏步材质、规格:铸铁爬梯@360
14 | 040504002005 | 混凝土井 | (1)构件名称及规格、图集:污水检查井(DN500)、Φ1000mm、平均深度2.73m、参考图集20S515-30 (2)混凝土强度等级:C30 (3)垫层、基础材质及厚度:C15混凝土垫层、100mm，C30钢筋混凝土底板（内配HRB400、Φ12mm）、200mm，C15混凝土流槽 (4)防腐要求:湿固型低分子环树脂防腐胶作为底层，辊涂一道，干膜厚度≥0.2mm;环氧树脂与橡胶交联防腐胶作为中间加强层，刮涂两道，干膜厚度≥1.6mm;多种树脂交联防腐胶作为耐磨面层，刷涂两道，干膜厚度≥0.2mm (5)防水要求:S6、底板内侧及井壁内外侧抹20mm厚M10防水砂浆（掺5%防水粉） | 座 | 22 | 7915.98 |  | 174151.56
分部分项工程量清单与计价表
工程名称：市区主次干管雨污分流改造工程 | [6 empty] | 第6页 共25页
序号 | 项目编码 | 项目名称 | 项目特征描述 | 计量单位 | 工程量 | 金 额(元)
[6 empty] | 综合单价 |  | 合价
(6)井盖、井圈材质及规格:C30钢筋混凝土井盖（内配HRB400、Φ14mm）、Φ1360×140mm，C25混凝土井圈、Φ700×150mm，C25混凝土井圈、Φ700×150mm，重型球墨铸铁井盖井座、Φ700mm，安全防坠网 (7)踏步材质、规格:铸铁爬梯@360
|  | 分部小计 |  |  | 46 |  |  | 283601.82
截流井
15 | 040504002007 | 混凝土井 | (1)构件名称及规格:截流井、1500×1500×2165mm (2)混凝土强度等级:C30 (3)垫层、基础材质及厚度:C15混凝土垫层、100mm，C30钢筋混凝土底板（内配HRB400、Φ16mm）、300mm (4)湿固型低分子环树脂防腐胶作为底层，辊涂一道，干膜厚度≥0.2mm;环氧树脂与橡胶交联防腐胶作为中间加强层，刮涂两道，干膜厚度≥1.6mm;多种树脂交联防腐胶作为耐磨面层，刷涂两道，干膜厚度≥0.2mm (5)防水要求:P8 (6)井盖、井圈材质及规格:C30钢筋混凝土井盖（内配HRB400、Φ12mm）、1900×1900×250mm，C25混凝土井圈、Φ700×150mm，重型球墨铸铁井盖井座、Φ700mm，安全防坠网 (7)踏步材质、规格:HRB400、Φ22mm@400 | 座 | 1 | 14286.88 |  | 14286.88
|  | 分部小计 |  |  | 1 |  |  | 14286.88
隔油池
16 | 040504002009 | 混凝土井 | (1)构件名称及规格、图集:隔油池、2000×1000×2500mm、参照图集23S519-42 GY-1S (2)混凝土强度等级:C30 (3)垫层、基础材质及厚度:C15混凝土垫层 | 座 | 1 | 14191.38 |  | 14191.38
分部分项工程量清单与计价表
工程名称：市区主次干管雨污分流改造工程 | [6 empty] | 第7页 共25页
序号 | 项目编码 | 项目名称 | 项目特征描述 | 计量单位 | 工程量 | 金 额(元)
[6 empty] | 综合单价 |  | 合价
、100mm、C30钢筋混凝土基础（内配HRB400、Φ10mm）、250mm (4)湿固型低分子环树脂防腐胶作为底层，辊涂一道，干膜厚度≥0.2mm;环氧树脂与橡胶交联防腐胶作为中间加强层，刮涂两道，干膜厚度≥1.6mm;多种树脂交联防腐胶作为耐磨面层，刷涂两道，干膜厚度≥0.2mm (5)防水要求:无 (6)井盖、井圈材质及规格:重型球墨铸铁井盖井座、Φ700mm，C30预制钢筋混凝土盖板（内配HPB300、Φ10mm，HRB400、Φ6mm、Φ12mm）、490×1180×150mm，GB-1钢盖板、1100×420×4mm (7)踏步材质、规格:HRB400、Φ22mm@400
沉泥井
17 | 040504002010 | 混凝土井 | (1)构件名称及规格、图集:污水沉泥井(BW-30)、Φ1000mm、平均深度1.38m、参考图集20S515-313 (2)混凝土强度等级:C30 (3)垫层、基础材质及厚度:C15混凝土垫层、100mm，C30钢筋混凝土底板（内配HRB400、Φ12mm）、200mm，C15混凝土流槽 (4)防腐要求:湿固型低分子环树脂防腐胶作为底层，辊涂一道，干膜厚度≥0.2mm;环氧树脂与橡胶交联防腐胶作为中间加强层，刮涂两道，干膜厚度≥1.6mm;多种树脂交联防腐胶作为耐磨面层，刷涂两道，干膜厚度≥0.2mm (5)防水要求:S6、底板内侧及井壁内外侧抹20mm厚M10防水砂浆（掺5%防水粉） (6)井盖、井圈材质及规格:C30钢筋混凝土井盖（内配HRB400、Φ14mm）、Φ1360×140mm，C25混凝土井圈 | 座 | 1 | 4826.74 |  | 4826.74
分部分项工程量清单与计价表
工程名称：市区主次干管雨污分流改造工程 | [6 empty] | 第8页 共25页
序号 | 项目编码 | 项目名称 | 项目特征描述 | 计量单位 | 工程量 | 金 额(元)
[6 empty] | 综合单价 |  | 合价
、Φ700×150mm，重型球墨铸铁井盖井座、Φ700mm，安全防坠网 (7)踏步材质、规格:铸铁爬梯@360
|  | 分部小计 |  |  | 2 |  |  | 19018.12
跌水井
18 | 040504002011 | 混凝土井 | (1)构件名称及规格、图集:跌水井（跌差1m）、DN500、参考图集20S515-259 (2)混凝土强度等级:C30 (3)垫层、基础材质及厚度:C15混凝土垫层、100mm，C30钢筋混凝土底板（内配HRB400、Φ12mm）、200mm，C15混凝土流槽 (4)防腐要求:湿固型低分子环树脂防腐胶作为底层，辊涂一道，干膜厚度≥0.2mm;环氧树脂与橡胶交联防腐胶作为中间加强层，刮涂两道，干膜厚度≥1.6mm;多种树脂交联防腐胶作为耐磨面层，刷涂两道，干膜厚度≥0.2mm (5)防水要求:底板内侧及井壁内外侧抹20mm厚1:2防水砂浆 (6)井盖、井圈材质及规格:C30钢筋混凝土井盖（内配HRB400、Φ14mm）、140mm，C25混凝土井圈、Φ700×150mm，重型球墨铸铁井盖井座、Φ700mm，安全防坠网 (7)踏步材质、规格:铸铁爬梯@360 | 座 | 5 | 11390.75 |  | 56953.75
|  | 分部小计 |  |  | 5 |  |  | 56953.75
破除恢复水泥路
19 | 041001001001 | 拆除路面 | (1)材质:混凝土 (2)厚度:20cm (3)锯缝5cm、两侧一道 | m2 | 3864.33 | 36.46 |  | 140893.47
20 | 041001003001 | 拆除基层 | (1)材质:水泥稳定层 (2)厚度:15cm (3)部位:稳定层 | m2 | 3864.33 | 5.23 |  | 20210.45
21 | 041001003002 | 拆除基层 | (1)材质:碎石 (2)厚度:20cm (3)部位:道路基层 | m2 | 3864.33 | 4.87 |  | 18819.29
分部分项工程量清单与计价表
工程名称：市区主次干管雨污分流改造工程 | [6 empty] | 第9页 共25页
序号 | 项目编码 | 项目名称 | 项目特征描述 | 计量单位 | 工程量 | 金 额(元)
[6 empty] | 综合单价 |  | 合价
22 | 040103002002 | 余方弃置 | (1)废弃料品种:旧路材料(道碴) (2)运距:12km | m3 | 2125.382 | 53.14 |  | 112942.8
23 | 040203007001 | 水泥混凝土 | (1)掺和料:粉煤灰 (2)厚度:20Cm (3)混凝土强度等级:C30（抗弯拉≥4.5Mpa） (4)嵌缝材料:无 | m2 | 3864.33 | 118.27 |  | 457034.31
24 | 040202015001 | 水泥稳定碎（砾）石 | (1)水泥含量:5% (2)石料规格:Φ5～25mm (3)厚度:15Cm | m2 | 3864.33 | 59.82 |  | 231164.22
25 | 040201021001 | 土工合成材料 | (1)材料品种、规格:断裂强度不小于30KN/m 断裂伸长率不小于3% (2)搭接方式:自粘式玻璃纤维土工格栅 | m2 | 1803 | 8.79 |  | 15848.37
26 | 040202011001 | 碎石 | (1)厚度:20cm (2)石料规格:级配碎石 (3)夯实要求:≥95% | m2 | 3864.33 | 37.31 |  | 144178.15
|  | 分部小计 |  |  | 27114.362 |  |  | 1141091.06
下洋片区 | [8 empty] | 分项工程(17市政)
管网
27 | 040101002003 | 挖沟槽土方 | (1)土壤类别:三类土 (2)挖土深度:4m以内 | m3 | 398.76 | 7.78 |  | 3102.35
28 | 040103001003 | 填方 | (1)填方粒径要求:满足设计及规范要求 (2)填方来源、运距:原土回填、根据现场实际情况自行考虑 (3)密实度要求:分成回填分层厚度≤200mm破路区、≥93% (4)填方材料品种:砂性土 | m3 | 149.828 | 7.96 |  | 1192.63
29 | 040103001004 | 填方 | (1)填方粒径要求:满足设计及规范要求 (2)填方来源、运距:外购、根据现场实际情况自行考虑 (3)密实度要求:分成回填分层厚度≤200mm、≥90% (4)填方材料品种:机制砂 | m3 | 154.206 | 118.12 |  | 18214.81
30 | 040103002003 | 余方弃置 | (1)废弃料品种:三类土 (2)运距:12km | m3 | 226.544 | 29.68 |  | 6723.83
|  | 分部小计 | [5 empty] | 29233.62
31 | 040501003005 | 铸铁管 | (1)部位:钢板桩支护段 | m | 70 | 1490.17 |  | 104311.9
分部分项工程量清单与计价表
工程名称：市区主次干管雨污分流改造工程 | [6 empty] | 第10页 共25页
序号 | 项目编码 | 项目名称 | 项目特征描述 | 计量单位 | 工程量 | 金 额(元)
[6 empty] | 综合单价 |  | 合价
(2)连接形式:T型、橡胶圈密封 (3)垫层、基础材质及厚度:机制砂垫层、200mm (4)铺设深度:4m以内 (5)管道检验及试验要求:闭水试验 (6)材质及规格:污水用球墨铸铁管C25级、DN800 (7)集中防腐运距:内壁采用铝酸盐水泥砂浆内衬，其中铝酸盐水泥符合GB/T201的规定。管外喷涂环氧漆，喷涂厚度0.3mm，符合GB/T34202的规定
32 | 040501003006 | 铸铁管 | (1)部位:钢板桩支护段 (2)连接形式:T型、橡胶圈密封 (3)垫层、基础材质及厚度:机制砂垫层、200mm (4)铺设深度:4m以内 (5)管道检验及试验要求:闭水试验 (6)材质及规格:污水用球墨铸铁管C25级、DN800 (7)集中防腐运距:内壁采用铝酸盐水泥砂浆内衬，其中铝酸盐水泥符合GB/T201的规定。管外喷涂环氧漆，喷涂厚度0.3mm，符合GB/T34202的规定 | m | 38 | 1480.35 |  | 56253.3
顶管
33 | 040101003001 | 挖基坑土方 | (1)土壤类别:三类土 (2)挖土深度:4m以内 | m3 | 594.431 | 7.84 |  | 4660.34
34 | 040101003002 | 挖基坑土方 | (1)土壤类别:三类土 (2)挖土深度:6m以内 | m3 | 2184.651 | 8.11 |  | 17717.52
35 | 040103001005 | 填方 | (1)填方粒径要求:满足设计及规范要求 (2)填方来源、运距:原土回填、根据现场实际情况自行考虑 (3)密实度要求:分成回填分层厚度≤200mm破路区、≥93% (4)填方材料品种:砂性土 | m3 | 2208.623 | 7.96 |  | 17580.64
36 | 040103002004 | 余方弃置 | (1)废弃料品种:三类土 (2)运距:12km | m3 | 240.435 | 29.68 |  | 7136.11
37 | 040501012001 | 顶管 | (1)土壤类别:三类土 (2)管道检验及试验要 | m | 715 | 2441.7 |  | 1745815.5
分部分项工程量清单与计价表
工程名称：市区主次干管雨污分流改造工程 | [6 empty] | 第11页 共25页
序号 | 项目编码 | 项目名称 | 项目特征描述 | 计量单位 | 工程量 | 金 额(元)
[6 empty] | 综合单价 |  | 合价
求:管道闭水试验 (3)集中防腐运距:无 (4)管道材质及规格:Ⅲ级钢筋混凝土管（等级不低于S8）、DN800，采用钢承口"F"型接口 (5)顶管工作方式:泥水机械（泥水平衡） (6)中继间规格:无 (7)工具管材质及规格:详见相关设计图纸 (8)触变泥浆要求:顶进触变泥浆减阻
|  | 分部小计 |  |  | 6051.14 |  |  | 1953475.31
工作井和接收井
38 | 040501010001 | 顶（夯）管工作坑 | (1)混凝土强度等级:C30P6 (2)土壤类别:三类土 (3)垫层、基础材质及厚度:C20混凝土垫层、100mm，C30P6钢筋混凝土底板、500mm (4)工作坑平面尺寸及深度:Φ4500mm、H2930mm (5)支撑、围护方式:SP-IV-400×170×15.5mm拉森钢板桩、9m基坑四周，钢围檩支撑为横向、纵向支撑，H型钢钢围檩尺寸为400×400×13×21mm (6)设备、工作台主要技术要求:无 (7)构件名称:接收井W1 | 座 | 1 | 87962.97 |  | 87962.97
39 | 040501010002 | 顶（夯）管工作坑 | (1)混凝土强度等级:C30P6 (2)土壤类别:三类土 (3)垫层、基础材质及厚度:C20混凝土垫层、100mm，C30P6钢筋混凝土底板、500mm (4)工作坑平面尺寸及深度:Φ6000mm、H3400mm (5)支撑、围护方式:SP-IV-400×170×15.5mm拉森钢板桩、9m基坑四周，钢围檩支撑为横向、纵向支撑，H型钢钢围檩尺寸为400×400×13×21mm (6)设备、工作台主要技术要求:泥水机械及附属设施安拆、DN800，顶进坑洞口处理、DN800，顶进后座及坑 | 座 | 1 | 148077.97 |  | 148077.97
分部分项工程量清单与计价表
工程名称：市区主次干管雨污分流改造工程 | [6 empty] | 第12页 共25页
序号 | 项目编码 | 项目名称 | 项目特征描述 | 计量单位 | 工程量 | 金 额(元)
[6 empty] | 综合单价 |  | 合价
内平台安拆、DN800 (7)构件名称:工作井W2
40 | 040501010003 | 顶（夯）管工作坑 | (1)混凝土强度等级:C30P6 (2)土壤类别:三类土 (3)垫层、基础材质及厚度:C20混凝土垫层、100mm，C30P6钢筋混凝土底板、500mm (4)工作坑平面尺寸及深度:Φ4500mm、H2300mm (5)支撑、围护方式:无 (6)设备、工作台主要技术要求:无 (7)构件名称:接收井W4 | 座 | 1 | 36099.84 |  | 36099.84
41 | 040501010004 | 顶（夯）管工作坑 | (1)混凝土强度等级:C30P6 (2)土壤类别:三类土 (3)垫层、基础材质及厚度:C20混凝土垫层、100mm，C30P6钢筋混凝土底板、500mm (4)工作坑平面尺寸及深度:Φ6000mm、H3100mm (5)支撑、围护方式:SP-IV-400×170×15.5mm拉森钢板桩、9m基坑四周，钢围檩支撑为横向、纵向支撑，H型钢钢围檩尺寸为400×400×13×21mm (6)设备、工作台主要技术要求:泥水机械及附属设施安拆、DN800，顶进坑洞口处理、DN800，顶进后座及坑内平台安拆、DN800 (7)构件名称:工作井W5 | 座 | 1 | 144036.17 |  | 144036.17
42 | 040501010005 | 顶（夯）管工作坑 | (1)混凝土强度等级:C30P6 (2)土壤类别:三类土 (3)垫层、基础材质及厚度:C20混凝土垫层、100mm，C30P6钢筋混凝土底板、500mm (4)工作坑平面尺寸及深度:Φ4500mm、H3100mm (5)支撑、围护方式:SP-IV-400×170×15.5mm拉森钢板桩、9m基坑四周，钢围檩支撑为横向、纵向支撑，H型钢钢围檩尺寸为400 | 座 | 1 | 89724.41 |  | 89724.41
分部分项工程量清单与计价表
工程名称：市区主次干管雨污分流改造工程 | [6 empty] | 第13页 共25页
序号 | 项目编码 | 项目名称 | 项目特征描述 | 计量单位 | 工程量 | 金 额(元)
[6 empty] | 综合单价 |  | 合价
×400×13×21mm (6)设备、工作台主要技术要求:无 (7)构件名称:接收井W7
43 | 040501010006 | 顶（夯）管工作坑 | (1)混凝土强度等级:C30P6 (2)土壤类别:三类土 (3)垫层、基础材质及厚度:C20混凝土垫层、100mm，C30P6钢筋混凝土底板、500mm (4)工作坑平面尺寸及深度:Φ6000mm、H3930mm (5)支撑、围护方式:SP-IV-400×170×15.5mm拉森钢板桩、9m基坑四周，钢围檩支撑为横向、纵向支撑，H型钢钢围檩尺寸为400×400×13×21mm (6)设备、工作台主要技术要求:泥水机械及附属设施安拆、DN800，顶进坑洞口处理、DN800，顶进后座及坑内平台安拆、DN800 (7)构件名称:工作井W10 | 座 | 1 | 155220.12 |  | 155220.12
44 | 040501010007 | 顶（夯）管工作坑 | (1)混凝土强度等级:C30P6 (2)土壤类别:三类土 (3)垫层、基础材质及厚度:C20混凝土垫层、100mm，C30P6钢筋混凝土底板、500mm (4)工作坑平面尺寸及深度:Φ4500mm、H2500mm (5)支撑、围护方式:无 (6)设备、工作台主要技术要求:无 (7)构件名称:接收井W14 | 座 | 1 | 38172.9 |  | 38172.9
45 | 040901001001 | 现浇构件钢筋 | (1)钢筋种类:HPB300 (2)钢筋规格:Φ20mm | t | 0.133 | 5496.27 |  | 731
46 | 040901001002 | 现浇构件钢筋 | (1)钢筋种类:HRB400 (2)钢筋规格:Φ10mm | t | 0.779 | 5906.59 |  | 4601.23
47 | 040901001003 | 现浇构件钢筋 | (1)钢筋种类:HRB400 (2)钢筋规格:Φ14mm | t | 24.997 | 5037.36 |  | 125918.89
48 | 040901001004 | 现浇构件钢筋 | (1)钢筋种类:HRB400 (2)钢筋规格:Φ16mm | t | 2.457 | 4965.89 |  | 12201.19
49 | 040901001005 | 现浇构件钢筋 | (1)钢筋种类:HRB400 (2)钢筋规格:Φ18mm | t | 0.616 | 4968.48 |  | 3060.58
|  | 分部小计 |  |  | 35.982 |  |  | 845807.27
分部分项工程量清单与计价表
工程名称：市区主次干管雨污分流改造工程 | [6 empty] | 第14页 共25页
序号 | 项目编码 | 项目名称 | 项目特征描述 | 计量单位 | 工程量 | 金 额(元)
[6 empty] | 综合单价 |  | 合价
坑内检查井
50 | 040504002014 | 混凝土井 | (1)构件名称及规格:接收井W1内检查井、Φ1250mm、深度4.2m (2)混凝土强度等级:C30 (3)无 (4)防腐要求:湿固型低分子环树脂防腐胶作为底层，辊涂一道，干膜厚度≥0.2mm;环氧树脂与橡胶交联防腐胶作为中间加强层，刮涂两道，干膜厚度≥1.6mm;多种树脂交联防腐胶作为耐磨面层，刷涂两道，干膜厚度≥0.2mm (5)防水要求:S6、底板内侧及井壁内外侧抹20mm厚M10防水砂浆（掺5%防水粉） (6)井盖、井圈材质及规格:C30钢筋混凝土井盖带200×300过梁（内配HRB400、Φ12mm、Φ16mm）、Φ1750×200mm，C25混凝土井圈、Φ700×150mm，C25预制钢筋混凝土井筒、Φ700mm，重型球墨铸铁井盖井座、Φ700mm，安全防坠网 (7)踏步材质、规格:铸铁爬梯@360 | 座 | 1 | 16283.72 |  | 16283.72
51 | 040504002015 | 混凝土井 | (1)构件名称及规格:接收井W2内检查井、Φ1250mm、深度4m (2)混凝土强度等级:C30 (3)无 (4)防腐要求:湿固型低分子环树脂防腐胶作为底层，辊涂一道，干膜厚度≥0.2mm;环氧树脂与橡胶交联防腐胶作为中间加强层，刮涂两道，干膜厚度≥1.6mm;多种树脂交联防腐胶作为耐磨面层，刷涂两道，干膜厚度≥0.2mm (5)防水要求:S6、底板内侧及井壁内外侧抹20mm厚M10防水砂浆（掺5%防水粉） (6)井盖、井圈材质及规格:C30钢筋混凝土井盖带200×300过梁（内配HRB400、Φ12m | 座 | 1 | 15666.54 |  | 15666.54
分部分项工程量清单与计价表
工程名称：市区主次干管雨污分流改造工程 | [6 empty] | 第15页 共25页
序号 | 项目编码 | 项目名称 | 项目特征描述 | 计量单位 | 工程量 | 金 额(元)
[6 empty] | 综合单价 |  | 合价
m、Φ16mm）、Φ1750×200mm，C25混凝土井圈、Φ700×150mm，C25预制钢筋混凝土井筒、Φ700mm，重型球墨铸铁井盖井座、Φ700mm，安全防坠网 (7)踏步材质、规格:铸铁爬梯@360
52 | 040504002016 | 混凝土井 | (1)构件名称及规格:接收井W4内检查井、Φ1250mm、深度0.9m (2)混凝土强度等级:C30 (3)无 (4)防腐要求:湿固型低分子环树脂防腐胶作为底层，辊涂一道，干膜厚度≥0.2mm;环氧树脂与橡胶交联防腐胶作为中间加强层，刮涂两道，干膜厚度≥1.6mm;多种树脂交联防腐胶作为耐磨面层，刷涂两道，干膜厚度≥0.2mm (5)防水要求:S6、底板内侧及井壁内外侧抹20mm厚M10防水砂浆（掺5%防水粉） (6)井盖、井圈材质及规格:C30钢筋混凝土井盖带200×300过梁（内配HRB400、Φ12mm、Φ16mm）、Φ1750×200mm，C25混凝土井圈、Φ700×150mm，C25预制钢筋混凝土井筒、Φ700mm，重型球墨铸铁井盖井座、Φ700mm，安全防坠网 (7)踏步材质、规格:铸铁爬梯@360 | 座 | 1 | 6038.13 |  | 6038.13
53 | 040504002017 | 混凝土井 | (1)构件名称及规格:接收井W5内检查井、Φ1250mm、深度3.8m (2)混凝土强度等级:C30 (3)无 (4)防腐要求:湿固型低分子环树脂防腐胶作为底层，辊涂一道，干膜厚度≥0.2mm;环氧树脂与橡胶交联防腐胶作为中间加强层，刮涂两道，干膜厚度≥1.6mm;多种树脂交联防腐胶作为耐磨面层，刷涂两道，干膜厚度≥0.2mm | 座 | 1 | 15083.95 |  | 15083.95
分部分项工程量清单与计价表
工程名称：市区主次干管雨污分流改造工程 | [6 empty] | 第16页 共25页
序号 | 项目编码 | 项目名称 | 项目特征描述 | 计量单位 | 工程量 | 金 额(元)
[6 empty] | 综合单价 |  | 合价
(5)防水要求:S6、底板内侧及井壁内外侧抹20mm厚M10防水砂浆（掺5%防水粉） (6)井盖、井圈材质及规格:C30钢筋混凝土井盖带200×300过梁（内配HRB400、Φ12mm、Φ16mm）、Φ1750×200mm，C25混凝土井圈、Φ700×150mm，C25预制钢筋混凝土井筒、Φ700mm，重型球墨铸铁井盖井座、Φ700mm，安全防坠网 (7)踏步材质、规格:铸铁爬梯@360
54 | 040504002018 | 混凝土井 | (1)构件名称及规格:接收井W7内检查井、Φ1250mm、深度3.7m (2)混凝土强度等级:C30 (3)无 (4)防腐要求:湿固型低分子环树脂防腐胶作为底层，辊涂一道，干膜厚度≥0.2mm;环氧树脂与橡胶交联防腐胶作为中间加强层，刮涂两道，干膜厚度≥1.6mm;多种树脂交联防腐胶作为耐磨面层，刷涂两道，干膜厚度≥0.2mm (5)防水要求:S6、底板内侧及井壁内外侧抹20mm厚M10防水砂浆（掺5%防水粉） (6)井盖、井圈材质及规格:C30钢筋混凝土井盖带200×300过梁（内配HRB400、Φ12mm、Φ16mm）、Φ1750×200mm，C25混凝土井圈、Φ700×150mm，C25预制钢筋混凝土井筒、Φ700mm，重型球墨铸铁井盖井座、Φ700mm，安全防坠网 (7)踏步材质、规格:铸铁爬梯@360 | 座 | 1 | 14735.34 |  | 14735.34
55 | 040504002019 | 混凝土井 | (1)构件名称及规格:接收井W9内检查井、Φ1250mm、深度3.9m (2)混凝土强度等级:C30 (3)无 (4)防腐要求:湿固型低分子环树脂防腐胶作为底层，辊涂一道 | 座 | 1 | 15350.99 |  | 15350.99
分部分项工程量清单与计价表
工程名称：市区主次干管雨污分流改造工程 | [6 empty] | 第17页 共25页
序号 | 项目编码 | 项目名称 | 项目特征描述 | 计量单位 | 工程量 | 金 额(元)
[6 empty] | 综合单价 |  | 合价
，干膜厚度≥0.2mm;环氧树脂与橡胶交联防腐胶作为中间加强层，刮涂两道，干膜厚度≥1.6mm;多种树脂交联防腐胶作为耐磨面层，刷涂两道，干膜厚度≥0.2mm (5)防水要求:S6、底板内侧及井壁内外侧抹20mm厚M10防水砂浆（掺5%防水粉） (6)井盖、井圈材质及规格:C30钢筋混凝土井盖带200×300过梁（内配HRB400、Φ12mm、Φ16mm）、Φ1750×200mm，C25混凝土井圈、Φ700×150mm，C25预制钢筋混凝土井筒、Φ700mm，重型球墨铸铁井盖井座、Φ700mm，安全防坠网 (7)踏步材质、规格:铸铁爬梯@360
56 | 040504002020 | 混凝土井 | (1)构件名称及规格:接收井W11内检查井、Φ1250mm、深度5.3m (2)混凝土强度等级:C30 (3)无 (4)防腐要求:湿固型低分子环树脂防腐胶作为底层，辊涂一道，干膜厚度≥0.2mm;环氧树脂与橡胶交联防腐胶作为中间加强层，刮涂两道，干膜厚度≥1.6mm;多种树脂交联防腐胶作为耐磨面层，刷涂两道，干膜厚度≥0.2mm (5)防水要求:S6、底板内侧及井壁内外侧抹20mm厚M10防水砂浆（掺5%防水粉） (6)井盖、井圈材质及规格:C30钢筋混凝土井盖带200×300过梁（内配HRB400、Φ12mm、Φ16mm）、Φ1750×200mm，C25混凝土井圈、Φ700×150mm，C25预制钢筋混凝土井筒、Φ700mm，重型球墨铸铁井盖井座、Φ700mm，安全防坠网 (7)踏步材质、规格:铸铁爬梯@360 | 座 | 1 | 19861.27 |  | 19861.27
57 | 040504002021 | 混凝土井 | (1)构件名称及规格: | 座 | 1 | 22002.54 |  | 22002.54
分部分项工程量清单与计价表
工程名称：市区主次干管雨污分流改造工程 | [6 empty] | 第18页 共25页
序号 | 项目编码 | 项目名称 | 项目特征描述 | 计量单位 | 工程量 | 金 额(元)
[6 empty] | 综合单价 |  | 合价
接收井W13内检查井、Φ1250mm、深度6m (2)混凝土强度等级:C30 (3)无 (4)防腐要求:湿固型低分子环树脂防腐胶作为底层，辊涂一道，干膜厚度≥0.2mm;环氧树脂与橡胶交联防腐胶作为中间加强层，刮涂两道，干膜厚度≥1.6mm;多种树脂交联防腐胶作为耐磨面层，刷涂两道，干膜厚度≥0.2mm (5)防水要求:S6、底板内侧及井壁内外侧抹20mm厚M10防水砂浆（掺5%防水粉） (6)井盖、井圈材质及规格:C30钢筋混凝土井盖带200×300过梁（内配HRB400、Φ12mm、Φ16mm）、Φ1750×200mm，C25混凝土井圈、Φ700×150mm，C25预制钢筋混凝土井筒、Φ700mm，重型球墨铸铁井盖井座、Φ700mm，安全防坠网 (7)踏步材质、规格:铸铁爬梯@360
58 | 040504002022 | 混凝土井 | (1)构件名称及规格:接收井W14内检查井、Φ1250mm、深度1.05m (2)混凝土强度等级:C30 (3)无 (4)防腐要求:湿固型低分子环树脂防腐胶作为底层，辊涂一道，干膜厚度≥0.2mm;环氧树脂与橡胶交联防腐胶作为中间加强层，刮涂两道，干膜厚度≥1.6mm;多种树脂交联防腐胶作为耐磨面层，刷涂两道，干膜厚度≥0.2mm (5)防水要求:S6、底板内侧及井壁内外侧抹20mm厚M10防水砂浆（掺5%防水粉） (6)井盖、井圈材质及规格:C30钢筋混凝土井盖带200×300过梁（内配HRB400、Φ12mm、Φ16mm）、Φ1750×200mm，C25混凝土 | 座 | 1 | 6689.81 |  | 6689.81
分部分项工程量清单与计价表
工程名称：市区主次干管雨污分流改造工程 | [6 empty] | 第19页 共25页
序号 | 项目编码 | 项目名称 | 项目特征描述 | 计量单位 | 工程量 | 金 额(元)
[6 empty] | 综合单价 |  | 合价
井圈、Φ700×150mm，C25预制钢筋混凝土井筒、Φ700mm，重型球墨铸铁井盖井座、Φ700mm，安全防坠网 (7)踏步材质、规格:铸铁爬梯@360
|  | 分部小计 |  |  | 9 |  |  | 131712.29
普通检查井
59 | 040504002023 | 混凝土井 | (1)构件名称及规格:接收井W3内检查井、Φ1250mm、深度0.7m (2)混凝土强度等级:C30 (3)C15混凝土垫层、100mm，C30钢筋混凝土底板（内配HRB400、Φ12mm）、200mm，C15混凝土流槽 (4)防腐要求:湿固型低分子环树脂防腐胶作为底层，辊涂一道，干膜厚度≥0.2mm;环氧树脂与橡胶交联防腐胶作为中间加强层，刮涂两道，干膜厚度≥1.6mm;多种树脂交联防腐胶作为耐磨面层，刷涂两道，干膜厚度≥0.2mm (5)防水要求:S6、底板内侧及井壁内外侧抹20mm厚M10防水砂浆（掺5%防水粉） (6)井盖、井圈材质及规格:C30钢筋混凝土井盖带200×300过梁（内配HRB400、Φ12mm、Φ16mm）、Φ1750×200mm，C25混凝土井圈、Φ700×150mm，C25预制钢筋混凝土井筒、Φ700mm，重型球墨铸铁井盖井座、Φ700mm，安全防坠网 (7)踏步材质、规格:铸铁爬梯@360 | 座 | 1 | 7018.86 |  | 7018.86
60 | 040504002024 | 混凝土井 | (1)构件名称及规格:接收井W6内检查井、Φ1250mm、深度3.5m (2)混凝土强度等级:C30 (3)C15混凝土垫层、100mm，C30钢筋混凝土底板（内配HRB400、Φ12mm）、200mm，C15混凝土流槽 (4)防腐要求:湿固型低分子环树脂防腐胶 | 座 | 1 | 15837.43 |  | 15837.43
分部分项工程量清单与计价表
工程名称：市区主次干管雨污分流改造工程 | [6 empty] | 第20页 共25页
序号 | 项目编码 | 项目名称 | 项目特征描述 | 计量单位 | 工程量 | 金 额(元)
[6 empty] | 综合单价 |  | 合价
作为底层，辊涂一道，干膜厚度≥0.2mm;环氧树脂与橡胶交联防腐胶作为中间加强层，刮涂两道，干膜厚度≥1.6mm;多种树脂交联防腐胶作为耐磨面层，刷涂两道，干膜厚度≥0.2mm (5)防水要求:S6、底板内侧及井壁内外侧抹20mm厚M10防水砂浆（掺5%防水粉） (6)井盖、井圈材质及规格:C30钢筋混凝土井盖带200×300过梁（内配HRB400、Φ12mm、Φ16mm）、Φ1750×200mm，C25混凝土井圈、Φ700×150mm，C25预制钢筋混凝土井筒、Φ700mm，重型球墨铸铁井盖井座、Φ700mm，安全防坠网 (7)踏步材质、规格:铸铁爬梯@360
61 | 040504002025 | 混凝土井 | (1)构件名称及规格:接收井W8内检查井、Φ1250mm、深度3.5m (2)混凝土强度等级:C30 (3)C15混凝土垫层、100mm，C30钢筋混凝土底板（内配HRB400、Φ12mm）、200mm，C15混凝土流槽 (4)防腐要求:湿固型低分子环树脂防腐胶作为底层，辊涂一道，干膜厚度≥0.2mm;环氧树脂与橡胶交联防腐胶作为中间加强层，刮涂两道，干膜厚度≥1.6mm;多种树脂交联防腐胶作为耐磨面层，刷涂两道，干膜厚度≥0.2mm (5)防水要求:S6、底板内侧及井壁内外侧抹20mm厚M10防水砂浆（掺5%防水粉） (6)井盖、井圈材质及规格:C30钢筋混凝土井盖带200×300过梁（内配HRB400、Φ12mm、Φ16mm）、Φ1750×200mm，C25混凝土井圈、Φ700×150mm，C25预制钢筋混凝土井筒、Φ700mm，重型 | 座 | 1 | 15837.43 |  | 15837.43
分部分项工程量清单与计价表
工程名称：市区主次干管雨污分流改造工程 | [6 empty] | 第21页 共25页
序号 | 项目编码 | 项目名称 | 项目特征描述 | 计量单位 | 工程量 | 金 额(元)
[6 empty] | 综合单价 |  | 合价
球墨铸铁井盖井座、Φ700mm，安全防坠网 (7)踏步材质、规格:铸铁爬梯@360
62 | 040504002026 | 混凝土井 | (1)构件名称及规格:接收井W9内检查井、Φ1250mm、深度4.1m (2)混凝土强度等级:C30 (3)C15混凝土垫层、100mm，C30钢筋混凝土底板（内配HRB400、Φ12mm）、200mm，C15混凝土流槽 (4)防腐要求:湿固型低分子环树脂防腐胶作为底层，辊涂一道，干膜厚度≥0.2mm;环氧树脂与橡胶交联防腐胶作为中间加强层，刮涂两道，干膜厚度≥1.6mm;多种树脂交联防腐胶作为耐磨面层，刷涂两道，干膜厚度≥0.2mm (5)防水要求:S6、底板内侧及井壁内外侧抹20mm厚M10防水砂浆（掺5%防水粉） (6)井盖、井圈材质及规格:C30钢筋混凝土井盖带200×300过梁（内配HRB400、Φ12mm、Φ16mm）、Φ1750×200mm，C25混凝土井圈、Φ700×150mm，C25预制钢筋混凝土井筒、Φ700mm，重型球墨铸铁井盖井座、Φ700mm，安全防坠网 (7)踏步材质、规格:铸铁爬梯@360 | 座 | 1 | 17037.21 |  | 17037.21
63 | 040504002027 | 混凝土井 | (1)构件名称及规格:接收井W12内检查井、Φ1250mm、深度5.8m (2)混凝土强度等级:C30 (3)C15混凝土垫层、100mm，C30钢筋混凝土底板（内配HRB400、Φ12mm）、200mm，C15混凝土流槽 (4)防腐要求:湿固型低分子环树脂防腐胶作为底层，辊涂一道，干膜厚度≥0.2mm;环氧树脂与橡胶交联防腐胶作为中间加强层，刮涂两道，干膜厚度≥1.6mm;多种树 | 座 | 1 | 22649.45 |  | 22649.45
分部分项工程量清单与计价表
工程名称：市区主次干管雨污分流改造工程 | [6 empty] | 第22页 共25页
序号 | 项目编码 | 项目名称 | 项目特征描述 | 计量单位 | 工程量 | 金 额(元)
[6 empty] | 综合单价 |  | 合价
脂交联防腐胶作为耐磨面层，刷涂两道，干膜厚度≥0.2mm (5)防水要求:S6、底板内侧及井壁内外侧抹20mm厚M10防水砂浆（掺5%防水粉） (6)井盖、井圈材质及规格:C30钢筋混凝土井盖带200×300过梁（内配HRB400、Φ12mm、Φ16mm）、Φ1750×200mm，C25混凝土井圈、Φ700×150mm，C25预制钢筋混凝土井筒、Φ700mm，重型球墨铸铁井盖井座、Φ700mm，安全防坠网 (7)踏步材质、规格:铸铁爬梯@360
|  | 分部小计 |  |  | 5 |  |  | 78380.38
沉井
64 | 040504010001 | 沉井 | (1)沉井类型:W13顶管工作井 (2)沉井尺寸:Φ6000mm、H8950mm (3)下沉深度:符合设计要求 (4)混凝土强度:C30、C20素砼水下封底 (5)其他参数:C20素砼水下封底、1100mm厚，C30钢筋混凝土底板、500mm厚，C30钢筋混凝土井壁、7450mm高、500~700mm厚，预留洞口与混凝土管外壁采用C35微膨胀混凝土灌实，内置C30混凝土构造墩（二次浇筑）、1500×500×700mm，底板C20混凝土垫层、填砂垫层，回填覆土置路基等全部工艺。 | 座 | 1 | 167188.18 |  | 167188.18
65 | 040504010002 | 沉井 | (1)沉井类型:W13顶管工作井 (2)沉井尺寸:Φ4500mm、H8270mm (3)下沉深度:符合设计要求 (4)混凝土强度:C30、C20素砼水下封底 (5)C20素砼水下封底、1100mm厚，C30钢筋混凝土底板、500mm厚，C30钢筋混凝土井壁、7450mm高、500~700mm厚，预留洞口与混 | 座 | 1 | 117571.83 |  | 117571.83
分部分项工程量清单与计价表
工程名称：市区主次干管雨污分流改造工程 | [6 empty] | 第23页 共25页
序号 | 项目编码 | 项目名称 | 项目特征描述 | 计量单位 | 工程量 | 金 额(元)
[6 empty] | 综合单价 |  | 合价
凝土管外壁采用C35微膨胀混凝土灌实，内置C30混凝土构造墩（二次浇筑）、1500×500×700mm，底板C20混凝土垫层、填砂垫层，回填覆土置路基等全部工艺。
66 | 040302008001 | 喷射混凝土 | (1)部位:工作井 (2)厚度:100mm (3)混凝土类别、强度等级:C30 (4)材料种类:挂网钢筋砼 | m2 | 97.426 | 101.59 |  | 9897.51
67 | 040901001006 | 现浇构件钢筋 | (1)钢筋种类:HPB300 (2)钢筋规格:Φ20mm | t | 0.038 | 5496.27 |  | 208.86
68 | 040901001007 | 现浇构件钢筋 | (1)钢筋种类:HRB400 (2)钢筋规格:Φ8mm | t | 0.342 | 5906.59 |  | 2020.05
69 | 040901001008 | 现浇构件钢筋 | (1)钢筋种类:HRB400 (2)钢筋规格:Φ10mm | t | 2.631 | 5906.59 |  | 15540.24
70 | 040901001009 | 现浇构件钢筋 | (1)钢筋种类:HRB400 (2)钢筋规格:Φ14mm | t | 4.548 | 5037.36 |  | 22909.91
71 | 040901001010 | 现浇构件钢筋 | (1)钢筋种类:HRB400 (2)钢筋规格:Φ16mm | t | 8.893 | 4965.89 |  | 44161.66
72 | 040901001011 | 现浇构件钢筋 | (1)钢筋种类:HRB400 (2)钢筋规格:Φ18mm | t | 7.977 | 4968.48 |  | 39633.56
73 | 040901001012 | 现浇构件钢筋 | (1)钢筋种类:HRB400 (2)钢筋规格:Φ20mm | t | 0.984 | 4999.67 |  | 4919.68
74 | 040901001013 | 现浇构件钢筋 | (1)钢筋种类:HRB400 (2)钢筋规格:Φ22mm | t | 0.212 | 4999.67 |  | 1059.93
75 | 040901001014 | 现浇构件钢筋 | (1)钢筋种类:HRB400 (2)钢筋规格:Φ28mm | t | 3.014 | 5068.57 |  | 15276.67
76 | 010516003001 | 机械连接 | (1)连接方式:直螺纹连接 (2)螺纹套筒种类:螺纹套筒 (3)规格:Φ22mm | 个 | 10 | 15.64 |  | 156.4
刃脚底部加固
77 | 040201015002 | 高压水泥旋喷桩 | (1)地层情况:三类土 (2)空桩长度、桩长:7.45m (3)桩截面:Φ700mm (4)注浆类型、方法:高压喷射注浆、单重管法 (5)水泥强度等级:42.5普通硅酸盐水泥，水泥用量为150kg/m (6)位置:顶管进出口 | m | 312.9 | 199.7 |  | 62486.13
|  | 分部小计 |  |  | 450.965 |  |  | 503030.61
破除沥青路
78 | 041001001002 | 拆除路面 | (1)材质:沥青混凝土 (2)厚度:6cm | m2 | 142 | 5.31 |  | 754.02
分部分项工程量清单与计价表
工程名称：市区主次干管雨污分流改造工程 | [6 empty] | 第24页 共25页
序号 | 项目编码 | 项目名称 | 项目特征描述 | 计量单位 | 工程量 | 金 额(元)
[6 empty] | 综合单价 |  | 合价
(3)保护性措施:锯缝5cm一道
79 | 041001003003 | 拆除基层 | (1)材质:混凝土 (2)厚度:20cm (3)部位:沥青路面基层 | m2 | 142 | 16.26 |  | 2308.92
80 | 041001003004 | 拆除基层 | (1)材质:水泥稳定层 (2)厚度:15cm (3)部位:稳定层 | m2 | 142 | 5.23 |  | 742.66
81 | 041001003005 | 拆除基层 | (1)材质:碎石 (2)厚度:20cm (3)部位:道路基层 | m2 | 142 | 4.87 |  | 691.54
82 | 040103002005 | 余方弃置 | (1)废弃料品种:旧路材料(道碴) (2)运距:12km | m3 | 86.62 | 36.17 |  | 3133.05
恢复沥青路
83 | 040203006001 | 沥青混凝土 | (1)沥青品种:石油沥青 (2)厚度:6cm (3)沥青混凝土种类:细粒式沥青混凝土、AC-13C（碎石） (4)石料粒径:Φ5-15mm (5)掺和料:矿粉 (6)运距:暂定15Km，工程结算时根据实际运距据实调整 | m2 | 142 | 80.73 |  | 11463.66
84 | 040203004001 | 封层 | (1)厚度:1mm (2)材料品种:石油沥青 (3)喷油量:0.3~0.6L/m2 | m2 | 142 | 8 |  | 1136
85 | 040203003001 | 透层、粘层 | (1)材料品种:石油沥青 (2)喷油量:0.7~1.5L/m2 | m2 | 142 | 4.58 |  | 650.36
86 | 040201021002 | 土工合成材料 | (1)材料品种、规格:断裂强度不小于30KN/m 断裂伸长率不小于3% (2)搭接方式:自粘式玻璃纤维土工格栅 | m2 | 28.62 | 8.79 |  | 251.57
87 | 040203007002 | 水泥混凝土 | (1)掺和料:粉煤灰 (2)厚度:20Cm (3)混凝土强度等级:C35（抗弯拉≥4.5Mpa） (4)嵌缝材料:无 | m2 | 142 | 118.27 |  | 16794.34
88 | 040202015002 | 水泥稳定碎（砾）石 | (1)水泥含量:5% (2)石料规格:Φ5～25mm (3)厚度:15Cm | m2 | 142 | 59.82 |  | 8494.44
89 | 040202011002 | 碎石 | (1)厚度:20cm (2)石料规格:级配碎石 | m2 | 142 | 37.31 |  | 5298.02
分部分项工程量清单与计价表
工程名称：市区主次干管雨污分流改造工程 | [6 empty] | 第25页 共25页
序号 | 项目编码 | 项目名称 | 项目特征描述 | 计量单位 | 工程量 | 金 额(元)
[6 empty] | 综合单价 |  | 合价
(3)夯实要求:≥95%
破除透水砖人行道
90 | 041001002001 | 拆除人行道 | (1)材质:透水砖 (2)厚度:80mm | m2 | 143 | 3.15 |  | 450.45
91 | 041001003006 | 拆除基层 | (1)材质:透水混凝土 (2)厚度:15cm (3)部位:基层 | m2 | 143 | 12.2 |  | 1744.6
92 | 041001003007 | 拆除基层 | (1)材质:碎石 (2)厚度:10cm (3)部位:道路基层 | m2 | 143 | 2.43 |  | 347.49
93 | 040103002007 | 余方弃置 | (1)废弃料品种:旧路材料(道碴) (2)运距:暂定15Km，工程结算时根据实际运距据实调整 | m3 | 51.48 | 53.97 |  | 2778.38
恢复透水砖人行道
94 | 040204002001 | 人行道块料铺设 | (1)块料品种、规格:透水砖、60×30×8cm，机制砂找平、3cm (2)基础、垫层：材料品种、厚度:级配碎石基础、10cm，C15透水混凝土垫层、15cm (3)图形:无 (4)夯实要求:≥95% | m2 | 143 | 176.58 |  | 25250.94
|  | 分部小计 |  |  | 2158.72 |  |  | 82290.44
合 计 | [7 empty] | 6599490.39

## 表6总价措施项目清单与计价表
总价措施项目清单与计价表
工程名称：市区主次干管雨污分流改造工程 |  |  |  | 第1页 共1页
序号 | 项 目 名 称 | 计 算 基 础 (元) | 费 率(%) | 金 额(元)
单项工程
市政工程
1 | 安全文明施工费 | 9074083 | / | 192370
1.1 | 翁墩片区 | 4568504 | 2.12 | 96852
1.2 | 下洋片区 | 4505579 | 2.12 | 95518
2 | 其他总价措施费 | 9074083 | / | 44463
2.1 | 翁墩片区 | 4568504 | 0.49 | 22386
2.2 | 下洋片区 | 4505579 | 0.49 | 22077
合 计 |  |  |  | 236833

## 表7单价措施项目清单与计价表
单价措施项目清单与计价表
工程名称：市区主次干管雨污分流改造工程 | [6 empty] | 第1页 共3页
序号 | 项目编码 | 项目名称 | 项目特征描述 | 计量单位 | 工程量 | 金 额(元)
[6 empty] | 综合单价 |  | 合价
单项工程 | [8 empty] | 单项工程(17市政)
市政工程 | [8 empty] | 单位工程(17市政)
翁墩片区 | [8 empty] | 分项工程(17市政)
1 | 041106001001 | 大型机械设备进出场及安拆 | (1)机械设备名称:履带式单斗挖掘机、钢轮内燃压路机、沥青混凝土摊铺机 (2)机械设备规格型号:斗容量1.6m3、工作质量12t、8t | 项 | 1 | 7890.5 |  | 7890.5
2 | 041101005001 | 井字架 | (1)井深:2m以内 | 座 | 21 | 91.09 |  | 1912.89
3 | 041101005002 | 井字架 | (1)井深:4m以内 | 座 | 26 | 172.14 |  | 4475.64
4 | 041111002001 | 固定式压型钢板围挡 | (1)围挡高度:2.5m (2)基础类型、尺寸:无 (3)挡板类型:彩钢板 | m | 3700 | 93.75 |  | 346875
5 | 041112001001 | 钢板桩支撑 | (1)钢板桩类型、布防方式:SP-IV-400×170×15.5mm拉森钢板桩、6m沟槽两侧 (2)沟槽或基坑深度:4m (3)支撑方式:钢围檩支撑为横向、纵向支撑，H型钢钢围檩尺寸为400×400×13×21mm (4)部位:BK0+160~BK0+280、BK0+510~BK0+540、BK1+023~BK1+060 | m | 187 | 2251.97 |  | 421118.39
6 | 041112001002 | 钢板桩支撑 | (1)钢板桩类型、布防方式:SP-IV-400×170×15.5mm拉森钢板桩、9m沟槽两侧 (2)沟槽或基坑深度:4m (3)支撑方式:钢围檩支撑为横向、纵向支撑，H型钢钢围檩尺寸为400×400×13×21mm (4)部位:BK0+280~BK0+510 | m | 230 | 2776.28 |  | 638544.4
7 | 041112001003 | 钢板桩支撑 | (1)钢板桩类型、布防方式:SP-IV-400×170×15.5mm拉森钢板桩、9m四周围护 (2)沟槽或基坑深度:4m (3)支撑方式:钢围檩支撑为横向、纵 | m | 92.16 | 944.97 |  | 87088.44
单价措施项目清单与计价表
工程名称：市区主次干管雨污分流改造工程 | [6 empty] | 第2页 共3页
序号 | 项目编码 | 项目名称 | 项目特征描述 | 计量单位 | 工程量 | 金 额(元)
[6 empty] | 综合单价 |  | 合价
向支撑，H型钢钢围檩尺寸为400×400×13×21mm (4)部位:污水检查井支护断面图
8 | 041112001004 | 钢板桩支撑 | (1)钢板桩类型、布防方式:SP-IV-400×170×15.5mm拉森钢板桩、6m四周围护 (2)沟槽或基坑深度:4m (3)支撑方式:钢围檩支撑为横向、纵向支撑，H型钢钢围檩尺寸为400×400×13×21mm (4)部位:跌水井支护断面图 | m | 81.44 | 1044.19 |  | 85038.83
下洋片区 | [8 empty] | 分项工程(17市政)
9 | 041101005003 | 井字架 | (1)井深:2m以内 | 座 | 3 | 91.09 |  | 273.27
10 | 041101005004 | 井字架 | (1)井深:4m以内 | 座 | 4 | 172.14 |  | 688.56
11 | 041101005005 | 井字架 | (1)井深:6m以内 | 座 | 7 | 255.52 |  | 1788.64
12 | 041111002002 | 固定式压型钢板围挡 | (1)围挡高度:2.5m (2)基础类型、尺寸:无 (3)挡板类型:彩钢板 | m | 800 | 93.75 |  | 75000
13 | 041112001005 | 钢板桩支撑 | (1)钢板桩类型、布防方式:SP-IV-400×170×15.5mm拉森钢板桩、9m四周 (2)沟槽或基坑深度:4m (3)支撑方式:钢围檩支撑为横向、纵向支撑，H型钢钢围檩尺寸为400×400×13×21mm (4)部位:检查井W-6、W-8 | m | 32.72 | 2352.98 |  | 76989.51
14 | 041112001006 | 钢板桩支撑 | (1)钢板桩类型、布防方式:SP-IV-400×170×15.5mm拉森钢板桩、15m四周 (2)沟槽或基坑深度:符合设计要求 (3)支撑方式:钢围檩支撑为横向、纵向支撑，H型钢钢围檩尺寸为400×400×13×21mm (4)检查井W-9、W-12 | m | 32.72 | 3487.51 |  | 114111.33
15 | 041112001007 | 钢板桩支撑 | (1)钢板桩类型、布防方式:SP-IV-400×170×15.5mm拉森 | m | 38 | 2257.28 |  | 85776.64
单价措施项目清单与计价表
工程名称：市区主次干管雨污分流改造工程 | [6 empty] | 第3页 共3页
序号 | 项目编码 | 项目名称 | 项目特征描述 | 计量单位 | 工程量 | 金 额(元)
[6 empty] | 综合单价 |  | 合价
钢板桩、9m四周 (2)沟槽或基坑深度:4m (3)支撑方式:钢围檩支撑为横向、纵向支撑，H型钢钢围檩尺寸为400×400×13×21mm (4)部位:AK0+767~AK0+805
16 | 040201015003 | 高压水泥旋喷桩 | (1)详见地堪资料 (2)空桩长度、桩长:桩长8.6~9.6m (3)桩截面:Φ700 (4)注浆类型、方法:单重管法 高压喷射注浆 (5)水泥强度等级:42.5普通硅酸盐水泥，水泥用量为150kg/m (6)位置:W-11、W-13、顶管进出口 | m | 2599.55 | 199.7 |  | 519130.14
17 | 041106001002 | 大型机械设备进出场及安拆 | (1)机械设备名称:履带式单斗挖掘机、钢轮内燃压路机、沥青混凝土摊铺机 (2)机械设备规格型号:斗容量1.6m3、工作质量12t、8t | 项 | 1 | 7890.5 |  | 7890.5
合 计 | [7 empty] | 2474592.68

## 表8其他项目清单与计价汇总表
其他项目清单与计价汇总表
工程名称：市区主次干管雨污分流改造工程 |  |  | 第1页 共1页
序号 | 项 目 名 称 | 金额(元) | 备注
1 | 暂列金额 | 453704
2 | 专业工程暂估价
3 | 总承包服务费
合 计 |  | 453704 | ——

## 表9-1暂列金额明细表
暂列金额明细表
工程名称：市区主次干管雨污分流改造工程 |  |  | 第1页 共1页
序号 | 项 目 名 称 | 金额(元) |  | 备 注
1 | 设计变更和现场签证暂列金额 | 453704
2 | 优质工程增加费
3 | 缩短定额工期增加费
4 | 发包人检测费
5 | 工程噪音超标排污费
6 | 渣土收纳费
7 | 加固工程检测费用
合 计 |  | 453704 |  | ——

## 表11单价措施项目清单综合单价分析表
单价措施项目清单综合单价分析表
工程名称：市区主次干管雨污分流改造工程 | [11 empty] | 第1页 共6页
序号 | 项目编码 | 项目名称及特征描述 | 单位 | 工程量 | 综合单价组成(元) | [7 empty] | 综合单价 (元)
[5 empty] | 人工费 | 材料费 | 施工机具使用费 | 企业管理费 | 利润 | 规费 | 税金
单项工程 | [13 empty] | 单项工程(17市政)
市政工程 | [13 empty] | 单位工程(17市政)
翁墩片区 | [13 empty] | 分项工程(17市政)
1 | 041106001001 | 大型机械设备进出场及安拆 (1)机械设备名称:履带式单斗挖掘机、钢轮内燃压路机、沥青混凝土摊铺机 (2)机械设备规格型号:斗容量1.6m3、工作质量12t、8t | 项 | 1 | 1003.66 | 915.83 | 4425.62 | 484.13 | 409.75 |  | 651.51 |  | 7890.5
1.1 | 10117124 | 履带式单斗挖掘机进出场费(1m3以外) | 台次 | 1 | 158.81 | 208.18 | 1698.18 | 157.57 | 133.36 |  | 212.05 |  | 2568.15
1.2 | 10117167 | 压路机(进出场费) | 台次 | 1 | 158.81 | 178.88 | 1054.75 | 106.24 | 89.92 |  | 142.97 |  | 1731.57
1.3 | 40107062 | 大型机械设备进出场(沥青混凝土摊铺机) | 台次 | 1 | 686.04 | 528.77 | 1672.69 | 220.32 | 186.47 |  | 296.49 |  | 3590.78
2 | 041101005001 | 井字架 (1)井深:2m以内 | 座 | 21 | 66.67 | 6.58 |  | 5.59 | 4.73 |  | 7.52 |  | 91.09
2.1 | 40107011 | 钢管井字架(井深2m以内) | 座 | 21 | 66.67 | 6.58 |  | 5.59 | 4.73 |  | 7.52 |  | 91.09
3 | 041101005002 | 井字架 (1)井深:4m以内 | 座 | 26 | 130.91 | 7.52 |  | 10.56 | 8.94 |  | 14.21 |  | 172.14
3.1 | 40107012 | 钢管井字架(井深4m以内) | 座 | 26 | 130.91 | 7.52 |  | 10.56 | 8.94 |  | 14.21 |  | 172.14
4 | 041111002001 | 固定式压型钢板围挡 (1)围挡高度:2.5m (2)基础类型、尺寸:无 (3)挡板类型:彩钢板 | m | 3700 | 24.99 | 50.4 |  | 5.75 | 4.87 |  | 7.74 |  | 93.75
4.1 | 40107040T | 施工现场围挡(彩钢板施工围挡 封闭式 砖基础 高2.5m) | m | 3700 | 24.99 | 50.4 |  | 5.75 | 4.87 |  | 7.74 |  | 93.75
5 | 041112001001 | 钢板桩支撑 (1)钢板桩类型、布防方式:SP-IV-400×170×15.5mm拉森钢板桩、6m沟槽两侧 (2)沟槽或基坑深度:4m (3)支撑方式:钢围檩支撑为横向、纵向支撑，H型钢钢围檩尺寸为400×400×13×21mm (4)部位:BK0+160~BK0+280、BK0+510~BK0+540、BK1+023~BK1+060 | m | 187 | 348.92 | 486.06 | 975.93 | 138.19 | 116.93 |  | 185.94 |  | 2251.97
单价措施项目清单综合单价分析表
工程名称：市区主次干管雨污分流改造工程 | [11 empty] | 第2页 共6页
序号 | 项目编码 | 项目名称及特征描述 | 单位 | 工程量 | 综合单价组成(元) | [7 empty] | 综合单价 (元)
[5 empty] | 人工费 | 材料费 | 施工机具使用费 | 企业管理费 | 利润 | 规费 | 税金
5.1 | 40102018 | 陆上打拔拉森钢板桩(陆上打拉森钢板桩 打6m以内 三类土) | t | 427.378 | 38.84 | 75.99 | 181.46 | 22.61 | 19.13 |  | 30.42 |  | 368.45
5.2 | 40102026 | 陆上打拔拉森钢板桩(陆上拔拉森钢板桩 拔6m以内 三类土) | t | 427.378 | 35.41 |  | 172.39 | 15.86 | 13.42 |  | 21.34 |  | 258.42
5.3 | 40103015 | 大型支撑安装及拆除(大型支撑安装 宽15m以内) | t | 82.386 | 171.89 | 307.56 | 196.46 | 51.57 | 43.65 |  | 69.4 |  | 840.53
5.4 | 40103016 | 大型支撑安装及拆除(大型支撑拆除 宽15m以内) | t | 82.386 | 234.91 |  | 183.1 | 31.89 | 26.99 |  | 42.92 |  | 519.81
5.5 | 04BC001T | 钢板桩使用费 | t | 427.378 |  | 64.6 |  | 4.93 | 4.17 |  | 6.63 |  | 80.33
5.6 | 04BC001T | 钢支撑使用费 | t | 82.386 |  | 66.4 |  | 5.07 | 4.29 |  | 6.82 |  | 82.58
6 | 041112001002 | 钢板桩支撑 (1)钢板桩类型、布防方式:SP-IV-400×170×15.5mm拉森钢板桩、9m沟槽两侧 (2)沟槽或基坑深度:4m (3)支撑方式:钢围檩支撑为横向、纵向支撑，H型钢钢围檩尺寸为400×400×13×21mm (4)部位:BK0+280~BK0+510 | m | 230 | 420.45 | 682.63 | 1129.43 | 170.36 | 144.16 |  | 229.23 |  | 2776.28
6.1 | 40102020 | 陆上打拔拉森钢板桩(陆上打拉森钢板桩 打9m以内 三类土) | t | 787.635 | 36.1 | 75.99 | 144.07 | 19.55 | 16.54 |  | 26.3 |  | 318.55
6.2 | 40102028 | 陆上打拔拉森钢板桩(陆上拔拉森钢板桩 拔9m以内 三类土) | t | 787.635 | 34.3 |  | 136.87 | 13.06 | 11.05 |  | 17.58 |  | 212.86
6.3 | 40103015 | 大型支撑安装及拆除(大型支撑安装 宽15m以内) | t | 101.41 | 171.89 | 307.56 | 196.46 | 51.57 | 43.65 |  | 69.4 |  | 840.53
6.4 | 40103016 | 大型支撑安装及拆除(大型支撑拆除 宽15m以内) | t | 101.41 | 234.91 |  | 183.1 | 31.89 | 26.99 |  | 42.92 |  | 519.81
6.5 | 04BC001T | 钢板桩使用费 | t | 787.635 |  | 75.2 |  | 5.74 | 4.86 |  | 7.72 |  | 93.52
6.6 | 04BC001T | 钢支撑使用费 | t | 101.41 |  | 66.4 |  | 5.07 | 4.29 |  | 6.82 |  | 82.58
7 | 041112001003 | 钢板桩支撑 (1)钢板桩类型、布防方式:SP-IV-400×170×15.5mm拉森钢板桩、9m四周围护 (2)沟槽或基坑深度:4m (3)支撑方式:钢围檩支撑为横向、纵向支撑，H型钢钢围檩尺寸为400×400×13×21mm (4)部位:污水检查井支护断面图 | m | 92.16 | 145.87 | 232.63 | 381.39 | 57.99 | 49.07 |  | 78.02 |  | 944.97
单价措施项目清单综合单价分析表
工程名称：市区主次干管雨污分流改造工程 | [11 empty] | 第3页 共6页
序号 | 项目编码 | 项目名称及特征描述 | 单位 | 工程量 | 综合单价组成(元) | [7 empty] | 综合单价 (元)
[5 empty] | 人工费 | 材料费 | 施工机具使用费 | 企业管理费 | 利润 | 规费 | 税金
7.1 | 40102020 | 陆上打拔拉森钢板桩(陆上打拉森钢板桩 打9m以内 三类土) | t | 105.018 | 36.1 | 75.99 | 144.07 | 19.55 | 16.54 |  | 26.3 |  | 318.55
7.2 | 40102028 | 陆上打拔拉森钢板桩(陆上拔拉森钢板桩 拔9m以内 三类土) | t | 105.018 | 34.3 |  | 136.87 | 13.06 | 11.05 |  | 17.58 |  | 212.86
7.3 | 40103015 | 大型支撑安装及拆除(大型支撑安装 宽15m以内) | t | 14.872 | 171.89 | 307.56 | 196.46 | 51.57 | 43.65 |  | 69.4 |  | 840.53
7.4 | 40103016 | 大型支撑安装及拆除(大型支撑拆除 宽15m以内) | t | 14.872 | 234.91 |  | 183.1 | 31.89 | 26.99 |  | 42.92 |  | 519.81
7.5 | 04BC001T | 钢板桩使用费 | t | 105.018 |  | 75.2 |  | 5.74 | 4.86 |  | 7.72 |  | 93.52
7.6 | 04BC001T | 钢支撑使用费 | t | 14.872 |  | 66.4 |  | 5.07 | 4.29 |  | 6.82 |  | 82.58
8 | 041112001004 | 钢板桩支撑 (1)钢板桩类型、布防方式:SP-IV-400×170×15.5mm拉森钢板桩、6m四周围护 (2)沟槽或基坑深度:4m (3)支撑方式:钢围檩支撑为横向、纵向支撑，H型钢钢围檩尺寸为400×400×13×21mm (4)部位:跌水井支护断面图 | m | 81.44 | 151.27 | 221.79 | 466.62 | 64.08 | 54.22 |  | 86.21 |  | 1044.19
8.1 | 40102018 | 陆上打拔拉森钢板桩(陆上打拉森钢板桩 打6m以内 三类土) | t | 93.146 | 38.84 | 75.99 | 181.46 | 22.61 | 19.13 |  | 30.42 |  | 368.45
8.2 | 40102026 | 陆上打拔拉森钢板桩(陆上拔拉森钢板桩 拔6m以内 三类土) | t | 93.146 | 35.41 |  | 172.39 | 15.86 | 13.42 |  | 21.34 |  | 258.42
8.3 | 40103015 | 大型支撑安装及拆除(大型支撑安装 宽15m以内) | t | 13.283 | 171.89 | 307.56 | 196.46 | 51.57 | 43.65 |  | 69.4 |  | 840.53
8.4 | 40103016 | 大型支撑安装及拆除(大型支撑拆除 宽15m以内) | t | 13.283 | 234.91 |  | 183.1 | 31.89 | 26.99 |  | 42.92 |  | 519.81
8.5 | 04BC001T | 钢板桩使用费 | t | 93.146 |  | 64.6 |  | 4.93 | 4.17 |  | 6.63 |  | 80.33
8.6 | 04BC001T | 钢支撑使用费 | t | 13.283 |  | 66.4 |  | 5.07 | 4.29 |  | 6.82 |  | 82.58
下洋片区 | [13 empty] | 分项工程(17市政)
9 | 041101005003 | 井字架 (1)井深:2m以内 | 座 | 3 | 66.67 | 6.58 |  | 5.59 | 4.73 |  | 7.52 |  | 91.09
9.1 | 40107011 | 钢管井字架(井深2m以内) | 座 | 3 | 66.67 | 6.58 |  | 5.59 | 4.73 |  | 7.52 |  | 91.09
10 | 041101005004 | 井字架 (1)井深:4m以内 | 座 | 4 | 130.91 | 7.52 |  | 10.56 | 8.94 |  | 14.21 |  | 172.14
单价措施项目清单综合单价分析表
工程名称：市区主次干管雨污分流改造工程 | [11 empty] | 第4页 共6页
序号 | 项目编码 | 项目名称及特征描述 | 单位 | 工程量 | 综合单价组成(元) | [7 empty] | 综合单价 (元)
[5 empty] | 人工费 | 材料费 | 施工机具使用费 | 企业管理费 | 利润 | 规费 | 税金
10.1 | 40107012 | 钢管井字架(井深4m以内) | 座 | 4 | 130.91 | 7.52 |  | 10.56 | 8.94 |  | 14.21 |  | 172.14
11 | 041101005005 | 井字架 (1)井深:6m以内 | 座 | 7 | 196.33 | 9.14 |  | 15.68 | 13.27 |  | 21.1 |  | 255.52
11.1 | 40107013 | 钢管井字架(井深6m以内) | 座 | 7 | 196.33 | 9.14 |  | 15.68 | 13.27 |  | 21.1 |  | 255.52
12 | 041111002002 | 固定式压型钢板围挡 (1)围挡高度:2.5m (2)基础类型、尺寸:无 (3)挡板类型:彩钢板 | m | 800 | 24.99 | 50.4 |  | 5.75 | 4.87 |  | 7.74 |  | 93.75
12.1 | 40107040T | 施工现场围挡(彩钢板施工围挡 封闭式 砖基础 高2.5m) | m | 800 | 24.99 | 50.4 |  | 5.75 | 4.87 |  | 7.74 |  | 93.75
13 | 041112001005 | 钢板桩支撑 (1)钢板桩类型、布防方式:SP-IV-400×170×15.5mm拉森钢板桩、9m四周 (2)沟槽或基坑深度:4m (3)支撑方式:钢围檩支撑为横向、纵向支撑，H型钢钢围檩尺寸为400×400×13×21mm (4)部位:检查井W-6、W-8 | m | 32.72 | 300.22 | 572.84 | 1019.06 | 144.39 | 122.18 |  | 194.28 |  | 2352.98
13.1 | 40102020 | 陆上打拔拉森钢板桩(陆上打拉森钢板桩 打9m以内 三类土) | t | 112.324 | 36.1 | 75.99 | 144.07 | 19.55 | 16.54 |  | 26.3 |  | 318.55
13.2 | 40102028 | 陆上打拔拉森钢板桩(陆上拔拉森钢板桩 拔9m以内 三类土) | t | 112.324 | 34.3 |  | 136.87 | 13.06 | 11.05 |  | 17.58 |  | 212.86
13.3 | 40103015 | 大型支撑安装及拆除(大型支撑安装 宽15m以内) | t | 4.709 | 171.89 | 307.56 | 196.46 | 51.57 | 43.65 |  | 69.4 |  | 840.53
13.4 | 40103016 | 大型支撑安装及拆除(大型支撑拆除 宽15m以内) | t | 4.709 | 234.91 |  | 183.1 | 31.89 | 26.99 |  | 42.92 |  | 519.81
13.5 | 04BC001T | 钢板桩使用费 | t | 112.324 |  | 75.2 |  | 5.74 | 4.86 |  | 7.72 |  | 93.52
13.6 | 04BC001T | 钢支撑使用费 | t | 4.709 |  | 66.4 |  | 5.07 | 4.29 |  | 6.82 |  | 82.58
14 | 041112001006 | 钢板桩支撑 (1)钢板桩类型、布防方式:SP-IV-400×170×15.5mm拉森钢板桩、15m四周 (2)沟槽或基坑深度:符合设计要求 (3)支撑方式:钢围檩支撑为横向、纵向支撑，H型钢钢围檩尺寸为400×400×13×21mm | m | 32.72 | 378.56 | 1096.21 | 1329.67 | 213.96 | 181.13 |  | 287.98 |  | 3487.51
单价措施项目清单综合单价分析表
工程名称：市区主次干管雨污分流改造工程 | [11 empty] | 第5页 共6页
序号 | 项目编码 | 项目名称及特征描述 | 单位 | 工程量 | 综合单价组成(元) | [7 empty] | 综合单价 (元)
[5 empty] | 人工费 | 材料费 | 施工机具使用费 | 企业管理费 | 利润 | 规费 | 税金
|  | (4)检查井W-9、W-12 |  | 0
14.1 | 40102024 | 陆上打拔拉森钢板桩(陆上打拉森钢板桩 打15m以内 三类土) | t | 187.206 | 30.01 | 75.99 | 115.32 | 16.89 | 14.29 |  | 22.73 |  | 275.23
14.2 | 40102032 | 陆上打拔拉森钢板桩(陆上拔拉森钢板桩 拔15m以内 三类土) | t | 187.206 | 28.51 |  | 109.55 | 10.53 | 8.92 |  | 14.18 |  | 171.69
14.3 | 40103015 | 大型支撑安装及拆除(大型支撑安装 宽15m以内) | t | 4.709 | 171.89 | 307.56 | 196.46 | 51.57 | 43.65 |  | 69.4 |  | 840.53
14.4 | 40103016 | 大型支撑安装及拆除(大型支撑拆除 宽15m以内) | t | 2.647 | 234.91 |  | 183.1 | 31.89 | 26.99 |  | 42.92 |  | 519.81
14.5 | 04BC001T | 钢板桩使用费 | t | 187.206 |  | 106.2 |  | 8.1 | 6.86 |  | 10.9 |  | 132.06
14.6 | 04BC001T | 钢支撑使用费 | t | 4.709 |  | 66.4 |  | 5.07 | 4.29 |  | 6.82 |  | 82.58
15 | 041112001007 | 钢板桩支撑 (1)钢板桩类型、布防方式:SP-IV-400×170×15.5mm拉森钢板桩、9m四周 (2)沟槽或基坑深度:4m (3)支撑方式:钢围檩支撑为横向、纵向支撑，H型钢钢围檩尺寸为400×400×13×21mm (4)部位:AK0+767~AK0+805 | m | 38 | 350.72 | 487.55 | 976.91 | 138.52 | 117.21 |  | 186.37 |  | 2257.28
15.1 | 40102018 | 陆上打拔拉森钢板桩(陆上打拉森钢板桩 打6m以内 三类土) | t | 86.754 | 38.84 | 75.99 | 181.46 | 22.61 | 19.13 |  | 30.42 |  | 368.45
15.2 | 40102026 | 陆上打拔拉森钢板桩(陆上拔拉森钢板桩 拔6m以内 三类土) | t | 86.754 | 35.41 |  | 172.39 | 15.86 | 13.42 |  | 21.34 |  | 258.42
15.3 | 40103015 | 大型支撑安装及拆除(大型支撑安装 宽15m以内) | t | 16.927 | 171.89 | 307.56 | 196.46 | 51.57 | 43.65 |  | 69.4 |  | 840.53
15.4 | 40103016 | 大型支撑安装及拆除(大型支撑拆除 宽15m以内) | t | 16.927 | 234.91 |  | 183.1 | 31.89 | 26.99 |  | 42.92 |  | 519.81
15.5 | 04BC001T | 钢板桩使用费 | t | 86.754 |  | 64.6 |  | 4.93 | 4.17 |  | 6.63 |  | 80.33
15.6 | 04BC001T | 钢支撑使用费 | t | 16.927 |  | 66.4 |  | 5.07 | 4.29 |  | 6.82 |  | 82.58
16 | 040201015003 | 高压水泥旋喷桩 (1)详见地堪资料 (2)空桩长度、桩长:桩长8.6~9.6m (3)桩截面:Φ700 (4)注浆类型、方法:单重管法 高压喷射注浆 (5)水泥强度等级:42.5普通硅酸盐水泥，水泥用量为 | m | 2599.55 | 39.96 | 73.94 | 46.69 | 12.25 | 10.37 |  | 16.49 |  | 199.7
单价措施项目清单综合单价分析表
工程名称：市区主次干管雨污分流改造工程 | [11 empty] | 第6页 共6页
序号 | 项目编码 | 项目名称及特征描述 | 单位 | 工程量 | 综合单价组成(元) | [7 empty] | 综合单价 (元)
[5 empty] | 人工费 | 材料费 | 施工机具使用费 | 企业管理费 | 利润 | 规费 | 税金
|  | 150kg/m (6)位置:W-11、W-13、顶管进出口 |  | 0
16.1 | 40201019T | 高压水泥旋喷桩(喷浆 单重管法) | m3 | 999.917 | 75.5 | 189.32 | 52.69 | 24.23 | 20.5 |  | 32.6 |  | 394.84
16.2 | 40201018 | 高压水泥旋喷桩(钻孔) | m | 2599.55 | 10.92 | 1.12 | 26.42 | 2.93 | 2.48 |  | 3.95 |  | 47.82
17 | 041106001002 | 大型机械设备进出场及安拆 (1)机械设备名称:履带式单斗挖掘机、钢轮内燃压路机、沥青混凝土摊铺机 (2)机械设备规格型号:斗容量1.6m3、工作质量12t、8t | 项 | 1 | 1003.66 | 915.83 | 4425.62 | 484.13 | 409.75 |  | 651.51 |  | 7890.5
17.1 | 10117124 | 履带式单斗挖掘机进出场费(1m3以外) | 台次 | 1 | 158.81 | 208.18 | 1698.18 | 157.57 | 133.36 |  | 212.05 |  | 2568.15
17.2 | 10117167 | 压路机(进出场费) | 台次 | 1 | 158.81 | 178.88 | 1054.75 | 106.24 | 89.92 |  | 142.97 |  | 1731.57
17.3 | 40107062 | 大型机械设备进出场(沥青混凝土摊铺机) | 台次 | 1 | 686.04 | 528.77 | 1672.69 | 220.32 | 186.47 |  | 296.49 |  | 3590.78

## 表14人工、材料设备、机械汇总表
人工、材料设备、机械汇总表
工程名称：市区主次干管雨污分流改造工程 | [5 empty] | 第1页 共8页
序号 | 工料机编码 | 工料机名称 | 规格、型号等特殊要求 | 单位 | 数量 | 单价 | 合价
一 |  | 人工 |  |  |  |  | 0
1 | 00010040 | 定额人工费 |  | 元 |  |  | 1543591.11
二 |  | 材料
1 | 01000030 | 型钢 | 综合 | kg | 43765.993 | 3.58 | 156682.25
2 | 01010240 | 螺纹钢筋 | HRB400Φ12 | t | 17.646 | 3316 | 58513.07
3 | 01010250 | 螺纹钢筋 | HRB400Φ14 | t | 32.186 | 3228 | 103896.15
4 | 01010260 | 螺纹钢筋 | HRB400Φ16 | t | 12.581 | 3173 | 39919.13
5 | 01010270 | 螺纹钢筋 | HRB400Φ18 | t | 8.989 | 3175 | 28539.19
6 | 01010280 | 螺纹钢筋 | HRB400Φ20 | t | 1.023 | 3199 | 3273.73
7 | 01010290 | 螺纹钢筋 | HRB400Φ22 | t | 0.22 | 3199 | 705.32
8 | 01010310 | 螺纹钢筋 | HRB400Φ28 | t | 3.135 | 3252 | 10193.59
9 | 01010580 | 线材 | HRB400EΦ6 | t | 0.007 | 3527 | 25.18
10 | 01010590 | 线材 | HRB400EΦ8 | t | 0.351 | 3296 | 1156.5
11 | 01010600 | 线材 | HRB400EΦ10 | t | 4.234 | 3296 | 13955.33
12 | 01010710 | 圆钢筋 | HPB300Φ8 | t | 0.043 | 3261 | 139.7
13 | 01030070 | 镀锌铁丝 | 8# | kg | 16.187 | 8.09 | 130.95
14 | 01030080 | 镀锌铁丝 | 10# | kg | 309.316 | 8.22 | 2542.57
15 | 01030110 | 镀锌铁丝 | 16# | kg | 41.728 | 8.78 | 366.37
16 | 01030140 | 镀锌铁丝 | 22# | kg | 0.495 | 9.75 | 4.83
17 | 01090190 | 圆钢 | Ф10以外 | t | 0.454 | 3350 | 1522.51
18 | 01090200 | 圆钢 | Φ10以内 | kg | 639.578 | 3.327 | 2127.88
19 | 01090210 | 圆钢 | Φ10以外 | ㎏ | 1.573 | 3.35 | 5.27
20 | 01090290 | 圆钢 | Ф10 | t | 0.001 | 3261 | 3.33
21 | 01130130 | 扁钢 | 40×6 | kg | 55.936 | 3.615 | 202.21
22 | 01210010 | 角钢 | 综合 | kg | 11.501 | 3.597 | 41.37
23 | 01290230 | 钢板 | δ10-12 | kg | 3783.948 | 3.5 | 13243.82
24 | 01290360 | 钢板 | 30以外顶进后座用 | t | 0.447 | 3987 | 1782.19
25 | 01292030 | 单层彩钢板 | 820型 | m2 | 2475 | 28.58 | 70735.5
26 | 01610250 | 铁件 | 综合 | kg | 61.886 | 4.65 | 287.77
27 | 01610270 | 预埋铁件 |  | kg | 3147.44 | 4.97 | 15642.78
28 | 02050110 | 胶圈(承插) | DN300 | 个 | 29.24 | 5.67 | 165.79
29 | 02050130 | 胶圈(承插) | DN400 | 个 | 7.327 | 8.84 | 64.77
30 | 02050150 | 胶圈(承插) | DN500 | 个 | 267.288 | 12.85 | 3434.65
31 | 02050180 | 胶圈(承插) | DN800 | 个 | 18.335 | 53.31 | 977.45
32 | 02050710 | 契型橡胶圈 | DN800 | 只 | 358 | 22 | 7876
33 | 02090040 | 塑料薄膜 |  | kg | 184.951 | 6.86 | 1268.76
34 | 02090050 | 塑料薄膜 |  | m2 | 1930.322 | 0.41 | 791.43
人工、材料设备、机械汇总表
工程名称：市区主次干管雨污分流改造工程 | [5 empty] | 第2页 共8页
序号 | 工料机编码 | 工料机名称 | 规格、型号等特殊要求 | 单位 | 数量 | 单价 | 合价
35 | 02190001 | 尼龙帽 |  | 个 | 721.097 | 0.13 | 93.74
36 | 02190210 | 塑料防水板 |  | m2 | 0.514 | 32.19 | 16.53
37 | 02190370 | 钢筋丝头保护帽 | 直径22 | 个 | 20.2 | 0.03 | 0.61
38 | 02270100 | 土工布 |  | m2 | 0.509 | 5.31 | 2.7
39 | 02270105 | 土工布 | 200G | m2 | 159.474 | 3.54 | 564.54
40 | 02270110 | 土工布 | 300G | m2 | 0.156 | 5.31 | 0.83
41 | 02330010 | 草袋 |  | 个 | 109.289 | 1.46 | 159.56
42 | 03010430 | 扒钉 |  | kg | 1.401 | 6.9 | 9.67
43 | 03010550 | 圆钉 |  | kg | 469.533 | 9.93 | 4662.46
44 | 03012300 | 不锈钢膨胀螺栓 |  | 个 | 579.6 | 0.89 | 515.84
45 | 03012810 | 带帽带垫螺栓 |  | kg | 52.454 | 6.55 | 343.57
46 | 03012850 | 带帽带垫螺栓 | M12×100 | 套 | 9.026 | 0.72 | 6.5
47 | 03012870 | 带帽带垫螺栓 | M16×150 | 套 | 2.257 | 2.92 | 6.59
48 | 03012890 | 带帽带垫螺栓 | M14 | 套 | 358 | 0.5 | 179
49 | 03015160 | 螺栓 | 综合 | kg | 690.703 | 8.38 | 5788.09
50 | 03130370 | 电焊条 | 结422Φ3.2 | kg | 1165.474 | 6.86 | 7995.15
51 | 03131100 | 钢丝刷 |  | 把 | 5.691 | 1.64 | 9.33
52 | 03131470 | 砂布 | 1.5# | 张 | 502.804 | 0.5 | 251.4
53 | 03210610 | 零星卡具 |  | kg | 2558.834 | 5.73 | 14662.12
54 | 03230130 | 螺纹套筒 | Φ22 | 个 | 10.1 | 2.3 | 23.23
55 | 04010001 | 水泥 | 32.5 | kg | 17003.404 | 0.342 | 5815.16
56 | 04010010 | 水泥 | 42.5 | kg | 489.878 | 0.378 | 185.17
57 | 04010090 | 袋装水泥 | 42.5 | kg | 558340.997 | 0.378 | 211052.9
58 | 04010170 | 散装水泥 | 42.5 | kg | 580614.276 | 0.32 | 185796.57
59 | 04030120 | 净干砂（机制砂） | 损耗2%+膨胀1.18 | m3 | 1.845 | 94.14 | 173.73
60 | 04030120 | 中(细)砂 | 损耗2%+膨胀1.18 | m3 | 1.401 | 94.14 | 131.89
61 | 04030150 | 中(粗)砂 | 损耗2%+膨胀1.18 | m3 | 0.828 | 94.14 | 77.96
62 | 04030174 | 机制砂 | 用于回填、垫层 | m3 | 2989.58 | 77.47 | 231602.8
63 | 04030230 | 净干砂（机制砂） |  | m3 | 1011.003 | 94.14 | 95175.81
64 | 04050191 | 碎石 | Φ0～5 | m3 | 358.781 | 82.37 | 29552.76
65 | 04050200 | 碎石 | Φ5-10 （细石） | m3 | 24.027 | 82.37 | 1979.13
66 | 04050240 | 碎石 | Φ5-31.5 | m3 | 1085.082 | 82.37 | 89378.18
67 | 04050280 | 碎石 | Φ10-20 | m3 | 4.53 | 82.37 | 373.14
68 | 04050281 | 碎石 | Φ10～25 | m3 | 538.11 | 82.37 | 44324.12
人工、材料设备、机械汇总表
工程名称：市区主次干管雨污分流改造工程 | [5 empty] | 第3页 共8页
序号 | 工料机编码 | 工料机名称 | 规格、型号等特殊要求 | 单位 | 数量 | 单价 | 合价
69 | 04050330 | 碎石（沥青用） | Φ0~5 | m3 | 6.175 | 116.5 | 719.43
70 | 04050340 | 碎石（沥青用） | Φ5-10mm | m3 | 2.745 | 116.5 | 319.77
71 | 04050350 | 碎石（沥青用） | Φ10~15 | m3 | 4.117 | 116.5 | 479.66
72 | 04050410 | 碎石（级配） |  | m3 | 806.47 | 82.37 | 66428.96
73 | 04070040 | 石屑 |  | m3 | 432.676 | 56.72 | 24541.39
74 | 04090010 | 粉煤灰 |  | t | 10.426 | 210.13 | 2190.86
75 | 04090030 | 粉煤灰 | Ⅱ级 | kg | 120200.971 | 0.21 | 25242.2
76 | 04090120 | 膨润土 |  | kg | 8395.528 | 2.01 | 16875.01
77 | 04090350 | 粘土 |  | m3 | 58.249 | 37.75 | 2198.9
78 | 04090430 | 矿粉 |  | kg | 960.638 | 0.76 | 730.09
79 | 04130390 | 透水砖 | 8cm | m2 | 145.86 | 36 | 5250.96
80 | 04130720 | 水泥实心砖 | 240×115×53 MU10 | 块 | 5151.89 | 0.41 | 2112.27
81 | 04270050 | 混凝土垫块 |  | m3 | 0.066 | 484.96 | 32.19
82 | 05030210 | 杉木锯材 |  | m3 | 0.926 | 1858 | 1720.11
83 | 05030220 | 松木锯材 |  | m3 | 20.534 | 1379 | 28316.09
84 | 05030240 | 枕木 | 综合 | m3 | 9.54 | 1969 | 18784.7
85 | 05050050 | 胶合板 | 13厚 | m2 | 4.08 | 26.55 | 108.33
86 | 13010390 | 煤焦沥青漆 | L01-17 | kg | 22.632 | 10.8 | 244.43
87 | 13030820 | 环氧底漆甲料 |  | kg | 0.209 | 16.42 | 3.43
88 | 13030830 | 环氧底漆乙料 |  | kg | 0.094 | 18.48 | 1.74
89 | 13050130 | 环氧沥青防锈漆 |  | kg | 403.645 | 13.36 | 5392.7
90 | 13050490 | 改性环氧树脂封闭底漆 |  | kg | 126.164 | 15.14 | 1910.12
91 | 13050500 | 改性环氧树脂中间漆 |  | kg | 209.996 | 17.09 | 3588.84
92 | 13050520 | 改性环氧树脂面漆 |  | kg | 224.554 | 17.28 | 3880.29
93 | 13310030 | 石油沥青 | 60-100# | t | 0.322 | 3640 | 1173.32
94 | 13310040 | 石油沥青 | 60-100# | kg | 979.851 | 3.64 | 3566.66
95 | 13310050 | 石油沥青 | 10# | kg | 698.824 | 2.96 | 2068.52
96 | 13350040 | 防水粉 |  | kg | 897.815 | 1.18 | 1059.42
97 | 13350210 | 模板嵌缝料 |  | kg | 246.885 | 4.12 | 1017.17
98 | 13370020 | 洞口止水环 | Φ800 | 套 | 3 | 1090.21 | 3270.63
99 | 14030001 | 柴油 | 综合 | kg | 12.78 | 7.49 | 95.72
100 | 14030050 | 汽油 | 90# | kg | 0.119 | 6.16 | 0.73
101 | 14070180 | 机油 | 32# | kg | 2752.75 | 13.16 | 36226.19
102 | 14070260 | 润滑油 |  | kg | 34.536 | 4.73 | 163.36
103 | 14310120 | 硅酸钠 |  | kg | 10530.576 | 1.67 | 17586.06
104 | 14310210 | 氯化钙 | 98%干燥 | kg | 10530.576 | 0.9 | 9477.52
人工、材料设备、机械汇总表
工程名称：市区主次干管雨污分流改造工程 | [5 empty] | 第4页 共8页
序号 | 工料机编码 | 工料机名称 | 规格、型号等特殊要求 | 单位 | 数量 | 单价 | 合价
105 | 14350040 | 促进剂 | KA | kg | 289.618 | 12.14 | 3515.96
106 | 14350400 | 稀释剂 |  | kg | 0.115 | 6.41 | 0.74
107 | 14350440 | 膨胀剂 |  | kg | 14940.999 | 0.71 | 10608.11
108 | 14350490 | 速凝剂 |  | kg | 151.699 | 1.3 | 197.21
109 | 14350540 | 三乙醇胺 |  | kg | 159.079 | 9.16 | 1457.16
110 | 14350570 | 脱模剂 |  | kg | 385.359 | 2.92 | 1125.25
111 | 14351100 | 减水剂 | WR-S | kg | 7175.235 | 3.57 | 25615.59
112 | 14390180 | 氧气 |  | m3 | 123.649 | 4.01 | 495.83
113 | 14390190 | 乙炔气 |  | kg | 41.215 | 21.35 | 879.94
114 | 14410040 | 825胶水 |  | kg | 1134.86 | 1.78 | 2020.05
115 | 14410450 | 密封胶 |  | kg | 1625.32 | 6.56 | 10662.1
116 | 14410790 | 植筋胶 |  | kg | 3.672 | 16.83 | 61.8
117 | 17010010 | 钢管 |  | kg | 189 | 3 | 567
118 | 17010310 | 焊接钢管 |  | kg | 133.356 | 3.9 | 520.09
119 | 17010370 | 焊接钢管 | DN100～250 | kg | 53.623 | 3.867 | 207.36
120 | 17010470 | 焊接钢管 | DN40 | m | 0.788 | 14.868 | 11.71
121 | 17070001 | 无缝钢管 | 综合 | kg | 149.435 | 5.58 | 833.85
122 | 17070390 | 无缝钢管 | Φ159×4.5 | m | 37.656 | 87.31 | 3287.75
123 | 17110560 | 球墨铸铁管(T型,胶圈接口) | DN300 | m | 171.7 | 217.628 | 37366.73
124 | 17110570 | 球墨铸铁管(T型,胶圈接口) | DN400 | m | 43.026 | 362.451 | 15594.82
125 | 17110580 | 球墨铸铁管(T型,胶圈接口) | DN500 | m | 1569.54 | 457.965 | 718794.39
126 | 17110610 | 球墨铸铁管(T型,胶圈接口) | DN800 | m | 107.666 | 1091.283 | 117494.08
127 | 17270110 | 高压胶管 | Φ20 | m | 2.436 | 7.57 | 18.44
128 | 17270190 | 橡胶管 |  | m | 39.39 | 20.48 | 806.71
129 | 17290530 | 钢筋混凝土顶管 | Φ800 | m | 718.575 | 646.018 | 464212.38
130 | 18251420 | F型接口钢套环 | Φ800 | 只 | 358 | 200 | 71600
131 | 19010460 | 法兰截止阀 | J41T-16 DN150 | 个 | 3 | 359.82 | 1079.46
132 | 19090130 | 法兰止回阀 | DN150 | 个 | 6 | 450.44 | 2702.64
133 | 24110110 | 压力表 | Φ150 | 块 | 3 | 48.57 | 145.71
134 | 28032390 | 橡套电缆 | YHC3×16+1×6 | m | 10.725 | 63.04 | 676.1
135 | 28032400 | 橡套电缆 | YHC3×50+1×6 | m | 10.725 | 148.89 | 1596.85
136 | 28032410 | 橡套电缆 | YHC3×70+1×25 | m | 10.725 | 246.11 | 2639.53
137 | 33010280 | 钢支撑 |  | kg | 6771.6 | 5.31 | 35957.2
138 | 33010730 | 铁撑板 |  | t | 0.042 | 4434 | 186.23
人工、材料设备、机械汇总表
工程名称：市区主次干管雨污分流改造工程 | [5 empty] | 第5页 共8页
序号 | 工料机编码 | 工料机名称 | 规格、型号等特殊要求 | 单位 | 数量 | 单价 | 合价
139 | 33050060 | 铸铁爬梯 |  | kg | 1438.5 | 6.9 | 9925.65
140 | 33410010 | 衬垫板 | 厚12mm Φ800 | 套 | 358 | 70.8 | 25346.4
141 | 33410560 | 塑钢爬梯 |  | kg | 52.189 | 4.926 | 257.08
142 | 34050010 | 草板纸 | 80# | 张 | 348.003 | 1.06 | 368.88
143 | 34090130 | 金刚石刀片 |  | 片 | 61.545 | 387.61 | 23855.56
144 | 34110001 | 木柴 |  | kg | 4.828 | 0.46 | 2.22
145 | 34110030 | 电 |  | kW·h | 3530.37 | 0.603 | 2127.75
146 | 34110050 | 煤 |  | kg | 31.31 | 0.769 | 24.08
147 | 34110080 | 水 |  | m3 | 10665.316 | 3.11 | 33169.13
148 | 35010001 | 钢模板 |  | kg | 689.809 | 6.19 | 4269.92
149 | 35020010 | 钢管支撑 |  | kg | 261.786 | 6.19 | 1620.45
150 | 35020030 | 木支撑 |  | m3 | 16.891 | 2173 | 36703.77
151 | 35030170 | 扣件 |  | kg | 31.851 | 7.08 | 225.51
152 | 35030310 | 木脚手板 | 500 | m3 | 0.477 | 2119 | 1010.08
153 | 35030350 | H型钢使用费 |  | t·d | 2708.64 | 6.64 | 17985.37
154 | 35030380 | 槽型钢板桩使用费 |  | t·d | 435 | 7.08 | 3079.8
155 | 35030400 | 铁撑板使用费 |  | t·d | 97.5 | 2.26 | 220.35
156 | 35050080 | 井盖安全防护网 |  | 个 | 72.45 | 22.57 | 1635.2
157 | 35050102 | 拉森钢板桩使用费 | 6m | t.d | 6072.78 | 6.46 | 39230.16
158 | 35050103 | 拉森钢板桩使用费 | 9m | t.d | 13303.04 | 7.52 | 100038.86
159 | 35050105 | 拉森钢板桩使用费 | 15m | t.d | 1872.06 | 10.62 | 19881.28
160 | 35090030 | 钢围令 |  | kg | 1422.036
161 | 35090160 | 槽型钢板桩 |  | t | 0.191 | 4606 | 878.82
162 | 35090190 | 拉森钢板桩 |  | t | 21.248 | 7522 | 159826.55
163 | 36010260 | 重型球墨铸铁井盖 | φ=700 | 套 | 46.46 | 587.363 | 27288.88
164 | 36030010 | 玻纤格栅 | 断裂强度不小于30KN/m | m2 | 2014.782 | 2.62 | 5278.73
165 | 49010030 | 其他材料费 |  | % | 15685.899 | 1 | 15685.9
166 | 49010030 | 其他材料费 |  | % | 6217.601 | 1 | 6217.6
167 | 49010040 | 其他材料费 |  | 元 | 4.872 | 1 | 4.87
168 | 49010040 | 其他材料费 |  | 元 | 250.757 | 1 | 250.76
169 | 49010700 | 回程费 |  | 元 | 312.174 | 1 | 312.17
170 | 49010700 | 回程费 |  | 元 | 312.174 | 1 | 312.17
人工、材料设备、机械汇总表
工程名称：市区主次干管雨污分流改造工程 | [5 empty] | 第6页 共8页
序号 | 工料机编码 | 工料机名称 | 规格、型号等特殊要求 | 单位 | 数量 | 单价 | 合价
171 | 80010020 | 水泥砂浆 | 1:2(32.5) | m3 | 0.18 | 276.583 | 49.87
172 | 80010020 | 水泥砂浆 | 1:2(32.5) | m3 | 5.074 | 276.583 | 1403.34
173 | 80010210 | 砌筑水泥砂浆 | M7.5(42.5) | m3 | 0.969 | 180.872 | 175.21
174 | 80010210 | 砌筑水泥砂浆 | M7.5(42.5) | m3 | 1.236 | 180.872 | 223.63
175 | 80010220 | 砌筑水泥砂浆 | M10(42.5) | m3 | 0.001 | 196.37 | 0.26
176 | 80010370 | 现拌砌筑砂浆 | M10(42.5) 砂子4.75mm 稠度50~70mm | m3 | 29.122 | 175.204 | 5102.37
177 | 80010480 | 现拌抹灰砂浆 | 1:2 M45(42.5) 砂子4.75mm 稠度50~70mm | m3 | 0.279 | 300.324 | 83.68
178 | 80110110 | 素水泥浆 |  | m3 | 9.397 | 514.617 | 4835.63
179 | 80213570 | 预拌非泵送普通混凝土 | C15(42.5) 碎石31.5mm 塌落度120-160mm | m3 | 11.377 | 325.96 | 3708.49
180 | 80213570 | 预拌非泵送普通混凝土 | C15(42.5) 碎石31.5mm 塌落度120-160mm | m3 | 10.444 | 325.96 | 3404.44
181 | 80213575 | 预拌非泵送普通混凝土 | C20(42.5) 碎石31.5mm 塌落度120-160mm | m3 | 87.951 | 341.81 | 30062.56
182 | 80213575 | 预拌非泵送普通混凝土 | C20(42.5) 碎石31.5mm 塌落度120-160mm | m3 | 8.247 | 341.81 | 2818.86
183 | 80213580 | 预拌非泵送普通混凝土 | C25(42.5) 碎石31.5mm 塌落度120-160mm | m3 | 134.575 | 356.93 | 48033.81
184 | 80213585 | 预拌非泵送普通混凝土 | C30(42.5) 碎石31.5mm 塌落度120-160mm | m3 | 60.033 | 369.19 | 22163.65
185 | 80213585 | 预拌非泵送普通混凝土 | C30(42.5) 碎石31.5mm 塌落度120-160mm | m3 | 25.896 | 369.19 | 9560.36
186 | 80213590 | 预拌非泵送普通混凝土 | C35(42.5) 碎石31.5mm 塌落度120-160mm | m3 | 813.285 | 383.8 | 312138.78
187 | 80214875 | 预拌非泵送抗渗混凝土 | C30P6(42.5) 碎石31.5mm 塌落度120-160mm | m3 | 217.996 | 402.09 | 87653.85
188 | 80214875 | 预拌非泵送抗渗混凝土 | C30P6(42.5) 碎石31.5mm 塌落度120-160mm | m3 | 274.983 | 402.09 | 110567.83
189 | 80214905 | 预拌非泵送抗渗混凝土 | C30P8(42.5) 碎石31.5mm 塌落度120-160mm | m3 | 5.73 | 411.78 | 2359.37
190 | 80214910 | 预拌非泵送抗渗混凝土 | C35P8(42.5) 碎石31.5mm 塌落度120-160mm | m3 | 2.103 | 429.33 | 902.92
191 | 80250170 | 细粒式沥青混凝土 | AC-13 C 碎石 | m3 | 8.648 | 906 | 7834.91
192 | 80251110 | 水泥稳定粒料 | 水泥用量 5% | m3 | 609.964 | 272.46 | 166190.72
193 | 80270140 | 透水水泥混凝土 | C15(42.5) | m3 | 21.772 | 305.87 | 6659.33
三 |  | 设备
四 |  | 施工机具
1 | 35090130 | 钢扶梯平台摊销 |  | kg | 89.914 | 3.14 | 282.33
2 | 99010030 | 履带式单斗挖掘机 | 液压 斗容量1.25m3 | 台班 | 26.915 | 1408.481 | 37909.74
3 | 99010040 | 履带式单斗挖掘机 | 液压 斗容量1.6m3 | 台班 | 1 | 1734.643 | 1734.64
4 | 99010140 | 履带式液压挖掘机(带液压锤) | HM960 | 台班 | 39.065 | 1711.2 | 66848.09
人工、材料设备、机械汇总表
工程名称：市区主次干管雨污分流改造工程 | [5 empty] | 第7页 共8页
序号 | 工料机编码 | 工料机名称 | 规格、型号等特殊要求 | 单位 | 数量 | 单价 | 合价
5 | 99010150 | 履带式液压挖掘机(带打拔桩机振动锤) | BY-VH250 | 台班 | 473.928 | 1242 | 588618.91
6 | 99010170 | 履带式液压挖掘机(带打拔桩机振动锤) | BY-VH450 | 台班 | 17.599 | 2392 | 42097.37
7 | 99030650 | 液压钻机 | STE-1 | 台班 | 1.529 | 501.528 | 766.93
8 | 99030800 | 工程地质液压钻机 |  | 台班 | 77.471 | 751.417 | 58213.15
9 | 99030980 | 单重管旋喷机 |  | 台班 | 48.732 | 499.77 | 24354.75
10 | 99050210 | 灰浆搅拌机 | 拌筒容量200L | 台班 | 60.547 | 148.091 | 8966.47
11 | 99050370 | 混凝土输送泵车 | 输送量 75m3/h | 台班 | 1.807 | 1668.958 | 3015.6
12 | 99050620 | 混凝土喷射机 | 生产率5m3/h | 台班 | 1.091 | 332.607 | 362.95
13 | 99050660 | 混凝土磨光机 |  | 台班 | 26.722 | 16.693 | 446.07
14 | 99050670 | 混凝土振动梁 |  | 台班 | 26.722 | 22.096 | 590.45
15 | 99070030 | 履带式推土机 | 功率75kW | 台班 | 27.308 | 850.826 | 23234.69
16 | 99070280 | 轮胎式装载机 | 斗容量1.5m3 | 台班 | 0.348 | 1026.921 | 357.52
17 | 99070510 | 载货汽车 | 装载质量4t | 台班 | 30.339 | 506.808 | 15376.08
18 | 99070520 | 载货汽车 | 装载质量5t | 台班 | 19.803 | 524.243 | 10381.36
19 | 99070540 | 载货汽车 | 装载质量8t | 台班 | 2.47 | 603.269 | 1489.83
20 | 99070610 | 自卸汽车 | 装载质量4t | 台班 | 0.666 | 591.991 | 394.01
21 | 99070670 | 自卸汽车 | 装载质量15t | 台班 | 181.083 | 937.662 | 169794.65
22 | 99070750 | 平板拖车组 | 装载质量40t | 台班 | 3 | 1490.786 | 4472.36
23 | 99070770 | 平板拖车组 | 装载质量60t | 台班 | 1 | 1661.717 | 1661.72
24 | 99070870 | 机动翻斗车 | 装载质量1t | 台班 | 0.018 | 264.914 | 4.76
25 | 99090060 | 履带式起重机 | 提升质量15t | 台班 | 16.766 | 801.533 | 13438.48
26 | 99090080 | 履带式起重机 | 提升质量25t | 台班 | 93.614 | 880.244 | 82403.01
27 | 99090300 | 汽车式起重机 | 提升质量5t | 台班 | 19.374 | 477.16 | 9244.61
28 | 99090310 | 汽车式起重机 | 提升质量8t | 台班 | 111.276 | 801.381 | 89174.5
29 | 99090650 | 叉式起重机 | 提升质量6t | 台班 | 24.811 | 626.499 | 15543.75
30 | 99091160 | 电动卷扬机 | 单筒慢速 牵引力30kN | 台班 | 27.212 | 150.144 | 4085.7
31 | 99091170 | 电动卷扬机 | 单筒慢速 牵引力50kN | 台班 | 1.538 | 155.03 | 238.36
32 | 99091230 | 电动卷扬机 | 双筒慢速 牵引力50kN | 台班 | 0.399 | 177.174 | 70.77
33 | 99130010 | 平地机 | 功率90kW | 台班 | 6.691 | 741.765 | 4962.78
34 | 99130100 | 钢轮内燃压路机 | 工作质量8t | 台班 | 3.222 | 490.447 | 1580.36
35 | 99130110 | 钢轮内燃压路机 | 工作质量12t | 台班 | 1 | 618.709 | 618.71
36 | 99130120 | 钢轮内燃压路机 | 工作质量15t | 台班 | 9.957 | 724.884 | 7218.03
37 | 99130200 | 振动压路机 | 工作质量15t | 台班 | 13.275 | 971.36 | 12895.05
38 | 99130220 | 手扶振动压实机 | 工作质量1t | 台班 | 0.243 | 69.822 | 16.97
39 | 99130248 | 轮胎压路机 | 工作质量16t | 台班 | 0.128 | 810.081 | 103.53
40 | 99130280 | 电动夯实机 | 夯击能力20～62N.m | 台班 | 171.602 | 27.16 | 4660.7
41 | 99130320 | 汽车式沥青喷洒机 | 箱容量4000L | 台班 | 0.045 | 988.84 | 44.93
42 | 99130360 | 沥青混凝土摊铺机 | 装载质量8t | 台班 | 4.815 | 1251.887 | 6028.09
43 | 99130610 | 混凝土路面锯缝机 | 不含刀片 | 台班 | 172.616 | 21.725 | 3750.08
人工、材料设备、机械汇总表
工程名称：市区主次干管雨污分流改造工程 | [5 empty] | 第8页 共8页
序号 | 工料机编码 | 工料机名称 | 规格、型号等特殊要求 | 单位 | 数量 | 单价 | 合价
44 | 99130990 | 沥青混凝土摊铺机(停滞) | 8t | 台班 | 1 | 363.81 | 363.81
45 | 99170020 | 钢筋切断机 | 直径40mm | 台班 | 8.067 | 36.994 | 298.44
46 | 99170040 | 钢筋弯曲机 | 直径40mm | 台班 | 15.12 | 23.1 | 349.26
47 | 99190850 | 螺栓套丝机 | Φ39 | 台班 | 1.8 | 23.553 | 42.4
48 | 99210001 | 木工圆锯机 | 直径500mm | 台班 | 28.298 | 22.596 | 639.43
49 | 99210060 | 木工单面压刨床 | 刨削宽度 600mm | 台班 | 11.428 | 28.441 | 325.04
50 | 99250010 | 交流弧焊机 | 容量30kVA | 台班 | 36.656 | 89.46 | 3279.26
51 | 99250100 | 直流弧焊机 | 容量 20kV·A | 台班 | 0.555 | 63.783 | 35.41
52 | 99250110 | 直流弧焊机 | 容量 32kV·A | 台班 | 10.057 | 78.318 | 787.66
53 | 99250150 | 对焊机 | 容量75kVA | 台班 | 6.603 | 95.426 | 630.11
54 | 99250390 | 半自动电焊机 |  | 台班 | 59.468 | 57.183 | 3400.56
55 | 99310030 | 洒水车 | 罐容量4000L | 台班 | 2.244 | 574.953 | 1289.93
56 | 99350840 | 遥控顶管掘进机 | 管径800mm | 台班 | 108.197 | 1331.093 | 144020.4
57 | 99351050 | 泥浆系统 |  | 台班 | 99.314 | 156.23 | 15515.75
58 | 99410150 | 潜水设备 |  | 台班 | 2.259 | 81.287 | 183.59
59 | 99430200 | 电动空气压缩机 | 排气量6m3/min | 台班 | 50.205 | 185.462 | 9311.1
60 | 99430220 | 电动空气压缩机 | 排气量10m3/min | 台班 | 15.338 | 318.151 | 4879.93
61 | 99430380 | 立式油压千斤顶 | 起重量100t | 台班 | 66.226 | 9.177 | 607.75
62 | 99430430 | 油泵车 |  | 台班 | 108.197 | 404.25 | 43738.68
63 | 99440010 | 电动单级离心清水泵 | 出口直径Φ100 | 台班 | 48.62 | 29.771 | 1447.46
64 | 99440030 | 电动单级离心清水泵 | 出口直径Φ200 | 台班 | 4.886 | 74.781 | 365.35
65 | 99440130 | 电动多级离心清水泵 | 出口直径Φ150 扬程180m以下 | 台班 | 103.187 | 230.152 | 23748.75
66 | 99440230 | 泥浆泵 | 出口直径Φ50 | 台班 | 49.987 | 37.345 | 1866.76
67 | 99440240 | 泥浆泵 | 出口直径Φ100 | 台班 | 77.471 | 172.129 | 13335.04
68 | 99440340 | 潜水泵 | 出口直径Φ100 | 台班 | 109.907 | 24.96 | 2743.27
69 | 99440350 | 潜水泵 | 出口直径Φ150 | 台班 | 1.19 | 46.602 | 55.46
70 | 99440590 | 高压注浆泵 | XPB-90B | 台班 | 48.62 | 310 | 15072.17
71 | 99440600 | 液压注浆泵 | HYB50/50-1型 | 台班 | 3.835 | 232.9 | 893.06
72 | 99450001 | 轴流通风机 | 功率 7.5kW | 台班 | 233.812 | 35.903 | 8394.54
73 | 99450210 | 泥浆拌合机 | 100-150L | 台班 | 38.736 | 139.701 | 5411.4
74 | 99450790 | 电焊条烘干箱 | 容积450×350×450 | 台班 | 1.006 | 15.448 | 15.54
75 | 99450810 | 电焊条烘干箱 | 容积600×500×750 | 台班 | 0.069 | 24.099 | 1.67