## 6.1.1
影响工程质量安全的基础、主体结构等主要分部分项工程及其招标控制价中相应的综合单价
工程名称：泰宁县5A级风景名胜区旅游基础设施提升项目（泰宁风景旅游区旅游基础设施工程、中国丹霞世界自然遗产保护提升展示中心）配套项目 | [6 empty] | 第1页 共2页
序号 | 项目编码 | 项目名称 | 项目特征描述 | 计量单位 | 工程量 | 金 额(元)
[6 empty] | 综合单价 |  | 最低限价85%
单项工程 | [8 empty] | 单项工程(17园林)
室外总体工程 | [8 empty] | 单位工程(17房屋建筑与装饰)
室外总体 | [8 empty] | 分项工程(17房屋建筑与装饰)
1 | 040203006001 | 沥青混凝土 | (1)沥青品种:改性石油沥青 (2)厚度:60mm (3)沥青混凝土种类:中粒式沥青混凝土、AC-20 C 碎石 (4)石料粒径:0~15mm (5)掺和料:矿粉 (6)运距:按15km包干 | m2 | 1733.16 | 74.8 |  | 63.58
2 | 040203006002 | 沥青混凝土 | (1)沥青品种:改性石油沥青 (2)厚度:40mm (3)沥青混凝土种类:细粒式沥青混凝土、AC-13 C 碎石 (4)石料粒径:0~15mm (5)掺和料:矿粉 (6)运距:按15km包干 | m2 | 1733.16 | 54.47 |  | 46.3
3 | 010501001001 | 垫层 | (1)混凝土种类（商品混凝土、现场拌制，泵送、非泵送）:商品混凝土，非泵送 (2)混凝土强度等级:C15 | m3 | 1.61 | 515.9 |  | 438.52
4 | 010501002001 | 带形基础 | (1)混凝土种类（商品混凝土、现场拌制，泵送、非泵送）:商品混凝土，非泵送 (2)混凝土强度等级:C25 | m3 | 3.97 | 546.54 |  | 464.56
5 | 010504001001 | 直形墙 | (1)混凝土种类（商品混凝土、现场拌制，泵送、非泵送）:商品混凝土，非泵送 (2)混凝土强度等级:C25 | m3 | 15.89 | 549.16 |  | 466.79
6 | 010515001001 | 现浇构件钢筋 | (1)钢筋种类、规格:HRB400E、Φ8 | t | 0.371 | 5444.88 |  | 4628.15
7 | 010515001002 | 现浇构件钢筋 | (1)钢筋种类、规格:HRB400E、Φ12 | t | 0.835 | 5246.7 |  | 4459.7
绿化种植 | [8 empty] | 分项工程(17房屋建筑与装饰)
园林工程 | [8 empty] | 单位工程(17园林)
绿化种植 | [8 empty] | 分项工程(17园林)
安装工程 | [8 empty] | 单位工程(17安装)
绿化给水 | [8 empty] | 分项工程(17安装)
景观排水 | [8 empty] | 分项工程(17安装)
影响工程质量安全的基础、主体结构等主要分部分项工程及其招标控制价中相应的综合单价
工程名称：泰宁县5A级风景名胜区旅游基础设施提升项目（泰宁风景旅游区旅游基础设施工程、中国丹霞世界自然遗产保护提升展示中心）配套项目 | [6 empty] | 第2页 共2页
序号 | 项目编码 | 项目名称 | 项目特征描述 | 计量单位 | 工程量 | 金 额(元)
[6 empty] | 综合单价 |  | 最低限价85%
照明工程 | [8 empty] | 分项工程(17安装)
弱电工程 | [8 empty] | 分项工程(17安装)
大金湖游客集散中心 前期土石方工程 | [8 empty] | 单项工程(17园林)
室外总体市政工程 | [8 empty] | 单位工程(17房屋建筑与装饰)
土方工程 | [8 empty] | 分项工程(17房屋建筑与装饰)
前期土方（AB区） | [8 empty] | 分项工程(17房屋建筑与装饰)
换填工程 | [8 empty] | 分项工程(17房屋建筑与装饰)
挡墙工程 | [8 empty] | 分项工程(17房屋建筑与装饰)
8 | 040303015002 | 混凝土挡墙墙身 | (1)部位:西侧山体处挡墙 (2)混凝土强度等级:C25混凝土墙身，墙前面浆砌红米石 (3)泄水孔材料品种、规格:φ100PVC泄水管，间距2m，梅花状交错布置，管口加设钢丝网 (4)滤水层要求:φ600砂石级配4：6 (5)沉降缝要求:沥青麻丝填塞，间距@20m一道 | m3 | 368.9 | 775.47 |  | 659.15
9 | 040303015003 | 混凝土挡墙墙身 | (1)部位:北侧山体处挡墙 (2)混凝土强度等级:C25混凝土墙身，墙前面浆砌红米石 (3)泄水孔材料品种、规格:φ100PVC泄水管，间距2m，梅花状交错布置，管口加设钢丝网 (4)滤水层要求:φ600砂石级配4：6 (5)沉降缝要求:沥青麻丝填塞，间距@20m一道 | m3 | 263.04 | 748.96 |  | 636.62
其他费用 | [8 empty] | 单项工程(17园林)
其他费用 | [8 empty] | 单位工程(17房屋建筑与装饰)
暂列金 | [8 empty] | 分项工程(17房屋建筑与装饰)
暂估价 | [8 empty] | 分项工程(17房屋建筑与装饰)

## 6.1.2
影响工程质量安全的脚手架、混凝土及钢筋混凝土模板、垂直运输机械、基坑支护等措施项目及其招标控制价中相应的费用
工程名称：泰宁县5A级风景名胜区旅游基础设施提升项目（泰宁风景旅游区旅游基础设施工程、中国丹霞世界自然遗产保护提升展示中心）配套项目 | [7 empty] | 第1页 共2页
序号 | 项目编码 | 项目名称 | 项目特征描述 | 计量单位 | 工程量 | 金 额(元)
[6 empty] | 综合单价 | 最低限价85%
单项工程
室外总体工程
室外总体
1 | 011702001001 | 基础模板 | (1)基础类型:垫层 | m2 | 3.104 | 68.95 | 58.61
2 | 011702001002 | 基础模板 | (1)基础类型:带型基础 | m2 | 9.19 | 66.83 | 56.81
3 | 011702011001 | 墙模板 | (1)支撑高度:3.6m以内 (2)止水措施:无 | m2 | 101.66 | 81.04 | 68.88
4 | 011702001007 | 基础模板 | (1)基础类型:垫层 | m2 | 30.32 | 68.95 | 58.61
5 | 011702001008 | 基础模板 | (1)基础类型:无梁式满堂基础 | m2 | 87.3 | 56.19 | 47.76
6 | 011702011003 | 墙模板 | (1)支撑高度:3.6m以内 (2)止水措施:无 | m2 | 649.94 | 81.04 | 68.88
7 | 011702001009 | 基础模板 | (1)基础类型:垫层 | m2 | 4 | 68.95 | 58.61
8 | 011702001010 | 基础模板 | (1)基础类型:独立基础 | m2 | 5.56 | 70.87 | 60.24
9 | 011702011004 | 墙模板 | (1)支撑高度:3.6m以内 (2)止水措施:无 | m2 | 29 | 81.04 | 68.88
10 | 011702001011 | 基础模板 | (1)基础类型:垫层 | m2 | 3.92 | 68.95 | 58.61
11 | 011702001012 | 基础模板 | (1)基础类型:独立基础 | m2 | 2.7 | 70.87 | 60.24
12 | 011702011005 | 墙模板 | (1)支撑高度:3.6m以内 (2)止水措施:无 | m2 | 30.86 | 81.04 | 68.88
13 | 011702016001 | 平板模板 | (1)支撑高度:3.6m以内 | m2 | 2.7 | 81.54 | 69.31
14 | 011702001013 | 基础模板 | (1)基础类型:垫层 | m2 | 1.61 | 68.95 | 58.61
15 | 011702001014 | 基础模板 | (1)基础类型:独立基础 | m2 | 2.29 | 70.87 | 60.24
16 | 011702011006 | 墙模板 | (1)支撑高度:3.6m以内 (2)止水措施:无 | m2 | 12.65 | 81.04 | 68.88
17 | 011702001015 | 基础模板 | (1)基础类型:垫层 | m2 | 7.84 | 68.95 | 58.61
18 | 011702001016 | 基础模板 | (1)基础类型:独立基础 | m2 | 39.85 | 70.87 | 60.24
绿化种植
园林工程
影响工程质量安全的脚手架、混凝土及钢筋混凝土模板、垂直运输机械、基坑支护等措施项目及其招标控制价中相应的费用
工程名称：泰宁县5A级风景名胜区旅游基础设施提升项目（泰宁风景旅游区旅游基础设施工程、中国丹霞世界自然遗产保护提升展示中心）配套项目 | [7 empty] | 第2页 共2页
序号 | 项目编码 | 项目名称 | 项目特征描述 | 计量单位 | 工程量 | 金 额(元)
[6 empty] | 综合单价 | 最低限价85%
绿化种植
安装工程
绿化给水
景观排水
照明工程
弱电工程
大金湖游客集散中心 前期土石方工程
室外总体市政工程
土方工程
前期土方（AB区）
换填工程
挡墙工程
其他费用
其他费用
暂列金
暂估价

## 6.1.4
影响工程质量安全的钢筋、钢结构的钢材、商品混凝土、水泥、预制桩、装配式建筑的预制构件等主要材料、设备及其招标控制价中相材料、设备的单价
工程名称：泰宁县5A级风景名胜区旅游基础设施提升项目（泰宁风景旅游区旅游基础设施工程、中国丹霞世界自然遗产保护提升展示中心）配套项目 | [5 empty] | 第1页 共1页
序号 | 工料机编码 | 工料机名称 | 规格、型号等特殊要求 | 单位 | 数量 | 单价 | 最低限价*0.85
一 |  | 材料
1 | 01010100 | 螺纹钢筋 | HRB335Φ12 | t | 17.376 | 3210 | 2728.5
2 | 01010120 | 螺纹钢筋 | HRB335Φ16 | t | 2.618 | 3067 | 2606.95
3 | 01010330 | 螺纹钢筋 | HRB400EΦ12 | t | 2.765 | 3210 | 2728.5
4 | 01010340 | 螺纹钢筋 | HRB400EΦ14 | t | 43.976 | 3121 | 2652.85
5 | 01010380 | 螺纹钢筋 | HRB400EΦ22 | t | 8.83 | 3095 | 2630.75
6 | 01010590 | 线材 | HRB400EΦ8 | t | 0.456 | 3261 | 2771.85
7 | 01010600 | 线材 | HRB400EΦ10 | t | 4.67 | 3265 | 2775.25
8 | 01010720 | 圆钢筋 | HPB300Φ10 | t | 0.086 | 3204 | 2723.4
9 | 80213460 | 预拌非泵送细石混凝土 | C15(42.5) 碎石10mm(细石) 塌落度120-160mm | m3 | 2.275 | 361.55 | 307.318
10 | 80213465 | 预拌非泵送细石混凝土 | C20(42.5) 碎石10mm(细石) 塌落度120-160mm | m3 | 85.195 | 377.59 | 320.951
11 | 80213570 | 预拌非泵送普通混凝土 | C15(42.5) 碎石31.5mm 塌落度120-160mm | m3 | 0.893 | 352.25 | 299.412
12 | 80213570 | 预拌非泵送普通混凝土 | C15(42.5) 碎石31.5mm 塌落度120-160mm | m3 | 899.096 | 352.25 | 299.412
13 | 80213575 | 预拌非泵送普通混凝土 | C20(42.5) 碎石31.5mm 塌落度120-160mm | m3 | 140.436 | 368.77 | 313.455
14 | 80213580 | 预拌非泵送普通混凝土 | C25(42.5) 碎石31.5mm 塌落度120-160mm | m3 | 763.067 | 384.46 | 326.791
15 | 80213580 | 预拌非泵送普通混凝土 | C25(42.5) 碎石31.5mm 塌落度120-160mm | m3 | 1.543 | 384.46 | 326.791
16 | 80213585 | 预拌非泵送普通混凝土 | C30(42.5) 碎石31.5mm 塌落度120-160mm | m3 | 38.253 | 397.49 | 337.867
17 | 80214870 | 预拌非泵送抗渗混凝土 | C25P6(42.5) 碎石31.5mm 塌落度120-160mm | m3 | 94.308 | 406.89 | 345.857
18 | 80214875 | 预拌非泵送抗渗混凝土 | C30P6(42.5) 碎石31.5mm 塌落度120-160mm | m3 | 142.465 | 423.44 | 359.924
19 | 80250170 | 细粒式沥青混凝土 | AC-13 C 碎石 | m3 | 70.193 | 908 | 771.8
20 | 80250300 | 中粒式沥青混凝土 | AC-20 C 碎石 | m3 | 105.029 | 848 | 720.8
二 |  | 设备