## 7.1.1
影响工程质量安全的基础、主体结构等主要分部分项工程及其招标控制价中相应的综合单价
工程名称：明溪县健身骑行道项目 | [6 empty] | 第1页 共34页
序号 | 项目编码 | 项目名称 | 项目特征描述 | 计量单位 | 工程量 | 金 额(元)
[6 empty] | 综合单价 |  | 最低限价85%
单项工程 | [8 empty] | 单项工程(17市政)
市政工程 | [8 empty] | 单位工程(17市政)
1.河滨南路 | [8 empty] | 分项工程(17市政)
1 | 040203007001 | 水泥混凝土 | (1)掺和料:粉煤灰 (2)厚度:150mm (3)混凝土强度等级:C25 (4)嵌缝材料:石油沥青 | m2 | 290 | 92.13 |  | 78.31
2 | 040203003001 | 透层 | (1)材料品种:乳化沥青 (2)喷油量:0.7-1.5L/m2 | m2 | 290 | 5.78 |  | 4.91
3 | 040203004001 | 封层 | (1)厚度:10mm (2)材料品种:石油沥青 (3)喷油量:满足设计及规范要求要求 | m2 | 290 | 7.53 |  | 6.4
4 | 040203006001 | 沥青混凝土 | (1)沥青品种:改性沥青 (2)厚度:50mm (3)沥青混凝土种类:粗型密集中细粒式改性沥青混合料、AC-20C (4)石料粒径:Φ5-20mm (5)掺和料:矿粉 (6)运距:暂定55km，工程结算时根据实际运距据实调整 | m2 | 290 | 68.82 |  | 58.5
5 | 040203003002 | 透层、粘层 | (1)材料品种:改性乳化沥青 (2)喷油量:0.3-0.6L/m2 | m2 | 290 | 2.94 |  | 2.5
6 | 040203006002 | 沥青混凝土 | (1)沥青品种:改性沥青 (2)厚度:30mm (3)沥青混凝土种类:粗型密集中细粒式改性沥青混合料、AC-13C (4)石料粒径:Φ5-15mm (5)掺和料:矿粉 (6)运距:暂定55km，工程结算时根据实际运距据实调整 | m2 | 290 | 44.64 |  | 37.94
7 | 040203009001 | 弹性面层 | (1)厚度:5mm (2)材料品种:陶瓷颗粒彩色 (3)其他:包含完成施工本项目内容的全部工艺 | m2 | 290 | 165 |  | 140.25
影响工程质量安全的基础、主体结构等主要分部分项工程及其招标控制价中相应的综合单价
工程名称：明溪县健身骑行道项目 | [6 empty] | 第2页 共34页
序号 | 项目编码 | 项目名称 | 项目特征描述 | 计量单位 | 工程量 | 金 额(元)
[6 empty] | 综合单价 |  | 最低限价85%
8 | 040205004001 | 指示标识 | (1)类型:指示标识 (2)材质、规格尺寸:5mm厚304不锈钢、1400×2800×850mm (3)板面反光膜等级:无 (4)大样:具体详图纸JS01节点5 | 处 | 1 | 1635 |  | 1389.75
9 | 040303002001 | 混凝土基础 | (1)嵌料（毛石）比例:无 (2)混凝土强度等级:C25 | m3 | 0.18 | 554.18 |  | 471.05
10 | 040901009001 | 预埋铁件 | (1)材料品种:热镀锌钢板、4根M8膨胀螺栓 (2)材料规格:200×200×8mm | t | 0.01 | 10663.32 |  | 9063.82
11 | 040203009002 | 弹性面层 | (1)厚度:5mm (2)材料品种:陶瓷颗粒彩色 (3)其他:包含完成施工本项目内容的全部工艺 | m2 | 958 | 165 |  | 140.25
12 | 040205004002 | 平面及地理信息位置标识 | (1)类型:平面及地理信息位置标识 (2)材质、规格尺寸:5mm厚304不锈钢、1800×2200×150mm (3)板面反光膜等级:无 (4)大样:具体详图纸JS01节点1 | 处 | 1 | 3052 |  | 2594.2
13 | 040205004003 | 指示标识 | (1)类型:指示标识 (2)材质、规格尺寸:5mm厚304不锈钢、1400×2800×850mm (3)板面反光膜等级:无 (4)大样:具体详图纸JS01节点5 | 处 | 3 | 1635 |  | 1389.75
14 | 040205004004 | 警示标识 | (1)类型:警示标识 (2)材质、规格尺寸:5mm304不锈钢、300×600×50mm (3)板面反光膜等级:无 (4)大样:具体详图纸JS01节点3 | 处 | 1 | 545 |  | 463.25
15 | 040303002002 | 混凝土基础 | (1)嵌料（毛石）比例:符合设计要求 (2)混凝土强度等级:C25 | m3 | 0.36 | 554.18 |  | 471.05
16 | 040901009002 | 预埋铁件 | (1)材料品种:热镀锌钢板、4根M8膨胀螺栓 (2)材料规格:200×200×8mm | t | 0.02 | 10663.32 |  | 9063.82
影响工程质量安全的基础、主体结构等主要分部分项工程及其招标控制价中相应的综合单价
工程名称：明溪县健身骑行道项目 | [6 empty] | 第3页 共34页
序号 | 项目编码 | 项目名称 | 项目特征描述 | 计量单位 | 工程量 | 金 额(元)
[6 empty] | 综合单价 |  | 最低限价85%
17 | 040203007002 | 水泥混凝土 | (1)掺和料:粉煤灰 (2)厚度:150mm (3)混凝土强度等级:C25 (4)嵌缝材料:石油沥青 | m2 | 352 | 92.13 |  | 78.31
18 | 040203003003 | 透层 | (1)材料品种:乳化沥青 (2)喷油量:0.7-1.5L/m2 | m2 | 352 | 5.78 |  | 4.91
19 | 040203004002 | 封层 | (1)厚度:10mm (2)材料品种:石油沥青 (3)喷油量:满足设计及规范要求要求 | m2 | 352 | 7.53 |  | 6.4
20 | 040203006003 | 沥青混凝土 | (1)沥青品种:改性沥青 (2)厚度:50mm (3)沥青混凝土种类:粗型密集中细粒式改性沥青混合料、AC-20C (4)石料粒径:Φ5-20mm (5)掺和料:矿粉 (6)运距:暂定55km，工程结算时根据实际运距据实调整 | m2 | 352 | 68.94 |  | 58.6
21 | 040203003004 | 透层、粘层 | (1)材料品种:改性乳化沥青 (2)喷油量:0.3-0.6L/m2 | m2 | 352 | 2.94 |  | 2.5
22 | 040203006004 | 沥青混凝土 | (1)沥青品种:改性沥青 (2)厚度:30mm (3)沥青混凝土种类:粗型密集中细粒式改性沥青混合料、AC-13C (4)石料粒径:Φ5-15mm (5)掺和料:矿粉 (6)运距:暂定55km，工程结算时根据实际运距据实调整 | m2 | 352 | 44.7 |  | 38
23 | 040203009003 | 弹性面层 | (1)厚度:5mm (2)材料品种:陶瓷颗粒彩色 (3)其他:包含完成施工本项目内容的全部工艺 | m2 | 352 | 165 |  | 140.25
24 | 040204002001 | 人行道块料铺设 | (1)块料品种、规格:透水砖（粗面）红色、500×250×80mm，30mm、1:6干硬性水泥砂浆铺设 | m2 | 609 | 212.43 |  | 180.57
影响工程质量安全的基础、主体结构等主要分部分项工程及其招标控制价中相应的综合单价
工程名称：明溪县健身骑行道项目 | [6 empty] | 第4页 共34页
序号 | 项目编码 | 项目名称 | 项目特征描述 | 计量单位 | 工程量 | 金 额(元)
[6 empty] | 综合单价 |  | 最低限价85%
(2)基础、垫层：材料品种、厚度:C25无砂大孔强固透水混凝土基层（粒径Φ10-13mm）、150mm，碎石垫层、100mm，透水土工布、200G/m2，素土夯实、夯实系数≥0.93 (3)图形:详图纸
25 | 040204002002 | 人行道块料铺设 | (1)块料品种、规格:透水砖盲道板、250×250×54mm，30mm、1:6干硬性水泥砂浆铺设 (2)基础、垫层：材料品种、厚度:C25无砂大孔强固透水混凝土基层（粒径Φ10-13mm）、150mm，碎石垫层、100mm，透水土工布、200G/m2，素土夯实、夯实系数≥0.93 (3)图形:详图纸 | m2 | 79 | 328.28 |  | 279.04
26 | 040303002003 | 混凝土基础 | (1)嵌料（毛石）比例:无 (2)混凝土强度等级:C25 | m3 | 0.18 | 554.18 |  | 471.05
27 | 040901009003 | 预埋铁件 | (1)材料品种:热镀锌钢板、4根M8膨胀螺栓 (2)材料规格:200×200×8mm | t | 0.01 | 10663.32 |  | 9063.82
28 | 040203006005 | 沥青混凝土 | (1)沥青品种:改性沥青 (2)厚度:40mm (3)沥青混凝土种类:粗型密集中细粒式改性沥青混合料、AC-13C (4)石料粒径:Φ5-15mm (5)掺和料:矿粉 (6)运距:暂定55km，工程结算时根据实际运距据实调整 | m2 | 12 | 55.4 |  | 47.09
29 | 040203009004 | 弹性面层 | (1)厚度:5mm (2)材料品种:陶瓷颗粒彩色 (3)其他:包含完成施工本项目内容的全部工艺 | m2 | 12 | 165 |  | 140.25
30 | 040303002004 | 混凝土基础 | (1)嵌料（毛石）比例:无 (2)混凝土强度等级:C30 | m3 | 0.201 | 570.96 |  | 485.32
2.河滨北路（二实小段） | [8 empty] | 分项工程(17市政)
31 | 040203009005 | 弹性面层 | (1)厚度:5mm | m2 | 393 | 165 |  | 140.25
影响工程质量安全的基础、主体结构等主要分部分项工程及其招标控制价中相应的综合单价
工程名称：明溪县健身骑行道项目 | [6 empty] | 第5页 共34页
序号 | 项目编码 | 项目名称 | 项目特征描述 | 计量单位 | 工程量 | 金 额(元)
[6 empty] | 综合单价 |  | 最低限价85%
(2)材料品种:陶瓷颗粒彩色 (3)其他:包含完成施工本项目内容的全部工艺
32 | 040205004006 | 指示标识 | (1)类型:指示标识 (2)材质、规格尺寸:5mm厚304不锈钢、1400×2800×850mm (3)板面反光膜等级:无 (4)大样:具体详图纸JS01节点5 | 处 | 1 | 1962 |  | 1667.7
33 | 040303002005 | 混凝土基础 | (1)嵌料（毛石）比例:无 (2)混凝土强度等级:C25 | m3 | 0.09 | 554.18 |  | 471.05
34 | 040901009004 | 预埋铁件 | (1)材料品种:热镀锌钢板、4根M8膨胀螺栓 (2)材料规格:200×200×8mm | t | 0.005 | 10663.32 |  | 9063.82
3.河滨北路 | [8 empty] | 分项工程(17市政)
35 | 040203009006 | 弹性面层 | (1)厚度:5mm (2)材料品种:陶瓷颗粒彩色 (3)其他:包含完成施工本项目内容的全部工艺 | m2 | 3075 | 165 |  | 140.25
36 | 040205004007 | 平面及地理信息位置标识 | (1)类型:平面及地理信息位置标识 (2)材质、规格尺寸:5mm厚304不锈钢、1800×2200×150mm (3)板面反光膜等级:无 (4)大样:具体详图纸JS01节点1 | 处 | 3 | 6104 |  | 5188.4
37 | 040303002006 | 混凝土基础 | (1)嵌料（毛石）比例:无 (2)混凝土强度等级:C25 | m3 | 1.62 | 554.18 |  | 471.05
38 | 040901009005 | 预埋铁件 | (1)材料品种:热镀锌钢板、4根M8膨胀螺栓 (2)材料规格:200×200×8mm | t | 0.09 | 10663.32 |  | 9063.82
39 | 040205004009 | 警示标识 | (1)类型:警示标识 (2)材质、规格尺寸:5mm厚304不锈钢、300×600×50mm (3)板面反光膜等级:无 (4)大样:具体详图纸JS01节点3 | 处 | 12 | 926.5 |  | 787.53
4.金家路 | [8 empty] | 分项工程(17市政)
影响工程质量安全的基础、主体结构等主要分部分项工程及其招标控制价中相应的综合单价
工程名称：明溪县健身骑行道项目 | [6 empty] | 第6页 共34页
序号 | 项目编码 | 项目名称 | 项目特征描述 | 计量单位 | 工程量 | 金 额(元)
[6 empty] | 综合单价 |  | 最低限价85%
40 | 040203009007 | 弹性面层 | (1)厚度:5mm (2)材料品种:陶瓷颗粒彩色 (3)其他:包含完成施工本项目内容的全部工艺 | m2 | 1697 | 165 |  | 140.25
41 | 040205004010 | 指示标识 | (1)类型:指示标识 (2)材质、规格尺寸:5mm厚304不锈钢、1400×2800×850mm (3)板面反光膜等级:无 (4)大样:具体详图纸JS01节点5 | 处 | 2 | 1962 |  | 1667.7
42 | 040205004011 | 平面及地理信息位置标识 | (1)类型:平面及地理信息位置标识 (2)材质、规格尺寸:5mm厚304不锈钢、1800×2200×150mm (3)板面反光膜等级:无 (4)大样:具体详图纸JS01节点1 | 处 | 1 | 6104 |  | 5188.4
43 | 040303001001 | 混凝土垫层 | (1)混凝土强度等级:C20 | m3 | 2.72 | 497.52 |  | 422.89
44 | 040303002007 | 混凝土基础 | (1)嵌料（毛石）比例:无 (2)混凝土强度等级:C30 | m3 | 9.96 | 570.96 |  | 485.32
45 | 040303024001 | 混凝土其他构件 | (1)混凝土强度等级:C20 (2)名称、部位:基础顶 | m3 | 9.96 | 1132.16 |  | 962.34
46 | 040901001001 | 现浇构件钢筋 | (1)钢筋种类:HRB400 (2)钢筋规格:Φ14mm | t | 0.866 | 4853.25 |  | 4125.26
47 | 050307019006 | 环保公厕二 | (1)人字顶金属雕花厕所、规格：3000×8300×2800mm (2)材料及规格：镀锌方柱、100×100×2.5mm，镀锌方管横梁、100×100×2.5mm，外墙采用优质金属雕花板聚安脂阻燃隔热，内衬板为竹纤维板、颜色为金属雕花板（按确认后的颜色制作） (3)顶部：镀锌板压制、沥青瓦，优质密封玻璃胶，高密度 (4)室内吊顶：竹纤维板吊顶天花 (5)底座：镀锌方管40×40mm网状龙骨焊接 | 个 | 1 | 38150 |  | 32427.5
影响工程质量安全的基础、主体结构等主要分部分项工程及其招标控制价中相应的综合单价
工程名称：明溪县健身骑行道项目 | [6 empty] | 第7页 共34页
序号 | 项目编码 | 项目名称 | 项目特征描述 | 计量单位 | 工程量 | 金 额(元)
[6 empty] | 综合单价 |  | 最低限价85%
(6)室内地板：水泥纤维板、瓷砖 (7)铝合金门及不锈钢门锁 (8)室内LED灯7个 (9)配电系统：5个蹲厕、1个拖把池（管理间）、金属雕花板人字顶、电箱带漏电开关一套、排气扇6-8个 (10)吊装费另算
5.学府路 | [8 empty] | 分项工程(17市政)
48 | 040203009008 | 弹性面层 | (1)厚度:5mm (2)材料品种:陶瓷颗粒彩色 (3)其他:包含完成施工本项目内容的全部工艺 | m2 | 2862 | 165 |  | 140.25
49 | 040205004012 | 平面及地理信息位置标识 | (1)类型:平面及地理信息位置标识 (2)材质、规格尺寸:5mm厚304不锈钢、1800×2200×150mm (3)板面反光膜等级:无 (4)大样:具体详图纸JS01节点1 | 处 | 1 | 6104 |  | 5188.4
50 | 040205004013 | 指示标识 | (1)类型:指示标识 (2)材质、规格尺寸:5mm厚304不锈钢、1400×2800×850mm (3)板面反光膜等级:无 (4)大样:具体详图纸JS01节点5 | 处 | 6 | 1962 |  | 1667.7
51 | 040303002008 | 混凝土基础 | (1)嵌料（毛石）比例:无 (2)混凝土强度等级:C25 | m3 | 0.54 | 554.18 |  | 471.05
52 | 040901009006 | 预埋铁件 | (1)材料品种:热镀锌钢板、4根M8膨胀螺栓 (2)材料规格:200×200×8mm | t | 0.03 | 10663.32 |  | 9063.82
6.东方军路 | [8 empty] | 分项工程(17市政)
53 | 040203009009 | 弹性面层 | (1)厚度:5mm (2)材料品种:陶瓷颗粒彩色 (3)其他:包含完成施工本项目内容的全部工艺 | m2 | 3978 | 165 |  | 140.25
54 | 040205004014 | 指示标识 | (1)类型:指示标识 (2)材质、规格尺寸:5mm厚304不锈钢、1400×2800×850mm (3)板面反光膜等级: | 处 | 9 | 1962 |  | 1667.7
影响工程质量安全的基础、主体结构等主要分部分项工程及其招标控制价中相应的综合单价
工程名称：明溪县健身骑行道项目 | [6 empty] | 第8页 共34页
序号 | 项目编码 | 项目名称 | 项目特征描述 | 计量单位 | 工程量 | 金 额(元)
[6 empty] | 综合单价 |  | 最低限价85%
无 (4)大样:具体详图纸JS01节点5
55 | 040303002009 | 混凝土基础 | (1)嵌料（毛石）比例:无 (2)混凝土强度等级:C25 | m3 | 0.63 | 554.18 |  | 471.05
56 | 040901009007 | 预埋铁件 | (1)材料品种:热镀锌钢板、4根M8膨胀螺栓 (2)材料规格:200×200×8mm | t | 0.035 | 10663.32 |  | 9063.82
57 | 040205004015 | 平面及地理信息位置标识 | (1)类型:平面及地理信息位置标识 (2)材质、规格尺寸:5mm厚304不锈钢、1800×2200×150mm (3)板面反光膜等级:无 (4)大样:具体详图纸JS01节点1 | 处 | 1 | 6104 |  | 5188.4
58 | 040203007003 | 水泥混凝土 | (1)掺和料:碎石 (2)厚度:120mm (3)混凝土强度等级:C25粒径φ10-13，C25无砂大孔强固透水混凝土基层 (4)嵌缝材料:无 | m2 | 1011 | 74.96 |  | 63.72
59 | 040203007004 | 水泥混凝土 | (1)掺和料:碎石 (2)厚度:50mm (3)混凝土强度等级:C25粒径φ10-13，C25强固透水混凝土素色层 (4)嵌缝材料:无 | m2 | 1011 | 37.81 |  | 32.14
60 | 040203007005 | 水泥混凝土 | (1)掺和料:符合设计要求 (2)厚度:40mm (3)混凝土强度等级:C25（3mm粒径（玄武岩）,C25彩色强固透水混凝土面层（颜色详平面）） (4)嵌缝材料:无 (5)其他:双组份聚氨酯罩面漆（颜色详平面） | m2 | 1011 | 87.46 |  | 74.34
7.坪埠东路 | [8 empty] | 分项工程(17市政)
61 | 040203009010 | 弹性面层 | (1)厚度:5mm (2)材料品种:陶瓷颗粒彩色 (3)其他:包含完成施工本项目内容的全部工艺 | m2 | 11193 | 165 |  | 140.25
62 | 040303002010 | 混凝土基础 | (1)嵌料（毛石）比例:无 | m3 | 1.35 | 554.18 |  | 471.05
影响工程质量安全的基础、主体结构等主要分部分项工程及其招标控制价中相应的综合单价
工程名称：明溪县健身骑行道项目 | [6 empty] | 第9页 共34页
序号 | 项目编码 | 项目名称 | 项目特征描述 | 计量单位 | 工程量 | 金 额(元)
[6 empty] | 综合单价 |  | 最低限价85%
(2)混凝土强度等级:C25
63 | 040901009008 | 预埋铁件 | (1)材料品种:热镀锌钢板、4根M8膨胀螺栓 (2)材料规格:200×200×8mm | t | 0.075 | 10663.32 |  | 9063.82
64 | 040205004017 | 平面及地理信息位置标识 | (1)类型:平面及地理信息位置标识 (2)材质、规格尺寸:5mm厚304不锈钢、1800×2200×150mm (3)板面反光膜等级:无 (4)大样:具体详图纸JS01节点1 | 处 | 1 | 6104 |  | 5188.4
65 | 040203006006 | 沥青混凝土 | (1)沥青品种:改性沥青 (2)厚度:40mm (3)沥青混凝土种类:粗型密集中细粒式改性沥青混合料、AC-13C (4)石料粒径:Φ5-15mm (5)掺和料:矿粉 (6)运距:暂定55km，工程结算时根据实际运距据实调整 | m2 | 144 | 55.4 |  | 47.09
66 | 040203009011 | 弹性面层 | (1)厚度:5mm (2)材料品种:陶瓷颗粒彩色 (3)其他:包含完成施工本项目内容的全部工艺 | m2 | 144 | 165 |  | 140.25
67 | 040303002011 | 混凝土基础 | (1)嵌料（毛石）比例:无 (2)混凝土强度等级:C30 | m3 | 2.413 | 570.96 |  | 485.32
68 | 040303002012 | 混凝土基础 | (1)嵌料（毛石）比例:符合设计要求 (2)混凝土强度等级:C25 | m3 | 0.324 | 554.18 |  | 471.05
69 | 040901009009 | 预埋铁件 | (1)材料品种:钢板,2根φ8钢筋L=300 (2)材料规格:100x100x8厚 | t | 0.031 | 9238.22 |  | 7852.49
70 | 050307019010 | 自行车雕塑（3个） | (1)1、材质：2厚304不锈钢自行车雕塑、30*30*4mm不锈钢支座 (2)2、做法：每组3个自行车雕塑；红/黄/蓝色表面汽车烤金属漆 (3)3、尺寸：1500×2300×100mm (4)4、最终由专业公 | 组 | 6 | 4905 |  | 4169.25
影响工程质量安全的基础、主体结构等主要分部分项工程及其招标控制价中相应的综合单价
工程名称：明溪县健身骑行道项目 | [6 empty] | 第10页 共34页
序号 | 项目编码 | 项目名称 | 项目特征描述 | 计量单位 | 工程量 | 金 额(元)
[6 empty] | 综合单价 |  | 最低限价85%
司二次深化设计。经建设单位和设计单位确认后,方可施工。 (5)5、对焊接部位使用砂轮片进行高速打磨,使其平整。然后在不锈钢表面进行毛化处理、去除油污、最后使用汽车烤金属漆。 (6)6、结算时根据实际情况调整
8.迎宾路 | [8 empty] | 分项工程(17市政)
71 | 040203009012 | 弹性面层 | (1)厚度:5mm (2)材料品种:陶瓷颗粒彩色 (3)其他:包含完成施工本项目内容的全部工艺 | m2 | 15047 | 165 |  | 140.25
72 | 040205004018 | 指示标识 | (1)类型:指示标识 (2)材质、规格尺寸:5mm厚304不锈钢、1400×2800×850mm (3)板面反光膜等级:无 (4)大样:具体详图纸JS01节点5 | 处 | 18 | 1962 |  | 1667.7
73 | 040303002013 | 混凝土基础 | (1)嵌料（毛石）比例:无 (2)混凝土强度等级:C25 | m3 | 2.52 | 554.18 |  | 471.05
74 | 040901009010 | 预埋铁件 | (1)材料品种:热镀锌钢板、4根M8膨胀螺栓 (2)材料规格:200×200×8mm | t | 0.141 | 10663.32 |  | 9063.82
75 | 040205004019 | 平面及地理信息位置标识 | (1)类型:平面及地理信息位置标识 (2)材质、规格尺寸:5mm厚304不锈钢、1800×2200×150mm (3)板面反光膜等级:无 (4)大样:具体详图纸JS01节点1 | 处 | 5 | 6104 |  | 5188.4
76 | 040303001002 | 混凝土垫层 | (1)混凝土强度等级:C20 | m3 | 1.716 | 497.52 |  | 422.89
77 | 040303002014 | 混凝土基础 | (1)嵌料（毛石）比例:符合设计要求 (2)混凝土强度等级:C30 | m3 | 17.24 | 570.96 |  | 485.32
78 | 040901001002 | 现浇构件钢筋 | (1)钢筋种类:HRB400 (2)钢筋规格:Φ10mm | t | 0.179 | 5183.48 |  | 4405.96
79 | 050307019012 | 关爱鸟雕塑 | (1)规格尺寸:4000×1200×6500mm (2)名称及材质:关爱 | 个 | 1 | 61040 |  | 51884
影响工程质量安全的基础、主体结构等主要分部分项工程及其招标控制价中相应的综合单价
工程名称：明溪县健身骑行道项目 | [6 empty] | 第11页 共34页
序号 | 项目编码 | 项目名称 | 项目特征描述 | 计量单位 | 工程量 | 金 额(元)
[6 empty] | 综合单价 |  | 最低限价85%
鸟雕塑；具体工艺详图纸JS05-3/4/5/6/7 (3)其他:包含完成施工本项目内容的全部工艺
80 | 040203006007 | 沥青混凝土 | (1)沥青品种:改性沥青 (2)厚度:40mm (3)沥青混凝土种类:粗型密集中细粒式改性沥青混合料、AC-13C (4)石料粒径:Φ5-15mm (5)掺和料:矿粉 (6)运距:暂定55km，工程结算时根据实际运距据实调整 | m2 | 60 | 55.4 |  | 47.09
81 | 040203009013 | 弹性面层 | (1)厚度:5mm (2)材料品种:陶瓷颗粒彩色 (3)其他:包含完成施工本项目内容的全部工艺 | m2 | 60 | 165 |  | 140.25
82 | 040303002015 | 混凝土基础 | (1)嵌料（毛石）比例:无 (2)混凝土强度等级:C30 | m3 | 1.006 | 570.96 |  | 485.32
83 | 040303002016 | 混凝土基础 | (1)嵌料（毛石）比例:符合设计要求 (2)混凝土强度等级:C25 | m3 | 0.324 | 554.18 |  | 471.05
84 | 040901009011 | 预埋铁件 | (1)材料品种:钢板,2根φ8钢筋L=300 (2)材料规格:100x100x8厚 | t | 0.031 | 9238.22 |  | 7852.49
85 | 050307019013 | 自行车雕塑（3个） | (1)1、材质：2厚304不锈钢自行车雕塑、30*30*4mm不锈钢支座 (2)2、做法：每组3个自行车雕塑；红/黄/蓝色表面汽车烤金属漆 (3)3、尺寸：1500×2300×100mm (4)4、最终由专业公司二次深化设计。经建设单位和设计单位确认后,方可施工。 (5)5、对焊接部位使用砂轮片进行高速打磨,使其平整。然后在不锈钢表面进行毛化处理、去除油污、最后使用汽车烤金属漆。 | 组 | 6 | 4905 |  | 4169.25
影响工程质量安全的基础、主体结构等主要分部分项工程及其招标控制价中相应的综合单价
工程名称：明溪县健身骑行道项目 | [6 empty] | 第12页 共34页
序号 | 项目编码 | 项目名称 | 项目特征描述 | 计量单位 | 工程量 | 金 额(元)
[6 empty] | 综合单价 |  | 最低限价85%
(6)6、结算时根据实际情况调整
9.上坊村 | [8 empty] | 分项工程(17市政)
86 | 040203009014 | 弹性面层 | (1)厚度:5mm (2)材料品种:陶瓷颗粒彩色 (3)其他:包含完成施工本项目内容的全部工艺 | m2 | 613 | 165 |  | 140.25
87 | 040205004020 | 指示标识 | (1)类型:指示标识 (2)材质、规格尺寸:5mm厚304不锈钢、1400×2800×850mm (3)板面反光膜等级:无 (4)大样:具体详图纸JS01节点5 | 处 | 4 | 1962 |  | 1667.7
88 | 040303002017 | 混凝土基础 | (1)嵌料（毛石）比例:无 (2)混凝土强度等级:C25 | m3 | 0.36 | 554.18 |  | 471.05
89 | 040901009012 | 预埋铁件 | (1)材料品种:热镀锌钢板、4根M8膨胀螺栓 (2)材料规格:200×200×8mm | t | 0.02 | 10663.32 |  | 9063.82
90 | 040205004021 | 平面及地理信息位置标识 | (1)类型:平面及地理信息位置标识 (2)材质、规格尺寸:5mm厚304不锈钢、1800×2200×150mm (3)板面反光膜等级:无 (4)大样:具体详图纸JS01节点1 | 处 | 1 | 6104 |  | 5188.4
10.临山路 | [8 empty] | 分项工程(17市政)
91 | 040203009015 | 弹性面层 | (1)厚度:5mm (2)材料品种:陶瓷颗粒彩色 (3)其他:包含完成施工本项目内容的全部工艺 | m2 | 1619 | 165 |  | 140.25
92 | 040205004022 | 指示标识 | (1)类型:指示标识 (2)材质、规格尺寸:5mm厚304不锈钢、1400×2800×850mm (3)板面反光膜等级:无 (4)大样:具体详图纸JS01节点5 | 处 | 3 | 1962 |  | 1667.7
93 | 040303002018 | 混凝土基础 | (1)嵌料（毛石）比例:无 (2)混凝土强度等级:C25 | m3 | 0.18 | 554.18 |  | 471.05
94 | 040901009013 | 预埋铁件 | (1)材料品种:热镀锌 | t | 0.01 | 10663.32 |  | 9063.82
影响工程质量安全的基础、主体结构等主要分部分项工程及其招标控制价中相应的综合单价
工程名称：明溪县健身骑行道项目 | [6 empty] | 第13页 共34页
序号 | 项目编码 | 项目名称 | 项目特征描述 | 计量单位 | 工程量 | 金 额(元)
[6 empty] | 综合单价 |  | 最低限价85%
钢板、4根M8膨胀螺栓 (2)材料规格:200×200×8mm
11.思贤大道 | [8 empty] | 分项工程(17市政)
95 | 040203009016 | 弹性面层 | (1)厚度:5mm (2)材料品种:陶瓷颗粒彩色 (3)其他:包含完成施工本项目内容的全部工艺 | m2 | 5822 | 165 |  | 140.25
96 | 040205004023 | 指示标识 | (1)类型:指示标识 (2)材质、规格尺寸:5mm厚304不锈钢、1400×2800×850mm (3)板面反光膜等级:无 (4)大样:具体详图纸JS01节点5 | 处 | 10 | 1962 |  | 1667.7
97 | 040303002019 | 混凝土基础 | (1)嵌料（毛石）比例:无 (2)混凝土强度等级:C25 | m3 | 2.16 | 554.18 |  | 471.05
98 | 040901009014 | 预埋铁件 | (1)材料品种:热镀锌钢板、4根M8膨胀螺栓 (2)材料规格:200×200×8mm | t | 0.121 | 10663.32 |  | 9063.82
99 | 040205004024 | 平面及地理信息位置标识 | (1)类型:平面及地理信息位置标识 (2)材质、规格尺寸:5mm厚304不锈钢、1800×2200×150mm (3)板面反光膜等级:无 (4)大样:具体详图纸JS01节点1 | 处 | 2 | 6104 |  | 5188.4
100 | 040303002020 | 混凝土基础 | (1)嵌料（毛石）比例:符合设计要求 (2)混凝土强度等级:C25 | m3 | 0.216 | 554.18 |  | 471.05
101 | 040901009015 | 预埋铁件 | (1)材料品种:钢板,2根φ8钢筋L=300 (2)材料规格:100x100x8厚 | t | 0.021 | 9238.22 |  | 7852.49
102 | 050307019017 | 自行车雕塑（3个） | (1)1、材质：2厚304不锈钢自行车雕塑、30*30*4mm不锈钢支座 (2)2、做法：每组3个自行车雕塑；红/黄/蓝色表面汽车烤金属漆 (3)3、尺寸：1500×2300×100mm (4)4、最终由专业公司二次深化设计。经建设单位和设计单位 | 组 | 4 | 4905 |  | 4169.25
影响工程质量安全的基础、主体结构等主要分部分项工程及其招标控制价中相应的综合单价
工程名称：明溪县健身骑行道项目 | [6 empty] | 第14页 共34页
序号 | 项目编码 | 项目名称 | 项目特征描述 | 计量单位 | 工程量 | 金 额(元)
[6 empty] | 综合单价 |  | 最低限价85%
确认后,方可施工。 (5)5、对焊接部位使用砂轮片进行高速打磨,使其平整。然后在不锈钢表面进行毛化处理、去除油污、最后使用汽车烤金属漆。 (6)6、结算时根据实际情况调整
12.药谷大道 | [8 empty] | 分项工程(17市政)
103 | 040203009017 | 弹性面层 | (1)厚度:5mm (2)材料品种:陶瓷颗粒彩色 (3)其他:包含完成施工本项目内容的全部工艺 | m2 | 11240 | 165 |  | 140.25
104 | 040205004025 | 指示标识 | (1)类型:指示标识 (2)材质、规格尺寸:5mm厚304不锈钢、1400×2800×850mm (3)板面反光膜等级:无 (4)大样:具体详图纸JS01节点5 | 处 | 16 | 1962 |  | 1667.7
105 | 040303002021 | 混凝土基础 | (1)嵌料（毛石）比例:无 (2)混凝土强度等级:C25 | m3 | 1.98 | 554.18 |  | 471.05
106 | 040901009016 | 预埋铁件 | (1)材料品种:热镀锌钢板、4根M8膨胀螺栓 (2)材料规格:200×200×8mm | t | 0.111 | 10663.32 |  | 9063.82
107 | 040205004026 | 平面及地理信息位置标识 | (1)类型:平面及地理信息位置标识 (2)材质、规格尺寸:5mm厚304不锈钢、1800×2200×150mm (3)板面反光膜等级:无 (4)大样:具体详图纸JS01节点1 | 处 | 2 | 6104 |  | 5188.4
108 | 040303002022 | 混凝土基础 | (1)嵌料（毛石）比例:符合设计要求 (2)混凝土强度等级:C25 | m3 | 0.216 | 554.18 |  | 471.05
109 | 040901009017 | 预埋铁件 | (1)材料品种:钢板,2根φ8钢筋L=300 (2)材料规格:100x100x8厚 | t | 0.021 | 9238.22 |  | 7852.49
110 | 050307019019 | 自行车雕塑（3个） | (1)1、材质：2厚304不锈钢自行车雕塑、30*30*4mm不锈钢支座 (2)2、做法：每组3个自行车雕塑；红/黄/ | 组 | 4 | 4905 |  | 4169.25
影响工程质量安全的基础、主体结构等主要分部分项工程及其招标控制价中相应的综合单价
工程名称：明溪县健身骑行道项目 | [6 empty] | 第15页 共34页
序号 | 项目编码 | 项目名称 | 项目特征描述 | 计量单位 | 工程量 | 金 额(元)
[6 empty] | 综合单价 |  | 最低限价85%
蓝色表面汽车烤金属漆 (3)3、尺寸：1500×2300×100mm (4)4、最终由专业公司二次深化设计。经建设单位和设计单位确认后,方可施工。 (5)5、对焊接部位使用砂轮片进行高速打磨,使其平整。然后在不锈钢表面进行毛化处理、去除油污、最后使用汽车烤金属漆。 (6)6、结算时根据实际情况调整
13.横6线 | [8 empty] | 分项工程(17市政)
111 | 040203009018 | 弹性面层 | (1)厚度:5mm (2)材料品种:陶瓷颗粒彩色 (3)其他:包含完成施工本项目内容的全部工艺 | m2 | 30180 | 165 |  | 140.25
112 | 040205004027 | 指示标识 | (1)类型:指示标识 (2)材质、规格尺寸:5mm厚304不锈钢、1400×2800×850mm (3)板面反光膜等级:无 (4)大样:具体详图纸JS01节点5 | 处 | 30 | 1962 |  | 1667.7
113 | 040303002023 | 混凝土基础 | (1)嵌料（毛石）比例:无 (2)混凝土强度等级:C25 | m3 | 4.23 | 554.18 |  | 471.05
114 | 040901009018 | 预埋铁件 | (1)材料品种:热镀锌钢板、4根M8膨胀螺栓 (2)材料规格:200×200×8mm | t | 0.236 | 10663.32 |  | 9063.82
115 | 040205004028 | 平面及地理信息位置标识 | (1)类型:平面及地理信息位置标识 (2)材质、规格尺寸:5mm厚304不锈钢、1800×2200×150mm (3)板面反光膜等级:无 (4)大样:具体详图纸JS01节点1 | 处 | 3 | 6104 |  | 5188.4
116 | 040203006008 | 沥青混凝土 | (1)沥青品种:改性沥青 (2)厚度:40mm (3)沥青混凝土种类:粗型密集中细粒式改性沥青混合料、AC-13C | m2 | 294 | 59.58 |  | 50.64
影响工程质量安全的基础、主体结构等主要分部分项工程及其招标控制价中相应的综合单价
工程名称：明溪县健身骑行道项目 | [6 empty] | 第16页 共34页
序号 | 项目编码 | 项目名称 | 项目特征描述 | 计量单位 | 工程量 | 金 额(元)
[6 empty] | 综合单价 |  | 最低限价85%
(4)石料粒径:Φ5-15mm (5)掺和料:矿粉 (6)运距:暂定13Km，工程结算时根据实际运距据实调整
117 | 040203009019 | 弹性面层 | (1)厚度:5mm (2)材料品种:陶瓷颗粒彩色 (3)其他:包含完成施工本项目内容的全部工艺 | m2 | 294 | 165 |  | 140.25
118 | 040303002025 | 混凝土基础 | (1)嵌料（毛石）比例:符合设计要求 (2)混凝土强度等级:C25 | m3 | 0.54 | 554.18 |  | 471.05
119 | 040901009019 | 预埋铁件 | (1)材料品种:钢板,2根φ8钢筋L=300 (2)材料规格:100x100x8厚 | t | 0.052 | 9238.22 |  | 7852.49
120 | 050307019021 | 自行车雕塑（3个） | (1)1、材质：2厚304不锈钢自行车雕塑、30*30*4mm不锈钢支座 (2)2、做法：每组3个自行车雕塑；红/黄/蓝色表面汽车烤金属漆 (3)3、尺寸：1500×2300×100mm (4)4、最终由专业公司二次深化设计。经建设单位和设计单位确认后,方可施工。 (5)5、对焊接部位使用砂轮片进行高速打磨,使其平整。然后在不锈钢表面进行毛化处理、去除油污、最后使用汽车烤金属漆。 (6)6、结算时根据实际情况调整 | 组 | 10 | 4905 |  | 4169.25
14.南山公园 | [8 empty] | 分项工程(17市政)
121 | 040203009020 | 弹性面层 | (1)厚度:5mm (2)材料品种:陶瓷颗粒彩色 (3)其他:包含完成施工本项目内容的全部工艺 | m2 | 190 | 165 |  | 140.25
122 | 040205004030 | 指示标识 | (1)类型:指示标识 (2)材质、规格尺寸:5mm厚304不锈钢、1400×2800×850mm (3)板面反光膜等级:无 (4)大样:具体详图纸J | 处 | 7 | 1962 |  | 1667.7
影响工程质量安全的基础、主体结构等主要分部分项工程及其招标控制价中相应的综合单价
工程名称：明溪县健身骑行道项目 | [6 empty] | 第17页 共34页
序号 | 项目编码 | 项目名称 | 项目特征描述 | 计量单位 | 工程量 | 金 额(元)
[6 empty] | 综合单价 |  | 最低限价85%
S01节点5
123 | 050307019022 | 双人健骑机 | (1)规格尺寸:1700×1500×1200mm (2)名称及材质:双人健骑机 (3)其他:包含完成施工本项目内容的全部工艺 | 套 | 1 | 4171.43 |  | 3545.72
124 | 050307019023 | 跷跷板 | (1)规格尺寸:2150×450×700mm (2)名称及材质:跷跷板 (3)其他:包含完成施工本项目内容的全部工艺 | 套 | 1 | 2972.43 |  | 2526.57
125 | 050307019024 | 太极云手 | (1)规格尺寸:1120×800×1200mm (2)名称及材质:太极云手 (3)其他:包含完成施工本项目内容的全部工艺 | 套 | 1 | 2861.25 |  | 2432.06
126 | 050307019025 | 双人腰背按摩器 | (1)规格尺寸:1500×800×1200mm (2)名称及材质:双人腰背按摩器 (3)其他:包含完成施工本项目内容的全部工艺 | 套 | 1 | 2981.15 |  | 2533.98
127 | 050307019026 | 三人引体训练器 | (1)规格尺寸:1500×1500×2300mm (2)名称及材质:三人引体训练器 (3)其他:包含完成施工本项目内容的全部工艺 | 套 | 1 | 2790.4 |  | 2371.84
128 | 050307019027 | 双人漫步机 | (1)规格尺寸:1700×700×1300mm (2)名称及材质:双人漫步机 (3)其他:包含完成施工本项目内容的全部工艺 | 套 | 1 | 3120.67 |  | 2652.57
15.红豆杉路 | [8 empty] | 分项工程(17市政)
129 | 040205004031 | 指示标识 | (1)类型:指示标识 (2)材质、规格尺寸:5mm厚304不锈钢、1400×2800×850mm (3)板面反光膜等级:无 (4)大样:具体详图纸JS01节点5 | 处 | 17 | 1962 |  | 1667.7
130 | 040205004032 | 平面及地理信息位置标识 | (1)类型:平面及地理信息位置标识 (2)材质、规格尺寸:5 | 处 | 2 | 6104 |  | 5188.4
影响工程质量安全的基础、主体结构等主要分部分项工程及其招标控制价中相应的综合单价
工程名称：明溪县健身骑行道项目 | [6 empty] | 第18页 共34页
序号 | 项目编码 | 项目名称 | 项目特征描述 | 计量单位 | 工程量 | 金 额(元)
[6 empty] | 综合单价 |  | 最低限价85%
mm厚304不锈钢、1800×2200×150mm (3)板面反光膜等级:无 (4)大样:具体详图纸JS01节点1
131 | 040303002026 | 混凝土基础 | (1)嵌料（毛石）比例:无 (2)混凝土强度等级:C25 | m3 | 1.89 | 554.18 |  | 471.05
132 | 040901009020 | 预埋铁件 | (1)材料品种:热镀锌钢板、4根M8膨胀螺栓 (2)材料规格:200×200×8mm | t | 0.106 | 10663.32 |  | 9063.82
133 | 040303001003 | 混凝土垫层 | (1)混凝土强度等级:C20 | m3 | 2.72 | 497.52 |  | 422.89
134 | 040303002027 | 混凝土基础 | (1)嵌料（毛石）比例:符合设计要求 (2)混凝土强度等级:C30 | m3 | 9.96 | 570.96 |  | 485.32
135 | 040303024002 | 混凝土其他构件 | (1)混凝土强度等级:C20 (2)名称、部位:基础顶 | m3 | 9.96 | 1132.16 |  | 962.34
136 | 040901001003 | 现浇构件钢筋 | (1)钢筋种类:HRB400 (2)钢筋规格:Φ14mm | t | 0.888 | 4853.25 |  | 4125.26
137 | 050307019029 | 环保公厕一 | (1)人字顶金属雕花厕所、规格：3000×8300×2800mm (2)材料及规格：镀锌方柱、100×100×2.5mm，镀锌方管横梁、100×100×2.5mm，外墙采用优质金属雕花板聚安脂阻燃隔热，内衬板为竹纤维板、颜色为金属雕花板（按确认后的颜色制作） (3)顶部：镀锌板压制、沥青瓦，优质密封玻璃胶，高密度 (4)室内吊顶：竹纤维板吊顶天花 (5)底座：镀锌方管40×40mm网状龙骨焊接 (6)室内地板：水泥纤维板、瓷砖 (7)铝合金门及不锈钢门锁 (8)室内LED灯7个 (9)配电系统：5个蹲厕、1个拖把池（管理间）、金属雕花板人字顶、电箱带漏电开 | 个 | 1 | 38150 |  | 32427.5
影响工程质量安全的基础、主体结构等主要分部分项工程及其招标控制价中相应的综合单价
工程名称：明溪县健身骑行道项目 | [6 empty] | 第19页 共34页
序号 | 项目编码 | 项目名称 | 项目特征描述 | 计量单位 | 工程量 | 金 额(元)
[6 empty] | 综合单价 |  | 最低限价85%
关一套、排气扇6-8个 (10)吊装费另算
138 | 040204002003 | 人行道块料铺设 | (1)块料品种、规格:透水砖（粗面）红色、500×250×80mm，30mm、1:6干硬性水泥砂浆铺设 (2)基础、垫层：材料品种、厚度:C25无砂大孔强固透水混凝土基层（粒径Φ10-13mm）、150mm，碎石垫层、100mm，透水土工布、200G/m2，素土夯实、夯实系数≥0.93 (3)图形:详图纸 | m2 | 50.3 | 210.08 |  | 178.57
139 | 050307019030 | 双人健骑机 | (1)规格尺寸:1700×1500×1200mm (2)名称及材质:双人健骑机 (3)其他:包含完成施工本项目内容的全部工艺 | 套 | 1 | 4171.43 |  | 3545.72
140 | 050307019031 | 跷跷板 | (1)规格尺寸:2150×450×700mm (2)名称及材质:跷跷板 (3)其他:包含完成施工本项目内容的全部工艺 | 套 | 1 | 2972.43 |  | 2526.57
141 | 050307019032 | 太极云手 | (1)规格尺寸:1120×800×1200mm (2)名称及材质:太极云手 (3)其他:包含完成施工本项目内容的全部工艺 | 套 | 1 | 2861.25 |  | 2432.06
142 | 050307019033 | 双人腰背按摩器 | (1)规格尺寸:1500×800×1200mm (2)名称及材质:双人腰背按摩器 (3)其他:包含完成施工本项目内容的全部工艺 | 套 | 1 | 3081.43 |  | 2619.22
143 | 050307019034 | 三人引体训练器 | (1)规格尺寸:1500×1500×2300mm (2)名称及材质:三人引体训练器 (3)其他:包含完成施工本项目内容的全部工艺 | 套 | 1 | 3117.4 |  | 2649.79
144 | 050307019035 | 双人漫步机 | (1)规格尺寸:1700×700×1300mm (2)名称及材质:双人漫步机 (3)其他:包含完成施 | 套 | 1 | 3400.8 |  | 2890.68
影响工程质量安全的基础、主体结构等主要分部分项工程及其招标控制价中相应的综合单价
工程名称：明溪县健身骑行道项目 | [6 empty] | 第20页 共34页
序号 | 项目编码 | 项目名称 | 项目特征描述 | 计量单位 | 工程量 | 金 额(元)
[6 empty] | 综合单价 |  | 最低限价85%
工本项目内容的全部工艺
波澜廊架4个 | [8 empty] | 分项工程(17市政)
145 | 040303001004 | 混凝土垫层 | (1)混凝土强度等级:C20 | m3 | 2.822 | 497.52 |  | 422.89
146 | 040303002028 | 混凝土基础 | (1)嵌料（毛石）比例:无 (2)混凝土强度等级:C25 | m3 | 11.021 | 554.18 |  | 471.05
147 | 040901001004 | 现浇构件钢筋 | (1)钢筋种类:HRB400 (2)钢筋规格:Φ12mm | t | 0.7 | 4967.22 |  | 4222.14
148 | 010603003001 | 钢管柱 | (1)钢材品种、规格:钢管、Φ150×3mm (2)单根柱质量:0.0305t (3)螺栓种类:无 (4)探伤要求:无 (5)防火要求:无 | t | 1.218 | 7513.72 |  | 6386.66
149 | 010603002001 | 空腹钢柱 | (1)柱类型:矩形空腹钢柱 (2)钢材品种、规格:钢管支柱、40×30×3mm、60×60×3mm (3)单根柱质量:0.0031t (4)螺栓种类:无 (5)探伤要求:无 (6)防火要求:无 | t | 0.378 | 9343.23 |  | 7941.75
150 | 010604001001 | 钢梁 | (1)梁类型:矩形空腹钢梁 (2)钢材品种、规格:钢管梁(弧形)、30×60×3mm、60×80×3mm (3)单根质量:0.01041t (4)螺栓种类:无 (5)安装高度:3.53m (6)探伤要求:无 (7)防火要求:无 | t | 2.71 | 8553.12 |  | 7270.15
151 | 010606012001 | 钢支架 | (1)钢材品种、规格:钢管、Φ30×2mm (2)安装高度:2m以内 (3)防火要求:无 | t | 0.2 | 12616.2 |  | 10723.77
152 | 010606013001 | 零星钢构件 | (1)构件名称:零星钢构件 (2)钢材品种、规格:钢片、1.2mm | t | 0.035 | 9069.43 |  | 7709.02
153 | 011405001002 | 金属面油漆 | (1)构件名称:金属面油漆 (2)腻子种类、遍数:无 (3)防护材料种类:无 (4)油漆品种、遍数:抛丸，环氧富锌底漆、两道，环氧云铁中 | m2 | 213.408 | 184.55 |  | 156.87
影响工程质量安全的基础、主体结构等主要分部分项工程及其招标控制价中相应的综合单价
工程名称：明溪县健身骑行道项目 | [6 empty] | 第21页 共34页
序号 | 项目编码 | 项目名称 | 项目特征描述 | 计量单位 | 工程量 | 金 额(元)
[6 empty] | 综合单价 |  | 最低限价85%
间漆、两道，面氟碳漆烤漆、两道
154 | 010901003001 | 阳光板屋面 | (1)阳光板品种、规格:PC耐力板、10mm (2)骨架材料品种、规格:镀锌钢管龙骨、50×50×2mm (3)接缝、嵌缝材料种类:不锈钢压条、5mm、M6自攻螺栓@400mm (4)油漆品种、刷漆遍数:无 | m2 | 32.946 | 333.54 |  | 283.51
景观廊架16个 | [8 empty] | 分项工程(17市政)
155 | 040303001005 | 混凝土垫层 | (1)混凝土强度等级:C20 | m3 | 15.68 | 497.52 |  | 422.89
156 | 040303002029 | 混凝土基础 | (1)嵌料（毛石）比例:无 (2)混凝土强度等级:C25 | m3 | 60.16 | 554.18 |  | 471.05
157 | 040901001005 | 现浇构件钢筋 | (1)钢筋种类:HRB400 (2)钢筋规格:Φ10mm | t | 1.126 | 5041.03 |  | 4284.88
158 | 040901001006 | 现浇构件钢筋 | (1)钢筋种类:HRB400 (2)钢筋规格:Φ12mm | t | 2.046 | 4967.22 |  | 4222.14
159 | 040901001007 | 现浇构件钢筋 | (1)钢筋种类:HRB400 (2)钢筋规格:Φ16mm | t | 2.004 | 4806.63 |  | 4085.64
160 | 010507009001 | 钢结构基底灌浆 | (1)部位:钢构基底 (2)灌浆料种类:C20细石混凝土 | m3 | 2.112 | 779.57 |  | 662.63
161 | 010516002001 | 预埋铁件 | (1)钢材种类:钢筋 (2)规格:Φ20mm (3)铁件尺寸:L=500mm | t | 0.888 | 7186.63 |  | 6108.64
162 | 010603002002 | 空腹钢柱 | (1)柱类型:空腹钢柱 (2)钢材品种、规格:异形钢柱、200×200×10mm (3)单根柱质量:0.2088t (4)螺栓种类:无 (5)探伤要求:无 (6)防火要求:无 | t | 18.024 | 9354.7 |  | 7951.5
163 | 010604001002 | 钢梁 | (1)梁类型:钢梁 (2)钢材品种、规格:异形钢、200×200×10mm (3)单根质量:无 (4)螺栓种类:无 (5)安装高度:3.26m (6)探伤要求:无 (7)防火要求:无 | t | 17.659 | 8553.12 |  | 7270.15
164 | 011405001003 | 金属面油漆 | (1)构件名称:金属面油漆 (2)腻子种类、遍数:无 (3)防护材料种类:无 | m2 | 529.92 | 184.55 |  | 156.87
影响工程质量安全的基础、主体结构等主要分部分项工程及其招标控制价中相应的综合单价
工程名称：明溪县健身骑行道项目 | [6 empty] | 第22页 共34页
序号 | 项目编码 | 项目名称 | 项目特征描述 | 计量单位 | 工程量 | 金 额(元)
[6 empty] | 综合单价 |  | 最低限价85%
(4)油漆品种、遍数:抛丸，环氧富锌底漆、两道，环氧云铁中间漆、两道，面氟碳漆烤漆、两道
165 | 011207001001 | 墙面装饰板 | (1)龙骨材料种类、规格、中距:无 (2)隔离层材料种类、规格:无 (3)基层材料种类、规格:无 (4)面层材料品种、规格、颜色:镀锌钢管、100×50×4mm，镀锌钢管、100×100×3mm (5)压条材料种类、规格:无 | m2 | 685.696 | 426.75 |  | 362.74
166 | 011405001004 | 金属面油漆 | (1)构件名称:镀锌钢管 (2)腻子种类、遍数:无 (3)防护材料种类:无 (4)油漆品种、遍数:仿木纹油漆 | m2 | 1267.2 | 12.12 |  | 10.3
坐凳60个 | [8 empty] | 分项工程(17市政)
路面修复* | [8 empty] | 分项工程(17市政)
167 | 040203009021 | 弹性面层 | (1)厚度:30mm (2)材料品种:陶瓷颗粒（路面修复） (3)其他:包含完成施工本项目内容的全部工艺 (4)平整处理采用聚氨酯搅拌陶瓷颗粒修复平整度,修复厚度30mm | m2 | 15317 | 75 |  | 63.75
168 | 011101005001 | 自流坪楼地面 | (1)找平层砂浆配合比、厚度:无 (2)界面剂材料种类:无 (3)中层漆材料种类、厚度:无 (4)面漆材料种类、厚度:无 (5)面层材料种类:高强水泥自流平修复、30mm(厚度暂按30mm，结算时按时调整) (6)其他:包含完成施工本项目内容的全部工艺 | m2 | 2704 | 141 |  | 119.85
商品混凝土超运距* | [8 empty] | 分项工程(17市政)
园林工程 | [8 empty] | 单位工程(17园林)
绿化种植 | [8 empty] | 分项工程(17园林)
影响工程质量安全的基础、主体结构等主要分部分项工程及其招标控制价中相应的综合单价
工程名称：明溪县健身骑行道项目 | [6 empty] | 第23页 共34页
序号 | 项目编码 | 项目名称 | 项目特征描述 | 计量单位 | 工程量 | 金 额(元)
[6 empty] | 综合单价 |  | 最低限价85%
安装工程 | [8 empty] | 单位工程(17市政)
智慧步道 | [8 empty] | 分项工程(17市政)
169 | 030507014001 | 显示设备 | (1)名称、规格:液晶面板:1、面板类型:65寸高亮液晶显示屏;2、显示尺寸:1428*803mm,显示比例:16:9;3、屏幕分辨率:分辨率1920*1080P,2K(选配支持4K分辨率3840×2160)4、使用寿命:≥50000小时5、亮度:2000nit,工作频率60Hz以上;6、对比度:3000:1;7、可视角度:178°水平/178°垂直LED直下式背光;8、自动感光探头:根据环境光 (2)线调节屏幕亮度;9、纳米触摸:纳米10点触摸;外观结构:1、钣金外壳:钣金外壳用1.5mmSGCC镀锌钢板;内层喷涂富锌底粉,表层喷氟碳漆保护,使用年限确保10年以上,三层复合密封胶条,多角度不进水,防护等级≥IP65,外壳工艺由数冲+折弯+焊接+烤漆制作完成,外壳颜色可根据客户要 (3)折弯+焊接+烤漆制作完成,外壳颜色可根据客户要求定制;2、防护玻璃:6MM高透钢化玻璃,透光率达到97%,当玻璃受外力破坏时,碎片会成类似蜂窝状的钝角碎小颗粒,不易对人体造成严重的伤害。钢化玻璃抗冲击强度是普通玻璃的3~5倍,抗弯强度是普通玻璃的3~5倍;3、外观尺寸:1780(宽)*220( (4)厚)*2333(高)mm;底座1800(宽)*400(厚)*80(高)mm;最大厚度542mm;4、重量:5、工作温度:-25°C~+60°C6、工作电压:AC208-240V,率:1200W7、散热方式:轴流风机,支持选配空调散热;8、安装方式:落地安装;硬件配置:1、电控系 | 台 | 2 | 75865.33 |  | 64485.53
影响工程质量安全的基础、主体结构等主要分部分项工程及其招标控制价中相应的综合单价
工程名称：明溪县健身骑行道项目 | [6 empty] | 第24页 共34页
序号 | 项目编码 | 项目名称 | 项目特征描述 | 计量单位 | 工程量 | 金 额(元)
[6 empty] | 综合单价 |  | 最低限价85%
统:漏电保护开关、漏电保护、过压保护;2、微电脑定时开关:分时段控制 (5)机器启停;3、防雷器:防雷等级C级;4、开关电源:单相交流电,户外专业电源;5、4G网络控制器:支持远程pc开关控制、远程重启,支持小程序端的开关控制、远程重启;6、4G工业路由器:为终端设备提供4G无线通信服务;7、人脸识别摄像头:摄像 (6)头分辨率1920*1080高清无变形。8、喇叭:2*10W/8Ω喇叭;9、AI智能主板:RK3399,四核,主频最高2.1GHz;内存/存储,4GB/32G;接口USB*4RJ45*1;网络支持;4G(选配)、以太网、支持WiFi/蓝牙4.0、无线外设扩展;10、交流接触器:控制电路的开关和保护电路;11、一个最佳位置提示地贴 (7)网络配置:1、支持WIFI网络(可选);2、支持4G网络,户外高速联网功能,支持PPTP、L2TP等VPNClient,支持流量统计,可根据需求设定流量、时间提醒;可进行VPN加密传输确保系统稳定;3、支持以太网连接;
170 | 030501017001 | 软件 | (1)名称+规格:一、软件功能描述:1、展示所在地的天气数据,包含天气、温度、湿度、风速、风向、空气质量等信息;1)系统提供24h气候播报,包括气温值、天气变化如晴天或阴天等、风力等级、紫外线强度、体感温度(°)、能见度(km)、降水量(mm);2).系统提供查看近7日空气数据,包括气温值、天气变化晴天或阴天等;2、系统播报 (2)1).策略播放:根据策略设置播放内容,如 | 套 | 2 | 69360.48 |  | 58956.41
影响工程质量安全的基础、主体结构等主要分部分项工程及其招标控制价中相应的综合单价
工程名称：明溪县健身骑行道项目 | [6 empty] | 第25页 共34页
序号 | 项目编码 | 项目名称 | 项目特征描述 | 计量单位 | 工程量 | 金 额(元)
[6 empty] | 综合单价 |  | 最低限价85%
节假日,时间段播放主题;2).紧急轮播条:提供走马灯轮播条,发布紧急文字信息;)3.系统紧急插播,插播语音内容支持多种方言播报:普通话(男声,女声)粤语(男声,女声)、东北话(女声)、四川话(男声)、台湾(男声,女声);4).假日彩蛋 (3):如春节,屏幕出现节日素材(灯笼、春联等),进行环境气氛染;5).整点时刻播报功能:整点报时,如,现在是北京时间12点整;2.展示排行榜数据:1)显示当天的运动排行及跑步里程数据2)显示本周的运动排行及跑步里程数据3)显示当月运动排行及跑步里程数据4)根据运动方式不同,展示七天内跑 (4)步和走路运动的注册人员数量变化趋势图5)展示用户画像,根据性别和各年龄段范围等进行数据图表展示6)展示步道用户统计情况,统计情况包含:步道注册总人数、人 (5)数、累计运动总时间、平均速度等3.用户注册:1)通过点击人脸识别按钮,扫描人脸;2)系统自动通过摄像头截取人脸作为用户头像,通过友好的交互方式用户输入名称、手机号、验证码、选择身高、体重后完成注册工作;4.检测人体数据:1)点击检测人体数据按钮,设备开始检测大约30-45秒完成检测;2)显示人体实时体 (6)温数据;3)显示人体实时心率数据;4)显示人体实时呼吸频率;5.数据查询:1)用户扫描人脸,系统获取用户信息,展示用户基本资料,如头像、姓名等,同时展示用户当天的运动数据,如当天的运动时间、当天的运动里程、当天运动的热
影响工程质量安全的基础、主体结构等主要分部分项工程及其招标控制价中相应的综合单价
工程名称：明溪县健身骑行道项目 | [6 empty] | 第26页 共34页
序号 | 项目编码 | 项目名称 | 项目特征描述 | 计量单位 | 工程量 | 金 额(元)
[6 empty] | 综合单价 |  | 最低限价85%
量消耗、当天跑步的平均速度等,同时获取用户一周和一个月内的数据,通过图表的形式对用户 (7)历史一段时间的运动情况进行展示; (8)6.小程序查询:1)用户可进入小程序完成运动数据查询、朋友圈分享等操作;7.紧急呼救:用户可在大屏点击紧急呼救,后台会进行通知,支持定制硬件电话呼救本;8.LOGO定制:1)页面顶部均有步道标题展示的区域和步道 (9)LOGO的展示区域、底部均有步道所属方的版权信息,这删除信息可以通过智能步道后台管理系统进行内容的定制,用户可随时修改界面上的logo、标题和版权信息二、软件性能1.软件具备本地识别功能,人脸识别和算法均由9.软件具备用户数据缓 (10)存功能,注册用户信息会定时与服务器进行数据同步,同一条步道理论支持无限数量的排行榜部署二、软件性能1.软件具备本地识别功能,人脸识别和算法均由排行榜大屏本地识别完成,识别准确率高达99.9%,千人比对性能<200ms,万人比对性能<600ms
171 | 080905005001 | 目标识别设备 | (1)名称.规格:型号:VI-ZHBD-BROK-VVVSGAT2LED无边框卡布灯箱:1.灯箱尺寸:476mm×267.7mm;2.加厚铝合金边框;3.LED高质量进口灯珠,极亮节能360°发光;4.功率:30W;外观结构:1、钣金外壳:钣金外壳采用1.5mmSGCC镀锌钢板;内层喷涂富锌底粉,表 (2)层喷氟碳漆保护,使用年限确保10年以上;2、防护等级≥IP65;3、外观尺寸:400( | 台 | 9 | 33751.4 |  | 28688.69
影响工程质量安全的基础、主体结构等主要分部分项工程及其招标控制价中相应的综合单价
工程名称：明溪县健身骑行道项目 | [6 empty] | 第27页 共34页
序号 | 项目编码 | 项目名称 | 项目特征描述 | 计量单位 | 工程量 | 金 额(元)
[6 empty] | 综合单价 |  | 最低限价85%
宽)*220(厚)*2700(高)mm;4、工作温度:-25°C~+80°C5、工作电压:AC208-240V,功率:100W;6、安装方式:落地安装,预埋件;硬件配置:1、电控系统:漏电保护开 (3)关、漏电保护、过压保护;2、微电脑定时开关:分时段定时控制机器启停;3、防雷器:防雷等级C级;4、开关电源:单相交流电,工业级户外专业电源;5、4G网络控制 (4)器:支持远程pc开关控制、远程重启,支持小程序端的开关控制、远程重启;6、4G工业路由器:为终端设备提供4G无线通信服务;7、POE供电交换机:通过网线为远端受电终端提供网络供电,扩展上网接口;8、枪机摄像机x2:400W,支持对运动人脸 (5)进行检测、跟踪、抓拍、评分、特征提取、识别,3.6mm-11mm变倍镜头,支持全程同步聚焦支持ONVIF、GB28181,1400、rtsp等协议;9、交流接触器:控制电路的开关和保护电路;10、支持以太网连接;可选配WIFI/4G。软件功能:1摄像机应具有可对 (6)人脸抓拍区域、人脸场景进行设置。2.摄像机应具多抓拍模式,例如1、离开后抓拍2、快速抓拍、间隔抓拍(以秒为单位)、间隔抓拍(以帧为单位)、单人模式、离开后抓拍、全抓模式。3.摄像机应具有1、监控场景内两眼瞳距不小于 (7)20像素的人脸进行检,支持面部跟踪。2、支持同时检测监控场景内出现的最多32张人脸图片,并可进行抓拍及人脸跟踪。3、支持检测多种表情、
影响工程质量安全的基础、主体结构等主要分部分项工程及其招标控制价中相应的综合单价
工程名称：明溪县健身骑行道项目 | [6 empty] | 第28页 共34页
序号 | 项目编码 | 项目名称 | 项目特征描述 | 计量单位 | 工程量 | 金 额(元)
[6 empty] | 综合单价 |  | 最低限价85%
肤色的人脸进行检测。;4.摄像机具有人脸布控功能,可设置3组人脸库独立布控,布防人员出现时可 (8)联动报警。;5.摄像机具有在电源电压在DC12±10%范围内变化时,设备可以正常工作。
172 | 080702017001 | 计时器、表示器 | (1)名称、规格:外观结构:1、钣金外壳:钣金外壳采用1.5mmSGCC镀锌钢板;内层喷涂富底粉,表层喷氟碳漆保护,使用年限确保10年以上;2、防护等级≥IP65;3、外观尺寸:500(宽)*200(厚)*1600(高)mm;4、重量:5、工作温度:-25°C~+60°C6、工作电压: (2)AC208-240V,功率:100W;7、安装方式:落地安装,预埋件;8、计时主机自带电池20小时工作计时设备(计时主机+立杆天线一侧2个,双侧安装,分别配套2米馈线和6米馈线),配置在计圈点 | 架 | 9 | 156898.59 |  | 133363.8
173 | 030502001001 | 机柜、机架 | (1)材质:储物柜、外观尺寸:2000mm*1700mr*460mm,单格尺寸:311mm*350mm*460mm2、钣金外壳:柜体选用优质镊锌钢板,厚度1.0mm,经冷加工成形后,用二氧化碳气体保护焊焊接裝配而成,柜体结构,坚固结实。柜门厚度1.0mm,整体表面磷化除锈后,静电喷塑处理;3、箱门背面增加纵向加强筋,提高箱门的防击能力; (2)名称、规格:4、箱门两侧呈一定角度的弧线外形,增强箱门的防撞击能力,并且有效防止使用者因疏忽碰伤、磕伤;5、电控锁采用棘爪式结构,360度防撬、防插。6、液晶显示屏:8寸高清触控大屏,分辨率1280*1024,显示亮度为500cd/㎡;对顾客操作进行 | 台 | 2 | 113337.37 |  | 96336.76
影响工程质量安全的基础、主体结构等主要分部分项工程及其招标控制价中相应的综合单价
工程名称：明溪县健身骑行道项目 | [6 empty] | 第29页 共34页
序号 | 项目编码 | 项目名称 | 项目特征描述 | 计量单位 | 工程量 | 金 额(元)
[6 empty] | 综合单价 |  | 最低限价85%
提示,以及提供简洁明了的菜单式管理界面;7、控制芯片:采用海思C芯片。安卓操作系安全 (3);7,工作温度:0℃-45℃,工作湿度:20%-80%,储物柜自带防雨蓬及底部固定脚;户外防水防爆屏,200万双目识别摄像头,支持夜间红外识别,led补光灯,主机采用ContexA17处理器,16G存储,4GDDR3内存;9、远程控制整机开关机功能。软件参数1、对比功能:系统记录人脸信息,并通 (4)过分析已录入的人脸数据来控制门锁的开启。2、人脸识别功能:基于人脸识别技术支持人脸识别、人脸属性识别、关键点定位、活体检测,以及人脸1:1搜索比对;检测关键点:采用不少于150个关键点,关键点包括脸部、眼睛、眉毛、嘴唇和鼻子轮廓 (5)等;五官精准定位:支持眉毛、眼睛、鼻子、嘴和腮的精准定位。人脸轮廓精准定位支持对整张脸的精准定位;人脸角度判断:能够判断图片中的人脸角度和姿态。3、存储物品:储物柜系统拥有柜体硬件控制系统和交互触控屏幕,其中硬件控制系统能够 (6)反馈柜子开关指令,系统通过对应柜体的存取编号可监测当前可使用的空余储存柜数量并显示在触控屏幕上。4、取出物品:用户点击屏幕上【取物】键,根据屏幕提示在限定时间内完成生物特征识别操作,系统能够识别当前用户是否处于正确识别规范 (7)(包括是否带眼镜、面部角度、口罩、帽子遮挡或其他面部遮挡等);识别成功后系统将检查当前用户
影响工程质量安全的基础、主体结构等主要分部分项工程及其招标控制价中相应的综合单价
工程名称：明溪县健身骑行道项目 | [6 empty] | 第30页 共34页
序号 | 项目编码 | 项目名称 | 项目特征描述 | 计量单位 | 工程量 | 金 额(元)
[6 empty] | 综合单价 |  | 最低限价85%
是否已经存储物品,如果未存有物品,则系统进行提示”您尚未存储物品“;如果有存物未取,则判断当前用户存储物品的相应箱门开启,用户即可取出物 (8)品。5、柜门状态反馈:根据识别结果,系统能够控制柜门的开启和关闭。支持远程控制整机开关机功能。
174 | 030404017001 | 配电箱 | (1)规格:无 (2)名称:AP01(设备配电箱) (3)安装方式:户外落地 (4)型号:无 (5)接线端子材质、规格:无 (6)端子板外部接线材质、规格:无 (7)基础形式、材质、规格:无 | 台 | 1 | 5453.5 |  | 4635.47
175 | 030404017002 | 配电箱 | (1)规格:无 (2)名称:AP02(设备配电箱) (3)安装方式:户外落地 (4)型号:无 (5)接线端子材质、规格:无 (6)端子板外部接线材质、规格:无 (7)基础形式、材质、规格:无 | 台 | 8 | 4521.55 |  | 3843.32
176 | 040303002030 | 混凝土基础 | (1)嵌料（毛石）比例:无 (2)混凝土强度等级:C25 | m3 | 0.81 | 554.18 |  | 471.05
177 | 040901009021 | 预埋铁件 | (1)材料品种:热镀锌钢板、4根M8膨胀螺栓 (2)材料规格:200×200×8mm | t | 0.045 | 10663.32 |  | 9063.82
JS01标识牌 | [8 empty] | 分项工程(17市政)
178 | 030408001003 | 电力电缆 | (1)材质:铜芯 (2)规格:3×10mm2 (3)名称:电力电缆 (4)型号:YJV (5)电压(kV):1kV (6)敷设方式、部位:埋地敷设 (7)地形:无 | m | 3088 | 39.14 |  | 33.27
波澜廊架4个 | [8 empty] | 分项工程(17市政)
影响工程质量安全的基础、主体结构等主要分部分项工程及其招标控制价中相应的综合单价
工程名称：明溪县健身骑行道项目 | [6 empty] | 第31页 共34页
序号 | 项目编码 | 项目名称 | 项目特征描述 | 计量单位 | 工程量 | 金 额(元)
[6 empty] | 综合单价 |  | 最低限价85%
179 | 030408001004 | 电力电缆 | (1)材质:铜芯 (2)规格:5×6mm2 (3)名称:电力电缆 (4)型号:YJV (5)电压(kV):1kV (6)敷设方式、部位:埋地敷设 (7)地形:无 | m | 120 | 41.87 |  | 35.59
景观廊架16个 | [8 empty] | 分项工程(17市政)
180 | 030408001005 | 电力电缆 | (1)材质:铜芯 (2)规格:5×6mm2 (3)名称:电力电缆 (4)型号:YJV (5)电压(kV):1kV (6)敷设方式、部位:埋地敷设 (7)地形:无 | m | 480 | 41.87 |  | 35.59
181 | 030412004002 | 装饰灯 | (1)名称:LED灯带 (2)型号:防护等级IP68 (3)规格:AC220V/5W (4)安装形式:明装 | 套 | 16 | 1620.48 |  | 1377.41
182 | 080904013002 | 电源控制盒 | (1)名称:LED软灯带调光控制 (2)规格:DC24V/4路输出、120×80×40mm (3)类型:控制程序服务 | 台 | 16 | 799.97 |  | 679.97
红豆杉路-卫生间 | [8 empty] | 分项工程(17市政)
183 | 030408001006 | 电力电缆 | (1)材质:铜芯 (2)规格:5×6mm2 (3)名称:电力电缆 (4)型号:YJV (5)电压(kV):1kV (6)敷设方式、部位:埋地敷设 (7)地形:无 | m | 50 | 41.87 |  | 35.59
184 | 040504008001 | 整体化粪池 | (1)材质:玻璃钢化粪池 (2)型号、规格:有效容积4m3 | 座 | 1 | 4490.8 |  | 3817.18
185 | 040504003001 | 塑料检查井 | (1)垫层、基础材质及厚度:无 (2)检查井材质、规格:整体井池安装(塑料检查井 井筒直径700mm以内) (3)井筒、井盖、井圈材质及规格:球墨铸铁井盖井座、Φ700mmC250 | 座 | 2 | 2008.68 |  | 1707.38
红豆杉路 | [8 empty] | 单项工程(17市政)
市政工程 | [8 empty] | 单位工程(17市政)
影响工程质量安全的基础、主体结构等主要分部分项工程及其招标控制价中相应的综合单价
工程名称：明溪县健身骑行道项目 | [6 empty] | 第32页 共34页
序号 | 项目编码 | 项目名称 | 项目特征描述 | 计量单位 | 工程量 | 金 额(元)
[6 empty] | 综合单价 |  | 最低限价85%
红豆杉路-道路面层 | [8 empty] | 分项工程(17市政)
186 | 040203009022 | 弹性面层 | (1)厚度:5mm (2)材料品种:陶瓷颗粒彩色 (3)其他:包含完成施工本项目内容的全部工艺 | m2 | 2168 | 165 |  | 140.25
187 | 040203007006 | 水泥混凝土 | (1)掺和料:符合设计要求 (2)厚度:40mm (3)混凝土强度等级:C25(3mm粒径（玄武岩）,C25彩色强固透水混凝土面层（颜色详平面）) (4)嵌缝材料:无 (5)双组份聚氨酯罩面漆（颜色详平面） | m2 | 11440 | 87.46 |  | 74.34
188 | 040203007007 | 水泥混凝土 | (1)掺和料:碎石 (2)厚度:120mm (3)混凝土强度等级:C25粒径Φ10-13mm，C25强固透水混凝土素色层 (4)嵌缝材料:无 | m2 | 535 | 74.96 |  | 63.72
189 | 040203007008 | 水泥混凝土 | (1)掺和料:wu (2)厚度:50mm (3)混凝土强度等级:C25粒径Φ10-13mm，C25强固透水混凝土素色层 (4)嵌缝材料:无 | m2 | 535 | 37.81 |  | 32.14
红豆杉路-路灯 | [8 empty] | 分项工程(17市政)
190 | 040805003001 | 高杆照明灯 | (1)名称:LED路灯单灯 (2)型号:120W(包含灯具) (3)接线端子材质、规格:铜质 (4)接地要求:镀锌角钢、L50×5mmH=2.5m (5)附件配置:灯具利用系数为0.6，灯具效率>88%，平均寿命>30000小时，显色指数>60，光通维持率3000h不小于96%，6000h光通维持率不小于92%，色温位于4000K~5000K之间 (6)光源数量:1个，LED光效>100lm/W (7)垫层、基础：厚度、材料品种、强度等级:C20混凝土基础、900×900×1200mm，内配钢筋HPB300、Φ8mm | 套 | 131 | 2903.87 |  | 2468.29
影响工程质量安全的基础、主体结构等主要分部分项工程及其招标控制价中相应的综合单价
工程名称：明溪县健身骑行道项目 | [6 empty] | 第33页 共34页
序号 | 项目编码 | 项目名称 | 项目特征描述 | 计量单位 | 工程量 | 金 额(元)
[6 empty] | 综合单价 |  | 最低限价85%
(8)灯杆材质、高度:喷塑镀锌钢质 (9)灯杆编号:按顺序编号 (10)灯架形式及臂长:单臂 (11)杆座形式、材质、规格:钢质法兰盘 (12)编号要求:按顺序编号
红豆杉路-绿化种植 | [8 empty] | 分项工程(17园林)
新增红豆杉路* | [8 empty] | 单项工程(17市政)
市政工程 | [8 empty] | 单位工程(17市政)
红豆杉路-道路面层 | [8 empty] | 分项工程(17市政)
191 | 040203007009 | 水泥混凝土 | (1)掺和料:符合设计要求 (2)厚度:40mm (3)混凝土强度等级:C25(3mm粒径（玄武岩）,C25彩色强固透水混凝土面层（颜色详平面）) (4)嵌缝材料:无 (5)双组份聚氨酯罩面漆（颜色详平面） | m2 | 1145 | 87.46 |  | 74.34
192 | 040203007010 | 水泥混凝土 | (1)掺和料:碎石 (2)厚度:120mm (3)混凝土强度等级:C25粒径Φ10-13mm，C25强固透水混凝土素色层 (4)嵌缝材料:无 | m2 | 610 | 74.96 |  | 63.72
193 | 040203007011 | 水泥混凝土 | (1)掺和料:无 (2)厚度:50mm (3)混凝土强度等级:C25粒径Φ10-13mm，C25强固透水混凝土素色层 (4)嵌缝材料:无 | m2 | 610 | 37.81 |  | 32.14
194 | 040202015001 | 水泥稳定碎（砾）石 | (1)3% (2)Φ10～30 (3)150mm | m2 | 786.755 | 54.42 |  | 46.26
195 | 040202015002 | 水泥稳定碎（砾）石 | (1)5% (2)Φ10～30 (3)200mm | m2 | 692.125 | 74.42 |  | 63.26
196 | 040203003005 | 透层 | (1)材料品种:乳化沥青 (2)喷油量:0.7-1.5L/m2 | m2 | 622 | 5.78 |  | 4.91
197 | 040203004003 | 封层 | (1)厚度:10mm (2)材料品种:石油沥青 (3)喷油量:满足设计 | m2 | 622 | 7.53 |  | 6.4
影响工程质量安全的基础、主体结构等主要分部分项工程及其招标控制价中相应的综合单价
工程名称：明溪县健身骑行道项目 | [6 empty] | 第34页 共34页
序号 | 项目编码 | 项目名称 | 项目特征描述 | 计量单位 | 工程量 | 金 额(元)
[6 empty] | 综合单价 |  | 最低限价85%
及规范要求要求
198 | 040203006009 | 沥青混凝土 | (1)沥青品种:改性沥青 (2)厚度:70mm (3)沥青混凝土种类:粗粒式沥青混凝土、AC-20C (4)石料粒径:Φ5-20mm (5)掺和料:矿粉 (6)运距:暂定55km，工程结算时根据实际运距据实调整 | m2 | 622 | 96.47 |  | 82
199 | 040203006010 | 沥青混凝土 | (1)沥青品种:改性沥青 (2)厚度:50mm (3)沥青混凝土种类:中粒式沥青混凝土、AC-20C (4)石料粒径:Φ5-20mm (5)掺和料:矿粉 (6)运距:暂定55km，工程结算时根据实际运距据实调整 | m2 | 622 | 54.14 |  | 46.02
200 | 040203006011 | 沥青混凝土 | (1)沥青品种:改性沥青 (2)厚度:40mm (3)沥青混凝土种类:细粒式沥青混凝土、AC-13玄武岩 (4)石料粒径:Φ5-20mm (5)掺和料:矿粉 (6)运距:暂定55km，工程结算时根据实际运距据实调整 | m2 | 622 | 88.94 |  | 75.6
15.红豆杉路 | [8 empty] | 分项工程(17市政)

## 7.1.2
影响工程质量安全的脚手架、混凝土及钢筋混凝土模板、垂直运输机械、基坑支护等措施项目及其招标控制价中相应的费用
工程名称：明溪县健身骑行道项目 | [7 empty] | 第1页 共2页
序号 | 项目编码 | 项目名称 | 项目特征描述 | 计量单位 | 工程量 | 金 额(元)
[6 empty] | 综合单价 | 最低限价85%
单项工程
市政工程
1.河滨南路
2.河滨北路（二实小段）
3.河滨北路
4.金家路
5.学府路
1 | 011701002001 | 外脚手架及垂直封闭安全网 | (1)服务对象:外墙 (2)搭设方式:落地扣件式 (3)搭设高度:30m以内 (4)脚手架材质:钢管脚手架、Φ48.3×3.6mm (5)安全网材质:阻燃安全网 | m2 | 343 | 54.62 | 46.43
6.东方军路
7.坪埠东路
8.迎宾路
9.上坊村
10.临山路
11.思贤大道
12.药谷大道
2 | 011701002002 | 外脚手架及垂直封闭安全网 | (1)服务对象:外墙 (2)搭设方式:落地扣件式 (3)搭设高度:30m以内 (4)脚手架材质:钢管脚手架、Φ48.3×3.6mm (5)安全网材质:阻燃安全网 | m2 | 510 | 54.62 | 46.43
13.横6线
3 | 011701002003 | 外脚手架及垂直封闭安全网 | (1)服务对象:外墙 (2)搭设方式:落地扣件式 (3)搭设高度:30m以内 (4)脚手架材质:钢管脚手架、Φ48.3×3.6mm (5)安全网材质:阻燃安全网 | m2 | 2621 | 54.62 | 46.43
14.南山公园
影响工程质量安全的脚手架、混凝土及钢筋混凝土模板、垂直运输机械、基坑支护等措施项目及其招标控制价中相应的费用
工程名称：明溪县健身骑行道项目 | [7 empty] | 第2页 共2页
序号 | 项目编码 | 项目名称 | 项目特征描述 | 计量单位 | 工程量 | 金 额(元)
[6 empty] | 综合单价 | 最低限价85%
15.红豆杉路
波澜廊架4个
景观廊架16个
坐凳60个
路面修复*
商品混凝土超运距*
园林工程
绿化种植
安装工程
智慧步道
JS01标识牌
波澜廊架4个
景观廊架16个
红豆杉路-卫生间
红豆杉路
市政工程
红豆杉路-道路面层
红豆杉路-路灯
红豆杉路-绿化种植
新增红豆杉路*
市政工程
红豆杉路-道路面层
15.红豆杉路

## 7.1.4
影响工程质量安全的钢筋、钢结构的钢材、商品混凝土、水泥、预制桩、装配式建筑的预制构件等主要材料、设备及其招标控制价中相材料、设备的单价
工程名称：明溪县健身骑行道项目 | [5 empty] | 第1页 共2页
序号 | 工料机编码 | 工料机名称 | 规格、型号等特殊要求 | 单位 | 数量 | 单价 | 最低限价*0.85
一 |  | 材料
1 | 01010200 | 螺纹钢筋 | HRB400Ф10以内 | t | 0.186 | 3355 | 2851.75
2 | 01010240 | 螺纹钢筋 | HRB400Φ12 | t | 2.856 | 3188 | 2709.8
3 | 01010250 | 螺纹钢筋 | HRB400Φ14 | t | 1.824 | 3100 | 2635
4 | 01010260 | 螺纹钢筋 | HRB400Φ16 | t | 2.084 | 3064 | 2604.4
5 | 01010370 | 螺纹钢筋 | HRB400EΦ20 | t | 0.95 | 3064 | 2604.4
6 | 01010600 | 线材 | HRB400EΦ10 | t | 1.171 | 3245 | 2758.25
7 | 01090200 | 圆钢 | Φ10以内 | kg | 59.592 | 3.26 | 2.771
8 | 01090270 | 圆钢 | Φ8 | t | 0.348 | 3360.5 | 2856.425
9 | 01090290 | 圆钢 | Ф10 | t | 0.148 | 3186 | 2708.1
10 | 04010001 | 水泥 | 32.5 | kg | 31072.958 | 0.35 | 0.298
11 | 04010010 | 水泥 | 42.5 | kg | 2489.613 | 0.38 | 0.323
12 | 04010050 | 袋装水泥 | 32.5 | kg | 47494.836 | 0.35 | 0.298
13 | 04010170 | 散装水泥 | 42.5 | kg | 111.326 | 0.34 | 0.289
14 | 04010170 | 散装水泥 | 42.5 | kg | 34743.583 | 0.35 | 0.298
15 | 80213465 | 预拌非泵送细石混凝土 | C20(42.5) 碎石10mm(细石) 塌落度120-160mm | m3 | 2.133 | 374.44 | 318.274
16 | 80213570 | 预拌非泵送普通混凝土 | C15(42.5) 碎石31.5mm 塌落度120-160mm | m3 | 19.508 | 348.69 | 296.387
17 | 80213575 | 预拌非泵送普通混凝土 | C20(42.5) 碎石31.5mm 塌落度120-160mm | m3 | 145.682 | 365.48 | 310.658
18 | 80213580 | 预拌非泵送普通混凝土 | C25(42.5) 碎石31.5mm 塌落度120-160mm | m3 | 351.964 | 381.54 | 324.309
19 | 80213585 | 预拌非泵送普通混凝土 | C30(42.5) 碎石31.5mm 塌落度120-160mm | m3 | 46.393 | 394.89 | 335.657
20 | 80215990 | 彩色透水混凝土 |  | m3 | 553.357 | 1500 | 1275
21 | 80250170 | 细粒式沥青混凝土 | AC-13 C 碎石 | m3 | 31.36 | 908 | 771.8
22 | 80250180 | 细粒式沥青混凝土 | AC-13 C 玄武岩 | m3 | 31.535 | 1166 | 991.1
23 | 80250300 | 中粒式沥青混凝土 | AC-20 C 碎石 | m3 | 85.123 | 848 | 720.8
24 | 80251100 | 水泥稳定粒料 | 水泥用量 3% | m3 | 119.783 | 245.83 | 208.956
25 | 80251110 | 水泥稳定粒料 | 水泥用量 5% | m3 | 126.451 | 259.9 | 220.915
26 | 80251140 | 预拌中粒式沥青混凝土 |  | m3 | 31.411 | 613.43 | 521.415
27 | 80270160 | 透水水泥混凝土 | C25(42.5) | m3 | 379.168 | 371.53 | 315.8
28 | 80270160 | 透水水泥混凝土 | C25(42.5) | m3 | 105.256 | 371.53 | 315.8
二 |  | 设备
1 | 25000020 | AI识别杆 |  | 套 | 7.272 | 38256 | 32517.6
2 | 57290001 | 储物柜 |  | 个 | 2 | 103566 | 88031.1
影响工程质量安全的钢筋、钢结构的钢材、商品混凝土、水泥、预制桩、装配式建筑的预制构件等主要材料、设备及其招标控制价中相材料、设备的单价
工程名称：明溪县健身骑行道项目 | [5 empty] | 第2页 共2页
序号 | 工料机编码 | 工料机名称 | 规格、型号等特殊要求 | 单位 | 数量 | 单价 | 最低限价*0.85
3 | 79011001 | 体测步道大屏终端软件—V1.0 |  | 套 | 2 | 63328 | 53828.8
4 | 79011001 | 计时主机 |  | 个 | 9 | 143652 | 122104.2
5 | 79011005 | AP01(设备配电箱) |  | 台 | 1 | 4620 | 3927
6 | 79011005 | AP02(设备配电箱) |  | 台 | 8 | 3765 | 3200.25
7 | 79011005 | LED屏设备液晶65寸 |  | 台 | 2 | 69231 | 58846.35