## 封1工程量清单
尤溪城南工业集中区(印染行业)污水明管化改造项目工程
招 标 工 程 量 清 单
招 标 人: |  | 造价咨询人:
(盖单位公章) |  | (盖单位公章)
法定代表人 或其授权人: |  | 法定代表人 或其授权人:
(签字或盖章) |  | (签字或盖章)
编 制 人: |  | 审 核 人:
(签字) |  | (签字、加盖执业印章)
编制时间: | 2024-08-19 | 审核时间:

## 表1总说明
总说明
工程名称：尤溪城南工业集中区(印染行业)污水明管化改造项目 | 第1页 共1页

## 表2工程项目造价汇总表
工程项目造价汇总表
工程名称:尤溪城南工业集中区(印染行业)污水明管化改造项目 |  |  | 第1页 共1页
序号 | 单项工程名称 | 金额(元) | 其中
|  |  | 安全文明施工费(元) | 人工费 （元）
1 | 单项工程
合 计

## 表3单项工程造价汇总表
单项工程造价汇总表
工程名称：尤溪城南工业集中区(印染行业)污水明管化改造项目 单项工程 |  |  | 第1页 共1页
序号 | 单位工程名称 | 金额(元) | 其中
|  |  | 安全文明施工费(元) | 人工费 （元）
1 | 市政工程
2 | 安装工程
3 | 室外总体
4 | 暂列金
合 计

## 表4单位工程造价汇总表
单位工程造价汇总表
工程名称：尤溪城南工业集中区(印染行业)污水明管化改造项目 单项工程 市政工程 |  | 第1页 共4页
序号 | 汇 总 内 容 | 金 额(元)
1 | 分部分项工程费
1.1 | 排水工程
2 | 措施项目费
2.1 | 总价措施项目费
2.1.1 | 安全文明施工费
2.1.2 | 其他总价措施费
2.2 | 单价措施项目费
3 | 其他项目费
3.1 | 暂列金额
3.2 | 专业工程暂估价
3.3 | 总承包服务费
合 计=1+2+3
单位工程造价汇总表
工程名称：尤溪城南工业集中区(印染行业)污水明管化改造项目 单项工程 安装工程 |  | 第2页 共4页
序号 | 汇 总 内 容 | 金 额(元)
1 | 分部分项工程费
1.1 | 电气工程
1.2 | 给排水工程
1.3 | 通风空调
2 | 措施项目费
2.1 | 总价措施项目费
2.1.1 | 安全文明施工费
2.1.2 | 其他总价措施费
2.2 | 单价措施项目费
3 | 其他项目费
3.1 | 暂列金额
3.2 | 专业工程暂估价
3.3 | 总承包服务费
合 计=1+2+3
单位工程造价汇总表
工程名称：尤溪城南工业集中区(印染行业)污水明管化改造项目 单项工程 室外总体 |  | 第3页 共4页
序号 | 汇 总 内 容 | 金 额(元)
1 | 分部分项工程费
1.1 | 室外电气工程
1.2 | 室外水工程
2 | 措施项目费
2.1 | 总价措施项目费
2.1.1 | 安全文明施工费
2.1.2 | 其他总价措施费
2.2 | 单价措施项目费
3 | 其他项目费
3.1 | 暂列金额
3.2 | 专业工程暂估价
3.3 | 总承包服务费
合 计=1+2+3
单位工程造价汇总表
工程名称：尤溪城南工业集中区(印染行业)污水明管化改造项目 单项工程 暂列金 |  | 第4页 共4页
序号 | 汇 总 内 容 | 金 额(元)
1 | 分部分项工程费
1.1 | 暂列金
2 | 措施项目费
2.1 | 总价措施项目费
2.1.1 | 安全文明施工费
2.1.2 | 其他总价措施费
2.2 | 单价措施项目费
3 | 其他项目费
3.1 | 暂列金额
3.2 | 专业工程暂估价
3.3 | 总承包服务费
合 计=1+2+3

## 表5分部分项工程量清单与计价表
分部分项工程量清单与计价表
工程名称：尤溪城南工业集中区(印染行业)污水明管化改造项目 | [6 empty] | 第1页 共15页
序号 | 项目编码 | 项目名称 | 项目特征描述 | 计量单位 | 工程量 | 金 额(元)
[6 empty] | 综合单价 |  | 合价
单项工程 | [8 empty] | 单项工程(17市政)
市政工程 | [8 empty] | 单位工程(17市政)
排水工程 | [8 empty] | 分项工程(17市政)
管沟
1 | 040101002001 | 挖沟槽土方 | (1)土壤类别:三类土 (2)挖土深度:2m以内 | m3 | 1640.22
2 | 040101002002 | 挖沟槽土方 | (1)土壤类别:三类土 (2)挖土深度:4m以内 | m3 | 474.21
3 | 040103001001 | 填方 | (1)填方粒径要求:按设计要求 (2)填方来源、运距:原土回填 (3)密实度要求:按设计要求 (4)填方材料品种:三类土 | m3 | 741.93
4 | 040103002001 | 余方弃置 | (1)废弃料品种:三类土 (2)运距:3km以内 | m3 | 1261.64
5 | 040501017001 | 混凝土方沟 | (1)G1 (2)壁材质及厚度:300mm厚C30抗渗混凝土(P8)（内配HRB400Φ16钢筋） (3)300mm厚C30抗渗混凝土(P8)（内配HRB400Φ16钢筋）渠顶 (4)盖板材质、规格:C40预制钢筋混凝土盖板、500mm*860mm*150mm（内配HRB400Φ12钢筋、HRB400Φ18钢筋） (5)垫层、基础材质及厚度:100mm厚C20混凝土+300mm厚C30抗渗混凝土(P8)（内配HRB400Φ16钢筋） (6)断面规格:内H*B=1000mm*1100mm (7)防渗、防水要求:P8 (8)底板设置凳铁HRB400Φ12@1000*1000、池壁拉结筋HRB400Φ6@600*600 (9)盖板之间缝隙采用1:2水泥砂浆封严 | m | 30.3
6 | 040501017002 | 混凝土方沟 | (1)G2 (2)壁材质及厚度:300mm厚C30抗渗混凝土(P8)（内配HRB400Φ16钢筋） (3)300mm厚C30抗渗混凝土(P8)（内配HRB400Φ16钢筋）渠顶 | m | 239
分部分项工程量清单与计价表
工程名称：尤溪城南工业集中区(印染行业)污水明管化改造项目 | [6 empty] | 第2页 共15页
序号 | 项目编码 | 项目名称 | 项目特征描述 | 计量单位 | 工程量 | 金 额(元)
[6 empty] | 综合单价 |  | 合价
(4)盖板材质、规格:C40预制钢筋混凝土盖板、500mm*860mm*150mm（内配HRB400Φ12钢筋、HRB400Φ18钢筋） (5)垫层、基础材质及厚度:100mm厚C20混凝土+300mm厚C30抗渗混凝土(P8)（内配HRB400Φ16钢筋） (6)断面规格:内H*B=1200mm*1700mm (7)防渗、防水要求:P8 (8)底板设置凳铁HRB400Φ12@1000*1000、池壁拉结筋HRB400Φ6@600*600 (9)盖板之间缝隙采用1:2水泥砂浆封严
7 | 040501017003 | 混凝土方沟 | (1)G3 (2)壁材质及厚度:300mm厚C30抗渗混凝土(P8)（内配HRB400Φ16钢筋） (3)300mm厚C30抗渗混凝土(P8)（内配HRB400Φ16钢筋）渠顶 (4)盖板材质、规格:C40预制钢筋混凝土盖板、500mm*860mm*150mm（内配HRB400Φ12钢筋、HRB400Φ18钢筋） (5)垫层、基础材质及厚度:100mm厚C20混凝土+300mm厚C30抗渗混凝土(P8)（内配HRB400Φ16钢筋） (6)断面规格:内H*B=1700mm*1900mm (7)防渗、防水要求:P8 (8)底板设置凳铁HRB400Φ12@1000*1000、池壁拉结筋HRB400Φ6@600*600 (9)盖板之间缝隙采用1:2水泥砂浆封严 | m | 25.5
8 | 040501017004 | 混凝土方沟 | (1)G4 (2)壁材质及厚度:300mm厚C30抗渗混凝土(P8)（内配HRB400Φ16钢筋） (3)300mm厚C30抗渗混凝土(P8)（内配HRB400Φ16钢筋）渠顶 (4)盖板材质、规格:C40预制钢筋混凝土盖 | m | 22
分部分项工程量清单与计价表
工程名称：尤溪城南工业集中区(印染行业)污水明管化改造项目 | [6 empty] | 第3页 共15页
序号 | 项目编码 | 项目名称 | 项目特征描述 | 计量单位 | 工程量 | 金 额(元)
[6 empty] | 综合单价 |  | 合价
板、500mm*860mm*150mm（内配HRB400Φ12钢筋、HRB400Φ18钢筋） (5)垫层、基础材质及厚度:100mm厚C20混凝土+300mm厚C30抗渗混凝土(P8)（内配HRB400Φ16钢筋） (6)断面规格:内H*B=2200mm*1900mm (7)防渗、防水要求:P8 (8)底板设置凳铁HRB400Φ12@1000*1000、池壁拉结筋HRB400Φ6@600*600 (9)盖板之间缝隙采用1:2水泥砂浆封严
9 | 040601027001 | 刚性防水 | (1)直池壁 (2)20mm厚1:2水泥砂浆(掺5%防水剂) | m2 | 1366.59
10 | 040601027002 | 刚性防水 | (1)池底 (2)20mm厚1:2水泥砂浆(掺5%防水剂) | m2 | 529.88
11 | 011003003001 | 防腐涂料 | (1)管沟外壁及底板外侧 (2)涂料品种、刷涂遍数:环氧沥青防腐涂层,厚度不小于300um | m2 | 1917.82
12 | 030307004001 | 桁架、管廊、设备框架、单梁结构制作安装 | (1)10 普通槽钢(Q235) | t | 3.436
13 | 010516002001 | 预埋铁件 | (1)预埋 (2)钢材种类:钢板（Q235B) (3)规格:-170*170*12 | t | 1.862
14 | 010516002002 | 预埋铁件 | (1)螺栓、螺母、垫片 (2) (3)规格:M8 L=310mm | t | 0.335
15 | 031202003001 | 一般钢结构防腐蚀 | (1)涂刷(喷)遍数、漆膜厚度:环氧富锌底漆二道，干膜40um/道 | kg | 3436
16 | 031202003002 | 一般钢结构防腐蚀 | (1)涂刷(喷)遍数、漆膜厚度:聚氨脂玻璃鳞片涂料二道,干膜100um/道 | kg | 3436
17 | 031202003003 | 一般钢结构防腐蚀 | (1)涂刷(喷)遍数、漆膜厚度:聚氨脂清漆一道,干膜40um/道 | kg | 3436
管道支架基础、支墩基础
18 | 040101003001 | 挖基坑土方 | (1)土壤类别:三类土 (2)挖土深度:2m以内 | m3 | 678.15
19 | 040103001002 | 填方 | (1)填方粒径要求:按设计要求 (2)填方来源、运距:原土回填 | m3 | 164.49
分部分项工程量清单与计价表
工程名称：尤溪城南工业集中区(印染行业)污水明管化改造项目 | [6 empty] | 第4页 共15页
序号 | 项目编码 | 项目名称 | 项目特征描述 | 计量单位 | 工程量 | 金 额(元)
[6 empty] | 综合单价 |  | 合价
(3)密实度要求:按设计要求 (4)填方材料品种:三类土
20 | 040103002002 | 余方弃置 | (1)废弃料品种:三类土 (2)运距:3km以内 | m3 | 489.08
21 | 040303001001 | 混凝土垫层 | (1)Z1-Z5、D1-D2 (2)混凝土强度等级:C20预拌非泵送普通混凝土 | m3 | 84.47
22 | 040303002001 | 混凝土基础 | (1)Z1-Z5 (2)混凝土强度等级:C30P8预拌非泵送抗渗混凝土 | m3 | 370.55
23 | 040503002001 | 混凝土支墩 | (1)D1 (2)混凝土强度等级:C30P8预拌非泵送抗渗混凝土 (3) | m3 | 0.96
24 | 040503002002 | 混凝土支墩 | (1)D2 (2)混凝土强度等级:C30P8预拌非泵送抗渗混凝土 | m3 | 57.68
25 | 040901001001 | 现浇构件钢筋 | (1)钢筋种类:螺纹钢筋 (2)钢筋规格:HRB400Φ12 | t | 0.703
26 | 040901001002 | 现浇构件钢筋 | (1)钢筋种类:螺纹钢筋 (2)钢筋规格:HRB400Φ14 | t | 43.562
27 | 030307004002 | 桁架、管廊、设备框架、单梁结构制作安装 | (1)10 普通槽钢(Q235) | t | 7.973
28 | 030307004003 | 桁架、管廊、设备框架、单梁结构制作安装 | (1)150*150*8方管（Q235) (2)钢管端部采用8mm封板封闭 | t | 44.733
29 | 010516002003 | 预埋铁件 | (1)柱脚预埋 (2)钢材种类:钢板（Q235B) (3)规格:-350*350*20，-10 | t | 14.758
30 | 010516002004 | 预埋铁件 | (1)螺栓、螺母、垫片 (2)规格:M16（Q235B)L=505mm，钢板（Q235B)-60*60*20 | t | 3.451
31 | 031202003004 | 一般钢结构防腐蚀 | (1)抛丸除锈，除锈等级达 Sa2.5 (2)涂刷(喷)遍数、漆膜厚度:环氧富锌底漆二道，干膜40um/道 | kg | 52706
32 | 031202003005 | 一般钢结构防腐蚀 | (1)涂刷(喷)遍数、漆膜厚度:聚氨脂玻璃鳞片涂料二道,干膜100um/道 | kg | 52706
分部分项工程量清单与计价表
工程名称：尤溪城南工业集中区(印染行业)污水明管化改造项目 | [6 empty] | 第5页 共15页
序号 | 项目编码 | 项目名称 | 项目特征描述 | 计量单位 | 工程量 | 金 额(元)
[6 empty] | 综合单价 |  | 合价
33 | 031202003006 | 一般钢结构防腐蚀 | (1)涂刷(喷)遍数、漆膜厚度:聚氨脂清漆一道,干膜40um/道 | kg | 52706
34 | 010507009001 | 钢结构基底灌浆 | (1)部位:柱脚 (2)灌浆料种类:C30无收缩细石砼 | m3 | 14.4
35 | 040303002002 | 混凝土基础 | (1)立柱根部素砼包裹 (2)混凝土强度等级:C20非泵送商品砼 | m3 | 38.45
H1管架
36 | 040101003002 | 挖基坑土方 | (1)土壤类别:三类土 (2)挖土深度:2m以内 | m3 | 72.1
37 | 040103001003 | 填方 | (1)填方粒径要求:按设计要求 (2)填方来源、运距:原土回填 (3)密实度要求:按设计要求 (4)填方材料品种:三类土 | m3 | 54.67
38 | 040103002003 | 余方弃置 | (1)废弃料品种:三类土 (2)运距:3km以内 | m3 | 9.26
39 | 040303001002 | 混凝土垫层 | (1)垫层 (2)混凝土强度等级:C20预拌非泵送普通混凝土 | m3 | 2.52
40 | 040303002003 | 混凝土基础 | (1)基础 (2)混凝土强度等级:C30预拌非泵送混凝土 | m3 | 14.91
41 | 040901001003 | 现浇构件钢筋 | (1)钢筋种类:HRB400钢筋 (2)钢筋规格:Φ8 | t | 0.364
42 | 040901001004 | 现浇构件钢筋 | (1)钢筋种类:螺纹钢筋 (2)钢筋规格:HRB400Φ12 | t | 0.506
43 | 040901001005 | 现浇构件钢筋 | (1)钢筋种类:螺纹钢筋 (2)钢筋规格:HRB400Φ14 | t | 0.045
44 | 040901001006 | 现浇构件钢筋 | (1)钢筋种类:螺纹钢筋 (2)钢筋规格:HRB400Φ18 | t | 0.099
45 | 040901001007 | 现浇构件钢筋 | (1)钢筋种类:螺纹钢筋 (2)钢筋规格:HRB400Φ22 | t | 0.691
46 | 010516002005 | 预埋铁件 | (1)螺栓、螺母、垫片 (2)规格:M36（Q235B)L=1380MM，钢板（Q235B)-80*80*18 | t | 0.764
47 | 010516002006 | 预埋铁件 | (1)柱脚预埋 (2)钢材种类:钢板（Q | t | 0.525
分部分项工程量清单与计价表
工程名称：尤溪城南工业集中区(印染行业)污水明管化改造项目 | [6 empty] | 第6页 共15页
序号 | 项目编码 | 项目名称 | 项目特征描述 | 计量单位 | 工程量 | 金 额(元)
[6 empty] | 综合单价 |  | 合价
235B) (3)规格:-520*420*25，-125*250*12，I12.6
48 | 030307004004 | 桁架、管廊、设备框架、单梁结构制作安装 | (1)管架H=7.2M，跨度11m (2)钢柱、钢梁、钢桁架 (H型钢）制作、安装 (3)GZ1（Q355B） HW250x250x9x14 (4)GL1（Q355B） HM244x175x7x11 (5)B1（Q235B） HN200x100x5.5x8 (6)HJL1(上下弦杆) （Q355B）HW200x200x8x12 (7)FGJ1（Q355B） HW150x150x7x10 (8)FGJ2（Q355B） HW150x150x7x10 | t | 10.615
49 | 030307004005 | 桁架、管廊、设备框架、单梁结构制作安装 | (1)管架H=7.2M，跨度11m (2)HR1(Q235B) L80x6 (3)金属构件制作、安装 | t | 0.213
50 | 030307004006 | 桁架、管廊、设备框架、单梁结构制作安装 | (1)管架H=7.2M，跨度11m (2)VR1(Q235B) Φ83x4.0圆管 (3)金属构件制作、安装 | t | 0.96
51 | 031202003007 | 一般钢结构防腐蚀 | (1)钢构件 (2)抛丸除锈Sa2.5级 (3)涂刷(喷)品种:环氧铁红底漆 (4)分层内容: (5)涂刷2遍、每层漆膜厚度30um | kg | 11788
52 | 031202003008 | 一般钢结构防腐蚀 | (1)钢构件 (2)涂刷(喷)品种:环氧云铁中间漆 (3)分层内容: (4)涂刷2遍、每层漆膜厚度60um | kg | 11788
53 | 031202003009 | 一般钢结构防腐蚀 | (1)钢构件 (2)涂刷(喷)品种:聚氨酯面漆 (3)分层内容: (4)涂刷3遍、每层漆膜厚度35um | kg | 11788
54 | 010606008001 | 钢梯 | (1)钢爬梯制作、安装H=5.7m (2)参15J401,A27页,T506 钢爬梯 | t | 0.111
H2
分部分项工程量清单与计价表
工程名称：尤溪城南工业集中区(印染行业)污水明管化改造项目 | [6 empty] | 第7页 共15页
序号 | 项目编码 | 项目名称 | 项目特征描述 | 计量单位 | 工程量 | 金 额(元)
[6 empty] | 综合单价 |  | 合价
55 | 040101003003 | 挖基坑土方 | (1)土壤类别:三类土 (2)挖土深度:2m以内 | m3 | 112.65
56 | 040103001004 | 填方 | (1)填方粒径要求:按设计要求 (2)填方来源、运距:原土回填 (3)密实度要求:按设计要求 (4)填方材料品种:三类土 | m3 | 79.56
57 | 040103002004 | 余方弃置 | (1)废弃料品种:三类土 (2)运距:3km以内 | m3 | 21.2
58 | 040303001003 | 混凝土垫层 | (1)垫层 (2)混凝土强度等级:C20预拌非泵送普通混凝土 | m3 | 4.2
59 | 040303002004 | 混凝土基础 | (1)基础 (2)混凝土强度等级:C30预拌非泵送混凝土 | m3 | 28.89
60 | 040901001008 | 现浇构件钢筋 | (1)钢筋种类:螺纹钢筋 (2)钢筋规格:HRB400Φ8 | t | 0.447
61 | 040901001009 | 现浇构件钢筋 | (1)钢筋种类:螺纹钢筋 (2)钢筋规格:HRB400Φ12 | t | 0.15
62 | 040901001010 | 现浇构件钢筋 | (1)钢筋种类:螺纹钢筋 (2)钢筋规格:HRB400Φ14 | t | 1.267
63 | 040901001011 | 现浇构件钢筋 | (1)钢筋种类:螺纹钢筋 (2)钢筋规格:HRB400Φ22 | t | 0.828
64 | 010516002007 | 预埋铁件 | (1)螺栓、螺母、垫片 (2)规格:M36（Q235B)L=1380MM，钢板（Q235B)-80*80*18 | t | 0.764
65 | 010516002008 | 预埋铁件 | (1)柱脚预埋 (2)钢材种类:钢板（Q235B) (3)规格:-580*580*25，-120*250*12，I12.6 | t | 0.7
66 | 030307004007 | 桁架、管廊、设备框架、单梁结构制作安装 | (1)管架H=7.2M，跨度24m (2)钢柱制作、安装 (3)GZ1(Q355B) 箱300x300x12x12 | t | 6.251
67 | 030307004008 | 桁架、管廊、设备框架、单梁结构制作安装 | (1)管架H=7.2M，跨度24m (2)钢柱、钢梁、钢桁架 (H型钢）制作安装 (3)GL1(Q355B) HM244 | t | 20.578
分部分项工程量清单与计价表
工程名称：尤溪城南工业集中区(印染行业)污水明管化改造项目 | [6 empty] | 第8页 共15页
序号 | 项目编码 | 项目名称 | 项目特征描述 | 计量单位 | 工程量 | 金 额(元)
[6 empty] | 综合单价 |  | 合价
x175x7x11 (4)GL2(Q355B) HW440x300x11x18 (5)B1(Q235B) HN200x100x5.5x8 (6)HJL1(上下弦杆)(Q355B) HW440x300x11x18 (7)FGJ1(Q355B) HW200x200x8x12 (8)FGJ2(Q355B) HW200x200x8x12
68 | 030307004009 | 桁架、管廊、设备框架、单梁结构制作安装 | (1)管架H=7.2M (2)HR1(Q235B) L80x6 (3)金属构件制作、安装 | t | 0.458
69 | 030307004010 | 桁架、管廊、设备框架、单梁结构制作安装 | (1)管架H=7.2M (2)VR1(Q235B) Φ83x4.0圆管 (3)金属构件制作、安装 | t | 0.96
70 | 031202003010 | 一般钢结构防腐蚀 | (1)钢构件 (2)抛丸除锈Sa2.5级 (3)涂刷(喷)品种:环氧铁红底漆 (4)分层内容: (5)涂刷2遍、每层漆膜厚度30um | kg | 28247
71 | 031202003011 | 一般钢结构防腐蚀 | (1)钢构件 (2)涂刷(喷)品种:环氧云铁中间漆 (3)分层内容: (4)涂刷2遍、每层漆膜厚度60um | kg | 28247
72 | 031202003012 | 一般钢结构防腐蚀 | (1)钢构件 (2)涂刷(喷)品种:聚氨酯面漆 (3)分层内容: (4)涂刷3遍、每层漆膜厚度35um | kg | 28247
73 | 010606008002 | 钢梯 | (1)钢爬梯制作、安装H=5.7m (2)参15J401,A27页,T506 钢爬梯 | t | 0.111
H3管架
74 | 040101003004 | 挖基坑土方 | (1)土壤类别:三类土 (2)挖土深度:2m以内 | m3 | 99.9
75 | 040103001005 | 填方 | (1)填方粒径要求:按设计要求 (2)填方来源、运距:原土回填 (3)密实度要求:按设计要求 (4)填方材料品种:三类土 | m3 | 72.24
分部分项工程量清单与计价表
工程名称：尤溪城南工业集中区(印染行业)污水明管化改造项目 | [6 empty] | 第9页 共15页
序号 | 项目编码 | 项目名称 | 项目特征描述 | 计量单位 | 工程量 | 金 额(元)
[6 empty] | 综合单价 |  | 合价
76 | 040103002005 | 余方弃置 | (1)废弃料品种:三类土 (2)运距:3km以内 | m3 | 16.87
77 | 040303001004 | 混凝土垫层 | (1)垫层 (2)混凝土强度等级:C20预拌非泵送普通混凝土 | m3 | 3.61
78 | 040303002005 | 混凝土基础 | (1)基础 (2)混凝土强度等级:C30预拌非泵送混凝土 | m3 | 24.05
79 | 040901001012 | 现浇构件钢筋 | (1)钢筋种类:螺纹钢筋 (2)钢筋规格:HRB400Φ8 | t | 0.358
80 | 040901001013 | 现浇构件钢筋 | (1)钢筋种类:螺纹钢筋 (2)钢筋规格:HRB400Φ12 | t | 0.141
81 | 040901001014 | 现浇构件钢筋 | (1)钢筋种类:螺纹钢筋 (2)钢筋规格:HRB400Φ14 | t | 1.092
82 | 040901001015 | 现浇构件钢筋 | (1)钢筋种类:螺纹钢筋 (2)钢筋规格:HRB400Φ22 | t | 0.724
83 | 010516002009 | 预埋铁件 | (1)螺栓、螺母、垫片 (2)规格:M36（Q235B)L=1380MM，钢板（Q235B)-80*80*18 | t | 0.764
84 | 010516002010 | 预埋铁件 | (1)柱脚预埋 (2)钢材种类:钢板（Q235B) (3)规格:-520*420*25，-125*250*12，I12.6 | t | 0.525
85 | 030307004011 | 桁架、管廊、设备框架、单梁结构制作安装 | (1)管架H=7.2M，跨度15m (2)钢柱、钢梁、钢桁架 (H型钢）制作、安装 (3)GZ1（Q355B） HW250x250x9x14 (4)GL1（Q355B） HM244x175x7x11 (5)B1（Q235B） HN200x100x5.5x8 (6)HJL1(上下弦杆) （Q355B）HW250x250x9x14 (7)FGJ1（Q355B） HW200x200x8x12 (8)FGJ2（Q355B） HW200x200x8x12 | t | 14.108
86 | 030307004012 | 桁架、管廊、设备框架、单梁结构制作安装 | (1)管架H=7.2M，跨度15m (2)HR1(Q235B) L80x6 | t | 0.281
分部分项工程量清单与计价表
工程名称：尤溪城南工业集中区(印染行业)污水明管化改造项目 | [6 empty] | 第10页 共15页
序号 | 项目编码 | 项目名称 | 项目特征描述 | 计量单位 | 工程量 | 金 额(元)
[6 empty] | 综合单价 |  | 合价
(3)金属构件制作、安装
87 | 030307004013 | 桁架、管廊、设备框架、单梁结构制作安装 | (1)管架H=7.2M，跨度15m (2)VR1(Q235B) Φ83x4.0圆管 (3)金属构件制作、安装 | t | 0.96
88 | 031202003013 | 一般钢结构防腐蚀 | (1)钢构件 (2)抛丸除锈Sa2.5级 (3)涂刷(喷)品种:环氧铁红底漆 (4)分层内容: (5)涂刷2遍、每层漆膜厚度30um | kg | 15349
89 | 031202003014 | 一般钢结构防腐蚀 | (1)钢构件 (2)涂刷(喷)品种:环氧云铁中间漆 (3)分层内容: (4)涂刷2遍、每层漆膜厚度60um | kg | 15349
90 | 031202003015 | 一般钢结构防腐蚀 | (1)钢构件 (2)涂刷(喷)品种:聚氨酯面漆 (3)分层内容: (4)涂刷3遍、每层漆膜厚度35um | kg | 15349
91 | 010606008003 | 钢梯 | (1)钢爬梯制作、安装H=5.7m (2)参15J401,A27页,T506 钢爬梯 | t | 0.111
管道及管件
92 | 040501002001 | 钢管 | (1)连接形式:电弧焊 (2)管道检验及试验要求:管道水压试验、空气吹扫 (3)材质及规格:焊接钢管Φ273*8mm | m | 4441
93 | 040501002002 | 钢管 | (1)连接形式:电弧焊 (2)管道检验及试验要求:管道水压试验、空气吹扫 (3)材质及规格:焊接钢管Φ325*8mm | m | 5278
94 | 031202002001 | 管道防腐蚀 | (1)管道外防腐 (2)环氧煤沥青特加强级防腐 (3)涂刷(喷)遍数、漆膜厚度:六油二布 | m2 | 9193.11
95 | 031202002002 | 管道防腐蚀 | (1)管道内防腐 (2)加强级环氧煤沥青防腐 (3)涂刷(喷)遍数、漆膜厚度:一底三面即环氧富锌底漆一道、环氧云母氧化铁中间层 | m2 | 9193.11
分部分项工程量清单与计价表
工程名称：尤溪城南工业集中区(印染行业)污水明管化改造项目 | [6 empty] | 第11页 共15页
序号 | 项目编码 | 项目名称 | 项目特征描述 | 计量单位 | 工程量 | 金 额(元)
[6 empty] | 综合单价 |  | 合价
一道、厚膜环氧沥青二道,干膜总厚度290um
96 | 040502002001 | 钢管管件制作、安装 | (1)接口形式:焊接 (2)材质及规格:90°弯头DN250 | 个 | 160
97 | 040502002002 | 钢管管件制作、安装 | (1)接口形式:焊接 (2)材质及规格:90°弯头DN300 | 个 | 181
98 | 040502002003 | 钢管管件制作、安装 | (1)接口形式:焊接 (2)材质及规格:135°弯头DN250 | 个 | 76
99 | 040502002004 | 钢管管件制作、安装 | (1)接口形式:焊接 (2)材质及规格:135°弯头DN300 | 个 | 96
100 | 040502002005 | 钢管管件制作、安装 | (1)接口形式:焊接 (2)材质及规格:三通DN250*DN150 | 个 | 10
101 | 040502002006 | 钢管管件制作、安装 | (1)接口形式:焊接 (2)材质及规格:三通DN300*DN150 | 个 | 12
102 | 040502005001 | 阀门 | (1)连接方式:焊接法兰 (2)种类:排泥闸阀 (3)材质及规格:材质：阀体不锈钢304，规格：DN150 | 个 | 22
103 | 040502005002 | 阀门 | (1)连接方式:焊接法兰 (2)种类:闸阀 (3)材质及规格:材质：阀体不锈钢304，规格：DN250 | 个 | 11
104 | 040502005003 | 阀门 | (1)连接方式:焊接法兰 (2)种类:闸阀 (3)材质及规格:材质：阀体不锈钢304，规格：DN300 | 个 | 15
105 | 040502005004 | 阀门 | (1)连接方式:焊接法兰 (2)种类:逆止阀 (3)材质及规格:材质：阀体不锈钢304，规格：DN250 | 个 | 2
106 | 040502005005 | 阀门 | (1)连接方式:焊接法兰 (2)种类:逆止阀 (3)材质及规格:材质：阀体不锈钢304，规格：DN300 | 个 | 3
107 | 040502005006 | 阀门 | (1)连接方式:焊接法兰 (2)种类:排气阀 (3)材质及规格:材质：阀体不锈钢304，规 | 个 | 10
分部分项工程量清单与计价表
工程名称：尤溪城南工业集中区(印染行业)污水明管化改造项目 | [6 empty] | 第12页 共15页
序号 | 项目编码 | 项目名称 | 项目特征描述 | 计量单位 | 工程量 | 金 额(元)
[6 empty] | 综合单价 |  | 合价
格：DN250
108 | 040502005007 | 阀门 | (1)连接方式:焊接法兰 (2)种类:排气阀 (3)材质及规格:材质：阀体不锈钢304，规格：DN300 | 个 | 11
109 | 030503006001 | 传感器 | (1)规格:DN250 (2)名称:电磁流量计 (3)不锈钢电极、压力等级1.6MPA | 台 | 2
110 | 030503006002 | 传感器 | (1)规格:DN300 (2)名称:电磁流量计 (3)不锈钢电极、压力等级1.6MPA | 台 | 3
111 | 040504002001 | 混凝土井 | (1)排泥井1*1.5*2m (2)井壁材质及厚度:300mm厚C30P8混凝土(内配钢筋） (3)垫层、基础材质及厚度:100mm厚C15混凝土+300mm厚C30P8混凝土(内配钢筋） (4)防渗、防水要求:外壁：环氧沥青防腐涂层,厚度不小于300um，底板顶面及池体内壁均采用 20mm厚聚合物水泥砂浆 (5)井盖、井圈材质及规格:重型铸铁井盖井座 (6)踏步材质、规格:塑钢爬梯踏步 (7)钢管井字架(井深2m以内) | 座 | 1
安装工程 | [8 empty] | 单位工程(17安装)
电气工程 | [8 empty] | 分项工程(17安装)
112 | 030404035001 | 插座 | (1)规格:220V,16A (2)名称:单相三极空调插座 | 个 | 2
113 | 030411006001 | 接线盒 | (1)名称:插座盒 (2)安装形式:暗装 | 个 | 2
114 | 030408001001 | 电力电缆 | (1)型号:YJV (2)规格:3×4mm2 (3)材质:铜芯 (4)名称:铜芯电力电缆 (5)电压等级(kV):0.6/1KV (6)敷设方式、部位:管内 | m | 92.39
115 | 030605001001 | 过程分析仪表 | (1)名称:一体化水质检测仪 (2)含COD在线检测仪,0~250mg/L,介质:工业 | 套 | 5
分部分项工程量清单与计价表
工程名称：尤溪城南工业集中区(印染行业)污水明管化改造项目 | [6 empty] | 第13页 共15页
序号 | 项目编码 | 项目名称 | 项目特征描述 | 计量单位 | 工程量 | 金 额(元)
[6 empty] | 综合单价 |  | 合价
废水,4~20mA 信号输出氨氮在线检测仪,0~30 mg/L,介质:工业废水,4~20mA 信号输出；总氮在线检测仪,0~50 mg/L,介质:工业废水,4~20mA 信号输出；总磷在线检测仪,0~5 mg/L,介质:工业废水,4~20mA 信号输出；内置环保数采仪;pH计,量程范围0~14,温度量程范围:0~100℃,4~20mA；含含混采器,预处理单元,配套取样泵550w,水样留存单元 (3)含安装及调试，配合验收，不含第三方比对
116 | 030605001002 | 过程分析仪表 | (1)名称:一体化水质检测仪 (2)含COD在线检测仪,0~250mg/L,介质:工业废水,4~20mA 信号输出氨氮在线检测仪,0~30 mg/L,介质:工业废水,4~20mA 信号输出；总氮在线检测仪,0~50 mg/L,介质:工业废水,4~20mA 信号输出；总磷在线检测仪,0~5 mg/L,介质:工业废水,4~20mA 信号输出；内置环保数采仪;pH计,量程范围0~14,温度量程范围:0~100℃,4~20mA；含含混采器,预处理单元,配套取样泵550w,水样留存单元 (3)3台备用一体化水质检测仪，仅含设备费用，不含安装及调试 | 套 | 3
117 | 030404017001 | 配电箱 | (1)规格:400X300X500 (2)名称:动力配电箱AP (3)挂墙明装 | 台 | 1
118 | 030404017002 | 配电箱 | (1)名称:视频监控箱SPA (2)安装方式:挂墙安装 | 台 | 1
119 | 030507008001 | 监控摄像设备 | (1)名称:网络智能球机 (2)安装方式:壁装 | 台 | 2
120 | 030411006002 | 接线盒 | (1)名称:接线盒 (2)安装形式:暗装 | 个 | 2
121 | 030502005001 | 双绞线缆 | (1)规格:Cat6 UTP (2)名称:六类非屏蔽 | m | 22.64
分部分项工程量清单与计价表
工程名称：尤溪城南工业集中区(印染行业)污水明管化改造项目 | [6 empty] | 第14页 共15页
序号 | 项目编码 | 项目名称 | 项目特征描述 | 计量单位 | 工程量 | 金 额(元)
[6 empty] | 综合单价 |  | 合价
双绞线 (3)敷设方式:管内 (4)线缆对数:4对
122 | 030502019001 | 双绞线缆测试 | (1)测试类别:测试(4对双绞线缆) | 链路/点 | 2
123 | 030414002001 | 送配电装置系统 | (1)名称:送配电装置系统调试 (2)电压等级(kV):1kV以下 | 系统 | 1
给排水工程 | [8 empty] | 分项工程(17安装)
124 | 031001006001 | 塑料管 | (1)连接形式:粘接 (2)安装部位:室内 (3)介质:污水 (4)材质、规格:U-PVC DN75 (5)压力试验及吹、洗设计要求:通水及通球试验 | m | 9.73
通风空调 | [8 empty] | 分项工程(17安装)
125 | 030701003001 | 空调器 | (1)规格:3P,制冷量7.5kw (2)名称:空调 | 台 | 1
室外总体 | [8 empty] | 单位工程(17安装)
室外电气工程 | [8 empty] | 分项工程(17安装)
126 | 040504001001 | 砌筑井 | (1)名称:手孔井 内径500*500*690mm (2)盖板材质、规格:盖板采用C20混凝土,I级钢筋,双向配筋Φ6@150 (3)垫层、基础材质及厚度:71mm厚细砂垫层，86mm厚手摆块石灌沙垫层 (4)砌筑材料品种、规格、强度等级:采用MU10青砖. M5水泥砂浆砌筑 (5)勾缝、抹面要求:内壁1:2水泥砂浆抹面10mm厚 | 座 | 8
127 | 030408001002 | 电力电缆 | (1)型号:YJV22 (2)规格:5×16mm2 (3)材质:铜芯 (4)名称:铜芯电力电缆 (5)电压等级(kV):0.6/1KV (6)敷设方式、部位:室外 | m | 200
128 | 030502007001 | 光缆 | (1)名称:室外单模光纤 (2)敷设方式:管内 (3)线缆对数:12芯 | m | 150
129 | 030502005002 | 双绞线缆 | (1)规格:Cat6 UTP | m | 100
分部分项工程量清单与计价表
工程名称：尤溪城南工业集中区(印染行业)污水明管化改造项目 | [6 empty] | 第15页 共15页
序号 | 项目编码 | 项目名称 | 项目特征描述 | 计量单位 | 工程量 | 金 额(元)
[6 empty] | 综合单价 |  | 合价
(2)名称:六类非屏蔽双绞线 (3)敷设方式:室外 (4)线缆对数:4对
室外水工程 | [8 empty] | 分项工程(17安装)
130 | 031001006002 | 塑料管 | (1)连接形式:粘接连接 (2)安装部位:室外 (3)材质、规格:PVC-U排水管 DN25 PN16 (4)压力试验及吹、洗设计要求:通水及通球试验 | m | 480
131 | 031001006003 | 塑料管 | (1)连接形式:热熔连接 (2)安装部位:室外 (3)介质:给水 (4)材质、规格:PP-R冷水管 PN16 DN15 (5)压力试验及吹、洗设计要求:水压试验及水冲洗消毒 | m | 50
132 | 031003001001 | 螺纹阀门 | (1)连接形式:螺纹连接 (2)名称:球阀 (3)规格、压力等级:DN25 PN16 | 个 | 72
暂列金 | [8 empty] | 单位工程(17市政)
暂列金 | [8 empty] | 分项工程(17市政)
合 计

## 表6总价措施项目清单与计价表
总价措施项目清单与计价表
工程名称：尤溪城南工业集中区(印染行业)污水明管化改造项目 |  |  |  | 第1页 共1页
序号 | 项 目 名 称 | 计 算 基 础 (元) | 费 率(%) | 金 额(元)
单项工程
市政工程
1 | 安全文明施工费
1.1 | 排水工程
2 | 其他总价措施费
2.1 | 排水工程
安装工程
1 | 安全文明施工费
1.1 | 电气工程
1.2 | 给排水工程
1.3 | 通风空调
2 | 其他总价措施费
2.1 | 电气工程
2.2 | 给排水工程
2.3 | 通风空调
室外总体
1 | 安全文明施工费
1.1 | 室外电气工程
1.2 | 室外水工程
2 | 其他总价措施费
2.1 | 室外电气工程
2.2 | 室外水工程
暂列金
1 | 安全文明施工费
1.1 | 暂列金
2 | 其他总价措施费
2.1 | 暂列金
合 计

## 表7单价措施项目清单与计价表
单价措施项目清单与计价表
工程名称：尤溪城南工业集中区(印染行业)污水明管化改造项目 | [6 empty] | 第1页 共1页
序号 | 项目编码 | 项目名称 | 项目特征描述 | 计量单位 | 工程量 | 金 额(元)
[6 empty] | 综合单价 |  | 合价
单项工程 | [8 empty] | 单项工程(17市政)
市政工程 | [8 empty] | 单位工程(17市政)
排水工程 | [8 empty] | 分项工程(17市政)
1 | 041106001001 | 大型机械设备进出场及安拆 | (1)机械设备名称: | 项 | 1
安装工程 | [8 empty] | 单位工程(17安装)
电气工程 | [8 empty] | 分项工程(17安装)
2 | 031301017001 | 脚手架搭拆 |  | 项 | 1
给排水工程 | [8 empty] | 分项工程(17安装)
3 | 031301017002 | 脚手架搭拆 |  | 项 | 1
通风空调 | [8 empty] | 分项工程(17安装)
4 | 031301017003 | 脚手架搭拆 |  | 项 | 1
室外总体 | [8 empty] | 单位工程(17安装)
室外电气工程 | [8 empty] | 分项工程(17安装)
室外水工程 | [8 empty] | 分项工程(17安装)
暂列金 | [8 empty] | 单位工程(17市政)
暂列金 | [8 empty] | 分项工程(17市政)
合 计

## 表8其他项目清单与计价汇总表
其他项目清单与计价汇总表
工程名称：尤溪城南工业集中区(印染行业)污水明管化改造项目 |  |  | 第1页 共1页
序号 | 项 目 名 称 | 金额(元) | 备注
1 | 暂列金额 | 538853
2 | 专业工程暂估价
3 | 总承包服务费
合 计 |  | 538853 | ——

## 表9-1暂列金额明细表
暂列金额明细表
工程名称：尤溪城南工业集中区(印染行业)污水明管化改造项目 |  |  | 第1页 共1页
序号 | 项 目 名 称 | 金额(元) |  | 备 注
1 | 设计变更和现场签证暂列金额 | 538853
2 | 优质工程增加费
3 | 缩短定额工期增加费
4 | 发包人检测费
5 | 工程噪音超标排污费
6 | 渣土收纳费
7 | 加固工程检测费用
合 计 |  | 538853 |  | ——

## 表9-2专业工程暂估价明细表
专业工程暂估价明细表
工程名称：尤溪城南工业集中区(印染行业)污水明管化改造项目 |  |  | 第1页 共1页
序号 | 项 目 名 称 | 金额(元) |  | 备 注
合 计 |  |  |  | ——

## 表9-3总承包服务费计价表
总承包服务费计价表
工程名称：尤溪城南工业集中区(印染行业)污水明管化改造项目 |  |  |  | 第1页 共1页
序号 | 项 目 名 称 | 计算基础(元) | 费率(%) | 金额(元)
合 计

## 表12甲供材料一览表
甲供材料一览表
工程名称：尤溪城南工业集中区(印染行业)污水明管化改造项目 | [9 empty] | 第1页 共1页
序号 | 工料机编码 | 工料机名称 | 规格、型号等特殊要求 | 单位 | 数量 | 单价(元) | 合价(元) | 质量等级 | 供应时间 | 送达地点 | 备注
甲供材料费合计(元) | [7 empty] | --- | --- | --- | ---