## 封1工程量清单
尤溪县城区排水防涝系统工程项目（一期）七五路排水防涝工程
招 标 工 程 量 清 单
招 标 人: |  | 造价咨询人:
(盖单位公章) |  | (盖单位公章)
法定代表人 或其授权人: |  | 法定代表人 或其授权人:
(签字或盖章) |  | (签字或盖章)
编 制 人: |  | 审 核 人:
(签字) |  | (签字、加盖执业印章)
编制时间: | 2024-10-11 | 审核时间: | 2024-10-11

## 表2工程项目造价汇总表
工程项目造价汇总表
工程名称:尤溪县城区排水防涝系统工程项目（一期）七五路排水防涝工程 |  |  | 第1页 共1页
序号 | 单项工程名称 | 金额(元) | 其中
|  |  | 安全文明施工费(元) | 人工费 （元）
1 | 单项工程
合 计

## 表3单项工程造价汇总表
单项工程造价汇总表
工程名称：尤溪县城区排水防涝系统工程项目（一期）七五路排水防涝工程 单项工程 |  |  | 第1页 共1页
序号 | 单位工程名称 | 金额(元) | 其中
|  |  | 安全文明施工费(元) | 人工费 （元）
1 | 市政工程
合 计

## 表4单位工程造价汇总表
单位工程造价汇总表
工程名称：尤溪县城区排水防涝系统工程项目（一期）七五路排水防涝工程 单项工程 市政工程 |  | 第1页 共1页
序号 | 汇 总 内 容 | 金 额(元)
1 | 分部分项工程费
1.1 | 通用项目
1.2 | 道路工程
1.3 | 交通工程
1.4 | 给水工程
1.5 | 排水工程
1.6 | 电力通信工程
1.7 | 暂列金及暂估价
2 | 措施项目费
2.1 | 总价措施项目费
2.1.1 | 安全文明施工费
2.1.2 | 其他总价措施费
2.2 | 单价措施项目费
3 | 其他项目费
3.1 | 暂列金额
3.2 | 专业工程暂估价
3.3 | 总承包服务费
合 计=1+2+3

## 表5分部分项工程量清单与计价表
分部分项工程量清单与计价表
工程名称：尤溪县城区排水防涝系统工程项目（一期）七五路排水防涝工程 | [6 empty] | 第1页 共14页
序号 | 项目编码 | 项目名称 | 项目特征描述 | 计量单位 | 工程量 | 金 额(元)
[6 empty] | 综合单价 |  | 合价
单项工程 | [8 empty] | 单项工程(17市政)
市政工程 | [8 empty] | 单位工程(17市政)
通用项目 | [8 empty] | 分项工程(17市政)
拆除工程
1 | 041001002001 | 拆除人行道 | (1)材质:防滑花岗岩 (2)厚度:3cm（3cm水泥砂浆垫层） (3)运距:9.5km | m2 | 3299.3
2 | 041001003001 | 拆除基层 | (1)材质:混凝土 (2)厚度:15cm (3)部位:人行道 (4)运距:9.5km | m2 | 3299.3
3 | 041001003002 | 拆除基层 | (1)材质:级配碎石 (2)厚度:15cm (3)部位:人行道 (4)运距:9.5km | m2 | 3299.3
4 | 041001001001 | 拆除路面 | (1)材质:混凝路面 (2)厚度:26cm (3)运距:9.5km | m2 | 6836.3
5 | 041001001003 | 拆除路面 | (1)材质:混凝路面 (2)厚度:22cm (3)运距:9.5km | m2 | 250.6
6 | 041001001002 | 拆除路面 | (1)材质:水泥稳定碎石 (2)厚度:20cm (3)运距:9.5km | m2 | 4141.6
7 | 041001008001 | 拆除混凝土结构 | (1)强度等级:钢筋混凝土 (2)结构形式:排水沟 | m3 | 43.2
清除表土
8 | 040101001002 | 挖一般土方 | (1)土壤类别:一、二类土 (2)清除表土 | m3 | 549
9 | 040103002003 | 余方弃置 | (1)废弃料品种:一、二类土 (2)运距:9.5km | m3 | 549
路基土石方
10 | 040101001003 | 挖一般土方 | (1)土壤类别:三类土 | m3 | 274
11 | 040102001001 | 挖一般石方 | (1)岩石类别:极软岩 | m3 | 206
12 | 040102001002 | 挖一般石方 | (1)岩石类别:软岩 | m3 | 206
13 | 040103001012 | 填方 | (1)填方粒径要求:详见设计图纸 (2)填方来源、运距:路基土方 (3)密实度要求:详见设计图纸 (4)填方材料品种:三类土 | m3 | 63
14 | 040103001013 | 填方 | (1)填方粒径要求:详见设计图纸 | m3 | 8
分部分项工程量清单与计价表
工程名称：尤溪县城区排水防涝系统工程项目（一期）七五路排水防涝工程 | [6 empty] | 第2页 共14页
序号 | 项目编码 | 项目名称 | 项目特征描述 | 计量单位 | 工程量 | 金 额(元)
[6 empty] | 综合单价 |  | 合价
(2)填方来源、运距:路基石方 (3)密实度要求:详见设计图纸 (4)填方材料品种:极软岩、软岩
15 | 040103002010 | 余方弃置 | (1)废弃料品种:三类土 (2)运距:9.5km | m3 | 201.586
16 | 040103002011 | 余方弃置 | (1)废弃料品种:极软岩、软岩 (2)运距:9.5km | m3 | 404.64
排水工程
17 | 040101002002 | 挖沟槽土方 | (1)土壤类别:三类土 (2)挖土深度:2m以内 | m3 | 94.47
18 | 040103001004 | 填方 | (1)填方粒径要求:详见设计图纸 (2)填方来源、运距:沟槽土方 (3)密实度要求:详见设计图纸 (4)填方材料品种:三类土 | m3 | 0.35
19 | 040103002004 | 余方弃置 | (1)废弃料品种:三类土 (2)运距:9.5km | m3 | 94.068
20 | 040201022001 | 排水沟、截水沟 | (1)断面尺寸:（0.5*0.5）m (2)基础、垫层：材料、品种、厚度:200厚C25砼沟底+200厚C25砼沟壁 (3)盖板材质、规格:120厚C25砼盖板 (4)A型盖板沟 | m | 120
21 | 040201022002 | 排水沟、截水沟 | (1)断面尺寸:（0.4*0.4）m (2)基础、垫层：材料、品种、厚度:200厚C25砼沟底+200厚C25砼沟壁 (3)平台排水沟 | m | 30
22 | 040303024001 | 混凝土其他构件 | (1)混凝土强度等级:C25砼 (2)名称、部位:急流槽 | m3 | 2.96
23 | 040901001004 | 现浇构件钢筋 | (1)钢筋种类:圆钢 (2)钢筋规格:Φ8 | t | 2.495
24 | 040901002001 | 预制构件钢筋 | (1)钢筋种类:圆钢 (2)钢筋规格:Φ8 | t | 0.37
25 | 040901002002 | 预制构件钢筋 | (1)钢筋种类:螺纹钢筋 (2)钢筋规格:HRB400Φ14 | t | 1.272
26 | 040504001002 | 砌筑井 | (1)砌筑材料品种、规 | 座 | 3
分部分项工程量清单与计价表
工程名称：尤溪县城区排水防涝系统工程项目（一期）七五路排水防涝工程 | [6 empty] | 第3页 共14页
序号 | 项目编码 | 项目名称 | 项目特征描述 | 计量单位 | 工程量 | 金 额(元)
[6 empty] | 综合单价 |  | 合价
格、强度等级:M10浆砌片石厚200 (2)井盖、井圈材质及规格:200厚C30砼 (3)坡脚沉砂池，0.8*0.8*0.8
27 | 040309001002 | 金属栏杆 | (1)栏杆材质、规格:φ51*2.5镀锌钢管 | m | 74
锚固工程
28 | 040302006001 | 锚杆（索） | (1)土层 (2)二次注浆 (3)预应力锚索φ150 | m | 6682
29 | 040101002004 | 挖沟槽土方 | (1)土壤类别:三类土 (2)挖土深度:2m以内 | m3 | 178
30 | 040103002006 | 余方弃置 | (1)废弃料品种:三类土 (2)运距:9.5km | m3 | 178
31 | 040308001001 | 水泥砂浆抹面 | (1)砂浆配合比:M7.5水泥砂浆 (2)部位:框格梁 (3)厚度:2cm | m2 | 1275
32 | 040303006001 | 混凝土支撑梁及横梁 | (1)混凝土强度等级:C30砼 (2)部位:框架梁、凸榫 | m3 | 307.6
33 | 040901001005 | 现浇构件钢筋 | (1)钢筋种类:螺纹钢筋 (2)钢筋规格:HRB400Φ20以内 | t | 81.748
34 | 040303002001 | 混凝土基础 | (1)混凝土强度等级:C25 (2)坡顶砼恢复 | m3 | 30
35 | 050102013001 | 喷播植草(灌木)籽 | (1)养护期:成活养护期半年日常养护期半年 (2)基层材料种类规格:50厚基底层 (3)草(灌木)籽种类:TBS喷播植草 | m2 | 1369.1
36 | 040501004001 | 塑料管 | (1)材质及规格:φ75 PVC排水管 (2)φ110mm钻孔 (3)高性能长丝纺粘法土工布包裹(2层) (4)碎块状强风化岩、卵石层 | m | 690
37 | 040406006001 | 混凝土平台、顶板 | (1)C25素砼 (2)边坡平台20cm硬化 | m3 | 19
挡墙拆除修复
38 | 041001008002 | 拆除混凝土结构 | (1)强度等级:混凝土 (2)结构形式:挡墙 | m3 | 12
39 | 040303015002 | 混凝土挡墙墙身 | (1)混凝土强度等级:C25砼 (2)2.0m高 | m3 | 12
分部分项工程量清单与计价表
工程名称：尤溪县城区排水防涝系统工程项目（一期）七五路排水防涝工程 | [6 empty] | 第4页 共14页
序号 | 项目编码 | 项目名称 | 项目特征描述 | 计量单位 | 工程量 | 金 额(元)
[6 empty] | 综合单价 |  | 合价
道路工程 | [8 empty] | 分项工程(17市政)
40 | 040203006001 | 沥青混凝土 | (1)沥青品种:超薄沥青罩面 (2)厚度:2Cm | m2 | 50641
41 | 040203003001 | 透层、粘层 | (1)材料品种:高粘改性乳化沥青 (2)喷油量:0.25kg/平方 | m2 | 50641
42 | 041001004001 | 铣刨路面 | (1)材质:混凝土路面 (2)厚度:1-2cm (3)运距:9.5km | m2 | 12285.9
43 | 040402018001 | 施工缝 | (1)类别:高粘高韧聚合物克裂胶清灌缝 (2)材料品种、规格:缝宽2cm以内 | m | 21930.5
44 | 040204002001 | 人行道块料铺设 | (1)块料品种、规格:30*30*3cm防滑花岗岩（3cm M7.5水泥砂浆垫层） (2)基础、垫层：材料品种、厚度:15cm C15砼垫层+15cm 级配碎石垫层（利旧） (3)路床(槽)整形(人行道整形碾压) | m2 | 3299.3
45 | 040204004001 | 安砌侧（平、缘）石 | (1)材料品种、规格:A型路沿石（15*41）cm花岗岩，2*2倒角 (2)2cm厚CM10水泥砂浆 | m | 1260
46 | 040204006002 | 检查井升降 | (1)材料品种:检查井加固 (2)C30钢筋砼井圈 (3)φ700重型铸铁井盖 | 座 | 186
47 | 040204006001 | 检查井升降 | (1)材料品种:雨水口加固（单箅雨水口） (2)C30钢筋砼井圈 (3)750*450铸铁雨水井箅 | 座 | 131
48 | 040204006003 | 检查井升降 | (1)材料品种:雨水口加固（双箅雨水口） (2)C30钢筋砼井圈 (3)750*450铸铁雨水井箅 | 座 | 6
49 | 04BGQ0701001 | 检查井井盖更换 | (1)检查井种类:监控井、通信井 (2)井盖规格:0.6*0.6m铸铁井盖 | 座 | 46
50 | 04BGQ0701002 | 检查井井盖更换 | (1)检查井种类:电力井 (2)井盖规格:0.5*1.0m铸铁井盖 | 座 | 2
51 | 04BGQ0701003 | 检查井井盖更换 | (1)检查井种类:光缆井、移动井、广电井 (2)井盖规格:0.75*0. | 座 | 14
分部分项工程量清单与计价表
工程名称：尤溪县城区排水防涝系统工程项目（一期）七五路排水防涝工程 | [6 empty] | 第5页 共14页
序号 | 项目编码 | 项目名称 | 项目特征描述 | 计量单位 | 工程量 | 金 额(元)
[6 empty] | 综合单价 |  | 合价
5m铸铁井盖
52 | 04BGQ0701004 | 检查井井盖更换 | (1)检查井种类:圆形检查井 (2)井盖规格:φ700铸铁井盖 | 座 | 19
53 | 04BGQ0701005 | 检查井井盖更换 | (1)检查井种类:电力井、通信井 (2)井盖规格:1.0*1.0m铸铁井盖 | 座 | 7
54 | 04BGQ0701006 | 检查井井盖更换 | (1)检查井种类:通信井 (2)井盖规格:1.0*1.5m铸铁井盖 | 座 | 7
55 | 04BGQ0701007 | 检查井井盖更换 | (1)检查井种类:通信井 (2)井盖规格:0.7*0.7m铸铁井盖 | 座 | 8
56 | 04BGQ0701008 | 检查井井盖更换 | (1)检查井种类:通信井 (2)井盖规格:0.4*0.7m铸铁井盖 | 座 | 2
57 | 04BGQ0701009 | 检查井井盖更换 | (1)检查井种类:光缆井 (2)井盖规格:1.5*1.5m铸铁井盖 | 座 | 1
病害处理工程
58 | 040203007001 | 水泥混凝土 | (1)厚度:26cm (2)混凝土强度等级:C35砼 | m2 | 6761.3
59 | 040203007002 | 水泥混凝土 | (1)厚度:22Cm (2)混凝土强度等级:C30砼 | m2 | 250.6
60 | 040203007003 | 水泥混凝土 | (1)厚度:20Cm (2)混凝土强度等级:C20砼 | m2 | 4228.7
61 | 040202011001 | 碎石 | (1)厚度:15cm (2)石料规格:级配碎石 (3)路床(槽)整形(路床碾压检验) | m2 | 3378.2
62 | 040901001001 | 现浇构件钢筋 | (1)钢筋种类:路面钢筋网补强 (2)钢筋规格:Ф12 | t | 62.931
63 | 040901001002 | 现浇构件钢筋 | (1)钢筋种类:路面钢筋 拉杆、传力杆 (2)钢筋规格:HRB400Φ14 | t | 1.976
64 | 040901001003 | 现浇构件钢筋 | (1)钢筋种类:路面钢筋 拉杆、传力杆 (2)钢筋规格:HRB400Φ32 | t | 12.879
65 | 040901008001 | 植筋 | (1)材料种类:φ14 (2)植入深度:35cm | 根 | 2336
66 | 040901008002 | 植筋 | (1)材料种类:φ32 | 根 | 4533
分部分项工程量清单与计价表
工程名称：尤溪县城区排水防涝系统工程项目（一期）七五路排水防涝工程 | [6 empty] | 第6页 共14页
序号 | 项目编码 | 项目名称 | 项目特征描述 | 计量单位 | 工程量 | 金 额(元)
[6 empty] | 综合单价 |  | 合价
(2)植入深度:22.5cm
行人二次过街安全岛工程
67 | 040203008001 | 块料面层 | (1)块料品种、规格:3cm防滑花岗岩（3cm M10水泥砂浆） (2)垫层：材料品种厚度、强度等级:15厚C20砼+10cm级配碎石 (3)路床(槽)整形(人行道整形碾压) | m2 | 68.8
68 | 040204004002 | 安砌侧（平、缘）石 | (1)材料品种、规格:20*37cm花岗岩缘石 (2)基础、垫层：材料品种、厚度:2cm M10水泥砂浆 | m | 60
69 | 040204004003 | 安砌侧（平、缘）石 | (1)材料品种、规格:20*54cm花岗岩缘石 (2)基础、垫层：材料品种、厚度:2cm M10水泥砂浆 | m | 60
70 | 040205017001 | 防撞桶（墩） | (1)规格、型号:φ25cm车止石 (2)材料品种:C15砼基座 | 个 | 42
71 | 040205007002 | 标记 | (1)类型:反光膜 | m2 | 9
交通工程 | [8 empty] | 分项工程(17市政)
72 | 040205012001 | 隔离护栏 | (1)类型:Gr-B-2C (2)规格、型号:φ114*4.5*1200立柱，4320*310*85*3护栏板 (3)基础、垫层：材料品种、厚度:C25砼 | m | 85.37
73 | 040205005002 | 视线诱导器 | (1)类型:轮廓标（附着在波形护栏上） | 只 | 8
74 | 040101001001 | 挖一般土方 | (1)土壤类别:三类土 (2)挖土深度:2m以内 | m3 | 12.672
75 | 040103001001 | 填方 | (1)填方粒径要求:详见设计图纸 (2)填方来源、运距:基坑土方 (3)密实度要求:详见设计图纸 (4)填方材料品种:三类土 | m3 | 8.64
76 | 040103002001 | 余方弃置 | (1)废弃料品种:三类土 (2)运距:9.5km | m3 | 2.741
△90
77 | 040205003001 | 标杆 | (1)材质:钢管立柱 (2)类型:单柱式交通标志 (3)基础、垫层：材料品种、厚度:C25砼 (4)规格尺寸:φ89*4. | 根 | 1
分部分项工程量清单与计价表
工程名称：尤溪县城区排水防涝系统工程项目（一期）七五路排水防涝工程 | [6 empty] | 第7页 共14页
序号 | 项目编码 | 项目名称 | 项目特征描述 | 计量单位 | 工程量 | 金 额(元)
[6 empty] | 综合单价 |  | 合价
5*2900
78 | 040205004001 | 标志板 | (1)△90 (2)材质、规格尺寸:外墙铝塑板，板厚4mm，铝板厚0.5mm (3)板面反光膜等级:III类反光膜 | 块 | 1
○80
79 | 040205003002 | 标杆 | (1)材质:钢管立柱 (2)类型:单柱式交通标志 (3)基础、垫层：材料品种、厚度:C25砼 (4)规格尺寸:φ89*4.5*2900 | 根 | 2
80 | 040205004002 | 标志板 | (1)○80 (2)材质、规格尺寸:外墙铝塑板，板厚4mm，铝板厚0.5mm (3)板面反光膜等级:III类反光膜 | 块 | 2
□60*60
81 | 040205003003 | 标杆 | (1)材质:钢管立柱 (2)类型:单柱式交通标志 (3)基础、垫层：材料品种、厚度:C25砼 (4)规格尺寸:φ89*4.5*2900 | 根 | 1
82 | 040205004003 | 标志板 | (1)○80 (2)材质、规格尺寸:外墙铝塑板，板厚4mm，铝板厚0.5mm (3)板面反光膜等级:IV类反光膜 | 块 | 1
83 | 040205009001 | 清除标线 | (1)清除方法:高压射流设备清除路面标线) | m2 | 4159.68
84 | 040205006001 | 标线 | (1)标线(分界线 热熔漆) | m2 | 2080.68
85 | 040205006003 | 标线 | (1)材料品种:标线(震荡标线 热熔漆) | m2 | 327.38
86 | 040205006002 | 标线 | (1)标线(横道线 热熔漆) | m2 | 903.65
87 | 040205007001 | 标记 | (1)箭头(热熔漆) | m2 | 847.97
88 | 040205012002 | 隔离护栏 | (1)类型:拆除分隔栏 (2)规格、型号:人行分隔栏 | m | 2522
89 | 040205012003 | 隔离护栏 | (1)类型:拆除分隔栏 (2)规格、型号:中央分隔栏 | m | 703
90 | 040205012004 | 隔离护栏 | (1)类型:人行分隔栏 (2)规格、型号:h=0.8m (3)材料品种:普通镀 | m | 2522
分部分项工程量清单与计价表
工程名称：尤溪县城区排水防涝系统工程项目（一期）七五路排水防涝工程 | [6 empty] | 第8页 共14页
序号 | 项目编码 | 项目名称 | 项目特征描述 | 计量单位 | 工程量 | 金 额(元)
[6 empty] | 综合单价 |  | 合价
锌钢管 (4)基础、垫层：材料品种、厚度:C30砼
91 | 040205012005 | 隔离护栏 | (1)类型:中央分隔栏（利旧） (2)基础、垫层：材料品种、厚度:C30砼 | m | 703
给水工程 | [8 empty] | 分项工程(17市政)
92 | 040504002001 | 混凝土井 | (1)混凝土强度等级:C25钢筋砼 (2)垫层、基础材质及厚度:100厚C15砼+200厚C25钢筋砼 (3)防渗、防水要求:1:2防水水泥砂浆 (4)井盖、井圈材质及规格:150厚C25钢筋砼井盖+C30砼井圈+可调试防盗Φ700球墨铸铁井盖，井盖等级为D400级 (5)踏步材质、规格:塑钢爬梯踏步+安全防坠网 (6)详见05S502,页68，1300*1300，H=1.22m | 座 | 3
93 | 040502010001 | 消火栓 | (1)规格:SS150/80-1.0 | 个 | 1
94 | 040101002001 | 挖沟槽土方 | (1)土壤类别:三类土 (2)挖土深度:2m以内 | m3 | 69.753
95 | 040103001002 | 填方 | (1)填方粒径要求:详见设计图纸 (2)填方来源、运距:外购 (3)密实度要求:详见设计图纸 (4)填方材料品种:砂 | m3 | 28.472
96 | 040103001003 | 填方 | (1)填方粒径要求:详见设计图纸 (2)填方来源、运距:沟槽土方 (3)密实度要求:详见设计图纸 (4)填方材料品种:三类土 | m3 | 28.413
97 | 040103002002 | 余方弃置 | (1)废弃料品种:三类土 (2)运距:9.5km | m3 | 37.027
98 | 040501003001 | 铸铁管 | (1)垫层、基础材质及厚度:100厚砂垫层 (2)铺设深度:2m以内 (3)管道检验及试验要求:管道水压试验+管道消毒冲洗 (4)材质及规格:DN200球墨铸铁管，K9级 | m | 106
分部分项工程量清单与计价表
工程名称：尤溪县城区排水防涝系统工程项目（一期）七五路排水防涝工程 | [6 empty] | 第9页 共14页
序号 | 项目编码 | 项目名称 | 项目特征描述 | 计量单位 | 工程量 | 金 额(元)
[6 empty] | 综合单价 |  | 合价
99 | 040501020002 | 警示（示踪）带铺设 | (1)规格:400mm宽塑料标识带 | m | 106
排水工程 | [8 empty] | 分项工程(17市政)
雨水工程
100 | 040504009001 | 雨水口 | (1)垫层、基础材质及厚度:C15砼垫层+C20细石砼流槽 (2)雨水箅子及圈口材质、型号、规格:750*450铸铁雨水井箅 (3)详见06MS201-8,页35,700*400单箅偏沟式雨水口 | 座 | 8
101 | 040504002002 | 混凝土井 | (1)混凝土强度等级:C25砼 (2)垫层、基础材质及厚度:100厚C15砼+200厚C25钢筋砼 (3)井盖、井圈材质及规格:140厚C30钢筋砼井盖+C30砼井圈+可调试防盗Φ700球墨铸铁井盖，井盖等级为D400级 (4)踏步材质、规格:塑钢爬梯踏步+安全防坠网 (5)详见12S522,页21，φ1100；H=1.463m | 座 | 3
102 | 040504002003 | 混凝土井 | (1)混凝土强度等级:C25砼 (2)垫层、基础材质及厚度:100厚C15砼+200厚C25钢筋砼 (3)井盖、井圈材质及规格:140厚C30钢筋砼井盖+C30砼井圈+可调试防盗Φ700球墨铸铁井盖，井盖等级为D400级 (4)踏步材质、规格:塑钢爬梯踏步+安全防坠网+钢管井字架 (5)详见12S522,页49，1800*1800；H=1.82m | 座 | 6
103 | 040101002005 | 挖沟槽土方 | (1)土壤类别:三类土 (2)挖土深度:2m以内 | m3 | 125.24
104 | 040103001006 | 填方 | (1)填方粒径要求:详见设计图纸 (2)填方来源、运距:外购 (3)密实度要求:详见设计图纸 (4)填方材料品种:砂 | m3 | 40.256
105 | 040103001007 | 填方 | (1)填方粒径要求:详见设计图纸 | m3 | 109.195
分部分项工程量清单与计价表
工程名称：尤溪县城区排水防涝系统工程项目（一期）七五路排水防涝工程 | [6 empty] | 第10页 共14页
序号 | 项目编码 | 项目名称 | 项目特征描述 | 计量单位 | 工程量 | 金 额(元)
[6 empty] | 综合单价 |  | 合价
(2)填方来源、运距:沟槽土方 (3)密实度要求:详见设计图纸 (4)填方材料品种:三类土
106 | 040501004004 | 塑料管 | (1)连接形式:承插电熔连接 (2)材质及规格:HDPE增强缠绕管，DN300,环刚度为SN8 | m | 100
107 | 040501004007 | 塑料管 | (1)承插电熔连接 (2)200厚碎石+100厚砂 (3)HDPE增强缠绕管，DN400,环刚度为SN8 | m | 44
108 | 040501004003 | 塑料管 | (1)承插电熔连接 (2)200厚碎石+100厚砂 (3)HDPE增强缠绕管，DN600,环刚度为SN8 | m | 5
109 | 040803004003 | 管道包封 | (1)混凝土强度等级:C15砼 (2)规格:700*700 (3)名称:雨水管包封 | m | 100
排水工程
110 | 040504002005 | 混凝土井 | (1)混凝土强度等级:C25砼 (2)垫层、基础材质及厚度:100厚C15砼+200厚C25钢筋砼 (3)井盖、井圈材质及规格:140厚C30钢筋砼井盖+C30砼井圈+可调试防盗Φ700球墨铸铁井盖，井盖等级为D400级 (4)踏步材质、规格:塑钢爬梯踏步+安全防坠网+钢管井字架 (5)详见12S522,页22，φ900；H=2.11m | 座 | 14
111 | 040504002006 | 混凝土井 | (1)混凝土强度等级:C25砼 (2)垫层、基础材质及厚度:100厚C15砼+200厚C25钢筋砼 (3)井盖、井圈材质及规格:140厚C30钢筋砼井盖+C30砼井圈+可调试防盗Φ700球墨铸铁井盖，井盖等级为D400级 (4)踏步材质、规格:塑钢爬梯踏步+安全防坠网+钢管井字架 (5)详见12S522,页22，φ1100；H=2.81m | 座 | 39
分部分项工程量清单与计价表
工程名称：尤溪县城区排水防涝系统工程项目（一期）七五路排水防涝工程 | [6 empty] | 第11页 共14页
序号 | 项目编码 | 项目名称 | 项目特征描述 | 计量单位 | 工程量 | 金 额(元)
[6 empty] | 综合单价 |  | 合价
112 | 040504002007 | 混凝土井 | (1)混凝土强度等级:C25砼 (2)垫层、基础材质及厚度:100厚C15砼+200厚C25钢筋砼 (3)井盖、井圈材质及规格:140厚C30钢筋砼井盖+C30砼井圈+可调试防盗Φ700球墨铸铁井盖，井盖等级为D400级 (4)踏步材质、规格:塑钢爬梯踏步+安全防坠网+钢管井字架 (5)详见12S522,页22，φ1300；H=2.54m | 座 | 12
113 | 040504002008 | 混凝土井 | (1)混凝土强度等级:C25砼 (2)垫层、基础材质及厚度:100厚C15砼+200厚C25钢筋砼 (3)井盖、井圈材质及规格:140厚C30钢筋砼井盖+C30砼井圈+可调试防盗Φ700球墨铸铁井盖，井盖等级为D400级 (4)踏步材质、规格:塑钢爬梯踏步+安全防坠网+钢管井字架 (5)详见12S522,页50，1800*1800；H=2.47m | 座 | 2
114 | 040504002009 | 混凝土井 | (1)混凝土强度等级:C25砼 (2)垫层、基础材质及厚度:100厚C15砼+200厚C25钢筋砼 (3)井盖、井圈材质及规格:140厚C30钢筋砼井盖+C30砼井圈+可调试防盗Φ700球墨铸铁井盖，井盖等级为D400级 (4)踏步材质、规格:塑钢爬梯踏步+安全防坠网+钢管井字架 (5)详见12S522,页50，2000*1800；H=2.38m | 座 | 2
115 | 040101002007 | 挖沟槽土方 | (1)土壤类别:三类土 (2)挖土深度:2m以内 | m3 | 693.82
116 | 040101002006 | 挖沟槽土方 | (1)土壤类别:三类土 (2)挖土深度:2m以内 | m3 | 3515.15
117 | 040103001008 | 填方 | (1)填方粒径要求:详见设计图纸 (2)填方来源、运距:外购 (3)密实度要求:详见 | m3 | 1481.55
分部分项工程量清单与计价表
工程名称：尤溪县城区排水防涝系统工程项目（一期）七五路排水防涝工程 | [6 empty] | 第12页 共14页
序号 | 项目编码 | 项目名称 | 项目特征描述 | 计量单位 | 工程量 | 金 额(元)
[6 empty] | 综合单价 |  | 合价
设计图纸 (4)填方材料品种:砂
118 | 040103001009 | 填方 | (1)填方粒径要求:详见设计图纸 (2)填方来源、运距:沟槽土方 (3)密实度要求:详见设计图纸 (4)填方材料品种:三类土 | m3 | 1888.42
119 | 040103002008 | 余方弃置 | (1)废弃料品种:三类土 (2)运距:9.5km | m3 | 2038.36
120 | 040501004005 | 塑料管 | (1)连接形式:承插电熔连接 (2)垫层、基础材质及厚度:250厚碎石灌砂+100厚砂 (3)管道检验及试验要求:管道闭水试验 (4)材质及规格:HDPE增强缠绕管，DN600,环刚度为SN8 | m | 1006.99
121 | 040501004006 | 塑料管 | (1)连接形式:承插电熔连接 (2)垫层、基础材质及厚度:250厚碎石灌砂+100厚砂 (3)管道检验及试验要求:管道闭水试验 (4)材质及规格:HDPE增强缠绕管，DN400,环刚度为SN8 | m | 199.15
电力通信工程 | [8 empty] | 分项工程(17市政)
电力工程
122 | 040205001001 | 人（手）孔井 | (1)200厚C30钢筋砼盖板+φ800下沉式球墨铸铁井盖 (2)250厚C30钢筋砼井壁 (3)150厚C15砼+250厚C30钢筋砼底板 (4)直通型电缆人井3000*1500，H=2m (5)C30砼井圈 (6)塑钢爬梯踏步+安全防坠网+钢管井字架 (7)内外壁20厚1:2.5水泥砂浆掺5%防水剂 | 座 | 6
123 | 040205001002 | 人（手）孔井 | (1)200厚C30钢筋砼盖板+φ800下沉式球墨铸铁井盖 (2)250厚C30钢筋砼井壁 (3)150厚C15砼+250厚C30钢筋砼底板 (4)三通型电缆人井30 | 座 | 16
分部分项工程量清单与计价表
工程名称：尤溪县城区排水防涝系统工程项目（一期）七五路排水防涝工程 | [6 empty] | 第13页 共14页
序号 | 项目编码 | 项目名称 | 项目特征描述 | 计量单位 | 工程量 | 金 额(元)
[6 empty] | 综合单价 |  | 合价
00*1500，H=2m (5)C30砼井圈 (6)塑钢爬梯踏步+安全防坠网+钢管井字架 (7)内外壁20厚1:2.5水泥砂浆掺5%防水剂
124 | 040205001003 | 人（手）孔井 | (1)200厚C30钢筋砼盖板+φ800下沉式球墨铸铁井盖 (2)250厚C30钢筋砼井壁 (3)150厚C15砼+250厚C30钢筋砼底板 (4)四通型电缆人井4000*2000，H=2m (5)C30砼井圈 (6)塑钢爬梯踏步+安全防坠网+钢管井字架 (7)内外壁20厚1:2.5水泥砂浆掺5%防水剂 | 座 | 1
125 | 040101002008 | 挖沟槽土方 | (1)土壤类别:三类土 (2)挖土深度:2m以内 | m3 | 791.24
126 | 040103001010 | 填方 | (1)填方粒径要求:详见设计图纸 (2)填方来源、运距:外购 (3)密实度要求:详见设计图纸 (4)填方材料品种:砂 | m3 | 308.93
127 | 040103002009 | 余方弃置 | (1)废弃料品种:三类土 (2)运距:9.5km | m3 | 791.24
128 | 040803003001 | 电缆排管 | (1)材质:12φ150MPP管+2φ100CPVC管,环刚度SN40 (2)垫层、基础：厚度、材料品种、强度等级:100后C15砼垫层 (3)排管排列形式:3排4列+2排1列 (4)车行道管道 | m | 496
129 | 040803003002 | 电缆排管 | (1)材质:12φ150MPP管+2φ100CPVC管,环刚度SN40 (2)垫层、基础：厚度、材料品种、强度等级:100后C15砼垫层 (3)排管排列形式:3排4列+2排1列 (4)人行道管道 | m | 234
130 | 040803003003 | 电缆排管 | (1)材质:8φ150MPP管+2φ100CPVC管,环刚度SN40 (2)垫层、基础：厚度、材料品种、强度等级:100后C15砼垫层 (3)排管排列形式:2排4列+1排2列 | m | 79
分部分项工程量清单与计价表
工程名称：尤溪县城区排水防涝系统工程项目（一期）七五路排水防涝工程 | [6 empty] | 第14页 共14页
序号 | 项目编码 | 项目名称 | 项目特征描述 | 计量单位 | 工程量 | 金 额(元)
[6 empty] | 综合单价 |  | 合价
(4)人行道管道
131 | 040803004001 | 管道包封 | (1)混凝土强度等级:C25 (2)规格:0.92*0.73 (3)名称:管道包封 | m | 496
132 | 040803004002 | 管道包封 | (1)混凝土强度等级:C25 (2)规格:1*0.54 (3)名称:管道包封 | m | 79
133 | 040806002001 | 接地母线 | (1)材质:φ16镀铜圆钢 (2)规格:接地母线 | m | 1626
134 | 040501020001 | 警示（示踪）带铺设 | (1)规格:(警示带敷设) | m | 1466
135 | 040205018001 | 警示柱 | (1)类型:地面警示 标志桩 | 根 | 20
暂列金及暂估价 | [8 empty] | 分项工程(17市政)
合 计

## 表6总价措施项目清单与计价表
总价措施项目清单与计价表
工程名称：尤溪县城区排水防涝系统工程项目（一期）七五路排水防涝工程 |  |  |  | 第1页 共1页
序号 | 项 目 名 称 | 计 算 基 础 (元) | 费 率(%) | 金 额(元)
单项工程
市政工程
1 | 安全文明施工费
1.1 | 通用项目
1.2 | 道路工程
1.3 | 交通工程
1.4 | 给水工程
1.5 | 排水工程
1.6 | 电力通信工程
1.7 | 暂列金及暂估价
2 | 其他总价措施费
2.1 | 通用项目
2.2 | 道路工程
2.3 | 交通工程
2.4 | 给水工程
2.5 | 排水工程
2.6 | 电力通信工程
2.7 | 暂列金及暂估价
合 计

## 表7单价措施项目清单与计价表
单价措施项目清单与计价表
工程名称：尤溪县城区排水防涝系统工程项目（一期）七五路排水防涝工程 | [6 empty] | 第1页 共1页
序号 | 项目编码 | 项目名称 | 项目特征描述 | 计量单位 | 工程量 | 金 额(元)
[6 empty] | 综合单价 |  | 合价
单项工程 | [8 empty] | 单项工程(17市政)
市政工程 | [8 empty] | 单位工程(17市政)
通用项目 | [8 empty] | 分项工程(17市政)
1 | 041101001003 | 墙面脚手架 | (1)墙高:2m | m2 | 6
2 | 041108002001 | 施工监测、监控 |  | 项 | 1
3 | 041111002001 | 固定式夹芯压型钢板围挡 | (1)围挡高度:2.5m (2)挡板类型:彩钢夹芯板 | m | 1860
4 | 041111003001 | 移动式水马围挡 | (1)高度:1.5m | m | 90
5 | 041106001001 | 大型机械设备进出场及安拆 |  | 项 | 1
道路工程 | [8 empty] | 分项工程(17市政)
交通工程 | [8 empty] | 分项工程(17市政)
给水工程 | [8 empty] | 分项工程(17市政)
排水工程 | [8 empty] | 分项工程(17市政)
6 | 041112001001 | 钢板桩支撑 | (1)钢板桩类型、布防方式:6米槽钢，20#槽钢，单侧3根/m（支护管长773m） (2)沟槽或基坑深度:2-3.5m (3)板桩支护采用横梁及槽撑,横梁采用槽钢,型号同钢板桩,槽撑采用DN100钢管 (4)槽型钢板桩使用费、钢支撑使用费 | m | 898.69
电力通信工程 | [8 empty] | 分项工程(17市政)
7 | 041112001002 | 钢板桩支撑 | (1)钢板桩类型、布防方式:3米槽钢，20#槽钢，单侧3根/m (2)沟槽或基坑深度:2m (3)槽型钢板桩使用费 | m
暂列金及暂估价 | [8 empty] | 分项工程(17市政)
合 计

## 表8其他项目清单与计价汇总表
其他项目清单与计价汇总表
工程名称：尤溪县城区排水防涝系统工程项目（一期）七五路排水防涝工程 |  |  | 第1页 共1页
序号 | 项 目 名 称 | 金额(元) | 备注
1 | 暂列金额 | 871941
2 | 专业工程暂估价 | 239000
3 | 总承包服务费
合 计 |  | 1110941 | ——

## 表9-1暂列金额明细表
暂列金额明细表
工程名称：尤溪县城区排水防涝系统工程项目（一期）七五路排水防涝工程 |  |  | 第1页 共1页
序号 | 项 目 名 称 | 金额(元) |  | 备 注
1 | 设计变更和现场签证暂列金额 | 871941
2 | 优质工程增加费
3 | 缩短定额工期增加费
4 | 发包人检测费
5 | 工程噪音超标排污费
6 | 渣土收纳费
7 | 加固工程检测费用
合 计 |  | 871941 |  | ——

## 表9-2专业工程暂估价明细表
专业工程暂估价明细表
工程名称：尤溪县城区排水防涝系统工程项目（一期）七五路排水防涝工程 |  |  | 第1页 共1页
序号 | 项 目 名 称 | 金额(元) |  | 备 注
1 | 拆除电力砼杆 | 39000
2 | 现状管道保护 | 200000
合 计 |  | 239000 |  | ——