## 附件1.
附件 1：影响工程质量安全的基础、主体结构等主要分部分项工程及其招标控制价 中相应的综合单价
工程名称：永安市抽水蓄能小陶营地建设项目（施工）
序号 | 项目编码 | 项目名称 | 项目特征描述 | 计量单位 | 工程量 | 金 额(元)
[6 empty] | 综合单价 | 合价
办公楼
14 | 010501003001 | 独立基础 | (1)混凝土种类（商品混凝土、现场拌制，泵送、非泵送）:泵送商品混凝土 (2)混凝土强度等级:C35 | m3 | 153.807 | 574.44 | 88352.89
15 | 010501004001 | 满堂基础 | (1)混凝土种类（商品混凝土、现场拌制，泵送、非泵送）:泵送商品混凝土 (2)混凝土强度等级:C35 抗渗P8 | m3 | 4.158 | 605.57 | 2517.96
16 | 010504001001 | 直形墙 | (1)混凝土种类（商品混凝土、现场拌制，泵送、非泵送）:泵送商品混凝土 (2)混凝土强度等级:C35 抗渗P8 | m3 | 5.465 | 616.14 | 3367.21
17 | 010503001001 | 基础梁 | (1)混凝土种类（商品混凝土、现场拌制，泵送、非泵送）:泵送商品混凝土 (2)混凝土强度等级:C30 | m3 | 102.257 | 560.54 | 57319.14
18 | 010502001001 | 矩形柱 | (1)混凝土种类（商品混凝土、现场拌制，泵送、非泵送）:泵送商品混凝土 (2)混凝土强度等级:C35 | m3 | 116.382 | 593.16 | 69033.15
19 | 010502001002 | 矩形柱 | (1)混凝土种类（商品混凝土、现场拌制，泵送、非泵送）:泵送商品混凝土 (2)混凝土强度等级:C30 | m3 | 260.569 | 573.48 | 149431.11
20 | 010503002002 | 矩形梁 | (1)混凝土种类（商品混凝土、现场拌制，泵送、非泵送）:泵送商品混凝土 (2)混凝土强度等级:C30 抗渗P8 | m3 | 14.19 | 593.79 | 8425.88
21 | 010505001001 | 有梁板 | (1)混凝土种类（商品混凝土、现场拌制，泵送、非泵送）:泵送商品混凝土 (2)混凝土强度等级:C30 | m3 | 639.13 | 558.95 | 357241.71
22 | 010505001002 | 有梁板 | (1)混凝土种类（商品混凝土、现场拌制，泵送、非泵送）:泵送商品混凝土 (2)混凝土强度等级:C30 抗渗P8 | m3 | 190.544 | 587.48 | 111940.79
24 | 010505007001 | 天沟（檐沟）、挑檐板 | (1)泵送商品混凝土 (2)C30 | m3 | 18.235 | 670.49 | 12226.39
25 | 010508001001 | 后浇带 | (1)混凝土种类（商品混凝土、现场拌制，泵送、非泵送）:非泵送商品混凝土 (2)混凝土强度等级:C35 抗渗P8 | m3 | 1.901 | 1102.52 | 2095.89
26 | 010506001001 | 直形楼梯 | (1)混凝土种类（商品混凝土、现场拌制，泵送、非泵送）:泵送商品混凝土 (2)混凝土强度等级:C30 (3)楼梯类型（板式、梁式）:板式双跑楼梯 (4)梯板厚度（不含梯阶）:120mm | m2 | 207.5 | 133.28 | 27655.6
27 | 010505003001 | 平板 | (1)混凝土种类（商品混凝土、现场拌制，泵送、非泵送）:非泵送商品混凝土 (2)混凝土强度等级:C20 | m3 | 3.012 | 508.16 | 1530.58
28 | 010505008001 | 雨篷、悬挑板、阳台板 | (1)混凝土种类（商品混凝土、现场拌制，泵送、非泵送）:非泵送商品混凝土 (2)混凝土强度等级:C25 | m3 | 0.826 | 622.4 | 514.1
30 | 010503001002 | 基础梁 | (1)0.00标高以下或与填土衔接墙体 (2)混凝土种类（商品混凝土、现场拌制，泵送、非泵送）:非泵送商品混凝土 (3)混凝土强度等级:C20 | m3 | 4.769 | 501.92 | 2393.66
34 | 010515001001 | 现浇构件钢筋 | (1)钢筋种类、规格:HPB300、Φ6mm | t | 0.158 | 6301.32 | 995.61
35 | 010515001002 | 现浇构件钢筋 | (1)钢筋种类、规格:HPB300、Φ8mm | t | 0.013 | 6133.77 | 79.74
36 | 010515001003 | 现浇构件钢筋 | (1)钢筋种类、规格:HPB300、Φ10mm | t | 0.803 | 6133.77 | 4925.42
37 | 010515001004 | 现浇构件钢筋 | (1)钢筋种类、规格:HRB400E、Φ6mm | t | 12.034 | 6152.7 | 74041.59
38 | 010515001005 | 现浇构件钢筋 | (1)钢筋种类、规格:HRB400E、Φ8mm | t | 53.804 | 5874.28 | 316059.76
39 | 010515001006 | 现浇构件钢筋 | (1)钢筋种类、规格:HRB400E、Φ10mm | t | 26.871 | 5874.28 | 157847.78
40 | 010515001007 | 现浇构件钢筋 | (1)钢筋种类、规格:HRB400E、Φ12mm | t | 39.277 | 5685.37 | 223304.28
41 | 010515001008 | 现浇构件钢筋 | (1)钢筋种类、规格:HRB400E、Φ14mm | t | 9.267 | 5572.71 | 51642.3
42 | 010515001009 | 现浇构件钢筋 | (1)钢筋种类、规格:HRB400E、Φ16mm | t | 11.803 | 5494.22 | 64848.28
43 | 010515001010 | 现浇构件钢筋 | (1)钢筋种类、规格:HRB400E、Φ18mm | t | 18.588 | 5494.22 | 102126.56
44 | 010515001011 | 现浇构件钢筋 | (1)钢筋种类、规格:HRB400E、Φ20mm | t | 22.484 | 5226.68 | 117516.67
45 | 010515001012 | 现浇构件钢筋 | (1)钢筋种类、规格:HRB400E、Φ22mm | t | 27.876 | 5226.68 | 145698.93
46 | 010515001013 | 现浇构件钢筋 | (1)钢筋种类、规格:HRB400E、Φ25mm | t | 38.3 | 5316.56 | 203624.25
47 | 010515001014 | 现浇构件钢筋 | (1)钢筋种类、规格:HRB400E、Φ28mm | t | 2.618 | 4999.15 | 13087.77
51 | 010515001015 | 现浇构件钢筋 | (1)钢筋种类、规格:HRB400E、Φ8mm (2)斜屋面 | t | 5.694 | 6117.03 | 34830.37
52 | 010515001016 | 现浇构件钢筋 | (1)钢筋种类、规格:HRB400E、Φ10mm (2)斜屋面 | t | 3.059 | 6117.03 | 18711.99
53 | 010515001017 | 现浇构件钢筋 | (1)钢筋种类、规格:HRB400E、Φ14mm (2)斜屋面 | t | 0.173 | 5765.65 | 997.46
54 | 010515001018 | 现浇构件钢筋 | (1)钢筋种类、规格:HRB400E、Φ18mm (2)斜屋面 | t | 0.275 | 5687.15 | 1563.97
活动楼
212 | 010501003002 | 独立基础 | (1)混凝土种类（商品混凝土、现场拌制，泵送、非泵送）:泵送商品混凝土 (2)混凝土强度等级:C35 | m3 | 133.038 | 574.44 | 76422.35
213 | 010502001003 | 矩形柱 | (1)混凝土种类（商品混凝土、现场拌制，泵送、非泵送）:泵送商品混凝土 (2)混凝土强度等级:C40 | m3 | 173.616 | 611.81 | 106220
214 | 010503002003 | 矩形梁 | (1)混凝土种类（商品混凝土、现场拌制，泵送、非泵送）:泵送商品混凝土 (2)混凝土强度等级:C30 | m3 | 8.832 | 565.25 | 4992.29
215 | 010503002004 | 矩形梁 | (1)混凝土种类（商品混凝土、现场拌制，泵送、非泵送）:泵送商品混凝土 (2)混凝土强度等级:C30 抗渗P8 | m3 | 1.175 | 593.79 | 697.7
216 | 010505001003 | 有梁板 | (1)混凝土种类（商品混凝土、现场拌制，泵送、非泵送）:泵送商品混凝土 (2)混凝土强度等级:C40 (3)梁柱节点 | m3 | 25.993 | 597.81 | 15538.88
217 | 010505001004 | 有梁板 | (1)混凝土种类（商品混凝土、现场拌制，泵送、非泵送）:泵送商品混凝土 (2)混凝土强度等级:C30 | m3 | 62.688 | 558.95 | 35039.46
218 | 010505001005 | 有梁板 | (1)混凝土种类（商品混凝土、现场拌制，泵送、非泵送）:泵送商品混凝土 (2)混凝土强度等级:C30 抗渗P8 | m3 | 188.124 | 587.48 | 110519.09
220 | 010505007002 | 天沟（檐沟）、挑檐板 | (1)泵送商品混凝土 (2)C30 | m3 | 17.473 | 670.49 | 11715.47
221 | 010506001002 | 直形楼梯 | (1)混凝土种类（商品混凝土、现场拌制，泵送、非泵送）:泵送商品混凝土 (2)混凝土强度等级:C30 (3)楼梯类型（板式、梁式）:板式双跑楼梯 (4)梯板厚度（不含梯阶）:120mm | m2 | 28.868 | 169.87 | 4903.81
223 | 010503001003 | 基础梁 | (1)0.00标高以下或与填土衔接墙体 (2)混凝土种类（商品混凝土、现场拌制，泵送、非泵送）:非泵送商品混凝土 (3)混凝土强度等级:C20 | m3 | 0.571 | 501.93 | 286.6
227 | 010505008002 | 雨篷、悬挑板、阳台板 | (1)混凝土种类（商品混凝土、现场拌制，泵送、非泵送）:非泵送商品混凝土 (2)混凝土强度等级:C25 | m3 | 2.037 | 622.38 | 1267.79
229 | 010515001020 | 现浇构件钢筋 | (1)钢筋种类、规格:HPB300、Φ6mm | t | 0.922 | 6301.32 | 5809.82
230 | 010515001021 | 现浇构件钢筋 | (1)钢筋种类、规格:HPB300、Φ10mm | t | 0.333 | 6133.77 | 2042.55
231 | 010515001022 | 现浇构件钢筋 | (1)钢筋种类、规格:HRB400E、Φ6mm | t | 2.525 | 6152.7 | 15535.57
232 | 010515001023 | 现浇构件钢筋 | (1)钢筋种类、规格:HRB400E、Φ8mm | t | 23.331 | 5874.28 | 137052.83
233 | 010515001024 | 现浇构件钢筋 | (1)钢筋种类、规格:HRB400E、Φ10mm | t | 13.304 | 5874.28 | 78151.42
234 | 010515001025 | 现浇构件钢筋 | (1)钢筋种类、规格:HRB400E、Φ12mm | t | 7.982 | 5685.37 | 45380.62
235 | 010515001026 | 现浇构件钢筋 | (1)钢筋种类、规格:HRB400E、Φ14mm | t | 3.209 | 5572.71 | 17882.83
236 | 010515001027 | 现浇构件钢筋 | (1)钢筋种类、规格:HRB400E、Φ16mm | t | 7.446 | 5494.22 | 40909.96
237 | 010515001028 | 现浇构件钢筋 | (1)钢筋种类、规格:HRB400E、Φ18mm | t | 5.459 | 5494.22 | 29992.95
238 | 010515001029 | 现浇构件钢筋 | (1)钢筋种类、规格:HRB400E、Φ20mm | t | 9.471 | 5226.68 | 49501.89
239 | 010515001030 | 现浇构件钢筋 | (1)钢筋种类、规格:HRB400E、Φ22mm | t | 6.709 | 5226.68 | 35065.8
240 | 010515001031 | 现浇构件钢筋 | (1)钢筋种类、规格:HRB400E、Φ25mm | t | 14.961 | 5316.56 | 79541.05
241 | 010515001032 | 现浇构件钢筋 | (1)钢筋种类、规格:HRB400E、Φ28mm | t | 2.851 | 4999.15 | 14252.58
245 | 010515001033 | 现浇构件钢筋 | (1)钢筋种类、规格:HRB400E、Φ8mm (2)斜屋面 | t | 2.605 | 6117.03 | 15934.86
246 | 010515001034 | 现浇构件钢筋 | (1)钢筋种类、规格:HRB400E、Φ10mm (2)斜屋面 | t | 1.229 | 6117.03 | 7517.83
食堂
379 | 010501003003 | 独立基础 | (1)混凝土种类（商品混凝土、现场拌制，泵送、非泵送）:泵送商品混凝土 (2)混凝土强度等级:C35 | m3 | 123.062 | 574.44 | 70691.74
380 | 010501004002 | 满堂基础 | (1)混凝土种类（商品混凝土、现场拌制，泵送、非泵送）:泵送商品混凝土 (2)混凝土强度等级:C35 抗渗P8 | m3 | 2.268 | 605.57 | 1373.43
381 | 010504001002 | 直形墙 | (1)混凝土种类（商品混凝土、现场拌制，泵送、非泵送）:泵送商品混凝土 (2)混凝土强度等级:C30抗渗P8 | m3 | 2.047 | 593.45 | 1214.79
382 | 010503001004 | 基础梁 | (1)混凝土种类（商品混凝土、现场拌制，泵送、非泵送）:泵送商品混凝土 (2)混凝土强度等级:C30 | m3 | 65.119 | 560.54 | 36501.8
383 | 010502001004 | 矩形柱 | (1)混凝土种类（商品混凝土、现场拌制，泵送、非泵送）:泵送商品混凝土 (2)混凝土强度等级:C30 | m3 | 90.189 | 573.48 | 51721.59
384 | 010505001006 | 有梁板 | (1)混凝土种类（商品混凝土、现场拌制，泵送、非泵送）:泵送商品混凝土 (2)混凝土强度等级:C30 | m3 | 141.628 | 558.95 | 79162.97
385 | 010505001007 | 有梁板 | (1)混凝土种类（商品混凝土、现场拌制，泵送、非泵送）:泵送商品混凝土 (2)混凝土强度等级:C30 抗渗P8 | m3 | 156.125 | 587.48 | 91720.32
387 | 010505007003 | 天沟（檐沟）、挑檐板 | (1)泵送商品混凝土 (2)C30 | m3 | 15.663 | 670.49 | 10501.88
388 | 010506001003 | 直形楼梯 | (1)混凝土种类（商品混凝土、现场拌制，泵送、非泵送）:泵送商品混凝土 (2)混凝土强度等级:C30 (3)楼梯类型（板式、梁式）:板式三跑楼梯 (4)梯板厚度（不含梯阶）:120mm | m2 | 39.69 | 152.88 | 6067.81
389 | 010506001004 | 直形楼梯 | (1)混凝土种类（商品混凝土、现场拌制，泵送、非泵送）:泵送商品混凝土 (2)混凝土强度等级:C30 (3)楼梯类型（板式、梁式）:板式双跑楼梯 (4)梯板厚度（不含梯阶）:120mm | m2 | 16.5 | 169.87 | 2802.86
390 | 010505003002 | 平板 | (1)混凝土种类（商品混凝土、现场拌制，泵送、非泵送）:非泵送商品混凝土 (2)混凝土强度等级:C20 | m3 | 0.535 | 508.15 | 271.86
392 | 010503001005 | 基础梁 | (1)0.00标高以下或与填土衔接墙体 (2)混凝土种类（商品混凝土、现场拌制，泵送、非泵送）:非泵送商品混凝土 (3)混凝土强度等级:C20 | m3 | 1.452 | 501.92 | 728.79
396 | 010515001036 | 现浇构件钢筋 | (1)钢筋种类、规格:HPB300、Φ6mm | t | 1.071 | 6301.32 | 6748.71
397 | 010515001037 | 现浇构件钢筋 | (1)钢筋种类、规格:HPB300、Φ8mm | t | 0.195 | 6133.77 | 1196.09
398 | 010515001038 | 现浇构件钢筋 | (1)钢筋种类、规格:HRB400E、Φ6mm | t | 3.033 | 6152.7 | 18661.14
399 | 010515001039 | 现浇构件钢筋 | (1)钢筋种类、规格:HRB400E、Φ8mm | t | 20.482 | 5874.28 | 120317
400 | 010515001040 | 现浇构件钢筋 | (1)钢筋种类、规格:HRB400E、Φ10mm | t | 10.62 | 5874.28 | 62384.85
401 | 010515001041 | 现浇构件钢筋 | (1)钢筋种类、规格:HRB400E、Φ12mm | t | 12.805 | 5685.37 | 72801.16
402 | 010515001042 | 现浇构件钢筋 | (1)钢筋种类、规格:HRB400E、Φ14mm | t | 2.645 | 5572.71 | 14739.82
403 | 010515001043 | 现浇构件钢筋 | (1)钢筋种类、规格:HRB400E、Φ16mm | t | 12.631 | 5494.22 | 69397.49
404 | 010515001044 | 现浇构件钢筋 | (1)钢筋种类、规格:HRB400E、Φ18mm | t | 4.546 | 5494.22 | 24976.72
405 | 010515001045 | 现浇构件钢筋 | (1)钢筋种类、规格:HRB400E、Φ20mm | t | 4.683 | 5226.68 | 24476.54
406 | 010515001046 | 现浇构件钢筋 | (1)钢筋种类、规格:HRB400E、Φ22mm | t | 6.66 | 5226.68 | 34809.69
407 | 010515001047 | 现浇构件钢筋 | (1)钢筋种类、规格:HRB400E、Φ25mm | t | 7.767 | 5316.56 | 41293.72
411 | 010515001048 | 现浇构件钢筋 | (1)钢筋种类、规格:HRB400E、Φ8mm (2)斜屋面 | t | 4.993 | 6117.03 | 30542.33
412 | 010515001049 | 现浇构件钢筋 | (1)钢筋种类、规格:HRB400E、Φ10mm (2)斜屋面 | t | 1.622 | 6117.03 | 9921.82
413 | 010515001050 | 现浇构件钢筋 | (1)钢筋种类、规格:HRB400E、Φ14mm (2)斜屋面 | t | 0.092 | 5765.65 | 530.44
414 | 010515001051 | 现浇构件钢筋 | (1)钢筋种类、规格:HRB400E、Φ16mm (2)斜屋面 | t | 0.152 | 5687.15 | 864.45
415 | 010515001052 | 现浇构件钢筋 | (1)钢筋种类、规格:HRB400E、Φ18mm (2)斜屋面 | t | 0.95 | 5687.15 | 5402.79
业主倒班宿舍楼
568 | 010501003004 | 独立基础 | (1)混凝土种类（商品混凝土、现场拌制，泵送、非泵送）:泵送商品混凝土 (2)混凝土强度等级:C35 | m3 | 66.308 | 574.44 | 38089.97
569 | 010504001003 | 直形墙 | (1)混凝土种类（商品混凝土、现场拌制，泵送、非泵送）:泵送商品混凝土 (2)混凝土强度等级:C35 抗渗P8 | m3 | 5.16 | 616.14 | 3179.28
570 | 010503001006 | 基础梁 | (1)混凝土种类（商品混凝土、现场拌制，泵送、非泵送）:泵送商品混凝土 (2)混凝土强度等级:C25 | m3 | 39.083 | 542.41 | 21199.01
571 | 010502001005 | 矩形柱 | (1)混凝土种类（商品混凝土、现场拌制，泵送、非泵送）:泵送商品混凝土 (2)混凝土强度等级:C35 | m3 | 98.394 | 593.16 | 58363.39
572 | 010502001006 | 矩形柱 | (1)混凝土种类（商品混凝土、现场拌制，泵送、非泵送）:泵送商品混凝土 (2)混凝土强度等级:C30 | m3 | 143.16 | 573.48 | 82099.4
573 | 010503002005 | 矩形梁 | (1)混凝土种类（商品混凝土、现场拌制，泵送、非泵送）:泵送商品混凝土 (2)混凝土强度等级:C25 | m3 | 13.202 | 547.09 | 7222.68
574 | 010503002006 | 矩形梁 | (1)混凝土种类（商品混凝土、现场拌制，泵送、非泵送）:泵送商品混凝土 (2)混凝土强度等级:C35 (3)梁柱节点 | m3 | 2.896 | 584.88 | 1693.81
575 | 010505001008 | 有梁板 | (1)混凝土种类（商品混凝土、现场拌制，泵送、非泵送）:泵送商品混凝土 (2)混凝土强度等级:C25 | m3 | 803.751 | 540.79 | 434660.5
576 | 010505001009 | 有梁板 | (1)混凝土种类（商品混凝土、现场拌制，泵送、非泵送）:泵送商品混凝土 (2)混凝土强度等级:C35 (3)梁柱节点 | m3 | 18.867 | 578.59 | 10916.26
578 | 010505007004 | 天沟（檐沟）、挑檐板 | (1)混凝土种类（商品混凝土、现场拌制，泵送、非泵送）:泵送商品混凝土 (2)混凝土强度等级:C25 | m3 | 26.3 | 652.33 | 17156.28
579 | 010508001002 | 后浇带 | (1)混凝土种类（商品混凝土、现场拌制，泵送、非泵送）:非泵送商品混凝土 (2)混凝土强度等级:C30 | m3 | 10.51 | 582.16 | 6118.5
580 | 010506001005 | 直形楼梯 | (1)混凝土种类（商品混凝土、现场拌制，泵送、非泵送）:泵送商品混凝土 (2)混凝土强度等级:C25 (3)楼梯类型（板式、梁式）:板式双跑楼梯 (4)梯板厚度（不含梯阶）:100mm | m2 | 140.899 | 110.14 | 15518.62
583 | 010503001007 | 基础梁 | (1)0.00标高以下或与填土衔接墙体 (2)混凝土种类（商品混凝土、现场拌制，泵送、非泵送）:非泵送商品混凝土 (3)混凝土强度等级:C20 | m3 | 3.81 | 501.91 | 1912.28
588 | 010515001054 | 现浇构件钢筋 | (1)钢筋种类、规格:HPB300、Φ6mm | t | 0.132 | 6301.32 | 831.77
589 | 010515001055 | 现浇构件钢筋 | (1)钢筋种类、规格:HRB400E、Φ6mm | t | 8.162 | 6152.7 | 50218.34
590 | 010515001056 | 现浇构件钢筋 | (1)钢筋种类、规格:HRB400E、Φ8mm | t | 70.725 | 5874.28 | 415458.45
591 | 010515001057 | 现浇构件钢筋 | (1)钢筋种类、规格:HRB400E、Φ10mm | t | 6.015 | 5874.28 | 35333.79
592 | 010515001058 | 现浇构件钢筋 | (1)钢筋种类、规格:HRB400E、Φ12mm | t | 14.081 | 5685.37 | 80055.69
593 | 010515001059 | 现浇构件钢筋 | (1)钢筋种类、规格:HRB400E、Φ14mm | t | 12.718 | 5572.71 | 70873.73
594 | 010515001060 | 现浇构件钢筋 | (1)钢筋种类、规格:HRB400E、Φ16mm | t | 27.223 | 5494.22 | 149569.15
595 | 010515001061 | 现浇构件钢筋 | (1)钢筋种类、规格:HRB400E、Φ18mm | t | 15.138 | 5494.22 | 83171.5
596 | 010515001062 | 现浇构件钢筋 | (1)钢筋种类、规格:HRB400E、Φ20mm | t | 12.299 | 5226.68 | 64282.94
597 | 010515001063 | 现浇构件钢筋 | (1)钢筋种类、规格:HRB400E、Φ22mm | t | 12.789 | 5226.68 | 66844.01
598 | 010515001064 | 现浇构件钢筋 | (1)钢筋种类、规格:HRB400E、Φ25mm | t | 8.568 | 5316.56 | 45552.29
601 | 010515001065 | 现浇构件钢筋 | (1)钢筋种类、规格:HRB400E、Φ8mm (2)斜屋面 | t | 3.987 | 6117.03 | 24388.6
监理倒班宿舍楼
743 | 010501003005 | 独立基础 | (1)混凝土种类（商品混凝土、现场拌制，泵送、非泵送）:泵送商品混凝土 (2)混凝土强度等级:C35 | m3 | 83.742 | 574.44 | 48104.75
744 | 010504001004 | 直形墙 | (1)混凝土种类（商品混凝土、现场拌制，泵送、非泵送）:泵送商品混凝土 (2)混凝土强度等级:C35 抗渗P8 | m3 | 5.228 | 616.14 | 3221.18
745 | 010503001008 | 基础梁 | (1)混凝土种类（商品混凝土、现场拌制，泵送、非泵送）:泵送商品混凝土 (2)混凝土强度等级:C25 | m3 | 38.906 | 542.41 | 21103
746 | 010502001007 | 矩形柱 | (1)混凝土种类（商品混凝土、现场拌制，泵送、非泵送）:泵送商品混凝土 (2)混凝土强度等级:C35 | m3 | 79.528 | 593.16 | 47172.83
747 | 010502001008 | 矩形柱 | (1)混凝土种类（商品混凝土、现场拌制，泵送、非泵送）:泵送商品混凝土 (2)混凝土强度等级:C30 | m3 | 136.02 | 573.48 | 78004.75
748 | 010503002007 | 矩形梁 | (1)混凝土种类（商品混凝土、现场拌制，泵送、非泵送）:泵送商品混凝土 (2)混凝土强度等级:C25 | m3 | 2.88 | 547.09 | 1575.62
749 | 010503002008 | 矩形梁 | (1)混凝土种类（商品混凝土、现场拌制，泵送、非泵送）:泵送商品混凝土 (2)混凝土强度等级:C35 (3)梁柱节点 | m3 | 0.288 | 584.88 | 168.45
750 | 010505001010 | 有梁板 | (1)混凝土种类（商品混凝土、现场拌制，泵送、非泵送）:泵送商品混凝土 (2)混凝土强度等级:C25 | m3 | 801.984 | 540.79 | 433704.93
751 | 010505001011 | 有梁板 | (1)混凝土种类（商品混凝土、现场拌制，泵送、非泵送）:泵送商品混凝土 (2)混凝土强度等级:C35 (3)梁柱节点 | m3 | 20.996 | 578.59 | 12148.08
753 | 010505007005 | 天沟（檐沟）、挑檐板 | (1)混凝土种类（商品混凝土、现场拌制，泵送、非泵送）:泵送商品混凝土 (2)混凝土强度等级:C25 | m3 | 26.581 | 652.33 | 17339.58
754 | 010508001003 | 后浇带 | (1)混凝土种类（商品混凝土、现场拌制，泵送、非泵送）:非泵送商品混凝土 (2)混凝土强度等级:C30 | m3 | 10.498 | 582.16 | 6111.52
755 | 010506001006 | 直形楼梯 | (1)混凝土种类（商品混凝土、现场拌制，泵送、非泵送）:泵送商品混凝土 (2)混凝土强度等级:C25 (3)楼梯类型（板式、梁式）:板式双跑楼梯 (4)梯板厚度（不含梯阶）:100mm | m2 | 140.899 | 110.14 | 15518.62
758 | 010503001009 | 基础梁 | (1)0.00标高以下或与填土衔接墙体 (2)混凝土种类（商品混凝土、现场拌制，泵送、非泵送）:非泵送商品混凝土 (3)混凝土强度等级:C20 | m3 | 4.995 | 501.92 | 2507.09
763 | 010515001067 | 现浇构件钢筋 | (1)钢筋种类、规格:HPB300、Φ6mm | t | 0.132 | 6301.32 | 831.77
764 | 010515001068 | 现浇构件钢筋 | (1)钢筋种类、规格:HRB400E、Φ6mm | t | 8.392 | 6152.7 | 51633.46
765 | 010515001069 | 现浇构件钢筋 | (1)钢筋种类、规格:HRB400E、Φ8mm | t | 66.777 | 5874.28 | 392266.8
766 | 010515001070 | 现浇构件钢筋 | (1)钢筋种类、规格:HRB400E、Φ10mm | t | 7.104 | 5874.28 | 41730.89
767 | 010515001071 | 现浇构件钢筋 | (1)钢筋种类、规格:HRB400E、Φ12mm | t | 15.141 | 5685.37 | 86082.19
768 | 010515001072 | 现浇构件钢筋 | (1)钢筋种类、规格:HRB400E、Φ14mm | t | 12.982 | 5572.71 | 72344.92
769 | 010515001073 | 现浇构件钢筋 | (1)钢筋种类、规格:HRB400E、Φ16mm | t | 26.795 | 5494.22 | 147217.62
770 | 010515001074 | 现浇构件钢筋 | (1)钢筋种类、规格:HRB400E、Φ18mm | t | 15.083 | 5494.22 | 82869.32
771 | 010515001075 | 现浇构件钢筋 | (1)钢筋种类、规格:HRB400E、Φ20mm | t | 13.369 | 5226.68 | 69875.48
772 | 010515001076 | 现浇构件钢筋 | (1)钢筋种类、规格:HRB400E、Φ22mm | t | 13.482 | 5226.68 | 70466.1
773 | 010515001077 | 现浇构件钢筋 | (1)钢筋种类、规格:HRB400E、Φ25mm | t | 6.112 | 5316.56 | 32494.81
776 | 010515001078 | 现浇构件钢筋 | (1)钢筋种类、规格:HRB400E、Φ8mm (2)斜屋面 | t | 3.892 | 6117.03 | 23807.48
777 | 010515001079 | 现浇构件钢筋 | (1)钢筋种类、规格:HRB400E、Φ10mm (2)斜屋面 | t | 0.222 | 6117.03 | 1357.98
中心试验楼
911 | 010501003006 | 独立基础 | (1)混凝土种类（商品混凝土、现场拌制，泵送、非泵送）:泵送商品混凝土 (2)混凝土强度等级:C30 | m3 | 29.193 | 554.79 | 16195.98
912 | 010503001010 | 基础梁 | (1)混凝土种类（商品混凝土、现场拌制，泵送、非泵送）:泵送商品混凝土 (2)混凝土强度等级:C30 | m3 | 39.474 | 542.41 | 21411.09
913 | 010502001009 | 矩形柱 | (1)混凝土种类（商品混凝土、现场拌制，泵送、非泵送）:泵送商品混凝土 (2)混凝土强度等级:C30 | m3 | 44.658 | 573.48 | 25610.47
914 | 010505001012 | 有梁板 | (1)混凝土种类（商品混凝土、现场拌制，泵送、非泵送）:泵送商品混凝土 (2)混凝土强度等级:C30 | m3 | 47.61 | 540.79 | 25747.01
915 | 010505001013 | 有梁板 | (1)混凝土种类（商品混凝土、现场拌制，泵送、非泵送）:泵送商品混凝土 (2)混凝土强度等级:C30 抗渗P8 | m3 | 113.813 | 564.75 | 64275.89
917 | 010506001007 | 直形楼梯 | (1)混凝土种类（商品混凝土、现场拌制，泵送、非泵送）:泵送商品混凝土 (2)混凝土强度等级:C30 (3)楼梯类型（板式、梁式）:板式双跑楼梯 (4)梯板厚度（不含梯阶）:130mm | m2 | 13.184 | 169.87 | 2239.57
918 | 010505008003 | 雨篷、悬挑板、阳台板 | (1)混凝土种类（商品混凝土、现场拌制，泵送、非泵送）:非泵送商品混凝土 (2)混凝土强度等级:C25 | m3 | 2.235 | 622.39 | 1391.04
921 | 010503001011 | 基础梁 | (1)0.00标高以下或与填土衔接墙体 (2)混凝土种类（商品混凝土、现场拌制，泵送、非泵送）:非泵送商品混凝土 (3)混凝土强度等级:C20 | m3 | 2.054 | 501.91 | 1030.92
926 | 010515001081 | 现浇构件钢筋 | (1)钢筋种类、规格:HRB400E、Φ6mm | t | 1.173 | 6152.7 | 7217.12
927 | 010515001082 | 现浇构件钢筋 | (1)钢筋种类、规格:HRB400E、Φ8mm | t | 13.654 | 5874.28 | 80207.42
928 | 010515001083 | 现浇构件钢筋 | (1)钢筋种类、规格:HRB400E、Φ10mm | t | 4.624 | 5874.28 | 27162.67
929 | 010515001084 | 现浇构件钢筋 | (1)钢筋种类、规格:HRB400E、Φ12mm | t | 1.902 | 5685.37 | 10813.57
930 | 010515001085 | 现浇构件钢筋 | (1)钢筋种类、规格:HRB400E、Φ14mm | t | 1.152 | 5572.71 | 6419.76
931 | 010515001086 | 现浇构件钢筋 | (1)钢筋种类、规格:HRB400E、Φ16mm | t | 6.155 | 5494.22 | 33816.92
932 | 010515001087 | 现浇构件钢筋 | (1)钢筋种类、规格:HRB400E、Φ18mm | t | 2.53 | 5494.22 | 13900.38
933 | 010515001088 | 现浇构件钢筋 | (1)钢筋种类、规格:HRB400E、Φ20mm | t | 4.469 | 5226.68 | 23358.03
934 | 010515001089 | 现浇构件钢筋 | (1)钢筋种类、规格:HRB400E、Φ22mm | t | 2.813 | 5226.68 | 14702.65
935 | 010515001090 | 现浇构件钢筋 | (1)钢筋种类、规格:HRB400E、Φ25mm (2)规格:Φ10mm | t | 3.834 | 5316.56 | 20383.69
938 | 010515001091 | 现浇构件钢筋 | (1)钢筋种类、规格:HRB400E、Φ8mm (2)斜屋面 | t | 0.854 | 6117.03 | 5223.94
939 | 010515001092 | 现浇构件钢筋 | (1)钢筋种类、规格:HRB400E、Φ10mm (2)斜屋面 | t | 2.471 | 6117.03 | 15115.18
门卫
1045 | 010501003007 | 独立基础 | (1)混凝土种类（商品混凝土、现场拌制，泵送、非泵送）:泵送商品混凝土 (2)混凝土强度等级:C35 | m3 | 6.75 | 574.44 | 3877.47
1046 | 010503001012 | 基础梁 | (1)混凝土种类（商品混凝土、现场拌制，泵送、非泵送）:泵送商品混凝土 (2)混凝土强度等级:C30 | m3 | 3.404 | 560.54 | 1908.08
1047 | 010502001010 | 矩形柱 | (1)混凝土种类（商品混凝土、现场拌制，泵送、非泵送）:泵送商品混凝土 (2)混凝土强度等级:C30 | m3 | 5.856 | 573.48 | 3358.3
1048 | 010505001014 | 有梁板 | (1)混凝土种类（商品混凝土、现场拌制，泵送、非泵送）:泵送商品混凝土 (2)混凝土强度等级:C30 抗渗P8 | m3 | 7.24 | 587.48 | 4253.36
1051 | 010503001013 | 基础梁 | (1)0.00标高以下或与填土衔接墙体 (2)混凝土种类（商品混凝土、现场拌制，泵送、非泵送）:非泵送商品混凝土 (3)混凝土强度等级:C20 | m3 | 0.2 | 501.95 | 100.39
1055 | 010515001094 | 现浇构件钢筋 | (1)钢筋种类、规格:HRB400E、Φ6mm | t | 0.084 | 6152.7 | 516.83
1056 | 010515001095 | 现浇构件钢筋 | (1)钢筋种类、规格:HRB400E、Φ8mm | t | 0.841 | 5874.28 | 4940.27
1057 | 010515001096 | 现浇构件钢筋 | (1)钢筋种类、规格:HRB400E、Φ10mm | t | 0.283 | 5874.28 | 1662.42
1058 | 010515001097 | 现浇构件钢筋 | (1)钢筋种类、规格:HRB400E、Φ12mm | t | 0.077 | 5685.37 | 437.77
1059 | 010515001098 | 现浇构件钢筋 | (1)钢筋种类、规格:HRB400E、Φ14mm | t | 0.389 | 5572.71 | 2167.78
1060 | 010515001099 | 现浇构件钢筋 | (1)钢筋种类、规格:HRB400E、Φ16mm | t | 0.933 | 5494.22 | 5126.11
1062 | 010515001100 | 现浇构件钢筋 | (1)钢筋种类、规格:HRB400E、Φ8mm (2)斜屋面 | t | 0.212 | 6117.03 | 1296.81
1063 | 010515001101 | 现浇构件钢筋 | (1)钢筋种类、规格:HRB400E、Φ10mm (2)斜屋面 | t | 0.7 | 6117.03 | 4281.92

## 附件2.
附件 2：影响工程质量安全的脚手架、混凝土及钢筋混凝土模板、垂直运输机械、 基坑支护等措施项目及其招标控制价中相应的费用
工程名称：永安市抽水蓄能小陶营地建设项目（施工）
序号 | 项目编码 | 项目名称 | 项目特征描述 | 计量单位 | 工程量 | 金 额(元)
[6 empty] | 综合单价 | 合价
办公楼 | [7 empty] | 单位工程(17房屋建筑与装饰)
1 | 011702001001 | 基础模板 | (1)基础类型:基础垫层 | m2 | 111 | 68.21 | 7571.31
2 | 011702001002 | 基础模板 | (1)基础类型:独立基础 | m2 | 230.14 | 70.1 | 16132.81
3 | 011702001003 | 基础模板 | (1)基础类型:满堂基础 | m2 | 4.65 | 55.44 | 257.8
4 | 011702011001 | 墙模板 | (1)支撑高度:3.6m以内 (2)止水措施:无 | m2 | 52.69 | 67.08 | 3534.45
5 | 011702005001 | 基础梁模板 | (1)支撑高度:3.6m以内 (2)构件形状:矩形 | m2 | 1012.907 | 92.44 | 93633.12
6 | 011702005002 | 基础梁模板 | (1)支撑高度:3.6m以内 (2)构件形状:矩形 (3)基础补高 | m2 | 50.25 | 60.9 | 3060.23
7 | 011702002001 | 柱模板 | (1)支撑高度:6m以内 (2)构件形状:矩形 (3)止水措施:无 | m2 | 2457.346 | 76.2 | 187249.77
8 | 011702006001 | 梁模板 | (1)支撑高度:6m以内 (2)构件形状:矩形 (3)止水措施:无 | m2 | 153.535 | 117.86 | 18095.64
9 | 011702014001 | 有梁板模板 | (1)支撑高度:6m以内 (2)止水措施:无 | m2 | 7477.449 | 98.69 | 737949.44
10 | 011702021001 | 栏板模板 | (1)构件形状:矩形 | m2 | 979.32 | 77.67 | 76063.78
11 | 011702022001 | 天沟、檐沟模板 | (1)构件类型:矩形 | m2 | 168.182 | 108.11 | 18182.16
12 | 011702016001 | 平板模板 | (1)6m以内 | m2 | 40.74 | 80.92 | 3296.68
13 | 011702024001 | 楼梯模板 | (1)楼梯类型:双跑楼梯 (2)支撑高度:6m以内 (3)构件形状:矩形 | m2 | 207.5 | 216.58 | 44940.35
14 | 011702008001 | 圈梁模板 | (1)支撑高度:3.6m以内 | m2 | 199.204 | 64 | 12749.06
15 | 011702009001 | 过梁模板 | (1)支撑高度:3.6m以内 | m2 | 492.943 | 104.13 | 51330.15
16 | 011702003001 | 构造柱模板 | (1)支撑高度:6m以内 | m2 | 889.486 | 95.95 | 85346.18
17 | 011702023001 | 雨篷、悬挑构件模板 | (1)雨蓬 (2)支撑高度:6m以内 | m2 | 6.61 | 132.81 | 877.87
18 | 011701003001 | 砌筑脚手架 | (1)服务对象:砌筑(2)搭设高度:3.6m以内 | m2 | 127.04 | 3.87 | 491.64
19 | 011701003002 | 砌筑脚手架 | (1)服务对象:砌筑 (2)搭设高度:3.6~6m | m2 | 6767.78 | 11.03 | 74648.61
20 | 011701002001 | 外脚手架及垂直封闭安全网 | (1)服务对象:外墙 (2)搭设方式:悬挑式不翻转钢管脚手架 (3)搭设高度:30m (4)脚手架材质:钢管 (5)安全网材质:阻燃安全网 | m2 | 4112.053 | 80.18 | 329704.41
21 | 011701006001 | 满堂装饰脚手架 | (1)服务对象（天棚和墙面或天棚）:天棚 (2)服务高度:3.6m-5.2m | m2 | 3562.557 | 11.3 | 40256.89
22 | 011705001001 | 大型机械设备进出场及安拆 |  | 项 | 1 | 127639.2 | 127639.2
23 | 011701010001 | 电梯井脚手架 | (1)扣件式钢管 (2)27.1m | m3 | 303.917 | 33.23 | 10099.16
24 | 011703001001 | 垂直运输 | (1)建筑物建筑类型及结构形式:框架结构 (2)建筑物檐口高度、层数:30.1m、6层 | 项 | 1 | 353575.58 | 353575.58
活动楼 | [7 empty] | 单位工程(17房屋建筑与装饰)
26 | 011702001004 | 基础模板 | (1)基础类型:基础垫层 | m2 | 114.54 | 68.21 | 7812.77
27 | 011702001005 | 基础模板 | (1)基础类型:独立基础 | m2 | 170.9 | 70.1 | 11980.09
28 | 011702005003 | 基础梁模板 | (1)支撑高度:3.6m以内 (2)构件形状:矩形 | m2 | 454.435 | 92.44 | 42007.97
29 | 011702005004 | 基础梁模板 | (1)支撑高度:3.6m以内 (2)构件形状:矩形 (3)基础补高 | m2 | 11.658 | 60.9 | 709.97
30 | 011702002002 | 柱模板 | (1)支撑高度:6m以内 (2)构件形状:矩形 (3)止水措施:无 | m2 | 919.216 | 76.17 | 70016.68
31 | 011702006002 | 梁模板 | (1)支撑高度:6m以内 (2)构件形状:矩形 (3)止水措施:无 | m2 | 90.032 | 128.38 | 11558.31
32 | 011702014002 | 有梁板模板 | (1)支撑高度:6m以内 (2)止水措施:无 | m2 | 2398.062 | 115.2 | 276256.74
33 | 011702021002 | 栏板模板 | (1)构件形状:矩形 | m2 | 332.194 | 77.67 | 25801.51
34 | 011702022002 | 天沟、檐沟模板 | (1)构件类型:矩形 | m2 | 187.514 | 108.11 | 20272.14
35 | 011702024002 | 楼梯模板 | (1)楼梯类型:双跑楼梯 (2)支撑高度:6m以内 (3)构件形状:矩形 | m2 | 28.868 | 216.58 | 6252.23
36 | 011702008002 | 圈梁模板 | (1)支撑高度:3.6m以内 | m2 | 53.345 | 64 | 3414.08
37 | 011702009002 | 过梁模板 | (1)支撑高度:3.6m以内 | m2 | 97.271 | 104.13 | 10128.83
38 | 011702003002 | 构造柱模板 | (1)支撑高度:6m以内 | m2 | 633.209 | 95.18 | 60268.83
39 | 011702025001 | 其他现浇构件模板 | (1)构件类型:压顶 | m2 | 7.3 | 64.55 | 471.22
40 | 011701003003 | 砌筑脚手架 | (1)服务对象:砌筑 (2)搭设高度:3.6m以内 | m2 | 9.46 | 3.87 | 36.61
41 | 011701003004 | 砌筑脚手架 | (1)服务对象:砌筑 (2)搭设高度:3.6~6m | m2 | 2315.995 | 11.03 | 25545.42
42 | 011701002002 | 外脚手架及垂直封闭安全网 | (1)服务对象:外墙 (2)搭设方式:扣件式钢管 (3)搭设高度:30m (4)脚手架材质:钢管 (5)安全网材质:阻燃安全网 | m2 | 1736.826 | 67.58 | 117374.7
43 | 011701006002 | 满堂装饰脚手架 | (1)服务对象（天棚和墙面或天棚）:天棚 (2)服务高度:3.6m-5.2m | m2 | 1121.958 | 17.59 | 19735.24
44 | 011703001002 | 垂直运输 | (1)建筑物建筑类型及结构形式:框架结构 (2)建筑物檐口高度、层数:12.7m、2层 | 项 | 1 | 45807.15 | 45807.15
食堂 | [7 empty] | 单位工程(17房屋建筑与装饰)
45 | 011702001006 | 基础模板 | (1)基础类型:基础垫层 | m2 | 405.36 | 68.21 | 27649.61
46 | 011702001007 | 基础模板 | (1)基础类型:独立基础 | m2 | 179.14 | 70.1 | 12557.71
47 | 011702001008 | 基础模板 | (1)基础类型:满堂基础 | m2 | 3.3 | 55.44 | 182.95
48 | 011702011002 | 墙模板 | (1)支撑高度:3.6m以内 (2)止水措施:无 | m2 | 20.49 | 67.08 | 1374.47
49 | 011702005005 | 基础梁模板 | (1)支撑高度:3.6m以内 (2)构件形状:矩形 | m2 | 613.241 | 92.44 | 56688
50 | 011702005006 | 基础梁模板 | (1)支撑高度:3.6m以内 (2)构件形状:矩形 (3)基础补高 | m2 | 46.076 | 60.9 | 2806.03
51 | 011702002003 | 柱模板 | (1)支撑高度:6m以内 (2)构件形状:矩形 (3)止水措施:无 | m2 | 705.658 | 75.75 | 53453.59
52 | 011702014003 | 有梁板模板 | (1)支撑高度:6m以内 (2)止水措施:无 | m2 | 2474.368 | 110.61 | 273689.84
53 | 011702021003 | 栏板模板 | (1)构件形状:矩形 | m2 | 840.706 | 77.67 | 65297.64
54 | 011702022003 | 天沟、檐沟模板 | (1)构件类型:矩形 | m2 | 159.995 | 108.11 | 17297.06
55 | 011702024003 | 楼梯模板 | (1)楼梯类型:双跑楼梯 (2)支撑高度:6m以内 (3)构件形状:矩形 | m2 | 56.19 | 216.58 | 12169.63
56 | 011702008003 | 圈梁模板 | (1)支撑高度:3.6m以内 | m2 | 47.883 | 64 | 3064.51
57 | 011702009003 | 过梁模板 | (1)支撑高度:3.6m以内 | m2 | 72.073 | 104.13 | 7504.96
58 | 011702003003 | 构造柱模板 | (1)支撑高度:6m以内 | m2 | 270.16 | 94.66 | 25573.35
59 | 011701010002 | 电梯井脚手架 | (1)扣件式钢管 (2)9m | m3 | 87.636 | 33.23 | 2912.14
60 | 011701003005 | 砌筑脚手架 | (1)服务对象:砌筑 (2)搭设高度:3.6~6m | m2 | 2474.877 | 11.03 | 27297.89
61 | 011701002003 | 外脚手架及垂直封闭安全网 | (1)服务对象:外墙 (2)搭设方式:扣件式钢管 (3)搭设高度:30m (4)脚手架材质:钢管 (5)安全网材质:阻燃安全网 | m2 | 1239.68 | 67.58 | 83777.57
62 | 011701006003 | 满堂装饰脚手架 | (1)服务对象（天棚和墙面或天棚）:天棚 (2)服务高度:3.6m-5.2m | m2 | 1449.005 | 11.3 | 16373.76
63 | 011703001003 | 垂直运输 | (1)建筑物建筑类型及结构形式:框架结构 (2)建筑物檐口高度、层数:10.2m、2层 | 项 | 1 | 54575.34 | 54575.34
业主倒班宿舍楼 | [7 empty] | 单位工程(17房屋建筑与装饰)
64 | 011702001009 | 基础模板 | (1)基础类型:基础垫层 | m2 | 109.68 | 68.21 | 7481.27
65 | 011702001010 | 基础模板 | (1)基础类型:独立基础 | m2 | 143.885 | 70.1 | 10086.34
66 | 011702011003 | 墙模板 | (1)支撑高度:3.6m以内 (2)止水措施:无 | m2 | 44.72 | 67.08 | 2999.82
67 | 011702005007 | 基础梁模板 | (1)支撑高度:3.6m以内 (2)构件形状:矩形 | m2 | 423.145 | 92.44 | 39115.52
68 | 011702005008 | 基础梁模板 | (1)支撑高度:3.6m以内 (2)构件形状:矩形 (3)基础补高 | m2 | 39 | 60.9 | 2375.1
69 | 011702002004 | 柱模板 | (1)支撑高度:3.6m以内 (2)构件形状:矩形 (3)止水措施:无 | m2 | 1513.242 | 75.19 | 113780.67
70 | 011702006003 | 梁模板 | (1)支撑高度:3.6m以内 (2)构件形状:矩形 (3)止水措施:无 | m2 | 167.326 | 112.6 | 18840.91
71 | 011702014004 | 有梁板模板 | (1)支撑高度:3.6m以内 (2)止水措施:无 | m2 | 7616.756 | 87.55 | 666846.99
72 | 011702021004 | 栏板模板 | (1)构件形状:斜栏板 30°~45° | m2 | 1219.297 | 77.67 | 94702.8
73 | 011702022004 | 天沟、檐沟模板 | (1)构件类型:矩形 (2)反口高度:300mm | m2 | 250.542 | 108.11 | 27086.1
74 | 011702030001 | 后浇带模板 | (1)后浇带部位:梁板 (2)支撑高度:3.6m以内 | m2 | 98.922 | 212.48 | 21018.95
75 | 011702024004 | 楼梯模板 | (1)楼梯类型:双跑楼梯 (2)支撑高度:3.6m以内 (3)构件形状:矩形 | m2 | 140.899 | 216.58 | 30515.91
76 | 011702008004 | 圈梁模板 | (1)支撑高度:3.6m以内 | m2 | 427.014 | 64 | 27328.9
77 | 011702009004 | 过梁模板 | (1)支撑高度:3.6m以内 | m2 | 90.191 | 104.13 | 9391.59
78 | 011702003004 | 构造柱模板 | (1)支撑高度:3.6m以内 | m2 | 499.524 | 94.09 | 47000.21
79 | 011702025002 | 其他现浇构件模板 | (1)构件类型:压顶 | m2 | 164.724 | 64.55 | 10632.93
80 | 011701003006 | 砌筑脚手架 | (1)服务对象:砌筑 (2)搭设高度:3.6m以内 | m2 | 5251.686 | 3.87 | 20324.02
81 | 011701003007 | 砌筑脚手架 | (1)服务对象:一层独立柱 (2)搭设高度:3.6m以内 | m2 | 551.04 | 11.03 | 6077.97
82 | 011701002004 | 外脚手架及垂直封闭安全网 | (1)服务对象:外墙 (2)搭设方式:悬挑式不翻转钢管脚手架 (3)搭设高度:22m (4)脚手架材质:钢管 (5)安全网材质:阻燃安全网 | m2 | 3082.8 | 83.22 | 256550.62
83 | 011701010003 | 电梯井脚手架 | (1)搭设方式:扣件式钢管 (2)构筑物几何尺寸、高度:25.8m | m3 | 330.758 | 33.23 | 10991.09
84 | 011705001002 | 大型机械设备进出场及安拆 |  | 项 | 1 | 129442.93 | 129442.93
85 | 011703001004 | 垂直运输 | (1)建筑物建筑类型及结构形式:框架结构 (2)建筑物檐口高度、层数:20.3m、7层 | 项 | 1 | 345172.8 | 345172.8
监理倒班宿舍楼 | [7 empty] | 单位工程(17房屋建筑与装饰)
87 | 011702001011 | 基础模板 | (1)基础类型:基础垫层 | m2 | 107.67 | 68.21 | 7344.17
88 | 011702001012 | 基础模板 | (1)基础类型:独立基础 | m2 | 167.6 | 70.1 | 11748.76
89 | 011702011004 | 墙模板 | (1)支撑高度:3.6m以内 (2)止水措施:无 | m2 | 46.3 | 67.08 | 3105.8
90 | 011702005009 | 基础梁模板 | (1)支撑高度:3.6m以内 (2)构件形状:矩形 | m2 | 419.679 | 92.44 | 38795.13
91 | 011702005010 | 基础梁模板 | (1)支撑高度:3.6m以内 (2)构件形状:矩形 (3)基础补高 | m2 | 51.51 | 60.9 | 3136.96
92 | 011702002005 | 柱模板 | (1)支撑高度:3.6m以内 (2)构件形状:矩形 (3)止水措施:无 | m2 | 1585.013 | 75.19 | 119177.13
93 | 011702006004 | 梁模板 | (1)支撑高度:3.6m以内 (2)构件形状:矩形 (3)止水措施:无 | m2 | 37.44 | 112.6 | 4215.74
94 | 011702014005 | 有梁板模板 | (1)支撑高度:3.6m以内 (2)止水措施:无 | m2 | 7608.293 | 87.55 | 666106.05
95 | 011702021005 | 栏板模板 | (1)构件形状:斜栏板 30°~45° | m2 | 1141.474 | 77.67 | 88658.29
96 | 011702022005 | 天沟、檐沟模板 | (1)构件类型:矩形 (2)反口高度:300mm | m2 | 255.623 | 108.11 | 27635.4
97 | 011702030002 | 后浇带模板 | (1)后浇带部位:梁板 (2)支撑高度:3.6m以内 | m2 | 98.762 | 212.48 | 20984.95
98 | 011702024005 | 楼梯模板 | (1)楼梯类型:双跑楼梯 (2)支撑高度:3.6m以内 (3)构件形状:矩形 | m2 | 140.899 | 216.58 | 30515.91
99 | 011702008005 | 圈梁模板 | (1)支撑高度:3.6m以内 | m2 | 480.687 | 64 | 30763.97
100 | 011702009005 | 过梁模板 | (1)支撑高度:3.6m以内 | m2 | 80.41 | 104.13 | 8373.09
101 | 011702003005 | 构造柱模板 | (1)支撑高度:3.6m以内 | m2 | 557.088 | 94.09 | 52416.41
102 | 011702025003 | 其他现浇构件模板 | (1)构件类型:压顶 | m2 | 158.352 | 64.55 | 10221.62
103 | 011701003008 | 砌筑脚手架 | (1)服务对象:砌筑 (2)搭设高度:3.6m以内 | m2 | 5362.614 | 3.87 | 20753.32
104 | 011701003009 | 砌筑脚手架 | (1)服务对象:一层独立柱 (2)搭设高度:3.6m以内 | m2 | 385.28 | 11.03 | 4249.64
105 | 011701002005 | 外脚手架及垂直封闭安全网 | (1)服务对象:外墙 (2)搭设方式:悬挑式不翻转钢管脚手架 (3)搭设高度:22m (4)脚手架材质:钢管 (5)安全网材质:阻燃安全网 | m2 | 2936.854 | 83.22 | 244404.99
106 | 011701010004 | 电梯井脚手架 | (1)搭设方式:扣件式钢管 (2)构筑物几何尺寸、高度:25.8m | m3 | 330.758 | 33.23 | 10991.09
107 | 011705001003 | 大型机械设备进出场及安拆 |  | 项 | 1 | 127074.57 | 127074.57
108 | 011703001005 | 垂直运输 | (1)建筑物建筑类型及结构形式:框架结构 (2)建筑物檐口高度、层数:20.3m、7层 | 项 | 1 | 345172.8 | 345172.8
中心试验楼 | [7 empty] | 单位工程(17房屋建筑与装饰)
110 | 011702001013 | 基础模板 | (1)基础类型:基础垫层 | m2 | 60.48 | 68.21 | 4125.34
111 | 011702001014 | 基础模板 | (1)基础类型:独立基础 | m2 | 74.68 | 70.1 | 5235.07
112 | 011702005011 | 基础梁模板 | (1)支撑高度:3.6m以内 (2)构件形状:矩形 | m2 | 414.937 | 92.44 | 38356.78
113 | 011702005012 | 基础梁模板 | (1)支撑高度:3.6m以内 (2)构件形状:矩形 (3)基础补高 | m2 | 22.443 | 60.9 | 1366.78
114 | 011702002006 | 柱模板 | (1)支撑高度:6m以内 (2)构件形状:矩形 (3)止水措施:无 | m2 | 420.892 | 75.32 | 31701.59
115 | 011702014006 | 有梁板模板 | (1)支撑高度:6m以内 (2)止水措施:无 | m2 | 1373.841 | 92.81 | 127506.18
116 | 011702021006 | 栏板模板 | (1)构件形状:矩形 | m2 | 562.397 | 77.67 | 43681.37
117 | 011702024006 | 楼梯模板 | (1)楼梯类型:双跑楼梯 (2)支撑高度:6m以内 (3)构件形状:矩形 | m2 | 13.184 | 216.58 | 2855.39
118 | 011702008006 | 圈梁模板 | (1)支撑高度:3.6m以内 | m2 | 31.008 | 64 | 1984.51
119 | 011702009006 | 过梁模板 | (1)支撑高度:3.6m以内 | m2 | 51.993 | 104.13 | 5414.03
120 | 011702003006 | 构造柱模板 | (1)支撑高度:6m以内 | m2 | 111.039 | 94.27 | 10467.65
121 | 011702021007 | 栏板模板 | (1)构件形状:矩形 | m2 | 99.68 | 67.56 | 6734.38
122 | 011701003010 | 砌筑脚手架 | (1)服务对象:砌筑 (2)搭设高度:3.6~6m | m2 | 461.049 | 11.03 | 5085.37
123 | 011701003011 | 砌筑脚手架 | (1)服务对象:砌筑 (2)搭设高度:3.6m以内 | m2 | 881.609 | 3.87 | 3411.83
124 | 011701002006 | 外脚手架及垂直封闭安全网 | (1)服务对象:外墙 (2)搭设方式:扣件式钢管 (3)搭设高度:30m (4)脚手架材质:钢管 (5)安全网材质:阻燃安全网 | m2 | 1036.47 | 63.18 | 65484.17
125 | 011701006004 | 满堂装饰脚手架 | (1)服务对象（天棚和墙面或天棚）:天棚 (2)服务高度:3.6m-5.2m | m2 | 644.949 | 11.3 | 7287.92
126 | 011703001006 | 垂直运输 | (1)建筑物建筑类型及结构形式:框架结构 (2)建筑物檐口高度、层数:8.85m、2层 | 项 | 1 | 24586.2 | 24586.2
门卫 | [7 empty] | 单位工程(17房屋建筑与装饰)
127 | 011702001015 | 基础模板 | (1)基础类型:基础垫层 | m2 | 15.12 | 68.21 | 1031.34
128 | 011702001016 | 基础模板 | (1)基础类型:独立基础 | m2 | 18 | 70.1 | 1261.8
129 | 011702005013 | 基础梁模板 | (1)支撑高度:3.6m以内 (2)构件形状:矩形 | m2 | 38.535 | 92.44 | 3562.18
130 | 011702005014 | 基础梁模板 | (1)支撑高度:3.6m以内 (2)构件形状:矩形 (3)基础补高 | m2 | 1.99 | 60.9 | 121.19
131 | 011702002007 | 柱模板 | (1)支撑高度:6m以内 (2)构件形状:矩形 (3)止水措施:无 | m2 | 5.856 | 91.54 | 536.06
132 | 011702014007 | 有梁板模板 | (1)支撑高度:6m以内 (2)止水措施:无 | m2 | 69.578 | 92.81 | 6457.53
133 | 011702021008 | 栏板模板 | (1)构件形状:矩形 | m2 | 147.018 | 77.67 | 11418.89
134 | 011702008007 | 圈梁模板 | (1)支撑高度:3.6m以内 | m2 | 3.93 | 64 | 251.52
135 | 011702009007 | 过梁模板 | (1)支撑高度:3.6m以内 | m2 | 7.45 | 104.13 | 775.77
136 | 011702003007 | 构造柱模板 | (1)支撑高度:6m以内 | m2 | 11.237 | 95.18 | 1069.54
137 | 011701003012 | 砌筑脚手架 | (1)服务对象:砌筑 (2)搭设高度:3.6m以内 | m2 | 91.269 | 3.87 | 353.21
138 | 011701002007 | 外脚手架及垂直封闭安全网 | (1)服务对象:外墙 (2)搭设方式:扣件式钢管 (3)搭设高度:30m (4)脚手架材质:钢管 (5)安全网材质:阻燃安全网 | m2 | 123.54 | 63.18 | 7805.26
139 | 011703001007 | 垂直运输 | (1)建筑物建筑类型及结构形式:框架结构 (2)建筑物檐口高度、层数:4.18m、1层 | 项 | 1 | 511.34 | 511.34

## 附件3.
附件 3：影响工程质量安全的钢筋、钢结构的钢材、商品混凝土、水泥、预制桩、 装配式建筑的预制构件等主要材料、设备及其招标控制价中相应材料、设备的单价
工程名称：永安市抽水蓄能小陶营地建设项目（施工）
序号 | 工料机编码 | 工料机名称 | 规格、型号等特殊要求 | 单位 | 数量 | 单价 | 合价
3 | 01010330 | 螺纹钢筋 | HRB400EΦ12 | t | 93.547 | 3549 | 331996.97
4 | 01010340 | 螺纹钢筋 | HRB400EΦ14 | t | 47.244 | 3460 | 163465.54
5 | 01010350 | 螺纹钢筋 | HRB400EΦ16 | t | 98.071 | 3398 | 333245.43
6 | 01010360 | 螺纹钢筋 | HRB400EΦ18 | t | 64.133 | 3398 | 217924.7
7 | 01010370 | 螺纹钢筋 | HRB400EΦ20 | t | 68.444 | 3425 | 234421.98
8 | 01010380 | 螺纹钢筋 | HRB400EΦ22 | t | 82.496 | 3425 | 282548.89
9 | 01010390 | 螺纹钢筋 | HRB400EΦ25 | t | 85.996 | 3496 | 300643.68
10 | 01010400 | 螺纹钢筋 | HRB400EΦ28 | t | 5.606 | 3460 | 19395.81
11 | 01010550 | 线材 | HPB300Φ6.0 | t | 17.198 | 3699 | 63617.07
12 | 01010580 | 线材 | HRB400EΦ6 | t | 36.111 | 3814 | 137727.58
13 | 01010590 | 线材 | HRB400EΦ8 | t | 277.288 | 3593 | 996295.86
14 | 01010600 | 线材 | HRB400EΦ10 | t | 85.983 | 3593 | 308936.7
15 | 01010710 | 圆钢筋 | HPB300Φ8 | t | 0.212 | 3566 | 756.56
16 | 01010720 | 圆钢筋 | HPB300Φ10 | t | 3.468 | 3566 | 12366.89
28 | 01090110 | 圆钢 | 综合 | kg | 115.84 | 3.62 | 419.34
29 | 01090120 | 圆钢 | Φ5.5～9 | kg | 996.904 | 3.96 | 3947.74
30 | 01090140 | 圆钢 | Φ10～14 | kg | 546.318 | 4.09 | 2234.44
31 | 01090200 | 圆钢 | Φ10以内 | kg | 76.769 | 3.633 | 278.9
32 | 01090250 | 圆钢 | Φ6 | kg | 103.459 | 3.699 | 382.69
33 | 01090290 | 圆钢 | Ф10 | t | 2.092 | 3566 | 7460.87
34 | 01090310 | 圆钢 | Φ12 | kg | 9.1 | 3.63 | 33.03
275 | 04010001 | 水泥 | 32.5 | kg | 283328.917 | 0.34 | 96331.83
276 | 04010001 | 水泥 | 32.5 | kg | 2456.532 | 0.331 | 813.11
277 | 04010050 | 袋装水泥 | 32.5 | kg | 4007.65 | 0.34 | 1362.6
278 | 04010090 | 袋装水泥 | 42.5 | kg | 3522.371 | 0.358 | 1261.01
279 | 04010090 | 袋装水泥 | 42.5 | kg | 77253.157 | 0.366 | 28274.66
280 | 04010170 | 散装水泥 | 42.5 | kg | 3163556.38 | 0.349 | 1104081.18
281 | 04010170 | 散装水泥 | 42.5 | kg | 43257.697 | 0.34 | 14707.62
1457 | 80213465 | 预拌非泵送细石混凝土 | C20(42.5) 碎石10mm(细石) 塌落度120-160mm | m3 | 295.08 | 359.41 | 106054.56
1458 | 80213525 | 预拌非泵送普通混凝土 | C20(42.5) 碎石25mm 塌落度120-160mm | m3 | 688.55 | 352.3 | 242576.03
1459 | 80213530 | 预拌非泵送普通混凝土 | C25(42.5) 碎石25mm 塌落度120-160mm | m3 | 0.374 | 368.54 | 137.98
1460 | 80213570 | 预拌非泵送普通混凝土 | C15(42.5) 碎石31.5mm 塌落度120-160mm | m3 | 817.664 | 333.25 | 272486.42
1461 | 80213575 | 预拌非泵送普通混凝土 | C20(42.5) 碎石31.5mm 塌落度120-160mm | m3 | 0.315 | 347.55 | 109.52
1462 | 80213575 | 预拌非泵送普通混凝土 | C20(42.5) 碎石31.5mm 塌落度120-160mm | m3 | 539.884 | 350.31 | 189126.65
1463 | 80213580 | 预拌非泵送普通混凝土 | C25(42.5) 碎石31.5mm 塌落度120-160mm | m3 | 281.175 | 366.65 | 103092.7
1464 | 80213585 | 预拌非泵送普通混凝土 | C30(42.5) 碎石31.5mm 塌落度120-160mm | m3 | 21.218 | 379.98 | 8062.45
1465 | 80213675 | 预拌泵送普通混凝土 | 泵送100m以下 C20(42.5) 碎石25mm 塌落度160-200mm | m3 | 41.295 | 381.52 | 15754.86
1466 | 80213680 | 预拌泵送普通混凝土 | 泵送100m以下 C25(42.5) 碎石25mm 塌落度160-200mm | m3 | 2044.228 | 397.86 | 813316.49
1467 | 80213685 | 预拌泵送普通混凝土 | 泵送100m以下 C30(42.5) 碎石25mm 塌落度160-200mm | m3 | 8.439 | 408.72 | 3449
1468 | 80213685 | 预拌泵送普通混凝土 | 泵送100m以下 C30(42.5) 碎石25mm 塌落度160-200mm | m3 | 2065.847 | 412.41 | 851976.06
1469 | 80213690 | 预拌泵送普通混凝土 | 泵送100m以下 C35(42.5) 碎石25mm 塌落度160-200mm | m3 | 1027.823 | 428.16 | 440072.9
1470 | 80213695 | 预拌泵送普通混凝土 | 泵送100m以下 C40(42.5) 碎石25mm 塌落度160-200mm | m3 | 196.345 | 443.57 | 87092.54
1471 | 80214205 | 预拌泵送细石混凝土 | C20(42.5) 碎石10mm(细石) 塌落度160-200mm | m3 | 0.021 | 390.21 | 8.19
1472 | 80214790 | 预拌非泵送抗渗混凝土 | C35P8(42.5) 碎石25mm 塌落度120-160mm | m3 | 3.256 | 434.43 | 1414.61
1473 | 80215210 | 预拌泵送抗渗混凝土 | C25P8(42.5) 碎石25mm 塌落度160-200mm | m3 | 114.951 | 417.06 | 47941.52
1474 | 80215215 | 预拌泵送抗渗混凝土 | C30P8(42.5) 碎石25mm 塌落度160-200mm | m3 | 564.983 | 435.28 | 245925.87
1475 | 80215220 | 预拌泵送抗渗混凝土 | C35P8(42.5) 碎石25mm 塌落度160-200mm | m3 | 22.066 | 453.98 | 10017.45
1476 | 80215935 | 混凝土 | C15 | m3 | 0.07 | 173.04 | 12.11
1477 | 80230010 | 预拌泵送轻骨料混凝土 | 塌落度140~220mm 淤泥陶粒，密度等级≥500kg/m3 容重（kg/m3） 1300~1500 LC5 | m3 | 635.238 | 402.32 | 255569.15