## 封1工程量清单
泰宁县城区排水管网更新改造项目（银树巷、清泉巷片区）工程
招 标 工 程 量 清 单
招 标 人: |  | 造价咨询人:
(盖单位公章) |  | (盖单位公章)
法定代表人 或其授权人: |  | 法定代表人 或其授权人:
(签字或盖章) |  | (签字或盖章)
编 制 人: |  | 审 核 人:
(签字) |  | (签字、加盖执业印章)
编制时间: | 2025年03月07日 | 审核时间:

## 表2工程项目造价汇总表
工程项目造价汇总表
工程名称:泰宁县城区排水管网更新改造项目（银树巷、清泉巷片区） |  |  | 第1页 共1页
序号 | 单项工程名称 | 金额(元) | 其中
|  |  | 安全文明施工费(元) | 人工费 （元）
1 | 单项工程
合 计

## 表3单项工程造价汇总表
单项工程造价汇总表
工程名称：泰宁县城区排水管网更新改造项目（银树巷、清泉巷片区） 单项工程 |  |  | 第1页 共1页
序号 | 单位工程名称 | 金额(元) | 其中
|  |  | 安全文明施工费(元) | 人工费 （元）
1 | 市政工程
合 计

## 表4单位工程造价汇总表
单位工程造价汇总表
工程名称：泰宁县城区排水管网更新改造项目（银树巷、清泉巷片区） 单项工程 市政工程 |  | 第1页 共1页
序号 | 汇 总 内 容 | 金 额(元)
1 | 分部分项工程费
1.1 | 拆除及恢复项目
1.2 | 污水项目
1.3 | 雨水工程
1.4 | 专业暂估价
2 | 措施项目费
2.1 | 总价措施项目费
2.1.1 | 安全文明施工费
2.1.2 | 其他总价措施费
2.2 | 单价措施项目费
3 | 其他项目费
3.1 | 暂列金额
3.2 | 专业工程暂估价
3.3 | 总承包服务费
合 计=1+2+3

## 表5分部分项工程量清单与计价表
分部分项工程量清单与计价表
工程名称：泰宁县城区排水管网更新改造项目（银树巷、清泉巷片区） | [6 empty] | 第1页 共20页
序号 | 项目编码 | 项目名称 | 项目特征描述 | 计量单位 | 工程量 | 金 额(元)
[6 empty] | 综合单价 |  | 合价
单项工程 | [8 empty] | 单项工程(17市政)
市政工程 | [8 empty] | 单位工程(17市政)
拆除及恢复项目 | [8 empty] | 分项工程(17市政)
1 | 040402018001 | 施工缝 | (1)工艺要求:缝深8cm | m | 10835 |  |  |  | 清单
2 | 041001001001 | 拆除路面 | (1)材质:混凝土 (2)厚度:20cm | m2 | 5848 |  |  |  | 清单
3 | 041001001002 | 拆除路面 | (1)材质:混凝土 (2)厚度:18cm | m2 | 5436 |  |  |  | 清单
4 | 041001001003 | 拆除路面 | (1)材质:混凝土 (2)厚度:15cm | m2 | 11522 |  |  |  | 清单
5 | 041001003001 | 拆除基层 | (1)材质:水泥稳定层 (2)厚度:15cm (3)部位:道路 | m2 | 5848 |  |  |  | 清单
6 | 041001003002 | 拆除基层 | (1)材质:碎石 (2)厚度:15cm (3)部位:道路 | m2 | 11284 |  |  |  | 清单
7 | 041001003003 | 拆除基层 | (1)材质:碎石 (2)厚度:5cm (3)部位:道路 | m2 | 11522 |  |  |  | 清单
8 | 041001008001 | 拆除混凝土结构 | (1)强度等级:C35 (2)结构形式:挡墙 | m3 | 30 |  |  |  | 清单
9 | 040103002001 | 余方弃置 | (1)废弃料品种:旧路材料(道碴)、外运（含装车） (2)运距:暂定10km，以实际签证为准 | m3 | 4783.58 |  |  |  | 清单
10 | 040103002002 | 余方弃置 | (1)旧路材料(道碴)、外运 (2)暂定10km，以实际签证为准 | m3 | 2268.7 |  |  |  | 清单
11 | 040202011001 | 碎石 | (1)厚度:15cm (2)石料规格:碎石（级配） | m2 | 11284 |  |  |  | 清单
12 | 040202011002 | 碎石 | (1)厚度:5cm (2)石料规格:Φ20-40碎石 | m2 | 11522 |  |  |  | 清单
13 | 040202015001 | 水泥稳定碎（砾）石 | (1)水泥含量:5% (2)石料规格:Φ10～25碎石 (3)厚度:15Cm | m2 | 5848 |  |  |  | 清单
14 | 040203007001 | ★水泥混凝土 | (1)厚度:20Cm (2)混凝土强度等级:4.5MPa (3)嵌缝材料:石油沥青 | m2 | 5848 |  |  |  | 清单
15 | 040203007002 | ★水泥混凝土 | (1)厚度:18Cm (2)混凝土强度等级:4.0MPa (3)嵌缝材料:石油沥青 | m2 | 5436 |  |  |  | 清单
16 | 040203007003 | ★水泥混凝土 | (1)厚度:15Cm (2)混凝土强度等级:4 | m2 | 11522 |  |  |  | 清单
分部分项工程量清单与计价表
工程名称：泰宁县城区排水管网更新改造项目（银树巷、清泉巷片区） | [6 empty] | 第2页 共20页
序号 | 项目编码 | 项目名称 | 项目特征描述 | 计量单位 | 工程量 | 金 额(元)
[6 empty] | 综合单价 |  | 合价
.0MPa (3)嵌缝材料:石油沥青
17 | 040307009001 | 钢拉杆 | (1)直径:Φ14 (2)材料品种、规格:圆钢 | t | 13.552 |  |  |  | 清单
18 | 010504004001 | 挡土墙 | (1)混凝土种类（商品混凝土、现场拌制，泵送、非泵送）:预拌非泵送混凝土 (2)混凝土强度等级:C35 | m3 | 30 |  |  |  | 清单
19 | 040406008001 | 隧道内其他结构混凝土 | (1)混凝土强度等级:C20 (2)部位、名称:护臂 | m3 | 60 |  |  |  | 清单
20 | 04BGQ0302001 | 疏通管道 | (1)管径:1000以内 (2)暂定按吸泥车清理管道淤泥 (3)以实际现场确定施工方案 (4)工程量暂定 (5)运距10km | m3 | 262 |  |  |  | 清单
21 | 04B001 | 混凝土运输 | (1)现拌混凝土运输 (2)1km | m3 | 751.981 |  |  |  | 清单
22 | 041001003004 | 拆除基层 | (1)材质:碎石 (2)厚度:10cm (3)部位:人行道 | m2 | 640 |  |  |  | 清单
23 | 041001002001 | 拆除人行道 | (1)C20透水混凝土 (2)150mm | m2 | 640 |  |  |  | 清单
24 | 041001002002 | 拆除人行道 | (1)透水砖 (2)60mm | m2 | 640 |  |  |  | 清单
25 | 041001003005 | 拆除基层 | (1)材质:水泥稳定层 (2)厚度:15cm (3)部位:人行道 | m2 | 200 |  |  |  | 清单
26 | 041001002003 | 拆除人行道 | (1)透水混凝土 (2)12cm | m2 | 200 |  |  |  | 清单
27 | 040103002004 | 余方弃置 | (1)废弃料品种:旧路材料 (2)运距:暂定10km，以实际签证为准 | m3 | 271.6 |  |  |  | 清单
28 | 040204002001 | 人行道块料铺设 | (1)60厚透水砖+30厚1:3干硬性水泥砂浆 (2)100厚级配碎石垫层+150厚C20透水混凝土垫层 (3)素土压实，压实系数＞93% | m2 | 640 |  |  |  | 清单
29 | 040204003001 | 现浇混凝土人行道及进口坡 | (1)4cmC25彩色透水混凝土+8cmC25素色透水混凝土 (2)C25 (3)15cm透水水泥稳定碎石 | m2 | 200 |  |  |  | 清单
污水项目 | [8 empty] | 分项工程(17市政)
分部分项工程量清单与计价表
工程名称：泰宁县城区排水管网更新改造项目（银树巷、清泉巷片区） | [6 empty] | 第3页 共20页
序号 | 项目编码 | 项目名称 | 项目特征描述 | 计量单位 | 工程量 | 金 额(元)
[6 empty] | 综合单价 |  | 合价
30 | 040101002001 | 挖沟槽土方 | (1)土壤类别:三类土 (2)挖土深度:2m以内 | m3 | 8853.3 |  |  |  | 清单
31 | 040101002002 | 挖沟槽土方 | (1)土壤类别:三类土 (2)挖土深度:4m以内 | m3 | 7262.39 |  |  |  | 清单
32 | 040101002003 | 挖沟槽土方 | (1)土壤类别:三类土 (2)挖土深度:6m以内 | m3 | 730.9 |  |  |  | 清单
33 | 040103001001 | 填方 | (1)填方粒径要求:复核设计要求 (2)填方来源、运距:原土回填 (3)密实度要求:≥94% (4)填方材料品种:三类土 | m3 | 3612.88 |  |  |  | 清单
34 | 040103001002 | 填方 | (1)填方粒径要求:复核设计要求 (2)填方来源、运距:外购，投标人自行考虑运距 (3)密实度要求:≥90-95% (4)填方材料品种:用于回填、垫层机制砂 | m3 | 6616.79 |  |  |  | 清单
35 | 040103002005 | 余方弃置 | (1)废弃料品种:三类土 (2)运距:暂定10km，以实际签证为准 | m3 | 12004.199 |  |  |  | 清单
36 | 040305001001 | 垫层 | (1)厚度:10Cm (2)材料品种、规格:Φ5-40碎石 | m3 | 1184.2 |  |  |  | 清单
37 | 040305001002 | 垫层 | (1)200mm以内 (2)中粗砂（机制砂） | m3 | 905.07 |  |  |  | 清单
38 | 040501004001 | 塑料管 | (1)连接形式:橡胶圈 (2)垫层、基础材质及厚度:200mm碎石垫层+100mm砂垫层（单独计算） (3)铺设深度:平均1.5m以内 (4)管道检验及试验要求:闭水试验 (5)材质及规格:Φ300HDPE双壁波纹管(8kN/m2) | m | 2527 |  |  |  | 清单
39 | 040501004002 | 塑料管 | (1)连接形式:橡胶圈 (2)垫层、基础材质及厚度:200mm碎石垫层+100mm砂垫层（单独计算） (3)铺设深度:平均1.58m以内 (4)管道检验及试验要求:闭水试验 (5)材质及规格:Φ400HDPE双壁波纹管(8kN/m2) | m | 1147 |  |  |  | 清单
40 | 040501004003 | 塑料管 | (1)连接形式:橡胶圈 (2)垫层、基础材质及 | m | 592 |  |  |  | 清单
分部分项工程量清单与计价表
工程名称：泰宁县城区排水管网更新改造项目（银树巷、清泉巷片区） | [6 empty] | 第4页 共20页
序号 | 项目编码 | 项目名称 | 项目特征描述 | 计量单位 | 工程量 | 金 额(元)
[6 empty] | 综合单价 |  | 合价
厚度:200mm碎石垫层+100mm砂垫层（单独计算） (3)铺设深度:平均2.2m以内 (4)管道检验及试验要求:闭水试验 (5)材质及规格:Φ500HDPE双壁波纹管(8kN/m2)
41 | 040501004004 | 塑料管 | (1)连接形式:橡胶圈 (2)垫层、基础材质及厚度:200mm碎石垫层+100mm砂垫层（单独计算） (3)铺设深度:平均2.53m以内 (4)管道检验及试验要求:闭水试验 (5)材质及规格:Φ600HDPE双壁波纹管(8kN/m2) | m | 201 |  |  |  | 清单
42 | 040501002001 | 钢管 | (1)连接形式:焊接连接 (2)垫层、基础材质及厚度:200mm碎石垫层+100mm砂垫层（单独计算） (3)铺设深度:平均1.28m以内 (4)材质及规格:D325*8 | m | 243 |  |  |  | 清单
43 | 040501002002 | 钢管 | (1)连接形式:焊接连接 (2)垫层、基础材质及厚度:200mm碎石垫层+100mm砂垫层（单独计算） (3)铺设深度:平均1.5m以内 (4)材质及规格:D530*9 | m | 161 |  |  |  | 清单
44 | 040501002003 | 钢管 | (1)连接形式:焊接连接 (2)垫层、基础材质及厚度:200mm碎石垫层+100mm砂垫层（单独计算） (3)铺设深度:平均1.2m以内 (4)材质及规格:D426*9 | m | 153 |  |  |  | 清单
45 | 040501004005 | 塑料管 | (1)工程量暂估，按实结算 (2)连接形式:粘接连接 (3)垫层、基础材质及厚度:机制砂 (4)1m以内 | m | 2500 |  |  |  | 清单
分部分项工程量清单与计价表
工程名称：泰宁县城区排水管网更新改造项目（银树巷、清泉巷片区） | [6 empty] | 第5页 共20页
序号 | 项目编码 | 项目名称 | 项目特征描述 | 计量单位 | 工程量 | 金 额(元)
[6 empty] | 综合单价 |  | 合价
(5)材质及规格:Φ200PVC-U排水管
46 | 040501004006 | 塑料管 | (1)工程量暂估，按实结算 (2)连接形式:粘接连接 (3)垫层、基础材质及厚度:机制砂 (4)1m以内 (5)材质及规格:Φ160PVC-U排水管 | m | 1000 |  |  |  | 清单
47 | 040501004007 | 塑料管 | (1)工程量暂估，按实结算 (2)连接形式:粘接连接 (3)垫层、基础材质及厚度:机制砂 (4)1m以内 (5)材质及规格:Φ110PVC-U排水管 | m | 1000 |  |  |  | 清单
|  | ——沉泥井—— | [6 empty] | 清单
48 | 040504002001 | 混凝土井 | (1)Φ1000污水沉泥井（井深1.25m） (2)混凝土强度等级:C30 (3)垫层、基础材质及厚度:100厚C20混凝土垫层 (4)井盖、井圈材质及规格:Φ700 D400球墨铸铁井盖井座 (5)踏步材质、规格:塑钢爬梯踏步 (6)详图集50S515，页313 | 座 | 1 |  |  |  | 清单
49 | 040504002002 | 混凝土井 | (1)Φ1000污水沉泥井（井深1.71m） (2)混凝土强度等级:C30 (3)垫层、基础材质及厚度:100厚C20混凝土垫层 (4)井盖、井圈材质及规格:Φ700 D400球墨铸铁井盖井座 (5)踏步材质、规格:塑钢爬梯踏步 (6)详图集50S515，页313 | 座 | 1 |  |  |  | 清单
50 | 040504002003 | 混凝土井 | (1)Φ1000污水沉泥井（井深1.75m） (2)混凝土强度等级:C30 (3)垫层、基础材质及厚度:100厚C20混凝土垫层 (4)井盖、井圈材质及规格:Φ700 D400球墨 | 座 | 3 |  |  |  | 清单
分部分项工程量清单与计价表
工程名称：泰宁县城区排水管网更新改造项目（银树巷、清泉巷片区） | [6 empty] | 第6页 共20页
序号 | 项目编码 | 项目名称 | 项目特征描述 | 计量单位 | 工程量 | 金 额(元)
[6 empty] | 综合单价 |  | 合价
铸铁井盖井座 (5)踏步材质、规格:塑钢爬梯踏步 (6)详图集50S515，页313
51 | 040504002004 | 混凝土井 | (1)Φ1000污水沉泥井（井深1.41m） (2)混凝土强度等级:C30 (3)垫层、基础材质及厚度:100厚C20混凝土垫层 (4)井盖、井圈材质及规格:Φ700 D400球墨铸铁井盖井座 (5)踏步材质、规格:塑钢爬梯踏步 (6)详图集50S515，页313 | 座 | 1 |  |  |  | 清单
52 | 040504002005 | 混凝土井 | (1)Φ1000污水沉泥井（井深1.9m） (2)混凝土强度等级:C30 (3)垫层、基础材质及厚度:100厚C20混凝土垫层 (4)井盖、井圈材质及规格:Φ700 D400球墨铸铁井盖井座 (5)踏步材质、规格:塑钢爬梯踏步 (6)详图集50S515，页313 | 座 | 1 |  |  |  | 清单
53 | 040504002006 | 混凝土井 | (1)Φ1000污水沉泥井（井深1.99m） (2)混凝土强度等级:C30 (3)垫层、基础材质及厚度:100厚C20混凝土垫层 (4)井盖、井圈材质及规格:Φ700 D400球墨铸铁井盖井座 (5)踏步材质、规格:塑钢爬梯踏步 (6)详图集50S515，页313 | 座 | 1 |  |  |  | 清单
54 | 040504002007 | 混凝土井 | (1)Φ1000污水沉泥井（井深2.09m） (2)混凝土强度等级:C30 (3)垫层、基础材质及厚度:100厚C20混凝土垫层 (4)井盖、井圈材质及规格:Φ700 D400球墨铸铁井盖井座 (5)踏步材质、规格:塑钢爬梯踏步 | 座 | 1 |  |  |  | 清单
分部分项工程量清单与计价表
工程名称：泰宁县城区排水管网更新改造项目（银树巷、清泉巷片区） | [6 empty] | 第7页 共20页
序号 | 项目编码 | 项目名称 | 项目特征描述 | 计量单位 | 工程量 | 金 额(元)
[6 empty] | 综合单价 |  | 合价
(6)详图集50S515，页313
55 | 040504002008 | 混凝土井 | (1)Φ1000污水沉泥井（井深2.23m） (2)混凝土强度等级:C30 (3)垫层、基础材质及厚度:100厚C20混凝土垫层 (4)井盖、井圈材质及规格:Φ700 D400球墨铸铁井盖井座 (5)踏步材质、规格:塑钢爬梯踏步 (6)详图集50S515，页313 | 座 | 1 |  |  |  | 清单
56 | 040504002009 | 混凝土井 | (1)Φ1000污水沉泥井（井深2.58m） (2)混凝土强度等级:C30 (3)垫层、基础材质及厚度:100厚C20混凝土垫层 (4)井盖、井圈材质及规格:Φ700 D400球墨铸铁井盖井座 (5)踏步材质、规格:塑钢爬梯踏步 (6)详图集50S515，页313 | 座 | 1 |  |  |  | 清单
57 | 040504002010 | 混凝土井 | (1)Φ1000污水沉泥井（井深2.69m） (2)混凝土强度等级:C30 (3)垫层、基础材质及厚度:100厚C20混凝土垫层 (4)井盖、井圈材质及规格:Φ700 D400球墨铸铁井盖井座 (5)踏步材质、规格:塑钢爬梯踏步 (6)详图集50S515，页313 | 座 | 1 |  |  |  | 清单
58 | 040504002011 | 混凝土井 | (1)Φ1000污水沉泥井（井深3.11m） (2)混凝土强度等级:C30 (3)垫层、基础材质及厚度:100厚C20混凝土垫层 (4)井盖、井圈材质及规格:Φ700 D400球墨铸铁井盖井座 (5)踏步材质、规格:塑钢爬梯踏步 (6)详图集50S515，页313 | 座 | 1 |  |  |  | 清单
59 | 040504002012 | 混凝土井 | (1)Φ1000污水沉泥井 | 座 | 1 |  |  |  | 清单
分部分项工程量清单与计价表
工程名称：泰宁县城区排水管网更新改造项目（银树巷、清泉巷片区） | [6 empty] | 第8页 共20页
序号 | 项目编码 | 项目名称 | 项目特征描述 | 计量单位 | 工程量 | 金 额(元)
[6 empty] | 综合单价 |  | 合价
（井深3.48m） (2)混凝土强度等级:C30 (3)垫层、基础材质及厚度:100厚C20混凝土垫层 (4)井盖、井圈材质及规格:Φ700 D400球墨铸铁井盖井座 (5)踏步材质、规格:塑钢爬梯踏步 (6)详图集50S515，页313
60 | 040504002013 | 混凝土井 | (1)Φ1250污水沉泥井（井深5.6m） (2)混凝土强度等级:C30 (3)垫层、基础材质及厚度:100厚C20混凝土垫层 (4)井盖、井圈材质及规格:Φ700 D400球墨铸铁井盖井座 (5)踏步材质、规格:塑钢爬梯踏步 (6)详图集50S515，页313 | 座 | 1 |  |  |  | 清单
|  | ——跌水井—— | [6 empty] | 清单
61 | 040504002014 | 混凝土井 | (1)2100*1000跌水井（井深3.17m） (2)混凝土强度等级:C30 (3)垫层、基础材质及厚度:100厚C20混凝土垫层 (4)井盖、井圈材质及规格:Φ700 D400球墨铸铁井盖井座 (5)踏步材质、规格:塑钢爬梯踏步 (6)详图集20S515，页259 | 座 | 1 |  |  |  | 清单
62 | 040504002015 | 混凝土井 | (1)2100*1000跌水井（井深2.36m） (2)混凝土强度等级:C30 (3)垫层、基础材质及厚度:100厚C20混凝土垫层 (4)井盖、井圈材质及规格:Φ700 D400球墨铸铁井盖井座 (5)踏步材质、规格:塑钢爬梯踏步 (6)详图集20S515，页259 | 座 | 1 |  |  |  | 清单
63 | 040504002016 | 混凝土井 | (1)2100*1000跌水井（井深2.88m） (2)混凝土强度等级:C | 座 | 1 |  |  |  | 清单
分部分项工程量清单与计价表
工程名称：泰宁县城区排水管网更新改造项目（银树巷、清泉巷片区） | [6 empty] | 第9页 共20页
序号 | 项目编码 | 项目名称 | 项目特征描述 | 计量单位 | 工程量 | 金 额(元)
[6 empty] | 综合单价 |  | 合价
30 (3)垫层、基础材质及厚度:100厚C20混凝土垫层 (4)井盖、井圈材质及规格:Φ700 D400球墨铸铁井盖井座 (5)踏步材质、规格:塑钢爬梯踏步 (6)详图集20S515，页261
64 | 040504002017 | 混凝土井 | (1)2200*1000跌水井（井深3.13m） (2)混凝土强度等级:C30 (3)垫层、基础材质及厚度:100厚C20混凝土垫层 (4)井盖、井圈材质及规格:Φ700 D400球墨铸铁井盖井座 (5)踏步材质、规格:塑钢爬梯踏步 (6)详图集20S515，页256 | 座 | 1 |  |  |  | 清单
65 | 040504003001 | 塑料检查井 | (1)详图集16S524 页14 (2)检查井材质、规格:Φ700塑料井 (3)井筒、井盖、井圈材质及规格:C30混凝土井圈 | 座 | 151 |  |  |  | 清单
66 | 040504002018 | 混凝土井 | (1)Φ1000检查井（井深1m以内，平均0.817m） (2)混凝土强度等级:C30 (3)垫层、基础材质及厚度:100厚C20混凝土垫层 (4)井盖、井圈材质及规格:Φ700 D400球墨铸铁井盖井座 (5)踏步材质、规格:塑钢爬梯踏步 (6)详图集20S515，页30 | 座 | 3 |  |  |  | 清单
67 | 040504002019 | 混凝土井 | (1)Φ1000检查井（井深1.5m以内，平均1.263m） (2)混凝土强度等级:C30 (3)垫层、基础材质及厚度:100厚C20混凝土垫层 (4)井盖、井圈材质及规格:Φ700 D400球墨铸铁井盖井座 (5)踏步材质、规格: | 座 | 44 |  |  |  | 清单
分部分项工程量清单与计价表
工程名称：泰宁县城区排水管网更新改造项目（银树巷、清泉巷片区） | [6 empty] | 第10页 共20页
序号 | 项目编码 | 项目名称 | 项目特征描述 | 计量单位 | 工程量 | 金 额(元)
[6 empty] | 综合单价 |  | 合价
塑钢爬梯踏步 (6)详图集20S515，页30
68 | 040504002020 | 混凝土井 | (1)Φ1000检查井（井深2m以内，平均1.675m） (2)混凝土强度等级:C30 (3)垫层、基础材质及厚度:100厚C20混凝土垫层 (4)井盖、井圈材质及规格:Φ700 D400球墨铸铁井盖井座 (5)踏步材质、规格:塑钢爬梯踏步 (6)详图集20S515，页30 | 座 | 23 |  |  |  | 清单
69 | 040504002021 | 混凝土井 | (1)Φ1000检查井（井深2.5m以内，平均2.375m） (2)混凝土强度等级:C30 (3)垫层、基础材质及厚度:100厚C20混凝土垫层 (4)井盖、井圈材质及规格:Φ700 D400球墨铸铁井盖井座 (5)踏步材质、规格:塑钢爬梯踏步 (6)详图集20S515，页30 | 座 | 6 |  |  |  | 清单
70 | 040504002022 | 混凝土井 | (1)Φ1000检查井（井深3m以内，平均2.588m） (2)混凝土强度等级:C30 (3)垫层、基础材质及厚度:100厚C20混凝土垫层 (4)井盖、井圈材质及规格:Φ700 D400球墨铸铁井盖井座 (5)踏步材质、规格:塑钢爬梯踏步 (6)详图集20S515，页30 | 座 | 5 |  |  |  | 清单
71 | 040504002023 | 混凝土井 | (1)Φ1000检查井（井深3.5m以内，平均3.06m） (2)混凝土强度等级:C30 (3)垫层、基础材质及厚度:100厚C20混凝土垫层 (4)井盖、井圈材质及规格:Φ700 D400球墨铸铁井盖井座 | 座 | 3 |  |  |  | 清单
分部分项工程量清单与计价表
工程名称：泰宁县城区排水管网更新改造项目（银树巷、清泉巷片区） | [6 empty] | 第11页 共20页
序号 | 项目编码 | 项目名称 | 项目特征描述 | 计量单位 | 工程量 | 金 额(元)
[6 empty] | 综合单价 |  | 合价
(5)踏步材质、规格:塑钢爬梯踏步 (6)详图集20S515，页30
72 | 040504002024 | 混凝土井 | (1)Φ1250检查井（井深1.21m） (2)混凝土强度等级:C30 (3)垫层、基础材质及厚度:100厚C20混凝土垫层 (4)井盖、井圈材质及规格:Φ700 D400球墨铸铁井盖井座 (5)踏步材质、规格:塑钢爬梯踏步 (6)详图集20S515，页30 | 座 | 1 |  |  |  | 清单
73 | 040504002025 | 混凝土井 | (1)Φ1250检查井（井深1.53m） (2)混凝土强度等级:C30 (3)垫层、基础材质及厚度:100厚C20混凝土垫层 (4)井盖、井圈材质及规格:Φ700 D400球墨铸铁井盖井座 (5)踏步材质、规格:塑钢爬梯踏步 (6)详图集20S515，页30 | 座 | 1 |  |  |  | 清单
74 | 040504002026 | 混凝土井 | (1)Φ1250检查井（井深1.4m） (2)混凝土强度等级:C30 (3)垫层、基础材质及厚度:100厚C20混凝土垫层 (4)井盖、井圈材质及规格:Φ700 D400球墨铸铁井盖井座 (5)踏步材质、规格:塑钢爬梯踏步 (6)详图集20S515，页30 | 座 | 1 |  |  |  | 清单
75 | 040504002027 | 混凝土井 | (1)Φ1500检查井（井深1.25m以内） (2)混凝土强度等级:C30 (3)垫层、基础材质及厚度:100厚C20混凝土垫层 (4)井盖、井圈材质及规格:Φ700 D400球墨铸铁井盖井座 (5)踏步材质、规格:塑钢爬梯踏步 (6)详图集20S515，页 | 座 | 2 |  |  |  | 清单
分部分项工程量清单与计价表
工程名称：泰宁县城区排水管网更新改造项目（银树巷、清泉巷片区） | [6 empty] | 第12页 共20页
序号 | 项目编码 | 项目名称 | 项目特征描述 | 计量单位 | 工程量 | 金 额(元)
[6 empty] | 综合单价 |  | 合价
30
76 | 040504002028 | 混凝土井 | (1)Φ1500检查井（井深1.52m以内） (2)混凝土强度等级:C30 (3)垫层、基础材质及厚度:100厚C20混凝土垫层 (4)井盖、井圈材质及规格:Φ700 D400球墨铸铁井盖井座 (5)踏步材质、规格:塑钢爬梯踏步 (6)详图集20S515，页30 | 座 | 1 |  |  |  | 清单
77 | 040504002029 | 混凝土井 | (1)Φ1500检查井（井深1.72m） (2)混凝土强度等级:C30 (3)垫层、基础材质及厚度:100厚C20混凝土垫层 (4)井盖、井圈材质及规格:Φ700 D400球墨铸铁井盖井座 (5)踏步材质、规格:塑钢爬梯踏步 (6)详图集20S515，页30 | 座 | 1 |  |  |  | 清单
78 | 040504002030 | 混凝土井 | (1)1400*1100井（井深1.25m以内）无地下水 (2)混凝土强度等级:C30 (3)垫层、基础材质及厚度:100厚C20混凝土垫层 (4)井盖、井圈材质及规格:Φ700 D400球墨铸铁井盖井座 (5)踏步材质、规格:塑钢爬梯踏步 (6)详图集20S515，页43 | 座 | 3 |  |  |  | 清单
79 | 040504002031 | 混凝土井 | (1)1400*1100井（井深1.13m）无地下水 (2)混凝土强度等级:C30 (3)垫层、基础材质及厚度:100厚C20混凝土垫层 (4)井盖、井圈材质及规格:Φ700 D400球墨铸铁井盖井座 (5)踏步材质、规格:塑钢爬梯踏步 (6)详图集20S515，页43 | 座 | 1 |  |  |  | 清单
分部分项工程量清单与计价表
工程名称：泰宁县城区排水管网更新改造项目（银树巷、清泉巷片区） | [6 empty] | 第13页 共20页
序号 | 项目编码 | 项目名称 | 项目特征描述 | 计量单位 | 工程量 | 金 额(元)
[6 empty] | 综合单价 |  | 合价
80 | 040504002032 | 混凝土井 | (1)1400*1100井（井深1.96m）无地下水 (2)混凝土强度等级:C30 (3)垫层、基础材质及厚度:100厚C20混凝土垫层 (4)井盖、井圈材质及规格:Φ700 D400球墨铸铁井盖井座 (5)踏步材质、规格:塑钢爬梯踏步 (6)详图集20S515，页43 | 座 | 1 |  |  |  | 清单
81 | 040504002033 | 混凝土井 | (1)1400*1100井（井深3.19m）无地下水 (2)混凝土强度等级:C30 (3)垫层、基础材质及厚度:100厚C20混凝土垫层 (4)井盖、井圈材质及规格:Φ700 D400球墨铸铁井盖井座 (5)踏步材质、规格:塑钢爬梯踏步 (6)详图集20S515，页43 | 座 | 1 |  |  |  | 清单
82 | 040504002034 | 混凝土井 | (1)2000*1500井（井深5.72m）无地下水 (2)混凝土强度等级:C30 (3)垫层、基础材质及厚度:100厚C20混凝土垫层 (4)井盖、井圈材质及规格:Φ700 D400球墨铸铁井盖井座 (5)踏步材质、规格:塑钢爬梯踏步 (6)详图集20S515，页148 | 座 | 1 |  |  |  | 清单
83 | 040504003002 | 塑料检查井 | (1)工程量暂估，按实结算 (2)污水接户井 (3)详图集16S524 页14 (4)检查井材质、规格:塑料、Φ400*OD150 (5)井筒、井盖、井圈材质及规格:轻型铸铁井盖井座、Φ600 | 座 | 300 |  |  |  | 清单
84 | 040803004001 | 管道包封 | (1)名称:管线交叉口 (2)混凝土强度等级:C20 | m3 | 60 |  |  |  | 清单
85 | 040504008001 | 整体化粪池 | (1)材质:玻璃钢化粪池 (2)型号、规格:1.5t | 座 | 258 |  |  |  | 清单
分部分项工程量清单与计价表
工程名称：泰宁县城区排水管网更新改造项目（银树巷、清泉巷片区） | [6 empty] | 第14页 共20页
序号 | 项目编码 | 项目名称 | 项目特征描述 | 计量单位 | 工程量 | 金 额(元)
[6 empty] | 综合单价 |  | 合价
86 | 040504002035 | 混凝土井 | (1)隔油池 1.5m3 H850cm (2)混凝土强度等级:C30 (3)垫层、基础材质及厚度:100厚C15混凝土垫层 (4)井盖、井圈材质及规格:Φ800重型球墨铸铁井盖井座 (5)踏步材质、规格:塑钢爬梯踏步 (6)详图集23S519，页42 | 座 | 20 |  |  |  | 清单
雨水工程 | [8 empty] | 分项工程(17市政)
87 | 040501001001 | 混凝土管 | (1)混凝土强度等级:钢筋混凝土排水管(承插口) (2)规格:Φ1000 (3)接口方式:1:3 现拌抹灰砂浆 (4)垫层、基础材质及厚度:200mm碎石垫层+100mm砂垫层（单独计算） (5)铺设深度:3m以内 (6)管道检验及试验要求:无 | m | 323 |  |  |  | 清单
88 | 040501001002 | 混凝土管 | (1)混凝土强度等级:钢筋混凝土排水管(承插口) (2)规格:Φ1400 (3)接口方式:1:3 现拌抹灰砂浆 (4)垫层、基础材质及厚度:200mm碎石垫层+100mm砂垫层（单独计算） (5)铺设深度:3m以内 (6)管道检验及试验要求:无 | m | 228 |  |  |  | 清单
89 | 040501004008 | 塑料管 | (1)连接形式:橡胶圈 (2)垫层、基础材质及厚度:200mm碎石垫层+100mm砂垫层（单独计算） (3)铺设深度:1m以内 (4)管道检验及试验要求:无 (5)材质及规格:Φ300HDPE双壁波纹管(8kN/m2) | m | 3037 |  |  |  | 清单
90 | 040501004009 | 塑料管 | (1)连接形式:橡胶圈 (2)垫层、基础材质及厚度:200mm碎石垫层+100mm砂垫层（单独计算） (3)铺设深度:1.5m以内 | m | 189 |  |  |  | 清单
分部分项工程量清单与计价表
工程名称：泰宁县城区排水管网更新改造项目（银树巷、清泉巷片区） | [6 empty] | 第15页 共20页
序号 | 项目编码 | 项目名称 | 项目特征描述 | 计量单位 | 工程量 | 金 额(元)
[6 empty] | 综合单价 |  | 合价
(4)管道检验及试验要求:无 (5)材质及规格:Φ500HDPE双壁波纹管(8kN/m2)
91 | 040501004010 | 塑料管 | (1)连接形式:橡胶圈 (2)垫层、基础材质及厚度:200mm碎石垫层+100mm砂垫层（单独计算） (3)铺设深度:1.6m以内 (4)管道检验及试验要求:无 (5)材质及规格:Φ600HDPE双壁波纹管(8kN/m2) | m | 169 |  |  |  | 清单
92 | 040501002004 | 钢管 | (1)连接形式:焊接连接 (2)垫层、基础材质及厚度:200mm碎石垫层+100mm砂垫层（单独计算） (3)铺设深度:1.7m以内 (4)材质及规格:D530*9 | m | 182 |  |  |  | 清单
93 | 040501002005 | 钢管 | (1)连接形式:焊接连接 (2)垫层、基础材质及厚度:200mm碎石垫层+100mm砂垫层（单独计算） (3)铺设深度:1.5m以内 (4)材质及规格:D630*9 | m | 33 |  |  |  | 清单
94 | 040504009001 | 雨水口 | (1)雨水口（深1m） (2)垫层、基础材质及厚度:C20混凝土垫层 (3)砌筑材料品种、规格:混凝土模块 (4)砂浆强度等级及配合比: (5)雨水箅子及圈口材质、型号、规格:球墨铸铁单篦子450*750mm (6)详图集16S518，页31 | 座 | 195 |  |  |  | 清单
95 | 040504002036 | 混凝土井 | (1)D=1400雨水沉泥井 H 5.19m (2)混凝土强度等级:C30 (3)垫层、基础材质及厚度:100厚C20混凝土垫层 (4)井盖、井圈材质及规格:Φ700 D400球墨铸铁井盖井座 | 座 | 1 |  |  |  | 清单
分部分项工程量清单与计价表
工程名称：泰宁县城区排水管网更新改造项目（银树巷、清泉巷片区） | [6 empty] | 第16页 共20页
序号 | 项目编码 | 项目名称 | 项目特征描述 | 计量单位 | 工程量 | 金 额(元)
[6 empty] | 综合单价 |  | 合价
(5)踏步材质、规格:塑钢爬梯踏步 (6)详图集20S515，页295
96 | 040504002037 | 混凝土井 | (1)Φ1000检查井（井深1.5m以内，平均1.32m） (2)混凝土强度等级:C30 (3)垫层、基础材质及厚度:100厚C20混凝土垫层 (4)井盖、井圈材质及规格:Φ700 D400球墨铸铁井盖井座 (5)踏步材质、规格:塑钢爬梯踏步 (6)详图集20S515，页29 | 座 | 12 |  |  |  | 清单
97 | 040504002038 | 混凝土井 | (1)Φ1000检查井（井深2m以内，平均1.71m） (2)混凝土强度等级:C30 (3)垫层、基础材质及厚度:100厚C20混凝土垫层 (4)井盖、井圈材质及规格:Φ700 D400球墨铸铁井盖井座 (5)踏步材质、规格:塑钢爬梯踏步 (6)详图集20S515，页29 | 座 | 13 |  |  |  | 清单
98 | 040504002039 | 混凝土井 | (1)Φ1000检查井（井深2.5m以内，平均2.255m） (2)混凝土强度等级:C30 (3)垫层、基础材质及厚度:100厚C20混凝土垫层 (4)井盖、井圈材质及规格:Φ700 D400球墨铸铁井盖井座 (5)踏步材质、规格:塑钢爬梯踏步 (6)详图集20S515，页29 | 座 | 2 |  |  |  | 清单
99 | 040504002040 | 混凝土井 | (1)Φ1000检查井（井深2.74m） (2)混凝土强度等级:C30 (3)垫层、基础材质及厚度:100厚C20混凝土垫层 (4)井盖、井圈材质及规格:Φ700 D400球墨铸铁井盖井座 | 座 | 1 |  |  |  | 清单
分部分项工程量清单与计价表
工程名称：泰宁县城区排水管网更新改造项目（银树巷、清泉巷片区） | [6 empty] | 第17页 共20页
序号 | 项目编码 | 项目名称 | 项目特征描述 | 计量单位 | 工程量 | 金 额(元)
[6 empty] | 综合单价 |  | 合价
(5)踏步材质、规格:塑钢爬梯踏步 (6)详图集20S515，页29
100 | 040504002041 | 混凝土井 | (1)Φ1000检查井（井深3.5m） (2)混凝土强度等级:C30 (3)垫层、基础材质及厚度:100厚C20混凝土垫层 (4)井盖、井圈材质及规格:Φ700 D400球墨铸铁井盖井座 (5)踏步材质、规格:塑钢爬梯踏步 (6)详图集20S515，页29 | 座 | 1 |  |  |  | 清单
101 | 040504002042 | 混凝土井 | (1)Φ1000检查井（井深5.07m） (2)混凝土强度等级:C30 (3)垫层、基础材质及厚度:100厚C20混凝土垫层 (4)井盖、井圈材质及规格:Φ700 D400球墨铸铁井盖井座 (5)踏步材质、规格:塑钢爬梯踏步 (6)详图集20S515，页29 | 座 | 1 |  |  |  | 清单
102 | 040504002043 | 混凝土井 | (1)1200*1100检查井（井深2m以内，平均1.565m） (2)混凝土强度等级:C30 (3)垫层、基础材质及厚度:100厚C20混凝土垫层 (4)井盖、井圈材质及规格:Φ700 D400球墨铸铁井盖井座 (5)踏步材质、规格:塑钢爬梯踏步 (6)详图集20S515，页39 | 座 | 2 |  |  |  | 清单
103 | 040504002044 | 混凝土井 | (1)1200*1100检查井（井深3.5m以内，平均3.13m） (2)混凝土强度等级:C30 (3)垫层、基础材质及厚度:100厚C20混凝土垫层 (4)井盖、井圈材质及规格:Φ700 D400球墨铸铁井盖井座 (5)踏步材质、规格: | 座 | 3 |  |  |  | 清单
分部分项工程量清单与计价表
工程名称：泰宁县城区排水管网更新改造项目（银树巷、清泉巷片区） | [6 empty] | 第18页 共20页
序号 | 项目编码 | 项目名称 | 项目特征描述 | 计量单位 | 工程量 | 金 额(元)
[6 empty] | 综合单价 |  | 合价
塑钢爬梯踏步 (6)详图集20S515，页39
104 | 040504002045 | 混凝土井 | (1)Φ1800检查井（井深2.25m） (2)混凝土强度等级:C30 (3)垫层、基础材质及厚度:100厚C20混凝土垫层 (4)井盖、井圈材质及规格:Φ700 D400球墨铸铁井盖井座 (5)踏步材质、规格:塑钢爬梯踏步 (6)详图集20S515，页29 | 座 | 1 |  |  |  | 清单
105 | 040504002046 | 混凝土井 | (1)1400*1100检查井（平均井深2.36m） (2)混凝土强度等级:C30 (3)垫层、基础材质及厚度:100厚C20混凝土垫层 (4)井盖、井圈材质及规格:Φ700 D400球墨铸铁井盖井座 (5)踏步材质、规格:塑钢爬梯踏步 (6)详图集20S515，页39 | 座 | 3 |  |  |  | 清单
106 | 040504002047 | 混凝土井 | (1)2400*2400检查井（井深3.29m） (2)混凝土强度等级:C30 (3)垫层、基础材质及厚度:100厚C20混凝土垫层 (4)井盖、井圈材质及规格:Φ700 D400球墨铸铁井盖井座 (5)踏步材质、规格:塑钢爬梯踏步 (6)详图集20S515，页59 | 座 | 1 |  |  |  | 清单
107 | 040504002048 | 混凝土井 | (1)A=1200检查井（井深2.93m） (2)混凝土强度等级:C30 (3)垫层、基础材质及厚度:100厚C20混凝土垫层 (4)井盖、井圈材质及规格:Φ700 D400球墨铸铁井盖井座 (5)踏步材质、规格:塑钢爬梯踏步 (6)详图集20S515，页188 | 座 | 1 |  |  |  | 清单
分部分项工程量清单与计价表
工程名称：泰宁县城区排水管网更新改造项目（银树巷、清泉巷片区） | [6 empty] | 第19页 共20页
序号 | 项目编码 | 项目名称 | 项目特征描述 | 计量单位 | 工程量 | 金 额(元)
[6 empty] | 综合单价 |  | 合价
108 | 040504002049 | 混凝土井 | (1)A=1400检查井（井深2.17m） (2)混凝土强度等级:C30 (3)垫层、基础材质及厚度:100厚C20混凝土垫层 (4)井盖、井圈材质及规格:Φ700 D400球墨铸铁井盖井座 (5)踏步材质、规格:塑钢爬梯踏步 (6)详图集20S515，页188 | 座 | 1 |  |  |  | 清单
109 | 040504002050 | 混凝土井 | (1)A=1400检查井（井深2.21m） (2)混凝土强度等级:C30 (3)垫层、基础材质及厚度:100厚C20混凝土垫层 (4)井盖、井圈材质及规格:Φ700 D400球墨铸铁井盖井座 (5)踏步材质、规格:塑钢爬梯踏步 (6)详图集20S515，页188 | 座 | 1 |  |  |  | 清单
110 | 040504002051 | 混凝土井 | (1)1900*1000检查井（平均井深2.873m） (2)混凝土强度等级:C30 (3)垫层、基础材质及厚度:100厚C20混凝土垫层 (4)井盖、井圈材质及规格:Φ700 D400球墨铸铁井盖井座 (5)踏步材质、规格:塑钢爬梯踏步 (6)详图集20S515，页39 | 座 | 10 |  |  |  | 清单
111 | 040504009002 | 雨水口 | (1)雨水口D=600 (2)垫层、基础材质及厚度:C30混凝土基础 (3)砌筑材料品种、规格:水泥实心砖、240×115×53 MU10 (4)砂浆强度等级及配合比:M10现拌砌筑砂浆 (5)详图集20S517，页5 | 座 | 1 |  |  |  | 清单
112 | 040504009003 | 雨水口 | (1)雨水口D=1400 (2)垫层、基础材质及厚度:C30混凝土基础 (3)砌筑材料品种、规格:水泥实心砖、240×115×53 MU10 | 座 | 1 |  |  |  | 清单
分部分项工程量清单与计价表
工程名称：泰宁县城区排水管网更新改造项目（银树巷、清泉巷片区） | [6 empty] | 第20页 共20页
序号 | 项目编码 | 项目名称 | 项目特征描述 | 计量单位 | 工程量 | 金 额(元)
[6 empty] | 综合单价 |  | 合价
(4)砂浆强度等级及配合比:M10现拌砌筑砂浆 (5)详图集20S517，页5
113 | 040504009004 | 雨水口 | (1)雨水口D=1000 (2)垫层、基础材质及厚度:C30混凝土基础 (3)砌筑材料品种、规格:水泥实心砖、240×115×53 MU10 (4)砂浆强度等级及配合比:M10现拌砌筑砂浆 (5)详图集20S517，页5 | 座 | 1 |  |  |  | 清单
专业暂估价 | [8 empty] | 分项工程(17市政)
合 计 | [8 empty] | 无效数据

## 表6总价措施项目清单与计价表
总价措施项目清单与计价表
工程名称：泰宁县城区排水管网更新改造项目（银树巷、清泉巷片区） |  |  |  | 第1页 共1页
序号 | 项 目 名 称 | 计 算 基 础 (元) | 费 率(%) | 金 额(元)
单项工程
市政工程
1 | 安全文明施工费
1.1 | 拆除及恢复项目
1.2 | 污水项目
1.3 | 雨水工程
1.4 | 专业暂估价
2 | 其他总价措施费
2.1 | 拆除及恢复项目
2.2 | 污水项目
2.3 | 雨水工程
2.4 | 专业暂估价
合 计

## 表7单价措施项目清单与计价表
单价措施项目清单与计价表
工程名称：泰宁县城区排水管网更新改造项目（银树巷、清泉巷片区） | [6 empty] | 第1页 共1页
序号 | 项目编码 | 项目名称 | 项目特征描述 | 计量单位 | 工程量 | 金 额(元)
[6 empty] | 综合单价 |  | 合价
单项工程 | [8 empty] | 单项工程(17市政)
市政工程 | [8 empty] | 单位工程(17市政)
拆除及恢复项目 | [8 empty] | 分项工程(17市政)
1 | 041103001001 | 围堰 | (1)编织袋围堰 (2)3m、5m (3)2.5m (4)粘性土 | m3 | 600 |  |  |  | 清单
2 | 041111002001 | 固定式夹芯压型钢板围挡 | (1)工程量为暂估，按实结算 (2)围挡高度:1.8m (3)基础类型、尺寸:无 (4)挡板类型:820型彩钢板 | m·d（m） | 900 |  |  |  | 清单
3 | 041106001001 | 大型机械设备进出场及安拆 | (1)机械设备名称:履带式单斗挖掘机 (2)机械设备规格型号:液压 斗容量1m3 | 项 | 1 |  |  |  | 清单
4 | 041106001002 | 大型机械设备进出场及安拆 | (1)机械设备名称:钢轮内燃压路机 (2)机械设备规格型号:工作质量12t | 项 | 1 |  |  |  | 清单
5 | 041102039001 | 沟槽木挡板支撑 | (1)工程量为暂估 (2)材质:杉木锯材 (3)桩类型:松木锯材 (4)位置:适用于3米以上沟槽开挖 | m2 | 3200 |  |  |  | 清单
污水项目 | [8 empty] | 分项工程(17市政)
6 | 041101005001 | 井字架 | (1)井深:2m以内 | 座 | 33 |  |  |  | 清单
7 | 041101005002 | 井字架 | (1)井深:4m以内 | 座 | 25 |  |  |  | 清单
8 | 041101005003 | 井字架 | (1)井深:6m以内 | 座 | 2 |  |  |  | 清单
雨水工程 | [8 empty] | 分项工程(17市政)
9 | 041101005004 | 井字架 | (1)井深:2m以内 | 座 | 15 |  |  |  | 清单
10 | 041101005005 | 井字架 | (1)井深:4m以内 | 座 | 27 |  |  |  | 清单
11 | 041101005006 | 井字架 | (1)井深:6m以内 | 座 | 2 |  |  |  | 清单
专业暂估价 | [8 empty] | 分项工程(17市政)
合 计 | [8 empty] | 无效数据

## 表8其他项目清单与计价汇总表
其他项目清单与计价汇总表
工程名称：泰宁县城区排水管网更新改造项目（银树巷、清泉巷片区） |  |  | 第1页 共1页
序号 | 项 目 名 称 | 金额(元) | 备注
1 | 暂列金额 | 541727
2 | 专业工程暂估价
3 | 总承包服务费
合 计 |  | 541727 | ——

## 表9-1暂列金额明细表
暂列金额明细表
工程名称：泰宁县城区排水管网更新改造项目（银树巷、清泉巷片区） |  |  | 第1页 共1页
序号 | 项 目 名 称 | 金额(元) |  | 备 注
1 | 设计变更和现场签证暂列金额 | 541727
2 | 优质工程增加费
3 | 缩短定额工期增加费
4 | 发包人检测费
5 | 工程噪音超标排污费
6 | 渣土收纳费
7 | 加固工程检测费用
合 计 |  | 541727 |  | ——

## 表9-2专业工程暂估价明细表
专业工程暂估价明细表
工程名称：泰宁县城区排水管网更新改造项目（银树巷、清泉巷片区） |  |  | 第1页 共1页
序号 | 项 目 名 称 | 金额(元) |  | 备 注
合 计 |  |  |  | ——

## 表9-3总承包服务费计价表
总承包服务费计价表
工程名称：泰宁县城区排水管网更新改造项目（银树巷、清泉巷片区） |  |  |  | 第1页 共1页
序号 | 项 目 名 称 | 计算基础(元) | 费率(%) | 金额(元)
合 计

## 表12甲供材料一览表
甲供材料一览表
工程名称：泰宁县城区排水管网更新改造项目（银树巷、清泉巷片区） | [9 empty] | 第1页 共1页
序号 | 工料机编码 | 工料机名称 | 规格、型号等特殊要求 | 单位 | 数量 | 单价(元) | 合价(元) | 质量等级 | 供应时间 | 送达地点 | 备注
甲供材料费合计(元) | [7 empty] | --- | --- | --- | ---