## 招标控制价
第二实验幼儿园教室、卫生间改造项目
招 标 控 制 价
招标控制价(小写): |  |  | 643557元 | 其中：甲供材料费
(大写): | 陆拾肆万叁仟伍佰伍拾柒圆整 |  |  | 其中：甲供材料费
招 标 人: |  |  |  | 造价咨询人:
|  | (单位盖章) |  |  | (单位盖章或资质专用章)
法定代表人 或其授权人: |  |  |  | 法定代表人 或其授权人:
|  | (签字或盖章) |  |  | (签字或盖章)
造价工程师：
(签字盖专用章)
编制时间: |  |  |  | 2024年05月30日

## 工程项目造价汇总表(含分项)
工程项目造价汇总表
工程名称:第二实验幼儿园教室、卫生间改造项目 |  |  |  | 第1页 共1页
序号 | 单项工程名称 | 金额(元) | 其中:安全文明施工费(元)
1 | 单体建筑 | 643557 | 2710
1.1 | 房屋建筑与装饰工程 | 444313 | 2020
| 拆除工程 | 24266 | 110
| 一至三层教室改造 | 119562 | 544
| 走廊改造项目 | 155560 | 707
| 三层观摩厅改造项目 | 36470 | 166
| 二、三层6间教室卫生间改造 | 97746 | 444
| 厨房 | 10709 | 49
1.2 | 安装工程 | 199244 | 690
| 一至三层教室改造 | 137822 | 411
| 走廊改造项目 | 9151 | 42
| 三层观摩厅改造项目 | 19848 | 90
| 二、三层6间教室卫生间改造 | 32423 | 147
合 计 |  | 643557 | 2710

## 单项工程造价汇总表
单项工程造价汇总表
工程名称：第二实验幼儿园教室、卫生间改造项目 单体建筑 |  |  | 第1页 共1页
序号 | 单位工程名称 | 金额(元) | 其中: 安全文明施工费(元)
1 | 房屋建筑与装饰工程 | 444313 | 2020
2 | 安装工程 | 199244 | 690
合 计 |  | 643557 | 2710

## 单位工程造价汇总表(含细项)
单位工程造价汇总表
工程名称：第二实验幼儿园教室、卫生间改造项目 单体建筑 房屋建筑与装饰工程 |  |  |  |  | 第1页 共2页
序号 | 汇 总 内 容 | 计算基数 | 费率(%) | 金 额(元)
1 | 分部分项工程费 | 412548 |  | 412548
1.1 | 拆除工程 | 0 |  | 20490
1.2 | 一至三层教室改造 | 0 |  | 110822
1.3 | 走廊改造项目 | 0 |  | 146527
1.4 | 三层观摩厅改造项目 | 0 |  | 33655
1.5 | 二、三层6间教室卫生间改造 | 0 |  | 90912
1.6 | 厨房 | 0 |  | 10142
2 | 措施项目费 | 10725 |  | 10725
2.1 | 总价措施项目费 | 2483 |  | 2483
2.1.1 | 安全文明施工费 | 2020 |  | 2020
2.1.2 | 其他总价措施费 | 463 |  | 463
2.2 | 单价措施项目费 | 8242 |  | 8242
3 | 其他项目费 | 21040 |  | 21040
3.1 | 暂列金额 | 21040 |  | 21040
3.2 | 专业工程暂估价 | 0
3.3 | 总承包服务费 | 0
4 | 总造价 | 444313 |  | 444313
| 人工费合计 | 126846 |  | 126846
| 材料费合计 | 199508 |  | 199508
| 其中工程设备费合计 | 0
| 其中甲供材料费含税合计 | 0
| 施工机具使用费 | 5351 |  | 5351
| 企业管理费合计 | 32499 |  | 32499
| 利润合计 | 21854 |  | 21854
| 规费合计 | 0
| 税金合计 | 34733 |  | 34733
| 其中主材费合计 | 1100 |  | 1100
单位工程造价汇总表
工程名称：第二实验幼儿园教室、卫生间改造项目 单体建筑 安装工程 |  |  |  |  | 第2页 共2页
序号 | 汇 总 内 容 | 计算基数 | 费率(%) | 金 额(元)
1 | 分部分项工程费 | 191011 |  | 191011
1.1 | 一至三层教室改造 | 0 |  | 132841
1.2 | 走廊改造项目 | 0 |  | 8666
1.3 | 三层观摩厅改造项目 | 0 |  | 18797
1.4 | 二、三层6间教室卫生间改造 | 0 |  | 30707
2 | 措施项目费 | 849 |  | 849
2.1 | 总价措施项目费 | 849 |  | 849
2.1.1 | 安全文明施工费 | 690 |  | 690
2.1.2 | 其他总价措施费 | 159 |  | 159
2.2 | 单价措施项目费 | 0
3 | 其他项目费 | 7384 |  | 7384
3.1 | 暂列金额 | 7384 |  | 7384
3.2 | 专业工程暂估价 | 0
3.3 | 总承包服务费 | 0
4 | 总造价 | 199244 |  | 199244
| 人工费合计 | 34361 |  | 34361
| 材料费合计 | 121879 |  | 121879
| 其中主材费合计 | 52269 |  | 52269
| 其中工程设备费合计 | 43326 |  | 43326
| 其中甲供材料费含税合计 | 0
| 施工机具使用费 | 440 |  | 440
| 企业管理费合计 | 11095 |  | 11095
| 利润合计 | 7467 |  | 7467
| 规费合计 | 0
| 税金合计 | 15786 |  | 15786

## 分部分项工程量清单与计价表
分部分项工程量清单与计价表
工程名称：第二实验幼儿园教室、卫生间改造项目 | [6 empty] | 第1页 共9页
序号 | 项目编码 | 项目名称 | 项目特征描述 | 计量单位 | 工程量 | 金 额(元)
[6 empty] | 综合单价 |  | 合价
单体建筑 | [8 empty] | 单项工程(17房屋建筑与装饰)
房屋建筑与装饰工程 | [8 empty] | 单位工程(17房屋建筑与装饰)
拆除工程 | [8 empty] | 分项工程(17房屋建筑与装饰)
1 | 011608001001 | 铲除油漆涂料面 | (1)铲除部位名称:教室、走廊内墙面 | m2 | 369.865 | 4.77 |  | 1764.26
2 | 011609001001 | 栏杆、栏板拆除 | (1)栏杆、栏板种类和高度:一层走廊混凝土栏杆，480mm高 | m | 27.57 | 28.83 |  | 794.84
3 | 011609001002 | 栏杆、栏板拆除 | (1)栏杆、栏板种类和高度:卫生间隔板、防潮板、0.8m高*4个+1.8m高*1个 | m | 5 | 6.93 |  | 34.65
4 | 011614006001 | 窗帘轨拆除 | (1)窗帘轨的材质:金属轨道 | m | 120.6 | 1.24 |  | 149.54
5 | 011610001001 | 门窗拆除 | (1)构件名称:卫生间洗手台柜门（水吧台） (2)材质:木 (3)门窗面积:0.345㎡/扇 | 樘 | 27 | 3.85 |  | 103.95
6 | 011605001001 | 平面块料拆除 | (1)拆除的基层类型:混凝土 (2)饰面材料种类:卫生间地面瓷砖 | m2 | 13.212 | 10.2 |  | 134.76
7 | 011605002001 | 立面块料拆除 | (1)拆除的基层类型:砖墙 (2)饰面材料种类:瓷砖 | m2 | 80 | 33.56 |  | 2684.8
8 | 011604001001 | 平面抹灰层拆除 | (1)拆除部位:走廊地面 (2)抹灰层种类:水磨石 (3)凿毛 | m2 | 209.061 | 3.41 |  | 712.9
9 | 011604003001 | 天棚抹灰面拆除 | (1)拆除部位:天棚 (2)抹灰层种类:内墙漆 | m2
10 | 011601001001 | 砖（石）砌体拆除 | (1)砌体名称:二、三层卫生间蹲坑隔墙、蹲坑地面台阶 (2)砌体材质:砖 | m3 | 11.886 | 144.62 |  | 1718.95
11 | 011612001001 | 管道拆除 | (1)管道种类、材质:镀锌钢管DN25 (2)部位:原二、三层卫生间旧给水管 | m | 77.2 | 1.95 |  | 150.54
12 | 011612001002 | 管道拆除 | (1)管道种类、材质:PVC污水管DN110 | m | 15 | 16.44 |  | 246.6
13 | 011614002001 | 柜体拆除 | (1)构件名称:卫生间水箱 (2)水箱规格:高600*宽600*厚350mm | m | 5.4 | 219.5 |  | 1185.3
14 | 011612002001 | 卫生洁具拆除 | (1)卫生洁具种类:大便槽、大便蹲位 | 套 | 12 | 96.14 |  | 1153.68
15 | 011613001001 | 灯具拆除 | (1)拆除灯具高度:3.5 | 套 | 98 | 9.33 |  | 914.34
分部分项工程量清单与计价表
工程名称：第二实验幼儿园教室、卫生间改造项目 | [6 empty] | 第2页 共9页
序号 | 项目编码 | 项目名称 | 项目特征描述 | 计量单位 | 工程量 | 金 额(元)
[6 empty] | 综合单价 |  | 合价
m (2)灯具种类:吸顶灯
16 | 030404033001 | 风扇 | (1)名称:风扇拆除 | 台 | 71 | 24.63 |  | 1748.73
17 | 031006012002 | 热水器、开水炉 | (1)安装方式:拆除 (2)型号、容积:60L | 台 | 6 | 84.07 |  | 504.42
18 | 011614009001 | 招牌、灯箱拆除 | (1)构件名称:教室旧柜子拆除 | m | 47.52 | 55.35 |  | 2630.23
19 | 010103002001 | 余方弃置 | (1)废弃料品种:建筑垃圾 (2)运距:10km | m3 | 59.394 | 39.53 |  | 2347.84
20 | 030701003005 | 空调器 | (1)名称:壁挂式空调 (2)型号:2P (3)安装形式:拆除 | 台/组 | 8 | 141.41 |  | 1131.28
21 | 011606003001 | 天棚面龙骨及饰面拆除 | (1)部位:蒸饭间 | m2 | 8.93 | 7.47 |  | 66.71
22 | 011611005001 | 其他金属构件拆除 | (1)构件名称:不锈钢水池 (2)工作内容:切除并修复封口 | t | 0.05 | 6236.6 |  | 311.83
一至三层教室改造 | [8 empty] | 分项工程(17房屋建筑与装饰)
23 | 020512001001 | 木地板 | (1)板厚度:11mm (2)木材品种:PVC踢脚线 | m2 | 524.79 | 88.21 |  | 46291.73
24 | 011105004001 | 塑料板踢脚线 |  | m | 291.87 | 22.74 |  | 6637.12
25 | 011501004002 | 存包柜 | (1)材料种类、规格:生态板 (2)部位:教室 | 个 | 9 | 4551.25 |  | 40961.25
26 | 010810001001 | 窗帘 | (1)窗帘材质:透明软玻璃 (2)窗帘高度、宽度:高2.3m (3)窗帘层数:单层 (4)无 | m | 8.55 | 97.22 |  | 831.23
27 | 010810001002 | 布帘 | (1)窗帘材质:换衣区布帘/换窗帘 (2)窗帘高度、宽度:高3.2m (3)窗帘层数:单层 (4)无 | m | 78.6 | 158.37 |  | 12447.88
28 | 011406001001 | 抹灰面油漆涂料 | (1)部位:墙壁局部铲除重新修复 (2)乳胶漆二遍 | m2 | 90 | 34.16 |  | 3074.4
29 | 011708001002 | 二次搬运 |  | 项
30 | 011507003002 | 灯箱 | (1)箱体规格:2400*1200mm (2)名称:大一班黑板（成品） | 个 | 1 | 578.26 |  | 578.26
走廊改造项目 | [8 empty] | 分项工程(17房屋建筑与装饰)
31 | 011101006001 | 平面砂浆找平层 | (1)找平层厚度、砂浆配合比:走廊，高60mm，1:3 | m2 | 215.829 | 56.76 |  | 12250.45
分部分项工程量清单与计价表
工程名称：第二实验幼儿园教室、卫生间改造项目 | [6 empty] | 第3页 共9页
序号 | 项目编码 | 项目名称 | 项目特征描述 | 计量单位 | 工程量 | 金 额(元)
[6 empty] | 综合单价 |  | 合价
32 | 011103002001 | 橡胶板卷材楼地面 | (1)粘结层厚度、材料种类:防水塑胶地板 (2)面层材料品种、规格、颜色:2.0mm厚、天蓝色 | m2 | 215.829 | 140.9 |  | 30410.31
33 | 011108003002 | 块料零星项目 | (1)工程部位:二三层走廊墙面零星修复瓷砖 (2)面层材料品种、规格、颜色:瓷砖 (3)勾缝材料种类:密缝 | m2 | 20 | 162.73 |  | 3254.6
34 | 011501008002 | 木壁柜 | (1)1400宽*250厚*3500mm高 (2)材料种类、规格:生态板，18mm厚 (3)五金种类、规格: (4)部位:消防箱包裹 | 个 | 10 | 2500.46 |  | 25004.6
35 | 011106007001 | 木板楼梯面层 | (1)基层材料种类、规格:混凝土地面 (2)面层材料品种、规格、颜色:防腐木60mm厚 (3)台阶 | m2 | 109.628 | 418.15 |  | 45840.95
天棚
36 | 011302001001 | 天棚吊顶 | (1)吊顶形式、吊杆规格、高度:2.8m高 (2)面层材料品种、规格:浅胡桃色 铝方通 0.6mm厚 | m2 | 240.948 | 111.25 |  | 26805.47
37 | 011406001002 | 抹灰面油漆涂料 | (1)部位:走廊天棚 (2)基层类型:混凝土 (3)一道 (4)油漆涂料品种、遍数（或厚度）:乳胶漆2遍 | m2 | 60 | 34.19 |  | 2051.4
38 | 011708001003 | 二次搬运 |  | 项
39 | 080403006001 | 防水堵漏 | (1)部位:走廊 (2)材质:堵漏剂、止水针 (3)工艺要求:堵漏、清理修复 | 项 | 1 | 909.61 |  | 909.61
三层观摩厅改造项目 | [8 empty] | 分项工程(17房屋建筑与装饰)
天棚
40 | 011302001002 | 天棚吊顶 | (1)吊顶形式、吊杆规格、高度:2.8m高 (2)龙骨材料种类、规格、中距:4*6木龙骨 (3)基层材料种类、规格:胶合板5mm厚 (4)面层材料品种、规格:石膏板 | m2 | 76.737 | 171.84 |  | 13186.49
41 | 011302001004 | 天棚吊顶 | (1)面层材料品种、规格:免漆板包梁，梁高400mm，8mm厚 | m2 | 44.904 | 90.37 |  | 4057.97
分部分项工程量清单与计价表
工程名称：第二实验幼儿园教室、卫生间改造项目 | [6 empty] | 第4页 共9页
序号 | 项目编码 | 项目名称 | 项目特征描述 | 计量单位 | 工程量 | 金 额(元)
[6 empty] | 综合单价 |  | 合价
42 | 011302001005 | 天棚吊顶 | (1)龙骨材料种类、规格、中距:木龙骨600*600mm (2)基层材料种类、规格:石膏板 (3)面层材料品种、规格:刮腻子+乳胶漆2遍 | m2 | 32.839 | 197.78 |  | 6494.9
43 | 011207001001 | 墙面装饰板 | (1)龙骨材料种类、规格、中距:2*4木龙骨 (2)隔离层材料种类、规格:细木工板 (3)基层材料种类、规格:砌筑墙 (4)面层材料品种、规格、颜色:6厚镜面玻璃 (5)压条材料种类、规格:不锈钢压条 (6)舞台镜 | m2 | 17.676 | 390.27 |  | 6898.41
44 | 011503005001 | 金属靠墙扶手 | (1)壁挂式舞蹈把杆 (2)不锈钢钢管扶手φ63 | m | 6.3 | 96.82 |  | 609.97
45 | 010810005002 | 窗帘轨 | (1)窗帘轨材质、规格:铝合金罗马杆 (2)轨的数量:单轨 | m | 20.55 | 36.52 |  | 750.49
46 | 010810001003 | 窗帘（幕布） | (1)窗帘材质:幕布 (2)窗帘高度、宽度:高3.2m (3)窗帘层数:单层 (4)无 | m | 11.8 | 104.73 |  | 1235.81
47 | 011708001004 | 二次搬运 | (1)搬运内容:石膏板、胶合板、免漆板、镜子 (2)搬运距离:3层 | 项
48 | 010810002001 | 木窗帘盒 | (1)窗帘盒材质、规格:石膏板；1950*150mm | m | 7.8 | 54.03 |  | 421.43
二、三层6间教室卫生间改造 | [8 empty] | 分项工程(17房屋建筑与装饰)
49 | 030413003001 | 打洞(孔) | (1)名称:卫生间下水管 | 个 | 36 | 40.5 |  | 1458
50 | 010801001001 | 木质门 | (1)部位:二、三层卫生间水吧台 | m2 | 9.315 | 204.99 |  | 1909.48
51 | 010401012001 | 零星砌砖 | (1)零星砌砖名称、部位:卫生间蹲位隔墙/卫生间台阶/洗衣机/拖把池 (2)砖品种、规格、强度等级:实心标砖 (3)砂浆强度等级、配合比:M5 | m3 | 6.772 | 788.03 |  | 5336.54
52 | 011108003001 | 块料零星项目 | (1)工程部位:卫生间墙面/地面 (2)结合层厚度、材料种类:水泥砂浆1:2.5 (3)面层材料品种、规格、颜色:地面300*300防滑砖/墙面300*600 | m2
分部分项工程量清单与计价表
工程名称：第二实验幼儿园教室、卫生间改造项目 | [6 empty] | 第5页 共9页
序号 | 项目编码 | 项目名称 | 项目特征描述 | 计量单位 | 工程量 | 金 额(元)
[6 empty] | 综合单价 |  | 合价
瓷砖
53 | 011102003001 | 块料楼地面 | (1)地面300*300防滑砖 | m2 | 46.08 | 100.94 |  | 4651.32
54 | 011204003003 | 块料墙面 | (1)墙面300*600瓷砖 | m2 | 112.548 | 103.05 |  | 11598.07
55 | 011203003001 | 零星项目砂浆找平 | (1)基层类型、部位:卫生间墙面修补 (2)找平的砂浆厚度、配合比:1：2.5 | m2 | 60 | 59.88 |  | 3592.8
56 | 011201004002 | 立面砂浆找平层 | (1)卫生间墙面 (2)1：2.5水泥砂浆找平 | m2 | 17.376 | 30.68 |  | 533.1
57 | 011101006002 | 平面砂浆找平层 | (1)20mm水泥砂浆找平 (2)卫生间防滑砖地面 | m2 | 46.08 | 22.85 |  | 1052.93
58 | 011301001001 | 天棚抹灰 | (1)卫生间零星修复 | m2 | 90 | 38.31 |  | 3447.9
59 | 080403004001 | 涂膜防水 | (1)部位:卫生间 (2)涂膜品种、遍数、厚度:聚氨脂防水涂膜2mm厚 | m2 | 95.544 | 44.51 |  | 4252.66
60 | 011505005001 | 卫生间扶手 | (1)材料品种、规格、颜色:304不锈钢扶手φ63 | 个 | 36 | 141.45 |  | 5092.2
61 | 011210005001 | 成品隔断 | (1)隔断材料品种、规格、颜色:卫生间防潮隔断 | m2 | 62.04 | 163.62 |  | 10150.98
62 | 011501004003 | 存包柜 | (1)台柜规格:2560*1880mm (2)部位:卫生间内带门柜 | 个 | 9 | 3696.88 |  | 33271.92
63 | 011501009002 | 双层抽屉式拉篮(宽800) | (1)双层抽屉式拉篮(宽800) | 个 | 9 | 507.11 |  | 4563.99
64 | 011708001005 | 二次搬运 |  | 项
厨房 | [8 empty] | 分项工程(17房屋建筑与装饰)
65 | 011501009001 | 厨房低柜 | (1)台柜规格:长2000*宽500*高800mm (2)材料种类、规格:砖砌贴白色瓷砖站板，混凝土面板，双层 (3)门:铝合金面板 (4)面板:20mm厚大理石面板 | 个
66 | 010401012002 | 零星砌砖 | (1)厨房配菜间砌砖做灶台(长2000*宽500*高800) | m3 | 0.24 | 788.03 |  | 189.13
67 | 011203003002 | 零星项目砂浆找平 | (1)灶台 (2)14厚水泥砂浆找平 | m2 | 4 | 59.88 |  | 239.52
68 | 011206002001 | 块料零星项目 | (1)灶台 (2)面砖 | m2 | 0.4 | 162.96 |  | 65.18
69 | 010514002001 | 其他构件 | (1)灶台面板 | m3 | 0.08 | 1399.75 |  | 111.98
70 | 011108001001 | 石材零星项目 | (1)灶台面板贴大理石 | m2 | 1 | 212.04 |  | 212.04
71 | 010802001001 | 金属（塑钢）门 | (1)灶台铝合金面板门 | m2 | 1.6 | 598.43 |  | 957.49
分部分项工程量清单与计价表
工程名称：第二实验幼儿园教室、卫生间改造项目 | [6 empty] | 第6页 共9页
序号 | 项目编码 | 项目名称 | 项目特征描述 | 计量单位 | 工程量 | 金 额(元)
[6 empty] | 综合单价 |  | 合价
72 | 01ZPS0503001 | 厨房集成吊顶 | (1)吊杆材料种类、高度、规格:高700mm (2)龙骨材料种类、规格、中距:轻钢龙骨300*300 (3)面层材料种类、规格:300*300铝合金面板 (4)收边压条材料种类、规格: | m2 | 8.93 | 217.62 |  | 1943.35
73 | 011108003003 | 块料零星项目 | (1)工程部位:洗消间 (2)结合层厚度、材料种类:8mm (3)面层材料品种、规格、颜色:同原瓷砖 | m2 | 1.4 | 162.73 |  | 227.82
74 | 011201004001 | 立面砂浆找平层 | (1)基层类型:砖墙 (2)找平层砂浆厚度、配合比:20mm厚1：3水泥砂浆 (3)高度:2800mm | m2 | 31.493 | 36.44 |  | 1147.6
75 | 011204003001 | 块料墙面 | (1)墙体类型:砖墙 (2)面层材料品种、规格、颜色:300*600瓷砖 | m2 | 31.493 | 111.17 |  | 3501.08
76 | 030404031003 | 小电器 | (1)规格:680*680mm； (2)名称:220V大功率680定速 (3)型号:500W | 个/套/台/ | 2 | 773.32 |  | 1546.64
安装工程 | [8 empty] | 单位工程(17安装)
一至三层教室改造 | [8 empty] | 分项工程(17安装)
77 | 030404033004 | 风扇 | (1)规格:56寸（直径1.4米），五档调速 (2)名称:吊扇 | 台 | 90 | 269.06 |  | 24215.4
78 | 030404019003 | 控制开关 | (1)名称:五档调速 | 个 | 90 | 16.32 |  | 1468.8
79 | 030412001004 | 普通灯具 | (1)规格:1.2m 40W (2)类型: LED长条灯 | 套 | 108 | 106.25 |  | 11475
80 | 030404034004 | 照明开关 | (1)名称:双控开关 (2)安装方式:明装 | 个 | 27 | 20.21 |  | 545.67
81 | 030404035005 | 插座 | (1)规格:16A (2)名称:空调插座 (3)安装方式:明装 | 个 | 9 | 26.29 |  | 236.61
82 | 030404035006 | 插座 | (1)86型 (2)5孔插座 (3)明装 | 个 | 72 | 22.91 |  | 1649.52
83 | 030411006001 | 接线盒 | (1)明装普通接线盒 | 个 | 105 | 10.45 |  | 1097.25
84 | 030701003003 | 空调器 | (1)规格:大3P (2)名称:三层风管机 (3)安装形式:吊装 | 台/组 | 4 | 7945.4 |  | 31781.6
85 | 030701003004 | 空调器 | (1)规格:2P (2)名称:二层挂壁机 (3)安装形式:壁挂 | 台/组 | 4 | 4854.35 |  | 19417.4
86 | 030404031002 | 小电器 | (1)名称:移动式消毒机 | 个/套/台/ | 9 | 710.31 |  | 6392.79
分部分项工程量清单与计价表
工程名称：第二实验幼儿园教室、卫生间改造项目 | [6 empty] | 第7页 共9页
序号 | 项目编码 | 项目名称 | 项目特征描述 | 计量单位 | 工程量 | 金 额(元)
[6 empty] | 综合单价 |  | 合价
87 | 030411002007 | 线槽 | (1)规格:2*4 (2)材质:PVC (3)名称:明线槽 | m | 681.551 | 14.38 |  | 9800.7
88 | 030411004007 | 配线 | (1)材质:铜芯 (2)规格:3*2.5mm2 (3)名称:插座 | m | 1341.171 | 4.56 |  | 6115.74
89 | 030411004009 | 配线 | (1)材质:铜芯 (2)规格:4mm2 (3)名称:空调插座导线 | m | 642.627 | 5.71 |  | 3669.4
90 | 030411004010 | 配线 | (1)材质:铜芯 (2)规格:3*6mm2 (3)名称:天花机 | m | 187.2 | 8.02 |  | 1501.34
91 | 030411004014 | 配线 | (1)材质:铜芯 (2)规格:3*1.5mm2 (3)名称:照明导线 | m | 3536.586 | 3.13 |  | 11069.51
92 | 030701003006 | 空调器 | (1)规格:2P (2)名称:空调移机 (3)安装形式:壁挂 | 台/组 | 8 | 255.98 |  | 2047.84
93 | 030413003002 | 打洞(孔) | (1)规格:φ63 (2)类型:空调孔 (3)名称:钻孔 | 个 | 12 | 29.68 |  | 356.16
走廊改造项目 | [8 empty] | 分项工程(17安装)
94 | 030404035007 | 插座 | (1)86型 (2)5孔插座 (3)明装 | 个 | 18 | 33.36 |  | 600.48
95 | 030404034005 | 照明开关 | (1)名称:双控开关 (2)安装方式:明装 | 个 | 6 | 30.66 |  | 183.96
96 | 030412001005 | 普通灯具 | (1)规格:1.2m 40W (2)类型: LED长条灯 | 套 | 44 | 106.25 |  | 4675
97 | 030411002005 | 线槽 | (1)规格:2*4 (2)材质:PVC (3)名称:明线槽 | m | 33.6 | 14.38 |  | 483.17
98 | 030411004005 | 配线 | (1)材质:铜芯 (2)规格:1.5mm2 (3)型号: | m | 875.655 | 3.11 |  | 2723.29
三层观摩厅改造项目 | [8 empty] | 分项工程(17安装)
99 | 030404035008 | 插座 | (1)86型 (2)5孔插座 (3)明装 | 个 | 13 | 22.91 |  | 297.83
100 | 030404034006 | 照明开关 | (1)名称:双控开关 (2)安装方式:明装 | 个 | 2 | 20.21 |  | 40.42
101 | 030411006002 | 接线盒 | (1)明装普通接线盒 | 个 | 15 | 10.45 |  | 156.75
102 | 030412001006 | 普通灯具 | (1)规格:1.2m 40W (2)类型: LED长条灯 | 套 | 11 | 106.25 |  | 1168.75
103 | 030404033005 | 风扇 | (1)规格:60寸（直径1.6米），五档调速 (2)名称:吊扇 | 台 | 6 | 269.06 |  | 1614.36
104 | 030404019004 | 控制开关 | (1)名称:五档调速器 | 个 | 6 | 16.32 |  | 97.92
105 | 030411002008 | 线槽 | (1)规格:2*4 (2)材质:PVC (3)名称:明线槽 | m | 128.873 | 14.38 |  | 1853.19
分部分项工程量清单与计价表
工程名称：第二实验幼儿园教室、卫生间改造项目 | [6 empty] | 第8页 共9页
序号 | 项目编码 | 项目名称 | 项目特征描述 | 计量单位 | 工程量 | 金 额(元)
[6 empty] | 综合单价 |  | 合价
106 | 030412001007 | 普通灯具 | (1)规格:300*1200 (2)类型:LED (3)名称:吸顶灯 (4)型号:60w | 套
107 | 030411004015 | 配线 | (1)材质:铜芯 (2)规格:3*1.5mm2 (3)名称:照明导线 | m | 422.13 | 3.13 |  | 1321.27
108 | 030411004012 | 配线 | (1)材质:铜芯 (2)规格:3*2.5mm2 (3)名称:插座导线 | m | 155.4 | 4.56 |  | 708.62
109 | 030411004011 | 配线 | (1)材质:铜芯 (2)规格:3*6mm2 (3)名称:天花机 | m
110 | 030412001008 | 普通灯具 | (1)规格:15W 4000K (2)类型:防眩窄边筒灯 | 套 | 46 | 98.99 |  | 4553.54
111 | 030412001009 | 普通灯具 | (1)规格:60W (2)类型:摇头光束灯（舞台灯） | 套 | 4 | 101.84 |  | 407.36
112 | 011507003001 | 灯箱 | (1)箱体规格:电子广告牌LED走字屏（高394*长7000） | 个
113 | 030507014001 | 显示设备 | (1)电子广告牌LED走字屏（高394*长7000） | m2 | 2.758 | 2384.54 |  | 6576.56
二、三层6间教室卫生间改造 | [8 empty] | 分项工程(17安装)
114 | 031001006001 | 塑料管 | (1)连接形式:粘结 (2)安装部位:卫生间 (3)介质:污水 (4)材质、规格:PVC DN110 | m | 56.76 | 54.63 |  | 3100.8
115 | 031001006003 | 塑料管 | (1)连接形式:粘结 (2)安装部位:卫生间 (3)介质:污水 (4)材质、规格:PVC DN50 | m | 43.2 | 26.42 |  | 1141.34
116 | 031001006002 | 塑料管 | (1)连接形式:热熔 (2)安装部位:卫生间 (3)介质:自来水 (4)材质、规格:PPR DN25 | m | 77.2 | 73.02 |  | 5637.14
117 | 031001006004 | 塑料管 | (1)连接形式:热熔 (2)安装部位:卫生间 (3)介质:自来水 (4)材质、规格:PPR DN32 | m
118 | 030703005001 | 塑料阀门 | (1)规格:DN25 (2)名称:闸阀 | 个 | 6 | 33.83 |  | 202.98
119 | 031004014001 | 给、排水附(配)件 | (1)普通水龙头 | 个/组 | 6 | 17.37 |  | 104.22
120 | 031006012003 | 热水器、开水炉 | (1)安装方式:壁挂 (2)能源种类:电 (3)型号、容积:60L | 台 | 6 | 90.51 |  | 543.06
121 | 031004006001 | 大便器 | (1)材质:陶瓷 1大5小 | 组 | 36 | 554.93 |  | 19977.48
分部分项工程量清单与计价表
工程名称：第二实验幼儿园教室、卫生间改造项目 | [6 empty] | 第9页 共9页
序号 | 项目编码 | 项目名称 | 项目特征描述 | 计量单位 | 工程量 | 金 额(元)
[6 empty] | 综合单价 |  | 合价
合 计 | [7 empty] | 603558.82

## 总价措施项目清单与计价表
总价措施项目清单与计价表
工程名称：第二实验幼儿园教室、卫生间改造项目 |  |  |  | 第1页 共1页
序号 | 项 目 名 称 | 计 算 基 础 (元) | 费 率(%) | 金 额(元)
单体建筑
房屋建筑与装饰工程
1 | 安全文明施工费 | 420790 | / | 2020
1.1 | 拆除工程 | 22982 | 0.48 | 110
1.2 | 一至三层教室改造 | 113231 | 0.48 | 544
1.3 | 走廊改造项目 | 147325 | 0.48 | 707
1.4 | 三层观摩厅改造项目 | 34539 | 0.48 | 166
1.5 | 二、三层6间教室卫生间改造 | 92571 | 0.48 | 444
1.6 | 厨房 | 10142 | 0.48 | 49
2 | 其他总价措施费 | 420790 | / | 463
2.1 | 拆除工程 | 22982 | 0.11 | 25
2.2 | 一至三层教室改造 | 113231 | 0.11 | 125
2.3 | 走廊改造项目 | 147325 | 0.11 | 162
2.4 | 三层观摩厅改造项目 | 34539 | 0.11 | 38
2.5 | 二、三层6间教室卫生间改造 | 92571 | 0.11 | 102
2.6 | 厨房 | 10142 | 0.11 | 11
安装工程
1 | 安全文明施工费 | 143786 | / | 690
1.1 | 一至三层教室改造 | 85616 | 0.48 | 411
1.2 | 走廊改造项目 | 8666 | 0.48 | 42
1.3 | 三层观摩厅改造项目 | 18797 | 0.48 | 90
1.4 | 二、三层6间教室卫生间改造 | 30707 | 0.48 | 147
2 | 其他总价措施费 | 143786 | / | 159
2.1 | 一至三层教室改造 | 85616 | 0.11 | 94
2.2 | 走廊改造项目 | 8666 | 0.11 | 10
2.3 | 三层观摩厅改造项目 | 18797 | 0.11 | 21
2.4 | 二、三层6间教室卫生间改造 | 30707 | 0.11 | 34
合 计 |  |  |  | 3332

## 单价措施项目清单与计价表(含定额)
单价措施项目清单与计价表
工程名称：第二实验幼儿园教室、卫生间改造项目 | [6 empty] | 第1页 共1页
序号 | 项目编码 | 项目名称 | 项目特征描述 | 计量单位 | 工程量 | 金 额(元)
[6 empty] | 综合单价 |  | 合价
单体建筑 | [8 empty] | 单项工程(17房屋建筑与装饰)
房屋建筑与装饰工程 | [8 empty] | 单位工程(17房屋建筑与装饰)
拆除工程 | [8 empty] | 分项工程(17房屋建筑与装饰)
1 | 011708001006 | 二次搬运 |  | 项 | 1 | 2491.58 |  | 2491.58
1.1 | 10117113 | 垂直运输工程(人工搬运 垃圾每向下1层楼) |  | m3 | 59.394 | 41.95 |  | 2491.58
一至三层教室改造 | [8 empty] | 分项工程(17房屋建筑与装饰)
2 | 011708001007 | 二次搬运 |  | 项 | 1 | 2408.74 |  | 2408.74
2.1 | 10117104T | 垂直运输工程(人工搬运 钢筋、水泥、石灰、油漆、涂料 每上2层楼) |  | t | 0.394 | 138.41 |  | 54.53
2.2 | 10117112T | 垂直运输工程(人工搬运 地毯 包括塑料地毯、地板胶片 每上2层楼) |  | m2 | 524.79 | 2.45 |  | 1285.74
2.3 | 10117107T | 垂直运输工程(人工搬运 各种胶合板材、 石膏板 每上2层楼) |  | m2 | 291.135 | 3.67 |  | 1068.47
走廊改造项目 | [8 empty] | 分项工程(17房屋建筑与装饰)
3 | 011708001009 | 二次搬运 |  | 项 | 1 | 798.08 |  | 798.08
3.1 | 10117112T | 垂直运输工程(人工搬运 地毯 包括塑料地毯、地板胶片 每上2层楼) |  | m2 | 240.948 | 2.45 |  | 590.32
3.2 | 10117107T | 垂直运输工程(人工搬运 各种胶合板材、 石膏板 每上2层楼) |  | m2 | 56.61 | 3.67 |  | 207.76
三层观摩厅改造项目 | [8 empty] | 分项工程(17房屋建筑与装饰)
4 | 011708001008 | 二次搬运 |  | 项 | 1 | 883.6 |  | 883.6
4.1 | 10117107T | 垂直运输工程(人工搬运 各种胶合板材、 石膏板 每上2层楼) |  | m2 | 216.054 | 3.67 |  | 792.92
4.2 | 10117111T | 垂直运输工程(人工搬运 玻璃 每上2层楼) |  | m2 | 17.676 | 5.13 |  | 90.68
二、三层6间教室卫生间改造 | [8 empty] | 分项工程(17房屋建筑与装饰)
5 | 011708001010 | 二次搬运 |  | 项 | 1 | 1659.07 |  | 1659.07
5.1 | 10117106T | 垂直运输工程(人工搬运 各种瓷砖 每上2层楼) |  | m2 | 296.766 | 3.67 |  | 1089.13
5.2 | 10117107T | 垂直运输工程(人工搬运 各种胶合板材、 石膏板 每上2层楼) |  | m2 | 46.08 | 3.67 |  | 169.11
5.3 | 10117103T | 垂直运输工程(人工搬运 砖、砌块、碎石、砂土 每上2层楼 ) |  | m3 | 6.772 | 59.19 |  | 400.83
厨房 | [8 empty] | 分项工程(17房屋建筑与装饰)
安装工程 | [8 empty] | 单位工程(17安装)
一至三层教室改造 | [8 empty] | 分项工程(17安装)
走廊改造项目 | [8 empty] | 分项工程(17安装)
三层观摩厅改造项目 | [8 empty] | 分项工程(17安装)
二、三层6间教室卫生间改造 | [8 empty] | 分项工程(17安装)
合 计 | [7 empty] | 8241.07

## 其他项目清单与计价汇总表
其他项目清单与计价汇总表
工程名称：第二实验幼儿园教室、卫生间改造项目 |  |  | 第1页 共1页
序号 | 项 目 名 称 | 金额(元) | 备注
1 | 暂列金额 | 28424
2 | 专业工程暂估价
3 | 总承包服务费
合 计 |  | 28424 | ——

## 暂列金额明细表
暂列金额明细表
工程名称：第二实验幼儿园教室、卫生间改造项目 |  |  | 第1页 共1页
序号 | 项 目 名 称 | 金额(元) |  | 备 注
1 | 设计变更和现场签证暂列金额 | 28424
2 | 优质工程增加费
3 | 缩短定额工期增加费
4 | 发包人检测费
5 | 工程噪音超标排污费
6 | 渣土收纳费
7 | 加固工程检测费用
8 | 暂列金
9 | 暂列金
合 计 |  | 28424 |  | ——

## 单价措施项目清单综合单价分析表
单价措施项目清单综合单价分析表
工程名称：第二实验幼儿园教室、卫生间改造项目 | [11 empty] | 第1页 共2页
序号 | 项目编码 | 项目名称及特征描述 | 单位 | 工程量 | 综合单价组成(元) | [7 empty] | 综合单价 (元)
[5 empty] | 人工费 | 材料费 | 施工机具使用费 | 企业管理费 | 利润 | 规费 | 税金
单体建筑 | [13 empty] | 单项工程(17房屋建筑与装饰)
房屋建筑与装饰工程 | [13 empty] | 单位工程(17房屋建筑与装饰)
拆除工程 | [13 empty] | 分项工程(17房屋建筑与装饰)
1 | 011708001006 | 二次搬运 | 项 | 1 | 1954.06 | 10.1 |  | 192.44 | 129.48 |  | 205.5 |  | 2491.58
1.1 | 10117113 | 垂直运输工程(人工搬运 垃圾每向下1层楼) | m3 | 59.394 | 32.9 | 0.17 |  | 3.24 | 2.18 |  | 3.46 |  | 41.95
一至三层教室改造 | [13 empty] | 分项工程(17房屋建筑与装饰)
2 | 011708001007 | 二次搬运 | 项 | 1 | 1900.03 | 0.09 |  | 185.44 | 126.37 |  | 196.8 |  | 2408.74
2.1 | 10117104T | 垂直运输工程(人工搬运 钢筋、水泥、石灰、油漆、涂料 每上2层楼) | t | 0.394 | 108.88 | 0.22 |  | 10.69 | 7.19 |  | 11.43 |  | 138.41
2.2 | 10117112T | 垂直运输工程(人工搬运 地毯 包括塑料地毯、地板胶片 每上2层楼) | m2 | 524.79 | 1.93 |  |  | 0.19 | 0.13 |  | 0.2 |  | 2.45
2.3 | 10117107T | 垂直运输工程(人工搬运 各种胶合板材、 石膏板 每上2层楼) | m2 | 291.135 | 2.9 |  |  | 0.28 | 0.19 |  | 0.3 |  | 3.67
走廊改造项目 | [13 empty] | 分项工程(17房屋建筑与装饰)
3 | 011708001009 | 二次搬运 | 项 | 1 | 629.2 |  |  | 61.63 | 42.08 |  | 65.17 |  | 798.08
3.1 | 10117112T | 垂直运输工程(人工搬运 地毯 包括塑料地毯、地板胶片 每上2层楼) | m2 | 240.948 | 1.93 |  |  | 0.19 | 0.13 |  | 0.2 |  | 2.45
3.2 | 10117107T | 垂直运输工程(人工搬运 各种胶合板材、 石膏板 每上2层楼) | m2 | 56.61 | 2.9 |  |  | 0.28 | 0.19 |  | 0.3 |  | 3.67
三层观摩厅改造项目 | [13 empty] | 分项工程(17房屋建筑与装饰)
4 | 011708001008 | 二次搬运 | 项 | 1 | 697.97 |  |  | 67.57 | 45.82 |  | 72.24 |  | 883.6
4.1 | 10117107T | 垂直运输工程(人工搬运 各种胶合板材、 石膏板 每上2层楼) | m2 | 216.054 | 2.9 |  |  | 0.28 | 0.19 |  | 0.3 |  | 3.67
4.2 | 10117111T | 垂直运输工程(人工搬运 玻璃 每上2层楼) | m2 | 17.676 | 4.04 |  |  | 0.4 | 0.27 |  | 0.42 |  | 5.13
二、三层6间教室卫生间改造 | [13 empty] | 分项工程(17房屋建筑与装饰)
5 | 011708001010 | 二次搬运 | 项 | 1 | 1304 | 6.23 |  | 126.94 | 85.93 |  | 135.97 |  | 1659.07
5.1 | 10117106T | 垂直运输工程(人工搬运 各种瓷砖 每上2层楼) | m2 | 296.766 | 2.9 |  |  | 0.28 | 0.19 |  | 0.3 |  | 3.67
单价措施项目清单综合单价分析表
工程名称：第二实验幼儿园教室、卫生间改造项目 | [11 empty] | 第2页 共2页
序号 | 项目编码 | 项目名称及特征描述 | 单位 | 工程量 | 综合单价组成(元) | [7 empty] | 综合单价 (元)
[5 empty] | 人工费 | 材料费 | 施工机具使用费 | 企业管理费 | 利润 | 规费 | 税金
5.2 | 10117107T | 垂直运输工程(人工搬运 各种胶合板材、 石膏板 每上2层楼) | m2 | 46.08 | 2.9 |  |  | 0.28 | 0.19 |  | 0.3 |  | 3.67
5.3 | 10117103T | 垂直运输工程(人工搬运 砖、砌块、碎石、砂土 每上2层楼 ) | m3 | 6.772 | 45.74 | 0.92 |  | 4.57 | 3.07 |  | 4.89 |  | 59.19
厨房 | [13 empty] | 分项工程(17房屋建筑与装饰)
安装工程 | [13 empty] | 单位工程(17安装)
一至三层教室改造 | [13 empty] | 分项工程(17安装)
走廊改造项目 | [13 empty] | 分项工程(17安装)
三层观摩厅改造项目 | [13 empty] | 分项工程(17安装)
二、三层6间教室卫生间改造 | [13 empty] | 分项工程(17安装)

## 人工、材料设备、机械汇总表
人工、材料设备、机械汇总表
工程名称：第二实验幼儿园教室、卫生间改造项目 | [5 empty] | 第1页 共8页
序号 | 工料机编码 | 工料机名称 | 规格、型号等特殊要求 | 单位 | 数量 | 单价 | 合价
一 |  | 人工 |  |  |  |  | 0
1 | 00010040 | 定额人工费 |  | 元 |  |  | 161095.1
2 | 00190100 | 综合用工(市场) | 电焊工 | 工日 |  |  | 111.15
二 |  | 材料
1 | 01090290 | 圆钢 | Ф10 | t | 0.003 | 3588 | 11.71
2 | 01150020 | 六角空心钢 | Φ22-25 | kg | 0.146 | 3.24 | 0.47
3 | 01210010 | 角钢 | 综合 | kg | 3.572 | 3.898 | 13.92
4 | 01290960 | 不锈钢板 | δ2 | m2 | 0.2 | 230.65 | 46.13
5 | 01291750 | 热轧厚钢板 | δ8.0～15 | kg | 0.51 | 4.11 | 2.09
6 | 01510072 | 铝合金型材 | 氟碳漆喷涂 | t |  | 30331
7 | 01610250 | 铁件 | 综合 | kg | 376.066 | 4.92 | 1850.24
8 | 02010180 | 橡胶板 | δ1-3 | kg | 0.124 | 3.67 | 0.45
9 | 02130050 | 聚四氟乙烯生料带 | 宽20 | m | 75.39 | 0.11 | 8.29
10 | 02190140 | 抽屉、拉篮 |  | 个 |  | 350
11 | 02190140 | 双层抽屉式拉篮(宽800) | 含配件 | 个 | 9.09 | 371 | 3372.39
12 | 02190180 | 塑料台 |  | 个 | 36.75 | 1.38 | 50.72
13 | 02270050 | 棉布 | 400g/m2 | m | 141.1 | 45 | 6349.5
14 | 02270180 | 棉布带 | 300*30 | 个 | 45.2 | 10 | 452
15 | 02270260 | 棉纱 |  | kg | 15.151 | 5.22 | 79.09
16 | 02270270 | 棉纱头 |  | kg | 8 | 5.44 | 43.52
17 | 02270310 | 破布 |  | kg | 0.024 | 5.8 | 0.14
18 | 03010440 | 铁钉 |  | kg | 22.365 | 9.93 | 222.09
19 | 03010640 | 木螺钉 | M2-4×6-65 | 个 | 960.36 | 0.06 | 57.62
20 | 03010750 | 木螺钉 | M4×65 | 个 | 29.952 | 0.1 | 3
21 | 03010950 | 镀锌自攻螺钉 | Φ4～6×10～16 | 个 |  | 0.03
22 | 03011510 | 不锈钢垫圈/铝合金 | Φ75 | 个 | 454.712 | 3 | 1364.14
23 | 03012440 | 半圆头镀锌螺栓 | M2～5×15～50 | 个 | 8.32 | 0.39 | 3.24
24 | 03013830 | 镀锌膨胀螺栓 | M10 | 套 |  | 0.97
25 | 03014970 | 六角螺栓 |  | kg | 0.062 | 6.46 | 0.4
26 | 03015360 | 膨胀螺栓 | M6-12×50-120 | 套 | 111.24 | 1.68 | 186.88
27 | 03015450 | 膨胀螺栓 | M8 | 套 | 396.575 | 0.63 | 249.84
28 | 03015460 | 膨胀螺栓 | M10 | 套 | 62.532 | 0.93 | 58.16
29 | 03015480 | 膨胀螺栓 | M12 | 套 | 41.974 | 1.62 | 68
30 | 03015580 | 膨胀螺栓 | M8×80 | 套 | 41.892 | 0.57 | 23.88
31 | 03016930 | 六角螺栓带螺母、垫圈 | M10×80～130 | 套 | 24.72 | 0.42 | 10.38
32 | 03030050 | 不锈钢铰链 | 127 | 个 | 29.965 | 20.35 | 609.79
33 | 03030360 | 风扇吊钩 |  | 个 | 97.92 | 1.46 | 142.96
34 | 03030390 | 铜合页 | 50 | 个 | 394.97 | 22.12 | 8736.74
35 | 03030430 | 弓形拉手 | 75 | 个 |  | 3.1
36 | 03030550 | 成品窗帘杆 |  | m | 99.15 | 22.12 | 2193.2
人工、材料设备、机械汇总表
工程名称：第二实验幼儿园教室、卫生间改造项目 | [5 empty] | 第2页 共8页
序号 | 工料机编码 | 工料机名称 | 规格、型号等特殊要求 | 单位 | 数量 | 单价 | 合价
37 | 03030640 | 铝合金门档 | 40×40 | m | 35.487 | 13.94 | 494.69
38 | 03050040 | 木拉手 |  | 个 | 257.596 | 0.88 | 226.68
39 | 03050060 | 抽屉轨道 |  | 副 |  | 15
40 | 03050090 | 抽屉锁 |  | 把 |  | 6.19
41 | 03050110 | 不锈钢合页 |  | 副 | 168.749 | 7.08 | 1194.74
42 | 03050120 | 普通拉锁 |  | 套 | 15.014 | 4.42 | 66.36
43 | 03050130 | 尼龙站脚 |  | 个 | 29.965 | 7.08 | 212.15
44 | 03070060 | 水嘴 | DN25 | 个 | 6.06 | 10 | 60.6
45 | 03070680 | 大便器排水接头 | DN100 | 个 | 36.36 | 19.29 | 701.38
46 | 03070690 | 大便器存水弯 | DN100 | 个 | 36.36 | 17.09 | 621.39
47 | 03070700 | 大便器胶皮碗 | 配喉箍 | 套 | 37.8 | 3.27 | 123.61
48 | 03070710 | 大便器脚踏阀 |  | 个 |  | 48.95
49 | 03070810 | 角型阀(带铜活) | DN15 | 个 | 36.36 | 6.19 | 225.07
50 | 03130340 | 电焊条 | 结422 | kg |  | 6.73
51 | 03130420 | 不锈钢电焊条 |  | kg | 0.1 | 20.05 | 2.01
52 | 03130790 | 冲击钻头 | Φ6～8 | 个 | 7.511 | 5.13 | 38.53
53 | 03130810 | 冲击钻头 | Φ8～16 | 个 | 1.512 | 7.43 | 11.23
54 | 03130840 | 冲击钻头 | Φ10 | 个 | 2.016 | 6.55 | 13.2
55 | 03130850 | 冲击钻头 | Φ12 | 只 | 1.522 | 8.85 | 13.47
56 | 03130860 | 冲击钻头 | Φ14 | 个 | 0.852 | 10.35 | 8.81
57 | 03130870 | 冲击钻头 | Φ16 | 个 | 0.732 | 11.68 | 8.55
58 | 03130920 | 合金钻头 | Φ10 一字型 | 个 | 0.105 | 5.47 | 0.57
59 | 03130940 | 合金钢钻头 |  | 个 | 9.12 | 3.56 | 32.47
60 | 03131110 | 锯条 | 综合 | 根 | 20.405 | 0.44 | 8.98
61 | 03131120 | 钢锯条 |  | 根 | 1.2 | 0.23 | 0.28
62 | 03131360 | 塑料胀管 | Φ6-8 | 个 | 1180.3 | 0.04 | 47.21
63 | 03131480 | 铁砂布 |  | 张 | 2.537 | 0.88 | 2.23
64 | 03131630 | 低碳钢焊条 | J422 Φ3.2 | kg | 0.031 | 7.1 | 0.22
65 | 03131890 | 锡基钎料 |  | kg | 13.496 | 42.48 | 573.3
66 | 03210020 | 不锈钢挂衣钩 |  | 个 | 15.014 | 0.85 | 12.76
67 | 03210110 | 不锈钢装饰盖 | Φ63 | 个 | 28.015 | 1.33 | 37.26
68 | 04010001 | 水泥 | 32.5 | kg | 464.252 | 0.299 | 138.81
69 | 04010050 | 袋装水泥 | 32.5 | kg | 6 | 0.299 | 1.79
70 | 04010090 | 袋装水泥 | 42.5 | kg | 348.963 | 0.335 | 116.9
71 | 04010170 | 散装水泥 | 42.5 | kg | 8717.096 | 0.285 | 2484.37
72 | 04030170 | 机制砂 |  | m3 | 0.336 | 107.86 | 36.24
73 | 04030230 | 净干砂（机制砂） |  | m3 | 19.164 | 95.12 | 1822.92
74 | 04050230 | 碎石 | Φ5-25 | m3 |  | 83.35
75 | 04050240 | 碎石 | Φ5-31.5 | m3 | 0.053 | 83.35 | 4.39
人工、材料设备、机械汇总表
工程名称：第二实验幼儿园教室、卫生间改造项目 | [5 empty] | 第3页 共8页
序号 | 工料机编码 | 工料机名称 | 规格、型号等特殊要求 | 单位 | 数量 | 单价 | 合价
76 | 04090030 | 粉煤灰 | Ⅱ级 | kg | 5.278 | 0.23 | 1.21
77 | 04090170 | 石灰膏 |  | m3 | 0.666 | 659 | 438.89
78 | 04090360 | 粘土膏 |  | m3 | 0.155 | 29.01 | 4.51
79 | 04130060 | 烧结粉煤灰砖 | 240×115×53 | 块 | 576 | 0.34 | 195.84
80 | 04130540 | 烧结煤矸石普通砖 | 240×115×53 | 块 | 3866.417 | 0.42 | 1623.9
81 | 05030001 | 杉板枋材 |  | m3 | 5.708 | 2124 | 12123.93
82 | 05030130 | 防腐木 | 60mm厚 | m3 | 6.907 | 4726 | 32642.01
83 | 05030210 | 杉木锯材 |  | m3 | 1.826 | 1858 | 3392.88
84 | 05030220 | 松木锯材 |  | m3 | 0.006 | 1379 | 8.68
85 | 05050001 | 胶合板 | 3厚 | m2 |  | 13.74
86 | 05050010 | 胶合板 | 5厚 | m2 | 84.243 | 16.45 | 1385.8
87 | 05050030 | 胶合板 | 9厚 | m2 | 63.767 | 22.41 | 1429.01
88 | 05050030 | 胶合板（背板） | 9厚 | m2 | 78.072 | 22.41 | 1749.59
89 | 05050040 | 胶合板 | 12厚 | m2 | 9.85 | 25.35 | 249.7
90 | 05050070 | 胶合板 | 18厚 | m2 | 61.446 | 36.16 | 2221.89
91 | 05050070 | 生态板 | 18厚 | m2 | 197.006 | 36.16 | 7123.74
92 | 05050070 | 胶合板（生态板面板） | 8厚 | m2 | 49.394 | 18.23 | 900.46
93 | 05050070 | 胶合板（生态板面板） | 18厚 | m2 | 151.515 | 36.16 | 5478.78
94 | 05070010 | 大纤维板（成品） | 1200*2400 | m2 | 1.05 | 410 | 430.5
95 | 05090050 | 细木工板 | 18厚 夹心板 | m2 | 18.56 | 42.69 | 792.32
96 | 05230020 | 圆木台 | 63-138×22 | 块 | 117.6 | 2.21 | 259.9
97 | 05250120 | 木配电板 | 350×450×25 | 块 |  | 18.58
98 | 06010080 | 镜面玻璃 | δ6 | m2 | 18.56 | 73.29 | 1360.25
99 | 06250001 | 磨砂玻璃 | δ3 | m2 |  | 42.48
100 | 07010080 | 瓷质面砖 | 194×94 | m2 | 21.2 | 33.19 | 703.63
101 | 07010080 | 瓷质面砖 | 300*600 | m2 | 134.585 | 33.19 | 4466.86
102 | 07010080 | 瓷质面砖（白色） | 194×94 | m2 | 0.424 | 33.19 | 14.07
103 | 07050120 | 防滑砖 | 300×300 | m2 | 47.462 | 31.28 | 1484.62
104 | 07210020 | 防水塑胶地板 |  | m2 | 237.412 | 78 | 18518.13
105 | 07230001 | 复合木地板 | 12厚 | m2 | 551.03 | 53.1 | 29259.67
106 | 08010150 | 磨光大理石板 | 20厚 | m2 |  | 232.76
107 | 08030001 | 花岗岩 |  | m2 | 1.06 | 62.83 | 66.6
108 | 09010040 | 纸面石膏板 | 1220×2440×9 | m2 | 37.765 | 8.98 | 339.13
109 | 09010050 | 装饰石膏板面层 |  | m2 | 80.574 | 16.81 | 1354.45
110 | 09030070 | 木质饰面板 | 3厚 | m2 | 166.193 | 38.5 | 6398.43
111 | 09050190 | 铝扣板 | 300×300 | m2 | 9.377 | 75.22 | 705.3
112 | 09110070 | 透明门帘 | 2300×600×15 | m2 | 6.678 | 80 | 534.24
113 | 09110090 | 防水型复合板材 | 18厚 | m2 | 64.46 | 36.28 | 2338.59
114 | 09370101 | 铝方通 | 70*25*0.6间距100 | m2 | 252.995 | 16 | 4047.93
人工、材料设备、机械汇总表
工程名称：第二实验幼儿园教室、卫生间改造项目 | [5 empty] | 第4页 共8页
序号 | 工料机编码 | 工料机名称 | 规格、型号等特殊要求 | 单位 | 数量 | 单价 | 合价
115 | 10010070 | 轻钢龙骨(不上人型） | 平面300×300 | m2 | 9.377 | 30.97 | 290.39
116 | 11170060 | 铝合金面板门 | 双扇 | m2 | 1.536 | 460 | 706.56
117 | 11170110 | 门窗规格料 |  | m3 | 0.442 | 1504 | 665.46
118 | 12010460 | 榉木线条 | 25×5 | m | 484.63 | 5.8 | 2810.86
119 | 12030210 | 不锈钢压条 | 65×15×2 | m | 21.954 | 48.67 | 1068.48
120 | 12030400 | 铝合金收边线 |  | m | 12.558 | 4.42 | 55.51
121 | 12030440 | 铝合金压条 | T型 | m | 55.588 | 7.96 | 442.48
122 | 12090020 | PVC边条 |  | m | 306.464 | 4.42 | 1354.57
123 | 12210140 | 不锈钢装饰圆管 | 25.4×1.5 | m |  | 20.8
124 | 12210180 | 不锈钢装饰圆管 | 45×1.5 | m |  | 35.84
125 | 12210200 | 不锈钢装饰圆管 | 63.5×2 | m | 19.08 | 66.37 | 1266.34
126 | 13010670 | 内墙用乳胶漆底漆 |  | kg | 31.704 | 10.18 | 322.75
127 | 13030480 | 腻子粉 |  | kg | 493.241 | 1.02 | 503.11
128 | 13030680 | 内墙用乳胶漆面漆 |  | kg | 75.877 | 10.54 | 799.74
129 | 13350010 | 聚氨酯防水涂料 |  | kg | 272.196 | 10.05 | 2735.57
130 | 13350260 | 密封剂（止水针） |  | kg | 3.315 | 38.88 | 128.89
131 | 13350560 | 防水密封胶 |  | kg | 18 | 10.08 | 181.44
132 | 13410030 | 嵌缝料 |  | kg |  | 4.47
133 | 14030060 | 汽油 | 92# | kg | 36.634 | 9.53 | 349.12
134 | 14030100 | 铅油 | 厚漆 | kg | 0.3 | 6.02 | 1.81
135 | 14070130 | 机油 | 综合 | kg | 0.695 | 5.54 | 3.85
136 | 14070160 | 机油 | 15# | kg | 0.672 | 5 | 3.36
137 | 14330001 | 丙酮 |  | kg | 2.219 | 6.64 | 14.74
138 | 14351100 | 减水剂 | WR-S | kg | 0.292 | 3.57 | 1.04
139 | 14390180 | 氧气 |  | m3 | 0.046 | 4.01 | 0.19
140 | 14390190 | 乙炔气 |  | kg | 0.015 | 21.35 | 0.33
141 | 14410090 | 玻璃胶 | 350g | 支 | 20.045 | 12.96 | 259.78
142 | 14410220 | 聚醋酸乙烯乳液 |  | kg | 14.369 | 6.95 | 99.87
143 | 14410410 | 氯丁橡胶粘接剂 |  | kg | 97.123 | 10.67 | 1036.3
144 | 14410430 | 氯丁粘接剂 |  | kg | 1.462 | 14.76 | 21.59
145 | 14410860 | 建筑胶 |  | kg | 61.65 | 1.95 | 120.22
146 | 17010430 | 焊接钢管 | DN20 | m | 0.224 | 6.732 | 1.51
147 | 17150001 | 铜管 |  | m | 12 | 123.12 | 1477.44
148 | 17190030 | 金属软管 | DN15 | 根 | 36.36 | 18 | 654.48
149 | 17250590 | 塑料软管 | DE5 | m | 0.12 | 0.17 | 0.02
150 | 17252630 | 塑料给水管 | Φ25 | m | 157.179 | 15.8 | 2483.43
151 | 17252630 | 塑料给水管 | Φ32 | m |  | 29
152 | 17252650 | 塑料给水管 | Φ50 | m |  | 15.5
153 | 17252690 | 塑料给水管 | Φ110 | m |  | 18.8
154 | 17253690 | PVC-U排水管 | Φ50 | m | 33.274 | 5.6 | 186.33
人工、材料设备、机械汇总表
工程名称：第二实验幼儿园教室、卫生间改造项目 | [5 empty] | 第5页 共8页
序号 | 工料机编码 | 工料机名称 | 规格、型号等特殊要求 | 单位 | 数量 | 单价 | 合价
155 | 17253710 | PVC-U排水管 | Φ110 | m | 53.922 | 16.45 | 887.02
156 | 17270250 | 橡胶软管 | DN20 | m | 0.1 | 10.97 | 1.1
157 | 18031880 | 螺纹管件 | DN15 | 个 | 36.36 | 15 | 545.4
158 | 18091600 | 室内塑料给水管热熔管件 | Φ25 | 个 | 94.57 | 2.1 | 198.6
159 | 18091870 | 室内塑料排水管粘接管件 | Φ50 | 个 | 22.687 | 2.1 | 47.64
160 | 18091890 | 室内塑料排水管粘接管件 | Φ110 | 个 | 65.615 | 2.7 | 177.16
161 | 18092210 | 室外塑料给水管热熔管件 | Φ32 | 个 |  | 2.3
162 | 18092210 | 室外塑料给水管热熔管件 | Φ25 | 个 | 21.848 | 2.1 | 45.88
163 | 18092350 | 室外塑料给水管粘接管件 | Φ50 | 个 |  | 2.1
164 | 18092390 | 室外塑料给水管粘接管件 | Φ110 | 个 |  | 2.7
165 | 18150490 | 金属软管接头 | DN15 | 个 |  | 0.81
166 | 18250020 | 成品管卡 |  | 套 | 207.192 | 1.06 | 219.62
167 | 18250820 | 镀锌管箍 | DN15 | 个 | 12.12 | 1.06 | 12.85
168 | 19002310 | 螺纹阀门 | DN20 | 个 | 0.062 | 12.58 | 0.78
169 | 19380030 | 塑料阀门 | DN25 | 个 | 6.06 | 19.94 | 120.84
170 | 21150001 | 瓷蹲式大便器 |  | 个 | 36.36 | 39.23 | 1426.4
171 | 21150010 | 蹲式大便器（成人） | 瓷低水箱 | 套 | 6.06 | 170 | 1030.2
172 | 21150010 | 蹲式大便器（儿童） | 瓷低水箱 | 套 | 30.3 | 170 | 5151
173 | 21310050 | 冲洗管 | DN32 | 根 | 36.36 | 30 | 1090.8
174 | 21310050 | 冲洗管 | DN32 | 根
175 | 22250010 | 防污器 | DN32 | 个
176 | 22450045 | 高压风管 | Φ25-6P-20m | m | 0.021 | 24.14 | 0.5
177 | 24110190 | 弹簧压力表 | Y-100 0-1.6MPa | 块 | 0.031 | 53.43 | 1.65
178 | 24590040 | 压力表弯管 | DN15 | 个 | 0.031 | 15 | 0.46
179 | 25000020 | 成套灯具 |  | 套 | 50.5 | 62 | 3131
180 | 25000020 | 成套灯具 | 60w | 套 |  | 62
181 | 25000020 | 成套灯具 | 300*1200 | 套 |  | 162
182 | 25000020 | 成套灯具 | 1.2m长，40w | 套 |  | 62
183 | 25000020 | LED长条灯 | 40w | 套 | 164.63 | 62 | 10207.06
184 | 25610010 | 立体广告灯箱 | 394*7000mm | 套 |  | 5000
185 | 25610010 | 立体广告灯箱 | 394*7000mm | 套 | 2.758 | 1565 | 4316.27
186 | 26030001 | 扳把开关 | 5A | 个 |  | 11.65
187 | 26050260 | 照明开关 | 双控 | 个 | 35.7 | 8 | 285.6
188 | 26110010 | 风扇调速开关 |  | 个 | 96.96
189 | 26410370 | 成套插座 |  | 套 | 105.06 | 8.5 | 893.01
190 | 26410370 | 成套插座 | 16A | 套 | 9.18 | 9.5 | 87.21
191 | 26490060 | 集中空调开关 |  | 套 | 4.04
192 | 27010060 | 瓷插式熔断器 | 5A | 个 |  | 8.85
193 | 27170180 | 电气绝缘胶带 | 18mm×10m×0.13mm | 卷 | 25.819 | 3.54 | 91.4
194 | 28031390 | 铜芯交联聚乙烯绝缘电线 | BYJ 450/750V 1.5 | m | 4592.111 | 1.31 | 6015.66
人工、材料设备、机械汇总表
工程名称：第二实验幼儿园教室、卫生间改造项目 | [5 empty] | 第6页 共8页
序号 | 工料机编码 | 工料机名称 | 规格、型号等特殊要求 | 单位 | 数量 | 单价 | 合价
195 | 28031390 | 铜芯交联聚乙烯绝缘电线 | BYJ 450/750V 1.5 | m | 1015.76 | 1.31 | 1330.65
196 | 28031400 | 铜芯交联聚乙烯绝缘电线 | BYJ 450/750V 2.5 | m | 1736.022 | 2.17 | 3767.17
197 | 28031410 | 铜芯交联聚乙烯绝缘电线 | BYJ 450/750V 4.0 | m | 674.758 | 3.35 | 2260.44
198 | 28031420 | 铜芯交联聚乙烯绝缘电线 | BYJ 450/750V 6.0 | m | 196.56 | 5.05 | 992.63
199 | 28031880 | 穿多芯软导线(三芯 | 单芯导线截面≤6mm2) | m |  | 20
200 | 28031880 | 穿多芯软导线(三芯 | 单芯导线截面≤4mm2) | m |  | 13.1
201 | 28031880 | 穿多芯软导线(三芯 | 单芯导线截面≤2.5mm2) | m |  | 8
202 | 28031880 | 穿多芯软导线(三芯 | 单芯导线截面≤2.5mm2) | m |  | 8
203 | 28031880 | 铜芯多股绝缘电线 |  | m |  | 5.6
204 | 28031880 | 穿多芯软导线(三芯 | 单芯导线截面≤1.5mm2) | m |  | 5.6
205 | 28031940 | 铜芯聚氯乙烯绝缘电线 | BV-2.5 | m | 284.705 | 1.68 | 478.3
206 | 28031970 | 铜芯聚氯乙烯绝缘电线 | BV-6 | m | 2.745 | 3.91 | 10.73
207 | 29030060 | 塑料线槽 |  | m | 886.225 | 1.867 | 1654.29
208 | 29030070 | 塑料线槽配件 | 断面周长120以内 | 个 | 590.817 | 1.29 | 762.15
209 | 29060370 | 金属软管 | DN15 | m |  | 1.74
210 | 29090180 | 铜接线端子 | 20A | 个 | 216.195 | 0.32 | 69.18
211 | 29090510 | 塑料接线柱 | 双线 | 个 |  | 2.65
212 | 29110100 | 民用电器安装(移动式消毒柜) |  | 个 |  | 500
213 | 29110100 | 消毒器安装(移动式消毒柜) |  | 个 | 9 | 500 | 4500
214 | 29110110 | 接线盒 |  | 个 | 146.88 | 2.14 | 314.32
215 | 33010040 | 吊杆 |  | kg | 2.115 | 6.19 | 13.09
216 | 34110030 | 电 |  | kW·h | 33.257 | 0.587 | 19.53
217 | 34110080 | 水 |  | m3 | 7.931 | 3.11 | 24.66
218 | 35010140 | 胶合板 | 18厚、一级、酚醛 | m2 |  | 31.4
219 | 49010030 | 其他材料费 |  | % | 0.012 | 1 | 0.01
220 | 49010030 | 其他材料费 |  | % | 2019.8 | 1 | 2019.8
221 | 49010040 | 其他材料费 |  | 元 | 6525.472 | 1 | 6525.47
222 | 49010040 | 其他材料费 |  | 元 | 153.301
223 | 50330010 | 吊风扇 |  | 台 |  | 140.94
224 | 50330010 | 吊风扇（含开关） |  | 台 | 96 | 169 | 16224
225 | 50350010 | 排气扇 | 500W | 台 | 2 | 550 | 1100
226 | 52010040 | 电热水器 |  | 台 | 6
227 | 80010340 | 干硬性水泥砂浆 | 1:3 | m3 | 1.206 | 290.6 | 350.36
228 | 80010350 | 现拌砌筑砂浆 | M5(42.5) 砂子4.75mm 稠度50~70mm | m3 |  | 149.152
229 | 80010460 | 现拌抹灰砂浆 | 1:1 M55(42.5) 砂子4.75mm 稠度50~70mm | m3 | 0.101 | 447.542 | 45.33
人工、材料设备、机械汇总表
工程名称：第二实验幼儿园教室、卫生间改造项目 | [5 empty] | 第7页 共8页
序号 | 工料机编码 | 工料机名称 | 规格、型号等特殊要求 | 单位 | 数量 | 单价 | 合价
230 | 80010480 | 现拌抹灰砂浆 | 1:2 M45(42.5) 砂子4.75mm 稠度50~70mm | m3 | 0.751 | 278.257 | 209.11
231 | 80010490 | 现拌抹灰砂浆 | 1:2.5 M40(42.5) 砂子4.75mm 稠度50~70mm | m3 | 0.737 | 249.856 | 184.03
232 | 80010500 | 现拌抹灰砂浆 | 1:3 M30(42.5) 砂子4.75mm 稠度50~70mm | m3 | 16.391 | 224.206 | 3675
233 | 80050150 | 现拌混合砂浆 | M5(42.5) | m3 | 1.48 | 138.417 | 204.79
234 | 80110110 | 素水泥浆 |  | m3 | 0.309 | 450.031 | 139.1
235 | 80213530 | 预拌非泵送普通混凝土 | C25(42.5) 碎石25mm 塌落度120-160mm | m3 |  | 351.41
236 | 80213580 | 预拌非泵送普通混凝土 | C25(42.5) 碎石31.5mm 塌落度120-160mm | m3 | 0.081 | 349.89 | 28.27
三 |  | 设备
1 | 50030001 | 空调器 |  | 台 | 4 | 3784.5 | 15138
2 | 50030001 | 空调器 |  | 台 | 4 | 7047 | 28188
四 |  | 施工机具
1 | 98050050 | 真有效值万用表 | 工业用 | 台班 | 0.138 | 6.03 | 0.83
2 | 98470140 | 笔记本电脑 |  | 台班 | 0.827 | 10.24 | 8.47
3 | 99050010 | 电动滚筒式混凝土搅拌机 | 出料容量400L | 台班 | 0.002 | 230.694 | 0.38
4 | 99050210 | 灰浆搅拌机 | 拌筒容量200L | 台班 | 3.426 | 147.953 | 506.92
5 | 99050740 | 平板式混凝土振捣器 |  | 台班 | 0.003 | 8.97 | 0.03
6 | 99070520 | 载货汽车 | 装载质量5t | 台班 | 0.216 | 542.27 | 117.13
7 | 99070530 | 载货汽车 | 装载质量6t | 台班 |  | 562.588
8 | 99070540 | 载货汽车 | 装载质量8t | 台班 | 0.003 | 623.143 | 1.88
9 | 99070610 | 自卸汽车 | 装载质量4t | 台班 | 3.017 | 610.418 | 1841.76
10 | 99070870 | 机动翻斗车 | 装载质量1t | 台班 | 0.004 | 268.29 | 1.14
11 | 99071080 | 皮带运输机 | 带长×带宽 15×0.5m | 台班 | 0.002 | 233.823 | 0.39
12 | 99090060 | 履带式起重机 | 提升质量15t | 台班 | 0.003 | 818.065 | 2.5
13 | 99090310 | 汽车式起重机 | 提升质量8t | 台班 | 0.504 | 817.302 | 411.92
14 | 99090560 | 门式起重机 | 提升质量10t | 台班 | 0.001 | 461.189 | 0.41
15 | 99090710 | 塔式起重机 | 起重量6t | 台班 | 0.001 | 403.67 | 0.36
16 | 99091150 | 电动卷扬机 | 单筒慢速 牵引力10kN | 台班 | 0.312 | 143.5 | 44.77
17 | 99091170 | 电动卷扬机 | 单筒慢速 牵引力50kN | 台班 | 0.001 | 154.492 | 0.13
18 | 99170020 | 钢筋切断机 | 直径40mm | 台班 |  | 36.481 | 0.01
19 | 99170040 | 钢筋弯曲机 | 直径40mm | 台班 |  | 22.895 | 0.01
20 | 99190800 | 管子切断机 | Φ150 | 台班 | 3.384 | 30.414 | 102.92
21 | 99210001 | 木工圆锯机 | 直径500mm | 台班 | 22.489 | 22.212 | 499.53
22 | 99210010 | 木工圆锯机 | 直径600mm | 台班 | 0.073 | 29.781 | 2.16
23 | 99210040 | 木工平刨床 | 刨削宽度300mm | 台班 |  | 9.314
24 | 99210050 | 木工平刨床 | 刨削宽度500mm | 台班 | 0.146 | 20.803 | 3.04
25 | 99210060 | 木工单面压刨床 | 刨削宽度 600mm | 台班 | 17.42 | 27.983 | 487.47
26 | 99210070 | 木工双面压刨床 | 刨削宽度 600mm | 台班 | 0.146 | 43.917 | 6.42
人工、材料设备、机械汇总表
工程名称：第二实验幼儿园教室、卫生间改造项目 | [5 empty] | 第8页 共8页
序号 | 工料机编码 | 工料机名称 | 规格、型号等特殊要求 | 单位 | 数量 | 单价 | 合价
27 | 99210100 | 木工开榫机 | 榫头长度160mm | 台班 | 0.108 | 44.806 | 4.84
28 | 99210110 | 木工打眼机 | MK212 | 台班 | 0.108 | 9.3 | 1
29 | 99210130 | 木工裁口机 | 宽度 400mm | 台班 | 0.054 | 28.761 | 1.55
30 | 99230110 | 电动打磨机 |  | 台班 | 1.904 | 12.67 | 24.12
31 | 99250020 | 交流弧焊机 | 容量32kVA | 台班 | 8.015 | 72.416 | 580.43
32 | 99250210 | 氩弧焊机 | 电流500A | 台班 | 1.904 | 82.291 | 156.64
33 | 99250560 | 电焊机 |  | 台班 | 0.015 | 60.84 | 0.94
34 | 99250600 | 交流电焊机 | 容量30kVA | 台班 | 0.013 | 89.46 | 1.16
35 | 99330060 | 风动凿岩机 | 手持式 | 台班 | 2.488 | 11.151 | 27.74
36 | 99370040 | 平台作业升降车 | 提升高度9m | 台班 | 0.138 | 333.769 | 46.03
37 | 99430160 | 电动空气压缩机 | 排气量0.3m3/min | 台班 | 21.11 | 27.045 | 570.91
38 | 99430170 | 电动空气压缩机 | 排气量0.6m3/min | 台班 | 2.776 | 32.826 | 91.12
39 | 99430180 | 电动空气压缩机 | 排气量1m3/min | 台班 | 0.696 | 44.197 | 30.76
40 | 99430190 | 电动空气压缩机 | 排气量3m3/min | 台班 | 0.5 | 104.494 | 52.25
41 | 99440010 | 电动单级离心清水泵 | 出口直径Φ100 | 台班 | 0.03 | 29.307 | 0.88
42 | 99440460 | 试压泵 | 压力3MPa | 台班 | 0.015 | 15.638 | 0.24
43 | 99450550 | 其他机械费 |  | 元 | 159.271 | 1 | 159.27