## 封1工程量清单
将乐县古城保护及历史文化名城旅游基础设施建设项目-滨河北路老旧小区改造项目
招 标 工 程 量 清 单
招 标 人: |  | 造价咨询人:
(盖单位公章) |  | (盖单位公章)
法定代表人 或其授权人: |  | 法定代表人 或其授权人:
(签字或盖章) |  | (签字或盖章)
编 制 人: |  | 审 核 人:
(签字) |  | (签字、加盖执业印章)
编制时间: | 2025年01月16日 | 审核时间:

## 表2工程项目造价汇总表
工程项目造价汇总表
工程名称:将乐县古城保护及历史文化名城旅游基础设施建设项目-滨河北路老旧小区改造项目 |  |  | 第1页 共1页
序号 | 单项工程名称 | 金额(元) | 其中
|  |  | 安全文明施工费(元) | 人工费 （元）
1 | 装饰工程
2 | 夜景照明
合 计

## 表3单项工程造价汇总表
单项工程造价汇总表
工程名称：将乐县古城保护及历史文化名城旅游基础设施建设项目-滨河北路老旧小区改造项目 装饰工程 |  |  | 第1页 共2页
序号 | 单位工程名称 | 金额(元) | 其中
|  |  | 安全文明施工费(元) | 人工费 （元）
1 | 房屋建筑与装饰工程
合 计
单项工程造价汇总表
工程名称：将乐县古城保护及历史文化名城旅游基础设施建设项目-滨河北路老旧小区改造项目 夜景照明 |  |  | 第2页 共2页
序号 | 单位工程名称 | 金额(元) | 其中
|  |  | 安全文明施工费(元) | 人工费 （元）
1 | 夜景照明
2 | 夜景照明总平
合 计

## 表4单位工程造价汇总表
单位工程造价汇总表
工程名称：将乐县古城保护及历史文化名城旅游基础设施建设项目-滨河北路老旧小区改造项目 装饰工程 房屋建筑与装饰工程 |  | 第1页 共3页
序号 | 汇 总 内 容 | 金 额(元)
1 | 分部分项工程费
1.1 | 金华巷1-2#
1.2 | 金华巷3#
1.3 | 金华巷5#
1.4 | 金华巷6#
1.5 | 金华巷7#
1.6 | 水门街1#
1.7 | 滨河北路1#
1.8 | 滨河北路3#
1.9 | 滨河北路13-1#
1.10 | 滨河北路13-3#
1.11 | 滨河北路13-4#
1.12 | 滨河北路13-5#
1.13 | 七星街56#
1.14 | 新百姓裙房
1.15 | 新百姓A幢
1.16 | 新百姓B幢
1.17 | 新百姓C幢
2 | 措施项目费
2.1 | 总价措施项目费
2.1.1 | 安全文明施工费
2.1.2 | 其他总价措施费
2.2 | 单价措施项目费
3 | 其他项目费
3.1 | 暂列金额
3.2 | 专业工程暂估价
3.3 | 总承包服务费
合 计=1+2+3
单位工程造价汇总表
工程名称：将乐县古城保护及历史文化名城旅游基础设施建设项目-滨河北路老旧小区改造项目 夜景照明 夜景照明 |  | 第2页 共3页
序号 | 汇 总 内 容 | 金 额(元)
1 | 分部分项工程费
1.1 | 新百姓裙房
1.2 | 新百姓A幢
1.3 | 新百姓B幢
1.4 | 新百姓C幢
1.5 | 金华巷1-2#
1.6 | 金华巷3#
1.7 | 金华巷5#
1.8 | 金华巷6#
1.9 | 金华巷7#
1.10 | 水门街1#
1.11 | 滨河北路1#
1.12 | 滨河北路3#
1.13 | 滨河北路13-1#
1.14 | 滨河北路13-3#
1.15 | 滨河北路13-4#
1.16 | 滨河北路13-5#
1.17 | 七星街56#
2 | 措施项目费
2.1 | 总价措施项目费
2.1.1 | 安全文明施工费
2.1.2 | 其他总价措施费
2.2 | 单价措施项目费
3 | 其他项目费
3.1 | 暂列金额
3.2 | 专业工程暂估价
3.3 | 总承包服务费
合 计=1+2+3
单位工程造价汇总表
工程名称：将乐县古城保护及历史文化名城旅游基础设施建设项目-滨河北路老旧小区改造项目 夜景照明 夜景照明总平 |  | 第3页 共3页
序号 | 汇 总 内 容 | 金 额(元)
1 | 分部分项工程费
1.1 | 电气工程
2 | 措施项目费
2.1 | 总价措施项目费
2.1.1 | 安全文明施工费
2.1.2 | 其他总价措施费
2.2 | 单价措施项目费
3 | 其他项目费
3.1 | 暂列金额
3.2 | 专业工程暂估价
3.3 | 总承包服务费
合 计=1+2+3

## 表5分部分项工程量清单与计价表
分部分项工程量清单与计价表
工程名称：将乐县古城保护及历史文化名城旅游基础设施建设项目-滨河北路老旧小区改造项目 | [6 empty] | 第1页 共249页
序号 | 项目编码 | 项目名称 | 项目特征描述 | 计量单位 | 工程量 | 金 额(元)
[6 empty] | 综合单价 |  | 合价
装饰工程 | [8 empty] | 单项工程(17房屋建筑与装饰)
房屋建筑与装饰工程 | [8 empty] | 单位工程(17房屋建筑与装饰)
金华巷1-2# | [8 empty] | 分项工程(17房屋建筑与装饰)
拆除
1 | 011610005001 | 防盗网拆除 | (1)构件名称:原有防盗网拆除 (2)门窗套材质:无 | m2 | 110
2 | 011610001001 | 门窗拆除 | (1)构件名称:原有铁门 (2)材质:铁门 (3)门窗面积:2.3364m2 | 樘 | 1
3 | 011605002001 | 立面块料拆除 | (1)拆除的基层类型:抹灰层 (2)饰面材料种类:瓷砖 | m2 | 10.755
4 | 011601001001 | 砖（石）砌体拆除 | (1)砌体名称:门垛 (2)砌体材质:标准砖 (3)墙体凿门窗洞口面积:无 | m3 | 1.001
5 | 011604002001 | 立面抹灰层拆除 | (1)拆除部位:外墙面 (2)抹灰层种类:水泥及混合砂浆面 | m2 | 327.064
6 | 010103002001 | 余方弃置 | (1)废弃料品种:建筑垃圾 (2)运距:运距按3km包干 | m3 | 23.508
门窗
7 | 010807001001 | 金属（塑钢、断桥）窗 | (1)框、扇材质:采用80A系列栗壳灰868型 壁厚1.4mm铝合金型材 (2)玻璃品种、厚度:钢化镀膜玻璃δ6 (3)窗代号及尺寸:C1、平开窗1370×700mm；固定窗1270×1970mm+600×700mm | m2 | 23.285
8 | 010807001002 | 金属（塑钢、断桥）窗 | (1)框、扇材质:采用80A系列栗壳灰868型 壁厚1.4mm铝合金型材 (2)玻璃品种、厚度:钢化镀膜玻璃δ6 (3)窗代号及尺寸:C2、1190×1970mm | m2 | 14.066
9 | 010807001003 | 金属（塑钢、断桥）窗 | (1)框、扇材质:采用80A系列栗壳灰868型 壁厚1.4mm铝合金型材 (2)玻璃品种、厚度:钢化镀膜玻璃δ6 (3)窗代号及尺寸:C3、平开窗1370×700mm；固定窗1060×1970mm+600×700mm | m2 | 20.803
分部分项工程量清单与计价表
工程名称：将乐县古城保护及历史文化名城旅游基础设施建设项目-滨河北路老旧小区改造项目 | [6 empty] | 第2页 共249页
序号 | 项目编码 | 项目名称 | 项目特征描述 | 计量单位 | 工程量 | 金 额(元)
[6 empty] | 综合单价 |  | 合价
10 | 010807001004 | 金属（塑钢、断桥）窗 | (1)框、扇材质:采用80A系列栗壳灰868型 壁厚1.4mm铝合金型材 (2)玻璃品种、厚度:钢化镀膜玻璃δ6 (3)窗代号及尺寸:C4、平开窗1480×700mm；固定窗700×600mm | m2 | 1.456
11 | 010807001005 | 金属（塑钢、断桥）窗 | (1)框、扇材质:采用80A系列栗壳灰868型 壁厚1.4mm铝合金型材 (2)玻璃品种、厚度:钢化镀膜玻璃δ6 (3)窗代号及尺寸:C5、平开窗1480×700mm；固定窗1610×2080mm+600×700mm | m2 | 28.829
12 | 010807001006 | 金属（塑钢、断桥）窗 | (1)框、扇材质:采用80A系列栗壳灰868型 壁厚1.4mm铝合金型材 (2)玻璃品种、厚度:钢化镀膜玻璃δ6 (3)窗代号及尺寸:C6、1190×2080mm | m2 | 14.851
13 | 010807001007 | 金属（塑钢、断桥）窗 | (1)框、扇材质:采用80A系列栗壳灰868型 壁厚1.4mm铝合金型材 (2)玻璃品种、厚度:钢化镀膜玻璃δ6 (3)窗代号及尺寸:C7、平开窗1430×700mm；固定窗1610×2080mm+600×700mm | m2 | 28.829
14 | 010807001008 | 金属（塑钢、断桥）窗 | (1)框、扇材质:采用80A系列栗壳灰868型 壁厚1.4mm铝合金型材 (2)玻璃品种、厚度:钢化镀膜玻璃δ6 (3)窗代号及尺寸:C8、平开窗1430×700mm；固定窗1200×2080mm+600×700mm | m2 | 26
|  | 分部小计 |  |  | 631.447
空调移机、加氨
15 | 030701003001 | 空调器 | (1)质量:无 (2)规格:无 (3)名称:空调加氨 (4)型号:无 (5)安装形式:按规范要求 (6)隔振垫(器)、支架形式、材质:无 | 台/组 | 12
16 | 030701003002 | 空调器 | (1)质量:无 (2)规格:无 (3)名称:空调不锈钢支架 (4)型号:无 | 台/组 | 12
分部分项工程量清单与计价表
工程名称：将乐县古城保护及历史文化名城旅游基础设施建设项目-滨河北路老旧小区改造项目 | [6 empty] | 第3页 共249页
序号 | 项目编码 | 项目名称 | 项目特征描述 | 计量单位 | 工程量 | 金 额(元)
[6 empty] | 综合单价 |  | 合价
(5)安装形式:按规范要求 (6)隔振垫(器)、支架形式、材质:无
17 | 030701003003 | 空调器 | (1)质量:无 (2)规格:无 (3)名称:空调外机移位 (4)型号:无 (5)安装形式:壁挂 (6)隔振垫(器)、支架形式、材质:无 | 台/组 | 12
新增花池 做法详01/DY-30
18 | 050307016001 | 花池 | (1)饰面材料种类:300*180条石压顶，荔枝面654，两侧倒小圆角，30厚1:3水泥砂浆基层 (2)土质类别: (3)混凝土、砂浆强度等级、配合比: (4)池壁材料种类、规格:300*300*350条石，荔枝面654，两侧倒小圆角 (5)红砖花池墙体 (6)卵石花基 花池墙体 (7)花池 C15混凝土基础 (8)花池 C15混凝土垫层 (9)花池回填种植土 (10)花池侧面抹灰20厚1:3水泥砂浆内参5%防水粉 (11)花池底面抹灰30厚1:3水泥砂浆 | m
19 | 011602001001 | 混凝土构件拆除 | (1)构件名称:垫层 (2)混凝土种类:现浇混凝土 | m3 | 1.179
20 | 010101003001 | 挖沟槽土方 | (1)土壤类别:三类土 (2)挖土深度:2米以内 | m3 | 3.026
21 | 010501001001 | 垫层 | (1)混凝土种类（商品混凝土、现场拌制，泵送、非泵送）:非泵送 (2)混凝土强度等级:C15 | m3 | 0.543
22 | 010507007001 | 其他构件 | (1)构件的类型:小型构件 (2)构件规格:0.128m2 (3)部位:花池 (4)混凝土种类（商品混凝土、现场拌制，泵送、非泵送）:非泵送 (5)混凝土强度等级:C | m3 | 0.993
分部分项工程量清单与计价表
工程名称：将乐县古城保护及历史文化名城旅游基础设施建设项目-滨河北路老旧小区改造项目 | [6 empty] | 第4页 共249页
序号 | 项目编码 | 项目名称 | 项目特征描述 | 计量单位 | 工程量 | 金 额(元)
[6 empty] | 综合单价 |  | 合价
15
23 | 011101006001 | 平面砂浆找平层 | (1)找平层厚度、砂浆配合比:30mm1:3 | m2 | 2.328
24 | 010401012001 | 零星砌砖 | (1)零星砌砖名称、部位:花池 (2)砖品种、规格、强度等级:红砖240×115×53mm (3)砂浆强度等级、配合比:M5 | m3 | 0.788
25 | 011203005001 | 小型构件项目找平抹灰 | (1)基层类型、部位:花池 (2)界面剂类型:无 (3)找平的砂浆厚度、配合比:20mm1:3水泥砂浆掺5%防水粉 | m2 | 3.88
26 | 011102001001 | 石材楼地面 | (1)结合层厚度、砂浆配合比:30mm1:3 (2)面层材料品种、规格、颜色:180mm厚荔枝面654整条石 (3)嵌缝材料种类:无 (4)防护层材料种类:石材磨小圆边、倒边 (5)酸洗、打蜡要求:无 | m2 | 2.328
27 | 010103001001 | 回填方 | (1)密实度要求:满足设计及规范要求 (2)填方材料品种:优质开挖土 (3)填方粒径要求:满足设计及规范要求 (4)填方来源、运距:就地取土 | m3 | 1.49
28 | 010103002002 | 余方弃置 | (1)废弃料品种:废土 (2)运距:运距按3km包干 | m3 | 1.313
29 | 050101009001 | 种植土回(换)填 | (1)弃土运距:无 (2)回填土质要求:种植土 (3)取土运距:无 (4)回填厚度:暂定30cm，结算时据实调整 | m3 | 0.751
30 | 050201001001 | 园路 | (1)路床土石类别:三类土 (2)垫层厚度、宽度、材料种类:无 (3)路面厚度、宽度、材料种类:270mm宽卵石花基，小面朝外 (4)砂浆强度等级:1:2.5(32.5) | m2 | 2.095
分部小计
外墙饰面
31 | 011204001001 | 石材墙面 | (1)墙体类型:砖墙 | m2 | 3.534
分部分项工程量清单与计价表
工程名称：将乐县古城保护及历史文化名城旅游基础设施建设项目-滨河北路老旧小区改造项目 | [6 empty] | 第5页 共249页
序号 | 项目编码 | 项目名称 | 项目特征描述 | 计量单位 | 工程量 | 金 额(元)
[6 empty] | 综合单价 |  | 合价
(2)安装方式:6mm1:1水泥砂浆 (3)面层材料品种、规格、颜色:荔枝面654花岗岩50mm (4)缝宽、嵌缝材料种类:无 (5)防护材料种类:无 (6)磨光、酸洗、打蜡要求:无
32 | 011204003001 | 块料墙面 | (1)墙体类型:砖墙，一层立面（包含院墙部分） (2)安装方式:6mm1:2水泥砂浆 (3)面层材料品种、规格、颜色:30mm厚水切青砖290×70mm (4)缝宽、嵌缝材料种类:无 (5)防护材料种类:无 (6)磨光、酸洗、打蜡要求:无 | m2 | 2.855
33 | 011204003002 | 块料墙面 | (1)墙体类型:砖墙，一层立面（含底层3、4轴墙面） (2)安装方式:6mm1:2.5水泥砂浆 (3)面层材料品种、规格、颜色:30mm厚空斗砖参DY-10空斗砖肌理03 (4)缝宽、嵌缝材料种类:无 (5)防护材料种类:无 (6)磨光、酸洗、打蜡要求:无 | m2 | 10.755
34 | 010401003001 | 实心砖墙 | (1)砖品种、规格、强度等级:红砖240×115×53mm (2)墙体类型、砌筑高度:砖墙、3.6米以内 (3)砂浆强度等级、配合比:M5 | m3 | 1.237
35 | 020103002001 | 糙砖砖檐 | (1)砖檐种类、层数:空斗砖、3层 (2)砌筑方式:丁砌 (3)用砖品种及规格:本地空斗砖280×200×30mm (4)灰浆品种及配合比:M5 | m | 4.69
36 | 011502007001 | 塑料装饰线 | (1)基层类型:砖墙 (2)线条材料品种、规格、颜色:EPS仿传统砖雕大样，墀头做法大样参09/DY-06 -a (3)防护材料种类:无 | m | 3.2
分部分项工程量清单与计价表
工程名称：将乐县古城保护及历史文化名城旅游基础设施建设项目-滨河北路老旧小区改造项目 | [6 empty] | 第6页 共249页
序号 | 项目编码 | 项目名称 | 项目特征描述 | 计量单位 | 工程量 | 金 额(元)
[6 empty] | 综合单价 |  | 合价
37 | 010903002001 | 墙面涂膜防水 | (1)防水膜品种:JS防水涂料 (2)涂膜厚度、遍数:2mm一遍 (3)增强材料种类:无 | m2 | 327.274
38 | 011201004001 | 立面砂浆找平层 | (1)本工程外墙面空鼓脱落严重所有外墙面去除原面层,均先用10厚1:3水泥砂浆打底 (2)基层类型:砖墙 (3)界面剂类型:在外墙与钢筋混凝土柱,梁交接处在粉刷砂浆中埋入宽度>200mm,0.8mm厚钢丝网 (4)找平层砂浆厚度、配合比:10mm1:3 | m2 | 327.274
39 | 011201004002 | 立面砂浆找平层 | (1)基层类型:砖墙 (2)界面剂类型:抗裂砂浆 铺一层玻纤网格布 4mm厚 (3)找平层砂浆厚度、配合比:12mm1:3+8mm1:2 | m2 | 327.274
40 | 011406001001 | 抹灰面油漆涂料 | (1)部位:外墙 (2)基层类型:砖墙 (3)腻子种类、遍数:腻子粉两遍 (4)防护材料种类:无 (5)油漆涂料品种、遍数（或厚度）:暖灰色外墙漆饰面-真石漆一底两面 | m2 | 327.274
41 | 010607005001 | 砌块墙钢丝网加固 | (1)材料品种、规格:在外墙与钢筋混凝土柱,梁交接处在粉刷砂浆中埋入宽度>200mm,0.8mm厚钢丝网 (2)加固方式:挂钢丝网 | m2
42 | 01B001 | 清洗原有墙面、窗户 | (1)工作内容:保留并清洗原有墙面、窗户 | m2 | 7.26
新制披檐大样参01/DY-23
43 | 010901001001 | 瓦屋面 | (1)详01/DY-07 (2)瓦品种、规格:本地板瓦做底、盖瓦（压七留三）220X220X10mm (3)粘结层砂浆的配合比:石灰砂浆1:3 | m2 | 3.525
44 | 020602002001 | 屋面窑制正脊 | (1)脊类型、位置:压砖屋脊 (2)构件类型、规格尺寸:本瓦240×220×10mm (3)高度:3.397m (4)铁件种类、规格: | m | 3.052
分部分项工程量清单与计价表
工程名称：将乐县古城保护及历史文化名城旅游基础设施建设项目-滨河北路老旧小区改造项目 | [6 empty] | 第7页 共249页
序号 | 项目编码 | 项目名称 | 项目特征描述 | 计量单位 | 工程量 | 金 额(元)
[6 empty] | 综合单价 |  | 合价
无 (5)坐浆配合比及强度等级:麻刀石灰浆
45 | 010902001001 | 屋面卷材防水 | (1)01/DY-22新增披檐树脂瓦 (2)卷材品种、规格、厚度:4mm耐根穿刺复合铜胎基SBS改性沥青卷材 (3)防水层数:1层 (4)防水层做法:无 | m2 | 3.525
46 | 020603010001 | 琉璃套兽 | (1)类型:剪瓦大样详05/DY-06瓦悬鱼 (2)规格尺寸:200×100mm (3)坐浆配合比及强度等级:石灰砂浆1:3 (4)铁件种类、规格:无 | 座 | 2
一层披檐木作
47 | 020505002001 | 矩形椽 | (1)构件截面尺寸:130x30mm (2)木材品种:杉木 (3)防护材料种类、涂刷遍数:刷桐油二遍、防火涂料三遍、木材面作旧 (4)刨光要求:无 | m3
48 | 020505002002 | 矩形椽 | (1)构件截面尺寸:130×30mm (2)木材品种:杉木 (3)刨光要求:无 (4)防护材料种类、涂刷遍数:防火涂料三遍、刷桐油二遍，木材面作旧 | m3 | 0.092
49 | 020503002001 | 方桁(檩) | (1)构件名称、类别:方木轩桁 (2)木材品种:180X80mm方檩 (3)刨光要求:无 (4)防护材料种类、涂刷遍数:防火涂料三遍、刷桐油二遍，材面作旧 | m3 | 0.044
50 | 020503005001 | 平板枋 | (1)构件名称、类别:180X60mm杉木枋 (2)木材品种:杉木板 (3)防护材料种类、涂刷遍数:防火涂料三遍、刷桐油二遍，材面作旧 (4)骨架:无 (5)刨光要求:无 | m3 | 0.033
51 | 020501006001 | 垂莲(吊瓜)柱 | (1)构件名称、类别:垂花柱 (2)木材品种:杉木 | m3 | 0.047
分部分项工程量清单与计价表
工程名称：将乐县古城保护及历史文化名城旅游基础设施建设项目-滨河北路老旧小区改造项目 | [6 empty] | 第8页 共249页
序号 | 项目编码 | 项目名称 | 项目特征描述 | 计量单位 | 工程量 | 金 额(元)
[6 empty] | 综合单价 |  | 合价
(3)构件规格:160X120mm (4)防护材料种类、涂刷遍数:防火涂料三遍、刷桐油二遍，材面作旧 (5)刨光要求:无
52 | 010603003001 | 钢管柱 | (1)钢材品种、规格:160X120短柱内套80X40X3.5热镀锌钢管 (2)单根柱质量:3.0t以内 (3)螺栓种类:六角螺栓 (4)探伤要求:无 (5)防火要求:耐火极限为2.5h | t
53 | 010603002001 | 空腹钢柱 | (1)柱类型:箱型 (2)钢材品种、规格:80×40×3.5mm镀锌钢管 (3)单根柱质量:0.0235t (4)螺栓种类:六角螺栓 (5)探伤要求:无 (6)防火要求:钢结构防火涂料 厚型耐火极限2.5小时 | t | 0.047
54 | 020503001001 | 圆桁(檩) | (1)构件名称、类别:檩条 (2)木材品种:φ150mm杉木 (3)刨光要求:无 (4)防护材料种类、涂刷遍数:刷桐油二遍、防火涂料三遍、木材面作旧 | m3 | 0.054
55 | 020508025001 | 清水望板 | (1)板宽厚度:130×15mm (2)木材品种:杉木 (3)防护材料种类、涂刷遍数:刷桐油二遍、防火涂料三遍、木材面作旧 (4)刨光要求:无 (5)雕刻纹样:无 (6)霸王拳、梅花钉要求:无 | m2 | 3.525
56 | 020508028001 | 博缝板 | (1)板宽厚度:200mm (2)木材品种:杉木 (3)防护材料种类、涂刷遍数:防火涂料三遍、刷桐油二遍，材面作旧 (4)刨光要求:无 (5)雕刻纹样:无 (6)霸王拳、梅花钉要求:无 | m2 | 0.557
分部分项工程量清单与计价表
工程名称：将乐县古城保护及历史文化名城旅游基础设施建设项目-滨河北路老旧小区改造项目 | [6 empty] | 第9页 共249页
序号 | 项目编码 | 项目名称 | 项目特征描述 | 计量单位 | 工程量 | 金 额(元)
[6 empty] | 综合单价 |  | 合价
57 | 02BC001 | 博风板雕刻 | (1)工作内容:博风板端头木雕花草 | 处 | 2
58 | 020508010001 | 雀替 | (1)构件尺寸:250×60mm (2)木材品种:杉木 (3)刨光要求:无 (4)雕刻纹样:雀替大样详a/DY-22 (5)防护材料种类、涂刷遍数:无 | 块 | 2
59 | 010516002001 | 预埋铁件 | (1)钢材种类:热镀锌钢板、化学螺栓 (2)规格:12mm厚200X200mm热镀锌钢板+4c12化学螺栓 (3)铁件尺寸:12mm厚200X200mm热镀锌钢板+4c12化学螺栓 | 套
60 | 010516002002 | 预埋铁件 | (1)钢材种类:镀锌钢板 (2)规格:200×200×12mm (3)铁件尺寸:200×200×12mm | t | 0.023
61 | 010516005001 | 化学螺栓 | (1)化学螺栓种类:玻璃管锚栓 (2)规格:M12 (3)深度:深度12d以内 | 个 | 24
62 | 011003003001 | 防腐涂料 | (1)涂刷部位:木材面 (2)基层材料类型:桐油二遍 (3)刮腻子的种类、遍数: (4)涂料品种、刷涂遍数: | m2
63 | 020514001001 | 防火 | (1)木材材质类别:木材面 (2)防火涂料种类、遍数:防火涂料三遍 | m2
64 | JZBC001 | 木材面作旧 | (1)木材材质类别:见光木材面做旧 (2)防火涂料种类、遍数: | m2
铝单板装饰
65 | 011207001001 | 墙面装饰板 | (1)2.5厚米黄色铝单板饰面,内置50×50×3热镀锌方钢详01/08 屋面25.23装饰板 (2)龙骨材料种类、规格、中距:50×50×3mm热镀锌方管 (3)面层材料品种、规格、颜色:2.5厚米黄色铝单板 (4)后置件:250×250×12mm热镀锌钢板+4c12化学螺栓，横向间 | m2 | 4.98
分部分项工程量清单与计价表
工程名称：将乐县古城保护及历史文化名城旅游基础设施建设项目-滨河北路老旧小区改造项目 | [6 empty] | 第10页 共249页
序号 | 项目编码 | 项目名称 | 项目特征描述 | 计量单位 | 工程量 | 金 额(元)
[6 empty] | 综合单价 |  | 合价
距≤1200
66 | 011502001001 | 金属装饰线 | (1)新增2.5厚米黄色铝单板饰面线脚大样详01/08 屋面25.23装饰线侧面 (2)基层类型:80×80×4mm热镀锌方钢、50×50×3mm热镀锌方钢 (3)线条材料品种、规格、颜色:2.5厚米黄色铝单板 (4)防护材料种类:无 (5)后置件:250×250×12mm热镀锌钢板+4c12化学螺栓，横向间距≤1200 | m | 12.7
67 | 011207001002 | 墙面装饰板 | (1)2.5厚米黄色铝单板饰面,内置50×50×3热镀锌方钢详01/08 屋面25.23装饰板 (2)龙骨材料种类、规格、中距:50×50×3mm热镀锌方钢@1000 (3)隔离层材料种类、规格:无 (4)基层材料种类、规格:无 (5)面层材料品种、规格、颜色:2.5厚米黄色铝单板 (6)压条材料种类、规格:无 (7)后置件:250×250×12mm热镀锌钢板+4c12化学螺栓，横向间距≤1200 | m2 | 67.995
68 | 011207001003 | 墙面装饰板 | (1)2.5厚米黄色铝单板饰面,内置50×50×3热镀锌方钢详01/08 屋面25.23装饰板 (2)龙骨材料种类、规格、中距:80×80×4mm热镀锌方钢、50×50×3mm热镀锌方钢 (3)隔离层材料种类、规格:无 (4)基层材料种类、规格:无 (5)面层材料品种、规格、颜色:2.5厚米黄色铝单板 (6)压条材料种类、规格:无 (7)后置件:250×250×12mm热镀锌钢板+4c12化学螺栓，横向间距≤1200 | m2 | 13.162
69 | 011502001002 | 金属装饰线 | (1)新增2.5厚米黄色铝单饰面线脚大样详0 | m | 97.33
分部分项工程量清单与计价表
工程名称：将乐县古城保护及历史文化名城旅游基础设施建设项目-滨河北路老旧小区改造项目 | [6 empty] | 第11页 共249页
序号 | 项目编码 | 项目名称 | 项目特征描述 | 计量单位 | 工程量 | 金 额(元)
[6 empty] | 综合单价 |  | 合价
3/08 窗下线上部 (2)基层类型:100×100×4mm热镀锌方钢、50×50×3mm热镀锌方钢 (3)线条材料品种、规格、颜色:2.5厚米黄色铝单板 (4)防护材料种类:无 (5)后置件:250×250×12mm热镀锌钢板+4c12化学螺栓，横向间距≤1200
70 | 011207001004 | 墙面装饰板 | (1)新增2.5厚米黄色铝单饰面线脚大样详04/08 窗下线下部 (2)龙骨材料种类、规格、中距:100×100×4mm热镀锌方钢、80×80×4mm热镀锌方钢 (3)面层材料品种、规格、颜色:2.5厚米黄色铝单板 (4)后置件:250×250×12mm热镀锌钢板+4c12化学螺栓，横向间距≤1200 | m2 | 150.85
71 | 011207001005 | 墙面装饰板 | (1)新增2.5厚米黄色铝单饰面线脚大样详05/08 一层梁位 (2)龙骨材料种类、规格、中距:100×100×4mm热镀锌方钢、80×80×4mm热镀锌方钢 (3)面层材料品种、规格、颜色:2.5厚米黄色铝单板 (4)后置件:250×250×12mm热镀锌钢板+4c12化学螺栓，横向间距≤1200 | m2 | 37.972
72 | 011502001003 | 金属装饰线 | (1)新增2.5厚米黄色铝单饰面线脚大样详07/08 墙边线条 (2)基层类型:80×80×4mm热镀锌方钢@1000 (3)线条材料品种、规格、颜色:2.5厚米黄色铝单板 (4)防护材料种类:无 (5)后置件:250×250×12mm热镀锌钢板+4c12化学螺栓，横向间距≤1200 | m | 63.335
73 | 011502001004 | 金属装饰线 | (1)新增立杆，外包2.5厚米黄色铝单板大样详09/08 窗边/空调两侧线条 | m | 67.68
分部分项工程量清单与计价表
工程名称：将乐县古城保护及历史文化名城旅游基础设施建设项目-滨河北路老旧小区改造项目 | [6 empty] | 第12页 共249页
序号 | 项目编码 | 项目名称 | 项目特征描述 | 计量单位 | 工程量 | 金 额(元)
[6 empty] | 综合单价 |  | 合价
(2)基层类型:100×100×4mm热镀锌方钢@1000 (3)线条材料品种、规格、颜色:2.5厚米黄色铝单板 (4)防护材料种类:无
74 | 011502001005 | 金属装饰线 | (1)新增立杆，外包2.5厚米黄色铝单板大样详06/08 窗转角线 (2)基层类型:50×50×3mm热镀锌方钢@1000 (3)线条材料品种、规格、颜色:2.5厚米黄色铝单板 (4)防护材料种类:无 | m | 67.68
75 | 011207001006 | 墙面装饰板 | (1)新增10厚仿红砖人造板内衬30×30×3热镀锌钢管 (2)龙骨材料种类、规格、中距:30×30×3mm热镀锌钢管 (3)面层材料品种、规格、颜色:10mm仿红砖人造板 | m2 | 59.902
76 | 010607001001 | 成品空调金属百页护栏 | (1)空调板 (2)材料品种、规格:10x15x1mm鼠灰色铝方通,净距15mm (3)边框材质:10x15x1mm鼠灰色铝方通,净距15mm (4)骨架:无 (5)后置件:无 | m2 | 12.307
77 | 011204004001 | 干挂石材钢骨架 | (1)骨架种类、规格:斜撑，100×100×4mm热镀锌钢管、100×100×4mm热镀锌方钢、50×50×3mm热镀锌方钢 (2)防锈漆品种遍数:无 (3)后置件:250×250×12mm热镀锌钢板+4c12化学螺栓，横向间距≤1200 | t | 1.689
金华巷3# | [8 empty] | 分项工程(17房屋建筑与装饰)
空调外机移动加氨
78 | 030701003004 | 空调器 | (1)质量:无 (2)规格:无 (3)名称:空调外机移位 (4)型号:无 (5)安装形式:壁挂 (6)隔振垫(器)、支架形式、材质:无 | 台/组 | 3
分部分项工程量清单与计价表
工程名称：将乐县古城保护及历史文化名城旅游基础设施建设项目-滨河北路老旧小区改造项目 | [6 empty] | 第13页 共249页
序号 | 项目编码 | 项目名称 | 项目特征描述 | 计量单位 | 工程量 | 金 额(元)
[6 empty] | 综合单价 |  | 合价
79 | 030701003005 | 空调器 | (1)质量:无 (2)规格:无 (3)名称:空调加氨 (4)型号:无 (5)安装形式:按规范要求 (6)隔振垫(器)、支架形式、材质:无 | 台/组 | 3
80 | 030701003006 | 空调器 | (1)质量:无 (2)规格:无 (3)名称:空调不锈钢支架 (4)型号:无 (5)安装形式:按规范要求 (6)隔振垫(器)、支架形式、材质:无 | 台/组 | 3
台阶
81 | 010403008001 | 石台阶 | (1)垫层材料种类、厚度:砾石灌砂150mm厚+C15混凝土150mm厚 (2)石料种类、规格:300X150mm自然面654石材台阶人工一凿二剁条石铺设 (3)护坡厚度、高度:无 (4)石表面加工要求:无 (5)勾缝要求:无 (6)勾缝要求砂浆强度等级、配合比:无 | m3
82 | 010404001001 | 垫层 | (1)垫层材料种类、配合比、厚度:砾石灌砂150mm厚 | m3 | 0.258
83 | 010501001002 | 垫层 | (1)混凝土种类（商品混凝土、现场拌制，泵送、非泵送）:商品混凝土，非泵送 (2)混凝土强度等级:C15 | m3 | 0.258
84 | 010507004001 | 台阶 | (1)踏步高、宽:400×150mm (2)混凝土种类（商品混凝土、现场拌制，泵送、非泵送）:非泵送商品混凝土 (3)混凝土强度等级:C15 | m3 | 0.129
85 | 011107001001 | 石材台阶面 | (1)结合层材料种类:30mm1:3水泥砂浆 (2)面层材料品种、规格、颜色:150mm654踏步石 (3)勾缝材料种类:无 (4)防滑条材料种类、规格:无 (5)防护材料种类:石 | m2 | 0.258
分部分项工程量清单与计价表
工程名称：将乐县古城保护及历史文化名城旅游基础设施建设项目-滨河北路老旧小区改造项目 | [6 empty] | 第14页 共249页
序号 | 项目编码 | 项目名称 | 项目特征描述 | 计量单位 | 工程量 | 金 额(元)
[6 empty] | 综合单价 |  | 合价
材磨小圆边、倒边
一层外墙面
86 | 011204001002 | 石材墙面 | (1)墙体类型:外墙 (2)安装方式:6mm1:1水泥砂浆 (3)面层材料品种、规格、颜色:湿贴30mm自然面荔枝石 (4)缝宽、嵌缝材料种类:无 (5)防护材料种类:无 (6)磨光、酸洗、打蜡要求:无 | m2 | 1.355
87 | 011204001003 | 石材墙面 | (1)墙体类型:外墙 (2)安装方式:6mm1:1水泥砂浆 (3)面层材料品种、规格、颜色:卵石花基(50-200) (4)缝宽、嵌缝材料种类:无 (5)防护材料种类:无 (6)磨光、酸洗、打蜡要求:无 | m2 | 8.277
88 | 011204003003 | 块料墙面 | (1)墙体类型:外墙 (2)安装方式:20mm1:2水泥砂浆 (3)面层材料品种、规格、颜色:30mm空斗砖贴面 (4)缝宽、嵌缝材料种类:无 (5)防护材料种类:无 (6)磨光、酸洗、打蜡要求:无 | m2 | 39.662
89 | 011204003004 | 块料墙面 | (1)墙体类型:外墙 (2)安装方式:20mm1:3水泥砂浆 (3)面层材料品种、规格、颜色:30mm水切青砖290×70mm (4)缝宽、嵌缝材料种类:无 (5)防护材料种类:无 (6)磨光、酸洗、打蜡要求:无 | m2 | 5.343
90 | 011201004003 | 立面砂浆找平层 | (1)基层类型:刮抗裂砂浆一遍同时挂0.8mm钢丝网，DY07/39 (2)界面剂类型:无 (3)找平层砂浆厚度、配合比: | m2
91 | 011001006001 | 其他保温隔热 | (1)保温隔热部位:外墙 (2)保温隔热方式:其他隔热 (3)保温隔热材料品种 | m2 | 61.015
分部分项工程量清单与计价表
工程名称：将乐县古城保护及历史文化名城旅游基础设施建设项目-滨河北路老旧小区改造项目 | [6 empty] | 第15页 共249页
序号 | 项目编码 | 项目名称 | 项目特征描述 | 计量单位 | 工程量 | 金 额(元)
[6 empty] | 综合单价 |  | 合价
、规格及厚度:抗裂砂浆8mm厚 (4)保温隔热面层材料品种、规格、性能:无 (5)隔气层材料品种、厚度:无 (6)粘结材料种类及做法:无 (7)增强网及抗裂防水砂浆种类:铺热镀锌钢丝网 (8)防护材料种类及做法:无
92 | 011406001002 | 抹灰面油漆涂料 | (1)部位:外墙 (2)基层类型:抹灰面 (3)腻子种类、遍数:腻子粉两遍 (4)防护材料种类:无 (5)油漆涂料品种、遍数（或厚度）:3厚仿壳灰外墙真石漆一底两面 | m2 | 1.557
二层以上外墙面
93 | 011406001003 | 抹灰面油漆涂料 | (1)部位:外墙 (2)基层类型:抹灰面 (3)腻子种类、遍数:腻子粉两遍 (4)防护材料种类:无 (5)油漆涂料品种、遍数（或厚度）:3厚仿壳灰外墙真石漆一底两面 | m2 | 80.136
94 | 010903002002 | 墙面涂膜防水 | (1)防水膜品种:JS防水涂料 (2)涂膜厚度、遍数:2mm一遍 (3)增强材料种类:无 | m2 | 80.136
95 | 011201004004 | 立面砂浆找平层 | (1)基层类型:砖墙 (2)界面剂类型:抗裂砂浆 铺一层玻纤网格布 4mm厚 (3)找平层砂浆厚度、配合比:12mm1:3+8mm1:2 | m2 | 80.136
96 | 010607005002 | 砌块墙钢丝网加固 | (1)材料品种、规格:在外墙与钢筋混凝土柱,梁交接处在粉刷砂浆中埋入宽度>200mm,0.8mm厚钢丝网 (2)加固方式:无 | m2
97 | 011201004005 | 立面砂浆找平层 | (1)本工程外墙面空鼓脱落严重所有外墙面去除原面层,均先用10厚1:3水泥砂浆打底 (2)基层类型:砖墙 (3)界面剂类型:在外墙与钢筋混凝土柱,梁交接处在粉刷砂浆中 | m2 | 81.693
分部分项工程量清单与计价表
工程名称：将乐县古城保护及历史文化名城旅游基础设施建设项目-滨河北路老旧小区改造项目 | [6 empty] | 第16页 共249页
序号 | 项目编码 | 项目名称 | 项目特征描述 | 计量单位 | 工程量 | 金 额(元)
[6 empty] | 综合单价 |  | 合价
埋入宽度>200mm,0.8mm厚钢丝网 (4)找平层砂浆厚度、配合比:10mm1:3
墙帽DY02-07
98 | 010901001002 | 瓦屋面 | (1)详02/DY-07 (2)瓦品种、规格:树脂瓦（仿本地板瓦）含挂瓦条 (3)粘结层砂浆的配合比:复合仿古磨砂小青瓦（树脂瓦仿本地板瓦）厚3.mm。波距320mm，波高30mm (4)成品树脂瓦正脊样式参03/DY-02 | m2
99 | 020603003001 | 琉璃屋脊 | (1)屋脊类型:成品树脂瓦正脊样式参02/DY-07 (2)高度: (3)制品种类规格尺寸: (4)坐浆配合比及强度等级: (5)铁件种类、规格: | m
100 | 010901002001 | 型材屋面 | (1)型材品种、规格:成品树脂瓦正脊样式参02/DY-07、树脂瓦（仿本地板瓦）含挂瓦条 (2)金属檩条材料品种、规格:无 (3)接缝、嵌缝材料种类:无 | m2 | 2.136
101 | 020204007001 | 墙帽 | (1)工作内容:鲎页形墙帽盖瓦 (勾缝 8片) | m | 2.4
正立面空调位
102 | 020510002001 | 花栏杆 | (1)修复原有木栏杆 (2)构件栏芯类型、式样:直档栏杆 (3)框芯截面尺寸:按原设计 (4)木材品种:杉木 (5)板厚度:按原设计 (6)刨光要求:无 (7)雕刻纹样:无 (8)防护材料种类、涂刷遍数:表层刷桐油二遍、防火涂料三遍、木材面作旧 | m2
103 | 020405002001 | 古式栏杆 | (1)高度:1.02米，修复原有木栏杆 (2)混凝土强度等级:无 (3)混凝土种类:无 (4)油漆:表层刷桐油二遍、防火涂料三遍 | m2 | 2
分部分项工程量清单与计价表
工程名称：将乐县古城保护及历史文化名城旅游基础设施建设项目-滨河北路老旧小区改造项目 | [6 empty] | 第17页 共249页
序号 | 项目编码 | 项目名称 | 项目特征描述 | 计量单位 | 工程量 | 金 额(元)
[6 empty] | 综合单价 |  | 合价
、木材面作旧
104 | 010702001001 | 木柱 | (1)构件规格尺寸:按原样修复180*180垂花柱 (2)木材种类: (3)刨光要求: (4)防护材料种类: | m3
105 | 020501006002 | 垂莲(吊瓜)柱 | (1)构件名称、类别:按原样修复垂花柱 (2)木材品种:杉木 (3)构件规格:180×180mm (4)刨光要求:无 (5)防护材料种类、涂刷遍数:表层刷桐油二遍、防火涂料三遍、木材面作旧 | m3 | 0.394
106 | 011003003002 | 防腐涂料 | (1)涂刷部位:木材面 (2)基层材料类型:桐油二遍 (3)刮腻子的种类、遍数: (4)涂料品种、刷涂遍数: | m2
107 | 020514001002 | 防火 | (1)木材材质类别:木材面 (2)防火涂料种类、遍数:防火涂料三遍 | m2
108 | JZBC002 | 木材面作旧 | (1)木材材质类别:见光木材面做旧 (2)防火涂料种类、遍数: | m2
DY01/41线脚
109 | 011502001006 | 金属装饰线 | (1)基层类型:混凝土 (2)线条材料品种、规格、颜色:50×50×3mm热镀锌方钢管外包2.5厚灰纹砂铝单板 (3)防护材料种类:无 (4)后置件:200×200×12mm热镀锌钢板+M12×160mm化学锚栓 | m | 12.04
DY02/41线脚
110 | 011502001007 | 金属装饰线 | (1)基层类型:混凝土 (2)线条材料品种、规格、颜色:80×80×4mm热镀锌方钢管外包2.5厚灰纹砂铝单板 (3)防护材料种类:无 (4)后置件:200×200×12mm热镀锌钢板+M12×160mm化学锚栓 | m | 11.3
|  | 分部小计 |  |  | 479.483
背立面2.5厚仿木纹铝单板
分部分项工程量清单与计价表
工程名称：将乐县古城保护及历史文化名城旅游基础设施建设项目-滨河北路老旧小区改造项目 | [6 empty] | 第18页 共249页
序号 | 项目编码 | 项目名称 | 项目特征描述 | 计量单位 | 工程量 | 金 额(元)
[6 empty] | 综合单价 |  | 合价
111 | 011207001007 | 墙面装饰板 | (1)龙骨材料种类、规格、中距:无 (2)隔离层材料种类、规格:无 (3)基层材料种类、规格:无 (4)面层材料品种、规格、颜色:2.5厚仿木纹铝单板 (5)压条材料种类、规格:无 | m2 | 4.45
|  | 分部小计 |  |  | 4.45
剖面01/07-02/06
112 | 011207001008 | 墙面装饰板 | (1)龙骨材料种类、规格、中距:100×100×3mm热镀锌方钢管 (2)隔离层材料种类、规格:无 (3)基层材料种类、规格:无 (4)面层材料品种、规格、颜色:热镀锌钢龙骨外包2.5厚（φ12灰砂纹）铝单板 (5)压条材料种类、规格:无 (6)后置件:200×200×12mm热镀锌钢板+M12×160mm化学锚栓 | m2 | 28.395
|  | 分部小计 |  |  | 28.395
坡屋面
113 | 011607003001 | 屋面附着层拆除 | (1)附着层种类:拆除带泥背青瓦 | m2 | 173.672
114 | 011607003002 | 屋面附着层拆除 | (1)附着层种类:屋面望板拆除 | m2 | 173.672
115 | 011607003003 | 屋面附着层拆除 | (1)附着层种类:屋面椽板 | m2 | 173.716
116 | 011607003004 | 屋面附着层拆除 | (1)附着层种类:屋面封檐板 | m | 23.6
117 | 010103002003 | 余方弃置 | (1)废弃料品种:建筑垃圾 (2)运距:运距按3km包干 | m3 | 13.025
118 | 010901001003 | 瓦屋面 | (1)重制屋面 1/DY-01 (2)瓦品种、规格:本地板瓦做底、盖瓦(压七留三),220X220X10mm (3)粘结层砂浆的配合比:1:3石灰砂浆 | m2 | 173.672
119 | 020508025002 | 清水望板 | (1)补配望板80% (2)板宽厚度:15mm厚 (3)木材品种:杉木望板 (4)刨光要求:防火涂 | m2 | 173.716
分部分项工程量清单与计价表
工程名称：将乐县古城保护及历史文化名城旅游基础设施建设项目-滨河北路老旧小区改造项目 | [6 empty] | 第19页 共249页
序号 | 项目编码 | 项目名称 | 项目特征描述 | 计量单位 | 工程量 | 金 额(元)
[6 empty] | 综合单价 |  | 合价
料三遍、刷桐油二遍，木材面作旧 (5)雕刻纹样:无 (6)霸王拳、梅花钉要求:无
120 | 010902001002 | 屋面卷材防水 | (1)DY-32.33 (2)卷材品种、规格、厚度:4mm耐根穿刺复合铜胎基SBS改性沥青卷材 (3)防水层数:1层 (4)防水层做法:无 | m2 | 173.672
121 | 020602002002 | 屋面窑制正脊 | (1)脊类型、位置:压砖屋脊 (2)构件类型、规格尺寸:本瓦240×220×10mm (3)高度:4.8m (4)铁件种类、规格:无 (5)坐浆配合比及强度等级:麻刀石灰浆 | m | 13
122 | 020505002003 | 矩形椽 | (1)130x30椽板空档110防腐防虫处理,并做旧 (2)补配椽板60% (3)构件截面尺寸:130x30mm (4)木材品种:杉木 (5)刨光要求:无 (6)防护材料种类、涂刷遍数:防火涂料三遍、刷桐油二遍，木材面作旧 | m3
123 | 020505002004 | 矩形椽 | (1)构件截面尺寸:130×30mm (2)木材品种:杉木 (3)刨光要求:无 (4)防护材料种类、涂刷遍数:防火涂料三遍、刷桐油二遍，木材面作旧 | m3 | 2.823
124 | 020508028002 | 博缝板 | (1)板宽厚度:20×200mm (2)木材品种:杉木板 (3)刨光要求:无 (4)雕刻纹样:无 (5)防护材料种类、涂刷遍数:防火涂料三遍、刷桐油二遍，木材面作旧 (6)霸王拳、梅花钉要求:无 | m2 | 5.857
125 | 020508019001 | 封檐板 | (1)补配封檐板100% (2)断面尺寸:15×150mm (3)木材品种:无 (4)刨光要求:无 | m | 23.6
分部分项工程量清单与计价表
工程名称：将乐县古城保护及历史文化名城旅游基础设施建设项目-滨河北路老旧小区改造项目 | [6 empty] | 第20页 共249页
序号 | 项目编码 | 项目名称 | 项目特征描述 | 计量单位 | 工程量 | 金 额(元)
[6 empty] | 综合单价 |  | 合价
(5)防护材料种类、涂刷遍数:防火涂料三遍、刷桐油二遍，木材面作旧
126 | 020602011001 | 屋脊头、吞头 | (1)类型、规格尺寸:500×200×180mm墙帽琉璃翘角(普通) (2)坐浆配合比及强度等级:无 (3)铁件种类、规格:无 | 只 | 2
127 | 020603010002 | 琉璃套兽 | (1)类型:剪瓦大样详05/DY-06瓦悬鱼 (2)规格尺寸:200×100mm (3)坐浆配合比及强度等级:石灰砂浆1:3 (4)铁件种类、规格:无 | 座 | 2
128 | 011003003003 | 防腐涂料 | (1)涂刷部位:木材面 (2)基层材料类型:桐油二遍 (3)刮腻子的种类、遍数: (4)涂料品种、刷涂遍数: | m2
129 | 020514001003 | 防火 | (1)木材材质类别:木材面 (2)防火涂料种类、遍数:防火涂料三遍 | m2
130 | JZBC003 | 木材面作旧 | (1)木材材质类别:见光木材面做旧 (2)防火涂料种类、遍数: | m2
空调位栏杆
131 | 011503001001 | 金属扶手、栏杆、栏板 | (1)扶手材料种类、规格:无 (2)栏杆材料种类、规格:深灰色拉丝不锈钢管80×50×3mm (3)栏板材料种类、规格、颜色:深灰色拉丝不锈钢板15mm、12mm厚 (4)固定配件种类:无 (5)防护材料种类:无 | m | 7.55
132 | 011502001008 | 金属装饰线 | (1)基层类型:原有钢骨架 (2)后置件:200×200×12mm热镀锌钢板+M12×160mm化学锚栓 (3)线条材料品种、规格、颜色:热镀锌钢龙骨（骨架利旧）外包2.5厚（φ12灰砂纹）铝单板 (4)防护材料种类:无 | m | 6.8
分部分项工程量清单与计价表
工程名称：将乐县古城保护及历史文化名城旅游基础设施建设项目-滨河北路老旧小区改造项目 | [6 empty] | 第21页 共249页
序号 | 项目编码 | 项目名称 | 项目特征描述 | 计量单位 | 工程量 | 金 额(元)
[6 empty] | 综合单价 |  | 合价
拆除
133 | 011601001002 | 砖（石）砌体拆除 | (1)砌体名称:拆除墙体，增加木门 (2)砌体材质:标准砖 (3)墙体凿门窗洞口面积:2.725m2 | m3 | 0.545
134 | 011602001002 | 混凝土构件拆除 | (1)构件名称:拆除原有素混凝土台阶 (2)混凝土种类:现浇混凝土 | m3 | 0.258
135 | 011604002002 | 立面抹灰层拆除 | (1)拆除部位:外墙面 (2)抹灰层种类:水泥及混合砂浆面 | m2 | 136.33
136 | 010103002004 | 余方弃置 | (1)废弃料品种:建筑垃圾 (2)运距:运距按3km包干 | m3 | 7.339
门窗
137 | 010801001001 | 木质门 | (1)镶嵌玻璃品种、厚度:无 (2)门尺寸:1200×2400mm木门扇 | m2 | 2.725
金华巷5# | [8 empty] | 分项工程(17房屋建筑与装饰)
台阶
138 | 010404001002 | 垫层 | (1)垫层材料种类、配合比、厚度:砾石灌砂150mm厚 | m3 | 0.63
139 | 010501001003 | 垫层 | (1)混凝土种类（商品混凝土、现场拌制，泵送、非泵送）:商品混凝土，非泵送 (2)混凝土强度等级:C15 | m3 | 0.63
140 | 010403008002 | 石台阶 | (1)垫层材料种类、厚度:砾石灌砂150mm厚+C15混凝土150mm厚 (2)石料种类、规格:300X150mm自然面654 (3)护坡厚度、高度:无 (4)石表面加工要求:人工一凿二剁 (5)勾缝要求:无 (6)勾缝要求砂浆强度等级、配合比:无 | m3
141 | 010507004002 | 台阶 | (1)踏步高、宽:400*150mm (2)混凝土种类（商品混凝土、现场拌制，泵送、非泵送）:非泵送商品混凝土 (3)混凝土强度等级:C15 | m3 | 0.315
142 | 011107001002 | 石材台阶面 | (1)结合层材料种类:3 | m2 | 0.63
分部分项工程量清单与计价表
工程名称：将乐县古城保护及历史文化名城旅游基础设施建设项目-滨河北路老旧小区改造项目 | [6 empty] | 第22页 共249页
序号 | 项目编码 | 项目名称 | 项目特征描述 | 计量单位 | 工程量 | 金 额(元)
[6 empty] | 综合单价 |  | 合价
0mm1:3水泥砂浆 (2)面层材料品种、规格、颜色:150mm654踏步石 (3)勾缝材料种类:无 (4)防滑条材料种类、规格:无 (5)防护材料种类:石材磨小圆边、倒边
外墙面
143 | 011204001004 | 石材墙面 | (1)墙体类型:外墙 (2)安装方式:6mm1:1水泥砂浆 (3)面层材料品种、规格、颜色:湿贴30mm自然面荔枝石 (4)缝宽、嵌缝材料种类:无 (5)防护材料种类:无 (6)磨光、酸洗、打蜡要求:无 | m2 | 6.237
144 | 011204001005 | 石材墙面 | (1)墙体类型:外墙 (2)安装方式:6mm1:1水泥砂浆 (3)面层材料品种、规格、颜色:卵石花基(50-200) (4)缝宽、嵌缝材料种类:无 (5)防护材料种类:无 (6)磨光、酸洗、打蜡要求:无 | m2 | 61.194
145 | 011204003005 | 块料墙面 | (1)墙体类型:外墙 (2)安装方式:20mm1:2水泥砂浆 (3)面层材料品种、规格、颜色:30mm空斗砖贴面 (4)缝宽、嵌缝材料种类:无 (5)防护材料种类:无 (6)磨光、酸洗、打蜡要求:无 | m2 | 160.511
146 | 011204003006 | 块料墙面 | (1)墙体类型:外墙 (2)安装方式:20mm1:3水泥砂浆 (3)面层材料品种、规格、颜色:30mm水切青砖290×70mm (4)缝宽、嵌缝材料种类:无 (5)防护材料种类:无 (6)磨光、酸洗、打蜡要求:无 | m2 | 19.256
147 | 011201004006 | 立面砂浆找平层 | (1)基层类型:刮抗裂砂浆一遍同时挂0.8mm钢丝网，DY07/39 (2)界面剂类型: | m2
分部分项工程量清单与计价表
工程名称：将乐县古城保护及历史文化名城旅游基础设施建设项目-滨河北路老旧小区改造项目 | [6 empty] | 第23页 共249页
序号 | 项目编码 | 项目名称 | 项目特征描述 | 计量单位 | 工程量 | 金 额(元)
[6 empty] | 综合单价 |  | 合价
(3)找平层砂浆厚度、配合比:
148 | 011001006002 | 其他保温隔热 | (1)保温隔热部位:外墙 (2)保温隔热方式:其他隔热 (3)保温隔热材料品种、规格及厚度:抗裂砂浆8mm厚 (4)保温隔热面层材料品种、规格、性能:无 (5)隔气层材料品种、厚度:无 (6)粘结材料种类及做法:无 (7)增强网及抗裂防水砂浆种类:铺热镀锌钢丝网 (8)防护材料种类及做法:无 | m2 | 247.198
149 | 011406001004 | 抹灰面油漆涂料 | (1)部位:外墙 (2)基层类型:抹灰面 (3)腻子种类、遍数:腻子粉两遍 (4)防护材料种类:无 (5)油漆涂料品种、遍数（或厚度）:3厚仿壳灰外墙真石漆一底两面 | m2 | 631.988
150 | 011406001005 | 抹灰面油漆涂料 | (1)部位:外墙 (2)基层类型:抹灰面 (3)腻子种类、遍数:腻子粉两遍 (4)防护材料种类:无 (5)油漆涂料品种、遍数（或厚度）:彩色无机水性防霉涂料三遍 | m2 | 251.088
151 | 010607005003 | 砌块墙钢丝网加固 | (1)材料品种、规格:在外墙与钢筋混凝土柱,梁交接处在粉刷砂浆中埋入宽度>200mm,0.8mm厚钢丝网 (2)加固方式: | m2
152 | 011201004007 | 立面砂浆找平层 | (1)本工程外墙面空鼓脱落严重所有外墙面去除原面层,均先用10厚1:3水泥砂浆打底 (2)基层类型:砖墙 (3)界面剂类型:在外墙与钢筋混凝土柱,梁交接处在粉刷砂浆中埋入宽度>200mm,0.8mm厚钢丝网 (4)找平层砂浆厚度、配合比:10mm1:3 | m2 | 883.006
153 | 010903002003 | 墙面涂膜防水 | (1)防水膜品种:JS水泥基防水涂料 (2)涂膜厚度、遍数:2 | m2 | 883.006
分部分项工程量清单与计价表
工程名称：将乐县古城保护及历史文化名城旅游基础设施建设项目-滨河北路老旧小区改造项目 | [6 empty] | 第24页 共249页
序号 | 项目编码 | 项目名称 | 项目特征描述 | 计量单位 | 工程量 | 金 额(元)
[6 empty] | 综合单价 |  | 合价
厚一遍 (3)增强材料种类:无
154 | 011201004008 | 立面砂浆找平层 | (1)基层类型:砖墙 (2)界面剂类型:抗裂砂浆 铺一层玻纤网格布 4mm厚 (3)找平层砂浆厚度、配合比:12mm1:3+8mm1:2 | m2 | 883.006
一层马头墙DY03-39
155 | 011207001009 | 墙面装饰板 | (1)龙骨材料种类、规格、中距:镀锌方钢管100×50×5mm，立面间距1500mm (2)隔离层材料种类、规格:无 (3)基层材料种类、规格:无 (4)面层材料品种、规格、颜色:高密度纤维板12mm (5)压条材料种类、规格:无 | m2 | 25.54
墙帽DY01-07
156 | 010901001004 | 瓦屋面 | (1)详01/DY-07 (2)瓦品种、规格:树脂瓦（仿本地板瓦）含挂瓦条 (3)粘结层砂浆的配合比:复合仿古磨砂小青瓦（树脂瓦仿本地板瓦）厚3.mm。波距320mm，波高30mm (4)成品树脂瓦正脊样式参03/DY-02 | m2
157 | 020603003002 | 琉璃屋脊 | (1)屋脊类型:成品树脂瓦正脊样式参02/DY-07 (2)高度: (3)制品种类规格尺寸: (4)坐浆配合比及强度等级: (5)铁件种类、规格: | m
158 | 010901002002 | 型材屋面 | (1)型材品种、规格:树脂瓦320×300×3mm (2)金属檩条材料品种、规格:无 (3)接缝、嵌缝材料种类:无 | m2 | 3.325
159 | 020204007002 | 墙帽 | (1)工作内容:鲎页形墙帽盖瓦 (勾缝 8片) | m | 3.05
160 | 020603010003 | 琉璃套兽 | (1)类型:剪瓦大样详05/DY-06瓦悬鱼 (2)规格尺寸:200×100mm (3)坐浆配合比及强度 | 座 | 2
分部分项工程量清单与计价表
工程名称：将乐县古城保护及历史文化名城旅游基础设施建设项目-滨河北路老旧小区改造项目 | [6 empty] | 第25页 共249页
序号 | 项目编码 | 项目名称 | 项目特征描述 | 计量单位 | 工程量 | 金 额(元)
[6 empty] | 综合单价 |  | 合价
等级:石灰砂浆1:3 (4)铁件种类、规格:无
DY07-41窗框
161 | 011502001009 | 金属装饰线 | (1)基层类型:混凝土 (2)线条材料品种、规格、颜色:15×15×2mm+45×30×2mm热镀锌方钢管外包2.5厚灰纹砂铝单板 (3)防护材料种类:无 (4)后置件:100×200×12mm热镀锌钢板+M12×160mm化学锚栓*2 | m | 147.49
DY03-41立柱大样（二层标高处）
162 | 011502001010 | 金属装饰线 | (1)基层类型:混凝土 (2)线条材料品种、规格、颜色:100×100×4mm热镀锌方钢管外包2.5厚灰纹砂铝单板 (3)防护材料种类:无 (4)后置件:200×200×12mm热镀锌钢板+M12×160mm化学锚栓*2 | m | 13.94
|  | 分部小计 |  |  | 4224.04
DY03-41立柱大样
163 | 011502001011 | 金属装饰线 | (1)基层类型:混凝土 (2)线条材料品种、规格、颜色:100×100×4mm热镀锌方钢管外包2.5厚灰纹砂铝单板 (3)防护材料种类:无 (4)后置件:200×200×12mm热镀锌钢板+M12×160mm化学锚栓*2 | m | 119.4
|  | 分部小计 |  |  | 119.4
DY02-41立柱大样（一层压顶）
164 | 011502001012 | 金属装饰线 | (1)基层类型:混凝土 (2)线条材料品种、规格、颜色:80×80×4mm热镀锌方钢管外包2.5厚灰纹砂铝单板 (3)防护材料种类:无 (4)后置件:200×200×12mm热镀锌钢板+M12×160mm化学锚栓*2 | m | 20.5
|  | 分部小计 |  |  | 20.5
线脚大样B-11
165 | 011502001013 | 金属装饰线 | (1)基层类型:混凝土 (2)线条材料品种、规格、颜色:100×100×3mm热镀锌方钢管外包 | m | 87
分部分项工程量清单与计价表
工程名称：将乐县古城保护及历史文化名城旅游基础设施建设项目-滨河北路老旧小区改造项目 | [6 empty] | 第26页 共249页
序号 | 项目编码 | 项目名称 | 项目特征描述 | 计量单位 | 工程量 | 金 额(元)
[6 empty] | 综合单价 |  | 合价
2.5厚灰纹砂铝单板 (3)防护材料种类:无 (4)后置件:200×200×12mm热镀锌钢板+M12×160mm化学锚栓*2
|  | 分部小计 |  |  | 87
DY01-41立柱大样【正立面中轴】
166 | 011502001014 | 金属装饰线 | (1)基层类型:混凝土 (2)线条材料品种、规格、颜色:50×50×3mm热镀锌方钢管外包2.5厚灰纹砂铝单板 (3)防护材料种类:无 (4)后置件:200×200×12mm热镀锌钢板+M12×160mm化学锚栓*2 | m | 27
|  | 分部小计 |  |  | 27
线脚大样C-11
167 | 011502001015 | 金属装饰线 | (1)基层类型:混凝土 (2)线条材料品种、规格、颜色:75×75×3mm热镀锌方钢管外包2.5厚灰纹砂铝单板 (3)防护材料种类:无 (4)后置件:200×200×12mm热镀锌钢板+M12×160mm化学锚栓*2 | m | 19.64
|  | 分部小计 |  |  | 19.64
线脚大样D-11
168 | 011502001016 | 金属装饰线 | (1)基层类型:混凝土 (2)线条材料品种、规格、颜色:50×50×3mm+100×100×3mm热镀锌方钢管外包2.5厚灰纹砂铝单板 (3)防护材料种类:无 (4)后置件:200×200×12mm热镀锌钢板+M12×160mm化学锚栓*2 | m | 22.4
|  | 分部小计 |  |  | 22.4
背立面空调位【2F】
169 | 011207001010 | 墙面装饰板 | (1)空调位大样 (2)龙骨材料种类、规格、中距:30×60×3mm+30×30×3mm热镀锌方钢管 (3)隔离层材料种类、规格:无 (4)基层材料种类、规格:无 (5)面层材料品种、规格、颜色:穿孔人造板12厚内衬3厚冲孔铝板 | m2 | 53.298
分部分项工程量清单与计价表
工程名称：将乐县古城保护及历史文化名城旅游基础设施建设项目-滨河北路老旧小区改造项目 | [6 empty] | 第27页 共249页
序号 | 项目编码 | 项目名称 | 项目特征描述 | 计量单位 | 工程量 | 金 额(元)
[6 empty] | 综合单价 |  | 合价
（喷真石漆）、2.5厚灰纹砂铝单板 (6)压条材料种类、规格:无 (7)后置件:200×200×12mm热镀锌钢板+M12×160mm化学锚栓*2
170 | 011406001006 | 抹灰面油漆涂料 | (1)部位:外墙 (2)基层类型:抹灰面 (3)腻子种类、遍数:腻子粉两遍 (4)防护材料种类:无 (5)油漆涂料品种、遍数（或厚度）:外墙真石漆一底两面 | m2 | 21.176
背立面空调位
171 | 011207001011 | 墙面装饰板 | (1)空调位大样 (2)龙骨材料种类、规格、中距:30×60×3mm+30×30×3mm热镀锌方钢 (3)隔离层材料种类、规格:无 (4)基层材料种类、规格:12mm高密度纤维板 (5)面层材料品种、规格、颜色:穿孔人造板12厚内衬3mm厚冲孔铝板（喷真石漆）、2.5厚灰纹砂铝单板 (6)压条材料种类、规格:无 (7)后置件:200×200×12mm热镀锌钢板+M12×160mm化学锚栓*2 | m2 | 28.08
172 | 011406001007 | 抹灰面油漆涂料 | (1)部位:外墙 (2)基层类型:抹灰面 (3)腻子种类、遍数:腻子粉两遍 (4)防护材料种类:无 (5)油漆涂料品种、遍数（或厚度）:外墙真石漆一底两面 | m2 | 13.896
披檐【2F】
173 | 020508025003 | 清水望板 | (1)板宽厚度:15mm厚 (2)木材品种:杉木望板 (3)刨光要求:无 (4)雕刻纹样:无 (5)霸王拳、梅花钉要求:无 (6)油漆:防火涂料三遍、刷桐油二遍，木材面作旧 | m2 | 5.993
174 | 020503001002 | 圆桁(檩) | (1)构件名称、类别:φ150mm杉木檩条 (2)木材品种:杉木 | m3 | 0.078
分部分项工程量清单与计价表
工程名称：将乐县古城保护及历史文化名城旅游基础设施建设项目-滨河北路老旧小区改造项目 | [6 empty] | 第28页 共249页
序号 | 项目编码 | 项目名称 | 项目特征描述 | 计量单位 | 工程量 | 金 额(元)
[6 empty] | 综合单价 |  | 合价
(3)刨光要求:无 (4)防护材料种类、涂刷遍数:防火涂料三遍、刷桐油二遍，木材面作旧
175 | 020503001003 | 圆桁(檩) | (1)构件名称、类别:φ120mm杉木檩条 (2)木材品种:杉木 (3)刨光要求:无 (4)防护材料种类、涂刷遍数:防火涂料三遍、刷桐油二遍，木材面作旧 | m3 | 0.05
176 | 010604001001 | 钢梁 | (1)梁类型:箱型 (2)钢材品种、规格:80×40×3mm热镀锌钢管 (3)单根质量:0.024t (4)螺栓种类:六角螺栓 (5)安装高度:6.31米 (6)探伤要求:无 (7)防火要求:无 (8)后置件:200×200×12mm热镀锌钢板+M12×160mm化学锚栓*2 | t | 0.024
177 | 020508008001 | 丁头拱(蒲鞋头) | (1)构件尺寸:230mm×350mm蒲鞋头 (2)木材品种:杉木 (3)刨光要求:无 (4)雕刻纹样:无 (5)防护材料种类、涂刷遍数:防火涂料三遍、刷桐油二遍，木材面作旧 | 块 | 2
178 | 020502002001 | 矩形梁 | (1)构件名称、类别:扁作梁 (2)木材品种:杉木 (3)构件规格:250×80×60mm (4)刨光要求:无 (5)防护材料种类、涂刷遍数:防火涂料三遍、刷桐油二遍，木材面作旧 (6)雕刻要求:无 | m3 | 0.029
179 | 010604001002 | 钢梁 | (1)梁类型:箱型 (2)钢材品种、规格:120×20×3mm镀锌方钢 (3)单根质量:0.009t (4)螺栓种类:六角螺栓 (5)安装高度:6.31米 (6)探伤要求:无 (7)防火要求:无 | t | 0.009
180 | 010901001005 | 瓦屋面 | (1)新制披檐屋面 详DY-23 (2)瓦品种、规格:青( | m2 | 6.437
分部分项工程量清单与计价表
工程名称：将乐县古城保护及历史文化名城旅游基础设施建设项目-滨河北路老旧小区改造项目 | [6 empty] | 第29页 共249页
序号 | 项目编码 | 项目名称 | 项目特征描述 | 计量单位 | 工程量 | 金 额(元)
[6 empty] | 综合单价 |  | 合价
红)本地板瓦做底、盖瓦(压七留三),220mm×240mm (3)粘结层砂浆的配合比:石灰砂浆1:3
181 | 020602002003 | 屋面窑制正脊 | (1)脊类型、位置:新制披檐 (2)构件类型、规格尺寸:本瓦滴水240×220×10mm、树脂瓦（仿本地板瓦）240×220×10mm (3)高度:6.31米 (4)铁件种类、规格:无 (5)坐浆配合比及强度等级:石灰粘土砂浆1:0.3:4 (6)正脊大样详01/DY-03 (7)挂瓦大样详04/DY-08 | m | 4.4
182 | 020508019002 | 封檐板 | (1)断面尺寸:150×20mm厚 (2)木材品种:杉木封檐板 (3)刨光要求:无 (4)防护材料种类、涂刷遍数:防火涂料三遍、刷桐油二遍，木材面作旧 | m | 4.4
183 | 020505002005 | 矩形椽 | (1)构件截面尺寸:130*30mm (2)木材品种:杉木 (3)刨光要求:无 (4)防护材料种类、涂刷遍数:防火涂料三遍、刷桐油二遍，木材面作旧 | m3
184 | 020505002006 | 矩形椽 | (1)构件截面尺寸:130×30mm (2)木材品种:杉木 (3)刨光要求:无 (4)防护材料种类、涂刷遍数:防火涂料三遍、刷桐油二遍，木材面作旧 | m3 | 0.114
185 | 020508028003 | 博缝板 | (1)板宽厚度:15×150mm (2)木材品种:杉木 (3)刨光要求:无 (4)雕刻纹样:圆雕 (雕刻深5cm以内 立体植物) (5)油漆:防火涂料三遍、刷桐油二遍，木材面作旧 (6)霸王拳、梅花钉要求:无 | m2 | 0.439
分部分项工程量清单与计价表
工程名称：将乐县古城保护及历史文化名城旅游基础设施建设项目-滨河北路老旧小区改造项目 | [6 empty] | 第30页 共249页
序号 | 项目编码 | 项目名称 | 项目特征描述 | 计量单位 | 工程量 | 金 额(元)
[6 empty] | 综合单价 |  | 合价
186 | 010902001003 | 屋面卷材防水 | (1)卷材品种、规格、厚度:4mm耐根穿刺复合铜胎基SBS改性沥青卷材 (2)防水层数:一层 (3)防水层做法:无 | m2 | 5.993
187 | 011003003004 | 防腐涂料 | (1)涂刷部位:木材面 (2)基层材料类型:桐油二遍 (3)刮腻子的种类、遍数: (4)涂料品种、刷涂遍数: | m2
188 | 020514001004 | 防火 | (1)木材材质类别:木材面 (2)防火涂料种类、遍数:防火涂料三遍 | m2
189 | JZBC004 | 木材面作旧 | (1)木材材质类别:见光木材面做旧 (2)防火涂料种类、遍数: | m2
瓦楞屋面【背立面】
190 | 010901002003 | 型材屋面 | (1)瓦楞铝单板屋面 (2)型材品种、规格:瓦楞铝单板外包2.5厚铝单板（鼠灰色） (3)金属檩条材料品种、规格:100×100×4mm热镀锌方钢管外包2.5厚灰纹砂铝单板 (4)接缝、嵌缝材料种类:无 (5)后置件:200×200×12mm热镀锌钢板+M12×160mm化学锚栓*2 | m2 | 115.47
瓦楞屋面【屋面】
191 | 010901002004 | 型材屋面 | (1)瓦楞铝单板屋面 (2)型材品种、规格:瓦楞铝单板外包2.5厚铝单板（鼠灰色） (3)金属檩条材料品种、规格:100×100×4mm热镀锌方钢管外包2.5厚灰纹砂铝单板 (4)接缝、嵌缝材料种类:无 (5)后置件:200×200×12mm热镀锌钢板+M12×160mm化学锚栓*2 | m2 | 203.695
192 | 010503004001 | 圈梁 | (1)混凝土种类（商品混凝土、现场拌制，泵送、非泵送）:商品混凝土，非泵送 (2)混凝土强度等级:C25 | m3 | 15.984
屋面DY01-40
分部分项工程量清单与计价表
工程名称：将乐县古城保护及历史文化名城旅游基础设施建设项目-滨河北路老旧小区改造项目 | [6 empty] | 第31页 共249页
序号 | 项目编码 | 项目名称 | 项目特征描述 | 计量单位 | 工程量 | 金 额(元)
[6 empty] | 综合单价 |  | 合价
193 | 010404001003 | 垫层 | (1)垫层材料种类、配合比、厚度:最薄30厚LC5.0轻集料混凝土2%找坡层 | m3 | 14.768
194 | 011101006002 | 平面砂浆找平层 | (1)找平层厚度、砂浆配合比:20mm1:3 | m2 | 237.28
195 | 010902001004 | 屋面卷材防水 | (1)卷材品种、规格、厚度:SBS改性沥青卷材3mm厚 (2)防水层数:一层 (3)防水层做法:冷粘法 | m2 | 237.28
196 | 011101006003 | 平面砂浆找平层 | (1)找平层厚度、砂浆配合比:10mm厚低标号水泥砂浆 | m2 | 237.28
197 | 011102003001 | 块料楼地面 | (1)结合层厚度、砂浆配合比:20mm聚合物水泥砂浆 (2)面层材料品种、规格、颜色:青色斗底砖290×290×20mm,防水砂浆勾缝 (3)嵌缝材料种类:无 (4)防护层材料种类:无 (5)酸洗、打蜡要求:无 | m2 | 237.28
198 | 011105002001 | 石材踢脚线 | (1)踢脚线高度:180mm (2)粘贴层厚度、材料种类:20mm1:3 (3)面层材料品种、规格、颜色:600X180X20mm长泰青踢脚 (4)防护材料种类:无 | m2 | 18.738
门窗
199 | 010802001001 | 金属（塑钢）门 | (1)框、扇材质:采用80A系列栗壳灰868型 壁厚1.4mm铝合金型材 (2)玻璃品种、厚度:钢化镀膜玻璃δ6 (3)窗代号及尺寸:M1、3500×2950mm | m2 | 10.325
200 | 010807001009 | 金属（塑钢、断桥）窗 | (1)框、扇材质:采用80A系列栗壳灰868型 壁厚1.4mm铝合金型材 (2)玻璃品种、厚度:钢化镀膜玻璃δ6 (3)窗代号及尺寸:C1、4000×2100mm | m2 | 100.8
201 | 010807001010 | 金属（塑钢、断桥）窗 | (1)框、扇材质:采用80A系列栗壳灰868型 壁厚1.4mm铝合金型材 (2)玻璃品种、厚度:钢化镀膜玻璃δ6 (3)窗代号及尺寸:C2、1200×2100mm | m2 | 5.04
分部分项工程量清单与计价表
工程名称：将乐县古城保护及历史文化名城旅游基础设施建设项目-滨河北路老旧小区改造项目 | [6 empty] | 第32页 共249页
序号 | 项目编码 | 项目名称 | 项目特征描述 | 计量单位 | 工程量 | 金 额(元)
[6 empty] | 综合单价 |  | 合价
202 | 010807001011 | 金属（塑钢、断桥）窗 | (1)框、扇材质:采用80A系列栗壳灰868型 壁厚1.4mm铝合金型材 (2)玻璃品种、厚度:钢化镀膜玻璃δ6 (3)窗代号及尺寸:C3、800×2400mm | m2 | 15.36
203 | 010807001012 | 金属（塑钢、断桥）窗 | (1)框、扇材质:采用80A系列栗壳灰868型 壁厚1.4mm铝合金型材 (2)玻璃品种、厚度:钢化镀膜玻璃δ6 (3)窗代号及尺寸:C4、1500×2100mm | m2 | 31.5
204 | 010811001001 | 门窗五金 | (1)名称、材质:地弹簧 | 个 | 2
拆除
205 | 011602001003 | 混凝土构件拆除 | (1)构件名称:原有素混凝土台阶 (2)混凝土种类:现浇混凝土 | m3 | 0.473
206 | 011607003005 | 屋面附着层拆除 | (1)附着层种类:屋面架空隔热板 | m2 | 237.28
207 | 011607003006 | 屋面附着层拆除 | (1)附着层种类:原有防水层 | m2 | 237.28
208 | 011604002003 | 立面抹灰层拆除 | (1)拆除部位:外墙面 (2)抹灰层种类:水泥砂浆 | m2 | 1130.204
209 | 011610005002 | 防盗网拆除 | (1)构件名称:拆除防盗网 (2)门窗套材质:无 | m2 | 115
210 | 010103002005 | 余方弃置 | (1)废弃料品种:建筑垃圾 (2)运距:运距按3km包干 | m3 | 73.655
金华巷6# | [8 empty] | 分项工程(17房屋建筑与装饰)
外墙面
211 | 011204001006 | 石材墙面 | (1)墙体类型:外墙 (2)安装方式:6mm1:1水泥砂浆 (3)面层材料品种、规格、颜色:湿贴30厚自然面荔枝石 (4)缝宽、嵌缝材料种类:无 (5)防护材料种类:无 (6)磨光、酸洗、打蜡要求:无 | m2 | 0.743
212 | 011204001007 | 石材墙面 | (1)墙体类型:外墙 (2)安装方式:6mm1:1水泥砂浆 (3)面层材料品种、规格、颜色:卵石花基(50-200) (4)缝宽、嵌缝材料种 | m2 | 5.827
分部分项工程量清单与计价表
工程名称：将乐县古城保护及历史文化名城旅游基础设施建设项目-滨河北路老旧小区改造项目 | [6 empty] | 第33页 共249页
序号 | 项目编码 | 项目名称 | 项目特征描述 | 计量单位 | 工程量 | 金 额(元)
[6 empty] | 综合单价 |  | 合价
类:无 (5)防护材料种类:无 (6)磨光、酸洗、打蜡要求:无
213 | 011204003007 | 块料墙面 | (1)墙体类型:外墙 (2)安装方式:20厚1:2水泥砂浆 (3)面层材料品种、规格、颜色:30mm空斗砖贴面 (4)缝宽、嵌缝材料种类:无 (5)防护材料种类:无 (6)磨光、酸洗、打蜡要求:无 | m2 | 32.819
214 | 011204003008 | 块料墙面 | (1)墙体类型:外墙 (2)安装方式:20厚1:3水泥砂浆 (3)面层材料品种、规格、颜色:30mm水切青砖290×70mm (4)缝宽、嵌缝材料种类:无 (5)防护材料种类:无 (6)磨光、酸洗、打蜡要求:无 | m2 | 2.847
215 | 011201004009 | 立面砂浆找平层 | (1)基层类型:刮抗裂砂浆一遍同时挂0.8mm钢丝网，DY07/39 (2)界面剂类型: (3)找平层砂浆厚度、配合比: | m2
216 | 011001006003 | 其他保温隔热 | (1)保温隔热部位:外墙 (2)保温隔热方式:其他隔热 (3)保温隔热材料品种、规格及厚度:抗裂砂浆8mm厚 (4)保温隔热面层材料品种、规格、性能:无 (5)隔气层材料品种、厚度:无 (6)粘结材料种类及做法:无 (7)增强网及抗裂防水砂浆种类:铺热镀锌钢丝网 (8)防护材料种类及做法:无 | m2 | 42.236
217 | 011406001008 | 抹灰面油漆涂料 | (1)部位:外墙 (2)基层类型:抹灰面 (3)腻子种类、遍数:腻子粉两遍 (4)防护材料种类:无 (5)油漆涂料品种、遍数（或厚度）:3厚仿壳灰外墙真石漆一底两面 | m2 | 395.155
分部分项工程量清单与计价表
工程名称：将乐县古城保护及历史文化名城旅游基础设施建设项目-滨河北路老旧小区改造项目 | [6 empty] | 第34页 共249页
序号 | 项目编码 | 项目名称 | 项目特征描述 | 计量单位 | 工程量 | 金 额(元)
[6 empty] | 综合单价 |  | 合价
218 | 010903002004 | 墙面涂膜防水 | (1)防水膜品种:JS防水涂料 (2)涂膜厚度、遍数:2mm一遍 (3)增强材料种类:无 | m2 | 395.155
219 | 011201004010 | 立面砂浆找平层 | (1)基层类型:砖墙 (2)界面剂类型:抗裂砂浆 铺一层玻纤网格布 4mm厚 (3)找平层砂浆厚度、配合比:12mm1:3+8mm1:2 | m2 | 395.155
220 | 010607005004 | 砌块墙钢丝网加固 | (1)材料品种、规格:在外墙与钢筋混凝土柱,梁交接处在粉刷砂浆中埋入宽度>200mm,0.8mm厚钢丝网 (2)加固方式: | m2
221 | 011201004011 | 立面砂浆找平层 | (1)本工程外墙面空鼓脱落严重所有外墙面去除原面层,均先用10厚1:3水泥砂浆打底 (2)基层类型:砖墙 (3)界面剂类型:在外墙与钢筋混凝土柱,梁交接处在粉刷砂浆中埋入宽度>200mm,0.8mm厚钢丝网 (4)找平层砂浆厚度、配合比:10mm1:3 | m2 | 395.155
|  | 分部小计 |  |  | 1665.092
DY03/41线脚
222 | 011502001017 | 金属装饰线 | (1)基层类型:混凝土 (2)线条材料品种、规格、颜色:100×100×4mm热镀锌方钢管外包2.5厚灰纹砂铝单板 (3)防护材料种类:无 (4)后置件:200×200×12mm热镀锌钢板+M12×160mm化学锚栓 | m | 95.5
|  | 分部小计 |  |  | 95.5
线脚大样A/09
223 | 011502001018 | 金属装饰线 | (1)基层类型:混凝土 (2)线条材料品种、规格、颜色:50×50×3mm+100×100×3mm热镀锌方钢管外包2.5厚灰纹砂铝单板 (3)防护材料种类:无 (4)后置件:200×200×12mm热镀锌钢板+M12×160mm化学锚栓 | m | 92.8
|  | 分部小计 |  |  | 92.8
线脚大样A/09（顶层及压
分部分项工程量清单与计价表
工程名称：将乐县古城保护及历史文化名城旅游基础设施建设项目-滨河北路老旧小区改造项目 | [6 empty] | 第35页 共249页
序号 | 项目编码 | 项目名称 | 项目特征描述 | 计量单位 | 工程量 | 金 额(元)
[6 empty] | 综合单价 |  | 合价
顶）
224 | 011502001019 | 金属装饰线 | (1)基层类型:混凝土 (2)线条材料品种、规格、颜色:50×50×3mm+100×100×3mm热镀锌方钢管外包2.5厚灰纹砂铝单板 (3)防护材料种类:无 (4)后置件:200×200×12mm热镀锌钢板+M12×160mm化学锚栓 | m | 82.7
|  | 分部小计 |  |  | 82.7
线脚大样B（15.53）
225 | 011502001020 | 金属装饰线 | (1)基层类型:混凝土 (2)线条材料品种、规格、颜色:50×50×3mm+100×100×3mm热镀锌钢龙骨外包2.5厚灰纹砂铝单板 (3)防护材料种类:无 (4)后置件:200×200×12mm热镀锌钢板+M12×160mm化学锚栓 | m | 21.2
|  | 分部小计 |  |  | 21.2
线脚大样A/10
226 | 011502001021 | 金属装饰线 | (1)基层类型:混凝土 (2)线条材料品种、规格、颜色:30×30×2mm热镀锌钢龙骨外包2.5厚灰纹砂铝单板 (3)防护材料种类:无 (4)后置件:200×200×12mm热镀锌钢板+M12×160mm化学锚栓 | m | 28.4
|  | 分部小计 |  |  | 28.4
屋面
227 | 010404001004 | 垫层 | (1)垫层材料种类、配合比、厚度:最薄30厚LC5.0轻集料混凝土2%找坡层 | m3 | 11.644
228 | 011101006004 | 平面砂浆找平层 | (1)找平层厚度、砂浆配合比:20mm1:3 | m2 | 187.09
229 | 010902001005 | 屋面卷材防水 | (1)卷材品种、规格、厚度:SBS改性沥青卷材3mm厚 (2)防水层数:一层 (3)防水层做法:冷粘法 | m2 | 209.04
230 | 011101006005 | 平面砂浆找平层 | (1)找平层厚度、砂浆配合比:10mm厚低标号水泥砂浆 | m2 | 187.09
231 | 010902003001 | 屋面刚性防水 | (1)刚性层厚度:聚合物防水砂浆20mm厚 | m2
分部分项工程量清单与计价表
工程名称：将乐县古城保护及历史文化名城旅游基础设施建设项目-滨河北路老旧小区改造项目 | [6 empty] | 第36页 共249页
序号 | 项目编码 | 项目名称 | 项目特征描述 | 计量单位 | 工程量 | 金 额(元)
[6 empty] | 综合单价 |  | 合价
(2)混凝土种类: (3)混凝土强度等级: (4)嵌缝材料种类: (5)钢筋规格、型号:
232 | 011102003002 | 块料楼地面 | (1)结合层厚度、砂浆配合比:20mm聚合物水泥砂浆 (2)面层材料品种、规格、颜色:青色斗底砖290×290×20mm,防水砂浆勾缝 (3)嵌缝材料种类:无 (4)防护层材料种类:无 (5)酸洗、打蜡要求:无 | m2 | 187.09
233 | 011105002002 | 石材踢脚线 | (1)踢脚线高度:180mm (2)粘贴层厚度、材料种类:20mm1:3 (3)面层材料品种、规格、颜色:600X180X20mm长泰青踢脚 (4)防护材料种类:无 | m2 | 15.804
|  | 分部小计 |  |  | 797.758
门窗
234 | 010802001002 | 金属（塑钢）门 | (1)框、扇材质:采用80A系列栗壳灰868型 壁厚1.4mm铝合金型材 (2)玻璃品种、厚度:钢化镀膜玻璃δ6 (3)窗代号及尺寸:M1、平开门1150×2600mm+固定窗1150×600mm | m2 | 7.36
235 | 010807001013 | 金属（塑钢、断桥）窗 | (1)框、扇材质:采用80A系列栗壳灰868型 壁厚1.4mm铝合金型材 (2)玻璃品种、厚度:钢化镀膜玻璃δ6 (3)窗代号及尺寸:M1、1150×600mm | m2
236 | 010807001014 | 金属（塑钢、断桥）窗 | (1)框、扇材质:采用80A系列栗壳灰868型 壁厚1.4mm铝合金型材 (2)玻璃品种、厚度:钢化镀膜玻璃δ6 (3)窗代号及尺寸:C1、600×1900mm | m2 | 11.4
237 | 010807001015 | 金属（塑钢、断桥）窗 | (1)框、扇材质:采用80A系列栗壳灰868型 壁厚1.4mm铝合金型材 (2)玻璃品种、厚度:钢化镀膜玻璃δ6 (3)窗代号及尺寸:C2、750×1900mm | m2 | 2.85
238 | 010807001016 | 金属（塑钢、断桥）窗 | (1)框、扇材质:采用80A系列栗壳灰868型 壁厚1.4mm铝合金型材 | m2 | 19.584
分部分项工程量清单与计价表
工程名称：将乐县古城保护及历史文化名城旅游基础设施建设项目-滨河北路老旧小区改造项目 | [6 empty] | 第37页 共249页
序号 | 项目编码 | 项目名称 | 项目特征描述 | 计量单位 | 工程量 | 金 额(元)
[6 empty] | 综合单价 |  | 合价
(2)玻璃品种、厚度:钢化镀膜玻璃δ6 (3)窗代号及尺寸:C3、680×1800mm
239 | 010807001017 | 金属（塑钢、断桥）窗 | (1)框、扇材质:无 (2)玻璃品种、厚度:钢化镀膜玻璃δ6 (3)门窗代号及样式:更换窗扇、固定窗1500×400mm+推拉窗1500×1400mm | m2 | 5.4
240 | 010807001018 | 金属（塑钢、断桥）窗 | (1)框、扇材质:无 (2)玻璃品种、厚度:钢化镀膜玻璃δ6 (3)门窗代号及样式:更换窗扇、固定窗1000×500mm+推拉窗1000×1250mm | m2 | 7
241 | 010807001019 | 金属（塑钢、断桥）窗 | (1)框、扇材质:无 (2)玻璃品种、厚度:钢化镀膜玻璃δ6 (3)门窗代号及样式:更换窗扇、固定窗1200×500mm+推拉窗1200×1250mm | m2 | 8.4
242 | 010807001020 | 金属（塑钢、断桥）窗 | (1)框、扇材质:无 (2)玻璃品种、厚度:钢化镀膜玻璃δ6 (3)门窗代号及样式:更换窗扇、固定窗6200×500mm+推拉窗6200×1300mm | m2 | 11.16
243 | 010807001021 | 金属（塑钢、断桥）窗 | (1)框、扇材质:无 (2)玻璃品种、厚度:钢化镀膜玻璃δ6 (3)门窗代号及样式:更换窗扇、固定窗5000×500mm+推拉窗5000×1300mm | m2 | 9
244 | 010807001022 | 金属（塑钢、断桥）窗 | (1)框、扇材质:无 (2)玻璃品种、厚度:钢化镀膜玻璃δ6 (3)门窗代号及样式:更换窗扇、固定窗5300×500mm+推拉窗5300×1300mm | m2 | 10.26
245 | 010807001023 | 金属（塑钢、断桥）窗 | (1)框、扇材质:无 (2)玻璃品种、厚度:钢化镀膜玻璃δ6 (3)门窗代号及样式:更换窗扇、固定窗1800×500mm+推拉窗1800×1300mm | m2 | 3.24
246 | 010807001024 | 金属（塑钢、断桥）窗 | (1)框、扇材质:无 (2)玻璃品种、厚度:钢化镀膜玻璃δ6 (3)门窗代号及样式:更换窗扇、固定窗160 | m2 | 2.88
分部分项工程量清单与计价表
工程名称：将乐县古城保护及历史文化名城旅游基础设施建设项目-滨河北路老旧小区改造项目 | [6 empty] | 第38页 共249页
序号 | 项目编码 | 项目名称 | 项目特征描述 | 计量单位 | 工程量 | 金 额(元)
[6 empty] | 综合单价 |  | 合价
0×500mm+推拉窗1600×1300mm
247 | 010807001025 | 金属（塑钢、断桥）窗 | (1)框、扇材质:无 (2)玻璃品种、厚度:钢化镀膜玻璃δ6 (3)门窗代号及样式:更换窗扇、固定窗5200×500mm+推拉窗5200×1300mm | m2 | 9.36
248 | 010807001026 | 金属（塑钢、断桥）窗 | (1)框、扇材质:无 (2)玻璃品种、厚度:钢化镀膜玻璃δ6 (3)门窗代号及样式:更换窗扇、固定窗4800×500mm+推拉窗4800×1300mm | m2 | 8.64
249 | 010807001027 | 金属（塑钢、断桥）窗 | (1)框、扇材质:无 (2)玻璃品种、厚度:钢化镀膜玻璃δ6 (3)门窗代号及样式:更换窗扇、固定窗4200×500mm+推拉窗4200×1300mm | m2 | 7.56
250 | 010807001028 | 金属（塑钢、断桥）窗 | (1)框、扇材质:无 (2)玻璃品种、厚度:钢化镀膜玻璃δ6 (3)门窗代号及样式:更换窗扇、固定窗5900×500mm+推拉窗5900×1300mm | m2 | 10.62
251 | 010811001002 | 门窗五金 | (1)名称、材质:地弹簧 | 个 | 2
252 | 010806001001 | 木质窗 | (1)窗代号及洞口尺寸:更换窗扇 (2)玻璃品种、厚度: | 樘
|  | 分部小计 |  |  | 136.714
拆除
253 | 011610001002 | 门窗拆除 | (1)构件名称:拆除窗扇 (2)材质:铝合金 (3)门窗面积:2.7m2 | 扇 | 2
254 | 011610001003 | 门窗拆除 | (1)构件名称:拆除窗扇 (2)材质:铝合金 (3)门窗面积:1.75m2 | 扇 | 4
255 | 011610001004 | 门窗拆除 | (1)构件名称:拆除窗扇 (2)材质:铝合金 (3)门窗面积:2.1m2 | 扇 | 4
256 | 011610001005 | 门窗拆除 | (1)构件名称:拆除窗扇 (2)材质:铝合金 (3)门窗面积:11.16m2 | 扇 | 1
257 | 011610001006 | 门窗拆除 | (1)构件名称:拆除窗扇 | 扇 | 1
分部分项工程量清单与计价表
工程名称：将乐县古城保护及历史文化名城旅游基础设施建设项目-滨河北路老旧小区改造项目 | [6 empty] | 第39页 共249页
序号 | 项目编码 | 项目名称 | 项目特征描述 | 计量单位 | 工程量 | 金 额(元)
[6 empty] | 综合单价 |  | 合价
(2)材质:铝合金 (3)门窗面积:9m2
258 | 011610001007 | 门窗拆除 | (1)构件名称:拆除窗扇 (2)材质:铝合金 (3)门窗面积:10.26m2 | 扇 | 1
259 | 011610001008 | 门窗拆除 | (1)构件名称:拆除窗扇 (2)材质:铝合金 (3)门窗面积:3.24m2 | 扇 | 1
260 | 011610001009 | 门窗拆除 | (1)构件名称:拆除窗扇 (2)材质:铝合金 (3)门窗面积:2.88m2 | 扇 | 1
261 | 011610001010 | 门窗拆除 | (1)构件名称:拆除窗扇 (2)材质:铝合金 (3)门窗面积:9.36m2 | 扇 | 1
262 | 011610001011 | 门窗拆除 | (1)构件名称:拆除窗扇 (2)材质:铝合金 (3)门窗面积:8.64m2 | 扇 | 1
263 | 011610001012 | 门窗拆除 | (1)构件名称:拆除窗扇 (2)材质:铝合金 (3)门窗面积:7.56m2 | 扇 | 1
264 | 011610001013 | 门窗拆除 | (1)构件名称:拆除窗扇 (2)材质:铝合金 (3)门窗面积:10.62m2 | 扇 | 1
265 | 011607003007 | 屋面附着层拆除 | (1)附着层种类:拆除原有铁皮屋面 | m2 | 70
266 | 011604002004 | 立面抹灰层拆除 | (1)拆除部位:拆除原有墙面装饰层 (2)抹灰层种类:水泥砂浆 | m2 | 437.391
267 | 011607003008 | 屋面附着层拆除 | (1)附着层种类:屋面架空隔热板 | m2 | 187.09
268 | 011607003009 | 屋面附着层拆除 | (1)附着层种类:原有防水层 | m2 | 187.09
269 | 011601001003 | 砖（石）砌体拆除 | (1)砌体名称:拆除原有砖墙增加门窗 (2)砌体材质:标准砖 (3)墙体凿门窗洞口面积:大于1.0m2 | m3 | 8.239
270 | 010103002006 | 余方弃置 | (1)废弃料品种:建筑垃圾 (2)运距:运距按3km包干 | m3 | 55.587
|  | 分部小计 |  |  | 964.397
金华巷7# | [8 empty] | 分项工程(17房屋建筑与装饰)
台阶
271 | 010404001005 | 垫层 | (1)垫层材料种类、配 | m3 | 0.539
分部分项工程量清单与计价表
工程名称：将乐县古城保护及历史文化名城旅游基础设施建设项目-滨河北路老旧小区改造项目 | [6 empty] | 第40页 共249页
序号 | 项目编码 | 项目名称 | 项目特征描述 | 计量单位 | 工程量 | 金 额(元)
[6 empty] | 综合单价 |  | 合价
合比、厚度:砾石灌砂150mm厚
272 | 010501001004 | 垫层 | (1)混凝土种类（商品混凝土、现场拌制，泵送、非泵送）:商品混凝土，非泵送 (2)混凝土强度等级:C15 | m3 | 0.539
273 | 010507004003 | 台阶 | (1)踏步高、宽:300×150mm (2)混凝土种类（商品混凝土、现场拌制，泵送、非泵送）:商品混凝土，非泵送 (3)混凝土强度等级:C15 | m3 | 0.201
274 | 010403008003 | 石台阶 | (1)垫层材料种类、厚度:砾石灌砂150mm厚+C15混凝土150mm厚 (2)石料种类、规格:300X150mm自然面654石材 (3)护坡厚度、高度:无 (4)石表面加工要求:人工一凿二剁 (5)勾缝要求:无 (6)勾缝要求砂浆强度等级、配合比:无 | m3
275 | 011107001003 | 石材台阶面 | (1)结合层材料种类:30mm1:3水泥砂浆 (2)面层材料品种、规格、颜色:150mm654踏步石 (3)勾缝材料种类:无 (4)防滑条材料种类、规格:无 (5)防护材料种类:石材磨小圆边、倒边 | m2 | 0.539
|  | 分部小计 |  |  | 1.818
一层栏杆
276 | 011503001002 | 金属扶手、栏杆、栏板 | (1)扶手材料种类、规格:无 (2)栏杆材料种类、规格:深灰色拉丝不锈钢管80×50×3mm (3)栏板材料种类、规格、颜色:深灰色拉丝不锈钢板80×15、80×12mm (4)固定配件种类:无 (5)防护材料种类:无 | m | 17.356
277 | 011503006001 | 硬木靠墙扶手 | (1)扶手材料种类、规格:20mm防腐木 (2)固定配件种类:无 (3)防护材料种类:无 | m | 17.356
分部分项工程量清单与计价表
工程名称：将乐县古城保护及历史文化名城旅游基础设施建设项目-滨河北路老旧小区改造项目 | [6 empty] | 第41页 共249页
序号 | 项目编码 | 项目名称 | 项目特征描述 | 计量单位 | 工程量 | 金 额(元)
[6 empty] | 综合单价 |  | 合价
|  | 分部小计 |  |  | 34.712
外墙面
278 | 011204001008 | 石材墙面 | (1)墙体类型:外墙 (2)安装方式:6mm1:1水泥砂浆 (3)面层材料品种、规格、颜色:湿贴30mm自然面荔枝石 (4)缝宽、嵌缝材料种类:无 (5)防护材料种类:无 (6)磨光、酸洗、打蜡要求:无 | m2 | 7.135
279 | 011204001009 | 石材墙面 | (1)墙体类型:外墙 (2)安装方式:6mm1:1水泥砂浆 (3)面层材料品种、规格、颜色:卵石花基(50-200) (4)缝宽、嵌缝材料种类:无 (5)防护材料种类:无 (6)磨光、酸洗、打蜡要求:无 | m2 | 33.182
280 | 011204003009 | 块料墙面 | (1)墙体类型:外墙 (2)安装方式:20厚1:2水泥砂浆 (3)面层材料品种、规格、颜色:30mm空斗砖贴面 (4)缝宽、嵌缝材料种类:无 (5)防护材料种类:无 (6)磨光、酸洗、打蜡要求:无 | m2 | 10.598
281 | 011204003010 | 块料墙面 | (1)墙体类型:外墙 (2)安装方式:20厚1:3水泥砂浆 (3)面层材料品种、规格、颜色:30mm水切青砖290×70mm (4)缝宽、嵌缝材料种类:无 (5)防护材料种类:无 (6)磨光、酸洗、打蜡要求:无 | m2 | 75.088
282 | 011201004012 | 立面砂浆找平层 | (1)基层类型:刮抗裂砂浆一遍同时挂0.8mm钢丝网，DY07/39 (2)界面剂类型: (3)找平层砂浆厚度、配合比: | m2
283 | 011001006004 | 其他保温隔热 | (1)保温隔热部位:外墙 (2)保温隔热方式:其他隔热 (3)保温隔热材料品种 | m2 | 126.003
分部分项工程量清单与计价表
工程名称：将乐县古城保护及历史文化名城旅游基础设施建设项目-滨河北路老旧小区改造项目 | [6 empty] | 第42页 共249页
序号 | 项目编码 | 项目名称 | 项目特征描述 | 计量单位 | 工程量 | 金 额(元)
[6 empty] | 综合单价 |  | 合价
、规格及厚度:抗裂砂浆8mm厚 (4)保温隔热面层材料品种、规格、性能:无 (5)隔气层材料品种、厚度:无 (6)粘结材料种类及做法:无 (7)增强网及抗裂防水砂浆种类:铺热镀锌钢丝网 (8)防护材料种类及做法:无
284 | 011406001009 | 抹灰面油漆涂料 | (1)部位:外墙 (2)基层类型:抹灰面 (3)腻子种类、遍数:腻子粉两遍 (4)防护材料种类:无 (5)油漆涂料品种、遍数（或厚度）:3厚仿壳灰外墙真石漆一底两面 | m2 | 394.05
285 | 011406001010 | 抹灰面油漆涂料 | (1)部位:外墙 (2)基层类型:抹灰面 (3)腻子种类、遍数:腻子粉两遍 (4)防护材料种类:无 (5)油漆涂料品种、遍数（或厚度）:彩色无机水性防霉涂料三遍 | m2 | 155.913
286 | 010903002005 | 墙面涂膜防水 | (1)防水膜品种:JS防水涂料 (2)涂膜厚度、遍数:2mm一遍 (3)增强材料种类:无 | m2 | 549.963
287 | 011201004013 | 立面砂浆找平层 | (1)基层类型:砖墙 (2)界面剂类型:抗裂砂浆 铺一层玻纤网格布 4mm厚 (3)找平层砂浆厚度、配合比:12mm1:3+8mm1:2 | m2 | 549.963
288 | 010607005005 | 砌块墙钢丝网加固 | (1)材料品种、规格:在外墙与钢筋混凝土柱,梁交接处在粉刷砂浆中埋入宽度>200mm,0.8mm厚钢丝网 (2)加固方式: | m2
289 | 011201004014 | 立面砂浆找平层 | (1)本工程外墙面空鼓脱落严重所有外墙面去除原面层,均先用10厚1:3水泥砂浆打底 (2)基层类型:砖墙 (3)界面剂类型:在外墙与钢筋混凝土柱,梁交接处在粉刷砂浆中埋入宽度>200mm,0.8mm厚钢丝网 | m2 | 549.963
分部分项工程量清单与计价表
工程名称：将乐县古城保护及历史文化名城旅游基础设施建设项目-滨河北路老旧小区改造项目 | [6 empty] | 第43页 共249页
序号 | 项目编码 | 项目名称 | 项目特征描述 | 计量单位 | 工程量 | 金 额(元)
[6 empty] | 综合单价 |  | 合价
(4)找平层砂浆厚度、配合比:10mm1:3
|  | 分部小计 |  |  | 2451.858
DY07-41窗框
290 | 011502001022 | 金属装饰线 | (1)基层类型:混凝土 (2)线条材料品种、规格、颜色:15×15×2mm+45×30×2mm热镀锌钢龙骨外包2.5厚灰纹砂铝单板 (3)防护材料种类:无 (4)后置件:200×200×12mm热镀锌钢板+M12×160mm化学锚栓 | m | 107.95
|  | 分部小计 |  |  | 107.95
E/11线脚
291 | 011502001023 | 金属装饰线 | (1)基层类型:混凝土 (2)线条材料品种、规格、颜色:50×50×3mm+100×100×3mm热镀锌钢龙骨外包2.5厚灰纹砂铝单板 (3)防护材料种类:无 (4)后置件:200×200×12mm热镀锌钢板+M12×160mm化学锚栓 | m | 14.7
292 | 011207001012 | 墙面装饰板 | (1)2层空调板平面A-3/4轴，刨面02/10 (2)龙骨材料种类、规格、中距:无 (3)隔离层材料种类、规格:无 (4)基层材料种类、规格:无 (5)面层材料品种、规格、颜色:2.5厚灰纹砂铝单板 (6)压条材料种类、规格:无 | m2 | 2.823
|  | 分部小计 |  |  | 17.523
铝单栅格
293 | 011207001013 | 墙面装饰板 | (1)米白色铝单栅格大样A/11 (2)龙骨材料种类、规格、中距:40mm米白色铝格栅 (3)隔离层材料种类、规格:无 (4)基层材料种类、规格:无 (5)面层材料品种、规格、颜色:无 (6)压条材料种类、规格:无 | m2 | 6.922
分部分项工程量清单与计价表
工程名称：将乐县古城保护及历史文化名城旅游基础设施建设项目-滨河北路老旧小区改造项目 | [6 empty] | 第44页 共249页
序号 | 项目编码 | 项目名称 | 项目特征描述 | 计量单位 | 工程量 | 金 额(元)
[6 empty] | 综合单价 |  | 合价
|  | 分部小计 |  |  | 6.922
D/11线脚
294 | 011502001024 | 金属装饰线 | (1)基层类型:混凝土 (2)线条材料品种、规格、颜色:75×75×3mm热镀锌钢龙骨外包2.5厚灰纹砂铝单板 (3)防护材料种类:无 (4)后置件:200×200×12mm热镀锌钢板+M12×160mm化学锚栓 | m | 43.05
|  | 分部小计 |  |  | 43.05
C/11线脚
295 | 011502001025 | 金属装饰线 | (1)基层类型:混凝土 (2)线条材料品种、规格、颜色:50×50×3mm热镀锌钢龙骨外包2.5厚灰纹砂铝单板 (3)防护材料种类:无 (4)后置件:200×200×12mm热镀锌钢板+M12×160mm化学锚栓 | m | 50.1
|  | 分部小计 |  |  | 50.1
DY01-41立柱大样
296 | 011502001026 | 金属装饰线 | (1)基层类型:混凝土 (2)线条材料品种、规格、颜色:50×50×3mm热镀锌钢龙骨外包2.5厚灰纹砂铝单板 (3)防护材料种类:无 (4)后置件:200×200×12mm热镀锌钢板+M12×160mm化学锚栓 | m | 24.32
|  | 分部小计 |  |  | 24.32
DY02-41立柱大样
297 | 011502001027 | 金属装饰线 | (1)基层类型:混凝土 (2)线条材料品种、规格、颜色:80×80×4mm热镀锌钢龙骨外包2.5厚灰纹砂铝单板 (3)防护材料种类:无 (4)后置件:200×200×12mm热镀锌钢板+M12×160mm化学锚栓 | m | 64.85
|  | 分部小计 |  |  | 64.85
线脚大样B-11
DY03-41立柱大样
298 | 011502001028 | 金属装饰线 | (1)基层类型:混凝土 (2)线条材料品种、规格、颜色:100×100×4mm热镀锌钢龙骨外包 | m | 33.4
分部分项工程量清单与计价表
工程名称：将乐县古城保护及历史文化名城旅游基础设施建设项目-滨河北路老旧小区改造项目 | [6 empty] | 第45页 共249页
序号 | 项目编码 | 项目名称 | 项目特征描述 | 计量单位 | 工程量 | 金 额(元)
[6 empty] | 综合单价 |  | 合价
2.5厚灰纹砂铝单板 (3)防护材料种类:无 (4)后置件:200×200×12mm热镀锌钢板+M12×160mm化学锚栓
|  | 分部小计 |  |  | 33.4
02/10空调位大样
299 | 011207001014 | 墙面装饰板 | (1)空调位大样 (2)后置件:200×200×12mm热镀锌钢板+M12×160mm化学锚栓 (3)龙骨材料种类、规格、中距:50×50×3mm热镀锌钢龙骨外包2.5厚灰纹砂铝单板 (4)隔离层材料种类、规格:无 (5)基层材料种类、规格:无 (6)面层材料品种、规格、颜色:30×30×3mm米白色镀锌钢管间距30+穿孔人造板12厚内衬3mm厚冲孔铝板（喷真石漆） (7)压条材料种类、规格:无 | m2 | 32.318
|  | 分部小计 |  |  | 32.318
01/11空调位大样
300 | 011207001015 | 墙面装饰板 | (1)空调位大样 (2)后置件:200×200×12mm热镀锌钢板+M12×160mm化学锚栓 (3)龙骨材料种类、规格、中距:50×50×3mm热镀锌方钢管外包2.5厚灰纹砂铝单板 (4)隔离层材料种类、规格:无 (5)基层材料种类、规格:无 (6)面层材料品种、规格、颜色:30×30×3mm米白色镀锌钢管间距30+穿孔人造板12厚内衬3mm厚冲孔铝板（喷真石漆） (7)压条材料种类、规格:无 | m2 | 30.422
|  | 分部小计 |  |  | 30.422
瓦楞屋面【屋面】
301 | 010901002005 | 型材屋面 | (1)瓦楞铝单板屋面 (2)型材品种、规格:瓦楞铝单板外包2.5厚铝单板（鼠灰色） | m2 | 256.217
分部分项工程量清单与计价表
工程名称：将乐县古城保护及历史文化名城旅游基础设施建设项目-滨河北路老旧小区改造项目 | [6 empty] | 第46页 共249页
序号 | 项目编码 | 项目名称 | 项目特征描述 | 计量单位 | 工程量 | 金 额(元)
[6 empty] | 综合单价 |  | 合价
(3)金属檩条材料品种、规格:100×100×4mm热镀锌方钢管外包2.5厚灰纹砂铝单板 (4)接缝、嵌缝材料种类:无 (5)后置件:200×200×12mm热镀锌钢板+M12×160mm化学锚栓
|  | 分部小计 |  |  | 256.217
屋面
302 | 010404001006 | 垫层 | (1)垫层材料种类、配合比、厚度:最薄30厚LC5.0轻集料混凝土2%找坡层 | m3 | 15.121
303 | 011101006006 | 平面砂浆找平层 | (1)找平层厚度、砂浆配合比:20mm1:3 | m2 | 242.954
304 | 010902001006 | 屋面卷材防水 | (1)卷材品种、规格、厚度:SBS改性沥青卷材3mm厚 (2)防水层数:一层 (3)防水层做法:冷粘法 | m2 | 261.054
305 | 011101006007 | 平面砂浆找平层 | (1)找平层厚度、砂浆配合比:10mm厚低标号水泥砂浆 | m2 | 242.954
306 | 010902003002 | 屋面刚性防水 | (1)刚性层厚度:聚合物防水砂浆20mm厚 (2)混凝土种类: (3)混凝土强度等级: (4)嵌缝材料种类: (5)钢筋规格、型号: | m2
307 | 011102003003 | 块料楼地面 | (1)结合层厚度、砂浆配合比:20mm聚合物水泥砂浆 (2)面层材料品种、规格、颜色:青色斗底砖290×290×20mm,防水砂浆勾缝 (3)嵌缝材料种类:无 (4)防护层材料种类:无 (5)酸洗、打蜡要求:无 | m2 | 242.954
308 | 011105002003 | 石材踢脚线 | (1)踢脚线高度:180mm (2)粘贴层厚度、材料种类:20mm1:3 (3)面层材料品种、规格、颜色:600X180X20mm长泰青踢脚 (4)防护材料种类:无 | m2 | 13.032
309 | 010503004002 | 圈梁 | (1)混凝土种类（商品混凝土、现场拌制，泵送、非泵送）:商品混凝土，非泵送 (2)混凝土强度等级:C | m3 | 13.519
分部分项工程量清单与计价表
工程名称：将乐县古城保护及历史文化名城旅游基础设施建设项目-滨河北路老旧小区改造项目 | [6 empty] | 第47页 共249页
序号 | 项目编码 | 项目名称 | 项目特征描述 | 计量单位 | 工程量 | 金 额(元)
[6 empty] | 综合单价 |  | 合价
25
|  | 分部小计 |  |  | 1031.588
坡屋面（大屋面）
310 | 010702001002 | 木柱 | (1)构件规格尺寸:φ180木柱 (2)木材种类:杉木 (3)刨光要求:无 (4)防护材料种类:防火涂料三遍、刷桐油二遍，木材面作旧 | m3
311 | 020501001001 | 圆柱 | (1)构件名称、类别:立贴式圆柱 (2)木材品种:杉木 (3)构件规格:φ180mm (4)刨光要求:无 (5)防护材料种类、涂刷遍数:防火涂料三遍、刷桐油二遍，木材面作旧 | m3 | 1.062
312 | 010603001001 | 实腹钢柱 | (1)柱类型: (2)钢材品种、规格:镀锌钢管80*80*5 (3)单根柱质量: (4)螺栓种类: (5)探伤要求: (6)防火要求: | t
313 | 010603001002 | 实腹钢柱 | (1)柱类型: (2)钢材品种、规格:镀锌钢管180*6 (3)单根柱质量: (4)螺栓种类: (5)探伤要求: (6)防火要求:防火极限2.5h | t
314 | 010603002002 | 空腹钢柱 | (1)柱类型:箱型 (2)钢材品种、规格:镀锌钢管80×80×5mm、直径180×6mm (3)单根柱质量:0.112t (4)螺栓种类:六角螺栓 (5)探伤要求:无 (6)防火要求:钢结构防火涂料 厚型耐火极限2.5小时 | t | 0.674
315 | 010604001003 | 钢梁 | (1)梁类型:箱型 (2)钢材品种、规格:120×240×4镀锌方钢 (3)单根质量:0.1338t (4)螺栓种类:六角螺栓 (5)安装高度:13.6米 (6)探伤要求:无 (7)防火要求:无 | t | 1.338
316 | 020503001004 | 圆桁(檩) | (1)构件名称、类别: | m3 | 2.543
分部分项工程量清单与计价表
工程名称：将乐县古城保护及历史文化名城旅游基础设施建设项目-滨河北路老旧小区改造项目 | [6 empty] | 第48页 共249页
序号 | 项目编码 | 项目名称 | 项目特征描述 | 计量单位 | 工程量 | 金 额(元)
[6 empty] | 综合单价 |  | 合价
直径150mm木檩条 (2)木材品种:杉木 (3)刨光要求:无 (4)防护材料种类、涂刷遍数:防火涂料三遍、刷桐油二遍，木材面作旧
317 | 010901001006 | 瓦屋面 | (1)详01/DY-07 (2)瓦品种、规格:树脂瓦（仿本地板瓦）含挂瓦条 (3)粘结层砂浆的配合比: (4)成品树脂瓦正脊样式参03/DY-02 | m2
318 | 020603003003 | 琉璃屋脊 | (1)屋脊类型:成品树脂瓦正脊样式参03/DY-02 (2)高度: (3)制品种类规格尺寸: (4)坐浆配合比及强度等级: (5)铁件种类、规格: | m
319 | 010901002006 | 型材屋面 | (1)型材品种、规格:树脂瓦320×300×3mm (2)金属檩条材料品种、规格:无 (3)接缝、嵌缝材料种类:无 | m2 | 194.624
320 | 020505002007 | 矩形椽 | (1)构件截面尺寸:130*30mm (2)木材品种:杉木 (3)刨光要求:无 (4)防护材料种类、涂刷遍数:防火涂料三遍、刷桐油二遍，木材面作旧 | m3
321 | 020505002008 | 矩形椽 | (1)构件截面尺寸:130×30mm (2)木材品种:杉木 (3)刨光要求:无 (4)防护材料种类、涂刷遍数:防火涂料三遍、刷桐油二遍，木材面作旧 | m3 | 3.775
322 | 020508025004 | 清水望板 | (1)板宽厚度:15mm厚 (2)木材品种:杉木 (3)刨光要求:无 (4)雕刻纹样:无 (5)霸王拳、梅花钉要求:无 (6)防护材料种类、涂刷遍数:防火涂料三遍、刷桐油二遍，木材面作旧 | m2 | 194.624
323 | 020602011002 | 屋脊头、吞头 | (1)类型、规格尺寸:500×200×180mm琉璃 | 只 | 2
分部分项工程量清单与计价表
工程名称：将乐县古城保护及历史文化名城旅游基础设施建设项目-滨河北路老旧小区改造项目 | [6 empty] | 第49页 共249页
序号 | 项目编码 | 项目名称 | 项目特征描述 | 计量单位 | 工程量 | 金 额(元)
[6 empty] | 综合单价 |  | 合价
翘角(普通) (2)坐浆配合比及强度等级:无 (3)铁件种类、规格:无
324 | 010902001007 | 屋面卷材防水 | (1)卷材品种、规格、厚度:4mm耐根穿刺复合铜胎基SBS改性沥青卷材 (2)防水层数:一层 (3)防水层做法:无 | m2 | 194.624
325 | 020508028004 | 博缝板 | (1)板宽厚度:15×150mm (2)木材品种:杉木 (3)刨光要求:无 (4)雕刻纹样:圆雕 (雕刻深5cm以内 立体植物) (5)油漆:防火涂料三遍、刷桐油二遍，木材面作旧 (6)霸王拳、梅花钉要求:无 | m2 | 4.063
326 | 020508019003 | 封檐板 | (1)断面尺寸:150×20mm (2)木材品种:杉木 (3)刨光要求:无 (4)防护材料种类、涂刷遍数:防火涂料三遍、刷桐油二遍，木材面作旧 | m | 32
327 | 020603010004 | 琉璃套兽 | (1)类型:剪瓦大样详07/DY-06 (2)规格尺寸:190×390mm (3)坐浆配合比及强度等级:石灰砂浆1:3 (4)铁件种类、规格:无 | 座 | 2
328 | 020603010005 | 琉璃套兽 | (1)类型:剪瓦大样详05/DY-06瓦悬鱼 (2)规格尺寸:200×100mm (3)坐浆配合比及强度等级:石灰砂浆1:3 (4)铁件种类、规格:无 | 座 | 2
329 | 011003003005 | 防腐涂料 | (1)涂刷部位:木材面 (2)基层材料类型:桐油二遍 (3)刮腻子的种类、遍数: (4)涂料品种、刷涂遍数: | m2
330 | 020514001005 | 防火 | (1)木材材质类别:木材面 (2)防火涂料种类、遍数:防火涂料三遍 | m2
分部分项工程量清单与计价表
工程名称：将乐县古城保护及历史文化名城旅游基础设施建设项目-滨河北路老旧小区改造项目 | [6 empty] | 第50页 共249页
序号 | 项目编码 | 项目名称 | 项目特征描述 | 计量单位 | 工程量 | 金 额(元)
[6 empty] | 综合单价 |  | 合价
331 | JZBC005 | 木材面作旧 | (1)木材材质类别:见光木材面做旧 (2)防火涂料种类、遍数: | m2
|  | 分部小计 |  |  | 635.327
坡屋面（小屋面）
332 | 010702001003 | 木柱 | (1)构件规格尺寸:φ180木柱 (2)木材种类:杉木 (3)刨光要求:无 (4)防护材料种类:防火涂料三遍、刷桐油二遍，木材面作旧 | m3
333 | 020501001002 | 圆柱 | (1)构件名称、类别:立贴式圆柱 (2)木材品种:杉木 (3)构件规格:φ180mm (4)刨光要求:无 (5)防护材料种类、涂刷遍数:防火涂料三遍、刷桐油二遍，木材面作旧 | m3 | 0.222
334 | 010603001003 | 实腹钢柱 | (1)柱类型: (2)钢材品种、规格:镀锌钢管80*80*5 (3)单根柱质量: (4)螺栓种类: (5)探伤要求: (6)防火要求: | t
335 | 010603002003 | 空腹钢柱 | (1)柱类型:箱型 (2)钢材品种、规格:镀锌钢管80×80×5mm (3)单根柱质量:0.007t (4)螺栓种类:六角螺栓 (5)探伤要求:无 (6)防火要求:钢结构防火涂料 厚型耐火极限2.5小时 | t | 0.103
336 | 010702002001 | 木梁 | (1)构件规格尺寸:200*120木梁 (2)木材种类: (3)刨光要求: (4)防护材料种类:防火涂料三遍、刷桐油二遍，木材面作旧 | m3
337 | 020502002002 | 矩形梁 | (1)构件名称、类别:扁作梁 (2)木材品种:杉木 (3)构件规格:200×120mm (4)刨光要求:无 (5)防护材料种类、涂刷遍数:防火涂料三遍、刷桐油二遍，木材面作旧 | m3 | 0.147
分部分项工程量清单与计价表
工程名称：将乐县古城保护及历史文化名城旅游基础设施建设项目-滨河北路老旧小区改造项目 | [6 empty] | 第51页 共249页
序号 | 项目编码 | 项目名称 | 项目特征描述 | 计量单位 | 工程量 | 金 额(元)
[6 empty] | 综合单价 |  | 合价
(6)雕刻要求:无
338 | 020503001005 | 圆桁(檩) | (1)构件名称、类别:直径150mm木檩条 (2)木材品种:杉木 (3)刨光要求:无 (4)防护材料种类、涂刷遍数:防火涂料三遍、刷桐油二遍，木材面作旧 | m3 | 0.519
339 | 010901001007 | 瓦屋面 | (1)详01/DY-07 (2)瓦品种、规格:树脂瓦（仿本地板瓦）含挂瓦条 (3)粘结层砂浆的配合比: (4)成品树脂瓦正脊样式参03/DY-02 | m2
340 | 020603003004 | 琉璃屋脊 | (1)屋脊类型:成品树脂瓦正脊样式参03/DY-02 (2)高度: (3)制品种类规格尺寸: (4)坐浆配合比及强度等级: (5)铁件种类、规格: | m
341 | 010901002007 | 型材屋面 | (1)型材品种、规格:树脂瓦320×300×3mm (2)金属檩条材料品种、规格:无 (3)接缝、嵌缝材料种类:无 | m2 | 27.378
342 | 020505002009 | 矩形椽 | (1)构件截面尺寸:130*30mm (2)木材品种:杉木 (3)刨光要求:无 (4)防护材料种类、涂刷遍数:防火涂料三遍、刷桐油二遍，木材面作旧 | m3
343 | 020505002010 | 矩形椽 | (1)构件截面尺寸:13×30mm (2)木材品种:杉木 (3)刨光要求:无 (4)防护材料种类、涂刷遍数:防火涂料三遍、刷桐油二遍，木材面作旧 | m3 | 0.821
344 | 020508025005 | 清水望板 | (1)板宽厚度:15mm (2)木材品种:杉木 (3)刨光要求:无 (4)雕刻纹样:无 (5)霸王拳、梅花钉要求:无 (6)防护材料种类、涂刷遍数:防火涂料三遍、刷桐油二遍，木材面作旧 | m2 | 27.378
分部分项工程量清单与计价表
工程名称：将乐县古城保护及历史文化名城旅游基础设施建设项目-滨河北路老旧小区改造项目 | [6 empty] | 第52页 共249页
序号 | 项目编码 | 项目名称 | 项目特征描述 | 计量单位 | 工程量 | 金 额(元)
[6 empty] | 综合单价 |  | 合价
345 | 020602011003 | 屋脊头、吞头 | (1)类型、规格尺寸:500×200×180mm琉璃翘角(普通) (2)坐浆配合比及强度等级:无 (3)铁件种类、规格:无 | 只 | 2
346 | 010902001008 | 屋面卷材防水 | (1)卷材品种、规格、厚度:4mm耐根穿刺复合铜胎基SBS改性沥青卷材 (2)防水层数:一层 (3)防水层做法:无 | m2 | 27.378
347 | 020508028005 | 博缝板 | (1)板宽厚度:15×150mm (2)木材品种:杉木 (3)刨光要求:无 (4)雕刻纹样:圆雕 (雕刻深5cm以内 立体植物) (5)油漆:防火涂料三遍、刷桐油二遍，木材面作旧 (6)霸王拳、梅花钉要求:无 | m2 | 1.246
348 | 020508019004 | 封檐板 | (1)断面尺寸:150×20mm厚 (2)木材品种:杉木 (3)刨光要求:无 (4)防护材料种类、涂刷遍数:防火涂料三遍、刷桐油二遍，木材面作旧 | m | 14.118
349 | 020603010006 | 琉璃套兽 | (1)类型:剪瓦大样详07/DY-06 (2)规格尺寸:190×390mm (3)坐浆配合比及强度等级:石灰砂浆1:3 (4)铁件种类、规格:无 | 座 | 1
350 | 011003003006 | 防腐涂料 | (1)涂刷部位:木材面 (2)基层材料类型:桐油二遍 (3)刮腻子的种类、遍数: (4)涂料品种、刷涂遍数: | m2
351 | 020514001006 | 防火 | (1)木材材质类别:木材面 (2)防火涂料种类、遍数:防火涂料三遍 | m2
352 | JZBC006 | 木材面作旧 | (1)木材材质类别:见光木材面做旧 (2)防火涂料种类、遍数: | m2
|  | 分部小计 |  |  | 102.31
分部分项工程量清单与计价表
工程名称：将乐县古城保护及历史文化名城旅游基础设施建设项目-滨河北路老旧小区改造项目 | [6 empty] | 第53页 共249页
序号 | 项目编码 | 项目名称 | 项目特征描述 | 计量单位 | 工程量 | 金 额(元)
[6 empty] | 综合单价 |  | 合价
门窗
353 | 010807001029 | 金属（塑钢、断桥）窗 | (1)框、扇材质:采用80A系列栗壳灰868型 壁厚1.4mm铝合金型材 (2)玻璃品种、厚度:钢化镀膜玻璃δ6 (3)窗代号及尺寸:C1、520×1750mm | m2 | 21.84
354 | 010807001030 | 金属（塑钢、断桥）窗 | (1)框、扇材质:采用80A系列栗壳灰868型 壁厚1.4mm铝合金型材 (2)玻璃品种、厚度:钢化镀膜玻璃δ6 (3)窗代号及尺寸:C2、固定窗450×1700mm+平开窗1300×1700mm | m2 | 17.85
355 | 010807001031 | 金属（塑钢、断桥）窗 | (1)框、扇材质:采用80A系列栗壳灰868型 壁厚1.4mm铝合金型材 (2)玻璃品种、厚度:钢化镀膜玻璃δ6 (3)窗代号及尺寸:C3、固定窗500×1450mm+平开窗1450×1250mm | m2 | 15.225
|  | 分部小计 |  |  | 54.915
拆除
356 | 011602001004 | 混凝土构件拆除 | (1)构件名称:原有素混凝土台阶 (2)混凝土种类:现浇混凝土 | m3 | 0.728
357 | 011607003010 | 屋面附着层拆除 | (1)附着层种类:原有铁皮屋面 | m2 | 260
358 | 011604002005 | 立面抹灰层拆除 | (1)拆除部位:外墙面 (2)抹灰层种类:水泥及混合砂浆面 | m2 | 675.966
359 | 011607003011 | 屋面附着层拆除 | (1)附着层种类:屋面架空隔热板 | m2 | 221.09
360 | 011607003012 | 屋面附着层拆除 | (1)附着层种类:原有防水层 | m2 | 221.09
361 | 011610005003 | 防盗网拆除 | (1)构件名称:拆除防盗网 (2)门窗套材质:无 | m2 | 60
362 | 010103002007 | 余方弃置 | (1)废弃料品种:建筑垃圾 (2)运距:运距按3km包干 | m3 | 61.955
|  | 分部小计 |  |  | 1500.829
水门街1# | [8 empty] | 分项工程(17房屋建筑与装饰)
拆除
363 | 011610001014 | 门窗拆除 | (1)构件名称:门联窗 (2)材质:铝合金 (3)门窗面积:11.7m2 | 樘 | 16
分部分项工程量清单与计价表
工程名称：将乐县古城保护及历史文化名城旅游基础设施建设项目-滨河北路老旧小区改造项目 | [6 empty] | 第54页 共249页
序号 | 项目编码 | 项目名称 | 项目特征描述 | 计量单位 | 工程量 | 金 额(元)
[6 empty] | 综合单价 |  | 合价
364 | 011610003001 | 卷帘门拆除 | (1)构件名称:卷帘门拆除 | m2 | 187.776
365 | 011602001005 | 混凝土构件拆除 | (1)构件名称:台阶 (2)混凝土种类:现浇混凝土 | m3 | 11.346
366 | 011610005004 | 防盗网拆除 | (1)构件名称:原有防盗网拆除 (2)门窗套材质:无 | m2 | 63
367 | 011607003013 | 屋面附着层拆除 | (1)附着层种类:屋面架空隔热板 | m2 | 553.474
368 | 011607003014 | 屋面附着层拆除 | (1)附着层种类:卷材防水层 | m2 | 553.474
369 | 011606002001 | 墙柱面龙骨及饰面拆除 | (1)拆除的基层类型:混凝土 (2)龙骨及饰面种类:护墙板 含软包、木墙裙 带龙骨 | m2 | 33.264
370 | 011604002006 | 立面抹灰层拆除 | (1)拆除部位:外墙面 (2)抹灰层种类:水泥及混合砂浆面 | m2 | 144.983
371 | 010103002008 | 余方弃置 | (1)废弃料品种:建筑垃圾 (2)运距:运距按3km包干 | m3 | 111.855
门窗
372 | 010802001003 | 金属（塑钢）门 | (1)门框、扇材质:采用80A系列栗壳灰868型 壁厚1.4mm铝合金型材 (2)玻璃品种、厚度:钢化镀膜玻璃δ6 (3)窗代号及尺寸:MLC1、固定窗875×2900mm+平开门750×2900mm+700×3250mm15×15×1mm热镀锌钢管格栅@20，L=500 | m2 | 46.8
373 | 010802001004 | 金属（塑钢）门 | (1)门框、扇材质:采用80A系列栗壳灰868型 壁厚1.4mm铝合金型材 (2)玻璃品种、厚度:钢化镀膜玻璃δ6 (3)窗代号及尺寸:MLC2、固定窗850×2900mm+平开门750×2900mm+700×3250mm15×15×1mm热镀锌钢管格栅@20，L=500 | m2 | 57.6
374 | 010802001005 | 金属（塑钢）门 | (1)门框、扇材质:采用80A系列栗壳灰868型 壁厚1.4mm铝合金型材 (2)玻璃品种、厚度:钢化镀膜玻璃δ6 (3)窗代号及尺寸:MLC | m2 | 11.375
分部分项工程量清单与计价表
工程名称：将乐县古城保护及历史文化名城旅游基础设施建设项目-滨河北路老旧小区改造项目 | [6 empty] | 第55页 共249页
序号 | 项目编码 | 项目名称 | 项目特征描述 | 计量单位 | 工程量 | 金 额(元)
[6 empty] | 综合单价 |  | 合价
3、固定窗875×2800mm+平开门750×2800mm+700×3250mm15×15×1mm热镀锌钢管格栅@20，L=500
375 | 010802001006 | 金属（塑钢）门 | (1)门框、扇材质:采用80A系列栗壳灰868型 壁厚1.4mm铝合金型材 (2)玻璃品种、厚度:钢化镀膜玻璃δ6 (3)窗代号及尺寸:MLC4、固定窗825×2400mm+平开门750×2400mm+600×3150mm15×15×1mm热镀锌钢管格栅@20，L=500 | m2 | 37.8
376 | 010802001007 | 金属（塑钢）门 | (1)门框、扇材质:采用80A系列栗壳灰868型 壁厚1.4mm铝合金型材 (2)玻璃品种、厚度:钢化镀膜玻璃δ6 (3)窗代号及尺寸:MLC5、固定窗875×2400mm+平开门750×2400mm+600×3250mm15×15×1mm热镀锌钢管格栅@20，L=500 | m2 | 9.75
377 | 010802001008 | 金属（塑钢）门 | (1)门框、扇材质:采用80A系列栗壳灰868型 壁厚1.4mm铝合金型材 (2)玻璃品种、厚度:钢化镀膜玻璃δ6 (3)窗代号及尺寸:MLC6、固定窗550×2700mm+平开门750×2700mm+770×2600mm15×15×1mm热镀锌钢管格栅@20，L=500 | m2 | 9.022
378 | 010807005001 | 金属格栅窗 | (1)框外围尺寸: (2)框、扇材质:15*15*1热镀锌钢管@20，L=500 | m2
|  | 分部小计 |  |  | 1847.519
379 | 010807001032 | 金属（塑钢、断桥）窗 | (1)框、扇材质:采用80A系列栗壳灰868型 壁厚1.4mm铝合金型材 (2)玻璃品种、厚度:钢化镀膜玻璃δ6 (3)窗代号及尺寸:C1、固定窗700×1600mm+平开窗1600×2800mm | m2 | 336
380 | 010807001033 | 金属（塑钢、断桥）窗 | (1)框、扇材质:采用80A系列栗壳灰868型 壁厚1.4mm铝合金型材 (2)玻璃品种、厚度: | m2 | 21.888
分部分项工程量清单与计价表
工程名称：将乐县古城保护及历史文化名城旅游基础设施建设项目-滨河北路老旧小区改造项目 | [6 empty] | 第56页 共249页
序号 | 项目编码 | 项目名称 | 项目特征描述 | 计量单位 | 工程量 | 金 额(元)
[6 empty] | 综合单价 |  | 合价
钢化镀膜玻璃δ6 (3)窗代号及尺寸:C2、固定窗700×1600mm+平开窗1600×2620mm
|  | 分部小计 |  |  | 357.888
381 | 020412008001 | 窗框 | (1)混凝土强度等级: (2)砂浆强度等级: (3)安装高度: (4)栗壳色窗框 | m
382 | 010808004001 | 金属门窗套 | (1)基层材料种类:砖墙 (2)面层材料品种、规格:栗色镀锌方钢管附框 (3)防护材料种类:无 | m2 | 17.664
383 | 011502001029 | 金属装饰线 | (1)基层类型:100x100x4mm热镀锌钢管、25x25x2热镀锌钢管 (2)线条材料品种、规格、颜色:2.5厚栗壳色铝单板 (3)防护材料种类:无 (4)线脚大样5 | m | 203.74
384 | 010811001003 | 门窗五金 | (1)名称、材质:地弹簧 | 个 | 32
空调移机、加氨
385 | 030701003007 | 空调器 | (1)质量:无 (2)规格:无 (3)名称:空调加氨 (4)型号:无 (5)安装形式:按规范要求 (6)隔振垫(器)、支架形式、材质:无 | 台/组 | 30
386 | 030701003008 | 空调器 | (1)质量:无 (2)规格:无 (3)名称:空调不锈钢支架 (4)型号:无 (5)安装形式:按规范要求 (6)隔振垫(器)、支架形式、材质:无 | 台/组 | 30
387 | 030701003009 | 空调器 | (1)质量:无 (2)规格:无 (3)名称:空调外机移位 (4)型号:无 (5)安装形式:壁挂 (6)隔振垫(器)、支架形式、材质:无 | 台/组 | 30
|  | 分部小计 |  |  | 343.404
台阶
388 | 010403008004 | 石台阶 | (1)垫层材料种类、厚度:150厚C15混凝土、 | m3
分部分项工程量清单与计价表
工程名称：将乐县古城保护及历史文化名城旅游基础设施建设项目-滨河北路老旧小区改造项目 | [6 empty] | 第57页 共249页
序号 | 项目编码 | 项目名称 | 项目特征描述 | 计量单位 | 工程量 | 金 额(元)
[6 empty] | 综合单价 |  | 合价
150厚砾石灌砂基层 (2)石料种类、规格:荔枝面654条石 (3)护坡厚度、高度: (4)石表面加工要求:可见面人工一凿二剁 (5)勾缝要求: (6)勾缝要求砂浆强度等级、配合比:
389 | 010507004004 | 台阶 | (1)踏步高、宽:300×150mm (2)混凝土种类（商品混凝土、现场拌制，泵送、非泵送）:商品混凝土，非泵送 (3)混凝土强度等级:C15 | m3 | 5.673
390 | 010404001007 | 垫层 | (1)垫层材料种类、配合比、厚度:砾石灌砂150mm厚 | m3 | 11.346
391 | 010501001005 | 垫层 | (1)混凝土种类（商品混凝土、现场拌制，泵送、非泵送）:商品混凝土，非泵送 (2)混凝土强度等级:C15 | m3 | 11.346
392 | 011107001004 | 石材台阶面 | (1)结合层材料种类:30mm1:3水泥砂浆 (2)面层材料品种、规格、颜色:150mm654踏步石 (3)勾缝材料种类:无 (4)防滑条材料种类、规格:无 (5)防护材料种类:石材磨小圆边、倒边 | m2 | 11.346
|  | 分部小计 |  |  | 39.711
外墙饰面
393 | 01B002 | 清洗原有墙面、窗户 | (1)工作内容:保留并清洗原有墙面、窗户 | m2 | 345.92
394 | 011201004015 | 立面砂浆找平层 | (1)本工程外墙面空鼓脱落严重所有外墙面去除原面层,均先用10厚1:3水泥砂浆打底 (2)基层类型:砖墙 (3)界面剂类型:在外墙与钢筋混凝土柱,梁交接处在粉刷砂浆中埋入宽度>200mm,0.8mm厚钢丝网 (4)找平层砂浆厚度、配合比:10mm1:3 | m2 | 144.935
395 | 010903002006 | 墙面涂膜防水 | (1)防水膜品种:JS防水涂料 (2)涂膜厚度、遍数:2mm一遍 (3)增强材料种类:无 | m2 | 144.935
分部分项工程量清单与计价表
工程名称：将乐县古城保护及历史文化名城旅游基础设施建设项目-滨河北路老旧小区改造项目 | [6 empty] | 第58页 共249页
序号 | 项目编码 | 项目名称 | 项目特征描述 | 计量单位 | 工程量 | 金 额(元)
[6 empty] | 综合单价 |  | 合价
396 | 011201004016 | 立面砂浆找平层 | (1)基层类型:砖墙 (2)界面剂类型:抗裂砂浆 铺一层玻纤网格布 4mm厚 (3)找平层砂浆厚度、配合比:12mm1:3+8mm1:2 | m2 | 144.935
397 | 010607005006 | 砌块墙钢丝网加固 | (1)材料品种、规格:在外墙与钢筋混凝土柱,梁交接处在粉刷砂浆中埋入宽度>200mm,0.8mm厚钢丝网 (2)加固方式: | m2
398 | 011204001010 | 石材墙面 | (1)墙体类型:外墙 (2)安装方式:6mm1:1水泥砂浆 (3)面层材料品种、规格、颜色:50厚654花岗岩 (4)缝宽、嵌缝材料种类:无 (5)防护材料种类:无 (6)磨光、酸洗、打蜡要求:无 | m2 | 3.978
399 | 011204003011 | 块料墙面 | (1)墙体类型:一层立面 (2)安装方式:粉状型建筑胶粘剂 (3)面层材料品种、规格、颜色:290×70×30mm MU10mm厚水切青砖顺贴 (4)缝宽、嵌缝材料种类:壳灰勾缝 (5)防护材料种类:无 (6)磨光、酸洗、打蜡要求:无 | m2 | 1.591
400 | 011204003012 | 块料墙面 | (1)墙体类型:外墙 (2)安装方式:20mm1:3 (3)面层材料品种、规格、颜色:30mm水切青砖290×70mm (4)缝宽、嵌缝材料种类:无 (5)防护材料种类:无 (6)磨光、酸洗、打蜡要求:无 | m2 | 19.625
401 | 011406001011 | 抹灰面油漆涂料 | (1)部位:外墙 (2)基层类型:抹灰面 (3)腻子种类、遍数:腻子粉两遍 (4)防护材料种类:无 (5)油漆涂料品种、遍数（或厚度）:彩色无机水性防霉涂料三遍 | m2 | 16.665
402 | 011406001012 | 抹灰面油漆涂料 | (1)部位:外墙 (2)基层类型:抹灰面 (3)腻子种类、遍数: | m2 | 91.331
分部分项工程量清单与计价表
工程名称：将乐县古城保护及历史文化名城旅游基础设施建设项目-滨河北路老旧小区改造项目 | [6 empty] | 第59页 共249页
序号 | 项目编码 | 项目名称 | 项目特征描述 | 计量单位 | 工程量 | 金 额(元)
[6 empty] | 综合单价 |  | 合价
腻子粉两遍 (4)防护材料种类:无 (5)油漆涂料品种、遍数（或厚度）:3厚仿壳灰外墙真石漆一底两面
403 | 011406001013 | 抹灰面油漆涂料 | (1)部位:外墙 (2)基层类型:抹灰面 (3)腻子种类、遍数:腻子粉两遍 (4)防护材料种类:无 (5)油漆涂料品种、遍数（或厚度）:仿青砖外墙真石漆一底两面 | m2 | 11.745
|  | 分部小计 |  |  | 925.66
新增壁柱-360mm宽
404 | 011205001001 | 石材柱面 | (1)柱截面类型、尺寸:矩形、300*360mm (2)安装方式:干挂 (3)面层材料品种、规格、颜色:30厚681荔枝面花岗石 (4)缝宽、嵌缝材料种类:无 (5)防护材料种类:无 (6)磨光、酸洗、打蜡要求:无 | m2
405 | 011205001002 | 石材柱面 | (1)柱截面类型、尺寸:矩形、300*360mm (2)安装方式:干挂 (3)面层材料品种、规格、颜色:30厚681荔枝面花岗石 (4)缝宽、嵌缝材料种类:无 (5)防护材料种类:无 (6)磨光、酸洗、打蜡要求:无 | m2
406 | 011205001003 | 石材柱面 | (1)柱截面类型、尺寸:矩形、300×360mm (2)安装方式:干挂 (3)面层材料品种、规格、颜色:30厚681荔枝面花岗石 (4)缝宽、嵌缝材料种类:无 (5)防护材料种类:无 (6)磨光、酸洗、打蜡要求:无 | m2 | 40.828
407 | 011204004002 | 干挂石材钢骨架 | (1)骨架种类、规格:内置100X100X4mm热镀锌方管、L50X5mm热镀锌角钢 (2)防锈漆品种遍数:无 (3)后置件:200x200x12mm厚热镀锌钢板，4C | t | 0.672
分部分项工程量清单与计价表
工程名称：将乐县古城保护及历史文化名城旅游基础设施建设项目-滨河北路老旧小区改造项目 | [6 empty] | 第60页 共249页
序号 | 项目编码 | 项目名称 | 项目特征描述 | 计量单位 | 工程量 | 金 额(元)
[6 empty] | 综合单价 |  | 合价
14化学螺栓
|  | 分部小计 |  |  | 41.5
新增壁柱-①轴
408 | 011204001011 | 石材墙面 | (1)柱截面类型、尺寸:矩形、300×360mm (2)安装方式:干挂 (3)面层材料品种、规格、颜色:30厚654芝麻灰菠萝面花岗石 (4)缝宽、嵌缝材料种类:无 (5)防护材料种类:无 (6)磨光、酸洗、打蜡要求:无 | m2 | 16.698
409 | 011204001012 | 石材墙面 | (1)柱截面类型、尺寸:矩形、300×360mm (2)安装方式:干挂 (3)面层材料品种、规格、颜色:30厚654芝麻灰菠萝面花岗石 (4)缝宽、嵌缝材料种类:无 (5)防护材料种类:无 (6)磨光、酸洗、打蜡要求:无 | m2 | 2.99
410 | 011204004003 | 干挂石材钢骨架 | (1)骨架种类、规格:L50X50X3mm热镀锌角钢、10#镀锌槽钢 (2)防锈漆品种遍数:无 (3)后置件:200x200x12mm厚热镀锌钢板，4C14化学螺栓 | t | 0.323
|  | 分部小计 |  |  | 20.011
新增壁柱-830mm宽
411 | 011205001004 | 石材柱面 | (1)柱截面类型、尺寸:矩形、300×830mm (2)安装方式:干挂 (3)面层材料品种、规格、颜色:30厚681芝麻灰菠萝面花岗石 (4)缝宽、嵌缝材料种类:无 (5)防护材料种类:无 (6)磨光、酸洗、打蜡要求:无 | m2 | 1.693
412 | 011205001005 | 石材柱面 | (1)柱截面类型、尺寸:矩形、300×830mm (2)安装方式:干挂 (3)面层材料品种、规格、颜色:30厚681芝麻灰菠萝面花岗石 (4)缝宽、嵌缝材料种类:无 (5)防护材料种类:无 (6)磨光、酸洗、打蜡 | m2 | 3.01
分部分项工程量清单与计价表
工程名称：将乐县古城保护及历史文化名城旅游基础设施建设项目-滨河北路老旧小区改造项目 | [6 empty] | 第61页 共249页
序号 | 项目编码 | 项目名称 | 项目特征描述 | 计量单位 | 工程量 | 金 额(元)
[6 empty] | 综合单价 |  | 合价
要求:无
413 | 011205001006 | 石材柱面 | (1)柱截面类型、尺寸:矩形、300×830mm (2)安装方式:干挂 (3)面层材料品种、规格、颜色:30厚681芝麻灰菠萝面花岗石 (4)缝宽、嵌缝材料种类:无 (5)防护材料种类:无 (6)磨光、酸洗、打蜡要求:无 | m2 | 0.908
414 | 011204004004 | 干挂石材钢骨架 | (1)骨架种类、规格:内置100X100X4mm热镀锌方管、L50X5mm热镀锌角钢 (2)防锈漆品种遍数:无 (3)后置件:200x200x12mm厚热镀锌钢板，4C14化学螺栓 | t | 0.066
|  | 分部小计 |  |  | 5.677
新增壁柱-450mm宽
415 | 011205001007 | 石材柱面 | (1)柱截面类型、尺寸:矩形、300*830mm (2)安装方式:干挂 (3)面层材料品种、规格、颜色:30厚681芝麻灰菠萝面花岗石 (4)缝宽、嵌缝材料种类:无 (5)防护材料种类:无 (6)磨光、酸洗、打蜡要求:无 | m2 | 1.575
416 | 011205001008 | 石材柱面 | (1)柱截面类型、尺寸:矩形、300*830mm (2)安装方式:干挂 (3)面层材料品种、规格、颜色:30厚681芝麻灰菠萝面花岗石 (4)缝宽、嵌缝材料种类:无 (5)防护材料种类:无 (6)磨光、酸洗、打蜡要求:无 | m2 | 7.767
417 | 011205001009 | 石材柱面 | (1)柱截面类型、尺寸:矩形、300*830mm (2)安装方式:干挂 (3)面层材料品种、规格、颜色:30厚681芝麻灰菠萝面花岗石 (4)缝宽、嵌缝材料种类:无 (5)防护材料种类:无 (6)磨光、酸洗、打蜡要求:无 | m2 | 1.983
418 | 011204004005 | 干挂石材钢骨架 | (1)骨架种类、规格: | t | 0.168
分部分项工程量清单与计价表
工程名称：将乐县古城保护及历史文化名城旅游基础设施建设项目-滨河北路老旧小区改造项目 | [6 empty] | 第62页 共249页
序号 | 项目编码 | 项目名称 | 项目特征描述 | 计量单位 | 工程量 | 金 额(元)
[6 empty] | 综合单价 |  | 合价
内置100X100X4mm热镀锌方管、L50X5mm热镀锌角钢 (2)防锈漆品种遍数:无 (3)后置件:200x200x12mm厚热镀锌钢板，4C14化学螺栓
|  | 分部小计 |  |  | 11.493
一层②轴装饰墙面
419 | 011207001016 | 墙面装饰板 | (1)龙骨材料种类、规格、中距:内衬50x50x3mm热镀锌钢管、15x15x1mm热镀锌钢管、30x30x3mm热镀锌钢管，中距1000 (2)隔离层材料种类、规格:无 (3)基层材料种类、规格:无 (4)面层材料品种、规格、颜色:2.5厚铝单板 (5)压条材料种类、规格:无 (6)后置件:200×200×12mm热镀锌钢板+M14×160mm化学锚栓 | m2 | 8.512
420 | 011406001014 | 抹灰面油漆涂料 | (1)部位:外墙 (2)基层类型:铝单板 (3)腻子种类、遍数:腻子粉两遍 (4)防护材料种类:无 (5)油漆涂料品种、遍数（或厚度）:象牙白真石漆一底两面 | m2 | 8.512
421 | 011204003013 | 块料墙面 | (1)墙体类型:外墙面 (2)安装方式:粉状型建筑胶粘剂 (3)面层材料品种、规格、颜色:30mm空斗砖饰面 (4)缝宽、嵌缝材料种类:壳灰勾缝 (5)防护材料种类:无 (6)磨光、酸洗、打蜡要求:无 | m2 | 1.332
422 | 011207001017 | 墙面装饰板 | (1)龙骨材料种类、规格、中距:无 (2)隔离层材料种类、规格:无 (3)基层材料种类、规格:无 (4)面层材料品种、规格、颜色:12mm高密度纤维板 (5)压条材料种类、规格:无 | m2 | 1.332
分部分项工程量清单与计价表
工程名称：将乐县古城保护及历史文化名城旅游基础设施建设项目-滨河北路老旧小区改造项目 | [6 empty] | 第63页 共249页
序号 | 项目编码 | 项目名称 | 项目特征描述 | 计量单位 | 工程量 | 金 额(元)
[6 empty] | 综合单价 |  | 合价
423 | 011204003014 | 块料墙面 | (1)墙体类型:外墙 (2)安装方式:20mm1:3 (3)面层材料品种、规格、颜色:30mm水切青砖240×120mm (4)缝宽、嵌缝材料种类:无 (5)防护材料种类:无 (6)磨光、酸洗、打蜡要求:无 | m2 | 0.108
424 | 011204001013 | 石材墙面 | (1)墙体类型:外墙面 (2)安装方式:粉状型建筑胶粘剂 (3)面层材料品种、规格、颜色:50厚自然面681花岗岩 (4)缝宽、嵌缝材料种类:无 (5)防护材料种类:无 (6)磨光、酸洗、打蜡要求:无 | m2 | 0.27
425 | 011207001018 | 墙面装饰板 | (1)龙骨材料种类、规格、中距:无 (2)隔离层材料种类、规格:无 (3)基层材料种类、规格:无 (4)面层材料品种、规格、颜色:12mm高密度纤维板 (5)压条材料种类、规格:无 | m2 | 1.71
|  | 分部小计 |  |  | 21.776
一层③轴装饰柱
426 | 011208001001 | 柱（梁）面装饰 | (1)龙骨材料种类、规格、中距:内衬50x50x3mm热镀锌钢管、15x15x1mm热镀锌钢管、30x30x3mm热镀锌钢管，中距1000 (2)隔离层材料种类、规格:无 (3)基层材料种类、规格:无 (4)面层材料品种、规格、颜色:2.5厚铝单板 (5)压条材料种类、规格:无 (6)后置件:200×200×12mm热镀锌钢板+M12×160mm化学锚栓 | m2 | 4.332
427 | 011406001015 | 抹灰面油漆涂料 | (1)部位:外墙 (2)基层类型:铝单板 (3)腻子种类、遍数:腻子粉两遍 (4)防护材料种类:无 (5)油漆涂料品种、遍 | m2 | 4.332
分部分项工程量清单与计价表
工程名称：将乐县古城保护及历史文化名城旅游基础设施建设项目-滨河北路老旧小区改造项目 | [6 empty] | 第64页 共249页
序号 | 项目编码 | 项目名称 | 项目特征描述 | 计量单位 | 工程量 | 金 额(元)
[6 empty] | 综合单价 |  | 合价
数（或厚度）:象牙白真石漆一底两面
428 | 011205002001 | 块料柱面 | (1)墙体类型:外墙面 (2)安装方式:粉状型建筑胶粘剂 (3)面层材料品种、规格、颜色:30厚空斗砖饰面 (4)缝宽、嵌缝材料种类:壳灰勾缝 (5)防护材料种类:无 (6)磨光、酸洗、打蜡要求:无 | m2 | 0.725
429 | 011205002002 | 块料柱面 | (1)墙体类型:外墙 (2)安装方式:20厚1:3水泥砂浆 (3)面层材料品种、规格、颜色:30mm水切青砖240×120mm (4)缝宽、嵌缝材料种类:无 (5)防护材料种类:无 (6)磨光、酸洗、打蜡要求:无 | m2 | 0.059
430 | 011205001010 | 石材柱面 | (1)墙体类型:外墙面 (2)安装方式:粉状型建筑胶粘剂 (3)面层材料品种、规格、颜色:50厚自然面681花岗岩 (4)缝宽、嵌缝材料种类:无 (5)防护材料种类:无 (6)磨光、酸洗、打蜡要求:无 | m2 | 0.114
431 | 011207001019 | 墙面装饰板 | (1)龙骨材料种类、规格、中距:无 (2)隔离层材料种类、规格:无 (3)基层材料种类、规格:无 (4)面层材料品种、规格、颜色:12mm高密度纤维板 (5)压条材料种类、规格:无 | m2 | 0.898
|  | 分部小计 |  |  | 10.46
线脚大样1-02/10
432 | 011502001030 | 金属装饰线 | (1)基层类型:100x100x4mm热镀锌钢管、50x50x3mm热镀锌钢管、35x35x3mm热镀锌钢管 (2)线条材料品种、规格、颜色:2.5厚栗壳色铝单板，2.5厚浅灰色穿孔铝板 (3)后置件:200×200 | m | 144.935
分部分项工程量清单与计价表
工程名称：将乐县古城保护及历史文化名城旅游基础设施建设项目-滨河北路老旧小区改造项目 | [6 empty] | 第65页 共249页
序号 | 项目编码 | 项目名称 | 项目特征描述 | 计量单位 | 工程量 | 金 额(元)
[6 empty] | 综合单价 |  | 合价
×12mm热镀锌钢板+M12×160mm化学锚栓 (4)防护材料种类:无 (5)线脚大样1-02/10
线脚大样2-03/10
433 | 011502001031 | 金属装饰线 | (1)基层类型:50x50x3mm热镀锌钢管、15x15x1mm热镀锌钢管 (2)线条材料品种、规格、颜色:2.5厚深灰色铝单板φ12灰砂纹 (3)后置件:200×200×12mm热镀锌钢板+M12×160mm化学锚栓 (4)防护材料种类:无 (5)线脚大样2-03/10 | m | 169.97
线脚大样3-04/10、2.5厚浅灰色穿孔铝板
434 | 011502001032 | 金属装饰线 | (1)基层类型:100x100x4mm热镀锌钢管、50x50x3mm热镀锌钢管、25x25x2mm热镀锌钢管 (2)线条材料品种、规格、颜色:2.5厚栗壳色铝单板 (3)后置件:200×200×12mm热镀锌钢板+M12×160mm化学锚栓 (4)防护材料种类:无 (5)线脚大样3-04/10 | m | 432.56
435 | 011207001020 | 墙面装饰板 | (1)龙骨材料种类、规格、中距:100x100x4mm热镀锌钢管、50x50x3mm热镀锌钢管、25x25x2mm热镀锌钢管 (2)隔离层材料种类、规格:无 (3)基层材料种类、规格:无 (4)面层材料品种、规格、颜色:2.5厚浅灰色穿孔铝板 (5)后置件:200×200×12mm热镀锌钢板+M12×160mm化学锚栓 (6)压条材料种类、规格:无 (7)详墙身大样1-01/10 | m2 | 126.253
15x10x1热镀锌钢管,通长浅灰色，@20
436 | 010807005002 | 金属格栅窗 | (1)框外围尺寸:高626mm (2)框、扇材质:15x10x1mm热镀锌钢管,通长浅灰色，@20 | m2 | 87.593
437 | 011405001001 | 金属面油漆 | (1)构件名称:防盗格 | t | 121.658
分部分项工程量清单与计价表
工程名称：将乐县古城保护及历史文化名城旅游基础设施建设项目-滨河北路老旧小区改造项目 | [6 empty] | 第66页 共249页
序号 | 项目编码 | 项目名称 | 项目特征描述 | 计量单位 | 工程量 | 金 额(元)
[6 empty] | 综合单价 |  | 合价
栅窗 (2)腻子种类、遍数:腻子粉两遍 (3)防护材料种类:无 (4)油漆品种、遍数:氟碳漆两遍
线脚大样6-07/10
438 | 011502001033 | 金属装饰线 | (1)基层类型:100x100x4mm热镀锌钢管 (2)线条材料品种、规格、颜色:2.5厚栗壳色铝单板 (3)防护材料种类:无 (4)线脚大样6-07/10 | m | 3.3
墙身大样二-二层线条大样
439 | 011207001021 | 墙面装饰板 | (1)龙骨材料种类、规格、中距:无 (2)隔离层材料种类、规格:无 (3)基层材料种类、规格:无 (4)面层材料品种、规格、颜色:10厚铝单板艺术格栅 (5)压条材料种类、规格:无 (6)详墙身大样二 | m2 | 4.13
440 | 011207001022 | 墙面装饰板 | (1)龙骨材料种类、规格、中距:100x100x4mm热镀锌钢管、50x50x3mm热镀锌钢管、30x30x2mm热镀锌钢管 (2)隔离层材料种类、规格:无 (3)基层材料种类、规格:无 (4)面层材料品种、规格、颜色:2.5厚浅灰色穿孔铝板、2.5厚白色铝单板 (5)后置件:200×200×12mm热镀锌钢板+M12×160mm化学锚栓 (6)压条材料种类、规格:无 (7)详墙身大样二 | m2 | 9.185
线脚大样7-02/11
441 | 011502001034 | 金属装饰线 | (1)基层类型:50×50×3mm+30×30×2mm+25×25×2mm热镀锌钢管 (2)线条材料品种、规格、颜色:2.5厚栗壳色铝单板 (3)后置件:200×200×12mm热镀锌钢板+M12×160mm化学锚栓 | m | 10.73
分部分项工程量清单与计价表
工程名称：将乐县古城保护及历史文化名城旅游基础设施建设项目-滨河北路老旧小区改造项目 | [6 empty] | 第67页 共249页
序号 | 项目编码 | 项目名称 | 项目特征描述 | 计量单位 | 工程量 | 金 额(元)
[6 empty] | 综合单价 |  | 合价
(4)防护材料种类:无 (5)线脚大样7-02/11
线脚大样8-03/11
442 | 011502001035 | 金属装饰线 | (1)基层类型:50×50×3mm+30×30×2mm+25×25×2mm热镀锌钢管 (2)线条材料品种、规格、颜色:2.5厚栗壳色铝单板 (3)后置件:200×200×12mm热镀锌钢板+M12×160mm化学锚栓 (4)防护材料种类:无 (5)线脚大样7-02/11 | m | 16.53
线脚大样9-03A/11
443 | 011502001036 | 金属装饰线 | (1)基层类型:75×50×3mm+50×50×3mm+25×25×2mm热镀锌钢管 (2)线条材料品种、规格、颜色:2.5厚栗壳色铝单板 (3)后置件:200×200×12mm热镀锌钢板+M12×160mm化学锚栓 (4)防护材料种类:无 (5)线脚大样7-02/11 | m | 8.35
线脚大样-09/10
444 | 011502001037 | 金属装饰线 | (1)基层类型:95×45×4mm+25×25×1.5mm热镀锌钢管 (2)线条材料品种、规格、颜色:2.5厚栗壳色铝单板 (3)防护材料种类:无 | m | 89.6
线脚大样-10/10
445 | 011502001038 | 金属装饰线 | (1)基层类型:50×50×3热镀锌钢管 (2)线条材料品种、规格、颜色:2.5厚浅灰色穿孔铝板 (3)防护材料种类:无 | m | 35.025
|  | 分部小计 |  |  | 1259.819
原平屋面未进行平改坡
446 | 010501001006 | 垫层 | (1)混凝土种类（商品混凝土、现场拌制，泵送、非泵送）:非泵送商品混凝土 (2)混凝土强度等级:最薄处30厚LC5.0轻集料混凝土2%找坡，平均82mm、51mm | m3
447 | 010404001008 | 垫层 | (1)垫层材料种类、配 | m3 | 45.15
分部分项工程量清单与计价表
工程名称：将乐县古城保护及历史文化名城旅游基础设施建设项目-滨河北路老旧小区改造项目 | [6 empty] | 第68页 共249页
序号 | 项目编码 | 项目名称 | 项目特征描述 | 计量单位 | 工程量 | 金 额(元)
[6 empty] | 综合单价 |  | 合价
合比、厚度:最薄30厚LC5.0轻集料混凝土2%找坡层
448 | 011101006008 | 平面砂浆找平层 | (1)找平层厚度、砂浆配合比:20mm1:3 | m2 | 553.474
449 | 010902001009 | 屋面卷材防水 | (1)卷材品种、规格、厚度:SBS改性沥青卷材3mm厚 (2)防水层数:一层 (3)防水层做法:冷粘法 | m2 | 595.237
450 | 011101006009 | 平面砂浆找平层 | (1)找平层厚度、砂浆配合比:10mm厚低标号水泥砂浆 | m2 | 553.474
451 | 011001001001 | 保温隔热屋面 | (1)保温隔热材料品种、规格、厚度:500×500×50成品混凝土板+红砖240×115×53mm四脚砖垫 (2)隔气层材料品种、厚度:无 (3)粘结材料种类、做法:无 (4)防护材料种类、做法:无 | m2 | 553.474
452 | 011102003004 | 块料楼地面 | (1)结合层厚度、砂浆配合比:20mm聚合物水泥砂浆 (2)面层材料品种、规格、颜色:青色斗底砖290×290×20mm,防水砂浆勾缝 (3)嵌缝材料种类:无 (4)防护层材料种类:无 (5)酸洗、打蜡要求:无 | m2 | 553.474
|  | 分部小计 |  |  | 2854.283
滨河北路1# | [8 empty] | 分项工程(17房屋建筑与装饰)
拆除
453 | 011602001006 | 混凝土构件拆除 | (1)构件名称:台阶 (2)混凝土种类:现浇混凝土 | m3 | 12.776
454 | 011610003002 | 卷帘门拆除 | (1)构件名称:卷帘门拆除 | m2 | 171.624
455 | 011610001015 | 门窗拆除 | (1)构件名称:C1 (2)材质:铝合金 (3)门窗面积:3.9204m2 | 樘 | 1
456 | 011610001016 | 门窗拆除 | (1)构件名称:C2 (2)材质:铝合金 (3)门窗面积:8.712m2 | 樘 | 1
457 | 011610001017 | 门窗拆除 | (1)构件名称:窗 (2)材质: (3)门窗面积:＞4m2 | 樘
分部分项工程量清单与计价表
工程名称：将乐县古城保护及历史文化名城旅游基础设施建设项目-滨河北路老旧小区改造项目 | [6 empty] | 第69页 共249页
序号 | 项目编码 | 项目名称 | 项目特征描述 | 计量单位 | 工程量 | 金 额(元)
[6 empty] | 综合单价 |  | 合价
458 | 011610001018 | 门窗拆除 | (1)构件名称:MLC1 (2)材质:铝合金 (3)门窗面积:9.84m2 | 樘 | 1
459 | 011610001019 | 门窗拆除 | (1)构件名称:MLC2 (2)材质:铝合金 (3)门窗面积:9.5634m2 | 樘 | 2
460 | 011610001020 | 门窗拆除 | (1)构件名称:MLC3 (2)材质:铝合金 (3)门窗面积:11.0754m2 | 樘 | 3
461 | 011610001021 | 门窗拆除 | (1)构件名称:MLC4 (2)材质:铝合金 (3)门窗面积:12.2576m2 | 樘 | 1
462 | 011610001022 | 门窗拆除 | (1)构件名称:MLC5 (2)材质:铝合金 (3)门窗面积:12.3228m2 | 樘 | 1
463 | 011610001023 | 门窗拆除 | (1)构件名称:MLC6 (2)材质:铝合金 (3)门窗面积:13.608m2 | 樘 | 2
464 | 011610001024 | 门窗拆除 | (1)构件名称:MLC7 (2)材质:铝合金 (3)门窗面积:13.4816m2 | 樘 | 1
465 | 011610001025 | 门窗拆除 | (1)构件名称:MLC8 (2)材质:铝合金 (3)门窗面积:14.554m2 | 樘 | 1
466 | 011610001026 | 门窗拆除 | (1)构件名称:MLC9 (2)材质:铝合金 (3)门窗面积:12.8688m2 | 樘 | 3
467 | 011610001027 | 门窗拆除 | (1)构件名称:M1 (2)材质:铝合金 (3)门窗面积:1.995m2 | 樘 | 1
468 | 011610001028 | 门窗拆除 | (1)构件名称:M2 (2)材质:铝合金 (3)门窗面积:3.63m2 | 樘 | 1
469 | 011607003015 | 屋面附着层拆除 | (1)附着层种类:拆除原琉璃瓦屋面 | m2 | 400
470 | 011607003016 | 屋面附着层拆除 | (1)附着层种类:屋面架空隔热板 | m2 | 560.15
471 | 011607003017 | 屋面附着层拆除 | (1)附着层种类:卷材防水层 | m2 | 560.15
472 | 011604002007 | 立面抹灰层拆除 | (1)拆除部位:外墙面 (2)抹灰层种类:水泥及混合砂浆面 | m2 | 779.036
473 | 010103002009 | 余方弃置 | (1)废弃料品种:建筑垃圾 (2)运距:运距按3km包干 | m3 | 133.535
分部分项工程量清单与计价表
工程名称：将乐县古城保护及历史文化名城旅游基础设施建设项目-滨河北路老旧小区改造项目 | [6 empty] | 第70页 共249页
序号 | 项目编码 | 项目名称 | 项目特征描述 | 计量单位 | 工程量 | 金 额(元)
[6 empty] | 综合单价 |  | 合价
|  | 分部小计 |  |  | 2636.271
门窗
474 | 010802001009 | 金属（塑钢）门 | (1)门框、扇材质:采用80A系列栗壳灰868型 壁厚1.4mm铝合金型材 (2)玻璃品种、厚度:钢化镀膜玻璃δ6 (3)窗代号及尺寸:M1、950×2100mm | m2 | 1.995
475 | 010802001010 | 金属（塑钢）门 | (1)门框、扇材质:采用80A系列栗壳灰868型 壁厚1.4mm铝合金型材 (2)玻璃品种、厚度:钢化镀膜玻璃δ6 (3)窗代号及尺寸:M2、1000×3630mm | m2 | 3.63
476 | 010802001011 | 金属（塑钢）门 | (1)门框、扇材质:采用80A系列栗壳灰868型 壁厚1.4mm铝合金型材 (2)玻璃品种、厚度:钢化镀膜玻璃δ6 (3)窗代号及尺寸:MLC1、固定窗1150×2400mm+平开门900×2400mm | m2 | 9.84
477 | 010802001012 | 金属（塑钢）门 | (1)门框、扇材质:采用80A系列栗壳灰868型 壁厚1.4mm铝合金型材 (2)玻璃品种、厚度:钢化镀膜玻璃δ6 (3)窗代号及尺寸:MLC2、固定窗1550×2530mm+平开门2230×2530mm | m2 | 19.127
478 | 010802001013 | 金属（塑钢）门 | (1)门框、扇材质:采用80A系列栗壳灰868型 壁厚1.4mm铝合金型材 (2)玻璃品种、厚度:钢化镀膜玻璃δ6 (3)窗代号及尺寸:MLC3、固定窗1550×2530mm+平开门2230×2530mm | m2 | 28.69
479 | 010802001014 | 金属（塑钢）门 | (1)门框、扇材质:采用80A系列栗壳灰868型 壁厚1.4mm铝合金型材 (2)玻璃品种、厚度:钢化镀膜玻璃δ6 (3)窗代号及尺寸:MLC4、固定窗1550×2700mm+平开门2210×2700 | m2 | 10.152
分部分项工程量清单与计价表
工程名称：将乐县古城保护及历史文化名城旅游基础设施建设项目-滨河北路老旧小区改造项目 | [6 empty] | 第71页 共249页
序号 | 项目编码 | 项目名称 | 项目特征描述 | 计量单位 | 工程量 | 金 额(元)
[6 empty] | 综合单价 |  | 合价
mm
480 | 010802001015 | 金属（塑钢）门 | (1)门框、扇材质:采用80A系列栗壳灰868型 壁厚1.4mm铝合金型材 (2)玻璃品种、厚度:钢化镀膜玻璃δ6 (3)窗代号及尺寸:MLC5、固定窗1550×2700mm+平开门2210×2700mm | m2 | 10.206
481 | 010802001016 | 金属（塑钢）门 | (1)门框、扇材质:采用80A系列栗壳灰868型 壁厚1.4mm铝合金型材 (2)玻璃品种、厚度:钢化镀膜玻璃δ6 (3)窗代号及尺寸:MLC6、固定窗2210×2900、700×3780mm+平开门1570×2900mm | m2 | 27.216
482 | 010802001017 | 金属（塑钢）门 | (1)门框、扇材质:采用80A系列栗壳灰868型 壁厚1.4mm铝合金型材 (2)玻璃品种、厚度:钢化镀膜玻璃δ6 (3)窗代号及尺寸:MLC7、固定窗1950×3130、700×3520mm+平开门1570×3130mm | m2 | 13.482
483 | 010802001018 | 金属（塑钢）门 | (1)门框、扇材质:采用80A系列栗壳灰868型 壁厚1.4mm铝合金型材 (2)玻璃品种、厚度:钢化镀膜玻璃δ6 (3)窗代号及尺寸:MLC8、固定窗1000×3130、700×3800mm+平开门1800×3130mm | m2 | 14.554
484 | 010802001019 | 金属（塑钢）门 | (1)门框、扇材质:采用80A系列栗壳灰868型 壁厚1.4mm铝合金型材 (2)玻璃品种、厚度:钢化镀膜玻璃δ6 (3)窗代号及尺寸:MLC9、固定窗780×3130、700×3360mm+平开门1800×3130mm | m2 | 38.606
485 | 010807001034 | 金属（塑钢、断桥）窗 | (1)框、扇材质:采用80A系列栗壳灰868型 壁厚1.4mm铝合金型材 (2)玻璃品种、厚度:钢化镀膜玻璃δ6 (3)窗代号及尺寸:C1、推拉窗1480×1980m | m2 | 3.92
分部分项工程量清单与计价表
工程名称：将乐县古城保护及历史文化名城旅游基础设施建设项目-滨河北路老旧小区改造项目 | [6 empty] | 第72页 共249页
序号 | 项目编码 | 项目名称 | 项目特征描述 | 计量单位 | 工程量 | 金 额(元)
[6 empty] | 综合单价 |  | 合价
m+固定窗500×1980mm
486 | 010807001035 | 金属（塑钢、断桥）窗 | (1)框、扇材质:采用80A系列栗壳灰868型 壁厚1.4mm铝合金型材 (2)玻璃品种、厚度:钢化镀膜玻璃δ6 (3)窗代号及尺寸:C2、2400×3630mm | m2 | 8.712
487 | 011502001039 | 金属装饰线 | (1)基层类型:50X50X3mm热镀锌方钢管、30X30X3mm热镀锌方钢管、20X20X1mm热镀锌钢管 (2)线条材料品种、规格、颜色:2.5厚栗壳色铝单板 (3)防护材料种类:无 (4)门联窗上方店招 01/DY-21 | m | 20.76
488 | 011502001040 | 金属装饰线 | (1)基层类型:20x20x2mm热镀锌钢管 (2)线条材料品种、规格、颜色:2.5厚栗壳色铝单板 (3)防护材料种类:无 (4)门联窗门框 | m | 52.7
489 | 010811001004 | 门窗五金 | (1)名称、材质:地弹簧 | 个 | 32
|  | 分部小计 |  |  | 295.59
空调移机、加氨
490 | 030701003010 | 空调器 | (1)空调加氨 (2)质量: (3)规格: (4)名称: (5)型号: (6)安装形式: (7)隔振垫(器)、支架形式、材质: | 台/组 | 2
491 | 030701003011 | 空调器 | (1)空调不锈钢支架 (2)质量: (3)规格: (4)名称: (5)型号: (6)安装形式: (7)隔振垫(器)、支架形式、材质: | 台/组 | 2
492 | 030701003012 | 空调器 | (1)质量: (2)规格: (3)名称:空调外机移位 (4)型号: (5)安装形式: (6)隔振垫(器)、支架形式、材质: | 台/组 | 2
|  | 分部小计 |  |  | 6
分部分项工程量清单与计价表
工程名称：将乐县古城保护及历史文化名城旅游基础设施建设项目-滨河北路老旧小区改造项目 | [6 empty] | 第73页 共249页
序号 | 项目编码 | 项目名称 | 项目特征描述 | 计量单位 | 工程量 | 金 额(元)
[6 empty] | 综合单价 |  | 合价
台阶
493 | 010403008005 | 石台阶 | (1)垫层材料种类、厚度:砾石灌砂150mm厚+C15混凝土150mm厚 (2)石料种类、规格:自然面654石材台阶人工一凿二剁条石铺设 (3)护坡厚度、高度:无 (4)石表面加工要求:无 (5)勾缝要求:无 (6)勾缝要求砂浆强度等级、配合比:无 | m3
494 | 010507004005 | 台阶 | (1)踏步高、宽:300×150mm (2)混凝土种类（商品混凝土、现场拌制，泵送、非泵送）:商品混凝土，非泵送 (3)混凝土强度等级:C15 | m3 | 6.388
495 | 010404001009 | 垫层 | (1)垫层材料种类、配合比、厚度:砾石灌砂150mm厚 | m3 | 12.776
496 | 010501001007 | 垫层 | (1)混凝土种类（商品混凝土、现场拌制，泵送、非泵送）:商品混凝土，非泵送 (2)混凝土强度等级:C15 | m3 | 12.776
497 | 011107001005 | 石材台阶面 | (1)结合层材料种类:30mm1:3水泥砂浆 (2)面层材料品种、规格、颜色:150mm654踏步石 (3)勾缝材料种类:无 (4)防滑条材料种类、规格:无 (5)防护材料种类:石材磨小圆边、倒边 | m2 | 12.776
|  | 分部小计 |  |  | 44.716
外墙饰面
498 | 01B003 | 清洗原有墙面、窗户 | (1)工作内容:保留并清洗原有墙面、窗户 | m2 | 679.575
499 | 011201004017 | 立面砂浆找平层 | (1)本工程外墙面空鼓脱落严重所有外墙面去除原面层,均先用10厚1:3水泥砂浆打底 (2)基层类型:砖墙 (3)界面剂类型:在外墙与钢筋混凝土柱,梁交接处在粉刷砂浆中埋入宽度>200mm,0.8mm厚钢丝网 (4)找平层砂浆厚度、 | m2 | 779.036
分部分项工程量清单与计价表
工程名称：将乐县古城保护及历史文化名城旅游基础设施建设项目-滨河北路老旧小区改造项目 | [6 empty] | 第74页 共249页
序号 | 项目编码 | 项目名称 | 项目特征描述 | 计量单位 | 工程量 | 金 额(元)
[6 empty] | 综合单价 |  | 合价
配合比:10mm1:3水泥砂浆打底
500 | 010903002007 | 墙面涂膜防水 | (1)防水膜品种:JS水泥基防水涂料 (2)涂膜厚度、遍数:2厚一遍 (3)增强材料种类:无 | m2 | 779.036
501 | 011201004018 | 立面砂浆找平层 | (1)基层类型:砖墙 (2)界面剂类型:抗裂砂浆 铺一层玻纤网格布 4mm厚 (3)找平层砂浆厚度、配合比:12mm1:3+8mm1:2 | m2 | 779.036
502 | 010607005007 | 砌块墙钢丝网加固 | (1)材料品种、规格:在外墙与钢筋混凝土柱,梁交接处在粉刷砂浆中埋入宽度>200mm,0.8mm厚钢丝网 (2)加固方式: | m2
503 | 011406001016 | 抹灰面油漆涂料 | (1)部位:外墙 (2)基层类型:抹灰面 (3)腻子种类、遍数:腻子粉两遍 (4)防护材料种类:无 (5)油漆涂料品种、遍数（或厚度）:浅灰色外墙真石漆一底两面 | m2 | 420.3
|  | 分部小计 |  |  | 3436.983
新增壁柱大样详03/09
504 | 011205001011 | 石材柱面 | (1)柱截面类型、尺寸:矩形、320×410mm+320×1380mm+320×920mm (2)安装方式:干挂 (3)面层材料品种、规格、颜色:30厚681荔枝面花岗石 (4)缝宽、嵌缝材料种类:无 (5)防护材料种类:无 (6)磨光、酸洗、打蜡要求:无 | m2 | 79.527
505 | 011205001012 | 石材柱面 | (1)柱截面类型、尺寸:矩形、320×410mm+320×1380mm+320×920mm (2)安装方式:干挂 (3)面层材料品种、规格、颜色:60厚654芝麻黑自然面花岗岩 (4)缝宽、嵌缝材料种类:无 (5)防护材料种类:无 (6)磨光、酸洗、打蜡要求:石材开槽(开槽 断面面积 ≤200mm2) | m2 | 14.696
分部分项工程量清单与计价表
工程名称：将乐县古城保护及历史文化名城旅游基础设施建设项目-滨河北路老旧小区改造项目 | [6 empty] | 第75页 共249页
序号 | 项目编码 | 项目名称 | 项目特征描述 | 计量单位 | 工程量 | 金 额(元)
[6 empty] | 综合单价 |  | 合价
506 | 011204004006 | 干挂石材钢骨架 | (1)骨架种类、规格:内置100X100X4mm热镀锌方管、L50X5mm热镀锌角钢 (2)防锈漆品种遍数:无 (3)后置件:200x200x12mm厚热镀锌钢板，4C14化学螺栓 | t | 2.346
|  | 分部小计 |  |  | 96.569
新增瓦楞屋面墙身大样2-02/10
507 | 010901002008 | 型材屋面 | (1)瓦楞铝单板屋面 (2)型材品种、规格:瓦楞铝单板外包2.5厚铝单板（鼠灰色）、2.5厚鼠灰色铝单板、2.5厚铝单板、2.5厚铝单板格栅、2.5厚穿孔铝板 (3)金属檩条材料品种、规格:瓦楞条200×50×2.5mm净距80mm、100×100×4mm热镀锌钢管、50×50×3mm热镀锌钢管、L50×5mm镀锌角钢、30×30×3热镀锌钢管、25*25*2mm热镀锌钢管、20*20*2mm热镀锌钢管、50*70*3mm热镀锌钢管 (4)接缝、嵌缝材料种类:无 (5)详墙身大样2-02/10 (6)后置件:200x200x12mm厚热镀锌钢板，4C14化学螺栓 | m2 | 210.115
508 | 011406001017 | 抹灰面油漆涂料 | (1)部位:外墙 (2)基层类型:抹灰面 (3)腻子种类、遍数:腻子粉两遍 (4)防护材料种类:无 (5)油漆涂料品种、遍数（或厚度）:浅灰色外墙真石漆一底两面 | m2 | 40.749
509 | 010503004003 | 圈梁 | (1)混凝土种类（商品混凝土、现场拌制，泵送、非泵送）:商品混凝土，非泵送 (2)混凝土强度等级:C25 | m3 | 2.448
新增瓦楞屋面墙身大样1-01/10
510 | 010901002009 | 型材屋面 | (1)瓦楞铝单板屋面 (2)型材品种、规格:瓦楞铝单板外包2.5厚铝单板（鼠灰色）、2 | m2 | 413.073
分部分项工程量清单与计价表
工程名称：将乐县古城保护及历史文化名城旅游基础设施建设项目-滨河北路老旧小区改造项目 | [6 empty] | 第76页 共249页
序号 | 项目编码 | 项目名称 | 项目特征描述 | 计量单位 | 工程量 | 金 额(元)
[6 empty] | 综合单价 |  | 合价
.5厚鼠灰色铝单板 (3)金属檩条材料品种、规格:瓦楞条200×50×2.5mm净距80mm、100×100×4mm热镀锌钢管、50×50×3mm热镀锌钢管、L50×5mm镀锌角钢 (4)接缝、嵌缝材料种类:无 (5)详墙身大样1-01/10 (6)后置件:200x200x12mm厚热镀锌钢板，4C14化学螺栓
511 | 010503004004 | 圈梁 | (1)混凝土种类（商品混凝土、现场拌制，泵送、非泵送）:商品混凝土，非泵送 (2)混凝土强度等级:C25 | m3 | 6.696
|  | 分部小计 |  |  | 673.081
墙身大样一 一层顶部
512 | 011207001023 | 墙面装饰板 | (1)龙骨材料种类、规格、中距:100x100x4mm热镀锌钢管、50x50x3mm热镀锌钢管、30x30x2mm热镀锌钢管、20x20x2mm热镀锌钢管、25x25x2mm热镀锌钢管 (2)隔离层材料种类、规格:无 (3)基层材料种类、规格:无 (4)面层材料品种、规格、颜色:2.5厚浅灰色穿孔铝板、2.5厚铝单板,浅灰色真石漆、2.5厚铝单板格栅、2.5厚深灰色铝单板 (5)压条材料种类、规格:无 (6)详墙身大样一 (7)后置件:200x200x12mm厚热镀锌钢板，4C14化学螺栓 | m2 | 283.103
513 | 011406001018 | 抹灰面油漆涂料 | (1)部位:外墙 (2)基层类型:抹灰面 (3)腻子种类、遍数:腻子粉两遍 (4)防护材料种类:无 (5)油漆涂料品种、遍数（或厚度）:浅灰色外墙真石漆一底两面 | m2 | 112.412
|  | 分部小计 |  |  | 395.515
线脚大样一 03/10
分部分项工程量清单与计价表
工程名称：将乐县古城保护及历史文化名城旅游基础设施建设项目-滨河北路老旧小区改造项目 | [6 empty] | 第77页 共249页
序号 | 项目编码 | 项目名称 | 项目特征描述 | 计量单位 | 工程量 | 金 额(元)
[6 empty] | 综合单价 |  | 合价
514 | 011502001041 | 金属装饰线 | (1)基层类型:100x100x4mm热镀锌钢管、25x25x2mm热镀锌钢管、30*50*3mm热镀锌钢管 (2)线条材料品种、规格、颜色:2.5厚(φ12灰砂纹)深灰色铝单板 (3)防护材料种类:无 (4)线脚大样一 03/10 (5)后置件:250×200×12mm厚热镀锌钢板@1000,4C12化学螺栓 | m | 297.125
|  | 分部小计 |  |  | 297.125
线脚大样二 04/10
515 | 011502001042 | 金属装饰线 | (1)基层类型:20×20x2mm热镀锌钢管、30×50×3mm热镀锌钢管 (2)线条材料品种、规格、颜色:2.5厚(φ12灰砂纹)深灰色铝单板 (3)防护材料种类:无 (4)线脚大样二 04/10 (5)后置件:100×200×12mm厚热镀锌钢板@1000,2C12化学螺栓 | m | 240
|  | 分部小计 |  |  | 240
原平屋面未进行平改坡
516 | 010501001008 | 垫层 | (1)混凝土种类（商品混凝土、现场拌制，泵送、非泵送）:非泵送商品混凝土 (2)混凝土强度等级:最薄处30厚LC5.0轻集料混凝土2%找坡，平均50mm、81mm、63mm | m3
517 | 010404001010 | 垫层 | (1)垫层材料种类、配合比、厚度:最薄30厚LC5.0轻集料混凝土2%找坡层 | m3 | 47.296
518 | 011101006010 | 平面砂浆找平层 | (1)找平层厚度、砂浆配合比:20mm1:3 | m2 | 642.032
519 | 010902001010 | 屋面卷材防水 | (1)卷材品种、规格、厚度:SBS改性沥青卷材3mm厚 (2)防水层数:一层 (3)防水层做法:冷粘法 | m2 | 715.054
520 | 011101006011 | 平面砂浆找平层 | (1)找平层厚度、砂浆配合比:10mm厚低标号水泥砂浆 | m2 | 642.032
521 | 011001001002 | 保温隔热屋面 | (1)保温隔热材料品种、规格、厚度:500×500×50mm成品混凝土板+红砖240×115×53mm四脚砖垫 | m2 | 642.032
分部分项工程量清单与计价表
工程名称：将乐县古城保护及历史文化名城旅游基础设施建设项目-滨河北路老旧小区改造项目 | [6 empty] | 第78页 共249页
序号 | 项目编码 | 项目名称 | 项目特征描述 | 计量单位 | 工程量 | 金 额(元)
[6 empty] | 综合单价 |  | 合价
(2)隔气层材料品种、厚度:无 (3)粘结材料种类、做法:无 (4)防护材料种类、做法:无
522 | 011102003005 | 块料楼地面 | (1)结合层厚度、砂浆配合比:20mm聚合物水泥砂浆 (2)面层材料品种、规格、颜色:青色斗底砖290×290×20mm,防水砂浆勾缝 (3)嵌缝材料种类:无 (4)防护层材料种类:无 (5)酸洗、打蜡要求:无 | m2 | 642.032
|  | 分部小计 |  |  | 3330.478
滨河北路3# | [8 empty] | 分项工程(17房屋建筑与装饰)
拆除
523 | 011610001029 | 门窗拆除 | (1)构件名称:M1 (2)材质:铝合金 (3)门窗面积:9.5152m2 | 樘 | 1
524 | 011610001030 | 门窗拆除 | (1)构件名称:M2 (2)材质:铝合金 (3)门窗面积:9.4544m2 | 樘 | 1
525 | 011610001031 | 门窗拆除 | (1)构件名称:M3 (2)材质:铝合金 (3)门窗面积:9.5456m2 | 樘 | 1
526 | 011610001032 | 门窗拆除 | (1)构件名称:M4 (2)材质:铝合金 (3)门窗面积:8.9518m2 | 樘 | 1
527 | 011610001033 | 门窗拆除 | (1)构件名称:M5 (2)材质:铝合金 (3)门窗面积:9.4848m2 | 樘 | 1
528 | 011610001034 | 门窗拆除 | (1)构件名称:M6 (2)材质:铝合金 (3)门窗面积:5.1832m2 | 樘 | 1
529 | 011610001035 | 门窗拆除 | (1)构件名称:M7 (2)材质:铝合金 (3)门窗面积:7.7976m2 | 樘 | 1
530 | 011610001036 | 门窗拆除 | (1)构件名称:M8 (2)材质:铝合金 (3)门窗面积:10.4962m2 | 樘 | 1
531 | 011604002008 | 立面抹灰层拆除 | (1)拆除部位:外墙面 (2)抹灰层种类:水泥 | m2 | 418.77
分部分项工程量清单与计价表
工程名称：将乐县古城保护及历史文化名城旅游基础设施建设项目-滨河北路老旧小区改造项目 | [6 empty] | 第79页 共249页
序号 | 项目编码 | 项目名称 | 项目特征描述 | 计量单位 | 工程量 | 金 额(元)
[6 empty] | 综合单价 |  | 合价
及混合砂浆面
532 | 010103002010 | 余方弃置 | (1)废弃料品种:建筑垃圾 (2)运距:运距按3km包干 | m3 | 27.296
|  | 分部小计 |  |  | 454.066
门窗
533 | 010802001020 | 金属（塑钢）门 | (1)门框、扇材质:采用80A系列栗壳灰868型 壁厚1.4mm铝合金型材 (2)玻璃品种、厚度:钢化镀膜玻璃δ6 (3)窗代号及尺寸:M1、固定窗1250×3040mm+平开门1880×3040mm | m2 | 9.515
534 | 010802001021 | 金属（塑钢）门 | (1)门框、扇材质:采用80A系列栗壳灰868型 壁厚1.4mm铝合金型材 (2)玻璃品种、厚度:钢化镀膜玻璃δ6 (3)窗代号及尺寸:M2、固定窗1230×3040mm+平开门1880×3040mm | m2 | 9.454
535 | 010802001022 | 金属（塑钢）门 | (1)门框、扇材质:采用80A系列栗壳灰868型 壁厚1.4mm铝合金型材 (2)玻璃品种、厚度:钢化镀膜玻璃δ6 (3)窗代号及尺寸:M3、固定窗1260×3040mm+平开门1880×3040mm | m2 | 9.546
536 | 010802001023 | 金属（塑钢）门 | (1)门框、扇材质:采用80A系列栗壳灰868型 壁厚1.4mm铝合金型材 (2)玻璃品种、厚度:钢化镀膜玻璃δ6 (3)窗代号及尺寸:M4、固定1250×2860mm+平开门1880×2860mm | m2 | 8.388
537 | 010802001024 | 金属（塑钢）门 | (1)门框、扇材质:采用80A系列栗壳灰868型 壁厚1.4mm铝合金型材 (2)玻璃品种、厚度:钢化镀膜玻璃δ6 (3)窗代号及尺寸:M5、固定窗1240×3040mm+平开门1880×3040mm | m2 | 9.485
分部分项工程量清单与计价表
工程名称：将乐县古城保护及历史文化名城旅游基础设施建设项目-滨河北路老旧小区改造项目 | [6 empty] | 第80页 共249页
序号 | 项目编码 | 项目名称 | 项目特征描述 | 计量单位 | 工程量 | 金 额(元)
[6 empty] | 综合单价 |  | 合价
538 | 010802001025 | 金属（塑钢）门 | (1)门框、扇材质:采用80A系列栗壳灰868型 壁厚1.4mm铝合金型材 (2)玻璃品种、厚度:钢化镀膜玻璃δ6 (3)窗代号及尺寸:M6、1705×3040mm | m2 | 5.183
539 | 010802001026 | 金属（塑钢）门 | (1)门框、扇材质:采用80A系列栗壳灰868型 壁厚1.4mm铝合金型材 (2)玻璃品种、厚度:钢化镀膜玻璃δ6 (3)窗代号及尺寸:M7、固定窗985×3040mm+平开门1580×3040mm | m2 | 7.798
540 | 010802001027 | 金属（塑钢）门 | (1)门框、扇材质:采用80A系列栗壳灰868型 壁厚1.4mm铝合金型材 (2)玻璃品种、厚度:钢化镀膜玻璃δ6 (3)窗代号及尺寸:M8、固定窗990×2860mm+平开门1700×2860mm | m2 | 10.496
541 | 010811001005 | 门窗五金 | (1)名称、材质:地弹簧 | 个 | 16
|  | 分部小计 |  |  | 85.865
空调移机、加氨
542 | 030701003013 | 空调器 | (1)质量:无 (2)规格:无 (3)名称:空调加氨 (4)型号:无 (5)安装形式:按规范要求 (6)隔振垫(器)、支架形式、材质:无 | 台/组 | 16
543 | 030701003014 | 空调器 | (1)质量:无 (2)规格:无 (3)名称:空调不锈钢支架 (4)型号:无 (5)安装形式:按规范要求 (6)隔振垫(器)、支架形式、材质:无 | 台/组 | 16
544 | 030701003015 | 空调器 | (1)质量:无 (2)规格:无 (3)名称:空调外机移位 (4)型号:无 (5)安装形式:壁挂 (6)隔振垫(器)、支架形式、材质:无 | 台/组 | 16
|  | 分部小计 |  |  | 48
分部分项工程量清单与计价表
工程名称：将乐县古城保护及历史文化名城旅游基础设施建设项目-滨河北路老旧小区改造项目 | [6 empty] | 第81页 共249页
序号 | 项目编码 | 项目名称 | 项目特征描述 | 计量单位 | 工程量 | 金 额(元)
[6 empty] | 综合单价 |  | 合价
台阶
545 | 010403008006 | 石台阶 | (1)垫层材料种类、厚度:砾石灌砂150mm厚+C15混凝土150mm厚 (2)石料种类、规格:654石材台阶人工一凿二剁条石铺设 (3)护坡厚度、高度:无 (4)石表面加工要求:人工一凿二剁+石材倒角、磨边(石材磨小圆边、倒边) (5)勾缝要求:无 (6)勾缝要求砂浆强度等级、配合比:无 | m3
546 | 010507004006 | 台阶 | (1)踏步高、宽:350×100mm+600×100mm (2)混凝土种类（商品混凝土、现场拌制，泵送、非泵送）:商品混凝土，非泵送 (3)混凝土强度等级:C15 | m3 | 0.158
547 | 010404001011 | 垫层 | (1)垫层材料种类、配合比、厚度:砾石灌砂150mm厚 | m3 | 0.316
548 | 010501001009 | 垫层 | (1)混凝土种类（商品混凝土、现场拌制，泵送、非泵送）:商品混凝土，非泵送 (2)混凝土强度等级:C15 | m3 | 0.316
549 | 011107001006 | 石材台阶面 | (1)结合层材料种类:30mm1:3水泥砂浆 (2)面层材料品种、规格、颜色:150mm654踏步石 (3)勾缝材料种类:无 (4)防滑条材料种类、规格:无 (5)防护材料种类:石材磨小圆边、倒边 | m2 | 0.316
|  | 分部小计 |  |  | 1.106
外墙饰面
550 | 01B004 | 清洗原有墙面、窗户 | (1)工作内容:保留并清洗原有墙面、窗户 | m2 | 171.136
551 | 010607005008 | 砌块墙钢丝网加固 | (1)材料品种、规格:在外墙与钢筋混凝土柱,梁交接处在粉刷砂浆中埋入宽度>200mm,0.8mm厚钢丝网 (2)加固方式: | m2
552 | 011201004019 | 立面砂浆找平层 | (1)本工程外墙面空鼓脱落严重所有外墙面去除原面层,均先用10 | m2 | 418.77
分部分项工程量清单与计价表
工程名称：将乐县古城保护及历史文化名城旅游基础设施建设项目-滨河北路老旧小区改造项目 | [6 empty] | 第82页 共249页
序号 | 项目编码 | 项目名称 | 项目特征描述 | 计量单位 | 工程量 | 金 额(元)
[6 empty] | 综合单价 |  | 合价
厚1:3水泥砂浆打底 (2)基层类型:砖墙 (3)界面剂类型:在外墙与钢筋混凝土柱,梁交接处在粉刷砂浆中埋入宽度>200mm,0.8mm厚钢丝网 (4)找平层砂浆厚度、配合比:10mm1:3
553 | 010903002008 | 墙面涂膜防水 | (1)防水膜品种:JS防水涂料 (2)涂膜厚度、遍数:2mm一遍 (3)增强材料种类:无 | m2 | 418.77
554 | 011201004020 | 立面砂浆找平层 | (1)基层类型:砖墙 (2)界面剂类型:抗裂砂浆 铺一层玻纤网格布 4mm厚 (3)找平层砂浆厚度、配合比:12mm1:3+8mm1:2 | m2 | 418.77
555 | 011406001019 | 抹灰面油漆涂料 | (1)部位:外墙 (2)基层类型:抹灰面 (3)腻子种类、遍数:腻子粉两遍 (4)防护材料种类:无 (5)油漆涂料品种、遍数（或厚度）:浅灰外墙真石漆一底两面 | m2 | 418.77
556 | 011204001014 | 石材墙面 | (1)墙体类型:外墙 (2)安装方式:干挂 (3)面层材料品种、规格、颜色:30厚654花岗岩 (4)缝宽、嵌缝材料种类:无 (5)防护材料种类:无 (6)磨光、酸洗、打蜡要求:无 | m2 | 33.193
557 | 011204004007 | 干挂石材钢骨架 | (1)骨架种类、规格:10#镀锌槽钢、L50X5mm热镀锌角钢 (2)防锈漆品种遍数:无 | t | 0.451
|  | 分部小计 |  |  | 1879.86
新增壁柱大样详03/BHB-12
558 | 011205001013 | 石材柱面 | (1)柱截面类型、尺寸:矩形、410×490mm (2)安装方式:干挂 (3)面层材料品种、规格、颜色:30厚681荔枝面花岗石 (4)缝宽、嵌缝材料种类:无 (5)防护材料种类:无 (6)磨光、酸洗、打蜡要求:20×10石材刻槽 | m2 | 33.45
分部分项工程量清单与计价表
工程名称：将乐县古城保护及历史文化名城旅游基础设施建设项目-滨河北路老旧小区改造项目 | [6 empty] | 第83页 共249页
序号 | 项目编码 | 项目名称 | 项目特征描述 | 计量单位 | 工程量 | 金 额(元)
[6 empty] | 综合单价 |  | 合价
559 | 011204004008 | 干挂石材钢骨架 | (1)骨架种类、规格:内置100X100X4mm热镀锌方管、L50X5mm热镀锌角钢 (2)防锈漆品种遍数:无 (3)后置件:200x200x12mm厚热镀锌钢板，4C14化学螺栓 | t | 0.97
|  | 分部小计 |  |  | 34.42
线脚一大样1/BHB-11
560 | 011502001043 | 金属装饰线 | (1)基层类型:20x20x3mm热镀锌钢管、50×50×3热镀锌钢管 (2)线条材料品种、规格、颜色:2.5厚栗壳色铝单板 (3)防护材料种类:无 (4)线脚一大样1/BHB-11 (5)后置件:150×150×12mm厚热镀锌钢板@1000,2C12化学螺栓 | m | 29.8
线脚二大样2/BHB-11
561 | 011502001044 | 金属装饰线 | (1)基层类型:15x15x3mm热镀锌钢管、50×50×3mm热镀锌钢管 (2)线条材料品种、规格、颜色:2.5厚栗壳色铝单板 (3)防护材料种类:无 (4)线脚二大样2/BHB-11 (5)后置件:150×150×12mm厚热镀锌钢板@1000,2C12化学螺栓 | m | 59.6
线脚三大样3/BHB-11
562 | 011502001045 | 金属装饰线 | (1)基层类型:20x20x3mm热镀锌钢管、50×50×3mm热镀锌钢管 (2)线条材料品种、规格、颜色:2.5厚栗壳色铝单板 (3)防护材料种类:无 (4)线脚三大样3/BHB-11 (5)后置件:150×150×12mm厚热镀锌钢板@1000,2C12化学螺栓 | m | 29.8
线脚四大样4/BHB-11
563 | 011502001046 | 金属装饰线 | (1)基层类型:50×50×3热镀锌钢管 (2)线条材料品种、规格、颜色:2.5厚栗壳色铝单板 (3)防护材料种类:无 | m | 17.43
分部分项工程量清单与计价表
工程名称：将乐县古城保护及历史文化名城旅游基础设施建设项目-滨河北路老旧小区改造项目 | [6 empty] | 第84页 共249页
序号 | 项目编码 | 项目名称 | 项目特征描述 | 计量单位 | 工程量 | 金 额(元)
[6 empty] | 综合单价 |  | 合价
(4)线脚四大样4/BHB-11 (5)后置件:150×150×12mm厚热镀锌钢板@1000,2C12化学螺栓
线脚五大样5/BHB-11
564 | 011502001047 | 金属装饰线 | (1)基层类型:20×20×3mm热镀锌钢管 (2)线条材料品种、规格、颜色:2.5厚栗壳色铝单板 (3)防护材料种类:无 (4)线脚五大样5/BHB-11 (5)后置件:150×150×12mm厚热镀锌钢板@1000,2C12化学螺栓 | m | 97.2
空调架大样一 6/BHB-11
565 | 011207001024 | 墙面装饰板 | (1)龙骨材料种类、规格、中距:内衬50x50x3mm热镀锌钢管、20x20x3mm热镀锌钢管，中距1000 (2)隔离层材料种类、规格:无 (3)基层材料种类、规格:无 (4)面层材料品种、规格、颜色:2.5厚栗壳色铝单板 (5)压条材料种类、规格:无 (6)后置件:150×150×12mm厚热镀锌钢板@1000,2C12化学螺栓 | m2 | 92.568
566 | 010807005003 | 金属格栅窗 | (1)框外围尺寸:2080×270×790mm (2)框、扇材质:10X15X1mm栗壳色铝合金立柱净距15均布 | m2 | 80.112
线脚六大样 1/BHB-12
567 | 011502001048 | 金属装饰线 | (1)基层类型:50×50×3mm热镀锌钢管、30×30×3mm热镀锌钢管、20×20×3mm热镀锌钢管 (2)线条材料品种、规格、颜色:2.5厚栗壳色铝单板 (3)防护材料种类:无 (4)线脚六大样 1/BHB-12 (5)后置件:150×150×12mm厚热镀锌钢板@1000,2C12化学螺栓 | m | 23.25
门联窗外框
分部分项工程量清单与计价表
工程名称：将乐县古城保护及历史文化名城旅游基础设施建设项目-滨河北路老旧小区改造项目 | [6 empty] | 第85页 共249页
序号 | 项目编码 | 项目名称 | 项目特征描述 | 计量单位 | 工程量 | 金 额(元)
[6 empty] | 综合单价 |  | 合价
568 | 011502001049 | 金属装饰线 | (1)基层类型:20×20×3mm热镀锌钢管 (2)线条材料品种、规格、颜色:2.5厚栗壳色铝单板 (3)防护材料种类:无 | m | 58.56
空调架三大样2/BHB-12
569 | 011207001025 | 墙面装饰板 | (1)龙骨材料种类、规格、中距:内衬50x50x3mm热镀锌钢管、30x30x3mm热镀锌钢管，中距1000 (2)隔离层材料种类、规格:无 (3)基层材料种类、规格:无 (4)面层材料品种、规格、颜色:2.5厚栗壳色铝单板 (5)压条材料种类、规格:无 (6)后置件:150×150×12mm厚热镀锌钢板@1000,2C12化学螺栓 | m2 | 22.136
570 | 010807005004 | 金属格栅窗 | (1)框外围尺寸:2080×270×790mm (2)框、扇材质:10X15X1mm栗壳色铝合金立柱净距15均布 | m2 | 11.7
线脚七大样4/BHB-12
571 | 011502001050 | 金属装饰线 | (1)基层类型:50×50×3mm热镀锌钢管、100×100×4mm热镀锌钢管、20×20×3mm热镀锌钢管 (2)线条材料品种、规格、颜色:2.5厚铝单板 (3)防护材料种类:无 (4)线脚七大样4/BHB-12 (5)后置件:150×150×12mm厚热镀锌钢板@1000,2C12化学螺栓 | m | 30.325
572 | 011406001020 | 抹灰面油漆涂料 | (1)部位:外墙 (2)基层类型:抹灰面 (3)腻子种类、遍数:腻子粉两遍 (4)防护材料种类:无 (5)油漆涂料品种、遍数（或厚度）:外墙真石漆一底两面 | m2 | 114.871
|  | 分部小计 |  |  | 667.352
滨河北路13-1# | [8 empty] | 分项工程(17房屋建筑与装饰)
台阶
分部分项工程量清单与计价表
工程名称：将乐县古城保护及历史文化名城旅游基础设施建设项目-滨河北路老旧小区改造项目 | [6 empty] | 第86页 共249页
序号 | 项目编码 | 项目名称 | 项目特征描述 | 计量单位 | 工程量 | 金 额(元)
[6 empty] | 综合单价 |  | 合价
573 | 010404001012 | 垫层 | (1)垫层材料种类、配合比、厚度:砾石灌砂30mm厚 | m3
574 | 010403008007 | 石台阶 | (1)垫层材料种类、厚度:砾石灌砂150mm厚+C15混凝土150mm厚 (2)石料种类、规格:654石材台阶人工一凿二剁条石铺设 (3)护坡厚度、高度:无 (4)石表面加工要求:人工一凿二剁、石材磨小圆边、倒边 (5)勾缝要求:无 (6)勾缝要求砂浆强度等级、配合比:无 | m3
575 | 010507004007 | 台阶 | (1)踏步高、宽:400×150mm (2)混凝土种类（商品混凝土、现场拌制，泵送、非泵送）:商品混凝土，非泵送 (3)混凝土强度等级:C20 | m3 | 6.659
576 | 010404001013 | 垫层 | (1)垫层材料种类、配合比、厚度:砾石灌砂150mm厚 | m3 | 6.659
577 | 010501001010 | 垫层 | (1)混凝土种类（商品混凝土、现场拌制，泵送、非泵送）:商品混凝土，非泵送 (2)混凝土强度等级:C15 | m3 | 6.659
578 | 011107001007 | 石材台阶面 | (1)结合层材料种类:30mm1:3水泥砂浆 (2)面层材料品种、规格、颜色:150mm654踏步石 (3)勾缝材料种类:无 (4)防滑条材料种类、规格:无 (5)防护材料种类:石材磨小圆边、倒边 | m2 | 44.394
|  | 分部小计 |  |  | 64.371
外墙面
579 | 011406001021 | 抹灰面油漆涂料 | (1)部位:外墙 (2)基层类型:抹灰面 (3)腻子种类、遍数:腻子粉两遍 (4)防护材料种类:无 (5)油漆涂料品种、遍数（或厚度）:米黄色外墙真石漆一底两面 | m2 | 660.45
580 | 010903002009 | 墙面涂膜防水 | (1)防水膜品种:JS防水涂料 (2)涂膜厚度、遍数:2 | m2 | 660.45
分部分项工程量清单与计价表
工程名称：将乐县古城保护及历史文化名城旅游基础设施建设项目-滨河北路老旧小区改造项目 | [6 empty] | 第87页 共249页
序号 | 项目编码 | 项目名称 | 项目特征描述 | 计量单位 | 工程量 | 金 额(元)
[6 empty] | 综合单价 |  | 合价
mm一遍 (3)增强材料种类:无
581 | 011201004021 | 立面砂浆找平层 | (1)基层类型:砖墙 (2)界面剂类型:抗裂砂浆 铺一层玻纤网格布 4mm厚 (3)找平层砂浆厚度、配合比:12mm1:3+8mm1:2 | m2 | 660.45
582 | 010607005009 | 砌块墙钢丝网加固 | (1)材料品种、规格:在外墙与钢筋混凝土柱,梁交接处在粉刷砂浆中埋入宽度>200mm,0.8mm厚钢丝网 (2)加固方式: | m2
583 | 011201004022 | 立面砂浆找平层 | (1)本工程外墙面空鼓脱落严重所有外墙面去除原面层,均先用10厚1:3水泥砂浆打底 (2)基层类型:砖墙 (3)界面剂类型:在外墙与钢筋混凝土柱,梁交接处在粉刷砂浆中埋入宽度>200mm,0.8mm厚钢丝网 (4)找平层砂浆厚度、配合比:10mm1:3水泥砂浆打底 | m2 | 660.45
|  | 分部小计 |  |  | 2641.8
新制壁柱01/09
584 | 011207001026 | 墙面装饰板 | (1)龙骨材料种类、规格、中距:30×30×3mm+50×50×3mm热镀锌钢管 (2)隔离层材料种类、规格:无 (3)基层材料种类、规格:3厚铝单板 (4)面层材料品种、规格、颜色:无 (5)压条材料种类、规格:无 (6)后置件:热镀锌钢板250×250×12mm+M12×160化学锚栓 | m2 | 25.254
585 | 011406001022 | 抹灰面油漆涂料 | (1)部位:铝单板 (2)基层类型:抹灰面 (3)腻子种类、遍数:腻子粉两遍 (4)防护材料种类:无 (5)油漆涂料品种、遍数（或厚度）:米黄色外墙真石漆一底两面 | m2 | 25.254
|  | 分部小计 |  |  | 50.508
1层店招
分部分项工程量清单与计价表
工程名称：将乐县古城保护及历史文化名城旅游基础设施建设项目-滨河北路老旧小区改造项目 | [6 empty] | 第88页 共249页
序号 | 项目编码 | 项目名称 | 项目特征描述 | 计量单位 | 工程量 | 金 额(元)
[6 empty] | 综合单价 |  | 合价
586 | 011207001027 | 墙面装饰板 | (1)龙骨材料种类、规格、中距:100×100×4mm热镀锌方钢管外包2.5厚鼠灰色铝单板+2.5厚仿木纹铝单板 (2)隔离层材料种类、规格:无 (3)基层材料种类、规格:无 (4)面层材料品种、规格、颜色:15×10×1mm米白色镀锌钢管间距15+2.5厚鼠灰色冲孔铝板 (5)压条材料种类、规格:无 (6)后置件:热镀锌钢板250×250×12mm+M12×160化学锚栓 | m2 | 48.132
30*30*3镀锌方钢外包2.5厚鼠灰色铝单板
587 | 011502001051 | 金属装饰线 | (1)基层类型:30×30×3mm热镀锌方钢管 (2)线条材料品种、规格、颜色:2.5厚鼠灰色铝单板 (3)防护材料种类:无 | m | 147.12
07/08线脚
588 | 011502001052 | 金属装饰线 | (1)基层类型:50x50x3mm热镀锌钢管、30x30x2mm热镀锌钢管、25x25x2mm热镀锌钢管 (2)线条材料品种、规格、颜色:2.5厚鼠灰色铝单板 (3)防护材料种类:无 | m | 147.12
08/08线脚
589 | 011502001053 | 金属装饰线 | (1)基层类型:50x50x3mm热镀锌钢管、30x30x2mm热镀锌钢管、25x25x2mm热镀锌钢管 (2)线条材料品种、规格、颜色:2.5厚鼠灰色铝单板 (3)防护材料种类:无 | m | 122.6
06/08线脚
590 | 011502001054 | 金属装饰线 | (1)基层类型:50x50x3mm热镀锌钢管、30x30x2mm热镀锌钢管、25x25x2mm热镀锌钢管 (2)线条材料品种、规格、颜色:2.5厚鼠灰色铝单板 (3)防护材料种类:无 (4)后置件:热镀锌钢板250×250×12mm+M12×160化学锚栓 | m | 142.16
分部分项工程量清单与计价表
工程名称：将乐县古城保护及历史文化名城旅游基础设施建设项目-滨河北路老旧小区改造项目 | [6 empty] | 第89页 共249页
序号 | 项目编码 | 项目名称 | 项目特征描述 | 计量单位 | 工程量 | 金 额(元)
[6 empty] | 综合单价 |  | 合价
03/08线脚
591 | 011502001055 | 金属装饰线 | (1)基层类型:50x50x3mm热镀锌钢管、30x30x2mm热镀锌钢管、25x25x2mm热镀锌钢管 (2)线条材料品种、规格、颜色:2.5厚鼠灰色铝单板 (3)防护材料种类:无 (4)后置件:热镀锌钢板250×250×12mm+M12×160化学锚栓 | m | 35.28
空调位（1470mm宽）
592 | 011207001028 | 墙面装饰板 | (1)空调位大样 (2)龙骨材料种类、规格、中距:30×60×3mm+30×30×3mm热镀锌方钢 (3)隔离层材料种类、规格:无 (4)基层材料种类、规格:无 (5)面层材料品种、规格、颜色:2.5mm鼠灰色穿孔铝板 (6)压条材料种类、规格:无 (7)后置件:热镀锌钢板200×200×12mm+M12×160化学锚栓 | m2 | 34.368
空调位（1650mm宽）
593 | 011207001029 | 墙面装饰板 | (1)空调位大样 (2)龙骨材料种类、规格、中距:30×60×3mm+30×30×3mm热镀锌方钢 (3)隔离层材料种类、规格:无 (4)基层材料种类、规格:无 (5)面层材料品种、规格、颜色:2.5mm鼠灰色穿孔铝板 (6)压条材料种类、规格:无 (7)后置件:热镀锌钢板200×200×12mm+M12×160化学锚栓 | m2 | 17.6
线脚09/08
594 | 011207001030 | 墙面装饰板 | (1)基层类型:50x50x3mm热镀锌钢管、30x30x2mm热镀锌钢管、25x25x2mm热镀锌钢管 (2)线条材料品种、规格、颜色:2.5厚米黄色铝单板 (3)防护材料种类:无 | m2 | 49.938
分部分项工程量清单与计价表
工程名称：将乐县古城保护及历史文化名城旅游基础设施建设项目-滨河北路老旧小区改造项目 | [6 empty] | 第90页 共249页
序号 | 项目编码 | 项目名称 | 项目特征描述 | 计量单位 | 工程量 | 金 额(元)
[6 empty] | 综合单价 |  | 合价
(4)后置件:热镀锌钢板250×250×12mm+M12×160化学锚栓
02/08线脚
595 | 011502001056 | 金属装饰线 | (1)基层类型:50x50x3mm热镀锌钢管、30x30x2mm热镀锌钢管、25x25x2mm热镀锌钢管 (2)线条材料品种、规格、颜色:2.5厚鼠灰色铝单板 (3)防护材料种类:无 (4)后置件:热镀锌钢板250×250×12mm+M12×160化学锚栓 | m | 55.475
01/08线脚
596 | 011502001057 | 金属装饰线 | (1)基层类型:50x50x3mm热镀锌钢管、30x30x2mm热镀锌钢管、25x25x2mm热镀锌钢管 (2)线条材料品种、规格、颜色:2.5厚鼠灰色铝单板 (3)防护材料种类:无 (4)后置件:热镀锌钢板250×250×12mm+M12×160化学锚栓 | m | 56.22
02/09门套（边）
597 | 011502001058 | 金属装饰线 | (1)基层类型:50x50x3mm热镀锌钢管、30x30x2mm热镀锌钢管、25x25x2mm热镀锌钢管 (2)线条材料品种、规格、颜色:2.5厚鼠灰色铝单板 (3)防护材料种类:无 (4)后置件:热镀锌钢板250×250×12mm+M12×160化学锚栓 | m | 75.48
02/09门套（内）
598 | 011502001059 | 金属装饰线 | (1)基层类型:50x50x3mm热镀锌钢管、30x30x2mm热镀锌钢管、25x25x2mm热镀锌钢管 (2)线条材料品种、规格、颜色:2.5厚鼠灰色铝单板 (3)防护材料种类:无 (4)后置件:热镀锌钢板250×250×12mm+M12×160化学锚栓 | m | 24.54
|  | 分部小计 |  |  | 956.033
门窗
599 | 010802001028 | 金属（塑钢）门 | (1)门框、扇材质:采 | m2 | 66.48
分部分项工程量清单与计价表
工程名称：将乐县古城保护及历史文化名城旅游基础设施建设项目-滨河北路老旧小区改造项目 | [6 empty] | 第91页 共249页
序号 | 项目编码 | 项目名称 | 项目特征描述 | 计量单位 | 工程量 | 金 额(元)
[6 empty] | 综合单价 |  | 合价
用80A系列栗壳灰868型 壁厚1.4mm铝合金型材 (2)玻璃品种、厚度:钢化镀膜玻璃δ6 (3)窗代号及尺寸:M1、固定窗670x3000、750x2100mm+平开门2100x1500mm
600 | 010802001029 | 金属（塑钢）门 | (1)门框、扇材质:采用80A系列栗壳灰868型 壁厚1.4mm铝合金型材 (2)玻璃品种、厚度:钢化镀膜玻璃δ6 (3)窗代号及尺寸:M2、固定窗670x1800mm+平开门2010x1800mm | m2 | 4.824
601 | 010807001036 | 金属（塑钢、断桥）窗 | (1)门框、扇材质:采用80A系列栗壳灰868型 壁厚1.4mm铝合金型材 (2)玻璃品种、厚度:钢化镀膜玻璃δ6 (3)窗代号及尺寸:C1、固定窗450x3640mm+推拉窗1250x3640mm | m2 | 24.752
602 | 010807001037 | 金属（塑钢、断桥）窗 | (1)门框、扇材质:采用80A系列栗壳灰868型 壁厚1.4mm铝合金型材 (2)玻璃品种、厚度:钢化镀膜玻璃δ6 (3)窗代号及尺寸:C2、固定窗400x1195mm+推拉窗1250x1195mm | m2 | 15.774
603 | 010807001038 | 金属（塑钢、断桥）窗 | (1)门框、扇材质:采用80A系列栗壳灰868型 壁厚1.4mm铝合金型材 (2)玻璃品种、厚度:钢化镀膜玻璃δ6 (3)窗代号及尺寸:C3、固定窗550x1470mm+推拉窗1210x1470mm | m2 | 62.093
604 | 010807001039 | 金属（塑钢、断桥）窗 | (1)门框、扇材质:采用80A系列栗壳灰868型 壁厚1.4mm铝合金型材 (2)玻璃品种、厚度:钢化镀膜玻璃δ6 (3)窗代号及尺寸:C4、固定窗550x3640mm+推拉窗1250x3040mm | m2 | 104.832
605 | 010807001040 | 金属（塑钢、断桥）窗 | (1)门框、扇材质:采用80A系列栗壳灰868型 壁厚1.4mm铝合金型材 | m2 | 66.92
分部分项工程量清单与计价表
工程名称：将乐县古城保护及历史文化名城旅游基础设施建设项目-滨河北路老旧小区改造项目 | [6 empty] | 第92页 共249页
序号 | 项目编码 | 项目名称 | 项目特征描述 | 计量单位 | 工程量 | 金 额(元)
[6 empty] | 综合单价 |  | 合价
(2)玻璃品种、厚度:钢化镀膜玻璃δ6 (3)窗代号及尺寸:C5、固定窗500x1195mm+推拉窗1250x1195mm
606 | 010807001041 | 金属（塑钢、断桥）窗 | (1)门框、扇材质:采用80A系列栗壳灰868型 壁厚1.4mm铝合金型材 (2)玻璃品种、厚度:钢化镀膜玻璃δ6 (3)窗代号及尺寸:C6、固定窗550x3640mm+推拉窗1540x3640mm | m2 | 30.43
607 | 010807001042 | 金属（塑钢、断桥）窗 | (1)门框、扇材质:采用80A系列栗壳灰868型 壁厚1.4mm铝合金型材 (2)玻璃品种、厚度:钢化镀膜玻璃δ6 (3)窗代号及尺寸:C7、固定窗550x1195mm+推拉窗1540x1195mm | m2 | 19.98
608 | 010807001043 | 金属（塑钢、断桥）窗 | (1)门框、扇材质:采用80A系列栗壳灰868型 壁厚1.4mm铝合金型材 (2)玻璃品种、厚度:钢化镀膜玻璃δ6 (3)窗代号及尺寸:C8、固定窗400x1600mm+推拉窗1110x1600mm | m2 | 2.416
609 | 010807001044 | 金属（塑钢、断桥）窗 | (1)门框、扇材质:采用80A系列栗壳灰868型 壁厚1.4mm铝合金型材 (2)玻璃品种、厚度:钢化镀膜玻璃δ6 (3)窗代号及尺寸:C9、固定窗550x1470mm+推拉窗1210x1470mm | m2 | 28.459
|  | 分部小计 |  |  | 426.96
610 | 010811001006 | 门窗五金 | (1)名称、材质:门拉手 | 个
拆除
611 | 011602001007 | 混凝土构件拆除 | (1)构件名称:素混凝土台阶 (2)混凝土种类:现浇混凝土 | m3 | 13.041
612 | 011606002002 | 墙柱面龙骨及饰面拆除 | (1)拆除的基层类型:型钢骨架 (2)龙骨及饰面种类:不锈钢面板 | m2 | 25.254
613 | 011614009001 | 招牌、灯箱拆除 | (1)构件名称:原有店招拆除 | m | 28.36
614 | 011611005001 | 其他金属构件拆除 | (1)构件名称:拆除晾 | t | 0.151
分部分项工程量清单与计价表
工程名称：将乐县古城保护及历史文化名城旅游基础设施建设项目-滨河北路老旧小区改造项目 | [6 empty] | 第93页 共249页
序号 | 项目编码 | 项目名称 | 项目特征描述 | 计量单位 | 工程量 | 金 额(元)
[6 empty] | 综合单价 |  | 合价
衣杆
615 | 011610001037 | 门窗拆除 | (1)构件名称:C1 (2)材质:铝合金 (3)门窗面积:6.188m2 | 樘 | 4
616 | 011610001038 | 门窗拆除 | (1)构件名称:C2 (2)材质:铝合金 (3)门窗面积:2.0315m2 | 樘 | 8
617 | 011610001039 | 门窗拆除 | (1)构件名称:C3 (2)材质:铝合金 (3)门窗面积:2.5872m2 | 樘 | 24
618 | 011610001040 | 门窗拆除 | (1)构件名称:C4 (2)材质:铝合金 (3)门窗面积:6.552m2 | 樘 | 16
619 | 011610001041 | 门窗拆除 | (1)构件名称:C5 (2)材质:铝合金 (3)门窗面积:2.151m2 | 樘 | 32
620 | 011610001042 | 门窗拆除 | (1)构件名称:C6 (2)材质:铝合金 (3)门窗面积:7.6076m2 | 樘 | 4
621 | 011610001043 | 门窗拆除 | (1)构件名称:C7 (2)材质:铝合金 (3)门窗面积:2.49755m2 | 樘 | 8
622 | 011610001044 | 门窗拆除 | (1)构件名称:C8 (2)材质:铝合金 (3)门窗面积:2.416m2 | 樘 | 1
623 | 011610001045 | 门窗拆除 | (1)构件名称:C9 (2)材质:铝合金 (3)门窗面积:2.5872m2 | 樘 | 11
624 | 011610001046 | 门窗拆除 | (1)构件名称:M1 (2)材质:铝合金 (3)门窗面积:8.31m2 | 樘 | 8
625 | 011610001047 | 门窗拆除 | (1)构件名称:M2 (2)材质:铝合金 (3)门窗面积:4.824m2 | 樘 | 1
626 | 011610003003 | 卷帘门拆除 | (1)构件名称:卷帘门拆除 | m2 | 66.48
627 | 011604002009 | 立面抹灰层拆除 | (1)拆除部位:拆除原有墙面装饰层 (2)抹灰层种类:水泥砂浆 | m2 | 660.45
628 | 011610005005 | 防盗网拆除 | (1)构件名称:拆除防盗网 (2)门窗套材质:不锈钢 | m2 | 38.808
629 | 010103002011 | 余方弃置 | (1)废弃料品种:建筑垃圾 (2)运距:运距按3km包干 | m3 | 150.877
|  | 分部小计 |  |  | 1100.421
分部分项工程量清单与计价表
工程名称：将乐县古城保护及历史文化名城旅游基础设施建设项目-滨河北路老旧小区改造项目 | [6 empty] | 第94页 共249页
序号 | 项目编码 | 项目名称 | 项目特征描述 | 计量单位 | 工程量 | 金 额(元)
[6 empty] | 综合单价 |  | 合价
滨河北路13-3# | [8 empty] | 分项工程(17房屋建筑与装饰)
台阶
630 | 010403008008 | 石台阶 | (1)垫层材料种类、厚度:砾石灌砂150mm厚+C15混凝土150mm厚 (2)石料种类、规格:654石材台阶人工一凿二剁条石铺设 (3)护坡厚度、高度:无 (4)石表面加工要求:人工一凿二剁、石材磨小圆边、倒边 (5)勾缝要求:无 (6)勾缝要求砂浆强度等级、配合比:无 | m3
631 | 010404001014 | 垫层 | (1)垫层材料种类、配合比、厚度:砾石灌砂30mm厚 | m3
632 | 010507004008 | 台阶 | (1)踏步高、宽:450x150mm (2)混凝土种类（商品混凝土、现场拌制，泵送、非泵送）:商品混凝土，非泵送 (3)混凝土强度等级:C15 | m3 | 1.544
633 | 010404001015 | 垫层 | (1)垫层材料种类、配合比、厚度:砾石灌砂150mm厚 | m3 | 3.101
634 | 010501001011 | 垫层 | (1)混凝土种类（商品混凝土、现场拌制，泵送、非泵送）:商品混凝土，非泵送 (2)混凝土强度等级:C15 | m3 | 3.101
635 | 011107001008 | 石材台阶面 | (1)结合层材料种类:30mm1:3水泥砂浆 (2)面层材料品种、规格、颜色:150mm654踏步石 (3)勾缝材料种类:无 (4)防滑条材料种类、规格:无 (5)防护材料种类:石材磨小圆边、倒边 | m2 | 3.101
|  | 分部小计 |  |  | 10.847
外墙面
636 | 011204001015 | 石材墙面 | (1)墙体类型:外墙 (2)安装方式:6mm1:1水泥砂浆 (3)面层材料品种、规格、颜色:湿贴30厚自然面荔枝石 (4)缝宽、嵌缝材料种类:无 | m2 | 0.921
分部分项工程量清单与计价表
工程名称：将乐县古城保护及历史文化名城旅游基础设施建设项目-滨河北路老旧小区改造项目 | [6 empty] | 第95页 共249页
序号 | 项目编码 | 项目名称 | 项目特征描述 | 计量单位 | 工程量 | 金 额(元)
[6 empty] | 综合单价 |  | 合价
(5)防护材料种类:无 (6)磨光、酸洗、打蜡要求:无
637 | 011204001016 | 石材墙面 | (1)墙体类型:外墙 (2)安装方式:6mm1:1水泥砂浆 (3)面层材料品种、规格、颜色:卵石花基(50-200) (4)缝宽、嵌缝材料种类:无 (5)防护材料种类:无 (6)磨光、酸洗、打蜡要求:无 | m2 | 5.735
638 | 011204003015 | 块料墙面 | (1)墙体类型:外墙 (2)安装方式:20厚1:2水泥砂浆 (3)面层材料品种、规格、颜色:30mm空斗砖贴面 (4)缝宽、嵌缝材料种类:无 (5)防护材料种类:无 (6)磨光、酸洗、打蜡要求:无 | m2 | 30.379
639 | 011204003016 | 块料墙面 | (1)墙体类型:外墙 (2)安装方式:20厚1:3水泥砂浆 (3)面层材料品种、规格、颜色:30mm水切青砖290×70mm (4)缝宽、嵌缝材料种类:无 (5)防护材料种类:无 (6)磨光、酸洗、打蜡要求:无 | m2 | 2.601
640 | 011201004023 | 立面砂浆找平层 | (1)基层类型:刮抗裂砂浆一遍同时挂0.8mm钢丝网，DY07/39 (2)界面剂类型: (3)找平层砂浆厚度、配合比: | m2
641 | 011001006005 | 其他保温隔热 | (1)保温隔热部位:外墙 (2)保温隔热方式:其他隔热 (3)保温隔热材料品种、规格及厚度:抗裂砂浆8mm厚 (4)保温隔热面层材料品种、规格、性能:无 (5)隔气层材料品种、厚度:无 (6)粘结材料种类及做法:无 (7)增强网及抗裂防水砂浆种类:铺热镀锌钢丝网 (8)防护材料种类及做 | m2 | 39.636
分部分项工程量清单与计价表
工程名称：将乐县古城保护及历史文化名城旅游基础设施建设项目-滨河北路老旧小区改造项目 | [6 empty] | 第96页 共249页
序号 | 项目编码 | 项目名称 | 项目特征描述 | 计量单位 | 工程量 | 金 额(元)
[6 empty] | 综合单价 |  | 合价
法:无
642 | 011406001023 | 抹灰面油漆涂料 | (1)部位:外墙 (2)基层类型:抹灰面 (3)腻子种类、遍数:腻子粉两遍 (4)防护材料种类:无 (5)油漆涂料品种、遍数（或厚度）:3厚仿壳灰外墙真石漆一底两面 | m2 | 50.052
643 | 011406001024 | 抹灰面油漆涂料 | (1)部位:外墙 (2)基层类型:抹灰面 (3)腻子种类、遍数:腻子粉两遍 (4)防护材料种类:无 (5)油漆涂料品种、遍数（或厚度）:彩色无机水性防霉涂料三遍 | m2 | 9.21
644 | 010903002010 | 墙面涂膜防水 | (1)防水膜品种:JS防水涂料 (2)涂膜厚度、遍数:2mm一遍 (3)增强材料种类:无 | m2 | 98.898
645 | 011201004024 | 立面砂浆找平层 | (1)基层类型:砖墙 (2)界面剂类型:抗裂砂浆 铺一层玻纤网格布 4mm厚 (3)找平层砂浆厚度、配合比:12mm1:3+8mm1:2 | m2 | 98.898
646 | 010607005010 | 砌块墙钢丝网加固 | (1)材料品种、规格:在外墙与钢筋混凝土柱,梁交接处在粉刷砂浆中埋入宽度>200mm,0.8mm厚钢丝网 (2)加固方式: | m2
647 | 011201004025 | 立面砂浆找平层 | (1)本工程外墙面空鼓脱落严重所有外墙面去除原面层,均先用10厚1:3水泥砂浆打底 (2)基层类型:砖墙 (3)界面剂类型:在外墙与钢筋混凝土柱,梁交接处在粉刷砂浆中埋入宽度>200mm,0.8mm厚钢丝网 (4)找平层砂浆厚度、配合比:10mm1:3 | m2 | 98.898
|  | 分部小计 |  |  | 435.228
DY01-41立柱大样
648 | 011502001060 | 金属装饰线 | (1)基层类型:混凝土 (2)线条材料品种、规格、颜色:50×50×3mm热镀锌钢龙骨外包2.5厚灰纹砂铝单板 (3)防护材料种类:无 | m | 41.5
分部分项工程量清单与计价表
工程名称：将乐县古城保护及历史文化名城旅游基础设施建设项目-滨河北路老旧小区改造项目 | [6 empty] | 第97页 共249页
序号 | 项目编码 | 项目名称 | 项目特征描述 | 计量单位 | 工程量 | 金 额(元)
[6 empty] | 综合单价 |  | 合价
(4)后置件:200×200×12mm热镀锌钢板+M12×160mm化学锚栓*2
刨面01/08
649 | 011502001061 | 金属装饰线 | (1)基层类型:混凝土 (2)线条材料品种、规格、颜色:50×50×3mm热镀锌钢龙骨外包2.5厚栗壳色铝单板+15×20×1mm白色铝方通间距15布置 (3)防护材料种类:无 (4)后置件:200×200×12mm热镀锌钢板+M12×160mm化学锚栓*2 | m | 7.95
|  | 分部小计 |  |  | 49.45
一层木柱、柱础
650 | 020501001003 | 圆柱 | (1)构件名称、类别:圆柱 (2)木材品种:杉木 (3)构件规格:直径180mm (4)刨光要求:无 (5)防护材料种类、涂刷遍数:防火涂料三遍、刷桐油二遍、木材面做旧 | m3 | 0.107
651 | 010603003002 | 钢管柱 | (1)钢材品种、规格:新制直径200杉木木柱（另计），内置80X80X5热镀锌钢管 (2)单根柱质量:＜3t (3)螺栓种类: (4)探伤要求: (5)防火要求: | t
652 | 010603002004 | 空腹钢柱 | (1)柱类型:箱型 (2)钢材品种、规格:镀锌钢管80×80×5mm (3)单根柱质量:0.033t (4)螺栓种类:六角螺栓 (5)探伤要求:无 (6)防火要求:无 | t | 0.099
653 | 020206001001 | 柱顶石 | (1)石材种类、构件规格:细剁面654 (2)石表面加工要求及等级: (3)式样: (4)线脚形式: (5)雕刻种类、形式: (6)砂浆强度等级: (7)打套顶榫眼: | 只
654 | 020206005001 | 滚墩石 | (1)石材种类、构件规格:654花岗岩，直径300mm高250mm | 个 | 3
分部分项工程量清单与计价表
工程名称：将乐县古城保护及历史文化名城旅游基础设施建设项目-滨河北路老旧小区改造项目 | [6 empty] | 第98页 共249页
序号 | 项目编码 | 项目名称 | 项目特征描述 | 计量单位 | 工程量 | 金 额(元)
[6 empty] | 综合单价 |  | 合价
(2)石表面加工要求及等级:细剁面 (3)式样:圆形 (4)雕刻种类、形式:无 (5)含套顶石、底垫石:无 (6)砂浆强度等级:无
655 | 010801005001 | 木门框 | (1)框截面尺寸:杉木锯材门框110×30mm (2)防护材料种类:无 | m | 14.62
656 | 011003003007 | 防腐涂料 | (1)涂刷部位:木材面 (2)基层材料类型:桐油二遍 (3)刮腻子的种类、遍数: (4)涂料品种、刷涂遍数: | m2
657 | 020514001007 | 防火 | (1)木材材质类别:木材面 (2)防火涂料种类、遍数:防火涂料三遍 | m2
658 | JZBC007 | 木材面作旧 | (1)木材材质类别:见光木材面做旧 (2)防火涂料种类、遍数: | m2
|  | 分部小计 |  |  | 17.826
坡屋面
659 | 011607003018 | 屋面附着层拆除 | (1)附着层种类:带泥背水泥瓦 | m2 | 28.854
660 | 010901001008 | 瓦屋面 | (1)瓦品种、规格:青(红)本地板瓦做底、盖瓦(压七留三),220mm×240mm (2)粘结层砂浆的配合比:石灰砂浆1:3 | m2 | 28.854
661 | 011607003019 | 屋面附着层拆除 | (1)附着层种类:屋面板 | m2 | 28.854
662 | 020508025006 | 清水望板 | (1)板宽厚度:15mm (2)木材品种:杉木 (3)刨光要求:无 (4)雕刻纹样:无 (5)霸王拳、梅花钉要求:无 (6)防护材料种类、涂刷遍数:防火涂料三遍、刷桐油二遍，木材面作旧 | m2 | 28.854
663 | 010902001011 | 屋面卷材防水 | (1)卷材品种、规格、厚度:4mm耐根穿刺复合铜胎基SBS改性沥青卷材 (2)防水层数:一层 (3)防水层做法:无 | m2 | 28.854
664 | 020602002004 | 屋面窑制正脊 | (1)脊类型、位置:压 | m | 3.06
分部分项工程量清单与计价表
工程名称：将乐县古城保护及历史文化名城旅游基础设施建设项目-滨河北路老旧小区改造项目 | [6 empty] | 第99页 共249页
序号 | 项目编码 | 项目名称 | 项目特征描述 | 计量单位 | 工程量 | 金 额(元)
[6 empty] | 综合单价 |  | 合价
砖屋脊 (2)构件类型、规格尺寸:树脂瓦（仿本地板瓦）240×220×10mm (3)高度:4.8m (4)铁件种类、规格:无 (5)坐浆配合比及强度等级:麻刀石灰浆
665 | 020505002011 | 矩形椽 | (1)构件截面尺寸:130*30mm (2)木材品种:杉木 (3)刨光要求:无 (4)防护材料种类、涂刷遍数:防火涂料三遍、刷桐油二遍，木材面作旧 | m3
666 | 020505002012 | 矩形椽 | (1)构件截面尺寸:130×30mm (2)木材品种:杉木 (3)刨光要求:无 (4)防护材料种类、涂刷遍数:防火涂料三遍、刷桐油二遍，木材面作旧 | m3 | 0.578
667 | 011607003020 | 屋面附着层拆除 | (1)附着层种类:屋面椽板 | m2 | 28.854
668 | 010103002012 | 余方弃置 | (1)废弃料品种:建筑垃圾 (2)运距:运距按3km包干 | m3 | 1.299
669 | 020602011004 | 屋脊头、吞头 | (1)类型、规格尺寸:500×200×180mm墙帽琉璃翘角(普通) (2)坐浆配合比及强度等级:无 (3)铁件种类、规格:无 | 只 | 1
670 | 020603010007 | 琉璃套兽 | (1)类型:剪瓦大样详05/DY-06瓦悬鱼 (2)规格尺寸:200×100mm (3)坐浆配合比及强度等级:石灰砂浆1:3 (4)铁件种类、规格:无 | 座 | 3
671 | 020603010008 | 琉璃套兽 | (1)类型:剪瓦大样详05/DY-06瓦悬鱼 (2)规格尺寸:200×100mm (3)坐浆配合比及强度等级:石灰砂浆1:3 (4)铁件种类、规格:无 | 座
672 | 011003003008 | 防腐涂料 | (1)涂刷部位:木材面 (2)基层材料类型:桐油二遍 (3)刮腻子的种类、遍 | m2
分部分项工程量清单与计价表
工程名称：将乐县古城保护及历史文化名城旅游基础设施建设项目-滨河北路老旧小区改造项目 | [6 empty] | 第100页 共249页
序号 | 项目编码 | 项目名称 | 项目特征描述 | 计量单位 | 工程量 | 金 额(元)
[6 empty] | 综合单价 |  | 合价
数: (4)涂料品种、刷涂遍数:
673 | 020514001008 | 防火 | (1)木材材质类别:木材面 (2)防火涂料种类、遍数:防火涂料三遍 | m2
674 | JZBC008 | 木材面作旧 | (1)木材材质类别:见光木材面做旧 (2)防火涂料种类、遍数: | m2
|  | 分部小计 |  |  | 182.061
一层门窗顶部01/09-02/09
675 | 011207001031 | 墙面装饰板 | (1)龙骨材料种类、规格、中距:50×50×3mm热镀锌钢龙骨 (2)隔离层材料种类、规格:无 (3)基层材料种类、规格:无 (4)面层材料品种、规格、颜色:15×20×1mm米白色铝方通间距15布置+2.5厚栗壳色铝单板 (5)压条材料种类、规格:无 | m2 | 3.675
一层门窗顶部02/08
676 | 011207001032 | 墙面装饰板 | (1)龙骨材料种类、规格、中距:50×50×3mm热镀锌钢龙骨 (2)隔离层材料种类、规格:无 (3)基层材料种类、规格:无 (4)面层材料品种、规格、颜色:2.5厚栗壳色铝单板 (5)压条材料种类、规格:无 | m2 | 3.168
12mm厚人造板饰面01/09-02/09
677 | 011207001033 | 墙面装饰板 | (1)龙骨材料种类、规格、中距:100×100×3mm热镀锌方钢 (2)隔离层材料种类、规格:无 (3)基层材料种类、规格:12mm高密度纤维板 (4)面层材料品种、规格、颜色:穿孔人造板12厚内衬3mm厚冲孔铝板（喷真石漆）、2.5厚灰纹砂铝单板 (5)压条材料种类、规格:无 | m2 | 13.032
分部分项工程量清单与计价表
工程名称：将乐县古城保护及历史文化名城旅游基础设施建设项目-滨河北路老旧小区改造项目 | [6 empty] | 第101页 共249页
序号 | 项目编码 | 项目名称 | 项目特征描述 | 计量单位 | 工程量 | 金 额(元)
[6 empty] | 综合单价 |  | 合价
(6)后置件:200×200×12mm热镀锌钢板+M12×160mm化学锚栓*2
678 | 011406001025 | 抹灰面油漆涂料 | (1)部位:外墙 (2)基层类型:纤维板 (3)腻子种类、遍数:腻子粉两遍 (4)防护材料种类:无 (5)油漆涂料品种、遍数（或厚度）:外墙真石漆一底两面 | m2 | 10.195
12mm厚人造板饰面02/08
679 | 011207001034 | 墙面装饰板 | (1)龙骨材料种类、规格、中距:100×100×3mm热镀锌方钢 (2)隔离层材料种类、规格:无 (3)基层材料种类、规格:12mm高密度纤维板 (4)面层材料品种、规格、颜色:穿孔人造板12厚内衬3mm厚冲孔铝板（喷真石漆）、2.5厚灰纹砂铝单板 (5)压条材料种类、规格:无 (6)后置件:200×200×12mm热镀锌钢板+M12×160mm化学锚栓*2 | m2 | 6.755
680 | 011406001026 | 抹灰面油漆涂料 | (1)部位:外墙 (2)基层类型:纤维板 (3)腻子种类、遍数:腻子粉两遍 (4)防护材料种类:无 (5)油漆涂料品种、遍数（或厚度）:外墙真石漆一底两面 | m2 | 5.674
墙身大样01/09
681 | 011207001035 | 墙面装饰板 | (1)龙骨材料种类、规格、中距:50×50×3mm热镀锌钢龙骨 (2)隔离层材料种类、规格:无 (3)基层材料种类、规格:无 (4)面层材料品种、规格、颜色:15×20×1mm米白色铝方通间距15布置+2.5厚栗壳色铝单板 (5)压条材料种类、规格:无 | m2 | 35.61
墙身大样02/09
682 | 011207001036 | 墙面装饰板 | (1)龙骨材料种类、规格、中距:50×50×3mm热镀锌钢龙骨 (2)隔离层材料种类、 | m2 | 7.675
分部分项工程量清单与计价表
工程名称：将乐县古城保护及历史文化名城旅游基础设施建设项目-滨河北路老旧小区改造项目 | [6 empty] | 第102页 共249页
序号 | 项目编码 | 项目名称 | 项目特征描述 | 计量单位 | 工程量 | 金 额(元)
[6 empty] | 综合单价 |  | 合价
规格:无 (3)基层材料种类、规格:无 (4)面层材料品种、规格、颜色:15×20×1mm米白色铝方通间距15布置+2.5厚栗壳色铝单板 (5)压条材料种类、规格:无
瓦楞屋面02/08
683 | 010901002010 | 型材屋面 | (1)瓦楞铝单板屋面 (2)型材品种、规格:瓦楞铝单板外包2.5厚铝单板（鼠灰色） (3)金属檩条材料品种、规格:无 (4)接缝、嵌缝材料种类:无 (5)后置件:200×200×12mm热镀锌钢板+M12×160mm化学锚栓*2 | m2 | 30.674
瓦楞屋面01/09
684 | 010901002011 | 型材屋面 | (1)瓦楞铝单板屋面 (2)型材品种、规格:瓦楞铝单板外包2.5厚铝单板（鼠灰色） (3)金属檩条材料品种、规格:无 (4)接缝、嵌缝材料种类:无 (5)后置件:200×200×12mm热镀锌钢板+M12×160mm化学锚栓*2 | m2 | 66.429
瓦楞屋面02/09
685 | 010901002012 | 型材屋面 | (1)瓦楞铝单板屋面 (2)型材品种、规格:瓦楞铝单板外包2.5厚铝单板（鼠灰色） (3)金属檩条材料品种、规格:无 (4)接缝、嵌缝材料种类:无 (5)后置件:200×200×12mm热镀锌钢板+M12×160mm化学锚栓*2 | m2 | 29.971
|  | 分部小计 |  |  | 212.858
屋面
686 | 010404001016 | 垫层 | (1)垫层材料种类、配合比、厚度:最薄30厚LC5.0轻集料混凝土2%找坡层 | m3 | 4.878
687 | 011101006012 | 平面砂浆找平层 | (1)找平层厚度、砂浆配合比:20mm厚1:3 | m2 | 78.373
688 | 010902001012 | 屋面卷材防水 | (1)卷材品种、规格、 | m2 | 96.347
分部分项工程量清单与计价表
工程名称：将乐县古城保护及历史文化名城旅游基础设施建设项目-滨河北路老旧小区改造项目 | [6 empty] | 第103页 共249页
序号 | 项目编码 | 项目名称 | 项目特征描述 | 计量单位 | 工程量 | 金 额(元)
[6 empty] | 综合单价 |  | 合价
厚度:SBS改性沥青卷材3mm厚 (2)防水层数:一层 (3)防水层做法:冷粘法
689 | 011101006013 | 平面砂浆找平层 | (1)找平层厚度、砂浆配合比:10mm厚低标号水泥砂浆 | m2 | 78.373
690 | 010902003003 | 屋面刚性防水 | (1)刚性层厚度:聚合物防水砂浆20mm厚 (2)混凝土种类: (3)混凝土强度等级: (4)嵌缝材料种类: (5)钢筋规格、型号: | m2
691 | 011102003006 | 块料楼地面 | (1)结合层厚度、砂浆配合比:20mm聚合物水泥砂浆 (2)面层材料品种、规格、颜色:青色斗底砖290×290×20mm,防水砂浆勾缝 (3)嵌缝材料种类:无 (4)防护层材料种类:无 (5)酸洗、打蜡要求:无 | m2 | 78.373
692 | 011105002004 | 石材踢脚线 | (1)踢脚线高度:180mm (2)粘贴层厚度、材料种类:20mm1:3 (3)面层材料品种、规格、颜色:600X180X20mm长泰青踢脚 (4)防护材料种类:无 | m2 | 12.941
693 | 010503004005 | 圈梁 | (1)混凝土种类（商品混凝土、现场拌制，泵送、非泵送）:商品混凝土，非泵送 (2)混凝土强度等级:C25 | m3 | 3.168
|  | 分部小计 |  |  | 352.453
门窗
694 | 010802001030 | 金属（塑钢）门 | (1)门框、扇材质:采用80A系列栗壳灰868型 壁厚1.4mm铝合金型材 (2)玻璃品种、厚度:钢化镀膜玻璃δ6 (3)窗代号及尺寸:M1、固定窗2200X2700mm+平开门1500X2700mm | m2 | 9.99
695 | 010802001031 | 金属（塑钢）门 | (1)门框、扇材质:采用80A系列栗壳灰868型 壁厚1.4mm铝合金型材 (2)玻璃品种、厚度:钢化镀膜玻璃δ6 (3)窗代号及尺寸:M2 | m2 | 11.18
分部分项工程量清单与计价表
工程名称：将乐县古城保护及历史文化名城旅游基础设施建设项目-滨河北路老旧小区改造项目 | [6 empty] | 第104页 共249页
序号 | 项目编码 | 项目名称 | 项目特征描述 | 计量单位 | 工程量 | 金 额(元)
[6 empty] | 综合单价 |  | 合价
、固定窗1000X2600、1800X2600mm+平开门1500X2600mm
696 | 010802001032 | 金属（塑钢）门 | (1)门框、扇材质:采用80A系列栗壳灰868型 壁厚1.4mm铝合金型材 (2)玻璃品种、厚度:钢化镀膜玻璃δ6 (3)窗代号及尺寸:M4、固定窗700X2300mm+平开门1400X2300mm | m2 | 4.83
697 | 010802001033 | 金属（塑钢）门 | (1)门框、扇材质:采用80A系列栗壳灰868型 壁厚1.4mm铝合金型材 (2)玻璃品种、厚度:钢化镀膜玻璃δ6 (3)窗代号及尺寸:M5、固定窗825X2100、550X2100mm+平开门1200X2100mm | m2 | 7.14
698 | 010802001034 | 金属（塑钢）门 | (1)门框、扇材质:采用80A系列栗壳灰868型 壁厚1.4mm铝合金型材 (2)玻璃品种、厚度:钢化镀膜玻璃δ6 (3)窗代号及尺寸:M6、固定窗825X2600、550X2600mm+平开门1200X2600mm | m2 | 8.84
699 | 010802001035 | 金属（塑钢）门 | (1)门框、扇材质:采用80A系列栗壳灰868型 壁厚1.4mm铝合金型材 (2)玻璃品种、厚度:钢化镀膜玻璃δ6 (3)窗代号及尺寸:M7、固定窗510X2250、365X2100、475X2100mm+平开门1200X2100mm | m2 | 5.657
700 | 010807001045 | 金属（塑钢、断桥）窗 | (1)框、扇材质:采用80A系列栗壳灰868型 壁厚1.4mm铝合金型材 (2)玻璃品种、厚度:钢化镀膜玻璃δ6 (3)窗代号及尺寸:C1、2900X1800mm | m2 | 5.365
701 | 010807001046 | 金属（塑钢、断桥）窗 | (1)框、扇材质:采用80A系列栗壳灰868型 壁厚1.4mm铝合金型材 (2)玻璃品种、厚度:钢化镀膜玻璃δ6 (3)窗代号及尺寸:C2、750X750mm | m2 | 0.563
702 | 010811001007 | 门窗五金 | (1)名称、材质:地弹簧 | 个 | 12
分部分项工程量清单与计价表
工程名称：将乐县古城保护及历史文化名城旅游基础设施建设项目-滨河北路老旧小区改造项目 | [6 empty] | 第105页 共249页
序号 | 项目编码 | 项目名称 | 项目特征描述 | 计量单位 | 工程量 | 金 额(元)
[6 empty] | 综合单价 |  | 合价
|  | 分部小计 |  |  | 65.565
拆除
703 | 011602001008 | 混凝土构件拆除 | (1)构件名称:原有素混凝土台阶 (2)混凝土种类:现浇混凝土 | m3 | 3.087
704 | 011607003021 | 屋面附着层拆除 | (1)附着层种类:屋面架空隔热板 | m2 | 78.373
705 | 011607003022 | 屋面附着层拆除 | (1)附着层种类:卷材防水层 | m2 | 78.373
706 | 011604002010 | 立面抹灰层拆除 | (1)拆除部位:外墙面 (2)抹灰层种类:水泥及混合砂浆面 | m2 | 98.898
707 | 010103002013 | 余方弃置 | (1)废弃料品种:建筑垃圾 (2)运距:运距按3km包干 | m3 | 14.097
|  | 分部小计 |  |  | 272.828
滨河北路13-4# | [8 empty] | 分项工程(17房屋建筑与装饰)
空调外机移动加氨
708 | 030701003016 | 空调器 | (1)质量:无 (2)规格:无 (3)名称:空调外机移位 (4)型号:无 (5)安装形式:壁挂 (6)隔振垫(器)、支架形式、材质:无 | 台/组 | 2
709 | 030701003017 | 空调器 | (1)质量:无 (2)规格:无 (3)名称:空调加氨 (4)型号:无 (5)安装形式:按规范要求 (6)隔振垫(器)、支架形式、材质:无 | 台/组 | 2
710 | 030701003018 | 空调器 | (1)质量:无 (2)规格:无 (3)名称:空调不锈钢支架 (4)型号:无 (5)安装形式:按规范要求 (6)隔振垫(器)、支架形式、材质:无 | 台/组 | 2
|  | 分部小计 |  |  | 6
台阶
711 | 010403008009 | 石台阶 | (1)垫层材料种类、厚度:砾石灌砂150mm厚+C15混凝土150mm厚 (2)石料种类、规格:300X150自然面654石材台阶条石铺设 | m3
分部分项工程量清单与计价表
工程名称：将乐县古城保护及历史文化名城旅游基础设施建设项目-滨河北路老旧小区改造项目 | [6 empty] | 第106页 共249页
序号 | 项目编码 | 项目名称 | 项目特征描述 | 计量单位 | 工程量 | 金 额(元)
[6 empty] | 综合单价 |  | 合价
(3)护坡厚度、高度:无 (4)石表面加工要求:人工一凿二剁、石材磨小圆边、倒边 (5)勾缝要求:无 (6)勾缝要求砂浆强度等级、配合比:无
712 | 010404001017 | 垫层 | (1)垫层材料种类、配合比、厚度:砾石灌砂30mm厚 | m3
713 | 010507004009 | 台阶 | (1)踏步高、宽:350×120mm (2)混凝土种类（商品混凝土、现场拌制，泵送、非泵送）:非泵送商品混凝土 (3)混凝土强度等级:C15 | m3 | 1.605
714 | 010404001018 | 垫层 | (1)垫层材料种类、配合比、厚度:砾石灌砂150mm厚 | m3 | 2.007
715 | 010501001012 | 垫层 | (1)混凝土种类（商品混凝土、现场拌制，泵送、非泵送）:商品混凝土，非泵送 (2)混凝土强度等级:C15 | m3 | 2.007
716 | 011107001009 | 石材台阶面 | (1)结合层材料种类:30mm1:3水泥砂浆 (2)面层材料品种、规格、颜色:150mm654踏步石 (3)勾缝材料种类:无 (4)防滑条材料种类、规格:无 (5)防护材料种类:石材磨小圆边、倒边 | m2 | 2.007
|  | 分部小计 |  |  | 7.626
干挂石材大样详L13-12-02
717 | 011204001017 | 石材墙面 | (1)墙体类型:外墙 (2)安装方式:干挂 (3)面层材料品种、规格、颜色:30厚681荔枝面花岗石 (4)缝宽、嵌缝材料种类:无 (5)防护材料种类:无 (6)磨光、酸洗、打蜡要求:无 | m2 | 50.163
|  | 分部小计 |  |  | 50.163
花池DY-30/02
718 | 050307016002 | 花池 | (1)饰面材料种类:20mm1:3水泥砂浆压顶自然面654条石,露明处 | m | 7.85
分部分项工程量清单与计价表
工程名称：将乐县古城保护及历史文化名城旅游基础设施建设项目-滨河北路老旧小区改造项目 | [6 empty] | 第107页 共249页
序号 | 项目编码 | 项目名称 | 项目特征描述 | 计量单位 | 工程量 | 金 额(元)
[6 empty] | 综合单价 |  | 合价
人工一凿二剁 (2)土质类别:回填种植土 (3)混凝土、砂浆强度等级、配合比:100厚C15混凝土垫层 (4)池壁材料种类、规格:自然面654块石干砌,露明处人工一凿二剁,要求砂浆不得外露，20mm1:3水泥砂浆内掺5%防水粉 (5)花池大样02/DY-30
719 | 010903001001 | 墙面卷材防水 | (1)卷材品种、规格、厚度:3mmSBS改性沥青玻璃布胎防水卷材(铝箔) (2)防水层数:1层 (3)防水层做法:冷粘法 | m2 | 8.51
|  | 分部小计 |  |  | 16.36
1-1刨面雕刻板饰面
720 | 011207001037 | 墙面装饰板 | (1)空调位大样 (2)龙骨材料种类、规格、中距:30×60×3mm+30×30×3mm热镀锌方钢 (3)隔离层材料种类、规格:无 (4)基层材料种类、规格:12mm高密度纤维板 (5)面层材料品种、规格、颜色:2.5mm鼠灰色穿孔铝板 (6)压条材料种类、规格:无 (7)后置件:200×200×12mm热镀锌钢板+M12×160mm化学锚栓 | m2 | 34.116
721 | 011406001027 | 抹灰面油漆涂料 | (1)部位:外墙 (2)基层类型:纤维板 (3)腻子种类、遍数:腻子粉两遍 (4)防护材料种类:无 (5)油漆涂料品种、遍数（或厚度）:外墙真石漆一底两面 | m2 | 16.256
722 | 011405001002 | 金属面油漆 | (1)部位:外墙 (2)基层类型:铝单板 (3)腻子种类、遍数:腻子粉两遍 (4)防护材料种类:无 (5)油漆涂料品种、遍数（或厚度）:外墙真石漆一底两面 | m2 | 58.909
|  | 分部小计 |  |  | 109.281
外墙面
分部分项工程量清单与计价表
工程名称：将乐县古城保护及历史文化名城旅游基础设施建设项目-滨河北路老旧小区改造项目 | [6 empty] | 第108页 共249页
序号 | 项目编码 | 项目名称 | 项目特征描述 | 计量单位 | 工程量 | 金 额(元)
[6 empty] | 综合单价 |  | 合价
723 | 011204001018 | 石材墙面 | (1)墙体类型:外墙 (2)安装方式:6mm1:1水泥砂浆 (3)面层材料品种、规格、颜色:湿贴30厚自然面荔枝石 (4)缝宽、嵌缝材料种类:无 (5)防护材料种类:无 (6)磨光、酸洗、打蜡要求:无 | m2 | 0.921
724 | 011204001019 | 石材墙面 | (1)墙体类型:外墙 (2)安装方式:6mm1:1水泥砂浆 (3)面层材料品种、规格、颜色:卵石花基(50-200) (4)缝宽、嵌缝材料种类:无 (5)防护材料种类:无 (6)磨光、酸洗、打蜡要求:无 | m2 | 5.735
725 | 011204003017 | 块料墙面 | (1)墙体类型:外墙 (2)安装方式:20mm1:2水泥砂浆 (3)面层材料品种、规格、颜色:30mm空斗砖贴面 (4)缝宽、嵌缝材料种类:无 (5)防护材料种类:无 (6)磨光、酸洗、打蜡要求:无 | m2 | 30.379
726 | 011204003018 | 块料墙面 | (1)墙体类型:外墙 (2)安装方式:20mm1:3水泥砂浆 (3)面层材料品种、规格、颜色:30厚水切青砖290×70mm (4)缝宽、嵌缝材料种类:无 (5)防护材料种类:无 (6)磨光、酸洗、打蜡要求:无 | m2 | 2.601
727 | 011201004026 | 立面砂浆找平层 | (1)基层类型:刮抗裂砂浆一遍同时挂0.8mm钢丝网，DY07/39 (2)界面剂类型: (3)找平层砂浆厚度、配合比: | m2
728 | 011001006006 | 其他保温隔热 | (1)保温隔热部位:外墙 (2)保温隔热方式:其他隔热 (3)保温隔热材料品种、规格及厚度:抗裂砂浆8mm厚 (4)保温隔热面层材料品种、规格、性能:无 | m2 | 39.636
分部分项工程量清单与计价表
工程名称：将乐县古城保护及历史文化名城旅游基础设施建设项目-滨河北路老旧小区改造项目 | [6 empty] | 第109页 共249页
序号 | 项目编码 | 项目名称 | 项目特征描述 | 计量单位 | 工程量 | 金 额(元)
[6 empty] | 综合单价 |  | 合价
(5)隔气层材料品种、厚度:无 (6)粘结材料种类及做法:无 (7)增强网及抗裂防水砂浆种类:铺热镀锌钢丝网 (8)防护材料种类及做法:无
729 | 011406001028 | 抹灰面油漆涂料 | (1)部位:外墙 (2)基层类型:抹灰面 (3)腻子种类、遍数:腻子粉两遍 (4)防护材料种类:无 (5)油漆涂料品种、遍数（或厚度）:3厚仿壳灰外墙真石漆一底两面 | m2 | 50.052
730 | 011406001029 | 抹灰面油漆涂料 | (1)部位:外墙 (2)基层类型:抹灰面 (3)腻子种类、遍数:腻子粉两遍 (4)防护材料种类:无 (5)油漆涂料品种、遍数（或厚度）:彩色无机水性防霉涂料三遍 | m2 | 9.21
731 | 010903002011 | 墙面涂膜防水 | (1)防水膜品种:JS防水涂料 (2)涂膜厚度、遍数:2mm一遍 (3)增强材料种类:无 | m2 | 411
732 | 011201004027 | 立面砂浆找平层 | (1)基层类型:砖墙 (2)界面剂类型:抗裂砂浆 铺一层玻纤网格布 4mm厚 (3)找平层砂浆厚度、配合比:12mm1:3+8mm1:2 | m2 | 411
733 | 010607005011 | 砌块墙钢丝网加固 | (1)材料品种、规格:在外墙与钢筋混凝土柱,梁交接处在粉刷砂浆中埋入宽度>200mm,0.8mm厚钢丝网 (2)加固方式: | m2
734 | 011201004028 | 立面砂浆找平层 | (1)本工程外墙面空鼓脱落严重所有外墙面去除原面层,均先用10厚1:3水泥砂浆打底 (2)基层类型:砖墙 (3)界面剂类型:在外墙与钢筋混凝土柱,梁交接处在粉刷砂浆中埋入宽度>200mm,0.8mm厚钢丝网 (4)找平层砂浆厚度、配合比:10mm1:3 | m2 | 345.66
|  | 分部小计 |  |  | 1306.194
分部分项工程量清单与计价表
工程名称：将乐县古城保护及历史文化名城旅游基础设施建设项目-滨河北路老旧小区改造项目 | [6 empty] | 第110页 共249页
序号 | 项目编码 | 项目名称 | 项目特征描述 | 计量单位 | 工程量 | 金 额(元)
[6 empty] | 综合单价 |  | 合价
09/L13-13线脚
735 | 011502001062 | 金属装饰线 | (1)基层类型:混凝土 (2)线条材料品种、规格、颜色:50×50×3mm热镀锌钢龙骨外包2.5厚灰纹砂铝单板 (3)防护材料种类:无 | m | 4.344
08/L13-13线脚
736 | 011502001063 | 金属装饰线 | (1)基层类型:混凝土 (2)线条材料品种、规格、颜色:50×50×3mm热镀锌钢龙骨外包2.5厚灰纹砂铝单板 (3)防护材料种类:无 (4)后置件:150×150×12mm热镀锌钢板+M12×160mm化学锚栓 | m | 7.346
墙身大样B-B
737 | 011207001038 | 墙面装饰板 | (1)龙骨材料种类、规格、中距:50×50×3mm热镀锌钢龙骨 (2)隔离层材料种类、规格:无 (3)基层材料种类、规格:无 (4)面层材料品种、规格、颜色:20X30X1mm栗壳色铝方通间距20布置+外包2.5厚栗壳色铝单板 (5)压条材料种类、规格:无 (6)后置件:150×150×12mm热镀锌钢板+M12×160mm化学锚栓 | m2 | 4.671
5-5线脚
738 | 011502001064 | 金属装饰线 | (1)基层类型:混凝土 (2)线条材料品种、规格、颜色:50×50×3、100×100×4、30×30×2mm热镀锌钢龙骨外包2.5厚栗壳色铝单板+冲孔铝单板5mm厚氟碳喷涂 (3)防护材料种类:无 (4)后置件:100×100×12mm热镀锌钢板+M12×160mm化学锚栓 | m | 8.08
|  | 分部小计 |  |  | 24.441
墙帽DY02-07
739 | 010901001009 | 瓦屋面 | (1)详02/DY-07 (2)瓦品种、规格:树脂瓦（仿本地板瓦）含挂瓦条 (3)粘结层砂浆的配合 | m2
分部分项工程量清单与计价表
工程名称：将乐县古城保护及历史文化名城旅游基础设施建设项目-滨河北路老旧小区改造项目 | [6 empty] | 第111页 共249页
序号 | 项目编码 | 项目名称 | 项目特征描述 | 计量单位 | 工程量 | 金 额(元)
[6 empty] | 综合单价 |  | 合价
比:复合仿古磨砂小青瓦（树脂瓦仿本地板瓦）厚3.mm。波距320mm，波高30mm (4)成品树脂瓦正脊样式参03/DY-02
740 | 020603003005 | 琉璃屋脊 | (1)屋脊类型:成品树脂瓦正脊样式参02/DY-07 (2)高度: (3)制品种类规格尺寸: (4)坐浆配合比及强度等级: (5)铁件种类、规格: | m
741 | 010901002013 | 型材屋面 | (1)型材品种、规格:树脂瓦320×300×3mm、树脂瓦屋脊（仿本地板瓦） (2)金属檩条材料品种、规格:无 (3)接缝、嵌缝材料种类:无 | m2 | 2.612
742 | 020204007003 | 墙帽 | (1)工作内容:鲎页形墙帽盖瓦 (勾缝 8片) | m | 1.817
743 | 020603010009 | 琉璃套兽 | (1)类型:剪瓦大样详05/DY-06瓦悬鱼 (2)规格尺寸:200×100mm (3)坐浆配合比及强度等级:石灰砂浆1:3 (4)铁件种类、规格:无 | 座 | 2
744 | 010401003002 | 实心砖墙 | (1)砖品种、规格、强度等级:红砖240×115×53mm (2)墙体类型、砌筑高度:外墙、3.6米以内 (3)砂浆强度等级、配合比:m5 | m3 | 0.487
745 | 010503005001 | 过梁 | (1)混凝土种类（商品混凝土、现场拌制，泵送、非泵送）:商品混凝土，非泵送 (2)混凝土强度等级:C20 | m3 | 0.036
746 | 020103002002 | 糙砖砖檐 | (1)砖檐种类、层数:空斗砖、3层 (2)砌筑方式:丁砌 (3)用砖品种及规格:本地空斗砖280×200×30mm (4)灰浆品种及配合比:M5 | m | 1.817
747 | 010401003003 | 实心砖墙 | (1)外墙牌匾 (2)砖品种、规格、强度等级:青砖290×130×70mm | m3 | 0.038
分部分项工程量清单与计价表
工程名称：将乐县古城保护及历史文化名城旅游基础设施建设项目-滨河北路老旧小区改造项目 | [6 empty] | 第112页 共249页
序号 | 项目编码 | 项目名称 | 项目特征描述 | 计量单位 | 工程量 | 金 额(元)
[6 empty] | 综合单价 |  | 合价
(3)墙体类型、砌筑高度:外墙、3.6米以内 (4)砂浆强度等级、配合比:m5
748 | 011406001030 | 抹灰面油漆涂料 | (1)部位:外墙 (2)基层类型:抹灰面 (3)腻子种类、遍数:腻子粉两遍 (4)防护材料种类:无 (5)油漆涂料品种、遍数（或厚度）:3厚仿壳灰外墙真石漆一底两面 | m2 | 0.598
|  | 分部小计 |  |  | 9.405
4-4线脚
749 | 011502001065 | 金属装饰线 | (1)基层类型:混凝土 (2)线条材料品种、规格、颜色:50×50×3、30×30×2mm热镀锌钢龙骨外包2.5厚栗壳色铝单板 (3)防护材料种类:无 (4)后置件:150×150×12mm热镀锌钢板+M12×160mm化学锚栓 | m | 7.08
100X50x2仿木铝方通净距50
750 | 011210002001 | 金属隔断 | (1)骨架、边框材料种类、规格:100X50x2仿木铝方通净距50 (2)隔板材料品种、规格、颜色: (3)嵌缝、塞口材料品种: | m2
751 | 011207001039 | 墙面装饰板 | (1)龙骨材料种类、规格、中距:无 (2)隔离层材料种类、规格:无 (3)基层材料种类、规格:无 (4)面层材料品种、规格、颜色:100×50×2mm仿木铝方通净距50 (5)压条材料种类、规格:无 | m2 | 8.143
10/L13-13线脚
752 | 011502001066 | 金属装饰线 | (1)基层类型:混凝土 (2)线条材料品种、规格、颜色:50×50×3mm热镀锌钢龙骨外包2.5厚灰纹砂铝单板 (3)防护材料种类:无 (4)后置件:150×150×12mm热镀锌钢板+M12×160mm化学锚栓 | m | 21.13
07/L13-13线脚
分部分项工程量清单与计价表
工程名称：将乐县古城保护及历史文化名城旅游基础设施建设项目-滨河北路老旧小区改造项目 | [6 empty] | 第113页 共249页
序号 | 项目编码 | 项目名称 | 项目特征描述 | 计量单位 | 工程量 | 金 额(元)
[6 empty] | 综合单价 |  | 合价
753 | 011502001067 | 金属装饰线 | (1)基层类型:混凝土 (2)线条材料品种、规格、颜色:50×50×3mm热镀锌钢龙骨外包2.5厚灰纹砂铝单板 (3)防护材料种类:无 (4)后置件:200×100×12mm热镀锌钢板+M12×160mm化学锚栓 | m | 183.679
03/L13-13线脚
754 | 011502001068 | 金属装饰线 | (1)基层类型:混凝土 (2)线条材料品种、规格、颜色:50×50×3mm热镀锌钢龙骨外包2.5厚灰纹砂铝单板 (3)防护材料种类:无 (4)后置件:100×100×12mm热镀锌钢板+M12×160mm化学锚栓 | m | 17.381
02/L13-13线脚
755 | 011502001069 | 金属装饰线 | (1)基层类型:混凝土 (2)线条材料品种、规格、颜色:50×50×3mm热镀锌钢龙骨外包2.5厚灰纹砂铝单板 (3)防护材料种类:无 (4)后置件:150×150×12mm热镀锌钢板+M12×160mm化学锚栓 | m | 21.413
01/L13-13线脚
756 | 011502001070 | 金属装饰线 | (1)基层类型:混凝土 (2)线条材料品种、规格、颜色:30×30×2mm热镀锌钢龙骨外包2.5厚栗壳色铝单板 (3)防护材料种类:无 (4)后置件:100×100×12mm热镀锌钢板+M12×160mm化学锚栓 | m | 43.123
DY07-41窗框
757 | 011502001071 | 金属装饰线 | (1)基层类型:混凝土 (2)线条材料品种、规格、颜色:15×15×2mm、45×30×2mm热镀锌钢龙骨外包2.5厚栗壳色铝单板 (3)防护材料种类:无 (4)后置件:100×200×12mm热镀锌钢板+M12×160mm化学锚栓 | m | 77.04
03/L13-12空调位大样
758 | 011207001040 | 墙面装饰板 | (1)龙骨材料种类、规格、中距:24×34×2mm热镀锌方钢管 (2)隔离层材料种类、 | m2 | 3.56
分部分项工程量清单与计价表
工程名称：将乐县古城保护及历史文化名城旅游基础设施建设项目-滨河北路老旧小区改造项目 | [6 empty] | 第114页 共249页
序号 | 项目编码 | 项目名称 | 项目特征描述 | 计量单位 | 工程量 | 金 额(元)
[6 empty] | 综合单价 |  | 合价
规格:无 (3)基层材料种类、规格:无 (4)面层材料品种、规格、颜色:15×15×2mm栗壳色铝合金方管百叶间距20+2.5厚栗壳色铝单板 (5)压条材料种类、规格:无 (6)后置件:200×200×12mm热镀锌钢板+M12×160mm化学锚栓
门窗
759 | 010802001036 | 金属（塑钢）门 | (1)门框、扇材质:采用80A系列栗壳灰868型 壁厚1.4mm铝合金型材 (2)玻璃品种、厚度:中空LOW-E钢化玻璃6+9A+6 (3)窗代号及尺寸:MC1、固定窗895×2400mm+平开门1500×2400mm | m2 | 7.896
|  | 分部小计 |  |  | 390.445
760 | 011209001001 | 带骨架幕墙 | (1)仅更换幕墙玻璃 (2)骨架材料种类、规格、中距:无 (3)面层材料品种、规格、颜色:6+9+6中空玻璃 (4)面层固定方式:点支式 (5)隔离带、框边封闭材料品种、规格:无 (6)嵌缝、塞口材料种类:无 | m2 | 253.046
761 | 010807001047 | 金属（塑钢、断桥）窗 | (1)门框、扇材质:采用80A系列栗壳灰868型 壁厚1.4mm铝合金型材 (2)玻璃品种、厚度:中空LOW-E钢化玻璃6+9A+6 (3)窗代号及尺寸:C1、固定窗820×1950mm+平开窗2050×1600mm | m2
762 | 010807001048 | 金属（塑钢、断桥）窗 | (1)门框、扇材质:采用80A系列栗壳灰868型 壁厚1.4mm铝合金型材 (2)玻璃品种、厚度:中空LOW-E钢化玻璃6+9A+6 (3)窗代号及尺寸:C7、870×1170mm | m2 | 8.143
763 | 010807001049 | 金属（塑钢、断桥）窗 | (1)门框、扇材质:采 | m2 | 17.043
分部分项工程量清单与计价表
工程名称：将乐县古城保护及历史文化名城旅游基础设施建设项目-滨河北路老旧小区改造项目 | [6 empty] | 第115页 共249页
序号 | 项目编码 | 项目名称 | 项目特征描述 | 计量单位 | 工程量 | 金 额(元)
[6 empty] | 综合单价 |  | 合价
用80A系列栗壳灰868型 壁厚1.4mm铝合金型材 (2)玻璃品种、厚度:中空LOW-E钢化玻璃6+9A+6 (3)窗代号及尺寸:C8、固定窗550×2990mm+平开窗1350×2990mm
764 | 010807001050 | 金属（塑钢、断桥）窗 | (1)门框、扇材质:采用80A系列栗壳灰868型 壁厚1.4mm铝合金型材 (2)玻璃品种、厚度:中空LOW-E钢化玻璃6+9A+6 (3)窗代号及尺寸:C9、固定窗550×2990mm+平开窗1820×2990mm | m2 | 7.086
765 | 010807001051 | 金属（塑钢、断桥）窗 | (1)门框、扇材质:采用80A系列栗壳灰868型 壁厚1.4mm铝合金型材 (2)玻璃品种、厚度:中空LOW-E钢化玻璃6+9A+6 (3)窗代号及尺寸:C10、固定窗550×2990mm+平开窗1530×2990mm | m2 | 6.219
766 | 010807001052 | 金属（塑钢、断桥）窗 | (1)推拉窗 (2)框、扇材质:80A系列868型(1.4mm厚)深灰色铝合金窗型材,型材采用灰砂纹 (3)玻璃品种、厚度:6+9+6中空玻璃 | m2
|  | 分部小计 |  |  | 291.537
767 | 010811001008 | 门窗五金 | (1)名称、材质:地弹簧 | 个 | 2
拆除
768 | 011602001009 | 混凝土构件拆除 | (1)构件名称:原有素混凝土台阶 (2)混凝土种类:现浇混凝土 | m3 | 2.007
769 | 011609002001 | 隔断隔墙拆除 | (1)拆除隔墙的骨架种类:无 (2)拆除隔墙的饰面种类:更换幕墙玻璃 | m2 | 253.132
770 | 011605002002 | 立面块料拆除 | (1)拆除的基层类型:无 (2)饰面材料种类:玻璃幕墙拆除（仅更换玻璃） | m2
771 | 011610001048 | 门窗拆除 | (1)构件名称:MC1 (2)材质:铝合金 (3)门窗面积:7.896m2 | 樘 | 1
分部分项工程量清单与计价表
工程名称：将乐县古城保护及历史文化名城旅游基础设施建设项目-滨河北路老旧小区改造项目 | [6 empty] | 第116页 共249页
序号 | 项目编码 | 项目名称 | 项目特征描述 | 计量单位 | 工程量 | 金 额(元)
[6 empty] | 综合单价 |  | 合价
772 | 011610001049 | 门窗拆除 | (1)构件名称:C7 (2)材质:铝合金 (3)门窗面积:1.0179m2 | 樘 | 8
773 | 011610001050 | 门窗拆除 | (1)构件名称:C8 (2)材质:铝合金 (3)门窗面积:5.681m2 | 樘 | 3
774 | 011610001051 | 门窗拆除 | (1)构件名称:C9 (2)材质:铝合金 (3)门窗面积:7.0863m2 | 樘 | 1
775 | 011610001052 | 门窗拆除 | (1)构件名称:C10 (2)材质:铝合金 (3)门窗面积:6.2192m2 | 樘 | 1
776 | 011604002011 | 立面抹灰层拆除 | (1)拆除部位:拆除原有墙面装饰层 (2)抹灰层种类:水泥砂浆 | m2 | 411
777 | 010103002014 | 余方弃置 | (1)废弃料品种:建筑垃圾 (2)运距:运距按3km包干 | m3 | 28.59
778 | JZBC009 | 清洗外墙面金属字体 | (1)工作内容:清洗外墙面金属字体 | 项 | 1
|  | 分部小计 |  |  | 711.729
滨河北路13-5# | [8 empty] | 分项工程(17房屋建筑与装饰)
拆除
779 | 011610001053 | 门窗拆除 | (1)构件名称:M1 (2)材质:铝合金 (3)门窗面积:2.8885m2 | 樘 | 1
780 | 011610001054 | 门窗拆除 | (1)构件名称:M2 (2)材质:铝合金 (3)门窗面积:5.8378m2 | 樘 | 1
781 | 011610001055 | 门窗拆除 | (1)构件名称:C1 (2)材质:铝合金 (3)门窗面积:3.7976m2 | 樘 | 2
782 | 011610001056 | 门窗拆除 | (1)构件名称:C2 (2)材质:铝合金 (3)门窗面积:7.7316m2 | 樘 | 4
783 | 011610001057 | 门窗拆除 | (1)构件名称:C3 (2)材质:铝合金 (3)门窗面积:10.098m2 | 樘 | 4
784 | 011610001058 | 门窗拆除 | (1)构件名称:C4 (2)材质:铝合金 (3)门窗面积:2.0298m2 | 樘 | 4
785 | 011610001059 | 门窗拆除 | (1)构件名称:C5 | 樘 | 4
分部分项工程量清单与计价表
工程名称：将乐县古城保护及历史文化名城旅游基础设施建设项目-滨河北路老旧小区改造项目 | [6 empty] | 第117页 共249页
序号 | 项目编码 | 项目名称 | 项目特征描述 | 计量单位 | 工程量 | 金 额(元)
[6 empty] | 综合单价 |  | 合价
(2)材质:铝合金 (3)门窗面积:13.3824m2
786 | 011610001060 | 门窗拆除 | (1)构件名称:C6 (2)材质:铝合金 (3)门窗面积:2.5604m2 | 樘 | 5
787 | 011610001061 | 门窗拆除 | (1)构件名称:门、窗 (2)材质: (3)门窗面积:＞4m2 | 樘
788 | 011602001010 | 混凝土构件拆除 | (1)构件名称:台阶 (2)混凝土种类:现浇混凝土 | m3 | 15.904
789 | 011602001011 | 混凝土构件拆除 厚度暂定100mm | (1)构件名称:雨棚 (2)混凝土种类:现浇混凝土 | m3 | 0.3
790 | 011610005006 | 防盗网拆除 | (1)构件名称:原有防盗网拆除 (2)门窗套材质:不锈钢 | m2 | 5.8
791 | 011607003023 | 屋面附着层拆除 | (1)附着层种类:屋面架空隔热板 | m2 | 195
792 | 011607003024 | 屋面附着层拆除 | (1)附着层种类:卷材防水层 | m2 | 195
793 | 011604002012 | 立面抹灰层拆除 | (1)拆除部位:外墙面 (2)抹灰层种类:水泥及混合砂浆面 | m2 | 252.38
794 | 010103002015 | 余方弃置 | (1)废弃料品种:建筑垃圾 (2)运距:运距按3km包干 | m3 | 67.942
|  | 分部小计 |  |  | 757.326
门窗
795 | 010805005001 | 全玻自由门 | (1)M2 2020*2890 (2)框材质:80A系列868型(1.4MM)栗壳色铝合金窗型材采用灰砂纹 (3)玻璃品种、厚度:6厘白玻镀膜钢化玻璃 | 樘
796 | 010802001037 | 金属（塑钢）门 | (1)门框、扇材质:采用80A系列栗壳灰868型 壁厚1.4mm铝合金型材 (2)玻璃品种、厚度:钢化镀膜玻璃δ6 (3)窗代号及尺寸:M1、1090×2650mm | m2 | 2.889
797 | 010802001038 | 金属（塑钢）门 | (1)门框、扇材质:采用80A系列栗壳灰868型 壁厚1.4mm铝合金型材 (2)玻璃品种、厚度:钢化镀膜玻璃δ6 (3)窗代号及尺寸:M2 | m2 | 5.838
分部分项工程量清单与计价表
工程名称：将乐县古城保护及历史文化名城旅游基础设施建设项目-滨河北路老旧小区改造项目 | [6 empty] | 第118页 共249页
序号 | 项目编码 | 项目名称 | 项目特征描述 | 计量单位 | 工程量 | 金 额(元)
[6 empty] | 综合单价 |  | 合价
、2020×2890mm
798 | 010811001009 | 门窗五金 | (1)名称、材质:地弹簧 | 个 | 3
799 | 010807001053 | 金属（塑钢、断桥）窗 | (1)框、扇材质:采用80A系列栗壳灰868型 壁厚1.4mm铝合金型材 (2)玻璃品种、厚度:钢化镀膜玻璃δ6 (3)窗代号及尺寸:C1、平开窗570×1370mm+固定窗880×1840mm、510×570mm | m2 | 7.595
800 | 010807001054 | 金属（塑钢、断桥）窗 | (1)框、扇材质:采用80A系列栗壳灰868型 壁厚1.4mm铝合金型材 (2)玻璃品种、厚度:钢化镀膜玻璃δ6 (3)窗代号及尺寸:C2、平开窗700×1450mm+固定窗2390×2040mm、700×590mm | m2 | 30.926
801 | 010807001055 | 金属（塑钢、断桥）窗 | (1)框、扇材质:采用80A系列栗壳灰868型 壁厚1.4mm铝合金型材 (2)玻璃品种、厚度:钢化镀膜玻璃δ6 (3)窗代号及尺寸:C3、平开窗870×1550mm+固定窗3210×2040mm、490×870mm | m2 | 40.392
802 | 010807001056 | 金属（塑钢、断桥）窗 | (1)框、扇材质:采用80A系列栗壳灰868型 壁厚1.4mm铝合金型材 (2)玻璃品种、厚度:钢化镀膜玻璃δ6 (3)窗代号及尺寸:C4、平开窗995×1550mm+固定窗490×995mm | m2 | 8.119
803 | 010807001057 | 金属（塑钢、断桥）窗 | (1)框、扇材质:采用80A系列栗壳灰868型 壁厚1.4mm铝合金型材 (2)玻璃品种、厚度:钢化镀膜玻璃δ6 (3)窗代号及尺寸:C5、平开窗870×1550mm+固定窗1975×2040mm、490×870mm | m2 | 53.53
804 | 010807001058 | 金属（塑钢、断桥）窗 | (1)框、扇材质:采用80A系列栗壳灰868型 壁厚1.4mm铝合金型材 (2)玻璃品种、厚度:钢化镀膜玻璃δ6 (3)窗代号及尺寸:C6、平开窗1250×1480mm+固定窗500×1480mm | m2 | 12.95
|  | 分部小计 |  |  | 165.239
分部分项工程量清单与计价表
工程名称：将乐县古城保护及历史文化名城旅游基础设施建设项目-滨河北路老旧小区改造项目 | [6 empty] | 第119页 共249页
序号 | 项目编码 | 项目名称 | 项目特征描述 | 计量单位 | 工程量 | 金 额(元)
[6 empty] | 综合单价 |  | 合价
805 | 011502001072 | 金属装饰线 | (1)基层类型:15×15×2mm热镀锌钢管 (2)线条材料品种、规格、颜色:2.5厚栗壳色铝单板 (3)防护材料种类:无 | m | 62.09
空调移机、加氨
806 | 030701003019 | 空调器 | (1)质量:无 (2)规格:无 (3)名称:空调加氨 (4)型号:无 (5)安装形式:按规范要求 (6)隔振垫(器)、支架形式、材质:无 | 台/组 | 9
807 | 030701003020 | 空调器 | (1)质量:无 (2)规格:无 (3)名称:空调不锈钢支架 (4)型号:无 (5)安装形式:按规范要求 (6)隔振垫(器)、支架形式、材质:无 | 台/组 | 9
808 | 030701003021 | 空调器 | (1)质量:无 (2)规格:无 (3)名称:空调外机移位 (4)型号:无 (5)安装形式:壁挂 (6)隔振垫(器)、支架形式、材质:无 | 台/组 | 9
新增台阶、阶条石
809 | 011102001002 | 石材楼地面 | (1)结合层厚度、砂浆配合比:30mm1:3水泥砂浆 (2)面层材料品种、规格、颜色:50mm荔枝面681 (3)嵌缝材料种类:无 (4)防护层材料种类:无 (5)酸洗、打蜡要求:无 | m2 | 4.548
810 | 011107001010 | 石材台阶面 | (1)结合层材料种类:30mm1:3水泥砂浆 (2)面层材料品种、规格、颜色:150mm681踏步石 (3)勾缝材料种类:无 (4)防滑条材料种类、规格:无 (5)防护材料种类:石材磨小圆边、倒边 | m2 | 34.384
811 | 010404001019 | 垫层 | (1)垫层材料种类、配合比、厚度:150厚砾石灌砂垫层 | m3 | 5.84
分部分项工程量清单与计价表
工程名称：将乐县古城保护及历史文化名城旅游基础设施建设项目-滨河北路老旧小区改造项目 | [6 empty] | 第120页 共249页
序号 | 项目编码 | 项目名称 | 项目特征描述 | 计量单位 | 工程量 | 金 额(元)
[6 empty] | 综合单价 |  | 合价
812 | 010501001013 | 垫层 | (1)混凝土种类（商品混凝土、现场拌制，泵送、非泵送）:商品混凝土，非泵送 (2)混凝土强度等级:C15 | m3 | 5.84
813 | 010507004010 | 台阶 | (1)踏步高、宽:350×150mm (2)混凝土种类（商品混凝土、现场拌制，泵送、非泵送）:非泵送商品混凝土 (3)混凝土强度等级:C15 | m3 | 2.583
814 | 011502003001 | 石材装饰线 | (1)基层类型: (2)线条材料品种、规格、颜色:150厚自然面654压顶150X150X1200, (3)防护材料种类: | m
815 | 011102001003 | 石材楼地面 | (1)结合层厚度、砂浆配合比:30mm1:3水泥砂浆 (2)面层材料品种、规格、颜色:150mm荔枝面654 (3)嵌缝材料种类:无 (4)防护层材料种类:无 (5)酸洗、打蜡要求:无 | m2 | 3.437
816 | 011503009001 | 石材栏杆、扶手 | (1)新增条板石护栏大样详03/B13-5-11 (2)栏杆的规格:高1.35米立柱，自然面681花岗岩,露明处人工一凿二剁300x150 (3)安装间距:0.96米 (4)扶手类型规格:自然面当地石板200X200x400mm、石材开孔φ30 | m | 7.934
|  | 分部小计 |  |  | 153.656
外墙饰面
817 | 011201004029 | 立面砂浆找平层 | (1)本工程外墙面空鼓脱落严重所有外墙面去除原面层,均先用10厚1:3水泥砂浆打底 (2)基层类型:砖墙 (3)界面剂类型:在外墙与钢筋混凝土柱,梁交接处在粉刷砂浆中埋入宽度>200mm,0.8mm厚钢丝网 (4)找平层砂浆厚度、配合比:10mm1:3 | m2 | 252.38
818 | 011201004030 | 立面砂浆找平层 | (1)基层类型:砖墙 | m2 | 252.38
分部分项工程量清单与计价表
工程名称：将乐县古城保护及历史文化名城旅游基础设施建设项目-滨河北路老旧小区改造项目 | [6 empty] | 第121页 共249页
序号 | 项目编码 | 项目名称 | 项目特征描述 | 计量单位 | 工程量 | 金 额(元)
[6 empty] | 综合单价 |  | 合价
(2)界面剂类型:抗裂砂浆 铺一层玻纤网格布 4mm厚 (3)找平层砂浆厚度、配合比:12mm1:3+8mm1:2
819 | 010903002012 | 墙面涂膜防水 | (1)防水膜品种:JS防水涂料 (2)涂膜厚度、遍数:2mm一遍 (3)增强材料种类:无 | m2 | 252.38
820 | 011406001031 | 抹灰面油漆涂料 | (1)部位:外墙 (2)基层类型:抹灰面 (3)腻子种类、遍数:腻子粉两遍 (4)防护材料种类:无 (5)油漆涂料品种、遍数（或厚度）:暖灰色外墙真石漆一底两面 | m2 | 252.38
|  | 分部小计 |  |  | 1009.52
石材干挂
821 | 011204001020 | 石材墙面 | (1)墙体类型:外墙面 (2)安装方式:干挂 (3)面层材料品种、规格、颜色:30厚681荔枝面花岗石 (4)缝宽、嵌缝材料种类:无 (5)防护材料种类:无 (6)磨光、酸洗、打蜡要求:石材磨小圆边、倒边 | m2 | 86.786
822 | 011204001021 | 石材墙面 | (1)墙体类型:外墙面 (2)安装方式:干挂 (3)面层材料品种、规格、颜色:50厚654荔枝面花岗石 (4)缝宽、嵌缝材料种类:无 (5)防护材料种类:无 (6)磨光、酸洗、打蜡要求:石材磨小圆边、倒边 | m2 | 17.078
823 | 011502003002 | 石材装饰线 | (1)基层类型:砖墙 (2)线条材料品种、规格、颜色:654自然面花岗石80×80mm (3)防护材料种类:无 | m | 33.956
824 | 011204004009 | 干挂石材钢骨架 | (1)骨架种类、规格:L50X50X3mm热镀锌角钢、10#镀锌槽钢 (2)防锈漆品种遍数:无 (3)后置件:200×200×12mm厚热镀锌钢板@1000,M14×160化学螺栓 | t | 2.145
分部分项工程量清单与计价表
工程名称：将乐县古城保护及历史文化名城旅游基础设施建设项目-滨河北路老旧小区改造项目 | [6 empty] | 第122页 共249页
序号 | 项目编码 | 项目名称 | 项目特征描述 | 计量单位 | 工程量 | 金 额(元)
[6 empty] | 综合单价 |  | 合价
|  | 分部小计 |  |  | 139.965
|  | 原平屋面未进行平改坡 |  |  | 229.1
825 | 010501001014 | 垫层 | (1)混凝土种类（商品混凝土、现场拌制，泵送、非泵送）:非泵送商品混凝土 (2)混凝土强度等级:最薄处30厚LC5.0轻集料混凝土2%找坡，平均160mm | m3
826 | 010404001020 | 垫层 | (1)垫层材料种类、配合比、厚度:最薄30厚LC5.0轻集料混凝土2%找坡层 | m3 | 26.869
827 | 011101006014 | 平面砂浆找平层 | (1)找平层厚度、砂浆配合比:20mm1:3 | m2 | 167.933
828 | 010902001013 | 屋面卷材防水 | (1)卷材品种、规格、厚度:SBS改性沥青卷材3mm厚 (2)防水层数:一层 (3)防水层做法:冷粘法 | m2 | 183.788
829 | 011101006015 | 平面砂浆找平层 | (1)找平层厚度、砂浆配合比:10mm厚低标号水泥砂浆 | m2 | 167.933
830 | 011102003007 | 块料楼地面 | (1)结合层厚度、砂浆配合比:20mm聚合物水泥砂浆 (2)面层材料品种、规格、颜色:青色斗底砖290×290×20mm,防水砂浆勾缝 (3)嵌缝材料种类:无 (4)防护层材料种类:无 (5)酸洗、打蜡要求:无 | m2 | 167.933
831 | 011105002005 | 石材踢脚线 | (1)踢脚线高度:180mm (2)粘贴层厚度、材料种类:20mm1:3 (3)面层材料品种、规格、颜色:600X180X20mm长泰青踢脚 (4)防护材料种类:无 | m2 | 9.513
|  | 分部小计 |  |  | 953.069
铝单板装饰线
832 | 011502001073 | 金属装饰线 | (1)线脚大样详08/B13-5-10 (2)基层类型:15x15x2mm热镀锌钢管 (3)线条材料品种、规格、颜色:2.5厚栗壳色铝单板 (4)防护材料种类:无 (5)后置件:50×200× | m | 5.104
分部分项工程量清单与计价表
工程名称：将乐县古城保护及历史文化名城旅游基础设施建设项目-滨河北路老旧小区改造项目 | [6 empty] | 第123页 共249页
序号 | 项目编码 | 项目名称 | 项目特征描述 | 计量单位 | 工程量 | 金 额(元)
[6 empty] | 综合单价 |  | 合价
12mm热镀锌钢板+M12×160化学螺栓
833 | 011502001074 | 金属装饰线 | (1)新增20门框大样详09/DY-41 (2)基层类型:15x15x2热镀锌钢管 (3)线条材料品种、规格、颜色:外包2.5厚(C12灰砂纹)铝单板 (4)防护材料种类:无 (5)后置件:100x200x12厚镀锌钢板+M12×160化学螺栓 | m | 29.79
834 | 011502001075 | 金属装饰线 | (1)线脚大样详10/DY-41 2-5层窗套 (2)基层类型:50x30x2mm热镀锌钢管、15x10x2mm热镀锌钢管 (3)线条材料品种、规格、颜色:2.5厚（C12灰砂纹)铝单板 (4)防护材料种类:无 (5)后置件:100x200x12厚镀锌钢板+M12×160化学螺栓 | m | 20.4
835 | 011502001076 | 金属装饰线 | (1)基层类型:15x15x2mm热镀锌钢管 (2)线条材料品种、规格、颜色:2.5厚栗壳色铝单板 (3)防护材料种类:无 (4)后置件:100x200x12厚镀锌钢板+M12×160化学螺栓 (5)线脚大样详09/DY-41 2-5层窗套 | m | 32.3
836 | 011502001077 | 金属装饰线 | (1)基层类型:20X65X2mm热镀锌钢管、15X15X1.5mm热镀锌钢管 (2)线条材料品种、规格、颜色:2.5厚栗壳色铝单板 (3)防护材料种类:无 (4)后置件:60X200X12mm热镀锌钢板、200X200X12mm热镀锌钢板+M12×160化学螺栓 (5)线脚大样详04/B13-5-10 窗下线条 | m | 7.06
837 | 011502001078 | 金属装饰线 | (1)基层类型:125×55.5×4mm 大样2 (2)线条材料品种、规格、颜色:2.5厚栗壳色铝单板 (3)防护材料种类:无 (4)后置件:200x200x12厚镀锌钢板+M12×160化学螺栓 (5)线脚大样详02/B13 | m | 100.41
分部分项工程量清单与计价表
工程名称：将乐县古城保护及历史文化名城旅游基础设施建设项目-滨河北路老旧小区改造项目 | [6 empty] | 第124页 共249页
序号 | 项目编码 | 项目名称 | 项目特征描述 | 计量单位 | 工程量 | 金 额(元)
[6 empty] | 综合单价 |  | 合价
-5-10 窗下线条
838 | 011502001079 | 金属装饰线 | (1)基层类型:100×100×4mm热镀锌钢管 (2)线条材料品种、规格、颜色:2.5厚栗壳色铝单板 (3)防护材料种类:无 (4)后置件:200x200x12厚镀锌钢板+M12×160化学螺栓 (5)线脚大样详09/DY-41 2-5层窗套 | m | 79.24
839 | 011502001080 | 金属装饰线 | (1)基层类型:100×100×4mm热镀锌钢管、20×20×1.5mm热镀锌钢管 (2)线条材料品种、规格、颜色:2.5厚栗壳色铝单板 (3)防护材料种类:无 (4)后置件:200x200x12厚镀锌钢板+M12×160化学螺栓 (5)线脚大样详02/B13-5-10 女儿墙底下 | m | 21.54
840 | 010607001002 | 成品空调金属百页护栏 | (1)一层空调外机大样详02/B13-5-11 (2)材料品种、规格:人造板云纹穿孔大样详a/B13-5-11、 (3)边框材质:新增2.5厚铝单板,面喷仿荔枝面681真石漆（真石漆另算） (4)骨架:100X120X4mm热镀锌方管(空心) 、3X50X50mm热镀锌钢管(斜撑)、125X55.5X4mm 热镀锌钢管、 (5)后置件:200x200x12厚镀锌钢板+M12×160化学螺栓 | m2 | 145.729
841 | 010607001003 | 成品空调金属百页护栏 | (1)空调架墙身大样1.2详1.2/B13-5-09 (2)材料品种、规格:10X15X1.5mm间距20栗壳色铝方通,通长,余同 (3)边框材质:外包2.5厚栗壳色铝单板、2.5厚(C12灰砂纹)铝单板 (4)骨架:50X50X3mm热镀锌方管(空心)、100X120X4mm热镀锌方管(空心) (5)后置件:200x200x12厚镀锌钢板+M12×160化学螺栓 | m2 | 12.996
分部分项工程量清单与计价表
工程名称：将乐县古城保护及历史文化名城旅游基础设施建设项目-滨河北路老旧小区改造项目 | [6 empty] | 第125页 共249页
序号 | 项目编码 | 项目名称 | 项目特征描述 | 计量单位 | 工程量 | 金 额(元)
[6 empty] | 综合单价 |  | 合价
842 | 010607001004 | 成品空调金属百页护栏 | (1)空调花箱5/B13-5-10 (2)材料品种、规格:10X15X1.5mm间距20栗壳色铝方通,通长,余同 (3)边框材质:外包2.5厚栗壳色铝单板+2.5厚（φ12灰砂纹）铝单板 (4)骨架:100X120X4mm热镀锌方管(空心) 、50X50X3mm热镀锌方管(空心) (5)后置件:200x200x12厚镀锌钢板+M12×160化学螺栓 | m2 | 5.094
843 | 011209001002 | 带骨架幕墙 | (1)骨架材料种类、规格、中距:50×50×30mm热镀锌方钢管 (2)后置件:200x200x12厚镀锌钢板+M12×160化学螺栓 (3)面层材料品种、规格、颜色:新增2.5厚铝单板 (4)面层固定方式:无 (5)隔离带、框边封闭材料品种、规格:无 (6)嵌缝、塞口材料种类:无 | m2 | 99.282
844 | 011406001032 | 抹灰面油漆涂料 | (1)部位:外墙 (2)基层类型:2.5厚铝单板 (3)腻子种类、遍数:腻子粉两遍 (4)防护材料种类:无 (5)油漆涂料品种、遍数（或厚度）:仿荔枝面681真石漆一底两面 | m2 | 247.47
|  | 分部小计 |  |  | 806.415
七星街56# | [8 empty] | 分项工程(17房屋建筑与装饰)
拆除
845 | 011610001062 | 门窗拆除 | (1)构件名称:M1 (2)材质:铝合金 (3)门窗面积:2.553m2 | 樘 | 1
846 | 011610001063 | 门窗拆除 | (1)构件名称:M2 (2)材质:铝合金 (3)门窗面积:5.984m2 | 樘 | 1
847 | 011610001064 | 门窗拆除 | (1)构件名称:M3 (2)材质:铝合金 (3)门窗面积:6.358m2 | 樘 | 1
848 | 011610001065 | 门窗拆除 | (1)构件名称:M4 (2)材质:铝合金 (3)门窗面积:5.032m2 | 樘 | 1
849 | 011610001066 | 门窗拆除 | (1)构件名称:M5 | 樘 | 1
分部分项工程量清单与计价表
工程名称：将乐县古城保护及历史文化名城旅游基础设施建设项目-滨河北路老旧小区改造项目 | [6 empty] | 第126页 共249页
序号 | 项目编码 | 项目名称 | 项目特征描述 | 计量单位 | 工程量 | 金 额(元)
[6 empty] | 综合单价 |  | 合价
(2)材质:铝合金 (3)门窗面积:5.183m2
850 | 011610001067 | 门窗拆除 | (1)构件名称:M6 (2)材质:铝合金 (3)门窗面积:8.165m2 | 樘 | 1
851 | 011610001068 | 门窗拆除 | (1)构件名称:C2 (2)材质:铝合金 (3)门窗面积:2.701m2 | 樘 | 1
852 | 011610001069 | 门窗拆除 | (1)构件名称:C3 (2)材质:铝合金 (3)门窗面积:3.256m2 | 樘 | 9
853 | 011610001070 | 门窗拆除 | (1)构件名称:C4 (2)材质:铝合金 (3)门窗面积:2.5696m2 | 樘 | 3
854 | 011610001071 | 门窗拆除 | (1)构件名称:C5 (2)材质:铝合金 (3)门窗面积:3.0976m2 | 樘 | 15
855 | 011610001072 | 门窗拆除 | (1)构件名称:MLC1 (2)材质:铝合金 (3)门窗面积:11.715m2 | 樘 | 1
856 | 011610001073 | 门窗拆除 | (1)构件名称:MLC2 (2)材质:铝合金 (3)门窗面积:11.8925m2 | 樘 | 2
857 | 011610001074 | 门窗拆除 | (1)构件名称:MLC3 (2)材质:铝合金 (3)门窗面积:12.07m2 | 樘 | 2
858 | 011602001012 | 混凝土构件拆除 | (1)构件名称:台阶 (2)混凝土种类:现浇混凝土 | m3 | 2
859 | 011610005007 | 防盗网拆除 | (1)构件名称:原有防盗网拆除 (2)门窗套材质:不锈钢 | m2 | 20.8
860 | 011607003025 | 屋面附着层拆除 | (1)附着层种类:拆除屋面架空隔热板 | m2 | 256.258
861 | 011607003026 | 屋面附着层拆除 | (1)附着层种类:卷材防水层 | m2 | 256.258
862 | 011604002013 | 立面抹灰层拆除 | (1)拆除部位:外墙面 (2)抹灰层种类:水泥及混合砂浆面 | m2 | 318.228
863 | 011601001004 | 砖（石）砌体拆除 | (1)砌体名称:新增窗 (2)砌体材质:标准砖 (3)墙体凿门窗洞口面积:2.523m2 | m3 | 1.009
864 | 010103002016 | 余方弃置 | (1)废弃料品种:建筑垃圾 (2)运距:运距按3km包干 | m3 | 57.975
|  | 分部小计 |  |  | 951.528
门窗
分部分项工程量清单与计价表
工程名称：将乐县古城保护及历史文化名城旅游基础设施建设项目-滨河北路老旧小区改造项目 | [6 empty] | 第127页 共249页
序号 | 项目编码 | 项目名称 | 项目特征描述 | 计量单位 | 工程量 | 金 额(元)
[6 empty] | 综合单价 |  | 合价
865 | 011405001003 | 金属面油漆 | (1)构件名称:窗户油漆 (2)腻子种类、遍数:腻子粉两遍 (3)防护材料种类:无 (4)油漆品种、遍数:金属窗氟碳漆一底两面 | m2 | 118.533
866 | 010802001039 | 金属（塑钢）门 | (1)门框、扇材质:采用80A系列栗壳灰868型 壁厚1.4mm铝合金型材 (2)玻璃品种、厚度:钢化镀膜玻璃δ6 (3)窗代号及尺寸:M1、2300×1110mm | m2 | 2.553
867 | 010802001040 | 金属（塑钢）门 | (1)门框、扇材质:采用80A系列栗壳灰868型 壁厚1.4mm铝合金型材 (2)玻璃品种、厚度:钢化镀膜玻璃δ6 (3)窗代号及尺寸:M2、1760×3400mm | m2 | 5.984
868 | 010802001041 | 金属（塑钢）门 | (1)门框、扇材质:采用80A系列栗壳灰868型 壁厚1.4mm铝合金型材 (2)玻璃品种、厚度:钢化镀膜玻璃δ6 (3)窗代号及尺寸:M3、1870×3400mm | m2 | 6.358
869 | 010802001042 | 金属（塑钢）门 | (1)门框、扇材质:采用80A系列栗壳灰868型 壁厚1.4mm铝合金型材 (2)玻璃品种、厚度:钢化镀膜玻璃δ6 (3)窗代号及尺寸:M4、1480×3400mm | m2 | 5.032
870 | 010802001043 | 金属（塑钢）门 | (1)门框、扇材质:采用80A系列栗壳灰868型 壁厚1.4mm铝合金型材 (2)玻璃品种、厚度:钢化镀膜玻璃δ6 (3)窗代号及尺寸:M5、固定窗1460×600mm+平开门2950×1460mm | m2 | 5.183
871 | 010802001044 | 金属（塑钢）门 | (1)门框、扇材质:采用80A系列栗壳灰868型 壁厚1.4mm铝合金型材 (2)玻璃品种、厚度:钢化镀膜玻璃δ6 (3)窗代号及尺寸:M6、固定窗2300×600mm+平开门2950×2300mm | m2 | 8.165
分部分项工程量清单与计价表
工程名称：将乐县古城保护及历史文化名城旅游基础设施建设项目-滨河北路老旧小区改造项目 | [6 empty] | 第128页 共249页
序号 | 项目编码 | 项目名称 | 项目特征描述 | 计量单位 | 工程量 | 金 额(元)
[6 empty] | 综合单价 |  | 合价
872 | 010802001045 | 金属（塑钢）门 | (1)门框、扇材质:采用80A系列栗壳灰868型 壁厚1.4mm铝合金型材 (2)玻璃品种、厚度:钢化镀膜玻璃δ6 (3)窗代号及尺寸:MLC1、固定窗1730×2850mm+平开门1570×2850mm | m2 | 9.405
873 | 010802001046 | 金属（塑钢）门 | (1)门框、扇材质:采用80A系列栗壳灰868型 壁厚1.4mm铝合金型材 (2)玻璃品种、厚度:钢化镀膜玻璃δ6 (3)窗代号及尺寸:MLC2、固定窗1780×2850mm+平开门1570×2850mm | m2 | 19.095
874 | 010802001047 | 金属（塑钢）门 | (1)门框、扇材质:采用80A系列栗壳灰868型 壁厚1.4mm铝合金型材 (2)玻璃品种、厚度:钢化镀膜玻璃δ6 (3)窗代号及尺寸:MLC3、固定窗700×3350、1780×2850mm+平开门1570×2850mm | m2 | 19.38
875 | 010807001059 | 金属（塑钢、断桥）窗 | (1)框、扇材质:采用80A系列栗壳灰868型 壁厚1.4mm铝合金型材 (2)玻璃品种、厚度:钢化镀膜玻璃δ6 (3)窗代号及尺寸:C1、1450×1740mm | m2 | 5.046
876 | 010807001060 | 金属（塑钢、断桥）窗 | (1)框、扇材质:采用80A系列栗壳灰868型 壁厚1.4mm铝合金型材 (2)玻璃品种、厚度:钢化镀膜玻璃δ6 (3)窗代号及尺寸:C2、固定窗505×1460mm+平开窗1345×1460mm | m2 | 2.701
877 | 010807001061 | 金属（塑钢、断桥）窗 | (1)框、扇材质:采用80A系列栗壳灰868型 壁厚1.4mm铝合金型材 (2)玻璃品种、厚度:钢化镀膜玻璃δ6 (3)窗代号及尺寸:C3、固定窗505×1760mm+平开窗1345×1760mm | m2 | 29.304
878 | 010807001062 | 金属（塑钢、断桥）窗 | (1)框、扇材质:采用80A系列栗壳灰868型 壁厚1.4mm铝合金型材 (2)玻璃品种、厚度:钢化镀膜玻璃δ6 | m2 | 7.709
分部分项工程量清单与计价表
工程名称：将乐县古城保护及历史文化名城旅游基础设施建设项目-滨河北路老旧小区改造项目 | [6 empty] | 第129页 共249页
序号 | 项目编码 | 项目名称 | 项目特征描述 | 计量单位 | 工程量 | 金 额(元)
[6 empty] | 综合单价 |  | 合价
(3)窗代号及尺寸:C4、固定窗505×1460mm+平开窗1255×1460mm
879 | 010807001063 | 金属（塑钢、断桥）窗 | (1)框、扇材质:采用80A系列栗壳灰868型 壁厚1.4mm铝合金型材 (2)玻璃品种、厚度:钢化镀膜玻璃δ6 (3)窗代号及尺寸:C5、固定窗505×1760mm+平开窗1255×1760mm | m2 | 46.464
880 | 010811001010 | 门窗五金 | (1)名称、材质:地弹簧 | 个 | 22
881 | 011502001081 | 金属装饰线 | (1)基层类型:15×15×2mm热镀锌钢管 (2)线条材料品种、规格、颜色:2.5厚栗壳色铝单板 (3)防护材料种类:无 | m | 52.1
882 | 011502001082 | 金属装饰线 | (1)基层类型:50x50x3mm热镀锌钢管、25x25x2mm热镀锌钢管 (2)线条材料品种、规格、颜色:2.5厚栗壳色铝单板 (3)防护材料种类:无 (4)门联窗线脚大样01/DY-21 (5)后置件:200x200x12mm厚镀锌钢板+M12×160化学螺栓 | m | 16.6
883 | 011502001083 | 金属装饰线 | (1)基层类型:50x50x3mm热镀锌钢管、10x10x1mm热镀锌钢管 (2)线条材料品种、规格、颜色:2.5厚深灰色铝单板φ12灰砂纹 (3)防护材料种类:无 (4)线脚大样4-D/09 | m | 192.62
884 | 010807005005 | 金属格栅窗 | (1)框外围尺寸: (2)框、扇材质: | m2
885 | 011502001084 | 金属装饰线 | (1)基层类型:砖墙 (2)线条材料品种、规格、颜色:铝合金槽线20×12×1.0mm (3)防护材料种类:无 | m | 6
|  | 分部小计 |  |  | 580.232
空调移机、加氨
886 | 030701003022 | 空调器 | (1)空调加氨 (2)质量: (3)规格: (4)名称: (5)型号: (6)安装形式: (7)隔振垫(器)、支架形式、材质: | 台/组 | 8
分部分项工程量清单与计价表
工程名称：将乐县古城保护及历史文化名城旅游基础设施建设项目-滨河北路老旧小区改造项目 | [6 empty] | 第130页 共249页
序号 | 项目编码 | 项目名称 | 项目特征描述 | 计量单位 | 工程量 | 金 额(元)
[6 empty] | 综合单价 |  | 合价
887 | 030701003023 | 空调器 | (1)空调不锈钢支架 (2)质量: (3)规格: (4)名称: (5)型号: (6)安装形式: (7)隔振垫(器)、支架形式、材质: | 台/组 | 8
888 | 030701003024 | 空调器 | (1)质量: (2)规格: (3)名称:空调外机移位 (4)型号: (5)安装形式: (6)隔振垫(器)、支架形式、材质: | 台/组 | 8
台阶
889 | 010403008010 | 石台阶 | (1)垫层材料种类、厚度:150厚C15混凝土、150厚砾石灌砂基层 (2)石料种类、规格:荔枝面654条石 (3)护坡厚度、高度: (4)石表面加工要求:可见面人工一凿二剁 (5)勾缝要求: (6)勾缝要求砂浆强度等级、配合比: | m3
890 | 010404001021 | 垫层 | (1)垫层材料种类、配合比、厚度:砾石灌砂150mm厚 | m3 | 2
891 | 010501001015 | 垫层 | (1)混凝土种类（商品混凝土、现场拌制，泵送、非泵送）:商品混凝土，非泵送 (2)混凝土强度等级:C15 | m3 | 2
892 | 010507004011 | 台阶 | (1)踏步高、宽:400×150mm (2)混凝土种类（商品混凝土、现场拌制，泵送、非泵送）:非泵送商品混凝土 (3)混凝土强度等级:C15 | m3 | 1
893 | 011107001011 | 石材台阶面 | (1)结合层材料种类:30mm1:3水泥砂浆 (2)面层材料品种、规格、颜色:150mm654踏步石 (3)勾缝材料种类:无 (4)防滑条材料种类、规格:无 (5)防护材料种类:人工一凿二剁，石材磨小圆边、倒边 | m2 | 2
|  | 分部小计 |  |  | 31
分部分项工程量清单与计价表
工程名称：将乐县古城保护及历史文化名城旅游基础设施建设项目-滨河北路老旧小区改造项目 | [6 empty] | 第131页 共249页
序号 | 项目编码 | 项目名称 | 项目特征描述 | 计量单位 | 工程量 | 金 额(元)
[6 empty] | 综合单价 |  | 合价
外墙饰面
894 | 01B005 | 清洗原有墙面、窗户 | (1)工作内容:保留并清洗原有墙面、窗户 | m2 | 52.87
895 | 011201004031 | 立面砂浆找平层 | (1)本工程外墙面空鼓脱落严重所有外墙面去除原面层,均先用10厚1:3水泥砂浆打底 (2)基层类型:砖墙 (3)界面剂类型:在外墙与钢筋混凝土柱,梁交接处在粉刷砂浆中埋入宽度>200mm,0.8mm厚钢丝网 (4)找平层砂浆厚度、配合比:10mm1:3 | m2 | 318.228
896 | 010903002013 | 墙面涂膜防水 | (1)防水膜品种:JS防水涂料 (2)涂膜厚度、遍数:2mm一遍 (3)增强材料种类:无 | m2 | 318.228
897 | 011201004032 | 立面砂浆找平层 | (1)基层类型:砖墙 (2)界面剂类型:抗裂砂浆 铺一层玻纤网格布 4mm厚 (3)找平层砂浆厚度、配合比:12mm1:3+8mm1:2 | m2 | 318.228
898 | 010607005012 | 砌块墙钢丝网加固 | (1)材料品种、规格:在外墙与钢筋混凝土柱,梁交接处在粉刷砂浆中埋入宽度>200mm,0.8mm厚钢丝网 (2)加固方式: | m2
899 | 011406001033 | 抹灰面油漆涂料 | (1)部位:外墙 (2)基层类型:抹灰面 (3)腻子种类、遍数:腻子粉两遍 (4)防护材料种类:无 (5)油漆涂料品种、遍数（或厚度）:浅灰色外墙真石漆一底两面 | m2 | 125.277
900 | 011406001034 | 抹灰面油漆涂料 | (1)部位:外墙 (2)基层类型:抹灰面 (3)腻子种类、遍数:腻子粉两遍 (4)防护材料种类:无 (5)油漆涂料品种、遍数（或厚度）:白色外墙真石漆一底两面 | m2 | 56.495
901 | 011406001035 | 抹灰面油漆涂料 | (1)部位:外墙窗框线脚 (2)基层类型: (3)腻子种类、遍数: (4)防护材料种类: (5)油漆涂料品种、遍数（或厚度）:保留原有窗框线脚,喷白色真 | m2
分部分项工程量清单与计价表
工程名称：将乐县古城保护及历史文化名城旅游基础设施建设项目-滨河北路老旧小区改造项目 | [6 empty] | 第132页 共249页
序号 | 项目编码 | 项目名称 | 项目特征描述 | 计量单位 | 工程量 | 金 额(元)
[6 empty] | 综合单价 |  | 合价
石漆
|  | 分部小计 |  |  | 1189.326
新增壁柱大样详03/09
902 | 011205001014 | 石材柱面 | (1)柱截面类型、尺寸:矩形、300×500mm+300×550mm+1220×300mm (2)安装方式:干挂 (3)面层材料品种、规格、颜色:30厚681芝麻灰菠萝面花岗石 (4)缝宽、嵌缝材料种类:无 (5)防护材料种类:无 (6)磨光、酸洗、打蜡要求:无 | m2 | 34.762
903 | 011205001015 | 石材柱面 | (1)柱截面类型、尺寸:矩形、300×500mm+300×550mm+1220×300mm (2)安装方式:干挂 (3)面层材料品种、规格、颜色:30厚681芝麻灰菠萝面花岗石 (4)缝宽、嵌缝材料种类:无 (5)防护材料种类:无 (6)磨光、酸洗、打蜡要求:无 | m2 | 6.213
904 | 011204004010 | 干挂石材钢骨架 | (1)骨架种类、规格:内置100X100X4mm热镀锌方管、L50X5mm热镀锌角钢 (2)防锈漆品种遍数:无 (3)后置件:200x200x12厚镀锌钢板+M12×160化学螺栓 | t | 1
|  | 分部小计 |  |  | 41.975
一层顶部铝单板装饰线条、面层
905 | 011207001041 | 墙面装饰板 | (1)龙骨材料种类、规格、中距:100×100×4mm热镀锌钢管、50×50×3mm热镀锌钢管、30×30×2mm热镀锌钢管 (2)隔离层材料种类、规格:无 (3)基层材料种类、规格:无 (4)面层材料品种、规格、颜色:2.5厚铝单板线脚、穿孔铝板大样详06/DY-39 (5)压条材料种类、规 | m2 | 155.632
分部分项工程量清单与计价表
工程名称：将乐县古城保护及历史文化名城旅游基础设施建设项目-滨河北路老旧小区改造项目 | [6 empty] | 第133页 共249页
序号 | 项目编码 | 项目名称 | 项目特征描述 | 计量单位 | 工程量 | 金 额(元)
[6 empty] | 综合单价 |  | 合价
格:无 (6)详墙身大样一、二、三 (7)后置件:200x200x12mm厚镀锌钢板，M12×160化学螺栓
906 | 011406001036 | 抹灰面油漆涂料 | (1)部位:外墙线脚 (2)基层类型:铝单板 (3)腻子种类、遍数:腻子粉两遍 (4)防护材料种类:无 (5)油漆涂料品种、遍数（或厚度）:真石漆一底两面 | m2 | 93.895
907 | 010807005006 | 金属格栅窗 | (1)框外围尺寸: (2)框、扇材质:新增15x10x1mm铝方通L=660,@20 | m2
908 | 011207001042 | 墙面装饰板 | (1)龙骨材料种类、规格、中距:无 (2)隔离层材料种类、规格:无 (3)基层材料种类、规格:无 (4)面层材料品种、规格、颜色:15x10x1mm铝方通L=660,@20 (5)压条材料种类、规格:无 | m2 | 28.07
|  | 分部小计 |  |  | 277.597
线脚大样1-A/09
909 | 011502001085 | 金属装饰线 | (1)基层类型:50x50x3mm热镀锌钢管 (2)线条材料品种、规格、颜色:2.5厚铝单板 (3)防护材料种类:无 (4)后置件:12×200×200mm热镀锌钢板，12×100×200mm热镀锌钢板， M12×160化学螺栓 (5)线脚大样1-A/09 | m | 44.26
910 | 011406001037 | 抹灰面油漆涂料 | (1)部位:外墙线脚 (2)基层类型:铝单板 (3)腻子种类、遍数:腻子粉两遍 (4)防护材料种类:无 (5)油漆涂料品种、遍数（或厚度）:真石漆一底两面 | m2 | 114.901
线脚大样2-B/09
911 | 011502001086 | 金属装饰线 | (1)基层类型:70x100x4mm热镀锌钢管、25x25x2mm热镀锌钢管 (2)线条材料品种、规 | m | 209.784
分部分项工程量清单与计价表
工程名称：将乐县古城保护及历史文化名城旅游基础设施建设项目-滨河北路老旧小区改造项目 | [6 empty] | 第134页 共249页
序号 | 项目编码 | 项目名称 | 项目特征描述 | 计量单位 | 工程量 | 金 额(元)
[6 empty] | 综合单价 |  | 合价
格、颜色:2.5厚深灰色铝单板φ12灰砂纹 (3)防护材料种类:无 (4)后置件:12×100×200热镀锌钢板， M12×160化学螺栓 (5)线脚大样2-B/09
线脚大样3-C/09
912 | 011502001087 | 金属装饰线 | (1)基层类型:50x50x3mm热镀锌钢管、15x15x1mm热镀锌钢管 (2)线条材料品种、规格、颜色:2.5厚深灰色铝单板φ12灰砂纹 (3)防护材料种类:无 (4)线脚大样3-C/09 | m | 25.884
线脚大样4-F/09
913 | 011502001088 | 金属装饰线 | (1)基层类型:50x50x3mm热镀锌钢管 (2)线条材料品种、规格、颜色:2.5厚深灰色铝单板 (3)防护材料种类:无 (4)后置件:12×200×200热镀锌钢板， M12×160化学螺栓 (5)线脚大样4-F/09 | m | 10.82
线脚大样03/DY-41
914 | 011502001089 | 金属装饰线 | (1)基层类型:100x100x4mm热镀锌钢管 (2)线条材料品种、规格、颜色:2.5厚深灰色铝单板φ12灰砂纹 (3)防护材料种类:无 (4)线脚大样03/DY-41 | m | 10.87
新增空调位大样详01/08
915 | 011207001043 | 墙面装饰板 | (1)龙骨材料种类、规格、中距:100x100x4mm热镀锌钢管、50x50x3mm热镀锌钢管、80x80x4mm热镀锌钢管 (2)隔离层材料种类、规格:无 (3)基层材料种类、规格:无 (4)面层材料品种、规格、颜色:2.5厚深灰色铝单板、2.5厚仿木铝单板 (5)压条材料种类、规格:无 (6)新增空调位大样详01/08 (7)后置件:12×100×200热镀锌钢板， M12×160化学螺栓 | m2 | 58.328
分部分项工程量清单与计价表
工程名称：将乐县古城保护及历史文化名城旅游基础设施建设项目-滨河北路老旧小区改造项目 | [6 empty] | 第135页 共249页
序号 | 项目编码 | 项目名称 | 项目特征描述 | 计量单位 | 工程量 | 金 额(元)
[6 empty] | 综合单价 |  | 合价
916 | 010807005007 | 金属格栅窗 | (1)框外围尺寸: (2)框、扇材质:新增15x10x1铝方通L=660,@20 | m2
917 | 011207001044 | 墙面装饰板 | (1)龙骨材料种类、规格、中距:无 (2)隔离层材料种类、规格:无 (3)基层材料种类、规格:无 (4)面层材料品种、规格、颜色:15x10x1mm铝方通L=660,@20 (5)压条材料种类、规格:无 | m2 | 23.768
分部小计
原平屋面未进行平改坡
918 | 010501001016 | 垫层 | (1)混凝土种类（商品混凝土、现场拌制，泵送、非泵送）:非泵送商品混凝土 (2)混凝土强度等级:最薄处30厚LC5.0轻集料混凝土2%找坡，平均112.5mm | m3
919 | 010404001022 | 垫层 | (1)垫层材料种类、配合比、厚度:最薄30厚LC5.0轻集料混凝土2%找坡层 | m3 | 28.829
920 | 011101006016 | 平面砂浆找平层 | (1)找平层厚度、砂浆配合比:20mm1:3 | m2 | 256.258
921 | 010902001014 | 屋面卷材防水 | (1)卷材品种、规格、厚度:SBS改性沥青卷材3mm厚 (2)防水层数:一层 (3)防水层做法:冷粘法 | m2 | 280.39
922 | 011101006017 | 平面砂浆找平层 | (1)找平层厚度、砂浆配合比:10mm厚低标号水泥砂浆 | m2 | 256.258
923 | 011001001003 | 保温隔热屋面 | (1)保温隔热材料品种、规格、厚度:500×500×50成品混凝土板+红砖240×115×53mm四脚砖垫 (2)隔气层材料品种、厚度:无 (3)粘结材料种类、做法:无 (4)防护材料种类、做法:无 | m2 | 256.258
924 | 011102003008 | 块料楼地面 | (1)结合层厚度、砂浆配合比:20mm聚合物水泥砂浆 (2)面层材料品种、规格、颜色:青色斗底砖 | m2 | 256.258
分部分项工程量清单与计价表
工程名称：将乐县古城保护及历史文化名城旅游基础设施建设项目-滨河北路老旧小区改造项目 | [6 empty] | 第136页 共249页
序号 | 项目编码 | 项目名称 | 项目特征描述 | 计量单位 | 工程量 | 金 额(元)
[6 empty] | 综合单价 |  | 合价
290×290×20mm,防水砂浆勾缝 (3)嵌缝材料种类:无 (4)防护层材料种类:无 (5)酸洗、打蜡要求:无
分部小计
新百姓裙房 | [8 empty] | 分项工程(17房屋建筑与装饰)
拆除
925 | 011610003004 | 卷帘门拆除 | (1)构件名称:原卷帘门拆除 | m2 | 306.495
926 | 011610001075 | 门窗拆除 | (1)构件名称:MLC1 (2)材质:铝合金 (3)门窗面积:7.98m2 | 樘
927 | 011610001076 | 门窗拆除 | (1)构件名称:MLC2 (2)材质:铝合金 (3)门窗面积:9m2 | 樘
928 | 011610001077 | 门窗拆除 | (1)构件名称:MLC3 (2)材质:铝合金 (3)门窗面积:8.97m2 | 樘
929 | 011610001078 | 门窗拆除 | (1)构件名称:MLC4 (2)材质:铝合金 (3)门窗面积:9.06m2 | 樘
930 | 011610001079 | 门窗拆除 | (1)构件名称:MLC5 (2)材质:铝合金 (3)门窗面积:9.09m2 | 樘
931 | 011610001080 | 门窗拆除 | (1)构件名称:M1 (2)材质:铝合金 (3)门窗面积:3.0338m2 | 樘 | 1
932 | 011610001081 | 门窗拆除 | (1)构件名称:M3 (2)材质:铁链门 (3)门窗面积:3.565m2 | 樘 | 1
933 | 011610001082 | 门窗拆除 | (1)构件名称:M4 (2)材质:木门 (3)门窗面积:7.613m2 | 樘 | 1
934 | 011610001083 | 门窗拆除 | (1)构件名称:M5 (2)材质:铝合金 (3)门窗面积:3.485m2 | 樘 | 1
935 | 011610001084 | 门窗拆除 | (1)构件名称:M6 (2)材质:铝合金 (3)门窗面积:1.6468m2 | 樘 | 1
936 | 011610001085 | 门窗拆除 | (1)构件名称:C1 (2)材质:木窗 (3)门窗面积:2.958m2 | 樘 | 6
937 | 011610001086 | 门窗拆除 | (1)构件名称:C2 (2)材质:木窗 (3)门窗面积:3.0015m2 | 樘 | 9
938 | 011610001087 | 门窗拆除 | (1)构件名称:C2a (2)材质:铝合金 | 樘 | 2
分部分项工程量清单与计价表
工程名称：将乐县古城保护及历史文化名城旅游基础设施建设项目-滨河北路老旧小区改造项目 | [6 empty] | 第137页 共249页
序号 | 项目编码 | 项目名称 | 项目特征描述 | 计量单位 | 工程量 | 金 额(元)
[6 empty] | 综合单价 |  | 合价
(3)门窗面积:1.5111m2
939 | 011610001088 | 门窗拆除 | (1)构件名称:C3 (2)材质:铝合金 (3)门窗面积:3.016m2 | 樘 | 3
940 | 011610001089 | 门窗拆除 | (1)构件名称:C4 (2)材质:木窗 (3)门窗面积:2.9725m2 | 樘 | 4
941 | 011610001090 | 门窗拆除 | (1)构件名称:C5 (2)材质:木窗 (3)门窗面积:3.161m2 | 樘 | 2
942 | 011610001091 | 门窗拆除 | (1)构件名称:C7 (2)材质:铝合金 (3)门窗面积:2.9m2 | 樘 | 2
943 | 011610001092 | 门窗拆除 | (1)构件名称:PC1 (2)材质:铝合金 (3)门窗面积:4.182m2 | 樘 | 21
944 | 011610001093 | 门窗拆除 | (1)构件名称:PC2 (2)材质:铝合金 (3)门窗面积:6.6215m2 | 樘 | 5
945 | 011610001094 | 门窗拆除 | (1)构件名称:PC2a (2)材质:铝合金 (3)门窗面积:4.8175m2 | 樘 | 3
946 | 011610001095 | 门窗拆除 | (1)构件名称:PC3 (2)材质:铝合金 (3)门窗面积:2.726m2 | 樘 | 21
947 | 011610001096 | 门窗拆除 | (1)构件名称:PC4 (2)材质:铝合金 (3)门窗面积:3.7468m2 | 樘 | 5
948 | 011604002014 | 立面抹灰层拆除 | (1)拆除部位:拆除原外墙面层至墙体 (2)抹灰层种类:水泥砂浆 | m2 | 1226.377
949 | 011601001005 | 砖（石）砌体拆除 | (1)砌体名称:原违建砖墙拆除 (2)砌体材质:多孔砖 (3)墙体凿门窗洞口面积:无 | m3 | 10.2
950 | 011610005008 | 防盗网拆除 | (1)构件名称:不锈钢防盗网 (2)门窗套材质:不锈钢 | m2 | 183.5
951 | 010103002017 | 余方弃置 | (1)废弃料品种:建筑垃圾 (2)运距:运距按3km包干 | m3 | 158.589
|  | 分部小计 |  |  | 1973.161
952 | 030701003025 | 空调器 | (1)原空调加氨,每台加氨350克 | 台/组 | 36
953 | 030701003026 | 空调器 | (1)质量:≤0.1t | 台/组 | 36
分部分项工程量清单与计价表
工程名称：将乐县古城保护及历史文化名城旅游基础设施建设项目-滨河北路老旧小区改造项目 | [6 empty] | 第138页 共249页
序号 | 项目编码 | 项目名称 | 项目特征描述 | 计量单位 | 工程量 | 金 额(元)
[6 empty] | 综合单价 |  | 合价
(2)规格: (3)名称:原空调外机移位 (4)型号: (5)安装形式:附墙安装 (6)隔振垫(器)、支架形式、材质:不锈钢支架
954 | 031001006001 | 塑料管 | (1)连接形式:粘接 (2)安装部位: (3)介质: (4)材质、规格:32PVC空调冷凝管 (5)压力试验及吹、洗设计要求: (6)警示带形式: (7)阻火圈设计要求: | m | 72
|  | 分部小计 |  |  | 144
门窗工程
955 | 010802001048 | 金属（塑钢）门 | (1)门框、扇材质:采用80A系列栗壳灰868型 壁厚1.4mm铝合金型材 (2)玻璃品种、厚度:钢化镀膜玻璃δ6 (3)门窗代号及样式: MLC1、固定窗860×2470、530×2660mm+平开门1800×2470mm | m2 | 7.98
956 | 010802001049 | 金属（塑钢）门 | (1)门框、扇材质:采用80A系列栗壳灰868型 壁厚1.4mm铝合金型材 (2)玻璃品种、厚度:钢化镀膜玻璃δ6 (3)门窗代号及样式: MLC2、固定窗1200×2470、530×3000mm+平开门1800×2470mm | m2 | 36
957 | 010802001050 | 金属（塑钢）门 | (1)门框、扇材质:采用80A系列栗壳灰868型 壁厚1.4mm铝合金型材 (2)玻璃品种、厚度:钢化镀膜玻璃δ6 (3)门窗代号及样式: MLC3、固定窗1190×2470、530×2990mm+平开门1800×2470mm | m2 | 8.97
958 | 010802001051 | 金属（塑钢）门 | (1)门框、扇材质:采用80A系列栗壳灰868型 壁厚1.4mm铝合金型材 (2)玻璃品种、厚度:钢化镀膜玻璃δ6 (3)门窗代号及样式: | m2 | 8.97
分部分项工程量清单与计价表
工程名称：将乐县古城保护及历史文化名城旅游基础设施建设项目-滨河北路老旧小区改造项目 | [6 empty] | 第139页 共249页
序号 | 项目编码 | 项目名称 | 项目特征描述 | 计量单位 | 工程量 | 金 额(元)
[6 empty] | 综合单价 |  | 合价
MLC3a、固定窗1190×2470、530×2990mm+平开门1800×2470mm
959 | 010802001052 | 金属（塑钢）门 | (1)门框、扇材质:采用80A系列栗壳灰868型 壁厚1.4mm铝合金型材 (2)玻璃品种、厚度:钢化镀膜玻璃δ6 (3)门窗代号及样式: MLC4、固定窗1220×2470、530×3020mm+平开门1800×2470mm | m2 | 18.12
960 | 010802001053 | 金属（塑钢）门 | (1)门框、扇材质:采用80A系列栗壳灰868型 壁厚1.4mm铝合金型材 (2)玻璃品种、厚度:钢化镀膜玻璃δ6 (3)门窗代号及样式: MLC5、固定窗615×2470、530×3030mm+平开门1800×2470mm | m2 | 9.09
961 | 010802001054 | 金属（塑钢）门 | (1)门框、扇材质:采用80A系列栗壳灰868型 壁厚1.4mm铝合金型材 (2)玻璃品种、厚度:钢化镀膜玻璃δ6 (3)门窗代号及样式: MLC6、固定窗615×2470、530×3030mm+平开门1800×2470mm | m2 | 17.7
962 | 010802001055 | 金属（塑钢）门 | (1)门框、扇材质:采用80A系列栗壳灰868型 壁厚1.4mm铝合金型材 (2)玻璃品种、厚度:钢化镀膜玻璃δ6 (3)门窗代号及样式: MLC7、固定窗1130×2470、530×2930mm+平开门1800×2470mm | m2 | 8.79
963 | 010802001056 | 金属（塑钢）门 | (1)门框、扇材质:采用80A系列栗壳灰868型 壁厚1.4mm铝合金型材 (2)玻璃品种、厚度:钢化镀膜玻璃δ6 (3)门窗代号及样式: MLC8、固定窗645×2470、530×3090mm+平开门1800×2470mm | m2 | 9.27
964 | 010802001057 | 金属（塑钢）门 | (1)门框、扇材质:采用80A系列栗壳灰868型 壁厚1.4mm铝合金型材 (2)玻璃品种、厚度: | m2 | 14.82
分部分项工程量清单与计价表
工程名称：将乐县古城保护及历史文化名城旅游基础设施建设项目-滨河北路老旧小区改造项目 | [6 empty] | 第140页 共249页
序号 | 项目编码 | 项目名称 | 项目特征描述 | 计量单位 | 工程量 | 金 额(元)
[6 empty] | 综合单价 |  | 合价
钢化镀膜玻璃δ6 (3)门窗代号及样式: MLC9、固定窗750×2470、530×4940mm+平开门3440×2470mm
965 | 010802001058 | 金属（塑钢）门 | (1)门框、扇材质:采用80A系列栗壳灰868型 壁厚1.4mm铝合金型材 (2)玻璃品种、厚度:钢化镀膜玻璃δ6 (3)门窗代号及样式: MLC10、固定窗1090×2470、530×2890mm+平开门1800×2470mm | m2 | 17.34
966 | 010802001059 | 金属（塑钢）门 | (1)门框、扇材质:采用80A系列栗壳灰868型 壁厚1.4mm铝合金型材 (2)玻璃品种、厚度:钢化镀膜玻璃δ6 (3)门窗代号及样式: MLC11、固定窗1400×2470、530×3200mm+平开门1800×2470mm | m2 | 9.6
967 | 010802001060 | 金属（塑钢）门 | (1)门框、扇材质:采用80A系列栗壳灰868型 壁厚1.4mm铝合金型材 (2)玻璃品种、厚度:钢化镀膜玻璃δ6 (3)门窗代号及样式: MLC12、固定窗820×2470、530×2620mm+平开门1800×2470mm | m2 | 7.86
968 | 010802001061 | 金属（塑钢）门 | (1)门框、扇材质:采用80A系列栗壳灰868型 壁厚1.4mm铝合金型材 (2)玻璃品种、厚度:钢化镀膜玻璃δ6 (3)门窗代号及样式: MLC13、固定窗820×2470、530×2600mm+平开门1800×2470mm | m2 | 7.8
969 | 010802001062 | 金属（塑钢）门 | (1)门框、扇材质:采用80A系列栗壳灰868型 壁厚1.4mm铝合金型材 (2)玻璃品种、厚度:钢化镀膜玻璃δ6 (3)门窗代号及样式: MLC14、固定窗820×2470、530×2510mm+平开门1690×2470mm | m2 | 7.53
970 | 010802001063 | 金属（塑钢）门 | (1)门框、扇材质:采用80A系列栗壳灰868型 壁厚1.4mm铝合金 | m2 | 8.82
分部分项工程量清单与计价表
工程名称：将乐县古城保护及历史文化名城旅游基础设施建设项目-滨河北路老旧小区改造项目 | [6 empty] | 第141页 共249页
序号 | 项目编码 | 项目名称 | 项目特征描述 | 计量单位 | 工程量 | 金 额(元)
[6 empty] | 综合单价 |  | 合价
型材 (2)玻璃品种、厚度:钢化镀膜玻璃δ6 (3)门窗代号及样式: MLC15、固定窗1140×2470、530×2940mm+平开门1800×2470mm
971 | 010802001064 | 金属（塑钢）门 | (1)门框、扇材质:采用80A系列栗壳灰868型 壁厚1.4mm铝合金型材 (2)玻璃品种、厚度:钢化镀膜玻璃δ6 (3)门窗代号及样式: MLC16、固定窗650×2470、530×4260mm+平开门1800×2470mm | m2 | 25.56
972 | 010802001065 | 金属（塑钢）门 | (1)门框、扇材质:采用80A系列栗壳灰868型 壁厚1.4mm铝合金型材 (2)玻璃品种、厚度:钢化镀膜玻璃δ6 (3)门窗代号及样式: MLC17、固定窗575×2470、530×2950mm+平开门1800×2470mm | m2 | 8.85
973 | 010802001066 | 金属（塑钢）门 | (1)门框、扇材质:采用80A系列栗壳灰868型 壁厚1.4mm铝合金型材 (2)玻璃品种、厚度:钢化镀膜玻璃δ6 (3)门窗代号及样式: MLC18、固定窗1160×2470、530×2960mm+平开门1800×2470mm | m2 | 8.88
974 | 010802001067 | 金属（塑钢）门 | (1)门框、扇材质:采用80A系列栗壳灰868型 壁厚1.4mm铝合金型材 (2)玻璃品种、厚度:钢化镀膜玻璃δ6 (3)门窗代号及样式: MLC19、固定窗1860×2470、530×3660mm+平开门1800×2470mm | m2 | 10.98
975 | 010802001068 | 金属（塑钢）门 | (1)门框、扇材质:采用80A系列栗壳灰868型 壁厚1.4mm铝合金型材 (2)玻璃品种、厚度:钢化镀膜玻璃δ6 (3)门窗代号及样式: M1、1540×1970mm | m2 | 3.034
976 | 010802001069 | 金属（塑钢）门 | (1)门框、扇材质:采用80A系列868型 壁厚1.4mm铝合金型材 | m2
分部分项工程量清单与计价表
工程名称：将乐县古城保护及历史文化名城旅游基础设施建设项目-滨河北路老旧小区改造项目 | [6 empty] | 第142页 共249页
序号 | 项目编码 | 项目名称 | 项目特征描述 | 计量单位 | 工程量 | 金 额(元)
[6 empty] | 综合单价 |  | 合价
(2)玻璃品种、厚度:钢化镀膜玻璃δ6 (3)门窗代号及样式: M2 3160x2730mm铝合金地弹门 具体做法详门窗大样
977 | 010802001070 | 金属（塑钢）门 | (1)门框、扇材质:采用80A系列栗壳灰868型 壁厚1.4mm铝合金型材 (2)玻璃品种、厚度:钢化镀膜玻璃δ6 (3)门窗代号及样式: M3、1550×2300mm | m2 | 3.565
978 | 010802001071 | 金属（塑钢）门 | (1)门框、扇材质:采用80A系列栗壳灰868型 壁厚1.4mm铝合金型材 (2)玻璃品种、厚度:钢化镀膜玻璃δ6 (3)门窗代号及样式: M4、固定窗755×2300mm+平开门1800×2300mm | m2 | 7.613
979 | 010802001072 | 金属（塑钢）门 | (1)门框、扇材质:采用80A系列栗壳灰868型 壁厚1.4mm铝合金型材 (2)玻璃品种、厚度:钢化镀膜玻璃δ6 (3)门窗代号及样式: M5、1700×2050mm | m2 | 3.485
980 | 010802001073 | 金属（塑钢）门 | (1)门框、扇材质:采用80A系列栗壳灰868型 壁厚1.4mm铝合金型材 (2)玻璃品种、厚度:钢化镀膜玻璃δ6 (3)门窗代号及样式: M6、920×1790mm | m2 | 1.647
981 | 010807001064 | 金属（塑钢、断桥）窗 | (1)框、扇材质:采用80A系列栗壳灰868型 壁厚1.4mm铝合金型材 (2)玻璃品种、厚度:钢化镀膜玻璃δ6 (3)门窗代号及样式: C1、固定窗480×2040mm+平开窗970×2040mm | m2 | 17.748
982 | 010807001065 | 金属（塑钢、断桥）窗 | (1)框、扇材质:采用80A系列栗壳灰868型 壁厚1.4mm铝合金型材 (2)玻璃品种、厚度:钢化镀膜玻璃δ6 (3)门窗代号及样式: C2、固定窗480×2070mm+平开窗970×2070mm | m2 | 27.014
分部分项工程量清单与计价表
工程名称：将乐县古城保护及历史文化名城旅游基础设施建设项目-滨河北路老旧小区改造项目 | [6 empty] | 第143页 共249页
序号 | 项目编码 | 项目名称 | 项目特征描述 | 计量单位 | 工程量 | 金 额(元)
[6 empty] | 综合单价 |  | 合价
983 | 010807001066 | 金属（塑钢、断桥）窗 | (1)框、扇材质:采用80A系列栗壳灰868型 壁厚1.4mm铝合金型材 (2)玻璃品种、厚度:钢化镀膜玻璃δ6 (3)门窗代号及样式: C2a、2070×730mm | m2 | 1.511
984 | 010807001067 | 金属（塑钢、断桥）窗 | (1)框、扇材质:采用80A系列栗壳灰868型 壁厚1.4mm铝合金型材 (2)玻璃品种、厚度:钢化镀膜玻璃δ6 (3)门窗代号及样式:C3、固定窗480×2080mm+平开窗970×2080mm | m2 | 9.048
985 | 010807001068 | 金属（塑钢、断桥）窗 | (1)框、扇材质:采用80A系列栗壳灰868型 壁厚1.4mm铝合金型材 (2)玻璃品种、厚度:钢化镀膜玻璃δ6 (3)门窗代号及样式:C4、固定窗480×2050mm+平开窗970×2050mm | m2 | 11.89
986 | 010807001069 | 金属（塑钢、断桥）窗 | (1)框、扇材质:采用80A系列栗壳灰868型 壁厚1.4mm铝合金型材 (2)玻璃品种、厚度:钢化镀膜玻璃δ6 (3)门窗代号及样式:C4a、固定窗670×2040mm+平开窗370×2040mm | m2 | 4.162
987 | 010807001070 | 金属（塑钢、断桥）窗 | (1)框、扇材质:采用80A系列栗壳灰868型 壁厚1.4mm铝合金型材 (2)玻璃品种、厚度:钢化镀膜玻璃δ6 (3)门窗代号及样式:C4b、固定窗470×2040mm+平开窗1150×2040mm | m2 | 3.305
988 | 010807001071 | 金属（塑钢、断桥）窗 | (1)框、扇材质:采用80A系列栗壳灰868型 壁厚1.4mm铝合金型材 (2)玻璃品种、厚度:钢化镀膜玻璃δ6 (3)门窗代号及样式:C5、固定窗480×2180mm+平开窗970×2180mm | m2 | 6.322
989 | 010807001072 | 金属（塑钢、断桥）窗 | (1)框、扇材质:采用80A系列栗壳灰868型 壁厚1.4mm铝合金型材 (2)玻璃品种、厚度:钢化镀膜玻璃δ6 (3)门窗代号及样式:C6、固定窗590×2040mm+平开窗1150×2040mm | m2 | 3.55
分部分项工程量清单与计价表
工程名称：将乐县古城保护及历史文化名城旅游基础设施建设项目-滨河北路老旧小区改造项目 | [6 empty] | 第144页 共249页
序号 | 项目编码 | 项目名称 | 项目特征描述 | 计量单位 | 工程量 | 金 额(元)
[6 empty] | 综合单价 |  | 合价
990 | 010807001073 | 金属（塑钢、断桥）窗 | (1)框、扇材质:采用80A系列栗壳灰868型 壁厚1.4mm铝合金型材 (2)玻璃品种、厚度:钢化镀膜玻璃δ6 (3)门窗代号及样式:C6a、固定窗570×2040mm+平开窗1430×2040mm | m2 | 4.08
991 | 010807001074 | 金属（塑钢、断桥）窗 | (1)框、扇材质:采用80A系列栗壳灰868型 壁厚1.4mm铝合金型材 (2)玻璃品种、厚度:钢化镀膜玻璃δ6 (3)门窗代号及样式:C7、固定窗480×2060mm+平开窗970×2060mm | m2 | 5.974
992 | 010807001075 | 金属（塑钢、断桥）窗 | (1)框、扇材质:采用80A系列栗壳灰868型 壁厚1.4mm铝合金型材 (2)玻璃品种、厚度:钢化镀膜玻璃δ6 (3)门窗代号及样式:C8、固定窗470×2040mm+平开窗1150×2040mm | m2 | 3.305
993 | 010807001076 | 金属（塑钢、断桥）窗 | (1)框、扇材质:采用80A系列栗壳灰868型 壁厚1.4mm铝合金型材 (2)玻璃品种、厚度:钢化镀膜玻璃δ6 (3)门窗代号及样式:C8a、固定窗670×2040mm+平开窗1370×2040mm | m2 | 9.139
994 | 010807001077 | 金属（塑钢、断桥）窗 | (1)框、扇材质:采用80A系列栗壳灰868型 壁厚1.4mm铝合金型材 (2)玻璃品种、厚度:钢化镀膜玻璃δ6 (3)门窗代号及样式:PC1、固定窗850×2050、450×600mm+平开窗600×1600mm | m2 | 87.822
995 | 010807001078 | 金属（塑钢、断桥）窗 | (1)框、扇材质:采用80A系列栗壳灰868型 壁厚1.4mm铝合金型材 (2)玻璃品种、厚度:钢化镀膜玻璃δ6 (3)门窗代号及样式:PC2、固定窗600×450、2030×2050mm+平开窗600×1600mm | m2 | 152.295
996 | 010807001079 | 金属（塑钢、断桥）窗 | (1)框、扇材质:采用80A系列栗壳灰868型 壁厚1.4mm铝合金型材 (2)玻璃品种、厚度:钢化镀膜玻璃δ6 | m2 | 14.453
分部分项工程量清单与计价表
工程名称：将乐县古城保护及历史文化名城旅游基础设施建设项目-滨河北路老旧小区改造项目 | [6 empty] | 第145页 共249页
序号 | 项目编码 | 项目名称 | 项目特征描述 | 计量单位 | 工程量 | 金 额(元)
[6 empty] | 综合单价 |  | 合价
(3)门窗代号及样式:PC2a、固定窗600×450、2050×1150mm+平开窗600×1600mm
997 | 010807001080 | 金属（塑钢、断桥）窗 | (1)框、扇材质:采用80A系列栗壳灰868型 壁厚1.4mm铝合金型材 (2)玻璃品种、厚度:钢化镀膜玻璃δ6 (3)门窗代号及样式:PC3、固定窗1160×1150mm+平开窗600×1160mm | m2 | 57.246
998 | 010807001081 | 金属（塑钢、断桥）窗 | (1)框、扇材质:采用80A系列栗壳灰868型 壁厚1.4mm铝合金型材 (2)玻璃品种、厚度:钢化镀膜玻璃δ6 (3)门窗代号及样式:PC4、固定窗1160×2030mm+平开窗600×1160mm | m2 | 18.734
|  | 分部小计 |  |  | 709.872
999 | 010807005008 | 金属格栅窗 | (1)框外围尺寸:600×1670mm 镀锌钢管50×50×3mm (2)框、扇材质:10X10X1mm鼠灰色铝方通，2.5厚鼠灰色铝单板 (3)门窗代号及尺寸:GS1 1600×1670mm | m2 | 14.028
1000 | 010807005009 | 金属格栅窗 | (1)框外围尺寸:500×1750mm 50×30×3mm镀锌钢管包铝单板 (2)框、扇材质:2.5厚米白色穿孔铝单板 (3)门窗代号及尺寸:GS2 500×1750mm | m2 | 11.775
1001 | 010807005010 | 金属格栅窗 | (1)框外围尺寸:500×1710mm 50×50×3mm镀锌钢管包铝单板 (2)框、扇材质:6厘钢化白玻镀膜 (3)门窗代号及尺寸:GS3 500×1710mm | m2 | 11.97
1002 | 010807005011 | 金属格栅窗 | (1)框外围尺寸:500×2260mm 50×50×3mm镀锌钢管包铝单板 (2)框、扇材质:钢化镀镆玻璃δ6 (3)门窗代号及尺寸:GS3a 500×2260mm具体样式、尺寸、做法详门窗大样 | m2 | 5.65
1003 | 010807005012 | 金属格栅窗 | (1)框外围尺寸:550×1710mm (2)框、扇材质:60×4 | m2 | 54.549
分部分项工程量清单与计价表
工程名称：将乐县古城保护及历史文化名城旅游基础设施建设项目-滨河北路老旧小区改造项目 | [6 empty] | 第146页 共249页
序号 | 项目编码 | 项目名称 | 项目特征描述 | 计量单位 | 工程量 | 金 额(元)
[6 empty] | 综合单价 |  | 合价
0×2.5mm厚鼠灰色方通外框 ，内竖向栏杆25×30×2.5mm厚鼠灰色方通间距@30mm (3)门窗代号及尺寸:GS4 550×1710mm具体样式、尺寸、做法详门窗大样
1004 | 010807005013 | 金属格栅窗 | (1)框外围尺寸:550×2260mm (2)框、扇材质:60×40×2.5mm厚鼠灰色方通外框 ，内竖向栏杆25×30×2.5mm厚鼠灰色方通间距@30mm (3)门窗代号、做法:GS4a 550×2260mm具体样式、尺寸、做法详门窗大样 | m2 | 28.589
1005 | 010811001011 | 门窗五金 | (1)名称、材质:地弹簧 | 个 | 71
墙面
1006 | 020804001001 | 墙面贴仿古砖片 | (1)墙体类型:砌体墙 (2)基层处理材料品种: (3)底层厚度、砂浆配合比:刮10厚抗裂砂浆一遍同时挂0.8mm钢丝网 (4)粘结层厚度、材料种类:20厚1:3水泥砂浆 青砖切片 (5)缝宽、嵌缝材料种类:5mm (6)防护材料种类: (7)具体做法详景施DY-39 07大样,仿空斗墙贴法具休图案详立面图 | m2
1007 | 011204003019 | 块料墙面 | (1)墙体类型:外墙 (2)安装方式:20mm1:3水泥砂浆粘贴 (3)面层材料品种、规格、颜色:青砖切片280×200×30mm (4)缝宽、嵌缝材料种类:1:2水泥砂勾缝5mm (5)防护材料种类:无 (6)磨光、酸洗、打蜡要求:无 | m2 | 598.74
1008 | 011001006007 | 其他保温隔热 | (1)保温隔热部位:外墙 (2)保温隔热方式:其他隔热 (3)保温隔热材料品种、规格及厚度:抗裂砂浆10mm厚 (4)保温隔热面层材料 | m2 | 598.74
分部分项工程量清单与计价表
工程名称：将乐县古城保护及历史文化名城旅游基础设施建设项目-滨河北路老旧小区改造项目 | [6 empty] | 第147页 共249页
序号 | 项目编码 | 项目名称 | 项目特征描述 | 计量单位 | 工程量 | 金 额(元)
[6 empty] | 综合单价 |  | 合价
品种、规格、性能:无 (5)隔气层材料品种、厚度:无 (6)粘结材料种类及做法:无 (7)增强网及抗裂防水砂浆种类:铺热镀锌钢丝网 (8)防护材料种类及做法:无
1009 | 020102003001 | 贴勒脚 | (1)贴面分块尺寸:具体详立面图 (2)用砖品种、规格、强度等级:50厚自然面681 长边不大于600,短边不小于150,露明处人工一凿二剁 (3)铁件种类、规格:wu (4)砂浆种类、强度等级及配合比:30厚1:3水泥砂浆结合层 (5)防护剂名称、涂刷遍数: | m2
1010 | 020102003002 | 贴勒脚 | (1)贴面分块尺寸:具体详立面图 (2)用砖品种、规格、强度等级:50厚自然面681条石 ,露明处人工一凿二剁 (3)铁件种类、规格: (4)砂浆种类、强度等级及配合比:30厚1:3水泥砂浆结合层 (5)防护剂名称、涂刷遍数: | m2
1011 | 011204001022 | 石材墙面 | (1)墙体类型:外墙 (2)安装方式:30mm1:3水泥砂浆粘贴 (3)面层材料品种、规格、颜色:50mm自然面681花岗岩 (4)缝宽、嵌缝材料种类:无 (5)防护材料种类:无 (6)磨光、酸洗、打蜡要求:露明处人工一凿二剁 | m2 | 56.326
1012 | 011108001001 | 石材零星项目 | (1)工程部位:门槛石 (2)结合层厚度、材料种类:30厚1:3水泥砂浆 (3)面层材料品种、规格、颜色:30厚荔枝面681花岗岩 (4)勾缝材料种类:水泥浆擦缝 (5)防护材料种类:无 (6)酸洗、打蜡要求: | m2
分部分项工程量清单与计价表
工程名称：将乐县古城保护及历史文化名城旅游基础设施建设项目-滨河北路老旧小区改造项目 | [6 empty] | 第148页 共249页
序号 | 项目编码 | 项目名称 | 项目特征描述 | 计量单位 | 工程量 | 金 额(元)
[6 empty] | 综合单价 |  | 合价
无
1013 | 011102001004 | 石材楼地面 | (1)结合层厚度、砂浆配合比:30mm1:3水泥砂浆 (2)面层材料品种、规格、颜色:30厚荔枝面681花岗岩 (3)嵌缝材料种类:水泥浆擦缝 (4)防护层材料种类:无 (5)酸洗、打蜡要求:无 | m2 | 29.34
涂料
1014 | 010607005013 | 砌块墙钢丝网加固 | (1)材料品种、规格:在外墙与钢筋混凝土柱,梁交接处在粉刷砂浆中埋入宽度>200mm,0.8mm厚钢丝网 (2)加固方式: | m2
1015 | 011201004033 | 立面砂浆找平层 | (1)基层类型:砖墙 (2)界面剂类型:在外墙与钢筋混凝土柱,梁交接处在粉刷砂浆中埋入宽度>200mm,0.8mm厚钢丝网 (3)找平层砂浆厚度、配合比:10mm1:3 | m2 | 425.785
1016 | 010903002014 | 墙面涂膜防水 | (1)防水膜品种:JS防水涂料 (2)涂膜厚度、遍数:2mm一遍 (3)增强材料种类:无 | m2 | 425.785
1017 | 011201004034 | 立面砂浆找平层 | (1)基层类型:砖墙 (2)界面剂类型:抗裂砂浆 铺一层玻纤网格布 4mm厚 (3)找平层砂浆厚度、配合比:12mm1:3+8mm1:2 | m2 | 425.785
1018 | 011201004035 | 立面砂浆找平层 | (1)基层类型:抹灰面 (2)界面剂类型: (3)找平层砂浆厚度、配合比:刮 ( 抹 ) 涂抗裂砂浆4厚 1 遍同时复合耐碱玻纤网 (4)详设计总说明一 外墙涂料做法 | m2
1019 | 011406001038 | 抹灰面油漆涂料 | (1)部位:外墙 (2)基层类型:砖墙 (3)腻子种类、遍数:腻子粉两遍 (4)防护材料种类:无 (5)油漆涂料品种、遍数（或厚度）:仿传统壳灰真石漆饰面一底两面 | m2 | 373.15
分部分项工程量清单与计价表
工程名称：将乐县古城保护及历史文化名城旅游基础设施建设项目-滨河北路老旧小区改造项目 | [6 empty] | 第149页 共249页
序号 | 项目编码 | 项目名称 | 项目特征描述 | 计量单位 | 工程量 | 金 额(元)
[6 empty] | 综合单价 |  | 合价
1020 | 011406001039 | 抹灰面油漆涂料 | (1)部位:外墙局部少量线条部位 ，具体详立面图 (2)基层类型:砖墙 (3)腻子种类、遍数:腻子粉两遍 (4)防护材料种类:无 (5)油漆涂料品种、遍数（或厚度）:仿空斗砖墙肌理真石漆饰面一底两面 | m2 | 52.635
1021 | 011204004011 | 干挂石材钢骨架 | (1)骨架种类、规格:10#镀锌槽钢、L50×50×4mm镀锌角钢 (2)防锈漆品种遍数:无 (3)具体详景施D01 17、18节点大样 | t | 3.417
1022 | 011205001016 | 石材柱面 | (1)柱截面类型、尺寸:矩形、500×800mm (2)安装方式:不锈钢挂件干挂 (3)后置件:镀锌钢板200×200×10mm,M12×160化学螺栓， 具体规格详图纸 (4)面层材料品种、规格、颜色:30厚荔枝面681花岗岩 (5)缝宽、嵌缝材料种类:硅硐胶嵌缝 (6)防护材料种类:无 (7)磨光、酸洗、打蜡要求:石材磨小圆边、倒边 (8)具体详景施D01 17、18节点大样 | m2 | 119.764
1023 | 011205001017 | 石材柱面 | (1)柱截面类型、尺寸:矩形、500×800mm (2)安装方式:不锈钢挂件干挂 (3)面层材料品种、规格、颜色:30厚自然面681花岗岩 (4)缝宽、嵌缝材料种类:硅硐胶嵌缝 (5)防护材料种类:无 (6)磨光、酸洗、打蜡要求:石材磨小圆边、倒边 (7)具体详景施D01 17、18节点大样 | m2 | 8.162
1024 | 011208001002 | 柱（梁）面装饰 | (1)龙骨材料种类、规格、中距:无 (2)隔离层材料种类、规格:无 (3)基层材料种类、规格:无 (4)面层材料品种、规 | m2 | 17.6
分部分项工程量清单与计价表
工程名称：将乐县古城保护及历史文化名城旅游基础设施建设项目-滨河北路老旧小区改造项目 | [6 empty] | 第150页 共249页
序号 | 项目编码 | 项目名称 | 项目特征描述 | 计量单位 | 工程量 | 金 额(元)
[6 empty] | 综合单价 |  | 合价
格、颜色:2.5厚鼠灰色铝单板饰面 (5)压条材料种类、规格:无 (6)具体详景施D01 17节点大样
|  | 分部小计 |  |  | 3332.79
1025 | 011502001090 | 金属装饰线 | (1)基层类型:50×50×3、50×100×3mm热镀锌管骨架，具体详节及剖面大样 (2)线条材料品种、规格、颜色:2.5厚鼠灰色铝单板 (3)后置件:镀锌钢板200×200×10mm,M12×160化学螺栓， 具体规格详图纸 (4)防护材料种类:无 (5)具体做法 详D01 12线脚大样 | m | 14.97
1026 | 011207001045 | 墙面装饰板 | (1)龙骨材料种类、规格、中距:50×80×3、60×80×3mm热镀锌管骨架 (2)隔离层材料种类、规格:无 (3)基层材料种类、规格:无 (4)后置件:镀锌钢板200×200×10mm,M12×160化学螺栓， 具体规格详图纸 (5)面层材料品种、规格、颜色:2.5厚鼠灰色铝单板 (6)压条材料种类、规格:无 (7)5-4轴立面原卷帘门套位置 具体做法详D01-- 03、04线脚大样及D05--墙身大样Q08 | m2 | 18.377
1027 | 011502001091 | 金属装饰线 | (1)基层类型:热镀锌钢龙骨 (2)线条材料品种、规格、颜色:2.5厚鼠灰色铝单板 (3)后置件:镀锌钢板200×200×10mm,M12×160化学螺栓， 具体规格详图纸 (4)防护材料种类:无 (5) 具体做法详01/D01大样 截面尺寸规格60*50mm | m | 328.4
1028 | 011502001092 | 金属装饰线 | (1)基层类型:热镀锌钢龙骨50×50×3mm 具体详节及剖面大样 | m | 33.96
分部分项工程量清单与计价表
工程名称：将乐县古城保护及历史文化名城旅游基础设施建设项目-滨河北路老旧小区改造项目 | [6 empty] | 第151页 共249页
序号 | 项目编码 | 项目名称 | 项目特征描述 | 计量单位 | 工程量 | 金 额(元)
[6 empty] | 综合单价 |  | 合价
(2)线条材料品种、规格、颜色:2.5厚鼠灰色铝单板 (3)防护材料种类:无 (4) 具体做法详D01-01大样 截面尺寸50*200mm 位置3-4轴立面中间 二层竖向线脚
1029 | 011502001093 | 金属装饰线 | (1)基层类型:热镀锌钢龙骨30×30×3mm ，具体详节及剖面大样 (2)线条材料品种、规格、颜色:2.5厚鼠灰色铝单板 (3)后置件:镀锌钢板200×200×10mm,M12×160化学螺栓， 具体规格详图纸 (4)防护材料种类:无 (5) 具体做法详D01-01a大样 截面尺寸50*60mm | m | 50.4
1030 | 011502001094 | 金属装饰线 | (1)基层类型:热镀锌钢管龙骨 60×80×4mm，具体详节及剖面大样 (2)线条材料品种、规格、颜色:2.5厚鼠灰色铝单板 (3)后置件:镀锌钢板200×200×10mm,M12×160化学螺栓， 具体规格详图纸 (4)防护材料种类:无 (5) 具体做法详D02-Q01、Q02墙身大样及D01-02大样 截面尺寸60*350mm | m | 42.56
1031 | 011502001095 | 金属装饰线 | (1)基层类型:热镀锌钢管龙骨 60×80×4mm (2)线条材料品种、规格、颜色:2.5厚鼠灰色铝单板 (3)防护材料种类:无 (4) 具体做法详D02-Q01、Q02墙身大样及D01-02大样 截面尺寸60*100mm | m | 31.92
1032 | 011502001096 | 金属装饰线 | (1)基层类型:热镀锌钢管龙骨 60×80×3mm (2)线条材料品种、规格、颜色:2.5厚鼠灰色铝单板 (3)防护材料种类:无 (4) 具体做法详D02-Q01、Q02墙身大样及D0 | m | 138.08
分部分项工程量清单与计价表
工程名称：将乐县古城保护及历史文化名城旅游基础设施建设项目-滨河北路老旧小区改造项目 | [6 empty] | 第152页 共249页
序号 | 项目编码 | 项目名称 | 项目特征描述 | 计量单位 | 工程量 | 金 额(元)
[6 empty] | 综合单价 |  | 合价
1-03大样 截面尺寸80*80mm
1033 | 011502001097 | 金属装饰线 | (1)基层类型:热镀锌钢管龙骨 50×80×3mm (2)后置件:镀锌钢板200×200×10mm,M12×160化学螺栓， 具体规格详图纸 (3)线条材料品种、规格、颜色:2.5厚鼠灰色铝单板 (4)防护材料种类:无 (5) 具体做法详D01-04大样 截面尺寸80*80mm | m | 15.02
1034 | 011502001098 | 金属装饰线 | (1)基层类型:热镀锌钢管龙骨 60×80×3mm (2)线条材料品种、规格、颜色:2.5厚鼠灰色铝单板 (3)后置件:镀锌钢板200×200×10mm,M12×160化学螺栓， 具体规格详图纸 (4)防护材料种类:无 (5) 具体做法详D01-05大样 截面尺寸80*80mm | m | 27.63
1035 | 011502001099 | 金属装饰线 | (1)基层类型:镀锌钢管龙骨50×30×2、15×10×2mm (2)线条材料品种、规格、颜色:2.5厚象牙白铝单板 (3)后置件:镀锌钢板200×200×10mm,M12×160化学螺栓， 具体规格详图纸 (4)防护材料种类:无 (5) 具体做法详D01-05a大样 | m | 611.86
1036 | 011502001100 | 金属装饰线 | (1)基层类型:80×100×3热镀锌管骨架 (2)线条材料品种、规格、颜色:2.5厚鼠灰色铝单板 (3)后置件:镀锌钢板200×200×10mm,M12×160化学螺栓， 具体规格详图纸 (4)防护材料种类:无 (5)具体做法详D01-- 06线脚大样 规格100*350mm | m | 4.768
1037 | 011502001101 | 金属装饰线 | (1)基层类型:80×100×3热镀锌管骨架 (2)线条材料品种、规 | m | 5.65
分部分项工程量清单与计价表
工程名称：将乐县古城保护及历史文化名城旅游基础设施建设项目-滨河北路老旧小区改造项目 | [6 empty] | 第153页 共249页
序号 | 项目编码 | 项目名称 | 项目特征描述 | 计量单位 | 工程量 | 金 额(元)
[6 empty] | 综合单价 |  | 合价
格、颜色:2.5厚鼠灰色铝单板 (3)后置件:镀锌钢板200×200×10mm,M12×160化学螺栓， 具体规格详图纸 (4)防护材料种类:无 (5)具体做法详D01-- 06线脚大样 规格80*650mm
1038 | 011502001102 | 金属装饰线 | (1)基层类型:热镀锌钢管龙骨 50×50×3、100×100×4mm (2)线条材料品种、规格、颜色:2.5厚鼠灰色铝单板 (3)后置件:镀锌钢板200×200×10mm,M12×160化学螺栓， 具体规格详图纸 (4)防护材料种类:无 (5) 具体做法详D01-08大样 截面尺寸120*150mm | m | 36.12
1039 | 011502001103 | 金属装饰线 | (1)基层类型:热镀锌钢管龙骨 50×50×3、100×100×4mm (2)线条材料品种、规格、颜色:2.5厚鼠灰色铝单板 (3)后置件:镀锌钢板200×200×10mm,M12×160化学螺栓， 具体规格详图纸 (4)防护材料种类:无 (5) 具体做法详D01-08大样 截面尺寸120*650mm | m | 8.64
1040 | 011502001104 | 金属装饰线 | (1)基层类型:热镀锌钢管龙骨 50×50×3、100×100×4mm (2)线条材料品种、规格、颜色:2.5厚鼠灰色铝单板 (3)后置件:镀锌钢板200×200×10mm,M12×160化学螺栓， 具体规格详图纸 (4)防护材料种类:无 (5)具体做法详D01-- 08线脚大样 规格120*700mm | m | 10.5
1041 | 011207001046 | 墙面装饰板 | (1)龙骨材料种类、规格、中距:50×50×3、100×100×4mm热镀锌管骨架 (2)隔离层材料种类、规格:无 (3)基层材料种类、规 | m2 | 245.06
分部分项工程量清单与计价表
工程名称：将乐县古城保护及历史文化名城旅游基础设施建设项目-滨河北路老旧小区改造项目 | [6 empty] | 第154页 共249页
序号 | 项目编码 | 项目名称 | 项目特征描述 | 计量单位 | 工程量 | 金 额(元)
[6 empty] | 综合单价 |  | 合价
格:无 (4)面层材料品种、规格、颜色:2.5厚鼠灰色、栗壳色铝单板，2.5厚象牙白穿孔铝单板 (5)后置件:镀锌钢板200×200×10mm,M12×160化学螺栓， 具体规格详图纸 (6)压条材料种类、规格:无 (7)具体做法详Q03、07墙身大样3.3米标高 03、10/D-01组合线脚
1042 | 011207001047 | 墙面装饰板 | (1)龙骨材料种类、规格、中距:50×50×3、30×30×2mm热镀锌管骨架 (2)隔离层材料种类、规格:无 (3)基层材料种类、规格:无 (4)面层材料品种、规格、颜色:2.5厚鼠灰色铝单板 、 2.5厚象牙白穿孔铝单板 (5)后置件:镀锌钢板200×200×10mm,M12×160化学螺栓， 具体规格详图纸 (6)压条材料种类、规格:无 (7)具体做法详D01-- 10线脚大样及Q04/D-03墙身大样 3.3标高外挑线脚 200*700mm | m2 | 14.4
1043 | 011207001048 | 墙面装饰板 | (1)龙骨材料种类、规格、中距:60×80×3、30×30×3、80×80×4mm热镀锌管骨架 (2)隔离层材料种类、规格:无 (3)基层材料种类、规格:无 (4)面层材料品种、规格、颜色:2.5厚鼠灰色、栗壳色铝单板，2.5厚象牙白穿孔铝单板 (5)后置件:镀锌钢板200×200×10mm,M12×160化学螺栓， 具体规格详图纸 (6)压条材料种类、规格:无 (7)具体做法详D01-- 03、11线脚大样及Q03、Q06、Q07、Q08墙身大样5.7米标高空调架 | m2 | 524.349
分部分项工程量清单与计价表
工程名称：将乐县古城保护及历史文化名城旅游基础设施建设项目-滨河北路老旧小区改造项目 | [6 empty] | 第155页 共249页
序号 | 项目编码 | 项目名称 | 项目特征描述 | 计量单位 | 工程量 | 金 额(元)
[6 empty] | 综合单价 |  | 合价
位
1044 | 011207001049 | 墙面装饰板 | (1)龙骨材料种类、规格、中距:50×50×3、50×100×3mm热镀锌管骨架 (2)隔离层材料种类、规格:无 (3)基层材料种类、规格:无 (4)面层材料品种、规格、颜色:2.5厚鼠灰色铝单板 (5)后置件:镀锌钢板200×200×10mm,M12×160化学螺栓， 具体规格详图纸 (6)压条材料种类、规格:无 (7)具体做法详D01-- 12线脚大样 | m2 | 61.02
1045 | 011207001050 | 墙面装饰板 | (1)龙骨材料种类、规格、中距:60×50*×3mm+50×100×3mm (2)隔离层材料种类、规格:无 (3)基层材料种类、规格:无 (4)面层材料品种、规格、颜色:2.5厚鼠灰色铝单板 (5)后置件:镀锌钢板200×200×10mm,M12×160化学螺栓， 具体规格详图纸 (6)压条材料种类、规格:无 (7)具体做法详D01-- 12a线脚大样及Q03、04、06-09墙身剖面 9.3米标高处檐口组合线脚 | m2 | 509.467
1046 | 011502001105 | 金属装饰线 | (1)基层类型:热镀锌钢管龙骨 60×50×3、50×100×3mm (2)后置件:镀锌钢板200×200×10mm,M12×160化学螺栓， 具体规格详图纸 (3)线条材料品种、规格、颜色:2.5厚鼠灰色铝单板 (4)防护材料种类:无 (5)具体做法详D01-- 12a线脚大样及墙身Q04、05 9.3米下方节点大样 断面120*600mm | m | 21.2
1047 | 011502001106 | 金属装饰线 | (1)基层类型:热镀锌钢管龙骨 50×50×3、50×100×3mm | m | 21.4
分部分项工程量清单与计价表
工程名称：将乐县古城保护及历史文化名城旅游基础设施建设项目-滨河北路老旧小区改造项目 | [6 empty] | 第156页 共249页
序号 | 项目编码 | 项目名称 | 项目特征描述 | 计量单位 | 工程量 | 金 额(元)
[6 empty] | 综合单价 |  | 合价
(2)后置件:镀锌钢板200×200×10mm,M12×160化学螺栓， 具体规格详图纸 (3)线条材料品种、规格、颜色:2.5厚鼠灰色铝单板 (4)防护材料种类:无 (5)具体做法详D01-- 13线脚大样及墙身Q04、05 5.7米上方节点大样 断面300*1000mm
1048 | 011502001107 | 金属装饰线 | (1)基层类型:热镀锌钢管龙骨 30×30×2mm (2)线条材料品种、规格、颜色:2.5厚铝单板 (3)后置件:镀锌钢板200×200×10mm,M12×160化学螺栓， 具体规格详图纸 (4)防护材料种类:无 (5)具体做法详墙身Q01、Q02 D01-- 14线脚大样 | m | 21.28
1049 | 011502001108 | 金属装饰线 | (1)基层类型:热镀锌钢管龙骨 30×30×2mm (2)线条材料品种、规格、颜色:2.5厚铝单板，底部2.5厚象牙白穿孔铝单板 (3)后置件:镀锌钢板200×200×10mm,M12×160化学螺栓， 具体规格详图纸 (4)防护材料种类:无 (5)具体做法详墙身Q01、Q02 D01-- 15线脚大样 | m | 12.14
1050 | 011502001109 | 金属装饰线 | (1)基层类型:热镀锌钢管龙骨70×70×3、30×30×3mm (2)线条材料品种、规格、颜色:2.5厚铝单板,外喷浅灰色真石漆 (3)后置件:镀锌钢板200×200×10mm,M12×160化学螺栓， 具体规格详图纸 (4)防护材料种类:无 (5)具体做法详墙身Q04、Q05 D01-- 16a线脚大样 | m | 21.992
1051 | 011406001040 | 抹灰面油漆涂料 | (1)部位:外墙面 (2)基层类型:铝单板 (3)腻子种类、遍数:腻子粉两遍 | m2 | 67.658
分部分项工程量清单与计价表
工程名称：将乐县古城保护及历史文化名城旅游基础设施建设项目-滨河北路老旧小区改造项目 | [6 empty] | 第157页 共249页
序号 | 项目编码 | 项目名称 | 项目特征描述 | 计量单位 | 工程量 | 金 额(元)
[6 empty] | 综合单价 |  | 合价
(4)防护材料种类:无 (5)油漆涂料品种、遍数（或厚度）:外墙真石漆一底两面
|  | 分部小计 |  |  | 2898.821
1052 | 011207001051 | 墙面装饰板 | (1)龙骨材料种类、规格、中距:无 (2)隔离层材料种类、规格:无 (3)基层材料种类、规格:无 (4)面层材料品种、规格、颜色:成品GRC砌块,随机凸出墙体20-12 (5)压条材料种类、规格:无 (6)具体做法详墙身D-01 21大样 | m2 | 32.151
1053 | 011406001041 | 抹灰面油漆涂料 | (1)部位:外墙面 (2)基层类型:GRC挂板 (3)腻子种类、遍数:腻子粉两遍 (4)防护材料种类:无 (5)油漆涂料品种、遍数（或厚度）:米黄色外墙真石漆一底两面 | m2 | 32.151
1054 | 011207001052 | 墙面装饰板 | (1)龙骨材料种类、规格、中距:50×50×3、30×30×2mm镀锌钢骨架 (2)隔离层材料种类、规格:无 (3)基层材料种类、规格:无 (4)面层材料品种、规格、颜色:2.5厚栗壳色铝单板 (5)压条材料种类、规格:无 (6)具体做法详墙身D-01 20格栅大样 | m2 | 64.236
1055 | 010607002001 | 成品栅栏 | (1)材料品种、规格:15X20X1mm鼠灰色铝方通,间距15布置 (2)边框及立柱型钢品种、规格:15X20X1mm鼠灰色铝方通 (3)部位:详立面铝方通格栅 | m2 | 73.159
1056 | 011207001053 | 墙面装饰板 | (1)龙骨材料种类、规格、中距:无 (2)隔离层材料种类、规格:无 (3)基层材料种类、规格:无 (4)面层材料品种、规格、颜色:2.5厚象牙 | m2 | 131.719
分部分项工程量清单与计价表
工程名称：将乐县古城保护及历史文化名城旅游基础设施建设项目-滨河北路老旧小区改造项目 | [6 empty] | 第158页 共249页
序号 | 项目编码 | 项目名称 | 项目特征描述 | 计量单位 | 工程量 | 金 额(元)
[6 empty] | 综合单价 |  | 合价
白色铝单板，20×20×3mm铝方通与杆件连接 (5)压条材料种类、规格:无 (6)具体详立面图
1057 | 011207001054 | 墙面装饰板 | (1)龙骨材料种类、规格、中距:无 (2)隔离层材料种类、规格:无 (3)基层材料种类、规格:无 (4)面层材料品种、规格、颜色: 2.5厚木纹铝单板，20×20×3mm铝方通与杆件连接 (5)压条材料种类、规格:无 (6)具体详立面图 | m2 | 20.335
1058 | 011207001055 | 墙面装饰板 | (1)龙骨材料种类、规格、中距:无 (2)隔离层材料种类、规格:无 (3)基层材料种类、规格:无 (4)面层材料品种、规格、颜色:40厚金属瓦花 (5)压条材料种类、规格:无 (6)具体样式详景施D-02 03金属瓦花大样 | m2 | 2.863
1059 | 011209001003 | 带骨架幕墙 | (1)骨架材料种类、规格、中距:50×50×3mm镀锌钢管 (2)面层材料品种、规格、颜色:6厚钢化镀镆玻璃，2.5厚铝单板包边 (3)面层固定方式:耐候胶粘贴 (4)隔离带、框边封闭材料品种、规格:无 (5)嵌缝、塞口材料种类:无 (6)具体做法详景施Q-11 MQ1-6立面及大样 | m2 | 56.688
1060 | 011405001004 | 金属面油漆 | (1)构件名称:原金属门、金属窗框 (2)腻子种类、遍数:腻子粉两遍 (3)防护材料种类:无 (4)油漆品种、遍数:外喷栗壳色氟碳漆一底两面 | m2 | 31.159
新百姓A幢 | [8 empty] | 分项工程(17房屋建筑与装饰)
拆除
分部分项工程量清单与计价表
工程名称：将乐县古城保护及历史文化名城旅游基础设施建设项目-滨河北路老旧小区改造项目 | [6 empty] | 第159页 共249页
序号 | 项目编码 | 项目名称 | 项目特征描述 | 计量单位 | 工程量 | 金 额(元)
[6 empty] | 综合单价 |  | 合价
1061 | 011604002015 | 立面抹灰层拆除 | (1)拆除部位:外墙面 (2)抹灰层种类:水泥及混合砂浆面 | m2 | 1230.995
1062 | 011610005009 | 防盗网拆除 | (1)构件名称:不锈钢防盗网 (2)门窗套材质:无 | m2 | 113
1063 | 010103002018 | 余方弃置 | (1)废弃料品种:建筑垃圾 (2)运距:运距按3km包干 | m3 | 62.175
|  | 分部小计 |  |  | 1406.17
门窗工程
1064 | 010807001082 | 金属（塑钢、断桥）窗 | (1)框、扇材质:采用80A系列栗壳灰868型 壁厚1.4mm铝合金型材 (2)玻璃品种、厚度:钢化镀膜玻璃δ6 (3)门窗代号及样式:A-ZJC1、固定窗450×1800、700×1800、1080×1800、600×400mm+平开窗600×1400mm | m2 | 61.74
1065 | 010807001083 | 金属（塑钢、断桥）窗 | (1)框、扇材质:采用80A系列栗壳灰868型 壁厚1.4mm铝合金型材 (2)玻璃品种、厚度:钢化镀膜玻璃δ6 (3)门窗代号及样式:A-ZJC2、固定窗700×1800、630×1800、600×400mm+平开窗600×1400mm | m2 | 72.864
1066 | 010807001084 | 金属（塑钢、断桥）窗 | (1)框、扇材质:采用80A系列栗壳灰868型 壁厚1.4mm铝合金型材 (2)玻璃品种、厚度:钢化镀膜玻璃δ6 (3)门窗代号及样式:A-ZJC2a、固定窗700×1800、610×1800、300×2700mm+平开窗1000×2700mm | m2
1067 | 010802001074 | 金属（塑钢）门 | (1)门框、扇材质:采用80A系列栗壳灰868型 壁厚1.4mm铝合金型材 (2)玻璃品种、厚度:钢化镀膜玻璃δ6 (3)门窗代号及样式:A-ZJC2a、固定窗700×1800、610×1800、300×2700mm+平开门1000×2700mm | m2 | 11.448
1068 | 010807001085 | 金属（塑钢、断桥）窗 | (1)框、扇材质:采用80A系列栗壳灰868型 壁厚1.4mm铝合金型材+镀锌钢管50*50*3包2 | m2 | 24.75
分部分项工程量清单与计价表
工程名称：将乐县古城保护及历史文化名城旅游基础设施建设项目-滨河北路老旧小区改造项目 | [6 empty] | 第160页 共249页
序号 | 项目编码 | 项目名称 | 项目特征描述 | 计量单位 | 工程量 | 金 额(元)
[6 empty] | 综合单价 |  | 合价
.5厚栗壳色铝单板 (2)玻璃品种、厚度:钢化镀膜玻璃δ6+2.5厚木纹铝单板 (3)门窗代号及样式:A-C1、固定窗510×1800、木纹530×1800、600×400mm+平开窗600×1400mm
1069 | 010807001086 | 金属（塑钢、断桥）窗 | (1)框、扇材质:采用80A系列栗壳灰868型 壁厚1.4mm铝合金型材+镀锌钢管50*50*3包2.5厚栗壳色铝单板 (2)玻璃品种、厚度:钢化镀膜玻璃δ6+2.5厚木纹铝单板 (3)门窗代号及样式:A-C2、固定窗560×1800、木纹580×1800、650×400mm+平开窗650×1400mm | m2 | 43.2
1070 | 010807001087 | 金属（塑钢、断桥）窗 | (1)框、扇材质:采用80A系列栗壳灰868型 壁厚1.4mm铝合金型材+镀锌钢管50*50*3包2.5厚栗壳色铝单板 (2)玻璃品种、厚度:钢化镀膜玻璃δ6+2.5厚木纹铝单板 (3)门窗代号及样式:A-C3、固定窗790×1800、木纹760×1800、650×400mm+平开窗650×1400mm | m2 | 32.76
1071 | 010807001088 | 金属（塑钢、断桥）窗 | (1)框、扇材质:采用80A系列栗壳灰868型 壁厚1.4mm铝合金型材 (2)玻璃品种、厚度:钢化镀膜玻璃δ6 (3)门窗代号及样式:A-C4、固定窗470×2040mm+推拉窗1150×2040mm | m2 | 19.829
1072 | 010807001089 | 金属（塑钢、断桥）窗 | (1)框、扇材质:采用80A系列栗壳灰868型 壁厚1.4mm铝合金型材 (2)玻璃品种、厚度:钢化镀膜玻璃δ6 (3)门窗代号及样式:A-C5、固定窗570×1650mm+推拉窗1650×1200mm | m2 | 14.603
1073 | 010807001090 | 金属（塑钢、断桥）窗 | (1)框、扇材质:采用80A系列栗壳灰868型 壁厚1.4mm铝合金型材 (2)玻璃品种、厚度:钢化镀膜玻璃δ6 (3)门窗代号及样式:A | m2 | 10.001
分部分项工程量清单与计价表
工程名称：将乐县古城保护及历史文化名城旅游基础设施建设项目-滨河北路老旧小区改造项目 | [6 empty] | 第161页 共249页
序号 | 项目编码 | 项目名称 | 项目特征描述 | 计量单位 | 工程量 | 金 额(元)
[6 empty] | 综合单价 |  | 合价
-C6、固定窗570×1130mm+推拉窗1130×1200mm
1074 | 010807001091 | 金属（塑钢、断桥）窗 | (1)框、扇材质:采用80A系列栗壳灰868型 壁厚1.4mm铝合金型材 (2)玻璃品种、厚度:钢化镀膜玻璃δ6 (3)门窗代号及样式:A-C7、固定窗500×1160mm+推拉窗1160×1300mm | m2 | 20.88
1075 | 010807001092 | 金属（塑钢、断桥）窗 | (1)框、扇材质:采用80A系列栗壳灰868型 壁厚1.4mm铝合金型材 (2)玻璃品种、厚度:钢化镀膜玻璃δ6 (3)门窗代号及样式:A-C8、固定窗450×1650mm+推拉窗1150×1650mm | m2 | 73.92
1076 | 010807001093 | 金属（塑钢、断桥）窗 | (1)框、扇材质:采用80A系列栗壳灰868型 壁厚1.4mm铝合金型材 (2)玻璃品种、厚度:钢化镀膜玻璃δ6 (3)门窗代号及样式:A-C9、固定窗450×1170mm+推拉窗1170×1170mm | m2 | 9.77
1077 | 010807001094 | 金属（塑钢、断桥）窗 | (1)框、扇材质:采用80A系列栗壳灰868型 壁厚1.4mm铝合金型材+镀锌钢管50*50*3包2.5厚栗壳色铝单板 (2)玻璃品种、厚度:钢化镀膜玻璃δ6+2.5厚木纹铝单板 (3)门窗代号及样式:A-C10、固定窗660×1800、木纹560×1800、650×400mm+平开窗650×1400mm | m2 | 45.792
|  | 分部小计 |  |  | 441.557
墙面
1078 | 010607005014 | 砌块墙钢丝网加固 | (1)材料品种、规格:在外墙与钢筋混凝土柱,梁交接处在粉刷砂浆中埋入宽度>200mm,0.8mm厚钢丝网 (2)加固方式: | m2
1079 | 011201004036 | 立面砂浆找平层 | (1)本工程外墙面空鼓脱落严重所有外墙面去除原面层,均先用10厚1:3水泥砂浆打底 (2)基层类型:砖墙 (3)界面剂类型:在外 | m2 | 1233.683
分部分项工程量清单与计价表
工程名称：将乐县古城保护及历史文化名城旅游基础设施建设项目-滨河北路老旧小区改造项目 | [6 empty] | 第162页 共249页
序号 | 项目编码 | 项目名称 | 项目特征描述 | 计量单位 | 工程量 | 金 额(元)
[6 empty] | 综合单价 |  | 合价
墙与钢筋混凝土柱,梁交接处在粉刷砂浆中埋入宽度>200mm,0.8mm厚钢丝网 (4)找平层砂浆厚度、配合比:10mm1:3
1080 | 010903002015 | 墙面涂膜防水 | (1)防水膜品种:JS防水涂料 (2)涂膜厚度、遍数:2mm一遍 (3)增强材料种类:无 | m2 | 1233.683
1081 | 011201004037 | 立面砂浆找平层 | (1)基层类型:砖墙 (2)界面剂类型:抗裂砂浆 铺一层玻纤网格布 4mm厚 (3)找平层砂浆厚度、配合比:12mm1:3+8mm1:2 | m2 | 1061.001
1082 | 011201004038 | 立面砂浆找平层 | (1)基层类型:抹灰面 (2)界面剂类型: (3)找平层砂浆厚度、配合比:刮 ( 抹 ) 涂抗裂砂浆4厚 1 遍同时复合耐碱玻纤网 (4)详设计总说明一 外墙涂料做法 | m2
1083 | 011406001042 | 抹灰面油漆涂料 | (1)部位:外墙 (2)基层类型:抹灰面 (3)腻子种类、遍数:腻子粉两遍 (4)防护材料种类:无 (5)油漆涂料品种、遍数（或厚度）:米白色外墙真石漆一底两面 | m2 | 1008.924
1084 | 011406001043 | 抹灰面油漆涂料 | (1)部位:外墙 (2)基层类型:抹灰面 (3)腻子种类、遍数:腻子粉两遍 (4)防护材料种类:无 (5)油漆涂料品种、遍数（或厚度）:浅灰色外墙真石漆一底两面 | m2 | 52.077
1085 | 011405001005 | 金属面油漆 | (1)构件名称:原金属门、金属窗框 (2)腻子种类、遍数:腻子粉两遍 (3)防护材料种类:无 (4)油漆品种、遍数:外喷栗壳色氟碳漆一底两面 | m2 | 52.688
|  | 分部小计 |  |  | 4642.056
01/D-08 空调架大样及墙身A03/D-07剖面
1086 | 011502001110 | 金属装饰线 | (1)基层类型:热镀锌钢管龙骨 50×50×3、50×100×3mm 具体详节点及大样 | m | 90
分部分项工程量清单与计价表
工程名称：将乐县古城保护及历史文化名城旅游基础设施建设项目-滨河北路老旧小区改造项目 | [6 empty] | 第163页 共249页
序号 | 项目编码 | 项目名称 | 项目特征描述 | 计量单位 | 工程量 | 金 额(元)
[6 empty] | 综合单价 |  | 合价
(2)线条材料品种、规格、颜色:2.5厚浅灰色铝单板 (3)后置件:镀锌钢板200×200×10mm,M12×160化学螺栓， 具体规格详图纸 (4)防护材料种类:无 (5)具体做法详图纸01/D-08空调架大样 空调井两侧12/D-01竖向杆件 200*700mm
1087 | 011502001111 | 金属装饰线 | (1)基层类型:60×80×4mm 热镀锌钢管龙骨 具体详节点及大样 (2)线条材料品种、规格、颜色:2.5厚栗壳色铝单板 (3)防护材料种类:无 (4)后置件:镀锌钢板200×200×10mm,M12×160化学螺栓， 具体规格详图纸 (5)具体做法详图纸01/D-08空调架大样 空调井立面线脚02/D-01 60*100mm | m | 112.78
1088 | 011502001112 | 金属装饰线 | (1)基层类型:30×30×2mm热镀锌钢管龙骨 具体详节点及大样 (2)线条材料品种、规格、颜色:2.5厚浅灰色铝单板 (3)后置件:镀锌钢板200×200×10mm,M12×160化学螺栓， 具体规格详图纸 (4)防护材料种类:无 (5)具体做法详图纸01/D-08空调架大样 空调井立面横向杆件15/D-01 300*650mm | m | 41.69
1089 | 011502001113 | 金属装饰线 | (1)基层类型:50×50×3mm热镀锌钢管龙骨 具体详节点及大样 (2)线条材料品种、规格、颜色:2.5厚浅灰色铝单板 (3)后置件:镀锌钢板200×200×10mm,M12×160化学螺栓， 具体规格详图纸 (4)防护材料种类:无 (5)具体做法详图纸01/D-08空调架大样 空调架顶层窗顶横向杆件 200*650mm | m | 9.61
1090 | 011502001114 | 金属装饰线 | (1)基层类型: 60×50×3、50×100×3mm热 | m | 11.11
分部分项工程量清单与计价表
工程名称：将乐县古城保护及历史文化名城旅游基础设施建设项目-滨河北路老旧小区改造项目 | [6 empty] | 第164页 共249页
序号 | 项目编码 | 项目名称 | 项目特征描述 | 计量单位 | 工程量 | 金 额(元)
[6 empty] | 综合单价 |  | 合价
镀锌钢管龙骨 具体详节点及大样 (2)线条材料品种、规格、颜色:2.5厚栗壳色铝单板 (3)后置件:镀锌钢板200×200×10mm,M12×160化学螺栓， 具体规格详图纸 (4)防护材料种类:无 (5)具体做法详图纸01/D-08空调架大样 空调井顶部12a/D-01线脚杆件 150*750
1091 | 011207001056 | 墙面装饰板 | (1)龙骨材料种类、规格、中距:无 (2)隔离层材料种类、规格:无 (3)基层材料种类、规格:无 (4)面层材料品种、规格、颜色:2.5厚象牙白穿孔铝单板 (5)压条材料种类、规格:无 (6)具体做法详墙身大样01/D-08 空调架外立面 | m2 | 32.518
1092 | 011207001057 | 墙面装饰板 | (1)龙骨材料种类、规格、中距:无 (2)隔离层材料种类、规格:无 (3)基层材料种类、规格:无 (4)面层材料品种、规格、颜色:2厚栗壳色穿孔铝单板可折卸 (5)压条材料种类、规格:无 (6)具体做法详墙身大样01/D-08 空调架底部可折卸冲孔铝板 | m2 | 10.156
1093 | 011207001058 | 墙面装饰板 | (1)龙骨材料种类、规格、中距:无 (2)隔离层材料种类、规格:无 (3)基层材料种类、规格:无 (4)面层材料品种、规格、颜色:2.5厚浅灰色铝单板 (5)压条材料种类、规格:无 (6)具体做法详墙身大样01/D-08 空调架底部2.5厚浅灰色铝单板 | m2 | 12.774
1094 | 011502001115 | 金属装饰线 | (1)基层类型:热镀锌钢管龙骨 60×80×4mm，具体详节点及大样 | m | 2.83
分部分项工程量清单与计价表
工程名称：将乐县古城保护及历史文化名城旅游基础设施建设项目-滨河北路老旧小区改造项目 | [6 empty] | 第165页 共249页
序号 | 项目编码 | 项目名称 | 项目特征描述 | 计量单位 | 工程量 | 金 额(元)
[6 empty] | 综合单价 |  | 合价
(2)线条材料品种、规格、颜色:2.5厚栗壳色铝单板 (3)后置件:镀锌钢板200×200×10mm,M12×160化学螺栓， 具体规格详图纸 (4)防护材料种类:无 (5)具体做法详图纸A03/D-07墙身剖面大样 ±0.00位02/D-01 60*100mm线脚杆件
02/D-08 空调架大样
1095 | 011502001116 | 金属装饰线 | (1)基层类型:热镀锌钢管龙骨 80×100×3mm、具体详节点及大样 (2)线条材料品种、规格、颜色:2.5厚栗壳色铝单板 (3)后置件:镀锌钢板200×200×10mm,M12×160化学螺栓， 具体规格详图纸 (4)防护材料种类:无 (5)具体做法详图纸02/D-08空调架大样 空调架两侧06/D-01竖向杆件 100*650mm | m | 161.7
1096 | 011502001117 | 金属装饰线 | (1)基层类型:热镀锌钢管龙骨 50×50×3mm 具体详节点及大样 (2)线条材料品种、规格、颜色:2.5厚栗壳色铝单板 (3)后置件:镀锌钢板200×200×10mm,M12×160化学螺栓， 具体规格详图纸 (4)防护材料种类:无 (5)具体做法详图纸02/D-08空调架大样 空调架01/D-01横向杆件 | m | 78.03
1097 | 011502001118 | 金属装饰线 | (1)基层类型:热镀锌钢管龙骨 50×50×3mm 具体详节点及大样 (2)后置件:镀锌钢板200×200×10mm,M12×160化学螺栓， 具体规格详图纸 (3)线条材料品种、规格、颜色:2.5厚栗壳色铝单板 (4)防护材料种类:无 (5)具体做法详图纸02/D-08空调架大样 空调架格栅底部50*600mm横向杆件 | m | 40.99
分部分项工程量清单与计价表
工程名称：将乐县古城保护及历史文化名城旅游基础设施建设项目-滨河北路老旧小区改造项目 | [6 empty] | 第166页 共249页
序号 | 项目编码 | 项目名称 | 项目特征描述 | 计量单位 | 工程量 | 金 额(元)
[6 empty] | 综合单价 |  | 合价
1098 | 011502001119 | 金属装饰线 | (1)基层类型:热镀锌钢管龙骨 50×50×3、50×100×3mm 具体详节点及大样 (2)后置件:镀锌钢板200×200×10mm,M12×160化学螺栓， 具体规格详图纸 (3)线条材料品种、规格、颜色:2.5厚栗壳色铝单板 (4)防护材料种类:无 (5)具体做法详图纸02/D-08空调架大样 空调架顶部09/D-01线脚杆件大样 | m | 11.9
1099 | 011207001059 | 墙面装饰板 | (1)龙骨材料种类、规格、中距:30×30×2镀锌钢管骨架 具体详节点及大样 (2)后置件:镀锌钢板200×200×10mm,M12×160化学螺栓， 具体规格详图纸 (3)隔离层材料种类、规格:无 (4)基层材料种类、规格:无 (5)面层材料品种、规格、颜色:2.5厚鼠灰色铝单板 (6)压条材料种类、规格:无 (7)具体做法详墙身大样02/D-08 空调架外立面 | m2 | 11.181
1100 | 011207001060 | 墙面装饰板 | (1)龙骨材料种类、规格、中距:无 (2)隔离层材料种类、规格:无 (3)基层材料种类、规格:无 (4)面层材料品种、规格、颜色:2厚栗壳色穿孔铝单板可折卸 (5)压条材料种类、规格:无 (6)具体做法详墙身大样02/D-08 空调架底部可折卸冲孔铝板 | m2 | 10.546
1101 | 010607004001 | 金属网栏 | (1)材料品种、规格:15X20X1mm栗壳色铝方通,间距15 (2)边框及立柱型钢品种、规格:上下框 20×20×3mm铝管 (3)具体做法详墙身大样02/D-08 空调架外侧铝方通格栅 | m2 | 33.968
分部分项工程量清单与计价表
工程名称：将乐县古城保护及历史文化名城旅游基础设施建设项目-滨河北路老旧小区改造项目 | [6 empty] | 第167页 共249页
序号 | 项目编码 | 项目名称 | 项目特征描述 | 计量单位 | 工程量 | 金 额(元)
[6 empty] | 综合单价 |  | 合价
墙身A02/D-06剖面大样
1102 | 011502001120 | 金属装饰线 | (1)基层类型:热镀锌钢管龙骨 50×100×4mm 具体详节点及大样 (2)后置件:镀锌钢板200×200×10mm,M12×160化学螺栓， 具体规格详图纸 (3)线条材料品种、规格、颜色:2.5厚栗壳色铝单板 (4)防护材料种类:无 (5)具体做法详图纸墙身大样A02/D-06 空调架两侧06/D-01竖向杆件 100*650mm | m | 73.2
1103 | 011502001121 | 金属装饰线 | (1)基层类型:热镀锌钢管龙骨 50×50×3mm 具体详节点及大样 (2)后置件:镀锌钢板200×200×10mm,M12×160化学螺栓， 具体规格详图纸 (3)线条材料品种、规格、颜色:2.5厚栗壳色铝单板 (4)防护材料种类:无 (5)具体做法详图纸墙身大样A02/D-06 空调架01/D-01横向杆件 | m | 21.24
1104 | 011502001122 | 金属装饰线 | (1)基层类型:热镀锌钢管龙骨 50×50×3mm，具体详节点及大样 (2)后置件:镀锌钢板200×200×10mm,M12×160化学螺栓， 具体规格详图纸 (3)线条材料品种、规格、颜色:2.5厚栗壳色铝单板 (4)防护材料种类:无 (5)具体做法详图纸墙身大样A02/D-06 12米标高处 01/D-01横向杆件 50*60mm | m | 12.28
1105 | 011502001123 | 金属装饰线 | (1)基层类型:热镀锌钢管龙骨60×80×3mm 具体详节点及大样 (2)后置件:镀锌钢板200×200×10mm,M12×160化学螺栓， 具体规格详图纸 (3)线条材料品种、规格、颜色:2.5厚栗壳色铝单板 (4)防护材料种类:无 (5)具体做法详图纸墙身大样A02/D-06 空调架03/D-01横向杆件 | m | 21.24
分部分项工程量清单与计价表
工程名称：将乐县古城保护及历史文化名城旅游基础设施建设项目-滨河北路老旧小区改造项目 | [6 empty] | 第168页 共249页
序号 | 项目编码 | 项目名称 | 项目特征描述 | 计量单位 | 工程量 | 金 额(元)
[6 empty] | 综合单价 |  | 合价
1106 | 011502001124 | 金属装饰线 | (1)基层类型:热镀锌钢管龙骨30×30×2mm 具体详节点及大样 (2)线条材料品种、规格、颜色:2.5厚栗壳色铝单板 (3)防护材料种类:无 (4)具体做法详图纸墙身大样A02/D-06 空调架底 30*650mm横向杆件 | m | 21.24
1107 | 011502001125 | 金属装饰线 | (1)基层类型:热镀锌钢管龙骨50×50×3mm、100×50×3mm 具体详节点及大样 (2)后置件:镀锌钢板200×200×10mm,M12×160化学螺栓， 具体规格详图纸 (3)线条材料品种、规格、颜色:2.5厚栗壳色铝单板 (4)防护材料种类:无 (5)具体做法详图纸墙身大样A02/D-06 空调架顶部 09/D-01横向杆件 | m | 8.84
1108 | 011502001126 | 金属装饰线 | (1)基层类型:热镀锌钢管龙骨80×100×3mm 具体详节点及大样 (2)后置件:镀锌钢板200×200×10mm,M12×160化学螺栓， 具体规格详图纸 (3)线条材料品种、规格、颜色:2.5厚栗壳色铝单板 (4)防护材料种类:无 (5)具体做法详图纸墙身大样A02/D-06 顶层窗边 06/D-01横向杆件 | m | 28.56
1109 | 011207001061 | 墙面装饰板 | (1)龙骨材料种类、规格、中距:30×30×2镀锌钢管骨架 (2)后置件:镀锌钢板200×200×10mm,M12×160化学螺栓， 具体规格详图纸 (3)隔离层材料种类、规格:无 (4)基层材料种类、规格:无 (5)面层材料品种、规格、颜色:2.5厚鼠灰色铝单板 (6)压条材料种类、规格:无 (7)具体做法详图纸墙身大样A02/D-06 空调 | m2 | 8.496
分部分项工程量清单与计价表
工程名称：将乐县古城保护及历史文化名城旅游基础设施建设项目-滨河北路老旧小区改造项目 | [6 empty] | 第169页 共249页
序号 | 项目编码 | 项目名称 | 项目特征描述 | 计量单位 | 工程量 | 金 额(元)
[6 empty] | 综合单价 |  | 合价
架外立面
1110 | 011207001062 | 墙面装饰板 | (1)龙骨材料种类、规格、中距:无 (2)隔离层材料种类、规格:无 (3)基层材料种类、规格:无 (4)面层材料品种、规格、颜色:2厚栗壳色穿孔铝单板可折卸 (5)压条材料种类、规格:无 (6)具体做法详图纸墙身大样A02/D-06 空调架底部可折卸冲孔铝板 | m2 | 4.687
1111 | 011207001063 | 墙面装饰板 | (1)龙骨材料种类、规格、中距:无 (2)隔离层材料种类、规格:无 (3)基层材料种类、规格:无 (4)面层材料品种、规格、颜色:2.5厚象牙白穿孔铝单板 (5)压条材料种类、规格:无 (6)具体做法详图纸墙身大样A02/D-06 空调架底部冲孔铝板 | m2 | 7.632
1112 | 010607004002 | 金属网栏 | (1)材料品种、规格:30X30X2mm栗壳色铝方通,间距50布置 (2)边框及立柱型钢品种、规格:无 (3)具体做法详图纸墙身大样A02/D-06 空调架外侧铝方通格栅 | m2 | 10.166
1113 | 010607004003 | 金属网栏 | (1)材料品种、规格:5厚浅灰色菱形铝单板格栅 (2)边框及立柱型钢品种、规格:无 (3)具体做法详图纸墙身大样A02/D-06 空调架外侧浅灰色菱形格栅 样式详图纸19/D-01大样 | m2 | 18.69
墙身Q01/D-02剖面大样及D-A立面
1114 | 011502001127 | 金属装饰线 | (1)基层类型:热镀锌钢管龙骨 50×50×3、50×100×3mm 具体详节点及大样 (2)后置件:镀锌钢板200×200×10mm,M12×160化学螺栓， 具体规格详图纸 | m | 31.78
分部分项工程量清单与计价表
工程名称：将乐县古城保护及历史文化名城旅游基础设施建设项目-滨河北路老旧小区改造项目 | [6 empty] | 第170页 共249页
序号 | 项目编码 | 项目名称 | 项目特征描述 | 计量单位 | 工程量 | 金 额(元)
[6 empty] | 综合单价 |  | 合价
(3)线条材料品种、规格、颜色:2.5厚浅灰色铝单板 (4)防护材料种类:无 (5)具体做法详图纸Q01/D-02墙身剖面 两侧12/D-01竖向杆件 200*400mm大样
1115 | 011502001128 | 金属装饰线 | (1)基层类型:热镀锌钢管龙骨 60×80×4mm 具体详剖面图 、节点及大样 (2)线条材料品种、规格、颜色:2.5厚栗壳色铝单板 (3)防护材料种类:无 (4)具体做法详图纸Q01/D-02墙身剖面 竖向02/D-01大样杆件线脚60*100mm | m | 25.26
1116 | 011502001129 | 金属装饰线 | (1)基层类型:热镀锌钢管龙骨 60×80×4mm 具体详剖面图 、节点及大样 (2)后置件:镀锌钢板200×200×10mm,M12×160化学螺栓， 具体规格详图纸 (3)线条材料品种、规格、颜色:2.5厚栗壳色铝单板 (4)防护材料种类:无 (5)具体做法详图纸Q01/D-02墙身剖面 横向02/D-01大样杆件线脚60*350mm | m | 43.08
1117 | 011502001130 | 金属装饰线 | (1)基层类型:热镀锌钢管龙骨 30×30×2mm 详具体详剖面图 、节点及大样 (2)后置件:镀锌钢板200×200×10mm,M12×160化学螺栓， 具体规格详图纸 (3)线条材料品种、规格、颜色:2.5厚浅灰色铝单板 (4)防护材料种类:无 (5)具体做法详图纸Q01/D-02墙身剖面 横向15/D-01大样杆件线脚300*350mm | m | 21.54
1118 | 011502001131 | 金属装饰线 | (1)基层类型:热镀锌钢管龙骨 30×30×2mm 具体详剖面图 、节点及大样 (2)后置件:镀锌钢板200×200×10mm,M12×160化学螺栓， 具体 | m | 4.68
分部分项工程量清单与计价表
工程名称：将乐县古城保护及历史文化名城旅游基础设施建设项目-滨河北路老旧小区改造项目 | [6 empty] | 第171页 共249页
序号 | 项目编码 | 项目名称 | 项目特征描述 | 计量单位 | 工程量 | 金 额(元)
[6 empty] | 综合单价 |  | 合价
规格详图纸 (3)线条材料品种、规格、颜色:2.5厚浅灰色铝单板 (4)防护材料种类:无 (5)具体做法详图纸Q01/D-02墙身剖面 横向11/D-01大样杆件线脚150*210mm
1119 | 011207001064 | 墙面装饰板 | (1)龙骨材料种类、规格、中距:无 (2)隔离层材料种类、规格:无 (3)基层材料种类、规格:无 (4)面层材料品种、规格、颜色:2.5厚象牙白穿孔铝单板 (5)压条材料种类、规格:无 (6)具体做法详图纸Q01/D-02墙身剖面外立面冲孔板 | m2 | 17.232
1120 | 011207001065 | 墙面装饰板 | (1)龙骨材料种类、规格、中距:无 (2)隔离层材料种类、规格:无 (3)基层材料种类、规格:无 (4)面层材料品种、规格、颜色:2.5厚木纹铝单板 (5)压条材料种类、规格:无 (6)具体做法详图纸Q01/D-02墙身剖面外立面木纹铝单板 | m2 | 13.389
4-1轴立面 造型墙 墙身大样A01/D-06、C02/D-10
1121 | 011502001132 | 金属装饰线 | (1)基层类型:热镀锌钢管龙骨 50×80×3mm (2)后置件:镀锌钢板200×200×10mm,M12×160化学螺栓， 具体规格详图纸 (3)线条材料品种、规格、颜色:2.5厚浅灰色铝单板 (4)防护材料种类:无 (5)具体做法详图纸墙身大样A01/D-06、C02/D-10 ，14/D-01竖向杆件大样 300*500mm | m | 96.9
1122 | 011502001133 | 金属装饰线 | (1)基层类型:热镀锌钢管龙骨 60×80×4mm 具体详剖面图 、节点及大样 | m | 18.24
分部分项工程量清单与计价表
工程名称：将乐县古城保护及历史文化名城旅游基础设施建设项目-滨河北路老旧小区改造项目 | [6 empty] | 第172页 共249页
序号 | 项目编码 | 项目名称 | 项目特征描述 | 计量单位 | 工程量 | 金 额(元)
[6 empty] | 综合单价 |  | 合价
(2)线条材料品种、规格、颜色:2.5厚栗壳色铝单板 (3)防护材料种类:无 (4)具体做法详图纸墙身大样A01/D-06、C02/D-10 ，竖向02/D-01大样杆件线脚60*100mm
1123 | 011502001134 | 金属装饰线 | (1)基层类型:热镀锌钢管龙骨 60×80×4mm 具体详剖面图 、节点及大样 (2)后置件:镀锌钢板200×200×10mm,M12×160化学螺栓， 具体规格详图纸 (3)线条材料品种、规格、颜色:2.5厚栗壳色铝单板 (4)防护材料种类:无 (5)具体做法详图纸墙身大样A01/D-06、C02/D-10 横向02/D-01大样杆件线脚60*450mm | m | 279.18
1124 | 011502001135 | 金属装饰线 | (1)基层类型:热镀锌钢管龙骨 30×30×2mm，具体详节点及大样 (2)后置件:镀锌钢板200×200×10mm,M12×160化学螺栓， 具体规格详图纸 (3)线条材料品种、规格、颜色:2.5厚浅灰色铝单板 (4)防护材料种类:无 (5)具体做法详图纸墙身大样A01/D-06、C02/D-10 ，15/D-01横 向杆件大样 300*450mm | m | 139.59
1125 | 011502001136 | 金属装饰线 | (1)基层类型:热镀锌钢管龙骨 50×50×3mm，具体详节点及大样 (2)后置件:镀锌钢板200×200×10mm,M12×160化学螺栓， 具体规格详图纸 (3)线条材料品种、规格、颜色:2.5厚浅灰色铝单板 (4)防护材料种类:无 (5)具体做法详图纸墙身大样A01/D-06、C02/D-10 最上层窗顶横向杆件大样 200*450mm | m | 30.17
1126 | 011502001137 | 金属装饰线 | (1)基层类型:热镀锌钢管龙骨 80×100×3 | m | 2.31
分部分项工程量清单与计价表
工程名称：将乐县古城保护及历史文化名城旅游基础设施建设项目-滨河北路老旧小区改造项目 | [6 empty] | 第173页 共249页
序号 | 项目编码 | 项目名称 | 项目特征描述 | 计量单位 | 工程量 | 金 额(元)
[6 empty] | 综合单价 |  | 合价
mm 详剖面图，具体详节点及大样 (2)线条材料品种、规格、颜色:2.5厚栗壳色铝单板 (3)防护材料种类:无 (4)具体做法详图纸墙身大样A01/D-06、C02/D-10 ，顶层06/D-01大样杆件线脚100*100mm
1127 | 011506001001 | 雨篷吊挂饰面 | (1)基层类型:钢管龙骨 (2)龙骨材料种类、规格、中距:60×50×3mm、50×100×3mm热镀锌钢管 具体详节点及大样 (3)面层材料品种、规格:2.5厚栗壳色铝单板 (4)吊顶(天棚)材料品种、规格:2.5厚栗壳色铝单板 (5)嵌缝材料种类:无 (6)防护材料种类:无 (7)具体做法详图纸墙身大样A01/D-06、C02/D-10 ，顶12a/D-01杆件线脚 断面尺寸150*1950mm | m2 | 36.2
1128 | 011207001066 | 墙面装饰板 | (1)龙骨材料种类、规格、中距:无 (2)隔离层材料种类、规格:无 (3)基层材料种类、规格:无 (4)面层材料品种、规格、颜色:2.5厚栗壳色铝单板 (5)压条材料种类、规格:无 (6)具体做法详图纸墙身大样A01/D-06、C02/D-10外立面铝单板 | m2 | 94.875
女儿墙线脚
1129 | 011502001138 | 金属装饰线 | (1)基层类型:热镀锌钢管龙骨 50×100、50×3mm 具体详节点及大样 (2)后置件:镀锌钢板200×200×10mm,M12×160化学螺栓， 具体规格详图纸 (3)线条材料品种、规格、颜色:2.5厚浅灰色铝单板 (4)防护材料种类:无 (5)详屋面平面图 女 | m | 75.381
分部分项工程量清单与计价表
工程名称：将乐县古城保护及历史文化名城旅游基础设施建设项目-滨河北路老旧小区改造项目 | [6 empty] | 第174页 共249页
序号 | 项目编码 | 项目名称 | 项目特征描述 | 计量单位 | 工程量 | 金 额(元)
[6 empty] | 综合单价 |  | 合价
儿墙 07/D-01线脚杆件 100*100mm
1130 | 011502001139 | 金属装饰线 | (1)基层类型:热镀锌钢管龙骨 70×100×3mm 具体详节点及大样 (2)后置件:镀锌钢板200×200×10mm,M12×160化学螺栓， 具体规格详图纸 (3)线条材料品种、规格、颜色:2.5厚浅灰色铝单板 (4)防护材料种类:无 (5)详D-02 Q01墙身大样楼梯间顶部 12/D-01线脚杆件 150*210mm | m | 19.927
1131 | 011502001140 | 金属装饰线 | (1)基层类型:热镀锌钢管龙骨 70×100×3mm 具体详节点及大样 (2)后置件:镀锌钢板200×200×10mm,M12×160化学螺栓， 具体规格详图纸 (3)线条材料品种、规格、颜色:2.5厚浅灰色铝单板 (4)防护材料种类:无 (5)屋面中间楼梯间顶线脚 11/D-01线脚杆件 210*400mm | m | 16.2
1132 | 011506001002 | 雨篷吊挂饰面 | (1)基层类型:钢管龙骨 (2)龙骨材料种类、规格、中距:50×50×3mm、30×30×2mm热镀锌钢管 具体详节点及大样 (3)面层材料品种、规格:2.5厚栗壳色铝单板 (4)吊顶(天棚)材料品种、规格:2.5厚栗壳色铝单板 (5)嵌缝材料种类:无 (6)防护材料种类:无 (7)具体做法详图纸墙身大样A01、A02/D-06，3米标高处外挑杆件线脚16/D-01 | m2 | 32.87
1133 | 011502001141 | 金属装饰线 | (1)基层类型:热镀锌钢管龙骨 50×80×3mm 具体详节点及大样 (2)后置件:镀锌钢板200×200×10mm,M12×160化学螺栓， 具体规格详图纸 (3)线条材料品种、规格、颜色:2.5厚栗壳 | m | 71.99
分部分项工程量清单与计价表
工程名称：将乐县古城保护及历史文化名城旅游基础设施建设项目-滨河北路老旧小区改造项目 | [6 empty] | 第175页 共249页
序号 | 项目编码 | 项目名称 | 项目特征描述 | 计量单位 | 工程量 | 金 额(元)
[6 empty] | 综合单价 |  | 合价
色铝单板 (4)防护材料种类:无 (5)外墙立面门窗套 04/D-01大样杆件线脚80*80mm
1134 | 030701003027 | 空调器 | (1)质量:无 (2)规格:无 (3)名称:空调加氨 (4)型号:无 (5)安装形式:按规范要求 (6)隔振垫(器)、支架形式、材质:无 | 台/组 | 18
1135 | 030701003028 | 空调器 | (1)质量:≤0.1t (2)规格:无 (3)名称:原空调外机移位 (4)型号:无 (5)安装形式:附墙安装 (6)隔振垫(器)、支架形式、材质:不锈钢支架 | 台/组 | 18
1136 | 031001006002 | 塑料管 | (1)连接形式:粘接 (2)安装部位:室内 (3)介质:空调冷凝管 (4)材质、规格:32PVC (5)压力试验及吹、洗设计要求:通球试验 (6)警示带形式:无 (7)阻火圈设计要求:无 | m | 36
新百姓B幢 | [8 empty] | 分项工程(17房屋建筑与装饰)
拆除
1137 | 011604002016 | 立面抹灰层拆除 | (1)拆除部位:外墙面 (2)抹灰层种类:水泥及混合砂浆面 | m2 | 1328.775
1138 | 011610005010 | 防盗网拆除 | (1)构件名称:不锈钢防盗网 (2)门窗套材质:无 | m2 | 119
1139 | 010103002019 | 余方弃置 | (1)废弃料品种:建筑垃圾 (2)运距:运距按3km包干 | m3 | 66.935
|  | 分部小计 |  |  | 1514.71
门窗工程
1140 | 010807001095 | 金属（塑钢、断桥）窗 | (1)框、扇材质:采用80A系列栗壳灰868型 壁厚1.4mm铝合金型材 (2)玻璃品种、厚度:钢化镀膜玻璃δ6 (3)门窗代号及尺寸:B-ZJC1、固定窗450×1800、700×1800、1200×1800、600×400mm | m2 | 63.9
分部分项工程量清单与计价表
工程名称：将乐县古城保护及历史文化名城旅游基础设施建设项目-滨河北路老旧小区改造项目 | [6 empty] | 第176页 共249页
序号 | 项目编码 | 项目名称 | 项目特征描述 | 计量单位 | 工程量 | 金 额(元)
[6 empty] | 综合单价 |  | 合价
+平开窗600×1400mm
1141 | 010807001096 | 金属（塑钢、断桥）窗 | (1)框、扇材质:采用80A系列栗壳灰868型 壁厚1.4mm铝合金型材 (2)玻璃品种、厚度:钢化镀膜玻璃δ6 (3)门窗代号及尺寸:B-ZJC2、固定窗700×1800、750×1800、600×400mm+平开窗600×1400mm | m2 | 71.55
1142 | 010807001097 | 金属（塑钢、断桥）窗 | (1)框、扇材质:采用80A系列栗壳灰868型 壁厚1.4mm铝合金型材 (2)玻璃品种、厚度:钢化镀膜玻璃δ6 (3)门窗代号及尺寸:B-ZJC3、1570×1800mm | m2 | 14.13
1143 | 010807001098 | 金属（塑钢、断桥）窗 | (1)框、扇材质:采用80A系列栗壳灰868型 壁厚1.4mm铝合金型材 (2)玻璃品种、厚度:钢化镀膜玻璃δ6 (3)门窗代号及尺寸:B-ZJC4、固定窗700×1800、550×1800、500×400、400×1200mm+平开窗600×1400、500×1400mm | m2 | 27
1144 | 010807001099 | 金属（塑钢、断桥）窗 | (1)框、扇材质:采用80A系列栗壳灰868型 壁厚1.4mm铝合金型材 (2)玻璃品种、厚度:钢化镀膜玻璃δ6 (3)门窗代号及尺寸:B-C1、固定窗550×1800、木纹500×1800、650×400mm+平开窗650×1400mm | m2 | 26.1
1145 | 010807001100 | 金属（塑钢、断桥）窗 | (1)框、扇材质:采用80A系列栗壳灰868型 壁厚1.4mm铝合金型材 (2)玻璃品种、厚度:钢化镀膜玻璃δ6 (3)门窗代号及尺寸:B-C2、固定窗550×1800、木纹580×1800、650×400mm+平开窗650×1400mm | m2 | 55.8
1146 | 010807001101 | 金属（塑钢、断桥）窗 | (1)框、扇材质:采用80A系列栗壳灰868型 壁厚1.4mm铝合金型材 (2)玻璃品种、厚度:钢化镀膜玻璃δ6 (3)门窗代号及尺寸:B-C3、固定窗870×1800、木纹760×1800、650×400mm+平开窗650 | m2 | 34.2
分部分项工程量清单与计价表
工程名称：将乐县古城保护及历史文化名城旅游基础设施建设项目-滨河北路老旧小区改造项目 | [6 empty] | 第177页 共249页
序号 | 项目编码 | 项目名称 | 项目特征描述 | 计量单位 | 工程量 | 金 额(元)
[6 empty] | 综合单价 |  | 合价
×1400mm
1147 | 010807001102 | 金属（塑钢、断桥）窗 | (1)框、扇材质:采用80A系列栗壳灰868型 壁厚1.4mm铝合金型材 (2)玻璃品种、厚度:钢化镀膜玻璃δ6 (3)门窗代号及尺寸:B-C4、固定窗470×2200mm+平开窗1150×2200mm | m2 | 17.82
1148 | 010807001103 | 金属（塑钢、断桥）窗 | (1)框、扇材质:采用80A系列栗壳灰868型 壁厚1.4mm铝合金型材 (2)玻璃品种、厚度:钢化镀膜玻璃δ6 (3)门窗代号及尺寸:B-C5、固定窗470×2040mm+平开窗1150×2040mm | m2 | 66.096
1149 | 010807001104 | 金属（塑钢、断桥）窗 | (1)框、扇材质:采用80A系列栗壳灰868型 壁厚1.4mm铝合金型材 (2)玻璃品种、厚度:钢化镀膜玻璃δ6 (3)门窗代号及尺寸:B-C6、固定窗470×2150mm+平开窗1150×2150mm | m2 | 17.415
1150 | 010807001105 | 金属（塑钢、断桥）窗 | (1)框、扇材质:采用80A系列栗壳灰868型 壁厚1.4mm铝合金型材 (2)玻璃品种、厚度:钢化镀膜玻璃δ6 (3)门窗代号及尺寸:B-C7、固定窗470×2000mm+平开窗1150×2000mm | m2 | 32.4
1151 | 010807001106 | 金属（塑钢、断桥）窗 | (1)框、扇材质:采用80A系列栗壳灰868型 壁厚1.4mm铝合金型材 (2)玻璃品种、厚度:钢化镀膜玻璃δ6 (3)门窗代号及尺寸:B-C8、固定窗470×1410mm+平开窗1150×1410mm | m2 | 11.421
1152 | 010807001107 | 金属（塑钢、断桥）窗 | (1)框、扇材质:采用80A系列栗壳灰868型 壁厚1.4mm铝合金型材 (2)玻璃品种、厚度:钢化镀膜玻璃δ6 (3)门窗代号及尺寸:B-C9、固定窗470×1440mm+平开窗1330×1440mm | m2 | 25.92
1153 | 010807001108 | 金属（塑钢、断桥）窗 | (1)框、扇材质:采用80A系列栗壳灰868型 壁厚1.4mm铝合金型材 | m2 | 23.908
分部分项工程量清单与计价表
工程名称：将乐县古城保护及历史文化名城旅游基础设施建设项目-滨河北路老旧小区改造项目 | [6 empty] | 第178页 共249页
序号 | 项目编码 | 项目名称 | 项目特征描述 | 计量单位 | 工程量 | 金 额(元)
[6 empty] | 综合单价 |  | 合价
(2)玻璃品种、厚度:钢化镀膜玻璃δ6 (3)门窗代号及尺寸:B-C10、固定窗470×1390mm+平开窗1250×1390mm
1154 | 010807001109 | 金属（塑钢、断桥）窗 | (1)框、扇材质:采用80A系列栗壳灰868型 壁厚1.4mm铝合金型材 (2)玻璃品种、厚度:钢化镀膜玻璃δ6 (3)门窗代号及尺寸:B-C11、固定窗470×2200mm+平开窗1150×2200mm | m2 | 17.82
|  | 分部小计 |  |  | 505.48
墙面
1155 | 010607005015 | 砌块墙钢丝网加固 | (1)材料品种、规格:在外墙与钢筋混凝土柱,梁交接处在粉刷砂浆中埋入宽度>200mm,0.8mm厚钢丝网 (2)加固方式: | m2
1156 | 011201004039 | 立面砂浆找平层 | (1)本工程外墙面空鼓脱落严重所有外墙面去除原面层,均先用10厚1:3水泥砂浆打底 (2)基层类型:砖墙 (3)界面剂类型:在外墙与钢筋混凝土柱,梁交接处在粉刷砂浆中埋入宽度>200mm,0.8mm厚钢丝网 (4)找平层砂浆厚度、配合比:10mm1:3 | m2 | 1328.775
1157 | 010903002016 | 墙面涂膜防水 | (1)防水膜品种:JS防水涂料 (2)涂膜厚度、遍数:2mm一遍 (3)增强材料种类:无 | m2 | 1328.775
1158 | 011201004040 | 立面砂浆找平层 | (1)基层类型:砖墙 (2)界面剂类型:抗裂砂浆 铺一层玻纤网格布 4mm厚 (3)找平层砂浆厚度、配合比:12mm1:3+8mm1:2 | m2 | 1328.775
1159 | 011201004041 | 立面砂浆找平层 | (1)基层类型:抹灰面 (2)界面剂类型: (3)找平层砂浆厚度、配合比:刮 ( 抹 ) 涂抗裂砂浆4厚 1 遍同时复合耐碱玻纤网 (4)详设计总说明一 外墙涂料做法 | m2
1160 | 011406001044 | 抹灰面油漆涂料 | (1)部位:外墙 (2)基层类型:砖墙 | m2 | 1118.531
分部分项工程量清单与计价表
工程名称：将乐县古城保护及历史文化名城旅游基础设施建设项目-滨河北路老旧小区改造项目 | [6 empty] | 第179页 共249页
序号 | 项目编码 | 项目名称 | 项目特征描述 | 计量单位 | 工程量 | 金 额(元)
[6 empty] | 综合单价 |  | 合价
(3)腻子种类、遍数:腻子粉两遍 (4)防护材料种类:无 (5)油漆涂料品种、遍数（或厚度）:米白色真石漆饰面一底两面
1161 | 011406001045 | 抹灰面油漆涂料 | (1)部位:外墙局部少量线条部位 ，具体详立面图 (2)基层类型:砖墙 (3)腻子种类、遍数:腻子粉两遍 (4)防护材料种类:无 (5)油漆涂料品种、遍数（或厚度）:浅灰色真石漆饰面一底两面 | m2 | 210.245
1162 | 011405001006 | 金属面油漆 | (1)构件名称:原金属门、金属窗框 (2)腻子种类、遍数:腻子粉两遍 (3)防护材料种类:无 (4)油漆品种、遍数:外喷栗壳色氟碳漆一底两面 | m2 | 57.549
|  | 分部小计 |  |  | 5372.649
01/D-08 空调架大样及墙身C04/D-11剖面
1163 | 011502001142 | 金属装饰线 | (1)基层类型:热镀锌钢管龙骨 50×50×3、50×100×3mm 具体详节点及大样 (2)线条材料品种、规格、颜色:2.5厚浅灰色铝单板 (3)后置件:镀锌钢板200×200×10mm,M12×160化学螺栓， 具体规格详图纸 (4)防护材料种类:无 (5)具体做法详图纸01/D-08空调架大样 空调井两侧12/D-01竖向杆件 200*700mm | m | 60
1164 | 011502001143 | 金属装饰线 | (1)基层类型:热镀锌钢管龙骨 60×80×4mm 具体详节点及大样 (2)后置件:镀锌钢板200×200×10mm,M12×160化学螺栓， 具体规格详图纸 (3)线条材料品种、规格、颜色:2.5厚栗壳色铝单板 (4)防护材料种类:无 (5)具体做法详图纸01/D-08空调架大样 空调井立面横向杆件02/D-01 | m | 28.8
分部分项工程量清单与计价表
工程名称：将乐县古城保护及历史文化名城旅游基础设施建设项目-滨河北路老旧小区改造项目 | [6 empty] | 第180页 共249页
序号 | 项目编码 | 项目名称 | 项目特征描述 | 计量单位 | 工程量 | 金 额(元)
[6 empty] | 综合单价 |  | 合价
1165 | 011502001144 | 金属装饰线 | (1)基层类型:热镀锌钢管龙骨 30×30×2mm 具体详节点及大样 (2)后置件:镀锌钢板200×200×10mm,M12×160化学螺栓， 具体规格详图纸 (3)线条材料品种、规格、颜色:2.5厚浅灰色铝单板 (4)防护材料种类:无 (5)具体做法详图纸01/D-08空调架大样 空调井立面横向杆件15/D-01 300*650mm | m | 14.4
1166 | 011502001145 | 金属装饰线 | (1)基层类型:热镀锌钢管龙骨 50×50×3mm 具体详节点及大样 (2)后置件:镀锌钢板200×200×10mm,M12×160化学螺栓， 具体规格详图纸 (3)线条材料品种、规格、颜色:2.5厚浅灰色铝单板 (4)防护材料种类:无 (5)具体做法详图纸01/D-08空调架大样 空调架顶层窗顶横向杆件 200*650mm | m | 2.88
1167 | 011502001146 | 金属装饰线 | (1)基层类型:热镀锌钢管龙骨 60×50×3、50×100×3mm 具体详节点及大样 (2)后置件:镀锌钢板200×200×10mm,M12×160化学螺栓， 具体规格详图纸 (3)线条材料品种、规格、颜色:2.5厚栗壳色铝单板 (4)防护材料种类:无 (5)具体做法详图纸01/D-08空调架大样 空调井顶部12a/D-01线脚杆件 150*750 | m | 3.88
1168 | 011207001067 | 墙面装饰板 | (1)龙骨材料种类、规格、中距:无 (2)隔离层材料种类、规格:无 (3)基层材料种类、规格:无 (4)面层材料品种、规格、颜色:2.5厚象牙白穿孔铝单板 (5)压条材料种类、规格:无 (6)具体做法详墙身大样01/D-08 空调架外立面 | m2 | 14.382
分部分项工程量清单与计价表
工程名称：将乐县古城保护及历史文化名城旅游基础设施建设项目-滨河北路老旧小区改造项目 | [6 empty] | 第181页 共249页
序号 | 项目编码 | 项目名称 | 项目特征描述 | 计量单位 | 工程量 | 金 额(元)
[6 empty] | 综合单价 |  | 合价
1169 | 011207001068 | 墙面装饰板 | (1)龙骨材料种类、规格、中距:无 (2)隔离层材料种类、规格:无 (3)基层材料种类、规格:无 (4)面层材料品种、规格、颜色:2厚栗壳色穿孔铝单板可折卸 (5)压条材料种类、规格:无 (6)具体做法详墙身大样01/D-08 空调架底部可折卸冲孔铝板 | m2 | 3.906
1170 | 011207001069 | 墙面装饰板 | (1)龙骨材料种类、规格、中距:无 (2)隔离层材料种类、规格:无 (3)基层材料种类、规格:无 (4)面层材料品种、规格、颜色:2.5厚象牙白穿孔铝单板 (5)压条材料种类、规格:无 (6)具体做法详墙身大样01/D-08 空调架底部冲孔铝板 | m2
02/D-08 空调架大样
1171 | 011502001147 | 金属装饰线 | (1)基层类型:热镀锌钢管龙骨 50×100×4mm、具体详节点及大样 (2)后置件:镀锌钢板200×200×10mm,M12×160化学螺栓， 具体规格详图纸 (3)线条材料品种、规格、颜色:2.5厚栗壳色铝单板 (4)防护材料种类:无 (5)具体做法详图纸02/D-08空调架大样 空调架两侧06/D-01竖向杆件 100*650mm | m | 172.8
1172 | 011502001148 | 金属装饰线 | (1)基层类型:热镀锌钢管龙骨 50×50×3mm 具体详节点及大样 (2)线条材料品种、规格、颜色:2.5厚栗壳色铝单板 (3)防护材料种类:无 (4)具体做法详图纸02/D-08空调架大样 空调架01/D-01横向杆件 （架体方通上方线脚） | m | 56.96
1173 | 011502001149 | 金属装饰线 | (1)基层类型:热镀锌钢管龙骨 50×50×3m | m | 56.96
分部分项工程量清单与计价表
工程名称：将乐县古城保护及历史文化名城旅游基础设施建设项目-滨河北路老旧小区改造项目 | [6 empty] | 第182页 共249页
序号 | 项目编码 | 项目名称 | 项目特征描述 | 计量单位 | 工程量 | 金 额(元)
[6 empty] | 综合单价 |  | 合价
m 具体详节点及大样 (2)后置件:镀锌钢板200×200×10mm,M12×160化学螺栓， 具体规格详图纸 (3)线条材料品种、规格、颜色:2.5厚栗壳色铝单板 (4)防护材料种类:无 (5)具体做法详图纸02/D-08空调架大样 空调架体下方01/D-01横向杆件
1174 | 011502001150 | 金属装饰线 | (1)基层类型:热镀锌钢管龙骨 50×50×3mm 具体详节点及大样 (2)后置件:镀锌钢板200×200×10mm,M12×160化学螺栓， 具体规格详图纸 (3)线条材料品种、规格、颜色:2.5厚栗壳色铝单板 (4)防护材料种类:无 (5)具体做法详图纸02/D-08空调架大样 空调架格栅底部50*600mm横向杆件 | m | 47.28
1175 | 011502001151 | 金属装饰线 | (1)基层类型:热镀锌钢管龙骨 50×50×3、50×100×3mm 具体详节点及大样 (2)后置件:镀锌钢板200×200×10mm,M12×160化学螺栓， 具体规格详图纸 (3)线条材料品种、规格、颜色:2.5厚栗壳色铝单板 (4)防护材料种类:无 (5)具体做法详图纸02/D-08空调架大样 空调架顶部09/D-01线脚杆件大样 | m | 14.41
1176 | 011207001070 | 墙面装饰板 | (1)龙骨材料种类、规格、中距:30×30×2镀锌钢管骨架 具体详节点及大样 (2)后置件:镀锌钢板200×200×10mm,M12×160化学螺栓， 具体规格详图纸 (3)隔离层材料种类、规格:无 (4)基层材料种类、规格:无 (5)面层材料品种、规格、颜色:2.5厚鼠灰色铝单板 (6)压条材料种类、规 | m2 | 18.369
分部分项工程量清单与计价表
工程名称：将乐县古城保护及历史文化名城旅游基础设施建设项目-滨河北路老旧小区改造项目 | [6 empty] | 第183页 共249页
序号 | 项目编码 | 项目名称 | 项目特征描述 | 计量单位 | 工程量 | 金 额(元)
[6 empty] | 综合单价 |  | 合价
格:无 (7)具体做法详墙身大样02/D-08 空调架外立面
1177 | 011207001071 | 墙面装饰板 | (1)龙骨材料种类、规格、中距:无 (2)隔离层材料种类、规格:无 (3)基层材料种类、规格:无 (4)面层材料品种、规格、颜色:2厚栗壳色穿孔铝单板可折卸 (5)压条材料种类、规格:无 (6)具体做法详墙身大样02/D-08 空调架底部可折卸冲孔铝板 | m2 | 10.937
1178 | 011207001072 | 墙面装饰板 | (1)龙骨材料种类、规格、中距:无 (2)隔离层材料种类、规格:无 (3)基层材料种类、规格:无 (4)面层材料品种、规格、颜色:2.5厚象牙白穿孔铝单板 (5)压条材料种类、规格:无 (6)具体做法详墙身大样02/D-08 空调架底部冲孔铝板 | m2 | 26.414
1179 | 010607004004 | 金属网栏 | (1)材料品种、规格:15X20X1mm栗壳色铝方通,间距15 (2)边框及立柱型钢品种、规格:上下框 20×20×3mm铝管 (3)具体做法详墙身大样02/D-08 空调架外侧铝方通格栅 | m2 | 51.338
空调架 参02/D-12剖面大样及6-1立面
1180 | 011502001152 | 金属装饰线 | (1)基层类型:热镀锌钢管龙骨 50×100×3mm 具体详节点及大样 (2)后置件:镀锌钢板200×200×10mm,M12×160化学螺栓， 具体规格详图纸 (3)线条材料品种、规格、颜色:2.5厚栗壳色铝单板 (4)防护材料种类:无 (5)具体参02/D-12剖面大样及6-1立面 空调架两侧06/D-01竖向杆件 100*650mm | m | 73.2
分部分项工程量清单与计价表
工程名称：将乐县古城保护及历史文化名城旅游基础设施建设项目-滨河北路老旧小区改造项目 | [6 empty] | 第184页 共249页
序号 | 项目编码 | 项目名称 | 项目特征描述 | 计量单位 | 工程量 | 金 额(元)
[6 empty] | 综合单价 |  | 合价
1181 | 011502001153 | 金属装饰线 | (1)基层类型:热镀锌钢管龙骨 50×50×3mm 具体详节点及大样 (2)线条材料品种、规格、颜色:2.5厚栗壳色铝单板 (3)防护材料种类:无 (4)具体参02/D-12剖面大样及6-1立面 空调架01/D-01横向杆件 | m | 24.36
1182 | 011502001154 | 金属装饰线 | (1)基层类型:热镀锌钢管龙骨 50×50×3mm，具体详节点及大样 (2)后置件:镀锌钢板200×200×10mm,M12×160化学螺栓， 具体规格详图纸 (3)线条材料品种、规格、颜色:2.5厚栗壳色铝单板 (4)防护材料种类:无 (5)具体参02/D-12剖面大样及6-1立面 12米标高处 01/D-01横向杆件 50*60mm | m | 13.52
1183 | 011502001155 | 金属装饰线 | (1)基层类型:热镀锌钢管龙骨80×80×4mm 具体详节点及大样 (2)线条材料品种、规格、颜色:2.5厚栗壳色铝单板 (3)防护材料种类:无 (4)具体参02/D-12剖面大样及6-1立面 空调架03/D-01横向杆件 | m | 24.96
1184 | 011502001156 | 金属装饰线 | (1)基层类型:热镀锌钢管龙骨30×30×2mm 具体详节点及大样 (2)线条材料品种、规格、颜色:2.5厚栗壳色铝单板 (3)防护材料种类:无 (4)具体参02/D-12剖面大样及6-1立面 空调架 30*650mm横向杆件 | m | 24.96
1185 | 011502001157 | 金属装饰线 | (1)基层类型:热镀锌钢管龙骨50×50×3mm、100×50×3mm 具体详节点及大样 (2)后置件:镀锌钢板200×200×10mm,M12×160化学螺栓， 具体规格详图纸 (3)线条材料品种、规格、颜色:2.5厚栗壳色铝单板 (4)防护材料种类:无 | m | 10.08
分部分项工程量清单与计价表
工程名称：将乐县古城保护及历史文化名城旅游基础设施建设项目-滨河北路老旧小区改造项目 | [6 empty] | 第185页 共249页
序号 | 项目编码 | 项目名称 | 项目特征描述 | 计量单位 | 工程量 | 金 额(元)
[6 empty] | 综合单价 |  | 合价
(5)具体参02/D-12剖面大样及6-1立面 空调架顶部 09/D-01横向杆件
1186 | 011502001158 | 金属装饰线 | (1)基层类型:热镀锌钢管龙骨80×100×3mm 具体详节点及大样 (2)后置件:镀锌钢板200×200×10mm,M12×160化学螺栓， 具体规格详图纸 (3)线条材料品种、规格、颜色:2.5厚栗壳色铝单板 (4)防护材料种类:无 (5)具体参02/D-12剖面大样及6-1立面 顶层窗边 06/D-01横向杆件 | m | 31.2
1187 | 011207001073 | 墙面装饰板 | (1)龙骨材料种类、规格、中距:30×30×2mm镀锌钢管骨架 (2)后置件:镀锌钢板200×200×10mm,M12×160化学螺栓， 具体规格详图纸 (3)隔离层材料种类、规格:无 (4)基层材料种类、规格:无 (5)面层材料品种、规格、颜色:2.5厚鼠灰色铝单板 (6)压条材料种类、规格:无 (7)具体参02/D-12剖面大样及6-1立面 空调架外立面 | m2 | 9.818
1188 | 011207001074 | 墙面装饰板 | (1)龙骨材料种类、规格、中距:无 (2)隔离层材料种类、规格:无 (3)基层材料种类、规格:无 (4)面层材料品种、规格、颜色:2厚栗壳色穿孔铝单板可折卸 (5)压条材料种类、规格:无 (6)具体参02/D-12剖面大样及6-1立面 空调架底部可折卸冲孔铝板 | m2 | 4.687
1189 | 011207001075 | 墙面装饰板 | (1)龙骨材料种类、规格、中距:无 (2)隔离层材料种类、规格:无 (3)基层材料种类、规格:无 | m2 | 9.79
分部分项工程量清单与计价表
工程名称：将乐县古城保护及历史文化名城旅游基础设施建设项目-滨河北路老旧小区改造项目 | [6 empty] | 第186页 共249页
序号 | 项目编码 | 项目名称 | 项目特征描述 | 计量单位 | 工程量 | 金 额(元)
[6 empty] | 综合单价 |  | 合价
(4)面层材料品种、规格、颜色:2.5厚象牙白穿孔铝单板 (5)压条材料种类、规格:无 (6)具体参02/D-12剖面大样及6-1立面 空调架底部冲孔铝板
1190 | 010607004005 | 金属网栏 | (1)材料品种、规格:30X30X2mm栗壳色铝方通,间距50布置 (2)边框及立柱型钢品种、规格:无 (3)具体参02/D-12剖面大样及6-1立面 空调架外侧铝方通格栅 | m2 | 11.22
1191 | 010607004006 | 金属网栏 | (1)材料品种、规格:5厚浅灰色菱形铝单板格栅 (2)边框及立柱型钢品种、规格:无 (3)具体参02/D-12剖面大样及6-1立面 空调架外侧浅灰色菱形格栅 样式详图纸19/D-01大样 | m2 | 21.632
墙身Q01/D-02剖面大样及F-A立面
1192 | 011502001159 | 金属装饰线 | (1)基层类型:热镀锌钢管龙骨 50*50*3、50*100*4mm 具体详节点及大样 (2)后置件:镀锌钢板200×200×10mm,M12×160化学螺栓， 具体规格详图纸 (3)线条材料品种、规格、颜色:2.5厚浅灰色铝单板 (4)防护材料种类:无 (5)墙身Q02/D-02剖面大样及F-A立面 两侧12/D-01竖向杆件 200*400mm大样 | m | 30.22
1193 | 011502001160 | 金属装饰线 | (1)基层类型:热镀锌钢管龙骨 60×80×4mm 具体详剖面图 、节点及大样 (2)线条材料品种、规格、颜色:2.5厚栗壳色铝单板 (3)防护材料种类:无 (4)墙身Q02/D-02剖面大样及F-A立面 竖向02/D-01大样杆件线脚60*100mm | m | 21.6
1194 | 011502001161 | 金属装饰线 | (1)基层类型:热镀锌钢管龙骨 60×80×4m | m | 35.7
分部分项工程量清单与计价表
工程名称：将乐县古城保护及历史文化名城旅游基础设施建设项目-滨河北路老旧小区改造项目 | [6 empty] | 第187页 共249页
序号 | 项目编码 | 项目名称 | 项目特征描述 | 计量单位 | 工程量 | 金 额(元)
[6 empty] | 综合单价 |  | 合价
m 具体详剖面图 、节点及大样 (2)后置件:镀锌钢板200×200×10mm,M12×160化学螺栓， 具体规格详图纸 (3)线条材料品种、规格、颜色:2.5厚栗壳色铝单板 (4)防护材料种类:无 (5)墙身Q02/D-02剖面大样及F-A立面 横向02/D-01大样杆件线脚60*350mm
1195 | 011502001162 | 金属装饰线 | (1)基层类型:热镀锌钢管龙骨 30×30×2mm 详具体详剖面图 、节点及大样 (2)后置件:镀锌钢板200×200×10mm,M12×160化学螺栓， 具体规格详图纸 (3)线条材料品种、规格、颜色:2.5厚浅灰色铝单板 (4)防护材料种类:无 (5)墙身Q02/D-02剖面大样及F-A立面 横向15/D-01大样杆件线脚300*350mm | m | 21.42
1196 | 011502001163 | 金属装饰线 | (1)基层类型:热镀锌钢管龙骨 30×30×2mm 详具体详剖面图 、节点及大样 (2)后置件:镀锌钢板200×200×10mm,M12×160化学螺栓， 具体规格详图纸 (3)线条材料品种、规格、颜色:2.5厚浅灰色铝单板 (4)防护材料种类:无 (5)墙身Q02/D-02剖面大样及F-A立面 15米标高处横向200*350mm杆件线脚m | m | 3.57
1197 | 011502001164 | 金属装饰线 | (1)基层类型:热镀锌钢管龙骨 30×30×3、40×60×3mm 具体详剖面图 、节点及大样 (2)后置件:镀锌钢板200×200×10mm,M12×160化学螺栓， 具体规格详图纸 (3)线条材料品种、规格、颜色:2.5厚浅灰色铝单板 (4)防护材料种类:无 (5)墙身Q02/D-02剖面 | m | 4.27
分部分项工程量清单与计价表
工程名称：将乐县古城保护及历史文化名城旅游基础设施建设项目-滨河北路老旧小区改造项目 | [6 empty] | 第188页 共249页
序号 | 项目编码 | 项目名称 | 项目特征描述 | 计量单位 | 工程量 | 金 额(元)
[6 empty] | 综合单价 |  | 合价
大样及F-A立面 横向11/D-01大样杆件线脚150*210mm
1198 | 011502001165 | 金属装饰线 | (1)基层类型:热镀锌钢管龙骨 50×100×4mm 详剖面图，具体详节点及大样 (2)线条材料品种、规格、颜色:2.5厚栗壳色铝单板 (3)防护材料种类:无 (4)墙身Q02/D-02剖面大样及F-A立面，顶层06/D-01大样杆件线脚100*100mm | m | 1.24
1199 | 011207001076 | 墙面装饰板 | (1)龙骨材料种类、规格、中距:无 (2)隔离层材料种类、规格:无 (3)基层材料种类、规格:无 (4)面层材料品种、规格、颜色:2.5厚象牙白穿孔铝单板 (5)压条材料种类、规格:无 (6)详墙身Q02/D-02剖面大样及F-A立面 外立面冲孔板 | m2 | 21.027
1200 | 011207001077 | 墙面装饰板 | (1)龙骨材料种类、规格、中距:无 (2)隔离层材料种类、规格:无 (3)基层材料种类、规格:无 (4)面层材料品种、规格、颜色:2.5厚木纹铝单板 (5)压条材料种类、规格:无 (6)墙身Q02/D-02剖面大样及F-A立面 外立面木纹铝单板 | m2 | 11.421
1201 | 011207001078 | 墙面装饰板 | (1)龙骨材料种类、规格、中距:无 (2)隔离层材料种类、规格:无 (3)基层材料种类、规格:无 (4)面层材料品种、规格、颜色:2.5厚栗壳色铝单板 (5)压条材料种类、规格:无 (6)说墙身Q02/D-02剖面大样及F-A立面 外立面栗壳色铝单板 | m2 | 3.105
造型墙 墙身大样C02/D-10剖
分部分项工程量清单与计价表
工程名称：将乐县古城保护及历史文化名城旅游基础设施建设项目-滨河北路老旧小区改造项目 | [6 empty] | 第189页 共249页
序号 | 项目编码 | 项目名称 | 项目特征描述 | 计量单位 | 工程量 | 金 额(元)
[6 empty] | 综合单价 |  | 合价
1202 | 011502001166 | 金属装饰线 | (1)基层类型:热镀锌钢管龙骨 50×80×3mm 具体详节点及大样 (2)后置件:镀锌钢板200×200×10mm,M12×160化学螺栓， 具体规格详图纸 (3)线条材料品种、规格、颜色:2.5厚浅灰色铝单板 (4)防护材料种类:无 (5)详墙身Q02/D-02剖面大样及6-1立面 14/D-01竖向杆件大样 300*500mm | m | 105
1203 | 011502001167 | 金属装饰线 | (1)基层类型:热镀锌钢管龙骨 60×80×4mm 具体详剖面图 、节点及大样 (2)线条材料品种、规格、颜色:2.5厚栗壳色铝单板 (3)防护材料种类:无 (4)详墙身Q02/D-02剖面大样及6-1立面 ，竖向02/D-01大样杆件线脚60*100mm | m | 19.44
1204 | 011502001168 | 金属装饰线 | (1)基层类型:热镀锌钢管龙骨 60×80×4mm 具体详剖面图 、节点及大样 (2)后置件:镀锌钢板200×200×10mm,M12×160化学螺栓， 具体规格详图纸 (3)线条材料品种、规格、颜色:2.5厚栗壳色铝单板 (4)防护材料种类:无 (5)详墙身Q02/D-02剖面大样及6-1立面 横向02/D-01大样杆件线脚60*450mm | m | 301.2
1205 | 011502001169 | 金属装饰线 | (1)基层类型:热镀锌钢管龙骨 30×30×2mm，具体详节点及大样 (2)后置件:镀锌钢板200×200×10mm,M12×160化学螺栓， 具体规格详图纸 (3)线条材料品种、规格、颜色:2.5厚浅灰色铝单板 (4)防护材料种类:无 (5)详墙身Q02/D-02剖面大样及6-1立面 ，15/D-01横 向杆件大样 300*450mm | m | 150.6
1206 | 011502001170 | 金属装饰线 | (1)基层类型:热镀锌 | m | 30.12
分部分项工程量清单与计价表
工程名称：将乐县古城保护及历史文化名城旅游基础设施建设项目-滨河北路老旧小区改造项目 | [6 empty] | 第190页 共249页
序号 | 项目编码 | 项目名称 | 项目特征描述 | 计量单位 | 工程量 | 金 额(元)
[6 empty] | 综合单价 |  | 合价
钢管龙骨 50×50×3mm，具体详节点及大样 (2)后置件:镀锌钢板200×200×10mm,M12×160化学螺栓， 具体规格详图纸 (3)线条材料品种、规格、颜色:2.5厚浅灰色铝单板 (4)防护材料种类:无 (5)详墙身Q02/D-02剖面大样及6-1立面 最上层窗顶横向杆件大样 200*450mm
1207 | 011502001171 | 金属装饰线 | (1)基层类型:热镀锌钢管龙骨 80×100×3mm 详剖面图，具体详节点及大样 (2)线条材料品种、规格、颜色:2.5厚栗壳色铝单板 (3)防护材料种类:无 (4)详墙身Q02/D-02剖面大样及6-1立面 ，顶层06/D-01大样杆件线脚100*100mm | m | 2.31
1208 | 011506001003 | 雨篷吊挂饰面 | (1)基层类型:钢管龙骨 (2)龙骨材料种类、规格、中距:60×50×3mm、50×100×4mm热镀锌钢管 具体详节点及大样 (3)面层材料品种、规格:2.5厚栗壳色铝单板 (4)吊顶(天棚)材料品种、规格:2.5厚栗壳色铝单板 (5)嵌缝材料种类:无 (6)防护材料种类:无 (7)详墙身Q02/D-02剖面大样及6-1立面 ，顶12a/D-01杆件线脚 断面尺寸150*1950mm | m2 | 38.83
1209 | 011207001079 | 墙面装饰板 | (1)龙骨材料种类、规格、中距:无 (2)隔离层材料种类、规格:无 (3)基层材料种类、规格:无 (4)面层材料品种、规格、颜色:2.5厚栗壳色铝单板 (5)压条材料种类、规格:无 (6)详墙身Q02/D-02剖面大样及6-1立面 外立面铝单板 | m2 | 98.682
分部分项工程量清单与计价表
工程名称：将乐县古城保护及历史文化名城旅游基础设施建设项目-滨河北路老旧小区改造项目 | [6 empty] | 第191页 共249页
序号 | 项目编码 | 项目名称 | 项目特征描述 | 计量单位 | 工程量 | 金 额(元)
[6 empty] | 综合单价 |  | 合价
造型墙 墙身大样C02/D-10剖 5轴交A轴造型
1210 | 011502001172 | 金属装饰线 | (1)基层类型:热镀锌钢管龙骨 50×80×3mm (2)后置件:镀锌钢板200×200×10mm,M12×160化学螺栓， 具体规格详图纸 (3)线条材料品种、规格、颜色:2.5厚浅灰色铝单板 (4)防护材料种类:无 (5)5轴交A轴造型 详墙身Q02/D-02剖面大样 14/D-01竖向杆件大样 200*550mm | m | 30
1211 | 011502001173 | 金属装饰线 | (1)基层类型:热镀锌钢管龙骨 60×80×4mm 具体详剖面图 、节点及大样 (2)后置件:镀锌钢板200×200×10mm,M12×160化学螺栓， 具体规格详图纸 (3)线条材料品种、规格、颜色:2.5厚栗壳色铝单板 (4)防护材料种类:无 (5)5轴交A轴造型 详墙身Q02/D-02剖面大样 横向02/D-01大样杆件线脚60*450mm | m | 31
1212 | 011502001174 | 金属装饰线 | (1)基层类型:热镀锌钢管龙骨 30×30×3mm，具体详节点及大样 (2)后置件:镀锌钢板200×200×10mm,M12×160化学螺栓， 具体规格详图纸 (3)线条材料品种、规格、颜色:2.5厚浅灰色铝单板 (4)防护材料种类:无 (5)详墙身Q02/D-02剖面大样及1-5立面 ，15/D-01横 向杆件大样 300*450mm | m | 15.5
1213 | 011502001175 | 金属装饰线 | (1)基层类型:热镀锌钢管龙骨 50×50×3mm，具体详节点及大样 (2)后置件:镀锌钢板200×200×10mm,M12×160化学螺栓， 具体规格详图纸 (3)线条材料品种、规格、颜色:2.5厚浅灰色铝单板 (4)防护材料种类:无 | m | 3.1
分部分项工程量清单与计价表
工程名称：将乐县古城保护及历史文化名城旅游基础设施建设项目-滨河北路老旧小区改造项目 | [6 empty] | 第192页 共249页
序号 | 项目编码 | 项目名称 | 项目特征描述 | 计量单位 | 工程量 | 金 额(元)
[6 empty] | 综合单价 |  | 合价
(5)5轴交A轴造型 详墙身Q02/D-02剖面大样 最上层窗顶横向杆件大样 200*450mm
1214 | 011502001176 | 金属装饰线 | (1)基层类型:热镀锌钢管龙骨 80×100×3mm 详剖面图，具体详节点及大样 (2)线条材料品种、规格、颜色:2.5厚栗壳色铝单板 (3)防护材料种类:无 (4)6轴交A轴造型 详墙身Q02/D-02剖面大样 ，顶层06/D-01大样杆件线脚100*100mm | m | 0.66
1215 | 011506001004 | 雨篷吊挂饰面 | (1)基层类型:钢管龙骨 (2)龙骨材料种类、规格、中距:60×50×3mm、50×100×4mm热镀锌钢管 具体详节点及大样 (3)面层材料品种、规格:2.5厚栗壳色铝单板 (4)吊顶(天棚)材料品种、规格:2.5厚栗壳色铝单板 (5)嵌缝材料种类:无 (6)防护材料种类:无 (7)6轴交A轴造型 详墙身Q02/D-02剖面大样 ，顶12a/D-01杆件线脚 断面尺寸150*1950mm | m2 | 1.5
1216 | 011207001080 | 墙面装饰板 | (1)龙骨材料种类、规格、中距:无 (2)隔离层材料种类、规格:无 (3)基层材料种类、规格:无 (4)面层材料品种、规格、颜色:2.5厚栗壳色铝单板 (5)压条材料种类、规格:无 (6)6轴交A轴造型 详墙身Q02/D-02剖面大样 外立面铝单板 | m2 | 9.432
造型墙 墙身大样B01/D-09剖 1-5轴立面处
1217 | 011502001177 | 金属装饰线 | (1)基层类型:热镀锌钢管龙骨 50×50×3、50×100×3mm 具体详剖面图 、节点及大样 | m | 67.72
分部分项工程量清单与计价表
工程名称：将乐县古城保护及历史文化名城旅游基础设施建设项目-滨河北路老旧小区改造项目 | [6 empty] | 第193页 共249页
序号 | 项目编码 | 项目名称 | 项目特征描述 | 计量单位 | 工程量 | 金 额(元)
[6 empty] | 综合单价 |  | 合价
(2)后置件:镀锌钢板200×200×10mm,M12×160化学螺栓， 具体规格详图纸 (3)线条材料品种、规格、颜色:2.5厚浅灰色铝单板 (4)防护材料种类:无 (5)1-6轴造型 详墙身大样B01/D-09剖面 12/D-01竖向杆件大样 200*150mm
1218 | 011502001178 | 金属装饰线 | (1)基层类型:热镀锌钢管龙骨 60×80×4mm 具体详剖面图 、节点及大样 (2)后置件:镀锌钢板200×200×10mm,M12×160化学螺栓， 具体规格详图纸 (3)线条材料品种、规格、颜色:2.5厚栗壳色铝单板 (4)防护材料种类:无 (5)1-6轴造型 详墙身大样B01/D-09剖面 02/D-01大样竖向杆件线脚60*100mm | m | 75.72
1219 | 011502001179 | 金属装饰线 | (1)基层类型:热镀锌钢管龙骨 30×30×2mm 具体详剖面图 、节点及大样 (2)后置件:镀锌钢板200×200×10mm,M12×160化学螺栓， 具体规格详图纸 (3)线条材料品种、规格、颜色:2.5厚浅灰色铝单板 (4)防护材料种类:无 (5)1-6轴造型 详墙身大样B01/D-09剖面 15/D-01横 杆件大样 300*100mm | m | 14.88
1220 | 011502001180 | 金属装饰线 | (1)基层类型:热镀锌钢管龙骨 30×30×2mm 具体详剖面图 、节点及大样 (2)后置件:镀锌钢板200×200×10mm,M12×160化学螺栓， 具体规格详图纸 (3)线条材料品种、规格、颜色:2.5厚浅灰色铝单板 (4)防护材料种类:无 (5)1-6轴造型 详墙身大样B01/D-09剖面 15米标高处横 向杆件大样 200*100mm | m | 4.96
分部分项工程量清单与计价表
工程名称：将乐县古城保护及历史文化名城旅游基础设施建设项目-滨河北路老旧小区改造项目 | [6 empty] | 第194页 共249页
序号 | 项目编码 | 项目名称 | 项目特征描述 | 计量单位 | 工程量 | 金 额(元)
[6 empty] | 综合单价 |  | 合价
1221 | 011502001181 | 金属装饰线 | (1)基层类型:热镀锌钢管龙骨 80×100×3mm 具体详剖面图 、节点及大样 (2)线条材料品种、规格、颜色:2.5厚栗壳色铝单板 (3)防护材料种类:无 (4)1-6轴造型 详墙身大样B01/D-09剖面 06/D-01竖向杆件大样 100*100mm | m | 3
1222 | 011207001081 | 墙面装饰板 | (1)龙骨材料种类、规格、中距:无 (2)隔离层材料种类、规格:无 (3)基层材料种类、规格:无 (4)面层材料品种、规格、颜色:2.5厚象牙白穿孔铝单板 (5)压条材料种类、规格:无 (6)1-6轴造型 详墙身大样B01/D-09剖面 外立面冲孔板 | m2 | 20.563
1223 | 011207001082 | 墙面装饰板 | (1)龙骨材料种类、规格、中距:无 (2)隔离层材料种类、规格:无 (3)基层材料种类、规格:无 (4)面层材料品种、规格、颜色:2.5厚木纹铝单板 (5)压条材料种类、规格:无 (6)1-6轴造型 详墙身大样B01/D-09剖面外立面木纹铝单板 | m2 | 6.674
1224 | 011207001083 | 墙面装饰板 | (1)龙骨材料种类、规格、中距:无 (2)隔离层材料种类、规格:无 (3)基层材料种类、规格:无 (4)面层材料品种、规格、颜色:2.5厚栗壳色铝单板 (5)压条材料种类、规格:无 (6)1-6轴造型 详墙身大样B01/D-09剖面 外立面栗壳色铝单板 | m2 | 4.541
1225 | 011506001005 | 雨篷吊挂饰面 | (1)基层类型:钢管龙骨 (2)后置件:镀锌钢板200×200×10mm,M12×160化学螺栓， 具体 | m2 | 4.845
分部分项工程量清单与计价表
工程名称：将乐县古城保护及历史文化名城旅游基础设施建设项目-滨河北路老旧小区改造项目 | [6 empty] | 第195页 共249页
序号 | 项目编码 | 项目名称 | 项目特征描述 | 计量单位 | 工程量 | 金 额(元)
[6 empty] | 综合单价 |  | 合价
规格详图纸 (3)龙骨材料种类、规格、中距:30×30×2mm热镀锌钢管 具体详节点及大样 (4)面层材料品种、规格:2.5厚栗壳色铝单板 (5)吊顶(天棚)材料品种、规格:2.5厚象牙白穿孔铝单板 (6)嵌缝材料种类:专用胶 (7)防护材料种类:无 (8)1-6轴造型 详墙身大样B01/D-09剖面 ，12/D-01杆件线脚 断面尺寸300*850mm
女儿墙线脚
1226 | 011502001182 | 金属装饰线 | (1)基层类型:热镀锌钢管龙骨70×100×3mm 具体详节点及大样 (2)后置件:镀锌钢板200×200×10mm,M12×160化学螺栓， 具体规格详图纸 (3)线条材料品种、规格、颜色:2.5厚浅灰色铝单板 (4)防护材料种类:无 (5)详屋面平面图 女儿墙 07/D-01线脚杆件 100*100mm | m | 80.878
1227 | 011502001183 | 金属装饰线 | (1)基层类型:热镀锌钢管龙骨 40×60×3、30×30×3mm 具体详节点及大样 (2)后置件:镀锌钢板200×200×10mm,M12×160化学螺栓， 具体规格详图纸 (3)线条材料品种、规格、颜色:2.5厚浅灰色铝单板 (4)防护材料种类:无 (5)屋面楼梯间顶线条 详墙身大样B01/D-09 11/D-01线脚杆件 300*210mm | m | 40.4
1228 | 011502001184 | 金属装饰线 | (1)基层类型:热镀锌钢管龙骨 50×80×3mm 具体详节点及大样 (2)后置件:镀锌钢板200×200×10mm,M12×160化学螺栓， 具体规格详图纸 (3)线条材料品种、规格、颜色:2.5厚栗壳色铝单板 | m | 79.96
分部分项工程量清单与计价表
工程名称：将乐县古城保护及历史文化名城旅游基础设施建设项目-滨河北路老旧小区改造项目 | [6 empty] | 第196页 共249页
序号 | 项目编码 | 项目名称 | 项目特征描述 | 计量单位 | 工程量 | 金 额(元)
[6 empty] | 综合单价 |  | 合价
(4)防护材料种类:无 (5)外墙立面门窗套 04/D-01大样杆件线脚80*80mm
一层外挑雨篷
1229 | 011506001006 | 雨篷吊挂饰面 | (1)基层类型:钢管龙骨 (2)后置件:镀锌钢板200×200×10mm,M12×160化学螺栓， 具体规格详图纸 (3)龙骨材料种类、规格、中距:50×50×3mm、30×30×2mm热镀锌钢管 具体详节点及大样 (4)面层材料品种、规格:2.5厚栗壳色铝单板，线条外侧5厚万字纹铝单板 (5)吊顶(天棚)材料品种、规格:2.5厚象牙白穿孔铝单板 (6)嵌缝材料种类:无 (7)防护材料种类:无 (8)具体做法详图纸墙身大样B02/D-09，一层顶标高处外挑杆件线脚16/D-01 | m2 | 10.91
1230 | 030701003029 | 空调器 | (1)质量:无 (2)规格:无 (3)名称:空调加氨 (4)型号:无 (5)安装形式:按规范要求 (6)隔振垫(器)、支架形式、材质:无 | 台/组 | 18
1231 | 030701003030 | 空调器 | (1)质量:≤0.1t (2)规格:无 (3)名称:原空调外机移位 (4)型号:无 (5)安装形式:附墙安装 (6)隔振垫(器)、支架形式、材质:不锈钢支架 | 台/组 | 18
1232 | 031001006003 | 塑料管 | (1)连接形式:粘接 (2)安装部位:室内 (3)介质:空调冷凝管 (4)材质、规格:32PVC (5)压力试验及吹、洗设计要求:通球试验 (6)警示带形式:无 (7)阻火圈设计要求:无 | m | 36
新百姓C幢 | [8 empty] | 分项工程(17房屋建筑与装饰)
分部分项工程量清单与计价表
工程名称：将乐县古城保护及历史文化名城旅游基础设施建设项目-滨河北路老旧小区改造项目 | [6 empty] | 第197页 共249页
序号 | 项目编码 | 项目名称 | 项目特征描述 | 计量单位 | 工程量 | 金 额(元)
[6 empty] | 综合单价 |  | 合价
拆除
1233 | 011604002017 | 立面抹灰层拆除 | (1)拆除部位:外墙面 (2)抹灰层种类:水泥及混合砂浆面 | m2 | 1346.774
1234 | 011610005011 | 防盗网拆除 | (1)构件名称:不锈钢防盗网 (2)门窗套材质:无 | m2 | 108
1235 | 010103002020 | 余方弃置 | (1)废弃料品种:建筑垃圾 (2)运距:运距按3km包干 | m3 | 67.085
|  | 分部小计 |  |  | 1521.859
门窗工程
1236 | 010807001110 | 金属（塑钢、断桥）窗 | (1)框、扇材质:采用80A系列栗壳灰868型 壁厚1.4mm铝合金型材 (2)玻璃品种、厚度:钢化镀膜玻璃δ6 (3)门窗代号及尺寸:C-ZJC1、固定窗450×1800、700×1800、1130×1800、600×400mm+平开窗600×1400mm | m2 | 62.64
1237 | 010807001111 | 金属（塑钢、断桥）窗 | (1)框、扇材质:采用80A系列栗壳灰868型 壁厚1.4mm铝合金型材 (2)玻璃品种、厚度:钢化镀膜玻璃δ6 (3)门窗代号及尺寸:C-ZJC2、固定窗700×1800、680×1800、600×400mm+平开窗600×1400mm | m2 | 92.88
1238 | 010807001112 | 金属（塑钢、断桥）窗 | (1)框、扇材质:采用80A系列栗壳灰868型 壁厚1.4mm铝合金型材 (2)玻璃品种、厚度:钢化镀膜玻璃δ6 (3)门窗代号及尺寸:C-C1、固定窗510×1800、木纹410×1800、550×400mm+平开窗550×1400mm | m2 | 22.77
1239 | 010807001113 | 金属（塑钢、断桥）窗 | (1)框、扇材质:采用80A系列栗壳灰868型 壁厚1.4mm铝合金型材 (2)玻璃品种、厚度:钢化镀膜玻璃δ6 (3)门窗代号及尺寸:C-C2、固定窗540×1800、木纹550×1800、650×400mm+平开窗650×1400mm | m2 | 52.74
1240 | 010807001114 | 金属（塑钢、断桥）窗 | (1)框、扇材质:采用80A系列栗壳灰868型 壁厚1.4mm铝合金型材 | m2 | 32.4
分部分项工程量清单与计价表
工程名称：将乐县古城保护及历史文化名城旅游基础设施建设项目-滨河北路老旧小区改造项目 | [6 empty] | 第198页 共249页
序号 | 项目编码 | 项目名称 | 项目特征描述 | 计量单位 | 工程量 | 金 额(元)
[6 empty] | 综合单价 |  | 合价
(2)玻璃品种、厚度:钢化镀膜玻璃δ6 (3)门窗代号及尺寸:C-C3、固定窗870×1800、木纹760×1800、650×400mm+平开窗650×1400mm
1241 | 010807001115 | 金属（塑钢、断桥）窗 | (1)框、扇材质:采用80A系列栗壳灰868型 壁厚1.4mm铝合金型材 (2)玻璃品种、厚度:钢化镀膜玻璃δ6 (3)门窗代号及尺寸:C-C4、固定窗460×1760mm+平开窗1140×1760mm | m2 | 42.24
1242 | 010807001116 | 金属（塑钢、断桥）窗 | (1)框、扇材质:采用80A系列栗壳灰868型 壁厚1.4mm铝合金型材 (2)玻璃品种、厚度:钢化镀膜玻璃δ6 (3)门窗代号及尺寸:C-C5、固定窗460×1780mm+平开窗1140×1780mm | m2 | 14.24
1243 | 010807001117 | 金属（塑钢、断桥）窗 | (1)框、扇材质:采用80A系列栗壳灰868型 壁厚1.4mm铝合金型材 (2)玻璃品种、厚度:钢化镀膜玻璃δ6 (3)门窗代号及尺寸:C-C6、固定窗450×1090mm+平开窗1170×1090mm | m2 | 8.829
1244 | 010807001118 | 金属（塑钢、断桥）窗 | (1)框、扇材质:采用80A系列栗壳灰868型 壁厚1.4mm铝合金型材 (2)玻璃品种、厚度:钢化镀膜玻璃δ6 (3)门窗代号及尺寸:C-C7、固定窗460×2040mm+平开窗1160×2040mm | m2 | 16.524
1245 | 010807001119 | 金属（塑钢、断桥）窗 | (1)框、扇材质:采用80A系列栗壳灰868型 壁厚1.4mm铝合金型材 (2)玻璃品种、厚度:钢化镀膜玻璃δ6 (3)门窗代号及尺寸:C-C8、固定窗450×1150mm+平开窗1160×1150mm | m2 | 9.2
1246 | 010807001120 | 金属（塑钢、断桥）窗 | (1)框、扇材质:采用80A系列栗壳灰868型 壁厚1.4mm铝合金型材 (2)玻璃品种、厚度:钢化镀膜玻璃δ6 (3)门窗代号及尺寸:C | m2 | 20.88
分部分项工程量清单与计价表
工程名称：将乐县古城保护及历史文化名城旅游基础设施建设项目-滨河北路老旧小区改造项目 | [6 empty] | 第199页 共249页
序号 | 项目编码 | 项目名称 | 项目特征描述 | 计量单位 | 工程量 | 金 额(元)
[6 empty] | 综合单价 |  | 合价
-C9、固定窗500×1160mm+平开窗1300×1160mm
1247 | 010807001121 | 金属（塑钢、断桥）窗 | (1)框、扇材质:采用80A系列栗壳灰868型 壁厚1.4mm铝合金型材 (2)玻璃品种、厚度:钢化镀膜玻璃δ6 (3)门窗代号及尺寸:C-C10、固定窗450×1200mm+平开窗1400×1200mm | m2 | 35.52
|  | 分部小计 |  |  | 410.863
墙面
1248 | 010607005016 | 砌块墙钢丝网加固 | (1)材料品种、规格:在外墙与钢筋混凝土柱,梁交接处在粉刷砂浆中埋入宽度>200mm,0.8mm厚钢丝网 (2)加固方式: | m2
1249 | 011201004042 | 立面砂浆找平层 | (1)本工程外墙面空鼓脱落严重所有外墙面去除原面层,均先用10厚1:3水泥砂浆打底 (2)基层类型:砖墙 (3)界面剂类型:在外墙与钢筋混凝土柱,梁交接处在粉刷砂浆中埋入宽度>200mm,0.8mm厚钢丝网 (4)找平层砂浆厚度、配合比:10mm1:3 | m2 | 1346.774
1250 | 010903002017 | 墙面涂膜防水 | (1)防水膜品种:JS防水涂料 (2)涂膜厚度、遍数:2mm一遍 (3)增强材料种类:无 | m2 | 1346.774
1251 | 011201004043 | 立面砂浆找平层 | (1)基层类型:砖墙 (2)界面剂类型:抗裂砂浆 铺一层玻纤网格布 4mm厚 (3)找平层砂浆厚度、配合比:12mm1:3+8mm1:2 | m2 | 1057.408
1252 | 011201004044 | 立面砂浆找平层 | (1)基层类型:抹灰面 (2)界面剂类型: (3)找平层砂浆厚度、配合比:刮 ( 抹 ) 涂抗裂砂浆4厚 1 遍同时复合耐碱玻纤网 (4)详设计总说明一 外墙涂料做法 | m2
1253 | 011406001046 | 抹灰面油漆涂料 | (1)部位:外墙 (2)基层类型:砖墙 (3)腻子种类、遍数:腻子粉两遍 (4)防护材料种类:无 | m2 | 1001.465
分部分项工程量清单与计价表
工程名称：将乐县古城保护及历史文化名城旅游基础设施建设项目-滨河北路老旧小区改造项目 | [6 empty] | 第200页 共249页
序号 | 项目编码 | 项目名称 | 项目特征描述 | 计量单位 | 工程量 | 金 额(元)
[6 empty] | 综合单价 |  | 合价
(5)油漆涂料品种、遍数（或厚度）:米白色真石漆饰面一底两面
1254 | 011406001047 | 抹灰面油漆涂料 | (1)部位:外墙 (2)基层类型:砖墙 (3)腻子种类、遍数:腻子粉两遍 (4)防护材料种类:无 (5)油漆涂料品种、遍数（或厚度）:浅灰色真石漆饰面一底两面 | m2 | 55.943
1255 | 011405001007 | 金属面油漆 | (1)构件名称:原金属门、金属窗框 (2)腻子种类、遍数:腻子粉两遍 (3)防护材料种类:无 (4)油漆品种、遍数:外喷栗壳色氟碳漆一底两面 | m2 | 41.493
|  | 分部小计 |  |  | 4849.857
01/D-08 空调架大样及墙身C04/D-11剖面
1256 | 011502001185 | 金属装饰线 | (1)基层类型:热镀锌钢管龙骨 50*50*3、50*100*3mm 具体详节点及大样 (2)后置件:镀锌钢板200×200×10mm,M12×160化学螺栓， 具体规格详图纸 (3)线条材料品种、规格、颜色:2.5厚浅灰色铝单板 (4)防护材料种类:无 (5)具体做法详图纸01/D-08空调架大样 空调井两侧12/D-01竖向杆件 200*700mm | m | 30
1257 | 011502001186 | 金属装饰线 | (1)基层类型:热镀锌钢管龙骨 60×80×4mm 具体详节点及大样 (2)后置件:镀锌钢板200×200×10mm,M12×160化学螺栓， 具体规格详图纸 (3)线条材料品种、规格、颜色:2.5厚栗壳色铝单板 (4)防护材料种类:无 (5)具体做法详图纸01/D-08空调架大样 空调井立面 杆件02/D-01 | m | 51.7
1258 | 011502001187 | 金属装饰线 | (1)基层类型:热镀锌钢管龙骨 30×30×2mm 具体详节点及大样 (2)后置件:镀锌钢板200×200×10mm,M12× | m | 14.75
分部分项工程量清单与计价表
工程名称：将乐县古城保护及历史文化名城旅游基础设施建设项目-滨河北路老旧小区改造项目 | [6 empty] | 第201页 共249页
序号 | 项目编码 | 项目名称 | 项目特征描述 | 计量单位 | 工程量 | 金 额(元)
[6 empty] | 综合单价 |  | 合价
160化学螺栓， 具体规格详图纸 (3)线条材料品种、规格、颜色:2.5厚浅灰色铝单板 (4)防护材料种类:无 (5)具体做法详图纸01/D-08空调架大样 空调井立面横向杆件15/D-01 300*650mm
1259 | 011502001188 | 金属装饰线 | (1)基层类型:热镀锌钢管龙骨 50×50×3mm 具体详节点及大样 (2)后置件:镀锌钢板200×200×10mm,M12×160化学螺栓， 具体规格详图纸 (3)线条材料品种、规格、颜色:2.5厚浅灰色铝单板 (4)防护材料种类:无 (5)具体做法详图纸01/D-08空调架大样 空调架顶层窗顶横向杆件 200*650mm | m | 2.95
1260 | 011502001189 | 金属装饰线 | (1)基层类型:热镀锌钢管龙骨 60×50×3、50×100×3mm 具体详节点及大样 (2)后置件:镀锌钢板200×200×10mm,M12×160化学螺栓， 具体规格详图纸 (3)线条材料品种、规格、颜色:2.5厚栗壳色铝单板 (4)防护材料种类:无 (5)具体做法详图纸01/D-08空调架大样 空调井顶部12a/D-01线脚杆件 150*750 mm | m | 3.45
1261 | 011207001084 | 墙面装饰板 | (1)龙骨材料种类、规格、中距:无 (2)隔离层材料种类、规格:无 (3)基层材料种类、规格:无 (4)面层材料品种、规格、颜色:2.5厚象牙白穿孔铝单板 (5)压条材料种类、规格:无 (6)具体做法详墙身大样01/D-08 空调架外立面 | m2 | 14.827
1262 | 011207001085 | 墙面装饰板 | (1)龙骨材料种类、规格、中距:无 (2)隔离层材料种类、规格:无 | m2 | 3.906
分部分项工程量清单与计价表
工程名称：将乐县古城保护及历史文化名城旅游基础设施建设项目-滨河北路老旧小区改造项目 | [6 empty] | 第202页 共249页
序号 | 项目编码 | 项目名称 | 项目特征描述 | 计量单位 | 工程量 | 金 额(元)
[6 empty] | 综合单价 |  | 合价
(3)基层材料种类、规格:无 (4)面层材料品种、规格、颜色:2厚栗壳色穿孔铝单板可折卸 (5)压条材料种类、规格:无 (6)具体做法详墙身大样01/D-08 空调架底部可折卸冲孔铝板
1263 | 011207001086 | 墙面装饰板 | (1)龙骨材料种类、规格、中距:无 (2)隔离层材料种类、规格:无 (3)基层材料种类、规格:无 (4)面层材料品种、规格、颜色:2.5厚象牙白穿孔铝单板 (5)压条材料种类、规格:无 (6)具体做法详墙身大样01/D-08 空调架底部冲孔铝板 | m2
1264 | 011207001087 | 墙面装饰板 | (1)龙骨材料种类、规格、中距:无 (2)隔离层材料种类、规格:无 (3)基层材料种类、规格:无 (4)面层材料品种、规格、颜色:2.5厚木纹铝单板 (5)压条材料种类、规格:无 (6)具体做法详墙身大样01/D-08 空调架外立面 | m2 | 5.85
|  | 分部小计 |  |  | 127.433
空调架 02/D-08、墙身C05/D-12剖面
1265 | 011502001190 | 金属装饰线 | (1)基层类型:热镀锌钢管龙骨 80×100×3mm、具体详节点及大样 (2)后置件:镀锌钢板200×200×10mm,M12×160化学螺栓， 具体规格详图纸 (3)线条材料品种、规格、颜色:2.5厚栗壳色铝单板 (4)防护材料种类:无 (5)具体做法详图纸02/D-08空调架大样 空调架两侧06/D-01竖向杆件 100*650mm | m | 59.4
1266 | 011502001191 | 金属装饰线 | (1)基层类型:热镀锌 | m | 22.4
分部分项工程量清单与计价表
工程名称：将乐县古城保护及历史文化名城旅游基础设施建设项目-滨河北路老旧小区改造项目 | [6 empty] | 第203页 共249页
序号 | 项目编码 | 项目名称 | 项目特征描述 | 计量单位 | 工程量 | 金 额(元)
[6 empty] | 综合单价 |  | 合价
钢管龙骨 50×50×3mm 具体详节点及大样 (2)线条材料品种、规格、颜色:2.5厚栗壳色铝单板 (3)防护材料种类:无 (4)具体做法详图纸02/D-08空调架大样 空调架01/D-01横向杆件
1267 | 011502001192 | 金属装饰线 | (1)基层类型:热镀锌钢管龙骨 50×50×3mm 具体详节点及大样 (2)后置件:镀锌钢板200×200×10mm,M12×160化学螺栓， 具体规格详图纸 (3)线条材料品种、规格、颜色:2.5厚栗壳色铝单板 (4)防护材料种类:无 (5)具体做法详图纸02/D-08空调架大样 空调架格栅底部50*600mm横向杆件 | m | 8.96
1268 | 011502001193 | 金属装饰线 | (1)基层类型:热镀锌钢管龙骨 50×50×3、50×100×3mm 具体详节点及大样 (2)后置件:镀锌钢板200×200×10mm,M12×160化学螺栓， 具体规格详图纸 (3)线条材料品种、规格、颜色:2.5厚栗壳色铝单板 (4)防护材料种类:无 (5)具体做法详图纸02/D-08空调架大样 空调架顶部09/D-01线脚杆件大样 | m | 3.12
1269 | 011207001088 | 墙面装饰板 | (1)龙骨材料种类、规格、中距:30×30×2mm镀锌钢管骨架 具体详节点及大样 (2)后置件:镀锌钢板200×200×10mm,M12×160化学螺栓， 具体规格详图纸 (3)隔离层材料种类、规格:无 (4)基层材料种类、规格:无 (5)面层材料品种、规格、颜色:2.5厚浅灰色铝单板 (6)压条材料种类、规格:无 (7)具体做法详墙身大样02/D-08 空调架外立面 | m2 | 3.773
分部分项工程量清单与计价表
工程名称：将乐县古城保护及历史文化名城旅游基础设施建设项目-滨河北路老旧小区改造项目 | [6 empty] | 第204页 共249页
序号 | 项目编码 | 项目名称 | 项目特征描述 | 计量单位 | 工程量 | 金 额(元)
[6 empty] | 综合单价 |  | 合价
1270 | 011207001089 | 墙面装饰板 | (1)龙骨材料种类、规格、中距:无 (2)隔离层材料种类、规格:无 (3)基层材料种类、规格:无 (4)面层材料品种、规格、颜色:2厚栗壳色穿孔铝单板可折卸 (5)压条材料种类、规格:无 (6)具体做法详墙身大样02/D-08 空调架底部可折卸冲孔铝板 | m2 | 3.906
1271 | 011207001090 | 墙面装饰板 | (1)龙骨材料种类、规格、中距:无 (2)隔离层材料种类、规格:无 (3)基层材料种类、规格:无 (4)面层材料品种、规格、颜色:2.5厚象牙白穿孔铝单板 (5)压条材料种类、规格:无 (6)具体做法详墙身大样02/D-08 空调架底部冲孔铝板 | m2 | 7.966
1272 | 010607004007 | 金属网栏 | (1)材料品种、规格:15X20X1mm栗壳色铝方通,间距15 (2)边框及立柱型钢品种、规格:上下框 20×20×3mm铝管 (3)具体做法详墙身大样02/D-08 空调架外侧铝方通格栅 | m2 | 9.968
|  | 分部小计 |  |  | 119.493
空调架 02/D-12 墙身C01/D-10剖面
1273 | 011502001194 | 金属装饰线 | (1)基层类型:热镀锌钢管龙骨 50×100×3mm 具体详节点及大样 (2)后置件:镀锌钢板200×200×10mm,M12×160化学螺栓， 具体规格详图纸 (3)线条材料品种、规格、颜色:2.5厚栗壳色铝单板 (4)防护材料种类:无 (5)具体详空调架 02/D-12 墙身C01/D-10剖面及5-1立面 空调架两侧06/D-01竖向杆件 100*650mm | m | 94.8
1274 | 011502001195 | 金属装饰线 | (1)基层类型:热镀锌钢管龙骨 50×50×3m | m | 28.16
分部分项工程量清单与计价表
工程名称：将乐县古城保护及历史文化名城旅游基础设施建设项目-滨河北路老旧小区改造项目 | [6 empty] | 第205页 共249页
序号 | 项目编码 | 项目名称 | 项目特征描述 | 计量单位 | 工程量 | 金 额(元)
[6 empty] | 综合单价 |  | 合价
m 具体详节点及大样 (2)线条材料品种、规格、颜色:2.5厚栗壳色铝单板 (3)防护材料种类:无 (4)具体详空调架 02/D-12 墙身C01/D-10剖面及5-1立面 空调架01/D-01横向杆件
1275 | 011502001196 | 金属装饰线 | (1)基层类型:热镀锌钢管龙骨 50×50×3mm，具体详节点及大样 (2)后置件:镀锌钢板200×200×10mm,M12×160化学螺栓， 具体规格详图纸 (3)线条材料品种、规格、颜色:2.5厚栗壳色铝单板 (4)防护材料种类:无 (5)具体详空调架 02/D-12 墙身C01/D-10剖面及5-1立面 12米标高处 01/D-01横向杆件 50*60mm | m | 13.52
1276 | 011502001197 | 金属装饰线 | (1)基层类型:热镀锌钢管龙骨60×80×3mm 具体详节点及大样 (2)线条材料品种、规格、颜色:2.5厚栗壳色铝单板 (3)防护材料种类:无 (4)具体详空调架 02/D-12 墙身C01/D-10剖面及5-1立面 空调架03/D-01横向杆件 | m | 28.16
1277 | 011502001198 | 金属装饰线 | (1)基层类型:热镀锌钢管龙骨30×30×2mm 具体详节点及大样 (2)线条材料品种、规格、颜色:2.5厚栗壳色铝单板 (3)防护材料种类:无 (4)具体详空调架 02/D-12 墙身C01/D-10剖面及6-1立面 空调架 30*650mm横向杆件 | m | 28.16
1278 | 011502001199 | 金属装饰线 | (1)基层类型:热镀锌钢管龙骨50×50×3mm、100×50×3mm 具体详节点及大样 (2)后置件:镀锌钢板200×200×10mm,M12×160化学螺栓， 具体规格详图纸 (3)线条材料品种、规格、颜色:2.5厚栗壳色铝单板 (4)防护材料种类:无 | m | 8.8
分部分项工程量清单与计价表
工程名称：将乐县古城保护及历史文化名城旅游基础设施建设项目-滨河北路老旧小区改造项目 | [6 empty] | 第206页 共249页
序号 | 项目编码 | 项目名称 | 项目特征描述 | 计量单位 | 工程量 | 金 额(元)
[6 empty] | 综合单价 |  | 合价
(5)具体详空调架 02/D-12 墙身C01/D-10剖面及5-1立面 空调架顶部 09/D-01横向杆件
1279 | 011502001200 | 金属装饰线 | (1)基层类型:热镀锌钢管龙骨50×100×4mm 具体详节点及大样 (2)后置件:镀锌钢板200×200×10mm,M12×160化学螺栓， 具体规格详图纸 (3)线条材料品种、规格、颜色:2.5厚栗壳色铝单板 (4)防护材料种类:无 (5)具体详空调架 02/D-12 墙身C01/D-10剖面及5-1立面 顶层窗边 06/D-01横向杆件 100*100mm | m | 20.64
1280 | 011207001091 | 墙面装饰板 | (1)龙骨材料种类、规格、中距:30×30×2镀锌钢管骨架 (2)后置件:镀锌钢板200×200×10mm,M12×160化学螺栓， 具体规格详图纸 (3)隔离层材料种类、规格:无 (4)基层材料种类、规格:无 (5)面层材料品种、规格、颜色:2.5厚浅灰色铝单板 (6)压条材料种类、规格:无 (7)具体详空调架 02/D-12 墙身C01/D-10剖面及5-1立面 空调架外立面浅灰色铝单板 | m2 | 8.589
1281 | 011207001092 | 墙面装饰板 | (1)龙骨材料种类、规格、中距:无 (2)隔离层材料种类、规格:无 (3)基层材料种类、规格:无 (4)面层材料品种、规格、颜色:2厚栗壳色穿孔铝单板可折卸 (5)压条材料种类、规格:无 (6)具体详空调架 02/D-12 墙身C01/D-10剖面及5-1立面 空调架底部可折卸冲孔铝板 | m2 | 7.812
1282 | 011207001093 | 墙面装饰板 | (1)龙骨材料种类、规 | m2 | 11.162
分部分项工程量清单与计价表
工程名称：将乐县古城保护及历史文化名城旅游基础设施建设项目-滨河北路老旧小区改造项目 | [6 empty] | 第207页 共249页
序号 | 项目编码 | 项目名称 | 项目特征描述 | 计量单位 | 工程量 | 金 额(元)
[6 empty] | 综合单价 |  | 合价
格、中距:无 (2)隔离层材料种类、规格:无 (3)基层材料种类、规格:无 (4)面层材料品种、规格、颜色:2.5厚象牙白穿孔铝单板 (5)压条材料种类、规格:无 (6)具体做法详墙身大样01/D-12 空调架底部冲孔铝板
1283 | 010607004008 | 金属网栏 | (1)材料品种、规格:30X30X2mm栗壳色铝方通,间距50布置 (2)边框及立柱型钢品种、规格:无 (3)具体详空调架 02/D-12 墙身C01/D-10剖面及5-1立面 空调架外侧铝方通格栅 | m2 | 10.472
1284 | 010607004009 | 金属网栏 | (1)材料品种、规格:5厚浅灰色菱形铝单板格栅 样式详图纸19/D-01大样 (2)边框及立柱型钢品种、规格:无 (3)具体详空调架 02/D-12 墙身C01/D-10剖面及5-1立面 空调架外侧浅灰色菱形格栅 | m2 | 25.203
|  | 分部小计 |  |  | 285.478
空调架02/D-8、墙身C03/D-剖面大样及1-5立面
1285 | 011502001201 | 金属装饰线 | (1)基层类型:热镀锌钢管龙骨 50×50×3、50×100×3mm 具体详节点及大样 (2)后置件:镀锌钢板200×200×10mm,M12×160化学螺栓， 具体规格详图纸 (3)线条材料品种、规格、颜色:2.5厚浅灰色铝单板 (4)防护材料种类:无 (5)空调架02/D-8、墙身C03/D-剖面大样及1-5立面 两侧12/D-01竖向杆件 200*700mm大样 | m | 98.28
1286 | 011502001202 | 金属装饰线 | (1)基层类型:热镀锌钢管龙骨 60×80×4mm 具体详剖面图 、节点及大样 (2)线条材料品种、规 | m | 38.4
分部分项工程量清单与计价表
工程名称：将乐县古城保护及历史文化名城旅游基础设施建设项目-滨河北路老旧小区改造项目 | [6 empty] | 第208页 共249页
序号 | 项目编码 | 项目名称 | 项目特征描述 | 计量单位 | 工程量 | 金 额(元)
[6 empty] | 综合单价 |  | 合价
格、颜色:2.5厚栗壳色铝单板 (3)防护材料种类:无 (4)详空调架02/D-08、墙身C03/D-剖面大样及1-5立面 横向02/D-01大样杆件线脚60*350mm
1287 | 011502001203 | 金属装饰线 | (1)基层类型:热镀锌钢管龙骨 30×30×2mm 详具体详剖面图 、节点及大样 (2)后置件:镀锌钢板200×200×10mm,M12×160化学螺栓， 具体规格详图纸 (3)线条材料品种、规格、颜色:2.5厚浅灰色铝单板 (4)防护材料种类:无 (5)详空调架02/D-08、墙身C03/D-剖面大样及1-5立面 横向15/D-01大样杆件线脚300*650mm | m | 19.2
1288 | 011502001204 | 金属装饰线 | (1)基层类型:热镀锌钢管龙骨 50×50×3mm 详具体详剖面图 、节点及大样 (2)后置件:镀锌钢板200×200×10mm,M12×160化学螺栓， 具体规格详图纸 (3)线条材料品种、规格、颜色:2.5厚浅灰色铝单板 (4)防护材料种类:无 (5)详空调架02/D-08、墙身C03/D-剖面大样及1-5立面 15米标高处横向200*650mm杆件线脚 | m | 4.8
1289 | 011502001205 | 金属装饰线 | (1)基层类型:热镀锌钢管龙骨 80×100×3mm 详剖面图，具体详节点及大样 (2)线条材料品种、规格、颜色:2.5厚栗壳色铝单板 (3)防护材料种类:无 (4)详空调架02/D-08、墙身C03/D-剖面大样及1-5立面，顶层06/D-01大样杆件线脚100*100mm | m | 1.6
1290 | 011502001206 | 金属装饰线 | (1)基层类型:热镀锌钢管龙骨 60×50×3、50×100×3mm 详剖面图，具体详节点及 | m | 6.8
分部分项工程量清单与计价表
工程名称：将乐县古城保护及历史文化名城旅游基础设施建设项目-滨河北路老旧小区改造项目 | [6 empty] | 第209页 共249页
序号 | 项目编码 | 项目名称 | 项目特征描述 | 计量单位 | 工程量 | 金 额(元)
[6 empty] | 综合单价 |  | 合价
大样 (2)后置件:镀锌钢板200×200×10mm,M12×160化学螺栓， 具体规格详图纸 (3)线条材料品种、规格、颜色:2.5厚栗壳色铝单板 (4)防护材料种类:无 (5)详空调架02/D-08、墙身C03/D-剖面大样及1-5立面，顶部12a/D-01大样杆件线脚150*750mm
1291 | 011207001094 | 墙面装饰板 | (1)龙骨材料种类、规格、中距:无 (2)隔离层材料种类、规格:无 (3)基层材料种类、规格:无 (4)面层材料品种、规格、颜色:2.5厚象牙白穿孔铝单板 (5)压条材料种类、规格:无 (6)详空调架02/D-08、墙身C03/D-剖面大样及1-5立面 外立面冲孔板 | m2 | 18.902
1292 | 011207001095 | 墙面装饰板 | (1)龙骨材料种类、规格、中距:无 (2)隔离层材料种类、规格:无 (3)基层材料种类、规格:无 (4)面层材料品种、规格、颜色:2.5厚栗壳色铝单板 (5)压条材料种类、规格:无 (6)详空调架02/D-08、墙身C03/D-剖面大样及1-5立面 外立面栗壳色铝单板 | m2 | 3.326
1293 | 011207001096 | 墙面装饰板 | (1)龙骨材料种类、规格、中距:无 (2)隔离层材料种类、规格:无 (3)基层材料种类、规格:无 (4)面层材料品种、规格、颜色:2厚栗壳色穿孔铝单板可折卸 (5)压条材料种类、规格:无 (6)具体详空调架 02/D-12 墙身C03/D-11剖面及1-5立面 空调架底部可折卸冲孔铝板 | m2 | 6.25
分部分项工程量清单与计价表
工程名称：将乐县古城保护及历史文化名城旅游基础设施建设项目-滨河北路老旧小区改造项目 | [6 empty] | 第210页 共249页
序号 | 项目编码 | 项目名称 | 项目特征描述 | 计量单位 | 工程量 | 金 额(元)
[6 empty] | 综合单价 |  | 合价
1294 | 011207001097 | 墙面装饰板 | (1)龙骨材料种类、规格、中距:无 (2)隔离层材料种类、规格:无 (3)基层材料种类、规格:无 (4)面层材料品种、规格、颜色:2.5厚象牙白穿孔铝单板 (5)压条材料种类、规格:无 (6)具体做法详墙身大样01/D-12 空调架底部冲孔铝板 | m2
|  | 分部小计 |  |  | 197.558
造型墙 墙身大样C02/D-10剖，5-1轴立面
1295 | 011502001207 | 金属装饰线 | (1)基层类型:热镀锌钢管龙骨 50×80×3mm (2)后置件:镀锌钢板200×200×10mm,M12×160化学螺栓， 具体规格详图纸 (3)线条材料品种、规格、颜色:2.5厚浅灰色铝单板 (4)防护材料种类:无 (5)详6-1轴立面造型墙 墙身大样C02/D-10剖面 14/D-01竖向杆件大样 300*550mm | m | 105
1296 | 011502001208 | 金属装饰线 | (1)基层类型:热镀锌钢管龙骨 60×80×4mm 具体详剖面图 、节点及大样 (2)线条材料品种、规格、颜色:2.5厚栗壳色铝单板 (3)防护材料种类:无 (4)详6-1轴立面造型墙 墙身大样C02/D-10剖面，竖向02/D-01大样杆件线脚60*100mm | m | 19.44
1297 | 011502001209 | 金属装饰线 | (1)基层类型:热镀锌钢管龙骨 60×80×4mm 具体详剖面图 、节点及大样 (2)后置件:镀锌钢板200×200×10mm,M12×160化学螺栓， 具体规格详图纸 (3)线条材料品种、规格、颜色:2.5厚栗壳色铝单板 (4)防护材料种类:无 (5)详6-1轴立面造型墙 墙身大样C02/D-1 | m | 300.7
分部分项工程量清单与计价表
工程名称：将乐县古城保护及历史文化名城旅游基础设施建设项目-滨河北路老旧小区改造项目 | [6 empty] | 第211页 共249页
序号 | 项目编码 | 项目名称 | 项目特征描述 | 计量单位 | 工程量 | 金 额(元)
[6 empty] | 综合单价 |  | 合价
0剖面 横向02/D-01大样杆件线脚60*450mm
1298 | 011502001210 | 金属装饰线 | (1)基层类型:热镀锌钢管龙骨 30×30×2mm，具体详节点及大样 (2)后置件:镀锌钢板200×200×10mm,M12×160化学螺栓， 具体规格详图纸 (3)线条材料品种、规格、颜色:2.5厚浅灰色铝单板 (4)防护材料种类:无 (5)详6-1轴立面造型墙 墙身大样C02/D-10剖面，15/D-01横 向杆件大样 300*450mm | m | 150.35
1299 | 011502001211 | 金属装饰线 | (1)基层类型:热镀锌钢管龙骨 50×50×3mm，具体详节点及大样 (2)后置件:镀锌钢板200×200×10mm,M12×160化学螺栓， 具体规格详图纸 (3)线条材料品种、规格、颜色:2.5厚浅灰色铝单板 (4)防护材料种类:无 (5)详6-1轴立面造型墙 墙身大样C02/D-10剖面 最上层窗顶横向杆件大样 200*650mm | m | 30.07
1300 | 011502001212 | 金属装饰线 | (1)基层类型:热镀锌钢管龙骨80×100×3mm 详剖面图，具体详节点及大样 (2)线条材料品种、规格、颜色:2.5厚栗壳色铝单板 (3)防护材料种类:无 (4)详6-1轴立面造型墙 墙身大样C02/D-10剖面，顶06/D-01大样杆件线脚100*100mm | m | 2.31
1301 | 011506001007 | 雨篷吊挂饰面 | (1)基层类型:钢管龙骨 (2)龙骨材料种类、规格、中距:60×50×3mm、50×100×3mm热镀锌钢管 具体详节点及大样 (3)面层材料品种、规格:2.5厚栗壳色铝单板 (4)吊顶(天棚)材料品种、规格:2.5厚栗壳色铝单板 | m2 | 39.61
分部分项工程量清单与计价表
工程名称：将乐县古城保护及历史文化名城旅游基础设施建设项目-滨河北路老旧小区改造项目 | [6 empty] | 第212页 共249页
序号 | 项目编码 | 项目名称 | 项目特征描述 | 计量单位 | 工程量 | 金 额(元)
[6 empty] | 综合单价 |  | 合价
(5)嵌缝材料种类:无 (6)防护材料种类:无 (7)详6-1轴立面造型墙 墙身大样C02/D-10剖面，顶12a/D-01杆件线脚 断面尺寸150*1950mm
1302 | 011207001098 | 墙面装饰板 | (1)龙骨材料种类、规格、中距:无 (2)隔离层材料种类、规格:无 (3)基层材料种类、规格:无 (4)面层材料品种、规格、颜色:2.5厚栗壳色铝单板 (5)压条材料种类、规格:无 (6)详6-1轴立面造型墙 墙身大样C02/D-10剖面 外立面铝单板 | m2 | 99.311
|  | 分部小计 |  |  | 746.791
D-A造型墙 墙身做法大样Q02/D-02剖面
1303 | 011502001213 | 金属装饰线 | (1)基层类型:热镀锌钢管龙骨 50×80×3mm (2)后置件:镀锌钢板200×200×10mm,M12×160化学螺栓， 具体规格详图纸 (3)线条材料品种、规格、颜色:2.5厚浅灰色铝单板 (4)防护材料种类:无 (5)D-A轴立面造型墙 详墙身Q01/D-02剖面大样 14/D-01竖向杆件大样 200*400mm | m | 31.78
1304 | 011502001214 | 金属装饰线 | (1)基层类型:热镀锌钢管龙骨 60×80×4mm 具体详剖面图 、节点及大样 (2)线条材料品种、规格、颜色:2.5厚栗壳色铝单板 (3)防护材料种类:无 (4)D-A轴立面造型墙 详墙身Q01/D-02剖面大样 竖向02/D-01大样杆件线脚60*100mm | m | 25.26
1305 | 011502001215 | 金属装饰线 | (1)基层类型:热镀锌钢管龙骨 60×80×3mm 具体详剖面图 、节点及大样 (2)后置件:镀锌钢板200×200×10mm,M12×160化学螺栓， 具体 | m | 38.28
分部分项工程量清单与计价表
工程名称：将乐县古城保护及历史文化名城旅游基础设施建设项目-滨河北路老旧小区改造项目 | [6 empty] | 第213页 共249页
序号 | 项目编码 | 项目名称 | 项目特征描述 | 计量单位 | 工程量 | 金 额(元)
[6 empty] | 综合单价 |  | 合价
规格详图纸 (3)线条材料品种、规格、颜色:2.5厚栗壳色铝单板 (4)防护材料种类:无 (5)D-A轴立面造型墙 详墙身Q01/D-02剖面大样 横向02/D-01大样杆件线脚60*450mm
1306 | 011502001216 | 金属装饰线 | (1)基层类型:热镀锌钢管龙骨 30×30×2mm，具体详节点及大样 (2)后置件:镀锌钢板200×200×10mm,M12×160化学螺栓， 具体规格详图纸 (3)线条材料品种、规格、颜色:2.5厚浅灰色铝单板 (4)防护材料种类:无 (5)D-A轴立面造型墙 详墙身Q01/D-02剖面大样 ，15/D-01横 向杆件大样 300*450mm | m | 20.88
1307 | 011502001217 | 金属装饰线 | (1)基层类型:热镀锌钢管龙骨 40×60×3、30×30×3mm 详剖面图，具体详节点及大样 (2)后置件:镀锌钢板200×200×10mm,M12×160化学螺栓， 具体规格详图纸 (3)线条材料品种、规格、颜色:2.5厚浅灰色铝单板 (4)防护材料种类:无 (5)D-A轴立面造型墙 详墙身Q01/D-02剖面大样 ，顶11/D-01大样杆件线脚150*210mm | m | 4.68
1308 | 011207001099 | 墙面装饰板 | (1)龙骨材料种类、规格、中距:无 (2)隔离层材料种类、规格:无 (3)基层材料种类、规格:无 (4)面层材料品种、规格、颜色:2.5厚象牙白穿孔铝单板 (5)压条材料种类、规格:无 (6)D-A轴立面造型墙 详墙身Q01/D-02剖面大样 外立面冲孔板 | m2 | 18.374
1309 | 011207001100 | 墙面装饰板 | (1)龙骨材料种类、规格、中距:无 (2)隔离层材料种类、 | m2 | 12.395
分部分项工程量清单与计价表
工程名称：将乐县古城保护及历史文化名城旅游基础设施建设项目-滨河北路老旧小区改造项目 | [6 empty] | 第214页 共249页
序号 | 项目编码 | 项目名称 | 项目特征描述 | 计量单位 | 工程量 | 金 额(元)
[6 empty] | 综合单价 |  | 合价
规格:无 (3)基层材料种类、规格:无 (4)面层材料品种、规格、颜色:2.5厚木纹铝单板 (5)压条材料种类、规格:无 (6)6轴交A轴造型 详墙身Q02/D-02剖面大样 外立面铝单板
|  | 分部小计 |  |  | 151.649
独立线脚
1310 | 011502001218 | 金属装饰线 | (1)基层类型:热镀锌钢管龙骨 50×80×3mm 具体详节点及大样 (2)后置件:镀锌钢板200×200×10mm,M12×160化学螺栓， 具体规格详图纸 (3)线条材料品种、规格、颜色:2.5厚栗壳色铝单板 (4)防护材料种类:无 (5)外墙立面门窗套 04/D-01大样杆件线脚80*80mm | m | 34.62
1311 | 011502001219 | 金属装饰线 | (1)基层类型:热镀锌钢管龙骨 50×100、50×3mm 具体详节点及大样 (2)后置件:镀锌钢板200×200×10mm,M12×160化学螺栓， 具体规格详图纸 (3)线条材料品种、规格、颜色:2.5厚浅灰色铝单板 (4)防护材料种类:无 (5)详屋面平面图 女儿墙 07/D-01线脚杆件 100*100mm | m | 78.052
1312 | 011502001220 | 金属装饰线 | (1)基层类型:热镀锌钢管龙骨 50×100、50×3mm 具体详节点及大样 (2)后置件:镀锌钢板200×200×10mm,M12×160化学螺栓， 具体规格详图纸 (3)线条材料品种、规格、颜色:2.5厚浅灰色铝单板 (4)防护材料种类:无 (5)1轴交A轴屋面楼梯间顶线条 详墙身大样Q01/D-02 12/D-01线脚杆件150**250mm | m | 20.089
分部分项工程量清单与计价表
工程名称：将乐县古城保护及历史文化名城旅游基础设施建设项目-滨河北路老旧小区改造项目 | [6 empty] | 第215页 共249页
序号 | 项目编码 | 项目名称 | 项目特征描述 | 计量单位 | 工程量 | 金 额(元)
[6 empty] | 综合单价 |  | 合价
1313 | 011502001221 | 金属装饰线 | (1)基层类型:热镀锌钢管龙骨 40×60×3、30×30×3mm 具体详节点及大样 (2)后置件:镀锌钢板200×200×10mm,M12×160化学螺栓， 具体规格详图纸 (3)线条材料品种、规格、颜色:2.5厚浅灰色铝单板 (4)防护材料种类:无 (5)屋面中部楼梯间顶线条 11/D-01线脚杆件400*210mm | m | 16.56
1314 | 011502001222 | 金属装饰线 | (1)基层类型:热镀锌钢管龙骨 60×80×3mm 具体详节点及大样 (2)后置件:镀锌钢板200×200×10mm,M12×160化学螺栓， 具体规格详图纸 (3)线条材料品种、规格、颜色:2.5厚浅灰色铝单板 (4)防护材料种类:无 (5)1-5轴立面贴墙装饰线脚 05/D-01线脚杆件80*100mm | m | 182.76
1315 | 011502001223 | 金属装饰线 | (1)基层类型:热镀锌钢管龙骨 60×80×3mm 具体详节点及大样 (2)后置件:镀锌钢板200×200×10mm,M12×160化学螺栓， 具体规格详图纸 (3)线条材料品种、规格、颜色:2.5厚浅灰色铝单板 (4)防护材料种类:无 (5)1-5轴立面贴墙装饰线脚 02/D-01线脚杆件80*100mm | m | 222.81
1316 | 011502001224 | 金属装饰线 | (1)基层类型:热镀锌钢管龙骨 60×80×3mm 具体详节点及大样 (2)后置件:镀锌钢板200×200×10mm,M12×160化学螺栓， 具体规格详图纸 (3)线条材料品种、规格、颜色:2.5厚浅灰色铝单板 (4)防护材料种类:无 (5)1-5轴立面贴墙装饰线脚 12a/D-01线脚杆件150*200mm | m | 21.761
|  | 分部小计 |  |  | 576.652
分部分项工程量清单与计价表
工程名称：将乐县古城保护及历史文化名城旅游基础设施建设项目-滨河北路老旧小区改造项目 | [6 empty] | 第216页 共249页
序号 | 项目编码 | 项目名称 | 项目特征描述 | 计量单位 | 工程量 | 金 额(元)
[6 empty] | 综合单价 |  | 合价
1317 | 030701003031 | 空调器 | (1)质量:无 (2)规格:无 (3)名称:空调加氨 (4)型号:无 (5)安装形式:按规范要求 (6)隔振垫(器)、支架形式、材质:无 | 台/组 | 18
1318 | 030701003032 | 空调器 | (1)质量:≤0.1t (2)规格:无 (3)名称:原空调外机移位 (4)型号:无 (5)安装形式:附墙安装 (6)隔振垫(器)、支架形式、材质:不锈钢支架 | 台/组 | 18
1319 | 031001006004 | 塑料管 | (1)连接形式:粘接 (2)安装部位:室内 (3)介质:空调冷凝管 (4)材质、规格:32PVC (5)压力试验及吹、洗设计要求:通球试验 (6)警示带形式:无 (7)阻火圈设计要求:无 | m | 36
|  | 分部小计 |  |  | 72
夜景照明 | [8 empty] | 单项工程(17房屋建筑与装饰)
夜景照明 | [8 empty] | 单位工程(17安装)
新百姓裙房 | [8 empty] | 分项工程(17安装)
1320 | 030404017001 | 配电箱 | (1)规格:悬挂嵌入式1.5m半周长 (2)名称:XBX#ALyj-01夜景配电箱 (3)安装方式:壁挂安装 (4)型号:无 (5)接线端子材质、规格:系统接地 (6)端子板外部接线材质、规格:无 (7)基础形式、材质、规格:无 | 台 | 1
1321 | 030411001001 | 配管 | (1)名称:配管 (2)材质:焊接钢管 (3)规格:DN20 (4)接地要求:系统接地 (5)配置形式:暗敷 (6)钢索材质、规格:无 | m | 368.41
1322 | 030411001002 | 配管 | (1)名称:配管 (2)材质:焊接钢管 (3)规格:DN25 (4)接地要求:系统接 | m | 511.52
分部分项工程量清单与计价表
工程名称：将乐县古城保护及历史文化名城旅游基础设施建设项目-滨河北路老旧小区改造项目 | [6 empty] | 第217页 共249页
序号 | 项目编码 | 项目名称 | 项目特征描述 | 计量单位 | 工程量 | 金 额(元)
[6 empty] | 综合单价 |  | 合价
地 (5)配置形式:暗敷 (6)钢索材质、规格:无
1323 | 030408001001 | 电力电缆 | (1)名称:电力电缆 (2)型号:WDZ-YJY (3)规格:3×2.5mm2 (4)材质:铜芯 (5)电压等级(kV):1KV (6)敷设方式、部位:管内、桥架 (7)地形:无 | m | 523.52
1324 | 030408006001 | 电力电缆头 | (1)规格:3×2.5 (2)名称:电力电缆头 (3)安装部位:室内 (4)型号:WDZ-YJY (5)电压等级(kV):1KV以下 (6)材质、类型:干包式铜芯 | 个 | 8
1325 | 030411004001 | 配线 | (1)名称:配线 (2)材质:铜芯 (3)型号:ZR-RVV (4)规格:2×4mm2 (5)钢索材质、规格:无 (6)配线形式:管内 (7)配线部位:室内 (8)配线线制:照明线路 | m | 368.41
1326 | 030412004001 | 装饰灯 | (1)名称:壁灯02 (2)型号:无 (3)规格:配光角：16°,色温：3000K,光源：LED,IP等级：65,功率：9W,电压：AC220V (4)安装形式:壁装 | 套 | 20
1327 | 030412004002 | 装饰灯 | (1)名称:埋地灯01 (2)型号:无 (3)规格:配光角：16°,色温：3000K,光源：LED,IP等级：67,功率：12W,电压：AC220V (4)安装形式:埋地安装 | 套 | 8
1328 | 030412004003 | 装饰灯 | (1)名称:投光灯07 (2)型号:无 (3)规格:配光角：16°,色温：3000K,光源：LED,IP等级：65,功率：12W,电压：DC24 (4)安装形式:地面安装 | 套 | 101
1329 | 030412004004 | 装饰灯 | (1)名称:洗墙灯01(0.3米) (2)型号:无 (3)规格:配光角：120 | 套 | 1
分部分项工程量清单与计价表
工程名称：将乐县古城保护及历史文化名城旅游基础设施建设项目-滨河北路老旧小区改造项目 | [6 empty] | 第218页 共249页
序号 | 项目编码 | 项目名称 | 项目特征描述 | 计量单位 | 工程量 | 金 额(元)
[6 empty] | 综合单价 |  | 合价
°,色温：3000K,光源：LED,IP等级：65,功率：12W,电压：DC24 (4)安装形式:墙上
1330 | 030412004005 | 装饰灯 | (1)名称:洗墙灯01(0.5米) (2)型号:无 (3)规格:配光角：120°,色温：3000K,光源：LED,IP等级：65,功率：12W,电压：DC24 (4)安装形式:墙上 | 套 | 5
1331 | 030412004006 | 装饰灯 | (1)名称:洗墙灯01(1米) (2)型号:无 (3)规格:配光角：120°,色温：3000K,光源：LED,IP等级：65,功率：12W,电压：DC24 (4)安装形式:墙上 | 套 | 50
1332 | 030404019001 | 控制开关 | (1)名称:开关电源 (2)型号:无 (3)规格:350W 24V (4)接线端子材质、规格:无 (5)额定电流(A):无 | 个 | 8
1333 | 030404019002 | 控制开关 | (1)名称:开关电源 (2)型号:无 (3)规格:200W 24V (4)接线端子材质、规格:无 (5)额定电流(A):无 | 个 | 3
1334 | 041001001001 | 拆除路面 | (1)材质:现浇混凝土 (2)厚度:100厚 (3)外运:运距按3km包干 | m2 | 94.161
1335 | 041001003001 | 拆除基层 | (1)材质:碎石灌砂夯实垫层 (2)外运:运距按3km包干 (3)厚度:150厚 (4)部位:室外 | m2 | 94.161
1336 | 040202011001 | 碎石 | (1)厚度:150厚 (2)石料规格:砾石灌砂夯实垫层 (3)其他:路床(槽)整形(路床碾压检验) | m2 | 94.161
1337 | 040203007001 | 水泥混凝土 | (1)掺和料:粉煤灰 (2)厚度:100厚 (3)混凝土强度等级:C20 (4)嵌缝材料:无 | m2 | 94.161
1338 | 030414002001 | 送配电装置系统 | (1)型号:输配电装置系统调试 (2)类型:综合 (3)名称:送配电装置系统 | 系统 | 1
分部分项工程量清单与计价表
工程名称：将乐县古城保护及历史文化名城旅游基础设施建设项目-滨河北路老旧小区改造项目 | [6 empty] | 第219页 共249页
序号 | 项目编码 | 项目名称 | 项目特征描述 | 计量单位 | 工程量 | 金 额(元)
[6 empty] | 综合单价 |  | 合价
(4)电压等级(kV):≤1kV交流供电
新百姓A幢 | [8 empty] | 分项工程(17安装)
1339 | 030404017002 | 配电箱 | (1)规格:悬挂嵌入式1.5m半周长 (2)名称:A#ALyj-01夜景配电箱 (3)安装方式:壁挂安装 (4)型号:无 (5)接线端子材质、规格:系统接地 (6)端子板外部接线材质、规格:无 (7)基础形式、材质、规格:无 | 台 | 1
1340 | 030411001003 | 配管 | (1)名称:配管 (2)材质:焊接钢管 (3)规格:DN20 (4)接地要求:系统接地 (5)配置形式:暗敷 (6)钢索材质、规格:无 | m | 315.63
1341 | 030411001004 | 配管 | (1)名称:配管 (2)材质:焊接钢管 (3)规格:DN25 (4)接地要求:系统接地 (5)配置形式:暗敷 (6)钢索材质、规格:无 | m | 138.66
1342 | 030408001002 | 电力电缆 | (1)名称:电力电缆 (2)型号:WDZ-YJY (3)规格:3×2.5mm2 (4)材质:铜芯 (5)电压等级(kV):1KV (6)敷设方式、部位:管内、桥架 (7)地形:无 | m | 160.577
1343 | 030408006002 | 电力电缆头 | (1)规格:3×2.5 (2)名称:电力电缆头 (3)安装部位:室内 (4)型号:WDZ-YJY (5)电压等级(kV):1KV以下 (6)材质、类型:干包式铜芯 | 个 | 6
1344 | 030411004002 | 配线 | (1)名称:配线 (2)材质:铜芯 (3)型号:ZR-RVV (4)规格:2×4mm2 (5)钢索材质、规格:无 (6)配线形式:管内 (7)配线部位:室内 (8)配线线制:照明线路 | m | 315.63
分部分项工程量清单与计价表
工程名称：将乐县古城保护及历史文化名城旅游基础设施建设项目-滨河北路老旧小区改造项目 | [6 empty] | 第220页 共249页
序号 | 项目编码 | 项目名称 | 项目特征描述 | 计量单位 | 工程量 | 金 额(元)
[6 empty] | 综合单价 |  | 合价
1345 | 030412004007 | 装饰灯 | (1)名称:投光灯06 (2)型号:无 (3)规格:配光角：16°,色温：3000K,光源：LED,IP等级：65,功率：48W,电压：AC220 (4)安装形式:地面 | 套 | 2
1346 | 030412004008 | 装饰灯 | (1)名称:洗墙灯01(0.3米) (2)型号:无 (3)规格:配光角：120°,色温：3000K,光源：LED,IP等级：65,功率：12W,电压：DC24 (4)安装形式:墙上 | 套 | 43
1347 | 030412004009 | 装饰灯 | (1)名称:洗墙灯01(0.5米) (2)型号:无 (3)规格:配光角：120°,色温：3000K,光源：LED,IP等级：65,功率：12W,电压：DC24 (4)安装形式:墙上 | 套 | 69
1348 | 030412004010 | 装饰灯 | (1)名称:洗墙灯01(1米) (2)型号:无 (3)规格:配光角：120°,色温：3000K,光源：LED,IP等级：65,功率：12W,电压：DC24 (4)安装形式:墙上 | 套 | 114
1349 | 030412004011 | 装饰灯 | (1)名称:洗墙灯02(0.3米) (2)型号:无 (3)规格:配光角：10×0°,色温：3000K,光源：LED,IP等级：65,功率：18W,电压：DC24 (4)安装形式:墙上 | 套 | 5
1350 | 030412004012 | 装饰灯 | (1)名称:洗墙灯02(0.5米) (2)型号:无 (3)规格:配光角：10×0°,色温：3000K,光源：LED,IP等级：65,功率：18W,电压：DC24 (4)安装形式:墙上 | 套 | 3
1351 | 030412004013 | 装饰灯 | (1)名称:洗墙灯02(1米) (2)型号:无 (3)规格:配光角：10×0°,色温：3000K,光源：LED,IP等级：65,功率：18W,电压：DC24 (4)安装形式:墙上 | 套 | 22
分部分项工程量清单与计价表
工程名称：将乐县古城保护及历史文化名城旅游基础设施建设项目-滨河北路老旧小区改造项目 | [6 empty] | 第221页 共249页
序号 | 项目编码 | 项目名称 | 项目特征描述 | 计量单位 | 工程量 | 金 额(元)
[6 empty] | 综合单价 |  | 合价
1352 | 030404019003 | 控制开关 | (1)名称:开关电源 (2)型号:无 (3)规格:350W 24V (4)接线端子材质、规格:无 (5)额定电流(A):无 | 个 | 13
1353 | 030414002002 | 送配电装置系统 | (1)型号:输配电装置系统调试 (2)类型:综合 (3)名称:送配电装置系统 (4)电压等级(kV):≤1kV交流供电 | 系统 | 1
新百姓B幢 | [8 empty] | 分项工程(17安装)
1354 | 030404017003 | 配电箱 | (1)规格:悬挂嵌入式1.5m半周长 (2)名称:B#ALyj-01夜景配电箱 (3)安装方式:壁挂安装 (4)型号:无 (5)接线端子材质、规格:系统接地 (6)端子板外部接线材质、规格:无 (7)基础形式、材质、规格:无 | 台 | 1
1355 | 030411001005 | 配管 | (1)名称:配管 (2)材质:焊接钢管 (3)规格:DN20 (4)接地要求:系统接地 (5)配置形式:暗敷 (6)钢索材质、规格:无 | m | 320.03
1356 | 030411001006 | 配管 | (1)名称:配管 (2)材质:焊接钢管 (3)规格:DN25 (4)接地要求:系统接地 (5)配置形式:暗敷 (6)钢索材质、规格:无 | m | 99.3
1357 | 030408001003 | 电力电缆 | (1)名称:电力电缆 (2)型号:WDZ-YJY (3)规格:3×2.5mm2 (4)材质:铜芯 (5)电压等级(kV):1KV (6)敷设方式、部位:管内、桥架 (7)地形:无 | m | 111.3
1358 | 030408006003 | 电力电缆头 | (1)规格:3×2.5 (2)名称:电力电缆头 (3)安装部位:室内 (4)型号:WDZ-YJY (5)电压等级(kV):1KV以下 (6)材质、类型:干包 | 个 | 4
分部分项工程量清单与计价表
工程名称：将乐县古城保护及历史文化名城旅游基础设施建设项目-滨河北路老旧小区改造项目 | [6 empty] | 第222页 共249页
序号 | 项目编码 | 项目名称 | 项目特征描述 | 计量单位 | 工程量 | 金 额(元)
[6 empty] | 综合单价 |  | 合价
式铜芯
1359 | 030411004003 | 配线 | (1)名称:配线 (2)材质:铜芯 (3)型号:ZR-RVV (4)规格:2×4mm2 (5)钢索材质、规格:无 (6)配线形式:管内 (7)配线部位:室内 (8)配线线制:照明线路 | m | 320.03
1360 | 030412004014 | 装饰灯 | (1)名称:洗墙灯01(0.3米) (2)型号:无 (3)规格:配光角：120°,色温：3000K,光源：LED,IP等级：65,功率：12W,电压：DC24 (4)安装形式:墙上 | 套 | 80
1361 | 030412004015 | 装饰灯 | (1)名称:洗墙灯01(0.5米) (2)型号:无 (3)规格:配光角：120°,色温：3000K,光源：LED,IP等级：65,功率：12W,电压：DC24 (4)安装形式:墙上 | 套 | 45
1362 | 030412004016 | 装饰灯 | (1)名称:洗墙灯01(1米) (2)型号:无 (3)规格:配光角：120°,色温：3000K,光源：LED,IP等级：65,功率：12W,电压：DC24 (4)安装形式:墙上 | 套 | 110
1363 | 030412004017 | 装饰灯 | (1)名称:洗墙灯02(0.5米) (2)型号:无 (3)规格:配光角：10×0°,色温：3000K,光源：LED,IP等级：65,功率：18W,电压：DC24 (4)安装形式:墙上 | 套 | 1
1364 | 030412004018 | 装饰灯 | (1)名称:洗墙灯02(1米) (2)型号:无 (3)规格:配光角：10×0°,色温：3000K,光源：LED,IP等级：65,功率：18W,电压：DC24 (4)安装形式:墙上 | 套 | 13
1365 | 030404019004 | 控制开关 | (1)名称:开关电源 (2)型号:无 (3)规格:350W 24V (4)接线端子材质、规格:无 | 个 | 11
分部分项工程量清单与计价表
工程名称：将乐县古城保护及历史文化名城旅游基础设施建设项目-滨河北路老旧小区改造项目 | [6 empty] | 第223页 共249页
序号 | 项目编码 | 项目名称 | 项目特征描述 | 计量单位 | 工程量 | 金 额(元)
[6 empty] | 综合单价 |  | 合价
(5)额定电流(A):无
1366 | 030414002003 | 送配电装置系统 | (1)型号:输配电装置系统调试 (2)类型:综合 (3)名称:送配电装置系统 (4)电压等级(kV):≤1kV交流供电 | 系统 | 1
新百姓C幢 | [8 empty] | 分项工程(17安装)
1367 | 030404017004 | 配电箱 | (1)规格:悬挂嵌入式1.5m半周长 (2)名称:C#ALyj-01夜景配电箱 (3)安装方式:壁挂安装 (4)型号:无 (5)接线端子材质、规格:系统接地 (6)端子板外部接线材质、规格:无 (7)基础形式、材质、规格:无 | 台 | 1
1368 | 030411001007 | 配管 | (1)名称:配管 (2)材质:焊接钢管 (3)规格:DN20 (4)接地要求:系统接地 (5)配置形式:暗敷 (6)钢索材质、规格:无 | m | 328.73
1369 | 030411001008 | 配管 | (1)名称:配管 (2)材质:焊接钢管 (3)规格:DN25 (4)接地要求:系统接地 (5)配置形式:暗敷 (6)钢索材质、规格:无 | m | 112.23
1370 | 030408001004 | 电力电缆 | (1)名称:电力电缆 (2)型号:WDZ-YJY (3)规格:3×2.5mm2 (4)材质:铜芯 (5)电压等级(kV):1KV (6)敷设方式、部位:管内、桥架 (7)地形:无 | m | 124.261
1371 | 030408006004 | 电力电缆头 | (1)规格:3×2.5 (2)名称:电力电缆头 (3)安装部位:室内 (4)型号:WDZ-YJY (5)电压等级(kV):1KV以下 (6)材质、类型:干包式铜芯 | 个 | 15
1372 | 030411004004 | 配线 | (1)名称:配线 (2)材质:铜芯 (3)型号:ZR-RVV | m | 328.73
分部分项工程量清单与计价表
工程名称：将乐县古城保护及历史文化名城旅游基础设施建设项目-滨河北路老旧小区改造项目 | [6 empty] | 第224页 共249页
序号 | 项目编码 | 项目名称 | 项目特征描述 | 计量单位 | 工程量 | 金 额(元)
[6 empty] | 综合单价 |  | 合价
(4)规格:2×4mm2 (5)钢索材质、规格:无 (6)配线形式:管内 (7)配线部位:室内 (8)配线线制:照明线路
1373 | 030412004019 | 装饰灯 | (1)名称:洗墙灯01(0.3米) (2)型号:无 (3)规格:配光角：120°,色温：3000K,光源：LED,IP等级：65,功率：12W,电压：DC24 (4)安装形式:墙上 | 套 | 80
1374 | 030412004020 | 装饰灯 | (1)名称:洗墙灯01(0.5米) (2)型号:无 (3)规格:配光角：120°,色温：3000K,光源：LED,IP等级：65,功率：12W,电压：DC24 (4)安装形式:墙上 | 套 | 45
1375 | 030412004021 | 装饰灯 | (1)名称:洗墙灯01(1米) (2)型号:无 (3)规格:配光角：120°,色温：3000K,光源：LED,IP等级：65,功率：12W,电压：DC24 (4)安装形式:墙上 | 套 | 110
1376 | 030412004022 | 装饰灯 | (1)名称:洗墙灯02(1米) (2)型号:无 (3)规格:配光角：10×0°,色温：3000K,光源：LED,IP等级：65,功率：18W,电压：DC24 (4)安装形式:墙上 | 套 | 25
1377 | 030404019005 | 控制开关 | (1)名称:开关电源 (2)型号:无 (3)规格:350W 24V (4)接线端子材质、规格:无 (5)额定电流(A):无 | 个 | 12
1378 | 030414002004 | 送配电装置系统 | (1)型号:输配电装置系统调试 (2)类型:综合 (3)名称:送配电装置系统 (4)电压等级(kV):≤1kV交流供电 | 系统 | 1
金华巷1-2# | [8 empty] | 分项工程(17安装)
1379 | 030411001009 | 配管 | (1)名称:配管 (2)材质:焊接钢管 (3)规格:DN20 | m | 93.16
分部分项工程量清单与计价表
工程名称：将乐县古城保护及历史文化名城旅游基础设施建设项目-滨河北路老旧小区改造项目 | [6 empty] | 第225页 共249页
序号 | 项目编码 | 项目名称 | 项目特征描述 | 计量单位 | 工程量 | 金 额(元)
[6 empty] | 综合单价 |  | 合价
(4)接地要求:系统接地 (5)配置形式:暗敷 (6)钢索材质、规格:无
1380 | 030411001010 | 配管 | (1)名称:配管 (2)材质:焊接钢管 (3)规格:DN25 (4)接地要求:系统接地 (5)配置形式:暗敷 (6)钢索材质、规格:无 | m | 16.03
1381 | 030408001005 | 电力电缆 | (1)名称:电力电缆 (2)型号:WDZ-YJY (3)规格:3×2.5mm2 (4)材质:铜芯 (5)电压等级(kV):1KV (6)敷设方式、部位:管内、桥架 (7)地形:无 | m | 19.506
1382 | 030408006005 | 电力电缆头 | (1)规格:3×2.5 (2)名称:电力电缆头 (3)安装部位:室内 (4)型号:WDZ-YJY (5)电压等级(kV):1KV以下 (6)材质、类型:干包式铜芯 | 个 | 2
1383 | 030411004005 | 配线 | (1)名称:配线 (2)材质:铜芯 (3)型号:ZR-RVV (4)规格:2×4mm2 (5)钢索材质、规格:无 (6)配线形式:管内 (7)配线部位:室内 (8)配线线制:照明线路 | m | 93.16
1384 | 030412004023 | 装饰灯 | (1)名称:洗墙灯01(0.3米) (2)型号:无 (3)规格:配光角：120°,色温：3000K,光源：LED,IP等级：65,功率：12W,电压：DC24 (4)安装形式:墙上 | 套 | 6
1385 | 030412004024 | 装饰灯 | (1)名称:洗墙灯01(0.5米) (2)型号:无 (3)规格:配光角：120°,色温：3000K,光源：LED,IP等级：65,功率：12W,电压：DC24 (4)安装形式:墙上 | 套 | 10
1386 | 030412004025 | 装饰灯 | (1)名称:洗墙灯01(1米) (2)型号:无 | 套 | 35
分部分项工程量清单与计价表
工程名称：将乐县古城保护及历史文化名城旅游基础设施建设项目-滨河北路老旧小区改造项目 | [6 empty] | 第226页 共249页
序号 | 项目编码 | 项目名称 | 项目特征描述 | 计量单位 | 工程量 | 金 额(元)
[6 empty] | 综合单价 |  | 合价
(3)规格:配光角：120°,色温：3000K,光源：LED,IP等级：65,功率：12W,电压：DC24 (4)安装形式:墙上
1387 | 030404019006 | 控制开关 | (1)名称:开关电源 (2)型号:无 (3)规格:350W 24V (4)接线端子材质、规格:无 (5)额定电流(A):无 | 个 | 2
1388 | 041001001002 | 拆除路面 | (1)材质:现浇混凝土 (2)厚度:100厚 (3)外运:运距按3km包干 | m2 | 1.569
1389 | 041001003002 | 拆除基层 | (1)材质:碎石灌砂夯实垫层 (2)外运:运距按3km包干 (3)厚度:150厚 (4)部位:室外 | m2 | 1.569
1390 | 040202011002 | 碎石 | (1)厚度:150厚 (2)石料规格:砾石灌砂夯实垫层 (3)其他:路床(槽)整形(路床碾压检验) | m2 | 1.569
1391 | 040203007002 | 水泥混凝土 | (1)掺和料:粉煤灰 (2)厚度:100厚 (3)混凝土强度等级:C20 (4)嵌缝材料:无 | m2 | 1.569
金华巷3# | [8 empty] | 分项工程(17安装)
1392 | 030411001011 | 配管 | (1)名称:配管 (2)材质:焊接钢管 (3)规格:DN20 (4)接地要求:系统接地 (5)配置形式:暗敷 (6)钢索材质、规格:无 | m | 10.58
1393 | 030411001012 | 配管 | (1)名称:配管 (2)材质:焊接钢管 (3)规格:DN25 (4)接地要求:系统接地 (5)配置形式:暗敷 (6)钢索材质、规格:无 | m | 43.75
1394 | 030408001006 | 电力电缆 | (1)名称:电力电缆 (2)型号:WDZ-YJY (3)规格:3×2.5mm2 (4)材质:铜芯 (5)电压等级(kV):1KV (6)敷设方式、部位:管内、桥架 (7)地形:无 | m | 50.994
分部分项工程量清单与计价表
工程名称：将乐县古城保护及历史文化名城旅游基础设施建设项目-滨河北路老旧小区改造项目 | [6 empty] | 第227页 共249页
序号 | 项目编码 | 项目名称 | 项目特征描述 | 计量单位 | 工程量 | 金 额(元)
[6 empty] | 综合单价 |  | 合价
1395 | 030408006006 | 电力电缆头 | (1)规格:3×2.5 (2)名称:电力电缆头 (3)安装部位:室内 (4)型号:WDZ-YJY (5)电压等级(kV):1KV以下 (6)材质、类型:干包式铜芯 | 个 | 4
1396 | 030411004006 | 配线 | (1)名称:配线 (2)材质:铜芯 (3)型号:ZR-RVV (4)规格:2×4mm2 (5)钢索材质、规格:无 (6)配线形式:管内 (7)配线部位:室内 (8)配线线制:照明线路 | m | 10.58
1397 | 030412004026 | 装饰灯 | (1)名称:壁灯02 (2)型号:无 (3)规格:配光角：16°,色温：3000K,光源：LED,IP等级：65,功率：9W,电压：AC220V (4)安装形式:壁装 | 套 | 2
1398 | 030412004027 | 装饰灯 | (1)名称:投光灯05 (2)型号:无 (3)规格:配光角：50°,色温：3000K,光源：LED,IP等级：65,功率：36W,电压：AC220 (4)安装形式:地面 | 套 | 3
1399 | 030412004028 | 装饰灯 | (1)名称:洗墙灯01(0.5米) (2)型号:无 (3)规格:配光角：120°,色温：3000K,光源：LED,IP等级：65,功率：12W,电压：DC24 (4)安装形式:墙上 | 套 | 1
1400 | 030412004029 | 装饰灯 | (1)名称:洗墙灯01(1米) (2)型号:无 (3)规格:配光角：120°,色温：3000K,光源：LED,IP等级：65,功率：12W,电压：DC24 (4)安装形式:墙上 | 套 | 10
1401 | 030404019007 | 控制开关 | (1)名称:开关电源 (2)型号:无 (3)规格:350W 24V (4)接线端子材质、规格:无 (5)额定电流(A):无 | 个 | 1
1402 | 041001001003 | 拆除路面 | (1)材质:现浇混凝土 (2)厚度:100厚 (3)外运:运距按3km包干 | m2 | 4.755
分部分项工程量清单与计价表
工程名称：将乐县古城保护及历史文化名城旅游基础设施建设项目-滨河北路老旧小区改造项目 | [6 empty] | 第228页 共249页
序号 | 项目编码 | 项目名称 | 项目特征描述 | 计量单位 | 工程量 | 金 额(元)
[6 empty] | 综合单价 |  | 合价
1403 | 041001003003 | 拆除基层 | (1)材质:碎石灌砂夯实垫层 (2)外运:运距按3km包干 (3)厚度:150厚 (4)部位:室外 | m2 | 4.755
1404 | 040202011003 | 碎石 | (1)厚度:150厚 (2)石料规格:砾石灌砂夯实垫层 (3)其他:路床(槽)整形(路床碾压检验) | m2 | 4.755
1405 | 040203007003 | 水泥混凝土 | (1)掺和料:粉煤灰 (2)厚度:100厚 (3)混凝土强度等级:C20 (4)嵌缝材料:无 | m2 | 4.755
金华巷5# | [8 empty] | 分项工程(17安装)
1406 | 030411001013 | 配管 | (1)名称:配管 (2)材质:焊接钢管 (3)规格:DN20 (4)接地要求:系统接地 (5)配置形式:暗敷 (6)钢索材质、规格:无 | m | 60.51
1407 | 030411001014 | 配管 | (1)名称:配管 (2)材质:焊接钢管 (3)规格:DN25 (4)接地要求:系统接地 (5)配置形式:暗敷 (6)钢索材质、规格:无 | m | 132.28
1408 | 030408001007 | 电力电缆 | (1)名称:电力电缆 (2)型号:WDZ-YJY (3)规格:3×2.5mm2 (4)材质:铜芯 (5)电压等级(kV):1KV (6)敷设方式、部位:管内、桥架 (7)地形:无 | m | 141.737
1409 | 030408006007 | 电力电缆头 | (1)规格:3×2.5 (2)名称:电力电缆头 (3)安装部位:室内 (4)型号:WDZ-YJY (5)电压等级(kV):1KV以下 (6)材质、类型:干包式铜芯 | 个 | 4
1410 | 030411004007 | 配线 | (1)名称:配线 (2)材质:铜芯 (3)型号:ZR-RVV (4)规格:2×4mm2 (5)钢索材质、规格:无 (6)配线形式:管内 (7)配线部位:室内 | m | 60.51
分部分项工程量清单与计价表
工程名称：将乐县古城保护及历史文化名城旅游基础设施建设项目-滨河北路老旧小区改造项目 | [6 empty] | 第229页 共249页
序号 | 项目编码 | 项目名称 | 项目特征描述 | 计量单位 | 工程量 | 金 额(元)
[6 empty] | 综合单价 |  | 合价
(8)配线线制:照明线路
1411 | 030412004030 | 装饰灯 | (1)名称:壁灯02 (2)型号:无 (3)规格:配光角：16°,色温：3000K,光源：LED,IP等级：65,功率：9W,电压：AC220V (4)安装形式:壁装 | 套 | 4
1412 | 030412004031 | 装饰灯 | (1)名称:投光灯04 (2)型号:无 (3)规格:配光角：16°,色温：3000K,光源：LED,IP等级：65,功率：36W,电压：AC220 (4)安装形式:地面 | 套 | 5
1413 | 030412004032 | 装饰灯 | (1)名称:投光灯05 (2)型号:无 (3)规格:配光角：50°,色温：3000K,光源：LED,IP等级：65,功率：36W,电压：AC220 (4)安装形式:地面 | 套 | 8
1414 | 030412004033 | 装饰灯 | (1)名称:洗墙灯01(0.3米) (2)型号:无 (3)规格:配光角：120°,色温：3000K,光源：LED,IP等级：65,功率：12W,电压：DC24 (4)安装形式:墙上 | 套 | 1
1415 | 030412004034 | 装饰灯 | (1)名称:洗墙灯01(0.5米) (2)型号:无 (3)规格:配光角：120°,色温：3000K,光源：LED,IP等级：65,功率：12W,电压：DC24 (4)安装形式:墙上 | 套 | 10
1416 | 030412004035 | 装饰灯 | (1)名称:洗墙灯01(1米) (2)型号:无 (3)规格:配光角：120°,色温：3000K,光源：LED,IP等级：65,功率：12W,电压：DC24 (4)安装形式:墙上 | 套 | 28
1417 | 030404019008 | 控制开关 | (1)名称:开关电源 (2)型号:无 (3)规格:350W 24V (4)接线端子材质、规格:无 (5)额定电流(A):无 | 个 | 2
1418 | 041001001004 | 拆除路面 | (1)材质:现浇混凝土 (2)厚度:100厚 (3)外运:运距按3km包干 | m2 | 5.898
分部分项工程量清单与计价表
工程名称：将乐县古城保护及历史文化名城旅游基础设施建设项目-滨河北路老旧小区改造项目 | [6 empty] | 第230页 共249页
序号 | 项目编码 | 项目名称 | 项目特征描述 | 计量单位 | 工程量 | 金 额(元)
[6 empty] | 综合单价 |  | 合价
1419 | 041001003004 | 拆除基层 | (1)材质:碎石灌砂夯实垫层 (2)外运:运距按3km包干 (3)厚度:150厚 (4)部位:室外 | m2 | 5.898
1420 | 040202011004 | 碎石 | (1)厚度:150厚 (2)石料规格:砾石灌砂夯实垫层 (3)其他:路床(槽)整形(路床碾压检验) | m2 | 5.898
1421 | 040203007004 | 水泥混凝土 | (1)掺和料:粉煤灰 (2)厚度:100厚 (3)混凝土强度等级:C20 (4)嵌缝材料:无 | m2 | 5.898
金华巷6# | [8 empty] | 分项工程(17安装)
1422 | 030411001015 | 配管 | (1)名称:配管 (2)材质:焊接钢管 (3)规格:DN25 (4)接地要求:系统接地 (5)配置形式:暗敷 (6)钢索材质、规格:无 | m | 47.77
1423 | 030408001008 | 电力电缆 | (1)名称:电力电缆 (2)型号:WDZ-YJY (3)规格:3×2.5mm2 (4)材质:铜芯 (5)电压等级(kV):1KV (6)敷设方式、部位:管内、桥架 (7)地形:无 | m | 50.77
1424 | 030412004036 | 装饰灯 | (1)名称:壁灯01 (2)型号:无 (3)规格:配光角：50°,色温：3000K,光源：LED,IP等级：65,功率：6W,电压：AC220V (4)安装形式:壁装 | 套 | 8
1425 | 030408006008 | 电力电缆头 | (1)规格:3×2.5 (2)名称:电力电缆头 (3)安装部位:室内 (4)型号:WDZ-YJY (5)电压等级(kV):1KV以下 (6)材质、类型:干包式铜芯 | 个 | 1
金华巷7# | [8 empty] | 分项工程(17安装)
1426 | 030411001016 | 配管 | (1)名称:配管 (2)材质:焊接钢管 (3)规格:DN20 (4)接地要求:系统接地 (5)配置形式:暗敷 (6)钢索材质、规格:无 | m | 56.35
分部分项工程量清单与计价表
工程名称：将乐县古城保护及历史文化名城旅游基础设施建设项目-滨河北路老旧小区改造项目 | [6 empty] | 第231页 共249页
序号 | 项目编码 | 项目名称 | 项目特征描述 | 计量单位 | 工程量 | 金 额(元)
[6 empty] | 综合单价 |  | 合价
1427 | 030411001017 | 配管 | (1)名称:配管 (2)材质:焊接钢管 (3)规格:DN25 (4)接地要求:系统接地 (5)配置形式:暗敷 (6)钢索材质、规格:无 | m | 87.82
1428 | 030408001009 | 电力电缆 | (1)名称:电力电缆 (2)型号:WDZ-YJY (3)规格:3×2.5mm2 (4)材质:铜芯 (5)电压等级(kV):1KV (6)敷设方式、部位:管内、桥架 (7)地形:无 | m | 96.165
1429 | 030408006009 | 电力电缆头 | (1)规格:3×2.5 (2)名称:电力电缆头 (3)安装部位:室内 (4)型号:WDZ-YJY (5)电压等级(kV):1KV以下 (6)材质、类型:干包式铜芯 | 个 | 14
1430 | 030411004008 | 配线 | (1)名称:配线 (2)材质:铜芯 (3)型号:ZR-RVV (4)规格:2×4mm2 (5)钢索材质、规格:无 (6)配线形式:管内 (7)配线部位:室内 (8)配线线制:照明线路 | m | 56.35
1431 | 030412004037 | 装饰灯 | (1)名称:壁灯02 (2)型号:无 (3)规格:配光角：16°,色温：3000K,光源：LED,IP等级：65,功率：9W,电压：AC220V (4)安装形式:壁装 | 套 | 6
1432 | 030412004038 | 装饰灯 | (1)名称:投光灯02 (2)型号:无 (3)规格:配光角：6°,色温：3000K,光源：LED,IP等级：65,功率：18W,电压：DC24 (4)安装形式:地面 | 套 | 6
1433 | 030412004039 | 装饰灯 | (1)名称:洗墙灯01(0.3米) (2)型号:无 (3)规格:配光角：120°,色温：3000K,光源：LED,IP等级：65,功率：12W,电压：DC24 (4)安装形式:墙上 | 套 | 6
1434 | 030412004040 | 装饰灯 | (1)名称:洗墙灯01(1米) | 套 | 6
分部分项工程量清单与计价表
工程名称：将乐县古城保护及历史文化名城旅游基础设施建设项目-滨河北路老旧小区改造项目 | [6 empty] | 第232页 共249页
序号 | 项目编码 | 项目名称 | 项目特征描述 | 计量单位 | 工程量 | 金 额(元)
[6 empty] | 综合单价 |  | 合价
(2)型号:无 (3)规格:配光角：120°,色温：3000K,光源：LED,IP等级：65,功率：12W,电压：DC24 (4)安装形式:墙上
1435 | 030404019009 | 控制开关 | (1)名称:开关电源 (2)型号:无 (3)规格:200W 24V (4)接线端子材质、规格:无 (5)额定电流(A):无 | 个 | 1
1436 | 030404019010 | 控制开关 | (1)名称:开关电源 (2)型号:无 (3)规格:350W 24V (4)接线端子材质、规格:无 (5)额定电流(A):无 | 个 | 1
1437 | 041001001005 | 拆除路面 | (1)材质:现浇混凝土 (2)厚度:100厚 (3)外运:运距按3km包干 | m2 | 17.139
1438 | 041001003005 | 拆除基层 | (1)材质:碎石灌砂夯实垫层 (2)外运:运距按3km包干 (3)厚度:150厚 (4)部位:室外 | m2 | 17.139
1439 | 040202011005 | 碎石 | (1)厚度:150厚 (2)石料规格:砾石灌砂夯实垫层 (3)其他:路床(槽)整形(路床碾压检验) | m2 | 17.139
1440 | 040203007005 | 水泥混凝土 | (1)掺和料:粉煤灰 (2)厚度:100厚 (3)混凝土强度等级:C20 (4)嵌缝材料:无 | m2 | 17.139
水门街1# | [8 empty] | 分项工程(17安装)
1441 | 030411001018 | 配管 | (1)名称:配管 (2)材质:焊接钢管 (3)规格:DN20 (4)接地要求:系统接地 (5)配置形式:暗敷 (6)钢索材质、规格:无 | m | 198.87
1442 | 030411001019 | 配管 | (1)名称:配管 (2)材质:焊接钢管 (3)规格:DN25 (4)接地要求:系统接地 (5)配置形式:暗敷 (6)钢索材质、规格:无 | m | 268.42
1443 | 030408001010 | 电力电缆 | (1)名称:电力电缆 (2)型号:WDZ-YJY | m | 287.43
分部分项工程量清单与计价表
工程名称：将乐县古城保护及历史文化名城旅游基础设施建设项目-滨河北路老旧小区改造项目 | [6 empty] | 第233页 共249页
序号 | 项目编码 | 项目名称 | 项目特征描述 | 计量单位 | 工程量 | 金 额(元)
[6 empty] | 综合单价 |  | 合价
(3)规格:3×2.5mm2 (4)材质:铜芯 (5)电压等级(kV):1KV (6)敷设方式、部位:管内、桥架 (7)地形:
1444 | 030408006010 | 电力电缆头 | (1)规格:3×2.5 (2)名称:电力电缆头 (3)安装部位:室内 (4)型号:WDZ-YJY (5)电压等级(kV):1KV以下 (6)材质、类型:干包式铜芯 | 个 | 8
1445 | 030411004009 | 配线 | (1)名称:配线 (2)材质:铜芯 (3)型号:ZR-RVV (4)规格:2×4mm2 (5)钢索材质、规格:无 (6)配线形式:管内 (7)配线部位:室内 (8)配线线制:照明线路 | m | 198.87
1446 | 030412004041 | 装饰灯 | (1)名称:壁灯02 (2)型号:无 (3)规格:配光角：16°,色温：3000K,光源：LED,IP等级：65,功率：9W,电压：AC220V (4)安装形式:壁装 | 套 | 16
1447 | 030412004042 | 装饰灯 | (1)名称:筒灯01 (2)型号:无 (3)规格:配光角：30°,色温：3000K,光源：LED,IP等级：65,功率：25W,电压：AC220V (4)安装形式:嵌入 | 套 | 15
1448 | 030412004043 | 装饰灯 | (1)名称:洗墙灯01(0.5米) (2)型号:无 (3)规格:配光角：120°,色温：3000K,光源：LED,IP等级：65,功率：12W,电压：DC24 (4)安装形式:墙上 | 套 | 30
1449 | 030412004044 | 装饰灯 | (1)名称:洗墙灯01(1米) (2)型号:无 (3)规格:配光角：120°,色温：3000K,光源：LED,IP等级：65,功率：12W,电压：DC24 (4)安装形式:墙上 | 套 | 90
1450 | 030404019011 | 控制开关 | (1)名称:开关电源 (2)型号:无 (3)规格:350W 24V | 个 | 8
分部分项工程量清单与计价表
工程名称：将乐县古城保护及历史文化名城旅游基础设施建设项目-滨河北路老旧小区改造项目 | [6 empty] | 第234页 共249页
序号 | 项目编码 | 项目名称 | 项目特征描述 | 计量单位 | 工程量 | 金 额(元)
[6 empty] | 综合单价 |  | 合价
(4)接线端子材质、规格:无 (5)额定电流(A):无
1451 | 041001001006 | 拆除路面 | (1)材质:现浇混凝土 (2)厚度:100厚 (3)外运:运距按3km包干 | m2 | 17.223
1452 | 041001003006 | 拆除基层 | (1)材质:碎石灌砂夯实垫层 (2)外运:运距按3km包干 (3)厚度:150厚 (4)部位:室外 | m2 | 17.223
1453 | 040202011006 | 碎石 | (1)厚度:150厚 (2)石料规格:砾石灌砂夯实垫层 (3)其他:路床(槽)整形(路床碾压检验) | m2 | 17.223
1454 | 040203007006 | 水泥混凝土 | (1)掺和料:粉煤灰 (2)厚度:100厚 (3)混凝土强度等级:C20 (4)嵌缝材料:无 | m2 | 17.223
滨河北路1# | [8 empty] | 分项工程(17安装)
1455 | 030411001020 | 配管 | (1)名称:配管 (2)材质:焊接钢管 (3)规格:DN20 (4)接地要求:系统接地 (5)配置形式:暗敷 (6)钢索材质、规格:无 | m | 212.38
1456 | 030411001021 | 配管 | (1)名称:配管 (2)材质:焊接钢管 (3)规格:DN25 (4)接地要求:系统接地 (5)配置形式:暗敷 (6)钢索材质、规格:无 | m | 328.59
1457 | 030408001011 | 电力电缆 | (1)名称:电力电缆 (2)型号:WDZ-YJY (3)规格:3×2.5mm2 (4)材质:铜芯 (5)电压等级(kV):1KV (6)敷设方式、部位:管内、桥架 (7)地形: | m | 349.105
1458 | 030408006011 | 电力电缆头 | (1)规格:3×2.5 (2)名称:电力电缆头 (3)安装部位:室内 (4)型号:WDZ-YJY (5)电压等级(kV):1KV以下 (6)材质、类型:干包式铜芯 | 个 | 8
分部分项工程量清单与计价表
工程名称：将乐县古城保护及历史文化名城旅游基础设施建设项目-滨河北路老旧小区改造项目 | [6 empty] | 第235页 共249页
序号 | 项目编码 | 项目名称 | 项目特征描述 | 计量单位 | 工程量 | 金 额(元)
[6 empty] | 综合单价 |  | 合价
1459 | 030411004010 | 配线 | (1)名称:配线 (2)材质:铜芯 (3)型号:ZR-RVV (4)规格:2×4mm2 (5)钢索材质、规格:无 (6)配线形式:管内 (7)配线部位:室内 (8)配线线制:照明线路 | m | 212.38
1460 | 030412004045 | 装饰灯 | (1)名称:壁灯02 (2)型号:无 (3)规格:配光角：16°,色温：3000K,光源：LED,IP等级：65,功率：9W,电压：AC220V (4)安装形式:壁装 | 套 | 18
1461 | 030412005001 | 荧光灯 | (1)规格:筒灯01 (2)名称:无 (3)型号:配光角：30°,色温：3000K,光源：LED,IP等级：65,功率：25W,电压：AC220V (4)安装形式:嵌入 | 套 | 17
1462 | 030412004046 | 装饰灯 | (1)名称:投光灯06 (2)型号:无 (3)规格:配光角：16°,色温：3000K,光源：LED,IP等级：65,功率：48W,电压：AC220 (4)安装形式:地面 | 套 | 3
1463 | 030412004047 | 装饰灯 | (1)名称:洗墙灯01(0.3米) (2)型号:无 (3)规格:配光角：120°,色温：3000K,光源：LED,IP等级：65,功率：12W,电压：DC24 (4)安装形式:墙上 | 套 | 26
1464 | 030412004048 | 装饰灯 | (1)名称:洗墙灯01(0.5米) (2)型号:无 (3)规格:配光角：120°,色温：3000K,光源：LED,IP等级：65,功率：12W,电压：DC24 (4)安装形式:墙上 | 套 | 6
1465 | 030412004049 | 装饰灯 | (1)名称:洗墙灯01(1米) (2)型号:无 (3)规格:配光角：120°,色温：3000K,光源：LED,IP等级：65,功率：12W,电压：DC24 (4)安装形式:墙上 | 套 | 102
1466 | 030404019012 | 控制开关 | (1)名称:开关电源 (2)型号:无 | 个 | 4
分部分项工程量清单与计价表
工程名称：将乐县古城保护及历史文化名城旅游基础设施建设项目-滨河北路老旧小区改造项目 | [6 empty] | 第236页 共249页
序号 | 项目编码 | 项目名称 | 项目特征描述 | 计量单位 | 工程量 | 金 额(元)
[6 empty] | 综合单价 |  | 合价
(3)规格:350W 24V (4)接线端子材质、规格:无 (5)额定电流(A):无
1467 | 041001001007 | 拆除路面 | (1)材质:现浇混凝土 (2)厚度:100厚 (3)外运:运距按3km包干 | m2 | 37.998
1468 | 041001003007 | 拆除基层 | (1)材质:碎石灌砂夯实垫层 (2)厚度:150厚 (3)部位:室外 (4)外运:运距按3km包干 | m2 | 37.998
1469 | 040202011007 | 碎石 | (1)厚度:150厚 (2)石料规格:砾石灌砂夯实垫层 (3)其他:路床(槽)整形(路床碾压检验) | m2 | 37.998
1470 | 040203007007 | 水泥混凝土 | (1)掺和料:粉煤灰 (2)厚度:100厚 (3)混凝土强度等级:C20 (4)嵌缝材料:无 | m2 | 37.998
滨河北路3# | [8 empty] | 分项工程(17安装)
1471 | 030411001022 | 配管 | (1)名称:配管 (2)材质:焊接钢管 (3)规格:DN20 (4)接地要求:系统接地 (5)配置形式:暗敷 (6)钢索材质、规格:无 | m | 102.48
1472 | 030411001023 | 配管 | (1)名称:配管 (2)材质:焊接钢管 (3)规格:DN25 (4)接地要求:系统接地 (5)配置形式:暗敷 (6)钢索材质、规格:无 | m | 70.71
1473 | 030408001012 | 电力电缆 | (1)名称:电力电缆 (2)型号:WDZ-YJY (3)规格:3×2.5mm2 (4)材质:铜芯 (5)电压等级(kV):1KV (6)敷设方式、部位:管内、桥架 (7)地形: | m | 72.478
1474 | 030408006012 | 电力电缆头 | (1)规格:3×2.5 (2)名称:电力电缆头 (3)安装部位:室内 (4)型号:WDZ-YJY (5)电压等级(kV):1KV以下 (6)材质、类型:干包式铜芯 | 个 | 4
分部分项工程量清单与计价表
工程名称：将乐县古城保护及历史文化名城旅游基础设施建设项目-滨河北路老旧小区改造项目 | [6 empty] | 第237页 共249页
序号 | 项目编码 | 项目名称 | 项目特征描述 | 计量单位 | 工程量 | 金 额(元)
[6 empty] | 综合单价 |  | 合价
1475 | 030411004011 | 配线 | (1)名称:配线 (2)材质:铜芯 (3)型号:ZR-RVV (4)规格:2×4mm2 (5)钢索材质、规格:无 (6)配线形式:管内 (7)配线部位:室内 (8)配线线制:照明线路 | m | 102.48
1476 | 030412004050 | 装饰灯 | (1)名称:洗墙灯01(0.5米) (2)型号:无 (3)规格:配光角：120°,色温：3000K,光源：LED,IP等级：65,功率：12W,电压：DC24 (4)安装形式:墙上 | 套 | 54
1477 | 030412004051 | 装饰灯 | (1)名称:洗墙灯01(1米) (2)型号:无 (3)规格:配光角：120°,色温：3000K,光源：LED,IP等级：65,功率：12W,电压：DC24 (4)安装形式:墙上 | 套 | 18
1478 | 030412004052 | 装饰灯 | (1)名称:投光灯04 (2)型号:无 (3)规格:配光角：16°,色温：3000K,光源：LED,IP等级：65,功率：36W,电压：AC220 (4)安装形式:地面 | 套 | 8
1479 | 030412004053 | 装饰灯 | (1)名称:投光灯05 (2)型号:无 (3)规格:配光角：50°,色温：3000K,光源：LED,IP等级：65,功率：36W,电压：AC220 (4)安装形式:地面 | 套 | 3
1480 | 030404019013 | 控制开关 | (1)名称:开关电源 (2)型号: (3)规格: 350W 24V (4)接线端子材质、规格: (5)额定电流(A): | 个 | 3
1481 | 030412004054 | 装饰灯 | (1)名称:壁灯02 (2)型号:无 (3)规格:配光角：16°,色温：3000K,光源：LED,IP等级：65,功率：9W,电压：AC220V (4)安装形式:壁装 | 套 | 8
滨河北路13-1# | [8 empty] | 分项工程(17安装)
1482 | 030411001024 | 配管 | (1)名称:配管 (2)材质:焊接钢管 (3)规格:DN20 | m | 81.939
分部分项工程量清单与计价表
工程名称：将乐县古城保护及历史文化名城旅游基础设施建设项目-滨河北路老旧小区改造项目 | [6 empty] | 第238页 共249页
序号 | 项目编码 | 项目名称 | 项目特征描述 | 计量单位 | 工程量 | 金 额(元)
[6 empty] | 综合单价 |  | 合价
(4)接地要求:系统接地 (5)配置形式:暗敷 (6)钢索材质、规格:无
1483 | 030411001025 | 配管 | (1)名称:配管 (2)材质:焊接钢管 (3)规格:DN25 (4)接地要求:系统接地 (5)配置形式:暗敷 (6)钢索材质、规格:无 | m | 154.28
1484 | 030408001013 | 电力电缆 | (1)名称:电力电缆 (2)型号:WDZ-YJY (3)规格:3×2.5mm2 (4)材质:铜芯 (5)电压等级(kV):1KV (6)敷设方式、部位:管内、桥架 (7)地形: | m | 162.09
1485 | 030408006013 | 电力电缆头 | (1)规格:3×2.5 (2)名称:电力电缆头 (3)安装部位:室内 (4)型号:WDZ-YJY (5)电压等级(kV):1KV以下 (6)材质、类型:干包式铜芯 | 个 | 21
1486 | 030411004012 | 配线 | (1)名称:配线 (2)材质:铜芯 (3)型号:ZR-RVV (4)规格:2×4mm2 (5)钢索材质、规格:无 (6)配线形式:管内 (7)配线部位:室内 (8)配线线制:照明线路 | m | 81.939
1487 | 030412004055 | 装饰灯 | (1)名称:洗墙灯01(0.3米) (2)型号:无 (3)规格:配光角：120°,色温：3000K,光源：LED,IP等级：65,功率：12W,电压：DC24 (4)安装形式:墙上 | 套 | 10
1488 | 030412004056 | 装饰灯 | (1)名称:洗墙灯01(0.5米) (2)型号:无 (3)规格:配光角：120°,色温：3000K,光源：LED,IP等级：65,功率：12W,电压：DC24 (4)安装形式:墙上 | 套 | 5
1489 | 030412004057 | 装饰灯 | (1)名称:洗墙灯01(1米) (2)型号:无 | 套 | 15
分部分项工程量清单与计价表
工程名称：将乐县古城保护及历史文化名城旅游基础设施建设项目-滨河北路老旧小区改造项目 | [6 empty] | 第239页 共249页
序号 | 项目编码 | 项目名称 | 项目特征描述 | 计量单位 | 工程量 | 金 额(元)
[6 empty] | 综合单价 |  | 合价
(3)规格:配光角：120°,色温：3000K,光源：LED,IP等级：65,功率：12W,电压：DC24 (4)安装形式:墙上
1490 | 030412004058 | 装饰灯 | (1)名称:投光灯04 (2)型号:无 (3)规格:配光角：16°,色温：3000K,光源：LED,IP等级：65,功率：36W,电压：AC220 (4)安装形式:地面 | 套 | 6
1491 | 030412004059 | 装饰灯 | (1)名称:投光灯05 (2)型号:无 (3)规格:配光角：50°,色温：3000K,光源：LED,IP等级：65,功率：36W,电压：AC220 (4)安装形式:地面 | 套 | 7
1492 | 030412004060 | 装饰灯 | (1)名称:壁灯02 (2)型号:无 (3)规格:配光角：16°,色温：3000K,光源：LED,IP等级：65,功率：9W,电压：AC220V (4)安装形式:壁装 | 套 | 9
1493 | 030412004061 | 装饰灯 | (1)名称:筒灯01 (2)型号:无 (3)规格:配光角：30°,色温：3000K,光源：LED,IP等级：65,功率：25W,电压：AC220V (4)安装形式:嵌入 | 套 | 8
1494 | 030404019014 | 控制开关 | (1)名称:开关电源 (2)型号:无 (3)规格:350W 24V (4)接线端子材质、规格:无 (5)额定电流(A):无 | 个 | 1
滨河北路13-3# | [8 empty] | 分项工程(17安装)
1495 | 030411001026 | 配管 | (1)名称:配管 (2)材质:焊接钢管 (3)规格:DN20 (4)接地要求:系统接地 (5)配置形式:暗敷 (6)钢索材质、规格:无 | m | 41.41
1496 | 030411001027 | 配管 | (1)名称:配管 (2)材质:焊接钢管 (3)规格:DN25 (4)接地要求:系统接地 (5)配置形式:暗敷 (6)钢索材质、规格:无 | m | 59.21
分部分项工程量清单与计价表
工程名称：将乐县古城保护及历史文化名城旅游基础设施建设项目-滨河北路老旧小区改造项目 | [6 empty] | 第240页 共249页
序号 | 项目编码 | 项目名称 | 项目特征描述 | 计量单位 | 工程量 | 金 额(元)
[6 empty] | 综合单价 |  | 合价
1497 | 030408001014 | 电力电缆 | (1)名称:电力电缆 (2)型号:WDZ-YJY (3)规格:3×2.5mm2 (4)材质:铜芯 (5)电压等级(kV):1KV (6)敷设方式、部位:管内、桥架 (7)地形: | m | 60.69
1498 | 030408006014 | 电力电缆头 | (1)规格:3×2.5 (2)名称:电力电缆头 (3)安装部位:室内 (4)型号:WDZ-YJY (5)电压等级(kV):1KV以下 (6)材质、类型:干包式铜芯 | 个 | 4
1499 | 030411004013 | 配线 | (1)名称:配线 (2)材质:铜芯 (3)型号:ZR-RVV (4)规格:2×4mm2 (5)钢索材质、规格:无 (6)配线形式:管内 (7)配线部位:室内 (8)配线线制:照明线路 | m | 37.43
1500 | 030412004062 | 装饰灯 | (1)名称:洗墙灯01(1米) (2)型号:无 (3)规格:配光角：120°,色温：3000K,光源：LED,IP等级：65,功率：12W,电压：DC24 (4)安装形式:墙上 | 套 | 16
1501 | 030412004063 | 装饰灯 | (1)名称:洗墙灯01(0.5米) (2)型号:无 (3)规格:配光角：120°,色温：3000K,光源：LED,IP等级：65,功率：12W,电压：DC24 (4)安装形式:墙上 | 套 | 2
1502 | 030412004064 | 装饰灯 | (1)名称:洗墙灯01(0.3米) (2)型号:无 (3)规格:配光角：120°,色温：3000K,光源：LED,IP等级：65,功率：12W,电压：DC24 (4)安装形式:墙上 | 套 | 2
1503 | 030412004065 | 装饰灯 | (1)名称:投光灯01 (2)型号:无 (3)规格:配光角45°色温：3000K,光源：LED,IP等级：65,功率：12W,电压：DC24 (4)安装形式:地面 | 套 | 2
1504 | 030412004066 | 装饰灯 | (1)名称:投光灯02 | 套 | 2
分部分项工程量清单与计价表
工程名称：将乐县古城保护及历史文化名城旅游基础设施建设项目-滨河北路老旧小区改造项目 | [6 empty] | 第241页 共249页
序号 | 项目编码 | 项目名称 | 项目特征描述 | 计量单位 | 工程量 | 金 额(元)
[6 empty] | 综合单价 |  | 合价
(2)型号:无 (3)规格:配光角：6°,色温：3000K,光源：LED,IP等级：65,功率：18W,电压：DC24 (4)安装形式:地面
1505 | 030404019015 | 控制开关 | (1)名称:开关电源 (2)型号:无 (3)规格:350W 24V (4)接线端子材质、规格:无 (5)额定电流(A):无 | 个 | 2
1506 | 030412004067 | 装饰灯 | (1)名称:壁灯02 (2)型号:无 (3)规格:配光角：16°,色温：3000K,光源：LED,IP等级：65,功率：9W,电压：AC220V (4)安装形式:壁装 | 套 | 6
滨河北路13-4# | [8 empty] | 分项工程(17安装)
1507 | 030411001028 | 配管 | (1)名称:配管 (2)材质:焊接钢管 (3)规格:DN20 (4)接地要求:系统接地 (5)配置形式:暗敷 (6)钢索材质、规格:无 | m | 91.56
1508 | 030411001029 | 配管 | (1)名称:配管 (2)材质:焊接钢管 (3)规格:DN25 (4)接地要求:系统接地 (5)配置形式:暗敷 (6)钢索材质、规格:无 | m | 66.85
1509 | 030408001015 | 电力电缆 | (1)名称:电力电缆 (2)型号:WDZ-YJY (3)规格:3×2.5mm2 (4)材质:铜芯 (5)电压等级(kV):1KV (6)敷设方式、部位:管内、桥架 (7)地形: | m | 68.521
1510 | 030408006015 | 电力电缆头 | (1)规格:3×2.5 (2)名称:电力电缆头 (3)安装部位:室内 (4)型号:WDZ-YJY (5)电压等级(kV):1KV以下 (6)材质、类型:干包式铜芯 | 个 | 4
1511 | 030411004014 | 配线 | (1)名称:配线 (2)材质:铜芯 (3)型号:ZR-RVV (4)规格:2×4mm2 (5)钢索材质、规格: | m | 91.56
分部分项工程量清单与计价表
工程名称：将乐县古城保护及历史文化名城旅游基础设施建设项目-滨河北路老旧小区改造项目 | [6 empty] | 第242页 共249页
序号 | 项目编码 | 项目名称 | 项目特征描述 | 计量单位 | 工程量 | 金 额(元)
[6 empty] | 综合单价 |  | 合价
无 (6)配线形式:管内 (7)配线部位:室内 (8)配线线制:照明线路
1512 | 030412004068 | 装饰灯 | (1)名称:壁灯02 (2)型号:无 (3)规格:配光角：16°,色温：3000K,光源：LED,IP等级：65,功率：9W,电压：AC220V (4)安装形式:壁装 | 套 | 5
1513 | 030412004069 | 装饰灯 | (1)名称:洗墙灯01(1米) (2)型号:无 (3)规格:配光角：120°,色温：3000K,光源：LED,IP等级：65,功率：12W,电压：DC24 (4)安装形式:墙上 | 套 | 8
1514 | 030412004070 | 装饰灯 | (1)名称:洗墙灯01(0.5米) (2)型号:无 (3)规格:配光角：120°,色温：3000K,光源：LED,IP等级：65,功率：12W,电压：DC24 (4)安装形式:墙上 | 套 | 16
1515 | 030412004071 | 装饰灯 | (1)名称:投光灯01 (2)型号:无 (3)规格:配光角45°色温：3000K,光源：LED,IP等级：65,功率：12W,电压：DC24 (4)安装形式:地面 | 套 | 1
1516 | 030412004072 | 装饰灯 | (1)名称:投光灯02 (2)型号:无 (3)规格:配光角：6°,色温：3000K,光源：LED,IP等级：65,功率：18W,电压：DC24 (4)安装形式:地面 | 套 | 14
1517 | 030412004073 | 装饰灯 | (1)名称:投光灯04 (2)型号: (3)规格:配光角：16°,色温：3000K,光源：LED,IP等级：65,功率：36W,电压：AC220 (4)安装形式: | 套 | 5
1518 | 030412004074 | 装饰灯 | (1)名称:投光灯06 (2)型号:无 (3)规格:配光角16°色温：3000K,光源：LED,IP等级：65,功率：48W,电压：DC24 (4)安装形式:地面 | 套 | 3
1519 | 030404019016 | 控制开关 | (1)名称:开关电源 (2)型号:无 | 个 | 2
分部分项工程量清单与计价表
工程名称：将乐县古城保护及历史文化名城旅游基础设施建设项目-滨河北路老旧小区改造项目 | [6 empty] | 第243页 共249页
序号 | 项目编码 | 项目名称 | 项目特征描述 | 计量单位 | 工程量 | 金 额(元)
[6 empty] | 综合单价 |  | 合价
(3)规格:350W 24V (4)接线端子材质、规格:无 (5)额定电流(A):无
1520 | 030412004075 | 装饰灯 | (1)名称:壁灯02 (2)型号:无 (3)规格:配光角：16°,色温：3000K,光源：LED,IP等级：65,功率：9W,电压：AC220V (4)安装形式:壁装 | 套 | 5
滨河北路13-5# | [8 empty] | 分项工程(17安装)
1521 | 030411001030 | 配管 | (1)名称:配管 (2)材质:焊接钢管 (3)规格:DN20 (4)接地要求:系统接地 (5)配置形式:暗敷 (6)钢索材质、规格:无 | m | 70.21
1522 | 030411001031 | 配管 | (1)名称:配管 (2)材质:焊接钢管 (3)规格:DN25 (4)接地要求:系统接地 (5)配置形式:暗敷 (6)钢索材质、规格:无 | m | 19.08
1523 | 030408001016 | 电力电缆 | (1)名称:电力电缆 (2)型号:WDZ-YJY (3)规格:3×2.5mm2 (4)材质:铜芯 (5)电压等级(kV):1KV (6)敷设方式、部位:管内、桥架 (7)地形: | m | 19.557
1524 | 030408006016 | 电力电缆头 | (1)规格:3×2.5 (2)名称:电力电缆头 (3)安装部位:室内 (4)型号:WDZ-YJY (5)电压等级(kV):1KV以下 (6)材质、类型:干包式铜芯 | 个 | 6
1525 | 030411004015 | 配线 | (1)名称:配线 (2)材质:铜芯 (3)型号:ZR-RVV (4)规格:2×4mm2 (5)钢索材质、规格:无 (6)配线形式:管内 (7)配线部位:室内 (8)配线线制:照明线路 | m | 70.21
1526 | 030412004076 | 装饰灯 | (1)名称:洗墙灯01(0.3米) (2)型号: | 套 | 3
分部分项工程量清单与计价表
工程名称：将乐县古城保护及历史文化名城旅游基础设施建设项目-滨河北路老旧小区改造项目 | [6 empty] | 第244页 共249页
序号 | 项目编码 | 项目名称 | 项目特征描述 | 计量单位 | 工程量 | 金 额(元)
[6 empty] | 综合单价 |  | 合价
(3)规格:配光角：120°,色温：3000K,光源：LED,IP等级：65,功率：12W,电压：DC24 (4)安装形式:
1527 | 030412004077 | 装饰灯 | (1)名称:洗墙灯01(0.5米) (2)型号:无 (3)规格:配光角：120°,色温：3000K,光源：LED,IP等级：65,功率：12W,电压：DC24 (4)安装形式:墙上 | 套 | 6
1528 | 030412004078 | 装饰灯 | (1)名称:洗墙灯01(1米) (2)型号:无 (3)规格:配光角：120°,色温：3000K,光源：LED,IP等级：65,功率：12W,电压：DC24 (4)安装形式:墙上 | 套 | 45
1529 | 030404019017 | 控制开关 | (1)名称:开关电源 (2)型号:无 (3)规格:350W 24V (4)接线端子材质、规格:无 (5)额定电流(A):无 | 个 | 2
1530 | 030412004079 | 装饰灯 | (1)名称:壁灯02 (2)型号:无 (3)规格:配光角：16°,色温：3000K,光源：LED,IP等级：65,功率：9W,电压：AC220V (4)安装形式:壁装 | 套 | 2
七星街56# | [8 empty] | 分项工程(17安装)
1531 | 030411001032 | 配管 | (1)名称:配管 (2)材质:焊接钢管 (3)规格:DN20 (4)接地要求:系统接地 (5)配置形式:暗敷 (6)钢索材质、规格:无 | m | 64.07
1532 | 030411001033 | 配管 | (1)名称:配管 (2)材质:焊接钢管 (3)规格:DN25 (4)接地要求:系统接地 (5)配置形式:暗敷 (6)钢索材质、规格:无 | m | 140.12
1533 | 030408001017 | 电力电缆 | (1)名称:电力电缆 (2)型号:WDZ-YJY (3)规格:3×2.5mm2 (4)材质:铜芯 (5)电压等级(kV):1KV (6)敷设方式、部位: | m | 152.848
分部分项工程量清单与计价表
工程名称：将乐县古城保护及历史文化名城旅游基础设施建设项目-滨河北路老旧小区改造项目 | [6 empty] | 第245页 共249页
序号 | 项目编码 | 项目名称 | 项目特征描述 | 计量单位 | 工程量 | 金 额(元)
[6 empty] | 综合单价 |  | 合价
管内、桥架 (7)地形:
1534 | 030408006017 | 电力电缆头 | (1)规格:3×2.5 (2)名称:电力电缆头 (3)安装部位:室内 (4)型号:WDZ-YJY (5)电压等级(kV):1KV以下 (6)材质、类型:干包式铜芯 | 个 | 6
1535 | 030411004016 | 配线 | (1)名称:配线 (2)材质:铜芯 (3)型号:ZR-RVV (4)规格:2×4mm2 (5)钢索材质、规格:无 (6)配线形式:管内 (7)配线部位:室内 (8)配线线制:照明线路 | m | 64.07
1536 | 030412004080 | 装饰灯 | (1)名称:壁灯02 (2)型号:无 (3)规格:配光角：16°,色温：3000K,光源：LED,IP等级：65,功率：9W,电压：AC220V (4)安装形式:壁装 | 套 | 8
1537 | 030412005002 | 荧光灯 | (1)规格:筒灯01 (2)名称:无 (3)型号:配光角：30°,色温：3000K,光源：LED,IP等级：65,功率：25W,电压：AC220V (4)安装形式:嵌入 | 套 | 11
1538 | 030412004081 | 装饰灯 | (1)名称:投光灯04 (2)型号:无 (3)规格:配光角：16°,色温：3000K,光源：LED,IP等级：65,功率：36W,电压：AC220 (4)安装形式:地面 | 套 | 3
1539 | 030412004082 | 装饰灯 | (1)名称:洗墙灯01(0.3米) (2)型号: (3)规格:配光角：120°,色温：3000K,光源：LED,IP等级：65,功率：12W,电压：DC24 (4)安装形式: | 套 | 8
1540 | 030412004083 | 装饰灯 | (1)名称:洗墙灯01(1米) (2)型号:无 (3)规格:配光角：120°,色温：3000K,光源：LED,IP等级：65,功率：12W,电压：DC24 (4)安装形式:墙上 | 套 | 24
分部分项工程量清单与计价表
工程名称：将乐县古城保护及历史文化名城旅游基础设施建设项目-滨河北路老旧小区改造项目 | [6 empty] | 第246页 共249页
序号 | 项目编码 | 项目名称 | 项目特征描述 | 计量单位 | 工程量 | 金 额(元)
[6 empty] | 综合单价 |  | 合价
1541 | 030404019018 | 控制开关 | (1)名称:开关电源 (2)型号:无 (3)规格:350W 24V (4)接线端子材质、规格:无 (5)额定电流(A):无 | 个 | 2
1542 | 041001001008 | 拆除路面 | (1)材质:现浇混凝土 (2)厚度:100厚 (3)外运:运距按3km包干 | m2 | 7.926
1543 | 041001003008 | 拆除基层 | (1)材质:碎石灌砂夯实垫层 (2)外运:运距按3km包干 (3)厚度:150厚 (4)部位:室外 | m2 | 7.926
1544 | 040202011008 | 碎石 | (1)厚度:150厚 (2)石料规格:砾石灌砂夯实垫层 (3)其他:路床(槽)整形(路床碾压检验) | m2 | 7.926
1545 | 040203007008 | 水泥混凝土 | (1)掺和料:粉煤灰 (2)厚度:100厚 (3)混凝土强度等级:C20 (4)嵌缝材料:无 | m2 | 7.926
夜景照明总平 | [8 empty] | 单位工程(17安装)
电气工程 | [8 empty] | 分项工程(17安装)
1546 | 030404017005 | 配电箱 | (1)规格:悬挂嵌入式1.5m半周长 (2)名称:室外照明配电箱 SM#ALyj-01 (3)安装方式:壁挂安装 (4)型号:无 (5)接线端子材质、规格:系统接地 (6)端子板外部接线材质、规格:无 (7)基础形式、材质、规格:无 | 台 | 1
1547 | 030404017006 | 配电箱 | (1)规格:悬挂嵌入式1.5m半周长 (2)名称:室外照明配电箱 JH#ALyj-01 (3)安装方式:壁挂安装 (4)型号:无 (5)接线端子材质、规格:系统接地 (6)端子板外部接线材质、规格:无 (7)基础形式、材质、规格:无 | 台 | 1
1548 | 030404017007 | 配电箱 | (1)规格:悬挂嵌入式1.5m半周长 (2)名称:室外照明配 | 台 | 1
分部分项工程量清单与计价表
工程名称：将乐县古城保护及历史文化名城旅游基础设施建设项目-滨河北路老旧小区改造项目 | [6 empty] | 第247页 共249页
序号 | 项目编码 | 项目名称 | 项目特征描述 | 计量单位 | 工程量 | 金 额(元)
[6 empty] | 综合单价 |  | 合价
电箱 BH#ALyj-01 (3)安装方式:壁挂安装 (4)型号:无 (5)接线端子材质、规格:系统接地 (6)端子板外部接线材质、规格:无 (7)基础形式、材质、规格:无
1549 | 030404017008 | 配电箱 | (1)规格:悬挂嵌入式1.5m半周长 (2)名称:室外照明配电箱 BH#ALyj-02 (3)安装方式:壁挂安装 (4)型号:无 (5)接线端子材质、规格:系统接地 (6)端子板外部接线材质、规格:无 (7)基础形式、材质、规格:无 | 台 | 1
1550 | 030411001034 | 配管 | (1)名称:配管 (2)材质:SC (3)规格:DN25 (4)接地要求:系统接地 (5)配置形式:暗敷 (6)钢索材质、规格:无 | m | 839.64
1551 | 030408001018 | 电力电缆 | (1)名称:电力电缆 (2)型号:WDZ-YJY (3)规格:3×2.5mm2 (4)材质:铜芯 (5)电压等级(kV):1KV (6)敷设方式、部位:管内、桥架 (7)地形:无 | m | 886.14
1552 | 030408006018 | 电力电缆头 | (1)规格:3×2.5 (2)名称:电力电缆头 (3)安装部位:室外 (4)型号:WDZ-YJY (5)电压等级(kV):1KV以下 (6)材质、类型:干包式铜芯 | 个 | 34
1553 | 041001001009 | 拆除路面 | (1)材质:现浇混凝土 (2)厚度:100厚 (3)外运:运距按3km包干 | m2 | 201.291
1554 | 041001003009 | 拆除基层 | (1)材质:碎石灌砂夯实垫层 (2)外运:运距按3km包干 (3)厚度:150厚 (4)部位:室外 | m2 | 201.291
1555 | 040202011009 | 碎石 | (1)厚度:150厚 | m2 | 201.291
分部分项工程量清单与计价表
工程名称：将乐县古城保护及历史文化名城旅游基础设施建设项目-滨河北路老旧小区改造项目 | [6 empty] | 第248页 共249页
序号 | 项目编码 | 项目名称 | 项目特征描述 | 计量单位 | 工程量 | 金 额(元)
[6 empty] | 综合单价 |  | 合价
(2)石料规格:砾石灌砂夯实垫层 (3)其他:路床(槽)整形(路床碾压检验)
1556 | 040203007009 | 水泥混凝土 | (1)掺和料:粉煤灰 (2)厚度:100厚 (3)混凝土强度等级:C20 (4)嵌缝材料:无 | m2 | 201.291
1557 | 040101003001 | 挖基坑土方 | (1)土壤类别:三类土 (2)挖土深度:2m以内 | m3 | 48.522
1558 | 040101002001 | 挖沟槽土方 | (1)土壤类别:三类土 (2)挖土深度:2m以内 | m3 | 131.875
1559 | 040103001001 | 填方 | (1)填方粒径要求:满足规范及设计要求 (2)填方来源、运距:10km以内 (3)密实度要求:满足规范及设计要求 (4)填方材料品种:机制砂 | m3 | 26.275
1560 | 040103001002 | 填方 | (1)填方粒径要求:满足规范及设计要求 (2)填方来源、运距:10km以内 (3)密实度要求:满足规范及设计要求 (4)填方材料品种:原土 | m3 | 106.865
1561 | 040103002001 | 余方弃置 | (1)废弃料品种:建筑垃圾 (2)运距:运距按3km包干 | m3 | 57.551
1562 | 040205001001 | 人（手）孔井 | (1)盖板材质、规格:钢纤维混凝土材料-700*700mm (2)材料品种:手孔井采用MU10粉煤灰砖. M10水泥砂浆砌筑,内壁水泥砂浆抹面10mm厚.、水泥实心砖240×115×53 MU10、C20混凝土 (3)基础、垫层：材料品种、厚度:垫层10厚细砂夯实，12厚手摆块石灌沙 (4)规格尺寸:840*840*1000mm | 座 | 18
1563 | 030414002005 | 送配电装置系统 | (1)型号:输配电装置系统调试 (2)类型:综合 (3)名称:送配电装置系统 (4)电压等级(kV):≤1kV交流供电 | 系统 | 4
1564 | 030409002001 | 接地母线 | (1)规格:40*4 | m | 175.19
分部分项工程量清单与计价表
工程名称：将乐县古城保护及历史文化名城旅游基础设施建设项目-滨河北路老旧小区改造项目 | [6 empty] | 第249页 共249页
序号 | 项目编码 | 项目名称 | 项目特征描述 | 计量单位 | 工程量 | 金 额(元)
[6 empty] | 综合单价 |  | 合价
(2)材质:扁钢 (3)名称:接地母线 (4)安装部位:室外 (5)安装形式:埋地敷设
合 计

## 表6总价措施项目清单与计价表
总价措施项目清单与计价表
工程名称：将乐县古城保护及历史文化名城旅游基础设施建设项目-滨河北路老旧小区改造项目 |  |  |  | 第1页 共2页
序号 | 项 目 名 称 | 计 算 基 础 (元) | 费 率(%) | 金 额(元)
装饰工程
房屋建筑与装饰工程
1 | 安全文明施工费
1.1 | 金华巷1-2#
1.2 | 金华巷3#
1.3 | 金华巷5#
1.4 | 金华巷6#
1.5 | 金华巷7#
1.6 | 水门街1#
1.7 | 滨河北路1#
1.8 | 滨河北路3#
1.9 | 滨河北路13-1#
1.10 | 滨河北路13-3#
1.11 | 滨河北路13-4#
1.12 | 滨河北路13-5#
1.13 | 七星街56#
1.14 | 新百姓裙房
1.15 | 新百姓A幢
1.16 | 新百姓B幢
1.17 | 新百姓C幢
2 | 其他总价措施费
2.1 | 金华巷1-2#
2.2 | 金华巷3#
2.3 | 金华巷5#
2.4 | 金华巷6#
2.5 | 金华巷7#
2.6 | 水门街1#
2.7 | 滨河北路1#
2.8 | 滨河北路3#
2.9 | 滨河北路13-1#
2.10 | 滨河北路13-3#
2.11 | 滨河北路13-4#
2.12 | 滨河北路13-5#
2.13 | 七星街56#
2.14 | 新百姓裙房
2.15 | 新百姓A幢
2.16 | 新百姓B幢
2.17 | 新百姓C幢
夜景照明
夜景照明
1 | 安全文明施工费
1.1 | 新百姓裙房
总价措施项目清单与计价表
工程名称：将乐县古城保护及历史文化名城旅游基础设施建设项目-滨河北路老旧小区改造项目 |  |  |  | 第2页 共2页
序号 | 项 目 名 称 | 计 算 基 础 (元) | 费 率(%) | 金 额(元)
1.2 | 新百姓A幢
1.3 | 新百姓B幢
1.4 | 新百姓C幢
1.5 | 金华巷1-2#
1.6 | 金华巷3#
1.7 | 金华巷5#
1.8 | 金华巷6#
1.9 | 金华巷7#
1.10 | 水门街1#
1.11 | 滨河北路1#
1.12 | 滨河北路3#
1.13 | 滨河北路13-1#
1.14 | 滨河北路13-3#
1.15 | 滨河北路13-4#
1.16 | 滨河北路13-5#
1.17 | 七星街56#
2 | 其他总价措施费
2.1 | 新百姓裙房
2.2 | 新百姓A幢
2.3 | 新百姓B幢
2.4 | 新百姓C幢
2.5 | 金华巷1-2#
2.6 | 金华巷3#
2.7 | 金华巷5#
2.8 | 金华巷6#
2.9 | 金华巷7#
2.10 | 水门街1#
2.11 | 滨河北路1#
2.12 | 滨河北路3#
2.13 | 滨河北路13-1#
2.14 | 滨河北路13-3#
2.15 | 滨河北路13-4#
2.16 | 滨河北路13-5#
2.17 | 七星街56#
夜景照明总平
1 | 安全文明施工费
1.1 | 电气工程
2 | 其他总价措施费
2.1 | 电气工程
合 计

## 表7单价措施项目清单与计价表
单价措施项目清单与计价表
工程名称：将乐县古城保护及历史文化名城旅游基础设施建设项目-滨河北路老旧小区改造项目 | [6 empty] | 第1页 共12页
序号 | 项目编码 | 项目名称 | 项目特征描述 | 计量单位 | 工程量 | 金 额(元)
[6 empty] | 综合单价 |  | 合价
装饰工程 | [8 empty] | 单项工程(17房屋建筑与装饰)
房屋建筑与装饰工程 | [8 empty] | 单位工程(17房屋建筑与装饰)
金华巷1-2# | [8 empty] | 分项工程(17房屋建筑与装饰)
1 | 011701002001 | 外脚手架及垂直封闭安全网 | (1)服务对象:落地式钢管脚手架 (2)搭设方式:扣件式 (3)搭设高度:＜30m (4)脚手架材质:扣件式钢管 (5)安全网材质:阻燃安全网 | m2 | 724.108
2 | 011701014001 | 其他防护措施 | (1)搭设方式:水平防护架 (2)搭设高度:3.73米 (3)脚手架材质:焊接钢管 | m2 | 43.455
3 | 011703001001 | 垂直运输 | (1)建筑物建筑类型及结构形式:其他类建筑、混凝土框架结构 (2)地下室建筑面积:无 (3)建筑物檐口高度、层数:约23.7米，七层 | 项 | 1
4 | 011701013001 | 斜道 | (1)搭设方式:落地式 (2)搭设高度:23.7m (3)脚手架材质:扣件式钢管 | 座 | 1
5 | 011702033001 | 垫层模板 | (1)构件类型:垫层 (2)支撑高度:100mm | m2 | 1.692
6 | 011702025001 | 其他现浇构件模板 | (1)构件类型:小型构件 | m2 | 5.921
分部小计
金华巷3# | [8 empty] | 分项工程(17房屋建筑与装饰)
7 | 011701002002 | 外脚手架及垂直封闭安全网 | (1)服务对象:落地式钢管脚手架 (2)搭设方式:扣件式 (3)搭设高度:＜30m (4)脚手架材质:扣件式钢管 (5)安全网材质:阻燃安全网 | m2 | 164.976
8 | 011701013002 | 斜道 | (1)搭设方式:落地式 (2)搭设高度:6m (3)脚手架材质:扣件式钢管 | 座 | 1
9 | 011703001002 | 垂直运输 | (1)建筑物建筑类型及结构形式:其他类建筑、混凝土框架结构 | 项 | 1
单价措施项目清单与计价表
工程名称：将乐县古城保护及历史文化名城旅游基础设施建设项目-滨河北路老旧小区改造项目 | [6 empty] | 第2页 共12页
序号 | 项目编码 | 项目名称 | 项目特征描述 | 计量单位 | 工程量 | 金 额(元)
[6 empty] | 综合单价 |  | 合价
(2)地下室建筑面积:无 (3)建筑物檐口高度、层数:约7.78米，二层
10 | 011701014002 | 其他防护措施 | (1)搭设方式:水平防护架 (2)搭设高度:3.1米 (3)脚手架材质:焊接钢管 | m2 | 38.13
11 | 011702033002 | 垫层模板 | (1)构件类型:垫层 (2)支撑高度:150mm | m2 | 1.65
12 | 011702027001 | 台阶模板 | (1)台阶踏步宽:400mm | m2 | 1.72
金华巷5# | [8 empty] | 分项工程(17房屋建筑与装饰)
13 | 011701002003 | 外脚手架及垂直封闭安全网 | (1)服务对象:落地式钢管脚手架 (2)搭设方式:扣件式 (3)搭设高度:＜30m (4)脚手架材质:扣件式钢管 (5)安全网材质:阻燃安全网 | m2 | 1475.435
14 | 011702008001 | 圈梁模板 | (1)支撑高度:300mm | m2 | 119.88
15 | 011701013003 | 斜道 | (1)搭设方式:落地式 (2)搭设高度:22.4米 (3)脚手架材质:扣件式钢管 | 座 | 1
16 | 011703001003 | 垂直运输 | (1)建筑物建筑类型及结构形式:其他类建筑、混凝土框架结构 (2)地下室建筑面积:无 (3)建筑物檐口高度、层数:约22.4米，七层 | 项 | 1
17 | 011701014003 | 其他防护措施 | (1)搭设方式:水平防护架 (2)搭设高度:3.8米 (3)脚手架材质:焊接钢管 | m2 | 56.1
18 | 011702033003 | 垫层模板 | (1)构件类型:垫层 (2)支撑高度:150mm | m2 | 3.51
19 | 011702027002 | 台阶模板 | (1)台阶踏步宽:400mm | m2 | 4.2
金华巷6# | [8 empty] | 分项工程(17房屋建筑与装饰)
20 | 011701002004 | 外脚手架及垂直封闭安全网 | (1)服务对象:落地式钢管脚手架 (2)搭设方式:扣件式 (3)搭设高度:＜30m (4)脚手架材质:扣 | m2 | 389.78
单价措施项目清单与计价表
工程名称：将乐县古城保护及历史文化名城旅游基础设施建设项目-滨河北路老旧小区改造项目 | [6 empty] | 第3页 共12页
序号 | 项目编码 | 项目名称 | 项目特征描述 | 计量单位 | 工程量 | 金 额(元)
[6 empty] | 综合单价 |  | 合价
件式钢管 (5)安全网材质:阻燃安全网
21 | 011701013004 | 斜道 | (1)搭设方式:落地式 (2)搭设高度:16.5米 (3)脚手架材质:扣件式钢管 | 座 | 1
22 | 011703001004 | 垂直运输 | (1)建筑物建筑类型及结构形式:其他类建筑、混凝土框架结构 (2)地下室建筑面积:无 (3)建筑物檐口高度、层数:约16.5米，六层 | 项 | 1
23 | 011701014004 | 其他防护措施 | (1)搭设方式:水平防护架 (2)搭设高度:3.5米 (3)脚手架材质:焊接钢管 | m2 | 29.1
金华巷7# | [8 empty] | 分项工程(17房屋建筑与装饰)
24 | 011701002005 | 外脚手架及垂直封闭安全网 | (1)服务对象:落地式钢管脚手架 (2)搭设方式:扣件式 (3)搭设高度:＜30m (4)脚手架材质:扣件式钢管 (5)安全网材质:阻燃安全网 | m2 | 1107.062
25 | 011702008002 | 圈梁模板 | (1)支撑高度:300mm | m2 | 112.656
26 | 011701013005 | 斜道 | (1)搭设方式:落地式 (2)搭设高度:14.3m (3)脚手架材质:扣件式钢管 | 座 | 1
27 | 011703001005 | 垂直运输 | (1)建筑物建筑类型及结构形式:其他类建筑、混凝土框架结构 (2)地下室建筑面积:无 (3)建筑物檐口高度、层数:约14.3米，五层 | 项 | 1
28 | 011701014005 | 其他防护措施 | (1)搭设方式:水平防护架 (2)搭设高度:3.5米 (3)脚手架材质:焊接钢管 | m2 | 26.4
29 | 011702033004 | 垫层模板 | (1)构件类型:垫层 (2)支撑高度:150mm | m2 | 1.41
30 | 011702027003 | 台阶模板 | (1)台阶踏步宽:300 | m2 | 3.592
单价措施项目清单与计价表
工程名称：将乐县古城保护及历史文化名城旅游基础设施建设项目-滨河北路老旧小区改造项目 | [6 empty] | 第4页 共12页
序号 | 项目编码 | 项目名称 | 项目特征描述 | 计量单位 | 工程量 | 金 额(元)
[6 empty] | 综合单价 |  | 合价
mm
水门街1# | [8 empty] | 分项工程(17房屋建筑与装饰)
31 | 011701002006 | 外脚手架及垂直封闭安全网 | (1)服务对象:落地式钢管脚手架 (2)搭设方式:扣件式 (3)搭设高度:＜30m (4)脚手架材质:扣件式钢管 (5)安全网材质:阻燃安全网 | m2 | 1120.947
32 | 011701014006 | 其他防护措施 | (1)搭设方式:水平防护架 (2)搭设高度:3.7米 (3)脚手架材质:扣件式钢管 | m2 | 105.39
33 | 011701013006 | 斜道 | (1)搭设方式:落地式 (2)搭设高度:16.945米 (3)脚手架材质:扣件式钢管 | 座 | 1
34 | 011708001001 | 二次搬运 | (1)搬运内容:建筑材料、垃圾 (2)搬运距离: | 项
35 | 011703001006 | 垂直运输 | (1)建筑物建筑类型及结构形式:其他类建筑、混凝土框架结构 (2)地下室建筑面积:无 (3)建筑物檐口高度、层数:约16.945米，六层 | 项 | 1
滨河北路1# | [8 empty] | 分项工程(17房屋建筑与装饰)
36 | 011702008003 | 圈梁模板 | (1)支撑高度:300mm | m2 | 106.68
37 | 011702008004 | 圈梁模板 | (1)支撑高度:圈梁模板 | m2
38 | 011701002007 | 外脚手架及垂直封闭安全网 | (1)服务对象:落地式钢管脚手架 (2)搭设方式:扣件式 (3)搭设高度:＜30m (4)脚手架材质:扣件式钢管 (5)安全网材质:阻燃安全网 | m2 | 2084.064
39 | 011701014007 | 其他防护措施 | (1)搭设方式:水平防护架 (2)搭设高度:3.8米 (3)脚手架材质:焊接钢管 | m2 | 115.665
40 | 011701013007 | 斜道 | (1)搭设方式:落地式 (2)搭设高度:23.73米 | 座 | 1
单价措施项目清单与计价表
工程名称：将乐县古城保护及历史文化名城旅游基础设施建设项目-滨河北路老旧小区改造项目 | [6 empty] | 第5页 共12页
序号 | 项目编码 | 项目名称 | 项目特征描述 | 计量单位 | 工程量 | 金 额(元)
[6 empty] | 综合单价 |  | 合价
(3)脚手架材质:扣件式钢管
41 | 011708001002 | 二次搬运 | (1)搬运内容:建筑材料、垃圾 (2)搬运距离: | 项
42 | 011703001007 | 垂直运输 | (1)建筑物建筑类型及结构形式:其他类建筑、混凝土框架结构 (2)地下室建筑面积:无 (3)建筑物檐口高度、层数:约23.73米，七层 | 项 | 1
43 | 011702033005 | 垫层模板 | (1)构件类型:垫层 (2)支撑高度:150mm | m2 | 21.089
44 | 011702027004 | 台阶模板 | (1)台阶踏步宽:350mm | m2 | 20.8
滨河北路3# | [8 empty] | 分项工程(17房屋建筑与装饰)
45 | 011701002008 | 外脚手架及垂直封闭安全网 | (1)服务对象:落地式钢管脚手架 (2)搭设方式:扣件式 (3)搭设高度:＜30m (4)脚手架材质:扣件式钢管 (5)安全网材质:阻燃安全网 | m2 | 901.706
46 | 011701014008 | 其他防护措施 | (1)搭设方式:水平防护架 (2)搭设高度:4.23米 (3)脚手架材质:焊接钢管 | m2 | 65.847
47 | 011701013008 | 斜道 | (1)搭设方式:落地式 (2)搭设高度:21.065m (3)脚手架材质:扣件式钢管 | 座 | 1
48 | 011708001003 | 二次搬运 | (1)搬运内容:建筑材料、垃圾 (2)搬运距离: | 项
49 | 011703001008 | 垂直运输 | (1)建筑物建筑类型及结构形式:其他类建筑、混凝土框架结构 (2)地下室建筑面积:无 (3)建筑物檐口高度、层数:约20.54米，七层 | 项 | 1
50 | 011702033006 | 垫层模板 | (1)构件类型:垫层 (2)支撑高度:150mm | m2 | 2.325
51 | 011702027005 | 台阶模板 | (1)台阶踏步宽:400mm | m2 | 3.163
单价措施项目清单与计价表
工程名称：将乐县古城保护及历史文化名城旅游基础设施建设项目-滨河北路老旧小区改造项目 | [6 empty] | 第6页 共12页
序号 | 项目编码 | 项目名称 | 项目特征描述 | 计量单位 | 工程量 | 金 额(元)
[6 empty] | 综合单价 |  | 合价
滨河北路13-1# | [8 empty] | 分项工程(17房屋建筑与装饰)
52 | 011701002009 | 外脚手架及垂直封闭安全网 | (1)服务对象:落地式钢管脚手架 (2)搭设方式:扣件式 (3)搭设高度:＜30m (4)脚手架材质:扣件式钢管 (5)安全网材质:阻燃安全网 | m2 | 1283.308
53 | 011701013009 | 斜道 | (1)搭设方式:落地式 (2)搭设高度:23.213m (3)脚手架材质:扣件式钢管 | 座 | 1
54 | 011703001009 | 垂直运输 | (1)建筑物建筑类型及结构形式:其他类建筑、混凝土框架结构 (2)地下室建筑面积:无 (3)建筑物檐口高度、层数:约21.96米、七层 | 项 | 1
55 | 011701014009 | 其他防护措施 | (1)搭设方式:水平防护架 (2)搭设高度:3.17米 (3)脚手架材质:焊接钢管 | m2 | 64.598
56 | 011702033007 | 垫层模板 | (1)构件类型:垫层 (2)支撑高度:150mm | m2 | 8.804
57 | 011702027006 | 台阶模板 | (1)台阶踏步宽:400mm | m2 | 8.844
滨河北路13-3# | [8 empty] | 分项工程(17房屋建筑与装饰)
58 | 011701002010 | 外脚手架及垂直封闭安全网 | (1)服务对象:落地式钢管脚手架 (2)搭设方式:扣件式 (3)搭设高度:＜30m (4)脚手架材质:扣件式钢管 (5)安全网材质:阻燃安全网 | m2 | 242.754
59 | 011702008005 | 圈梁模板 | (1)支撑高度:300mm | m2 | 23.76
60 | 011701013010 | 斜道 | (1)搭设方式:落地式 (2)搭设高度:10.64米 (3)脚手架材质:扣件式钢管 | 座 | 1
61 | 011703001010 | 垂直运输 | (1)建筑物建筑类型及结构形式:其他类建筑、混凝土框架结构 | 项 | 1
单价措施项目清单与计价表
工程名称：将乐县古城保护及历史文化名城旅游基础设施建设项目-滨河北路老旧小区改造项目 | [6 empty] | 第7页 共12页
序号 | 项目编码 | 项目名称 | 项目特征描述 | 计量单位 | 工程量 | 金 额(元)
[6 empty] | 综合单价 |  | 合价
(2)地下室建筑面积:无 (3)建筑物檐口高度、层数:约9.49米，三层
62 | 011701014010 | 其他防护措施 | (1)搭设方式:水平防护架 (2)搭设高度:3.04米 (3)脚手架材质:焊接钢管 | m2 | 59.347
63 | 011702033008 | 垫层模板 | (1)构件类型:垫层 (2)支撑高度:150mm | m2 | 9.051
64 | 011702027007 | 台阶模板 | (1)台阶踏步宽:400mm | m2 | 7.269
滨河北路13-4# | [8 empty] | 分项工程(17房屋建筑与装饰)
65 | 011701002011 | 外脚手架及垂直封闭安全网 | (1)服务对象:落地式钢管脚手架 (2)搭设方式:扣件式 (3)搭设高度:＜30m (4)脚手架材质:扣件式钢管 (5)安全网材质:阻燃安全网 | m2 | 987.89
66 | 011701013011 | 斜道 | (1)搭设方式:落地式 (2)搭设高度:26.52m (3)脚手架材质:扣件式钢管 | 座 | 1
67 | 011703001011 | 垂直运输 | (1)建筑物建筑类型及结构形式:其他类建筑、混凝土框架结构 (2)地下室建筑面积:无 (3)建筑物檐口高度、层数:约26.52米、八层 | 项 | 1
68 | 011701014011 | 其他防护措施 | (1)搭设方式:水平防护架 (2)搭设高度:4.66米 (3)脚手架材质:焊接钢管 | m2 | 55.967
69 | 011702033009 | 垫层模板 | (1)构件类型:垫层 (2)支撑高度:150mm | m2 | 11.676
70 | 011702027008 | 台阶模板 | (1)台阶踏步宽:400mm | m2 | 6.048
滨河北路13-5# | [8 empty] | 分项工程(17房屋建筑与装饰)
71 | 011701002012 | 外脚手架及垂直封闭安全网 | (1)服务对象:落地式钢管脚手架 (2)搭设方式:扣件式 (3)搭设高度:＜30m | m2 | 849.536
单价措施项目清单与计价表
工程名称：将乐县古城保护及历史文化名城旅游基础设施建设项目-滨河北路老旧小区改造项目 | [6 empty] | 第8页 共12页
序号 | 项目编码 | 项目名称 | 项目特征描述 | 计量单位 | 工程量 | 金 额(元)
[6 empty] | 综合单价 |  | 合价
(4)脚手架材质:扣件式钢管 (5)安全网材质:阻燃安全网
72 | 011701014012 | 其他防护措施 | (1)搭设方式:水平防护架 (2)搭设高度:4.01米 (3)脚手架材质:焊接钢管 | m2 | 58.485
73 | 011701013012 | 斜道 | (1)搭设方式:落地式 (2)搭设高度:17.3m (3)脚手架材质:扣件式钢管 | 座 | 1
74 | 011703001012 | 垂直运输 | (1)建筑物建筑类型及结构形式:其他类建筑、混凝土框架结构 (2)地下室建筑面积:无 (3)建筑物檐口高度、层数:约16米，五层 | 项 | 1
75 | 011702033010 | 垫层模板 | (1)构件类型:垫层 (2)支撑高度:150mm | m2 | 4.62
76 | 011702027009 | 台阶模板 | (1)台阶踏步宽:350mm | m2 | 17.342
七星街56# | [8 empty] | 分项工程(17房屋建筑与装饰)
77 | 011701002013 | 外脚手架及垂直封闭安全网 | (1)服务对象:落地式钢管脚手架 (2)搭设方式:扣件式 (3)搭设高度:＜30m (4)脚手架材质:扣件式钢管 (5)安全网材质:阻燃安全网 | m2 | 1299.266
78 | 011701014013 | 其他防护措施 | (1)搭设方式:水平防护架 (2)搭设高度:4.94米 (3)脚手架材质:焊接钢管 | m2 | 65.04
79 | 011701013013 | 斜道 | (1)搭设方式:落地式 (2)搭设高度:16.21m (3)脚手架材质:扣件式钢管 | 座 | 1
80 | 011708001004 | 二次搬运 | (1)搬运内容:建筑材料、垃圾 (2)搬运距离: | 项
81 | 011703001013 | 垂直运输 | (1)建筑物建筑类型及结构形式:其他类建筑、混凝土框架 | 项 | 1
单价措施项目清单与计价表
工程名称：将乐县古城保护及历史文化名城旅游基础设施建设项目-滨河北路老旧小区改造项目 | [6 empty] | 第9页 共12页
序号 | 项目编码 | 项目名称 | 项目特征描述 | 计量单位 | 工程量 | 金 额(元)
[6 empty] | 综合单价 |  | 合价
结构 (2)地下室建筑面积:无 (3)建筑物檐口高度、层数:约15.81米，五层
82 | 011702033011 | 垫层模板 | (1)构件类型:垫层 (2)支撑高度:150mm | m2 | 11.546
83 | 011702027010 | 台阶模板 | (1)台阶踏步宽:350mm | m2 | 6.66
新百姓裙房 | [8 empty] | 分项工程(17房屋建筑与装饰)
84 | 011701002014 | 外脚手架及垂直封闭安全网 | (1)服务对象:落地式钢管脚手架 (2)搭设方式:扣件式 (3)搭设高度:＜30m (4)脚手架材质:扣件式钢管 (5)安全网材质:阻燃安全网 | m2 | 1989.481
85 | 011701013014 | 斜道 | (1)搭设方式:落地式 (2)搭设高度:10.35m (3)脚手架材质:扣件式钢管 | 座 | 1
86 | 011701014014 | 其他防护措施 | (1)搭设方式:水平防护架 (2)搭设高度:5.3米 (3)脚手架材质:焊接钢管 | m2 | 285.57
87 | 011703001014 | 垂直运输 | (1)建筑物建筑类型及结构形式:其他类建筑、混凝土框架结构 (2)地下室建筑面积:无 (3)建筑物檐口高度、层数:约9.3米，三层 | 项 | 1
新百姓A幢 | [8 empty] | 分项工程(17房屋建筑与装饰)
88 | 011701002015 | 外脚手架及垂直封闭安全网 | (1)服务对象:落地式钢管脚手架 (2)搭设方式:扣件式 (3)搭设高度:＜30m (4)脚手架材质:扣件式钢管 (5)安全网材质:阻燃安全网 | m2 | 1678.08
89 | 011701013015 | 斜道 | (1)搭设方式:落地式 (2)搭设高度:16米 (3)脚手架材质:扣件式钢管 | 座 | 1
90 | 011703001015 | 垂直运输 | (1)建筑物建筑类型 | 项 | 1
单价措施项目清单与计价表
工程名称：将乐县古城保护及历史文化名城旅游基础设施建设项目-滨河北路老旧小区改造项目 | [6 empty] | 第10页 共12页
序号 | 项目编码 | 项目名称 | 项目特征描述 | 计量单位 | 工程量 | 金 额(元)
[6 empty] | 综合单价 |  | 合价
及结构形式:其他类建筑、混凝土框架结构 (2)地下室建筑面积:无 (3)建筑物檐口高度、层数:约15.97米，五层
新百姓B幢 | [8 empty] | 分项工程(17房屋建筑与装饰)
91 | 011701002016 | 外脚手架及垂直封闭安全网 | (1)服务对象:落地式钢管脚手架 (2)搭设方式:扣件式 (3)搭设高度:＜30m (4)脚手架材质:扣件式钢管 (5)安全网材质:阻燃安全网 | m2 | 1662.325
92 | 011701013016 | 斜道 | (1)搭设方式:落地式 (2)搭设高度:16米 (3)脚手架材质:扣件式钢管 | 座 | 1
93 | 011703001016 | 垂直运输 | (1)建筑物建筑类型及结构形式:其他类建筑、混凝土框架结构 (2)地下室建筑面积:无 (3)建筑物檐口高度、层数:约15.97米，五层 | 项 | 1
新百姓C幢 | [8 empty] | 分项工程(17房屋建筑与装饰)
94 | 011701002017 | 外脚手架及垂直封闭安全网 | (1)服务对象:落地式钢管脚手架 (2)搭设方式:扣件式 (3)搭设高度:＜30m (4)脚手架材质:扣件式钢管 (5)安全网材质:阻燃安全网 | m2 | 1645.19
95 | 011701013017 | 斜道 | (1)搭设方式:落地式 (2)搭设高度:16米 (3)脚手架材质:扣件式钢管 | 座 | 1
96 | 011703001017 | 垂直运输 | (1)建筑物建筑类型及结构形式:其他类建筑、混凝土框架结构 (2)地下室建筑面积:无 (3)建筑物檐口高度、层数:约15.97米，五层 | 项 | 1
夜景照明 | [8 empty] | 单项工程(17房屋建筑与装饰)
单价措施项目清单与计价表
工程名称：将乐县古城保护及历史文化名城旅游基础设施建设项目-滨河北路老旧小区改造项目 | [6 empty] | 第11页 共12页
序号 | 项目编码 | 项目名称 | 项目特征描述 | 计量单位 | 工程量 | 金 额(元)
[6 empty] | 综合单价 |  | 合价
夜景照明 | [8 empty] | 单位工程(17安装)
新百姓裙房 | [8 empty] | 分项工程(17安装)
97 | 031301017001 | 脚手架搭拆 |  | 项 | 1
98 | 011705001001 | 大型机械设备进出场及安拆 | (1)无需描述:无 | 项 | 1
新百姓A幢 | [8 empty] | 分项工程(17安装)
99 | 031301017002 | 脚手架搭拆 |  | 项 | 1
新百姓B幢 | [8 empty] | 分项工程(17安装)
100 | 031301017003 | 脚手架搭拆 |  | 项 | 1
新百姓C幢 | [8 empty] | 分项工程(17安装)
101 | 031301017004 | 脚手架搭拆 |  | 项 | 1
金华巷1-2# | [8 empty] | 分项工程(17安装)
102 | 031301017005 | 脚手架搭拆 |  | 项 | 1
103 | 011705001002 | 大型机械设备进出场及安拆 | (1)无需描述:无 | 项 | 1
金华巷3# | [8 empty] | 分项工程(17安装)
104 | 031301017006 | 脚手架搭拆 |  | 项 | 1
105 | 011705001003 | 大型机械设备进出场及安拆 | (1)无需描述:无 | 项 | 1
金华巷5# | [8 empty] | 分项工程(17安装)
106 | 031301017007 | 脚手架搭拆 |  | 项 | 1
107 | 011705001004 | 大型机械设备进出场及安拆 | (1)无需描述:无 | 项 | 1
金华巷6# | [8 empty] | 分项工程(17安装)
108 | 031301017008 | 脚手架搭拆 |  | 项 | 1
金华巷7# | [8 empty] | 分项工程(17安装)
109 | 031301017009 | 脚手架搭拆 |  | 项 | 1
110 | 011705001005 | 大型机械设备进出场及安拆 | (1)无需描述:无 | 项 | 1
水门街1# | [8 empty] | 分项工程(17安装)
111 | 031301017010 | 脚手架搭拆 |  | 项 | 1
112 | 011705001006 | 大型机械设备进出场及安拆 | (1)无需描述:无 | 项 | 1
滨河北路1# | [8 empty] | 分项工程(17安装)
113 | 031301017011 | 脚手架搭拆 |  | 项 | 1
114 | 011705001007 | 大型机械设备进出场及安拆 | (1)无需描述:无 | 项 | 1
滨河北路3# | [8 empty] | 分项工程(17安装)
115 | 031301017012 | 脚手架搭拆 |  | 项 | 1
滨河北路13-1# | [8 empty] | 分项工程(17安装)
116 | 031301017013 | 脚手架搭拆 |  | 项 | 1
滨河北路13-3# | [8 empty] | 分项工程(17安装)
117 | 031301017014 | 脚手架搭拆 |  | 项 | 1
滨河北路13-4# | [8 empty] | 分项工程(17安装)
118 | 031301017015 | 脚手架搭拆 |  | 项 | 1
滨河北路13-5# | [8 empty] | 分项工程(17安装)
119 | 031301017016 | 脚手架搭拆 |  | 项 | 1
七星街56# | [8 empty] | 分项工程(17安装)
120 | 031301017017 | 脚手架搭拆 |  | 项 | 1
121 | 011705001008 | 大型机械设备进出场及安拆 | (1)无需描述:无 | 项 | 1
夜景照明总平 | [8 empty] | 单位工程(17安装)
单价措施项目清单与计价表
工程名称：将乐县古城保护及历史文化名城旅游基础设施建设项目-滨河北路老旧小区改造项目 | [6 empty] | 第12页 共12页
序号 | 项目编码 | 项目名称 | 项目特征描述 | 计量单位 | 工程量 | 金 额(元)
[6 empty] | 综合单价 |  | 合价
电气工程 | [8 empty] | 分项工程(17安装)
合 计

## 表8其他项目清单与计价汇总表
其他项目清单与计价汇总表
工程名称：将乐县古城保护及历史文化名城旅游基础设施建设项目-滨河北路老旧小区改造项目 |  |  | 第1页 共1页
序号 | 项 目 名 称 | 金额(元) | 备注
1 | 暂列金额
2 | 专业工程暂估价
3 | 总承包服务费 | 24196
合 计 |  | 24196 | ——

## 表9-1暂列金额明细表
暂列金额明细表
工程名称：将乐县古城保护及历史文化名城旅游基础设施建设项目-滨河北路老旧小区改造项目 |  |  | 第1页 共1页
序号 | 项 目 名 称 | 金额(元) |  | 备 注
1 | 设计变更和现场签证暂列金额
2 | 优质工程增加费
3 | 缩短定额工期增加费
4 | 发包人检测费
5 | 工程噪音超标排污费
6 | 渣土收纳费
7 | 加固工程检测费用
合 计 |  |  |  | ——

## 表9-2专业工程暂估价明细表
专业工程暂估价明细表
工程名称：将乐县古城保护及历史文化名城旅游基础设施建设项目-滨河北路老旧小区改造项目 |  |  | 第1页 共1页
序号 | 项 目 名 称 | 金额(元) |  | 备 注
合 计 |  |  |  | ——

## 表9-3总承包服务费计价表
总承包服务费计价表
工程名称：将乐县古城保护及历史文化名城旅游基础设施建设项目-滨河北路老旧小区改造项目 |  |  |  | 第1页 共1页
序号 | 项 目 名 称 | 计算基础(元) | 费率(%) | 金额(元)
合 计

## 表12甲供材料一览表
甲供材料一览表
工程名称：将乐县古城保护及历史文化名城旅游基础设施建设项目-滨河北路老旧小区改造项目 | [9 empty] | 第1页 共5页
序号 | 工料机编码 | 工料机名称 | 规格、型号等特殊要求 | 单位 | 数量 | 单价(元) | 合价(元) | 质量等级 | 供应时间 | 送达地点 | 备注
1 | 04110020 | 压顶自然面654条石 |  | m3 |  | 3051
2 | 04110030 | 方整石654 |  | m3 | 1.103 | 3051 | 3366.67
3 | 04110040 | 荔枝面654整条石 |  | m3 |  | 3051
4 | 08030001 | 荔枝面681花岗岩 | 30厚 | m2 | 157.463 | 91.53 | 14412.63
5 | 08030100 | 自然面681花岗岩 | 50厚，长边不大于600,短边不小于150,露明处人工一凿二剁 | m2 | 57.453 | 152.55 | 8764.38
6 | 08030110 | 自然面681花岗岩 | 30厚 | m2 | 8.652 | 91.53 | 791.89
7 | 08030120 | 681荔枝面花岗石 | 30厚 | m2 | 265.621 | 91.53 | 24312.3
8 | 08030120 | 681芝麻白荔枝面花岗石 | 30厚 | m2 | 11.424 | 91.53 | 1045.6
9 | 08030120 | 654芝麻灰菠萝面花岗石 | 30厚 | m2 | 49.392 | 91.53 | 4520.84
10 | 08030120 | 654自然面花岗石 | 30厚 | m2 | 6.586 | 91.53 | 602.8
11 | 08030120 | 681自然面花岗石 | 50厚 | m2 | 0.392 | 152.55 | 59.75
12 | 08030120 | 654自然面花岗石 | 60厚 | m2 | 15.578 | 183.06 | 2851.66
13 | 08030120 | 自然面654 500X600 | 50厚 | m2 | 17.42 | 152.55 | 2657.35
14 | 08030310 | 机割石花岗岩 |  | m3 |  | 3051
15 | 08030470 | 荔枝面654花岗岩 | 30厚 | ㎡ | 145.458 | 91.53 | 13313.78
16 | 08030490 | 荔枝面654花岗岩 | 50厚 | ㎡ |  | 242.408
17 | 08030490 | 荔枝面654花岗岩 | 50厚 | m2 | 7.662 | 152.55 | 1168.87
18 | 09050060 | 栗壳色穿孔铝单板 | 2厚 | m2 | 26.25 | 226 | 5932.58
19 | 09050060 | 2厚栗壳色穿孔铝单板 | 2厚 | m2 | 51.143 | 226 | 11558.25
20 | 09050070 | 铝单板 | 2.5厚 氟碳 | m2 | 5.763 | 262.23 | 1511.21
21 | 09050070 | 栗壳色铝单板 | 2.5厚 氟碳 | m2 | 4949.294 | 284.828 | 1409697.63
22 | 09050070 | 冲孔铝单板 | 5厚定制 氟碳 | m2 | 1.36 | 587.6 | 798.94
甲供材料一览表
工程名称：将乐县古城保护及历史文化名城旅游基础设施建设项目-滨河北路老旧小区改造项目 | [9 empty] | 第2页 共5页
序号 | 工料机编码 | 工料机名称 | 规格、型号等特殊要求 | 单位 | 数量 | 单价(元) | 合价(元) | 质量等级 | 供应时间 | 送达地点 | 备注
23 | 09050070 | 仿木纹铝单板 | 2.5厚 氟碳 | m2 | 65.475 | 284.828 | 18649.23
24 | 09050070 | 栗壳色冲孔铝单板 | 2.5厚 氟碳 | m2 | 10.879 | 284.828 | 3098.73
25 | 09050070 | 米黄色铝单板 | 2.5厚 氟碳 | m2 | 500.923 | 284.828 | 142676.9
26 | 09050070 | 穿孔铝单板 | 2.5厚 氟碳 | m2 | 14.881 | 284.828 | 4238.46
27 | 09050070 | （φ12灰砂纹）铝单板 | 2.5厚 氟碳 | m2 | 2641.159 | 284.828 | 752275.97
28 | 09050070 | 深灰色铝单板 | 2.5厚 氟碳 | m2 | 83.17 | 262.23 | 21809.64
29 | 09050070 | 2.5厚浅灰色铝单板 | 2.5厚 氟碳 | m2 | 14.801 | 262.23 | 3881.33
30 | 09050070 | 象牙白穿孔铝单板 | 2.5厚 氟碳 | m2 | 420.771 | 284.828 | 119847.4
31 | 09050070 | 米白色穿孔铝单板 | 2.5厚 氟碳 | m2 | 12.482 | 284.828 | 3555.08
32 | 09050070 | 象牙白铝单板 | 2.5厚 氟碳 | m2 | 230.916 | 262.23 | 60553.04
33 | 09050070 | 木纹铝单板 | 2.5厚 氟碳 | m2 | 139.479 | 284.828 | 39727.54
34 | 09050070 | 浅灰色铝单板 | 2.5厚 氟碳 | m2 | 1631.19 | 262.23 | 427746.99
35 | 09050070 | 鼠灰色铝单板 | 2.5厚 氟碳 | m2 | 1961.497 | 262.23 | 514363.34
36 | 09050070 | 瓦楞铝单板[按图纸定制] | 2.5厚 氟碳 | m2 | 811.446 | 282.5 | 229233.57
37 | 09050070 | 浅灰色穿孔铝板 | 2.5厚 氟碳 | m2 | 525.023 | 262.23 | 137676.89
38 | 09050070 | 2.5厚栗壳色铝单板 | 2.5厚 氟碳 | m2 | 2.215 | 284.828 | 631.02
39 | 09050070 | 2.5厚象牙白穿孔铝单板 | 2.5厚 氟碳 | m2 | 113.759 | 284.828 | 32401.71
40 | 09050080 | 铝单板 | 2.5厚 聚酯 | m2 | 818.941 | 232.32 | 190256.42
41 | 09050080 | 万字纹铝单板 | 10厚 | m2 | 5.801 | 768.4 | 4457.54
42 | 09050080 | 栗壳色铝单板 | 订制，异形，2.5厚 | m2 | 79.037 | 305.1 | 24114.26
43 | 09050090 | 铝单板 | 3厚 | m2 | 25.759 | 272.89 | 7029.4
44 | 09050090 | 穿孔铝单板 | 3厚 | m2 | 123.908 | 272.89 | 33813.13
甲供材料一览表
工程名称：将乐县古城保护及历史文化名城旅游基础设施建设项目-滨河北路老旧小区改造项目 | [9 empty] | 第3页 共5页
序号 | 工料机编码 | 工料机名称 | 规格、型号等特殊要求 | 单位 | 数量 | 单价(元) | 合价(元) | 质量等级 | 供应时间 | 送达地点 | 备注
45 | 09050150 | 铝单板艺术格栅 | 10厚 | m2 | 4.543 | 1048.911 | 4765.2
46 | 09050150 | 铝单板艺术格栅 | 2.5厚 | m2 | 40.175 | 262.228 | 10534.94
47 | 11070010 | 浅灰色菱形铝单板格栅 | 5厚 | m2 | 65.525 | 454.328 | 29769.84
48 | 12050190 | 654自然面花岗石 | 80×80mm | m | 35.993 | 42.94 | 1545.55
49 | 25000020 | 壁灯02 | 配光角：16°,色温：3000K,光源：LED,IP等级：65,功率：9W,电压：AC220V | 套 | 110.09 | 226 | 24880.34
50 | 25000020 | 埋地灯01 | 配光角：16°,色温：3000K,光源：LED,IP等级：67,功率：12W,电压：AC220V | 套 | 8.08 | 293.8 | 2373.9
51 | 25000020 | 投光灯07 | 配光角：16°,色温：3000K,光源：LED,IP等级：65,功率：12W,电压：DC24 | 套 | 102.01 | 271.2 | 27665.11
52 | 25000020 | 洗墙灯01(0.3米) | 配光角：120°,色温：3000K,光源：LED,IP等级：65,功率：12W,电压：DC24 | 套 | 268.66 | 226 | 60717.16
53 | 25000020 | 洗墙灯01(0.5米) | 配光角：120°,色温：3000K,光源：LED,IP等级：65,功率：12W,电压：DC24 | 套 | 307.04 | 248.6 | 76330.14
54 | 25000020 | 洗墙灯01(1米) | 配光角：120°,色温：3000K,光源：LED,IP等级：65,功率：12W,电压：DC24 | 套 | 788.81 | 271.2 | 213925.27
55 | 25000020 | 投光灯04 | 配光角：16°,色温：3000K,光源：LED,IP等级：65,功率：36W,电压：AC220 | 套 | 27.27 | 384.2 | 10477.13
56 | 25000020 | 投光灯05 | 配光角：50°,色温：3000K,光源：LED,IP等级：65,功率：36W,电压：AC220 | 套 | 21.21 | 384.2 | 8148.88
57 | 25000020 | 投光灯06 | 配光角：16°,色温：3000K,光源：LED,IP等级：65, | 套 | 8.08 | 436.18 | 3524.33
甲供材料一览表
工程名称：将乐县古城保护及历史文化名城旅游基础设施建设项目-滨河北路老旧小区改造项目 | [9 empty] | 第4页 共5页
序号 | 工料机编码 | 工料机名称 | 规格、型号等特殊要求 | 单位 | 数量 | 单价(元) | 合价(元) | 质量等级 | 供应时间 | 送达地点 | 备注
功率：48W,电压：AC220
58 | 25000020 | 洗墙灯02(0.3米) | 配光角：10×0°,色温：3000K,光源：LED,IP等级：65,功率：18W,电压：DC24 | 套 |  | 259.9
59 | 25000020 | 洗墙灯02(0.5米) | 配光角：10×0°,色温：3000K,光源：LED,IP等级：65,功率：18W,电压：DC24 | 套 |  | 293.8
60 | 25000020 | 洗墙灯02(1米) | 配光角：10×0°,色温：3000K,光源：LED,IP等级：65,功率：18W,电压：DC24 | 套 |  | 327.7
61 | 25000020 | 壁灯01 | 配光角：50°,色温：3000K,光源：LED,IP等级：65,功率：6W,电压：AC220V | 套 | 8.08 | 180.8 | 1460.86
62 | 25000020 | 投光灯02 | 配光角：6°,色温：3000K,光源：LED,IP等级：65,功率：18W,电压：DC24 | 套 | 22.22 | 293.8 | 6528.24
63 | 25000020 | 筒灯01 | 配光角：30°,色温：3000K,光源：LED,IP等级：65,功率：25W,电压：AC220V | 套 | 51.51 | 108.48 | 5587.8
64 | 25000020 | 投光灯01 | 配光角45°色温：3000K,光源：LED,IP等级：65,功率：12W,电压：DC24 | 套 | 3.03 | 259.9 | 787.5
65 | 25250010 | 洗墙灯02(0.3米) | 配光角：10×60°,色温：3000K,光源：LED,IP等级：65,功率：18W,电压：DC24 | 套 | 5.05 | 259.9 | 1312.5
66 | 25250010 | 洗墙灯02(0.5米) | 配光角：10×60°,色温：3000K,光源：LED,IP等级：65,功率：18W,电压：DC24 | 套 | 4.04 | 293.8 | 1186.95
甲供材料一览表
工程名称：将乐县古城保护及历史文化名城旅游基础设施建设项目-滨河北路老旧小区改造项目 | [9 empty] | 第5页 共5页
序号 | 工料机编码 | 工料机名称 | 规格、型号等特殊要求 | 单位 | 数量 | 单价(元) | 合价(元) | 质量等级 | 供应时间 | 送达地点 | 备注
67 | 25250010 | 洗墙灯02(1米) | 配光角：10×60°,色温：3000K,光源：LED,IP等级：65,功率：18W,电压：DC24 | 套 | 60.6 | 327.7 | 19858.62
68 | 28031880 | 穿多芯软导线ZR-RVV-2×4 |  | m | 2605.326 | 9.266 | 24140.95
69 | 31230070 | 自然面当地石板200X200x400 |  | 个 | 8 | 107.35 | 858.8
70 | 55430010 | 开关电源 | 350W 24V | 台 | 74 | 297.19 | 21992.06
71 | 55430010 | 开关电源 | 200W 24V | 台 | 4 | 297.19 | 1188.76
甲供材料费合计(元) | [6 empty] | 4838966 | --- | --- | --- | ---