## 封2招标控制价
将乐县古城保护及历史文化名城旅游基础设施建设项目-滨河北路老旧小区改造项目
招 标 控 制 价
招标控制价(小写): |  |  | 22606191元 | 其中：甲供材料费 | 4838966元
(大写): | 贰仟贰佰陆拾万零陆仟壹佰玖拾壹圆整 |  |  | 其中：甲供材料费 | 肆佰捌拾叁万捌仟玖佰陆拾陆圆整
招 标 人: |  |  |  | 造价咨询人:
(盖单位公章) |  |  |  | (盖单位公章)
法定代表人 或其授权人: |  |  |  | 法定代表人 或其授权人:
(签字或盖章) |  |  |  | (签字或盖章)
编 制 人: |  |  |  | 审 核 人:
(签字) |  |  |  | (签字、加盖执业印章)
编 制 时 间: |  | 2025年01月16日 |  | 审 核 时 间:

## 表2工程项目造价汇总表
工程项目造价汇总表
工程名称:将乐县古城保护及历史文化名城旅游基础设施建设项目-滨河北路老旧小区改造项目 |  |  | 第1页 共1页
序号 | 单项工程名称 | 金额(元) | 其中
|  |  | 安全文明施工费(元) | 人工费 （元）
1 | 装饰工程 | 21555043 | 837272 | 5660625
2 | 夜景照明 | 1051148 | 36664 | 105888
合 计 |  | 22606191 | 873936 | 5766513

## 表3单项工程造价汇总表
单项工程造价汇总表
工程名称：将乐县古城保护及历史文化名城旅游基础设施建设项目-滨河北路老旧小区改造项目 装饰工程 |  |  | 第1页 共2页
序号 | 单位工程名称 | 金额(元) | 其中
|  |  | 安全文明施工费(元) | 人工费 （元）
1 | 房屋建筑与装饰工程 | 21555043 | 837272 | 5660625
合 计 |  | 21555043 | 837272 | 5660625
单项工程造价汇总表
工程名称：将乐县古城保护及历史文化名城旅游基础设施建设项目-滨河北路老旧小区改造项目 夜景照明 |  |  | 第2页 共2页
序号 | 单位工程名称 | 金额(元) | 其中
|  |  | 安全文明施工费(元) | 人工费 （元）
1 | 夜景照明 | 927193 | 35952 | 83520
2 | 夜景照明总平 | 123955 | 712 | 22368
合 计 |  | 1051148 | 36664 | 105888

## 表4单位工程造价汇总表
单位工程造价汇总表
工程名称：将乐县古城保护及历史文化名城旅游基础设施建设项目-滨河北路老旧小区改造项目 装饰工程 房屋建筑与装饰工程 |  | 第1页 共3页
序号 | 汇 总 内 容 | 金 额(元)
1 | 分部分项工程费 | 18806042
1.1 | 金华巷1-2# | 608068
1.2 | 金华巷3# | 224689
1.3 | 金华巷5# | 1110515
1.4 | 金华巷6# | 425153
1.5 | 金华巷7# | 973487
1.6 | 水门街1# | 1775020
1.7 | 滨河北路1# | 1735859
1.8 | 滨河北路3# | 657547
1.9 | 滨河北路13-1# | 1197535
1.10 | 滨河北路13-3# | 402764
1.11 | 滨河北路13-4# | 638641
1.12 | 滨河北路13-5# | 704142
1.13 | 七星街56# | 891777
1.14 | 新百姓裙房 | 2487969
1.15 | 新百姓A幢 | 1585164
1.16 | 新百姓B幢 | 1760313
1.17 | 新百姓C幢 | 1627399
2 | 措施项目费 | 2727366
2.1 | 总价措施项目费 | 860015
2.1.1 | 安全文明施工费 | 837272
2.1.2 | 其他总价措施费 | 22743
2.2 | 单价措施项目费 | 1867351
3 | 其他项目费 | 21635
3.1 | 暂列金额
3.2 | 专业工程暂估价
3.3 | 总承包服务费 | 21635
合 计=1+2+3 |  | 21555043
单位工程造价汇总表
工程名称：将乐县古城保护及历史文化名城旅游基础设施建设项目-滨河北路老旧小区改造项目 夜景照明 夜景照明 |  | 第2页 共3页
序号 | 汇 总 内 容 | 金 额(元)
1 | 分部分项工程费 | 869531
1.1 | 新百姓裙房 | 121910
1.2 | 新百姓A幢 | 115580
1.3 | 新百姓B幢 | 107082
1.4 | 新百姓C幢 | 114827
1.5 | 金华巷1-2# | 22433
1.6 | 金华巷3# | 9829
1.7 | 金华巷5# | 30922
1.8 | 金华巷6# | 4210
1.9 | 金华巷7# | 18767
1.10 | 水门街1# | 73167
1.11 | 滨河北路1# | 84062
1.12 | 滨河北路3# | 39404
1.13 | 滨河北路13-1# | 33058
1.14 | 滨河北路13-3# | 15322
1.15 | 滨河北路13-4# | 27631
1.16 | 滨河北路13-5# | 23931
1.17 | 七星街56# | 27396
2 | 措施项目费 | 55101
2.1 | 总价措施项目费 | 36930
2.1.1 | 安全文明施工费 | 35952
2.1.2 | 其他总价措施费 | 978
2.2 | 单价措施项目费 | 18171
3 | 其他项目费 | 2561
3.1 | 暂列金额
3.2 | 专业工程暂估价
3.3 | 总承包服务费 | 2561
合 计=1+2+3 |  | 927193
单位工程造价汇总表
工程名称：将乐县古城保护及历史文化名城旅游基础设施建设项目-滨河北路老旧小区改造项目 夜景照明 夜景照明总平 |  | 第3页 共3页
序号 | 汇 总 内 容 | 金 额(元)
1 | 分部分项工程费 | 122813
1.1 | 电气工程 | 122813
2 | 措施项目费 | 1142
2.1 | 总价措施项目费 | 1142
2.1.1 | 安全文明施工费 | 712
2.1.2 | 其他总价措施费 | 430
2.2 | 单价措施项目费
3 | 其他项目费
3.1 | 暂列金额
3.2 | 专业工程暂估价
3.3 | 总承包服务费
合 计=1+2+3 |  | 123955

## 表5分部分项工程量清单与计价表
分部分项工程量清单与计价表
工程名称：将乐县古城保护及历史文化名城旅游基础设施建设项目-滨河北路老旧小区改造项目 | [6 empty] | 第1页 共249页
序号 | 项目编码 | 项目名称 | 项目特征描述 | 计量单位 | 工程量 | 金 额(元)
[6 empty] | 综合单价 |  | 合价
装饰工程 | [8 empty] | 单项工程(17房屋建筑与装饰)
房屋建筑与装饰工程 | [8 empty] | 单位工程(17房屋建筑与装饰)
金华巷1-2# | [8 empty] | 分项工程(17房屋建筑与装饰)
拆除
1 | 011610005001 | 防盗网拆除 | (1)构件名称:原有防盗网拆除 (2)门窗套材质:无 | m2 | 110 | 32.7 |  | 3597
2 | 011610001001 | 门窗拆除 | (1)构件名称:原有铁门 (2)材质:铁门 (3)门窗面积:2.3364m2 | 樘 | 1 | 24.75 |  | 24.75
3 | 011605002001 | 立面块料拆除 | (1)拆除的基层类型:抹灰层 (2)饰面材料种类:瓷砖 | m2 | 10.755 | 32.69 |  | 351.58
4 | 011601001001 | 砖（石）砌体拆除 | (1)砌体名称:门垛 (2)砌体材质:标准砖 (3)墙体凿门窗洞口面积:无 | m3 | 1.001 | 140.81 |  | 140.95
5 | 011604002001 | 立面抹灰层拆除 | (1)拆除部位:外墙面 (2)抹灰层种类:水泥及混合砂浆面 | m2 | 327.064 | 16.9 |  | 5527.38
6 | 010103002001 | 余方弃置 | (1)废弃料品种:建筑垃圾 (2)运距:运距按3km包干 | m3 | 23.508 | 15.05 |  | 353.8
门窗
7 | 010807001001 | 金属（塑钢、断桥）窗 | (1)框、扇材质:采用80A系列栗壳灰868型 壁厚1.4mm铝合金型材 (2)玻璃品种、厚度:钢化镀膜玻璃δ6 (3)窗代号及尺寸:C1、平开窗1370×700mm；固定窗1270×1970mm+600×700mm | m2 | 23.285 | 490.17 |  | 11413.61
8 | 010807001002 | 金属（塑钢、断桥）窗 | (1)框、扇材质:采用80A系列栗壳灰868型 壁厚1.4mm铝合金型材 (2)玻璃品种、厚度:钢化镀膜玻璃δ6 (3)窗代号及尺寸:C2、1190×1970mm | m2 | 14.066 | 425.57 |  | 5986.07
9 | 010807001003 | 金属（塑钢、断桥）窗 | (1)框、扇材质:采用80A系列栗壳灰868型 壁厚1.4mm铝合金型材 (2)玻璃品种、厚度:钢化镀膜玻璃δ6 (3)窗代号及尺寸:C3、平开窗1370×700mm；固定窗1060×1970mm+600×700mm | m2 | 20.803 | 497.43 |  | 10348.04
分部分项工程量清单与计价表
工程名称：将乐县古城保护及历史文化名城旅游基础设施建设项目-滨河北路老旧小区改造项目 | [6 empty] | 第2页 共249页
序号 | 项目编码 | 项目名称 | 项目特征描述 | 计量单位 | 工程量 | 金 额(元)
[6 empty] | 综合单价 |  | 合价
10 | 010807001004 | 金属（塑钢、断桥）窗 | (1)框、扇材质:采用80A系列栗壳灰868型 壁厚1.4mm铝合金型材 (2)玻璃品种、厚度:钢化镀膜玻璃δ6 (3)窗代号及尺寸:C4、平开窗1480×700mm；固定窗700×600mm | m2 | 1.456 | 610.44 |  | 888.8
11 | 010807001005 | 金属（塑钢、断桥）窗 | (1)框、扇材质:采用80A系列栗壳灰868型 壁厚1.4mm铝合金型材 (2)玻璃品种、厚度:钢化镀膜玻璃δ6 (3)窗代号及尺寸:C5、平开窗1480×700mm；固定窗1610×2080mm+600×700mm | m2 | 28.829 | 481.59 |  | 13883.76
12 | 010807001006 | 金属（塑钢、断桥）窗 | (1)框、扇材质:采用80A系列栗壳灰868型 壁厚1.4mm铝合金型材 (2)玻璃品种、厚度:钢化镀膜玻璃δ6 (3)窗代号及尺寸:C6、1190×2080mm | m2 | 14.851 | 425.57 |  | 6320.14
13 | 010807001007 | 金属（塑钢、断桥）窗 | (1)框、扇材质:采用80A系列栗壳灰868型 壁厚1.4mm铝合金型材 (2)玻璃品种、厚度:钢化镀膜玻璃δ6 (3)窗代号及尺寸:C7、平开窗1430×700mm；固定窗1610×2080mm+600×700mm | m2 | 28.829 | 434.65 |  | 12530.52
14 | 010807001008 | 金属（塑钢、断桥）窗 | (1)框、扇材质:采用80A系列栗壳灰868型 壁厚1.4mm铝合金型材 (2)玻璃品种、厚度:钢化镀膜玻璃δ6 (3)窗代号及尺寸:C8、平开窗1430×700mm；固定窗1200×2080mm+600×700mm | m2 | 26 | 442.36 |  | 11501.36
|  | 分部小计 |  |  | 631.447 |  |  | 82867.76
空调移机、加氨
15 | 030701003001 | 空调器 | (1)质量:无 (2)规格:无 (3)名称:空调加氨 (4)型号:无 (5)安装形式:按规范要求 (6)隔振垫(器)、支架形式、材质:无 | 台/组 | 12 | 231.08 |  | 2772.96
16 | 030701003002 | 空调器 | (1)质量:无 (2)规格:无 (3)名称:空调不锈钢支架 (4)型号:无 | 台/组 | 12 | 136.61 |  | 1639.32
分部分项工程量清单与计价表
工程名称：将乐县古城保护及历史文化名城旅游基础设施建设项目-滨河北路老旧小区改造项目 | [6 empty] | 第3页 共249页
序号 | 项目编码 | 项目名称 | 项目特征描述 | 计量单位 | 工程量 | 金 额(元)
[6 empty] | 综合单价 |  | 合价
(5)安装形式:按规范要求 (6)隔振垫(器)、支架形式、材质:无
17 | 030701003003 | 空调器 | (1)质量:无 (2)规格:无 (3)名称:空调外机移位 (4)型号:无 (5)安装形式:壁挂 (6)隔振垫(器)、支架形式、材质:无 | 台/组 | 12 | 267.68 |  | 3212.16
新增花池 做法详01/DY-30
18 | 050307016001 | 花池 | (1)饰面材料种类:300*180条石压顶，荔枝面654，两侧倒小圆角，30厚1:3水泥砂浆基层 (2)土质类别: (3)混凝土、砂浆强度等级、配合比: (4)池壁材料种类、规格:300*300*350条石，荔枝面654，两侧倒小圆角 (5)红砖花池墙体 (6)卵石花基 花池墙体 (7)花池 C15混凝土基础 (8)花池 C15混凝土垫层 (9)花池回填种植土 (10)花池侧面抹灰20厚1:3水泥砂浆内参5%防水粉 (11)花池底面抹灰30厚1:3水泥砂浆 | m
19 | 011602001001 | 混凝土构件拆除 | (1)构件名称:垫层 (2)混凝土种类:现浇混凝土 | m3 | 1.179 | 465.43 |  | 548.74
20 | 010101003001 | 挖沟槽土方 | (1)土壤类别:三类土 (2)挖土深度:2米以内 | m3 | 3.026 | 7.56 |  | 22.88
21 | 010501001001 | 垫层 | (1)混凝土种类（商品混凝土、现场拌制，泵送、非泵送）:非泵送 (2)混凝土强度等级:C15 | m3 | 0.543 | 515.56 |  | 279.95
22 | 010507007001 | 其他构件 | (1)构件的类型:小型构件 (2)构件规格:0.128m2 (3)部位:花池 (4)混凝土种类（商品混凝土、现场拌制，泵送、非泵送）:非泵送 (5)混凝土强度等级:C | m3 | 0.993 | 748.64 |  | 743.4
分部分项工程量清单与计价表
工程名称：将乐县古城保护及历史文化名城旅游基础设施建设项目-滨河北路老旧小区改造项目 | [6 empty] | 第4页 共249页
序号 | 项目编码 | 项目名称 | 项目特征描述 | 计量单位 | 工程量 | 金 额(元)
[6 empty] | 综合单价 |  | 合价
15
23 | 011101006001 | 平面砂浆找平层 | (1)找平层厚度、砂浆配合比:30mm1:3 | m2 | 2.328 | 32.29 |  | 75.17
24 | 010401012001 | 零星砌砖 | (1)零星砌砖名称、部位:花池 (2)砖品种、规格、强度等级:红砖240×115×53mm (3)砂浆强度等级、配合比:M5 | m3 | 0.788 | 854.66 |  | 673.47
25 | 011203005001 | 小型构件项目找平抹灰 | (1)基层类型、部位:花池 (2)界面剂类型:无 (3)找平的砂浆厚度、配合比:20mm1:3水泥砂浆掺5%防水粉 | m2 | 3.88 | 55.79 |  | 216.47
26 | 011102001001 | 石材楼地面 | (1)结合层厚度、砂浆配合比:30mm1:3 (2)面层材料品种、规格、颜色:180mm厚荔枝面654整条石 (3)嵌缝材料种类:无 (4)防护层材料种类:石材磨小圆边、倒边 (5)酸洗、打蜡要求:无 | m2 | 2.328 | 820.91 |  | 1911.08
27 | 010103001001 | 回填方 | (1)密实度要求:满足设计及规范要求 (2)填方材料品种:优质开挖土 (3)填方粒径要求:满足设计及规范要求 (4)填方来源、运距:就地取土 | m3 | 1.49 | 9.79 |  | 14.59
28 | 010103002002 | 余方弃置 | (1)废弃料品种:废土 (2)运距:运距按3km包干 | m3 | 1.313 | 11.83 |  | 15.53
29 | 050101009001 | 种植土回(换)填 | (1)弃土运距:无 (2)回填土质要求:种植土 (3)取土运距:无 (4)回填厚度:暂定30cm，结算时据实调整 | m3 | 0.751 | 48.47 |  | 36.4
30 | 050201001001 | 园路 | (1)路床土石类别:三类土 (2)垫层厚度、宽度、材料种类:无 (3)路面厚度、宽度、材料种类:270mm宽卵石花基，小面朝外 (4)砂浆强度等级:1:2.5(32.5) | m2 | 2.095 | 73.54 |  | 154.07
|  | 分部小计 | [5 empty] | 12316.19
外墙饰面
31 | 011204001001 | 石材墙面 | (1)墙体类型:砖墙 | m2 | 3.534 | 359.9 |  | 1271.89
分部分项工程量清单与计价表
工程名称：将乐县古城保护及历史文化名城旅游基础设施建设项目-滨河北路老旧小区改造项目 | [6 empty] | 第5页 共249页
序号 | 项目编码 | 项目名称 | 项目特征描述 | 计量单位 | 工程量 | 金 额(元)
[6 empty] | 综合单价 |  | 合价
(2)安装方式:6mm1:1水泥砂浆 (3)面层材料品种、规格、颜色:荔枝面654花岗岩50mm (4)缝宽、嵌缝材料种类:无 (5)防护材料种类:无 (6)磨光、酸洗、打蜡要求:无
32 | 011204003001 | 块料墙面 | (1)墙体类型:砖墙，一层立面（包含院墙部分） (2)安装方式:6mm1:2水泥砂浆 (3)面层材料品种、规格、颜色:30mm厚水切青砖290×70mm (4)缝宽、嵌缝材料种类:无 (5)防护材料种类:无 (6)磨光、酸洗、打蜡要求:无 | m2 | 2.855 | 288.69 |  | 824.21
33 | 011204003002 | 块料墙面 | (1)墙体类型:砖墙，一层立面（含底层3、4轴墙面） (2)安装方式:6mm1:2.5水泥砂浆 (3)面层材料品种、规格、颜色:30mm厚空斗砖参DY-10空斗砖肌理03 (4)缝宽、嵌缝材料种类:无 (5)防护材料种类:无 (6)磨光、酸洗、打蜡要求:无 | m2 | 10.755 | 183.87 |  | 1977.52
34 | 010401003001 | 实心砖墙 | (1)砖品种、规格、强度等级:红砖240×115×53mm (2)墙体类型、砌筑高度:砖墙、3.6米以内 (3)砂浆强度等级、配合比:M5 | m3 | 1.237 | 778.23 |  | 962.67
35 | 020103002001 | 糙砖砖檐 | (1)砖檐种类、层数:空斗砖、3层 (2)砌筑方式:丁砌 (3)用砖品种及规格:本地空斗砖280×200×30mm (4)灰浆品种及配合比:M5 | m | 4.69 | 64.89 |  | 304.33
36 | 011502007001 | 塑料装饰线 | (1)基层类型:砖墙 (2)线条材料品种、规格、颜色:EPS仿传统砖雕大样，墀头做法大样参09/DY-06 -a (3)防护材料种类:无 | m | 3.2 | 55.5 |  | 177.6
分部分项工程量清单与计价表
工程名称：将乐县古城保护及历史文化名城旅游基础设施建设项目-滨河北路老旧小区改造项目 | [6 empty] | 第6页 共249页
序号 | 项目编码 | 项目名称 | 项目特征描述 | 计量单位 | 工程量 | 金 额(元)
[6 empty] | 综合单价 |  | 合价
37 | 010903002001 | 墙面涂膜防水 | (1)防水膜品种:JS防水涂料 (2)涂膜厚度、遍数:2mm一遍 (3)增强材料种类:无 | m2 | 327.274 | 47.25 |  | 15463.7
38 | 011201004001 | 立面砂浆找平层 | (1)本工程外墙面空鼓脱落严重所有外墙面去除原面层,均先用10厚1:3水泥砂浆打底 (2)基层类型:砖墙 (3)界面剂类型:在外墙与钢筋混凝土柱,梁交接处在粉刷砂浆中埋入宽度>200mm,0.8mm厚钢丝网 (4)找平层砂浆厚度、配合比:10mm1:3 | m2 | 327.274 | 50.05 |  | 16380.06
39 | 011201004002 | 立面砂浆找平层 | (1)基层类型:砖墙 (2)界面剂类型:抗裂砂浆 铺一层玻纤网格布 4mm厚 (3)找平层砂浆厚度、配合比:12mm1:3+8mm1:2 | m2 | 327.274 | 77.64 |  | 25409.55
40 | 011406001001 | 抹灰面油漆涂料 | (1)部位:外墙 (2)基层类型:砖墙 (3)腻子种类、遍数:腻子粉两遍 (4)防护材料种类:无 (5)油漆涂料品种、遍数（或厚度）:暖灰色外墙漆饰面-真石漆一底两面 | m2 | 327.274 | 103.81 |  | 33974.31
41 | 010607005001 | 砌块墙钢丝网加固 | (1)材料品种、规格:在外墙与钢筋混凝土柱,梁交接处在粉刷砂浆中埋入宽度>200mm,0.8mm厚钢丝网 (2)加固方式:挂钢丝网 | m2
42 | 01B001 | 清洗原有墙面、窗户 | (1)工作内容:保留并清洗原有墙面、窗户 | m2 | 7.26 | 6.93 |  | 50.31
新制披檐大样参01/DY-23
43 | 010901001001 | 瓦屋面 | (1)详01/DY-07 (2)瓦品种、规格:本地板瓦做底、盖瓦（压七留三）220X220X10mm (3)粘结层砂浆的配合比:石灰砂浆1:3 | m2 | 3.525 | 234.87 |  | 827.92
44 | 020602002001 | 屋面窑制正脊 | (1)脊类型、位置:压砖屋脊 (2)构件类型、规格尺寸:本瓦240×220×10mm (3)高度:3.397m (4)铁件种类、规格: | m | 3.052 | 87.53 |  | 267.14
分部分项工程量清单与计价表
工程名称：将乐县古城保护及历史文化名城旅游基础设施建设项目-滨河北路老旧小区改造项目 | [6 empty] | 第7页 共249页
序号 | 项目编码 | 项目名称 | 项目特征描述 | 计量单位 | 工程量 | 金 额(元)
[6 empty] | 综合单价 |  | 合价
无 (5)坐浆配合比及强度等级:麻刀石灰浆
45 | 010902001001 | 屋面卷材防水 | (1)01/DY-22新增披檐树脂瓦 (2)卷材品种、规格、厚度:4mm耐根穿刺复合铜胎基SBS改性沥青卷材 (3)防水层数:1层 (4)防水层做法:无 | m2 | 3.525 | 103.86 |  | 366.11
46 | 020603010001 | 琉璃套兽 | (1)类型:剪瓦大样详05/DY-06瓦悬鱼 (2)规格尺寸:200×100mm (3)坐浆配合比及强度等级:石灰砂浆1:3 (4)铁件种类、规格:无 | 座 | 2 | 206.51 |  | 413.02
一层披檐木作
47 | 020505002001 | 矩形椽 | (1)构件截面尺寸:130x30mm (2)木材品种:杉木 (3)防护材料种类、涂刷遍数:刷桐油二遍、防火涂料三遍、木材面作旧 (4)刨光要求:无 | m3
48 | 020505002002 | 矩形椽 | (1)构件截面尺寸:130×30mm (2)木材品种:杉木 (3)刨光要求:无 (4)防护材料种类、涂刷遍数:防火涂料三遍、刷桐油二遍，木材面作旧 | m3 | 0.092 | 7937.5 |  | 730.25
49 | 020503002001 | 方桁(檩) | (1)构件名称、类别:方木轩桁 (2)木材品种:180X80mm方檩 (3)刨光要求:无 (4)防护材料种类、涂刷遍数:防火涂料三遍、刷桐油二遍，材面作旧 | m3 | 0.044 | 5824.77 |  | 256.29
50 | 020503005001 | 平板枋 | (1)构件名称、类别:180X60mm杉木枋 (2)木材品种:杉木板 (3)防护材料种类、涂刷遍数:防火涂料三遍、刷桐油二遍，材面作旧 (4)骨架:无 (5)刨光要求:无 | m3 | 0.033 | 6417.58 |  | 211.78
51 | 020501006001 | 垂莲(吊瓜)柱 | (1)构件名称、类别:垂花柱 (2)木材品种:杉木 | m3 | 0.047 | 5603.19 |  | 263.35
分部分项工程量清单与计价表
工程名称：将乐县古城保护及历史文化名城旅游基础设施建设项目-滨河北路老旧小区改造项目 | [6 empty] | 第8页 共249页
序号 | 项目编码 | 项目名称 | 项目特征描述 | 计量单位 | 工程量 | 金 额(元)
[6 empty] | 综合单价 |  | 合价
(3)构件规格:160X120mm (4)防护材料种类、涂刷遍数:防火涂料三遍、刷桐油二遍，材面作旧 (5)刨光要求:无
52 | 010603003001 | 钢管柱 | (1)钢材品种、规格:160X120短柱内套80X40X3.5热镀锌钢管 (2)单根柱质量:3.0t以内 (3)螺栓种类:六角螺栓 (4)探伤要求:无 (5)防火要求:耐火极限为2.5h | t
53 | 010603002001 | 空腹钢柱 | (1)柱类型:箱型 (2)钢材品种、规格:80×40×3.5mm镀锌钢管 (3)单根柱质量:0.0235t (4)螺栓种类:六角螺栓 (5)探伤要求:无 (6)防火要求:钢结构防火涂料 厚型耐火极限2.5小时 | t | 0.047 | 15453.19 |  | 726.3
54 | 020503001001 | 圆桁(檩) | (1)构件名称、类别:檩条 (2)木材品种:φ150mm杉木 (3)刨光要求:无 (4)防护材料种类、涂刷遍数:刷桐油二遍、防火涂料三遍、木材面作旧 | m3 | 0.054 | 3930.19 |  | 212.23
55 | 020508025001 | 清水望板 | (1)板宽厚度:130×15mm (2)木材品种:杉木 (3)防护材料种类、涂刷遍数:刷桐油二遍、防火涂料三遍、木材面作旧 (4)刨光要求:无 (5)雕刻纹样:无 (6)霸王拳、梅花钉要求:无 | m2 | 3.525 | 184.81 |  | 651.46
56 | 020508028001 | 博缝板 | (1)板宽厚度:200mm (2)木材品种:杉木 (3)防护材料种类、涂刷遍数:防火涂料三遍、刷桐油二遍，材面作旧 (4)刨光要求:无 (5)雕刻纹样:无 (6)霸王拳、梅花钉要求:无 | m2 | 0.557 | 209.19 |  | 116.52
分部分项工程量清单与计价表
工程名称：将乐县古城保护及历史文化名城旅游基础设施建设项目-滨河北路老旧小区改造项目 | [6 empty] | 第9页 共249页
序号 | 项目编码 | 项目名称 | 项目特征描述 | 计量单位 | 工程量 | 金 额(元)
[6 empty] | 综合单价 |  | 合价
57 | 02BC001 | 博风板雕刻 | (1)工作内容:博风板端头木雕花草 | 处 | 2 | 115.54 |  | 231.08
58 | 020508010001 | 雀替 | (1)构件尺寸:250×60mm (2)木材品种:杉木 (3)刨光要求:无 (4)雕刻纹样:雀替大样详a/DY-22 (5)防护材料种类、涂刷遍数:无 | 块 | 2 | 152.34 |  | 304.68
59 | 010516002001 | 预埋铁件 | (1)钢材种类:热镀锌钢板、化学螺栓 (2)规格:12mm厚200X200mm热镀锌钢板+4c12化学螺栓 (3)铁件尺寸:12mm厚200X200mm热镀锌钢板+4c12化学螺栓 | 套
60 | 010516002002 | 预埋铁件 | (1)钢材种类:镀锌钢板 (2)规格:200×200×12mm (3)铁件尺寸:200×200×12mm | t | 0.023 | 9305.64 |  | 214.03
61 | 010516005001 | 化学螺栓 | (1)化学螺栓种类:玻璃管锚栓 (2)规格:M12 (3)深度:深度12d以内 | 个 | 24 | 17.24 |  | 413.76
62 | 011003003001 | 防腐涂料 | (1)涂刷部位:木材面 (2)基层材料类型:桐油二遍 (3)刮腻子的种类、遍数: (4)涂料品种、刷涂遍数: | m2
63 | 020514001001 | 防火 | (1)木材材质类别:木材面 (2)防火涂料种类、遍数:防火涂料三遍 | m2
64 | JZBC001 | 木材面作旧 | (1)木材材质类别:见光木材面做旧 (2)防火涂料种类、遍数: | m2
铝单板装饰
65 | 011207001001 | 墙面装饰板 | (1)2.5厚米黄色铝单板饰面,内置50×50×3热镀锌方钢详01/08 屋面25.23装饰板 (2)龙骨材料种类、规格、中距:50×50×3mm热镀锌方管 (3)面层材料品种、规格、颜色:2.5厚米黄色铝单板 (4)后置件:250×250×12mm热镀锌钢板+4c12化学螺栓，横向间 | m2 | 4.98 | 861.85 |  | 4292.01
分部分项工程量清单与计价表
工程名称：将乐县古城保护及历史文化名城旅游基础设施建设项目-滨河北路老旧小区改造项目 | [6 empty] | 第10页 共249页
序号 | 项目编码 | 项目名称 | 项目特征描述 | 计量单位 | 工程量 | 金 额(元)
[6 empty] | 综合单价 |  | 合价
距≤1200
66 | 011502001001 | 金属装饰线 | (1)新增2.5厚米黄色铝单板饰面线脚大样详01/08 屋面25.23装饰线侧面 (2)基层类型:80×80×4mm热镀锌方钢、50×50×3mm热镀锌方钢 (3)线条材料品种、规格、颜色:2.5厚米黄色铝单板 (4)防护材料种类:无 (5)后置件:250×250×12mm热镀锌钢板+4c12化学螺栓，横向间距≤1200 | m | 12.7 | 500.54 |  | 6356.86
67 | 011207001002 | 墙面装饰板 | (1)2.5厚米黄色铝单板饰面,内置50×50×3热镀锌方钢详01/08 屋面25.23装饰板 (2)龙骨材料种类、规格、中距:50×50×3mm热镀锌方钢@1000 (3)隔离层材料种类、规格:无 (4)基层材料种类、规格:无 (5)面层材料品种、规格、颜色:2.5厚米黄色铝单板 (6)压条材料种类、规格:无 (7)后置件:250×250×12mm热镀锌钢板+4c12化学螺栓，横向间距≤1200 | m2 | 67.995 | 758.86 |  | 51598.69
68 | 011207001003 | 墙面装饰板 | (1)2.5厚米黄色铝单板饰面,内置50×50×3热镀锌方钢详01/08 屋面25.23装饰板 (2)龙骨材料种类、规格、中距:80×80×4mm热镀锌方钢、50×50×3mm热镀锌方钢 (3)隔离层材料种类、规格:无 (4)基层材料种类、规格:无 (5)面层材料品种、规格、颜色:2.5厚米黄色铝单板 (6)压条材料种类、规格:无 (7)后置件:250×250×12mm热镀锌钢板+4c12化学螺栓，横向间距≤1200 | m2 | 13.162 | 957.42 |  | 12601.56
69 | 011502001002 | 金属装饰线 | (1)新增2.5厚米黄色铝单饰面线脚大样详0 | m | 97.33 | 459.44 |  | 44717.3
分部分项工程量清单与计价表
工程名称：将乐县古城保护及历史文化名城旅游基础设施建设项目-滨河北路老旧小区改造项目 | [6 empty] | 第11页 共249页
序号 | 项目编码 | 项目名称 | 项目特征描述 | 计量单位 | 工程量 | 金 额(元)
[6 empty] | 综合单价 |  | 合价
3/08 窗下线上部 (2)基层类型:100×100×4mm热镀锌方钢、50×50×3mm热镀锌方钢 (3)线条材料品种、规格、颜色:2.5厚米黄色铝单板 (4)防护材料种类:无 (5)后置件:250×250×12mm热镀锌钢板+4c12化学螺栓，横向间距≤1200
70 | 011207001004 | 墙面装饰板 | (1)新增2.5厚米黄色铝单饰面线脚大样详04/08 窗下线下部 (2)龙骨材料种类、规格、中距:100×100×4mm热镀锌方钢、80×80×4mm热镀锌方钢 (3)面层材料品种、规格、颜色:2.5厚米黄色铝单板 (4)后置件:250×250×12mm热镀锌钢板+4c12化学螺栓，横向间距≤1200 | m2 | 150.85 | 866.08 |  | 130648.17
71 | 011207001005 | 墙面装饰板 | (1)新增2.5厚米黄色铝单饰面线脚大样详05/08 一层梁位 (2)龙骨材料种类、规格、中距:100×100×4mm热镀锌方钢、80×80×4mm热镀锌方钢 (3)面层材料品种、规格、颜色:2.5厚米黄色铝单板 (4)后置件:250×250×12mm热镀锌钢板+4c12化学螺栓，横向间距≤1200 | m2 | 37.972 | 829.75 |  | 31507.27
72 | 011502001003 | 金属装饰线 | (1)新增2.5厚米黄色铝单饰面线脚大样详07/08 墙边线条 (2)基层类型:80×80×4mm热镀锌方钢@1000 (3)线条材料品种、规格、颜色:2.5厚米黄色铝单板 (4)防护材料种类:无 (5)后置件:250×250×12mm热镀锌钢板+4c12化学螺栓，横向间距≤1200 | m | 63.335 | 625.39 |  | 39609.08
73 | 011502001004 | 金属装饰线 | (1)新增立杆，外包2.5厚米黄色铝单板大样详09/08 窗边/空调两侧线条 | m | 67.68 | 321.53 |  | 21761.15
分部分项工程量清单与计价表
工程名称：将乐县古城保护及历史文化名城旅游基础设施建设项目-滨河北路老旧小区改造项目 | [6 empty] | 第12页 共249页
序号 | 项目编码 | 项目名称 | 项目特征描述 | 计量单位 | 工程量 | 金 额(元)
[6 empty] | 综合单价 |  | 合价
(2)基层类型:100×100×4mm热镀锌方钢@1000 (3)线条材料品种、规格、颜色:2.5厚米黄色铝单板 (4)防护材料种类:无
74 | 011502001005 | 金属装饰线 | (1)新增立杆，外包2.5厚米黄色铝单板大样详06/08 窗转角线 (2)基层类型:50×50×3mm热镀锌方钢@1000 (3)线条材料品种、规格、颜色:2.5厚米黄色铝单板 (4)防护材料种类:无 | m | 67.68 | 247.84 |  | 16773.81
75 | 011207001006 | 墙面装饰板 | (1)新增10厚仿红砖人造板内衬30×30×3热镀锌钢管 (2)龙骨材料种类、规格、中距:30×30×3mm热镀锌钢管 (3)面层材料品种、规格、颜色:10mm仿红砖人造板 | m2 | 59.902 | 311.08 |  | 18634.31
76 | 010607001001 | 成品空调金属百页护栏 | (1)空调板 (2)材料品种、规格:10x15x1mm鼠灰色铝方通,净距15mm (3)边框材质:10x15x1mm鼠灰色铝方通,净距15mm (4)骨架:无 (5)后置件:无 | m2 | 12.307 | 253.11 |  | 3115.02
77 | 011204004001 | 干挂石材钢骨架 | (1)骨架种类、规格:斜撑，100×100×4mm热镀锌钢管、100×100×4mm热镀锌方钢、50×50×3mm热镀锌方钢 (2)防锈漆品种遍数:无 (3)后置件:250×250×12mm热镀锌钢板+4c12化学螺栓，横向间距≤1200 | t | 1.689 | 16735.84 |  | 28266.83
金华巷3# | [8 empty] | 分项工程(17房屋建筑与装饰)
空调外机移动加氨
78 | 030701003004 | 空调器 | (1)质量:无 (2)规格:无 (3)名称:空调外机移位 (4)型号:无 (5)安装形式:壁挂 (6)隔振垫(器)、支架形式、材质:无 | 台/组 | 3 | 267.68 |  | 803.04
分部分项工程量清单与计价表
工程名称：将乐县古城保护及历史文化名城旅游基础设施建设项目-滨河北路老旧小区改造项目 | [6 empty] | 第13页 共249页
序号 | 项目编码 | 项目名称 | 项目特征描述 | 计量单位 | 工程量 | 金 额(元)
[6 empty] | 综合单价 |  | 合价
79 | 030701003005 | 空调器 | (1)质量:无 (2)规格:无 (3)名称:空调加氨 (4)型号:无 (5)安装形式:按规范要求 (6)隔振垫(器)、支架形式、材质:无 | 台/组 | 3 | 231.08 |  | 693.24
80 | 030701003006 | 空调器 | (1)质量:无 (2)规格:无 (3)名称:空调不锈钢支架 (4)型号:无 (5)安装形式:按规范要求 (6)隔振垫(器)、支架形式、材质:无 | 台/组 | 3 | 150 |  | 450
台阶
81 | 010403008001 | 石台阶 | (1)垫层材料种类、厚度:砾石灌砂150mm厚+C15混凝土150mm厚 (2)石料种类、规格:300X150mm自然面654石材台阶人工一凿二剁条石铺设 (3)护坡厚度、高度:无 (4)石表面加工要求:无 (5)勾缝要求:无 (6)勾缝要求砂浆强度等级、配合比:无 | m3
82 | 010404001001 | 垫层 | (1)垫层材料种类、配合比、厚度:砾石灌砂150mm厚 | m3 | 0.258 | 217.75 |  | 56.18
83 | 010501001002 | 垫层 | (1)混凝土种类（商品混凝土、现场拌制，泵送、非泵送）:商品混凝土，非泵送 (2)混凝土强度等级:C15 | m3 | 0.258 | 515.62 |  | 133.03
84 | 010507004001 | 台阶 | (1)踏步高、宽:400×150mm (2)混凝土种类（商品混凝土、现场拌制，泵送、非泵送）:非泵送商品混凝土 (3)混凝土强度等级:C15 | m3 | 0.129 | 645.58 |  | 83.28
85 | 011107001001 | 石材台阶面 | (1)结合层材料种类:30mm1:3水泥砂浆 (2)面层材料品种、规格、颜色:150mm654踏步石 (3)勾缝材料种类:无 (4)防滑条材料种类、规格:无 (5)防护材料种类:石 | m2 | 0.258 | 919.46 |  | 237.22
分部分项工程量清单与计价表
工程名称：将乐县古城保护及历史文化名城旅游基础设施建设项目-滨河北路老旧小区改造项目 | [6 empty] | 第14页 共249页
序号 | 项目编码 | 项目名称 | 项目特征描述 | 计量单位 | 工程量 | 金 额(元)
[6 empty] | 综合单价 |  | 合价
材磨小圆边、倒边
一层外墙面
86 | 011204001002 | 石材墙面 | (1)墙体类型:外墙 (2)安装方式:6mm1:1水泥砂浆 (3)面层材料品种、规格、颜色:湿贴30mm自然面荔枝石 (4)缝宽、嵌缝材料种类:无 (5)防护材料种类:无 (6)磨光、酸洗、打蜡要求:无 | m2 | 1.355 | 248.56 |  | 336.8
87 | 011204001003 | 石材墙面 | (1)墙体类型:外墙 (2)安装方式:6mm1:1水泥砂浆 (3)面层材料品种、规格、颜色:卵石花基(50-200) (4)缝宽、嵌缝材料种类:无 (5)防护材料种类:无 (6)磨光、酸洗、打蜡要求:无 | m2 | 8.277 | 122.52 |  | 1014.1
88 | 011204003003 | 块料墙面 | (1)墙体类型:外墙 (2)安装方式:20mm1:2水泥砂浆 (3)面层材料品种、规格、颜色:30mm空斗砖贴面 (4)缝宽、嵌缝材料种类:无 (5)防护材料种类:无 (6)磨光、酸洗、打蜡要求:无 | m2 | 39.662 | 211.56 |  | 8390.89
89 | 011204003004 | 块料墙面 | (1)墙体类型:外墙 (2)安装方式:20mm1:3水泥砂浆 (3)面层材料品种、规格、颜色:30mm水切青砖290×70mm (4)缝宽、嵌缝材料种类:无 (5)防护材料种类:无 (6)磨光、酸洗、打蜡要求:无 | m2 | 5.343 | 281.91 |  | 1506.25
90 | 011201004003 | 立面砂浆找平层 | (1)基层类型:刮抗裂砂浆一遍同时挂0.8mm钢丝网，DY07/39 (2)界面剂类型:无 (3)找平层砂浆厚度、配合比: | m2
91 | 011001006001 | 其他保温隔热 | (1)保温隔热部位:外墙 (2)保温隔热方式:其他隔热 (3)保温隔热材料品种 | m2 | 61.015 | 68.28 |  | 4166.1
分部分项工程量清单与计价表
工程名称：将乐县古城保护及历史文化名城旅游基础设施建设项目-滨河北路老旧小区改造项目 | [6 empty] | 第15页 共249页
序号 | 项目编码 | 项目名称 | 项目特征描述 | 计量单位 | 工程量 | 金 额(元)
[6 empty] | 综合单价 |  | 合价
、规格及厚度:抗裂砂浆8mm厚 (4)保温隔热面层材料品种、规格、性能:无 (5)隔气层材料品种、厚度:无 (6)粘结材料种类及做法:无 (7)增强网及抗裂防水砂浆种类:铺热镀锌钢丝网 (8)防护材料种类及做法:无
92 | 011406001002 | 抹灰面油漆涂料 | (1)部位:外墙 (2)基层类型:抹灰面 (3)腻子种类、遍数:腻子粉两遍 (4)防护材料种类:无 (5)油漆涂料品种、遍数（或厚度）:3厚仿壳灰外墙真石漆一底两面 | m2 | 1.557 | 103.81 |  | 161.63
二层以上外墙面
93 | 011406001003 | 抹灰面油漆涂料 | (1)部位:外墙 (2)基层类型:抹灰面 (3)腻子种类、遍数:腻子粉两遍 (4)防护材料种类:无 (5)油漆涂料品种、遍数（或厚度）:3厚仿壳灰外墙真石漆一底两面 | m2 | 80.136 | 103.81 |  | 8318.92
94 | 010903002002 | 墙面涂膜防水 | (1)防水膜品种:JS防水涂料 (2)涂膜厚度、遍数:2mm一遍 (3)增强材料种类:无 | m2 | 80.136 | 47.25 |  | 3786.43
95 | 011201004004 | 立面砂浆找平层 | (1)基层类型:砖墙 (2)界面剂类型:抗裂砂浆 铺一层玻纤网格布 4mm厚 (3)找平层砂浆厚度、配合比:12mm1:3+8mm1:2 | m2 | 80.136 | 77.64 |  | 6221.76
96 | 010607005002 | 砌块墙钢丝网加固 | (1)材料品种、规格:在外墙与钢筋混凝土柱,梁交接处在粉刷砂浆中埋入宽度>200mm,0.8mm厚钢丝网 (2)加固方式:无 | m2
97 | 011201004005 | 立面砂浆找平层 | (1)本工程外墙面空鼓脱落严重所有外墙面去除原面层,均先用10厚1:3水泥砂浆打底 (2)基层类型:砖墙 (3)界面剂类型:在外墙与钢筋混凝土柱,梁交接处在粉刷砂浆中 | m2 | 81.693 | 56.21 |  | 4591.96
分部分项工程量清单与计价表
工程名称：将乐县古城保护及历史文化名城旅游基础设施建设项目-滨河北路老旧小区改造项目 | [6 empty] | 第16页 共249页
序号 | 项目编码 | 项目名称 | 项目特征描述 | 计量单位 | 工程量 | 金 额(元)
[6 empty] | 综合单价 |  | 合价
埋入宽度>200mm,0.8mm厚钢丝网 (4)找平层砂浆厚度、配合比:10mm1:3
墙帽DY02-07
98 | 010901001002 | 瓦屋面 | (1)详02/DY-07 (2)瓦品种、规格:树脂瓦（仿本地板瓦）含挂瓦条 (3)粘结层砂浆的配合比:复合仿古磨砂小青瓦（树脂瓦仿本地板瓦）厚3.mm。波距320mm，波高30mm (4)成品树脂瓦正脊样式参03/DY-02 | m2
99 | 020603003001 | 琉璃屋脊 | (1)屋脊类型:成品树脂瓦正脊样式参02/DY-07 (2)高度: (3)制品种类规格尺寸: (4)坐浆配合比及强度等级: (5)铁件种类、规格: | m
100 | 010901002001 | 型材屋面 | (1)型材品种、规格:成品树脂瓦正脊样式参02/DY-07、树脂瓦（仿本地板瓦）含挂瓦条 (2)金属檩条材料品种、规格:无 (3)接缝、嵌缝材料种类:无 | m2 | 2.136 | 153.67 |  | 328.24
101 | 020204007001 | 墙帽 | (1)工作内容:鲎页形墙帽盖瓦 (勾缝 8片) | m | 2.4 | 401.48 |  | 963.55
正立面空调位
102 | 020510002001 | 花栏杆 | (1)修复原有木栏杆 (2)构件栏芯类型、式样:直档栏杆 (3)框芯截面尺寸:按原设计 (4)木材品种:杉木 (5)板厚度:按原设计 (6)刨光要求:无 (7)雕刻纹样:无 (8)防护材料种类、涂刷遍数:表层刷桐油二遍、防火涂料三遍、木材面作旧 | m2
103 | 020405002001 | 古式栏杆 | (1)高度:1.02米，修复原有木栏杆 (2)混凝土强度等级:无 (3)混凝土种类:无 (4)油漆:表层刷桐油二遍、防火涂料三遍 | m2 | 2 | 926.42 |  | 1852.84
分部分项工程量清单与计价表
工程名称：将乐县古城保护及历史文化名城旅游基础设施建设项目-滨河北路老旧小区改造项目 | [6 empty] | 第17页 共249页
序号 | 项目编码 | 项目名称 | 项目特征描述 | 计量单位 | 工程量 | 金 额(元)
[6 empty] | 综合单价 |  | 合价
、木材面作旧
104 | 010702001001 | 木柱 | (1)构件规格尺寸:按原样修复180*180垂花柱 (2)木材种类: (3)刨光要求: (4)防护材料种类: | m3
105 | 020501006002 | 垂莲(吊瓜)柱 | (1)构件名称、类别:按原样修复垂花柱 (2)木材品种:杉木 (3)构件规格:180×180mm (4)刨光要求:无 (5)防护材料种类、涂刷遍数:表层刷桐油二遍、防火涂料三遍、木材面作旧 | m3 | 0.394 | 7948.91 |  | 3131.87
106 | 011003003002 | 防腐涂料 | (1)涂刷部位:木材面 (2)基层材料类型:桐油二遍 (3)刮腻子的种类、遍数: (4)涂料品种、刷涂遍数: | m2
107 | 020514001002 | 防火 | (1)木材材质类别:木材面 (2)防火涂料种类、遍数:防火涂料三遍 | m2
108 | JZBC002 | 木材面作旧 | (1)木材材质类别:见光木材面做旧 (2)防火涂料种类、遍数: | m2
DY01/41线脚
109 | 011502001006 | 金属装饰线 | (1)基层类型:混凝土 (2)线条材料品种、规格、颜色:50×50×3mm热镀锌方钢管外包2.5厚灰纹砂铝单板 (3)防护材料种类:无 (4)后置件:200×200×12mm热镀锌钢板+M12×160mm化学锚栓 | m | 12.04 | 216.9 |  | 2611.48
DY02/41线脚
110 | 011502001007 | 金属装饰线 | (1)基层类型:混凝土 (2)线条材料品种、规格、颜色:80×80×4mm热镀锌方钢管外包2.5厚灰纹砂铝单板 (3)防护材料种类:无 (4)后置件:200×200×12mm热镀锌钢板+M12×160mm化学锚栓 | m | 11.3 | 268.6 |  | 3035.18
|  | 分部小计 |  |  | 479.483 |  |  | 52873.99
背立面2.5厚仿木纹铝单板
分部分项工程量清单与计价表
工程名称：将乐县古城保护及历史文化名城旅游基础设施建设项目-滨河北路老旧小区改造项目 | [6 empty] | 第18页 共249页
序号 | 项目编码 | 项目名称 | 项目特征描述 | 计量单位 | 工程量 | 金 额(元)
[6 empty] | 综合单价 |  | 合价
111 | 011207001007 | 墙面装饰板 | (1)龙骨材料种类、规格、中距:无 (2)隔离层材料种类、规格:无 (3)基层材料种类、规格:无 (4)面层材料品种、规格、颜色:2.5厚仿木纹铝单板 (5)压条材料种类、规格:无 | m2 | 4.45 | 455.15 |  | 2025.42
|  | 分部小计 |  |  | 4.45 |  |  | 2025.42
剖面01/07-02/06
112 | 011207001008 | 墙面装饰板 | (1)龙骨材料种类、规格、中距:100×100×3mm热镀锌方钢管 (2)隔离层材料种类、规格:无 (3)基层材料种类、规格:无 (4)面层材料品种、规格、颜色:热镀锌钢龙骨外包2.5厚（φ12灰砂纹）铝单板 (5)压条材料种类、规格:无 (6)后置件:200×200×12mm热镀锌钢板+M12×160mm化学锚栓 | m2 | 28.395 | 711.89 |  | 20214.12
|  | 分部小计 |  |  | 28.395 |  |  | 20214.12
坡屋面
113 | 011607003001 | 屋面附着层拆除 | (1)附着层种类:拆除带泥背青瓦 | m2 | 173.672 | 23.22 |  | 4032.66
114 | 011607003002 | 屋面附着层拆除 | (1)附着层种类:屋面望板拆除 | m2 | 173.672 | 4.22 |  | 732.9
115 | 011607003003 | 屋面附着层拆除 | (1)附着层种类:屋面椽板 | m2 | 173.716 | 1.49 |  | 258.84
116 | 011607003004 | 屋面附着层拆除 | (1)附着层种类:屋面封檐板 | m | 23.6 | 2.52 |  | 59.47
117 | 010103002003 | 余方弃置 | (1)废弃料品种:建筑垃圾 (2)运距:运距按3km包干 | m3 | 13.025 | 15.05 |  | 196.03
118 | 010901001003 | 瓦屋面 | (1)重制屋面 1/DY-01 (2)瓦品种、规格:本地板瓦做底、盖瓦(压七留三),220X220X10mm (3)粘结层砂浆的配合比:1:3石灰砂浆 | m2 | 173.672 | 234.87 |  | 40790.34
119 | 020508025002 | 清水望板 | (1)补配望板80% (2)板宽厚度:15mm厚 (3)木材品种:杉木望板 (4)刨光要求:防火涂 | m2 | 173.716 | 184.81 |  | 32104.45
分部分项工程量清单与计价表
工程名称：将乐县古城保护及历史文化名城旅游基础设施建设项目-滨河北路老旧小区改造项目 | [6 empty] | 第19页 共249页
序号 | 项目编码 | 项目名称 | 项目特征描述 | 计量单位 | 工程量 | 金 额(元)
[6 empty] | 综合单价 |  | 合价
料三遍、刷桐油二遍，木材面作旧 (5)雕刻纹样:无 (6)霸王拳、梅花钉要求:无
120 | 010902001002 | 屋面卷材防水 | (1)DY-32.33 (2)卷材品种、规格、厚度:4mm耐根穿刺复合铜胎基SBS改性沥青卷材 (3)防水层数:1层 (4)防水层做法:无 | m2 | 173.672 | 103.86 |  | 18037.57
121 | 020602002002 | 屋面窑制正脊 | (1)脊类型、位置:压砖屋脊 (2)构件类型、规格尺寸:本瓦240×220×10mm (3)高度:4.8m (4)铁件种类、规格:无 (5)坐浆配合比及强度等级:麻刀石灰浆 | m | 13 | 87.53 |  | 1137.89
122 | 020505002003 | 矩形椽 | (1)130x30椽板空档110防腐防虫处理,并做旧 (2)补配椽板60% (3)构件截面尺寸:130x30mm (4)木材品种:杉木 (5)刨光要求:无 (6)防护材料种类、涂刷遍数:防火涂料三遍、刷桐油二遍，木材面作旧 | m3
123 | 020505002004 | 矩形椽 | (1)构件截面尺寸:130×30mm (2)木材品种:杉木 (3)刨光要求:无 (4)防护材料种类、涂刷遍数:防火涂料三遍、刷桐油二遍，木材面作旧 | m3 | 2.823 | 7527.75 |  | 21250.84
124 | 020508028002 | 博缝板 | (1)板宽厚度:20×200mm (2)木材品种:杉木板 (3)刨光要求:无 (4)雕刻纹样:无 (5)防护材料种类、涂刷遍数:防火涂料三遍、刷桐油二遍，木材面作旧 (6)霸王拳、梅花钉要求:无 | m2 | 5.857 | 261.84 |  | 1533.6
125 | 020508019001 | 封檐板 | (1)补配封檐板100% (2)断面尺寸:15×150mm (3)木材品种:无 (4)刨光要求:无 | m | 23.6 | 31.38 |  | 740.57
分部分项工程量清单与计价表
工程名称：将乐县古城保护及历史文化名城旅游基础设施建设项目-滨河北路老旧小区改造项目 | [6 empty] | 第20页 共249页
序号 | 项目编码 | 项目名称 | 项目特征描述 | 计量单位 | 工程量 | 金 额(元)
[6 empty] | 综合单价 |  | 合价
(5)防护材料种类、涂刷遍数:防火涂料三遍、刷桐油二遍，木材面作旧
126 | 020602011001 | 屋脊头、吞头 | (1)类型、规格尺寸:500×200×180mm墙帽琉璃翘角(普通) (2)坐浆配合比及强度等级:无 (3)铁件种类、规格:无 | 只 | 2 | 157.89 |  | 315.78
127 | 020603010002 | 琉璃套兽 | (1)类型:剪瓦大样详05/DY-06瓦悬鱼 (2)规格尺寸:200×100mm (3)坐浆配合比及强度等级:石灰砂浆1:3 (4)铁件种类、规格:无 | 座 | 2 | 206.51 |  | 413.02
128 | 011003003003 | 防腐涂料 | (1)涂刷部位:木材面 (2)基层材料类型:桐油二遍 (3)刮腻子的种类、遍数: (4)涂料品种、刷涂遍数: | m2
129 | 020514001003 | 防火 | (1)木材材质类别:木材面 (2)防火涂料种类、遍数:防火涂料三遍 | m2
130 | JZBC003 | 木材面作旧 | (1)木材材质类别:见光木材面做旧 (2)防火涂料种类、遍数: | m2
空调位栏杆
131 | 011503001001 | 金属扶手、栏杆、栏板 | (1)扶手材料种类、规格:无 (2)栏杆材料种类、规格:深灰色拉丝不锈钢管80×50×3mm (3)栏板材料种类、规格、颜色:深灰色拉丝不锈钢板15mm、12mm厚 (4)固定配件种类:无 (5)防护材料种类:无 | m | 7.55 | 2135.41 |  | 16122.35
132 | 011502001008 | 金属装饰线 | (1)基层类型:原有钢骨架 (2)后置件:200×200×12mm热镀锌钢板+M12×160mm化学锚栓 (3)线条材料品种、规格、颜色:热镀锌钢龙骨（骨架利旧）外包2.5厚（φ12灰砂纹）铝单板 (4)防护材料种类:无 | m | 6.8 | 929.56 |  | 6321.01
分部分项工程量清单与计价表
工程名称：将乐县古城保护及历史文化名城旅游基础设施建设项目-滨河北路老旧小区改造项目 | [6 empty] | 第21页 共249页
序号 | 项目编码 | 项目名称 | 项目特征描述 | 计量单位 | 工程量 | 金 额(元)
[6 empty] | 综合单价 |  | 合价
拆除
133 | 011601001002 | 砖（石）砌体拆除 | (1)砌体名称:拆除墙体，增加木门 (2)砌体材质:标准砖 (3)墙体凿门窗洞口面积:2.725m2 | m3 | 0.545 | 281.6 |  | 153.47
134 | 011602001002 | 混凝土构件拆除 | (1)构件名称:拆除原有素混凝土台阶 (2)混凝土种类:现浇混凝土 | m3 | 0.258 | 296.97 |  | 76.62
135 | 011604002002 | 立面抹灰层拆除 | (1)拆除部位:外墙面 (2)抹灰层种类:水泥及混合砂浆面 | m2 | 136.33 | 16.9 |  | 2303.98
136 | 010103002004 | 余方弃置 | (1)废弃料品种:建筑垃圾 (2)运距:运距按3km包干 | m3 | 7.339 | 15.05 |  | 110.45
门窗
137 | 010801001001 | 木质门 | (1)镶嵌玻璃品种、厚度:无 (2)门尺寸:1200×2400mm木门扇 | m2 | 2.725 | 1058.11 |  | 2883.35
金华巷5# | [8 empty] | 分项工程(17房屋建筑与装饰)
台阶
138 | 010404001002 | 垫层 | (1)垫层材料种类、配合比、厚度:砾石灌砂150mm厚 | m3 | 0.63 | 217.75 |  | 137.18
139 | 010501001003 | 垫层 | (1)混凝土种类（商品混凝土、现场拌制，泵送、非泵送）:商品混凝土，非泵送 (2)混凝土强度等级:C15 | m3 | 0.63 | 515.59 |  | 324.82
140 | 010403008002 | 石台阶 | (1)垫层材料种类、厚度:砾石灌砂150mm厚+C15混凝土150mm厚 (2)石料种类、规格:300X150mm自然面654 (3)护坡厚度、高度:无 (4)石表面加工要求:人工一凿二剁 (5)勾缝要求:无 (6)勾缝要求砂浆强度等级、配合比:无 | m3
141 | 010507004002 | 台阶 | (1)踏步高、宽:400*150mm (2)混凝土种类（商品混凝土、现场拌制，泵送、非泵送）:非泵送商品混凝土 (3)混凝土强度等级:C15 | m3 | 0.315 | 645.65 |  | 203.38
142 | 011107001002 | 石材台阶面 | (1)结合层材料种类:3 | m2 | 0.63 | 919.46 |  | 579.26
分部分项工程量清单与计价表
工程名称：将乐县古城保护及历史文化名城旅游基础设施建设项目-滨河北路老旧小区改造项目 | [6 empty] | 第22页 共249页
序号 | 项目编码 | 项目名称 | 项目特征描述 | 计量单位 | 工程量 | 金 额(元)
[6 empty] | 综合单价 |  | 合价
0mm1:3水泥砂浆 (2)面层材料品种、规格、颜色:150mm654踏步石 (3)勾缝材料种类:无 (4)防滑条材料种类、规格:无 (5)防护材料种类:石材磨小圆边、倒边
外墙面
143 | 011204001004 | 石材墙面 | (1)墙体类型:外墙 (2)安装方式:6mm1:1水泥砂浆 (3)面层材料品种、规格、颜色:湿贴30mm自然面荔枝石 (4)缝宽、嵌缝材料种类:无 (5)防护材料种类:无 (6)磨光、酸洗、打蜡要求:无 | m2 | 6.237 | 248.56 |  | 1550.27
144 | 011204001005 | 石材墙面 | (1)墙体类型:外墙 (2)安装方式:6mm1:1水泥砂浆 (3)面层材料品种、规格、颜色:卵石花基(50-200) (4)缝宽、嵌缝材料种类:无 (5)防护材料种类:无 (6)磨光、酸洗、打蜡要求:无 | m2 | 61.194 | 122.52 |  | 7497.49
145 | 011204003005 | 块料墙面 | (1)墙体类型:外墙 (2)安装方式:20mm1:2水泥砂浆 (3)面层材料品种、规格、颜色:30mm空斗砖贴面 (4)缝宽、嵌缝材料种类:无 (5)防护材料种类:无 (6)磨光、酸洗、打蜡要求:无 | m2 | 160.511 | 211.56 |  | 33957.71
146 | 011204003006 | 块料墙面 | (1)墙体类型:外墙 (2)安装方式:20mm1:3水泥砂浆 (3)面层材料品种、规格、颜色:30mm水切青砖290×70mm (4)缝宽、嵌缝材料种类:无 (5)防护材料种类:无 (6)磨光、酸洗、打蜡要求:无 | m2 | 19.256 | 281.91 |  | 5428.46
147 | 011201004006 | 立面砂浆找平层 | (1)基层类型:刮抗裂砂浆一遍同时挂0.8mm钢丝网，DY07/39 (2)界面剂类型: | m2
分部分项工程量清单与计价表
工程名称：将乐县古城保护及历史文化名城旅游基础设施建设项目-滨河北路老旧小区改造项目 | [6 empty] | 第23页 共249页
序号 | 项目编码 | 项目名称 | 项目特征描述 | 计量单位 | 工程量 | 金 额(元)
[6 empty] | 综合单价 |  | 合价
(3)找平层砂浆厚度、配合比:
148 | 011001006002 | 其他保温隔热 | (1)保温隔热部位:外墙 (2)保温隔热方式:其他隔热 (3)保温隔热材料品种、规格及厚度:抗裂砂浆8mm厚 (4)保温隔热面层材料品种、规格、性能:无 (5)隔气层材料品种、厚度:无 (6)粘结材料种类及做法:无 (7)增强网及抗裂防水砂浆种类:铺热镀锌钢丝网 (8)防护材料种类及做法:无 | m2 | 247.198 | 68.28 |  | 16878.68
149 | 011406001004 | 抹灰面油漆涂料 | (1)部位:外墙 (2)基层类型:抹灰面 (3)腻子种类、遍数:腻子粉两遍 (4)防护材料种类:无 (5)油漆涂料品种、遍数（或厚度）:3厚仿壳灰外墙真石漆一底两面 | m2 | 631.988 | 103.81 |  | 65606.67
150 | 011406001005 | 抹灰面油漆涂料 | (1)部位:外墙 (2)基层类型:抹灰面 (3)腻子种类、遍数:腻子粉两遍 (4)防护材料种类:无 (5)油漆涂料品种、遍数（或厚度）:彩色无机水性防霉涂料三遍 | m2 | 251.088 | 15.02 |  | 3771.34
151 | 010607005003 | 砌块墙钢丝网加固 | (1)材料品种、规格:在外墙与钢筋混凝土柱,梁交接处在粉刷砂浆中埋入宽度>200mm,0.8mm厚钢丝网 (2)加固方式: | m2
152 | 011201004007 | 立面砂浆找平层 | (1)本工程外墙面空鼓脱落严重所有外墙面去除原面层,均先用10厚1:3水泥砂浆打底 (2)基层类型:砖墙 (3)界面剂类型:在外墙与钢筋混凝土柱,梁交接处在粉刷砂浆中埋入宽度>200mm,0.8mm厚钢丝网 (4)找平层砂浆厚度、配合比:10mm1:3 | m2 | 883.006 | 54.3 |  | 47947.23
153 | 010903002003 | 墙面涂膜防水 | (1)防水膜品种:JS水泥基防水涂料 (2)涂膜厚度、遍数:2 | m2 | 883.006 | 47.25 |  | 41722.03
分部分项工程量清单与计价表
工程名称：将乐县古城保护及历史文化名城旅游基础设施建设项目-滨河北路老旧小区改造项目 | [6 empty] | 第24页 共249页
序号 | 项目编码 | 项目名称 | 项目特征描述 | 计量单位 | 工程量 | 金 额(元)
[6 empty] | 综合单价 |  | 合价
厚一遍 (3)增强材料种类:无
154 | 011201004008 | 立面砂浆找平层 | (1)基层类型:砖墙 (2)界面剂类型:抗裂砂浆 铺一层玻纤网格布 4mm厚 (3)找平层砂浆厚度、配合比:12mm1:3+8mm1:2 | m2 | 883.006 | 77.64 |  | 68556.59
一层马头墙DY03-39
155 | 011207001009 | 墙面装饰板 | (1)龙骨材料种类、规格、中距:镀锌方钢管100×50×5mm，立面间距1500mm (2)隔离层材料种类、规格:无 (3)基层材料种类、规格:无 (4)面层材料品种、规格、颜色:高密度纤维板12mm (5)压条材料种类、规格:无 | m2 | 25.54 | 330.44 |  | 8439.44
墙帽DY01-07
156 | 010901001004 | 瓦屋面 | (1)详01/DY-07 (2)瓦品种、规格:树脂瓦（仿本地板瓦）含挂瓦条 (3)粘结层砂浆的配合比:复合仿古磨砂小青瓦（树脂瓦仿本地板瓦）厚3.mm。波距320mm，波高30mm (4)成品树脂瓦正脊样式参03/DY-02 | m2
157 | 020603003002 | 琉璃屋脊 | (1)屋脊类型:成品树脂瓦正脊样式参02/DY-07 (2)高度: (3)制品种类规格尺寸: (4)坐浆配合比及强度等级: (5)铁件种类、规格: | m
158 | 010901002002 | 型材屋面 | (1)型材品种、规格:树脂瓦320×300×3mm (2)金属檩条材料品种、规格:无 (3)接缝、嵌缝材料种类:无 | m2 | 3.325 | 151.39 |  | 503.37
159 | 020204007002 | 墙帽 | (1)工作内容:鲎页形墙帽盖瓦 (勾缝 8片) | m | 3.05 | 401.48 |  | 1224.51
160 | 020603010003 | 琉璃套兽 | (1)类型:剪瓦大样详05/DY-06瓦悬鱼 (2)规格尺寸:200×100mm (3)坐浆配合比及强度 | 座 | 2 | 206.51 |  | 413.02
分部分项工程量清单与计价表
工程名称：将乐县古城保护及历史文化名城旅游基础设施建设项目-滨河北路老旧小区改造项目 | [6 empty] | 第25页 共249页
序号 | 项目编码 | 项目名称 | 项目特征描述 | 计量单位 | 工程量 | 金 额(元)
[6 empty] | 综合单价 |  | 合价
等级:石灰砂浆1:3 (4)铁件种类、规格:无
DY07-41窗框
161 | 011502001009 | 金属装饰线 | (1)基层类型:混凝土 (2)线条材料品种、规格、颜色:15×15×2mm+45×30×2mm热镀锌方钢管外包2.5厚灰纹砂铝单板 (3)防护材料种类:无 (4)后置件:100×200×12mm热镀锌钢板+M12×160mm化学锚栓*2 | m | 147.49 | 270.95 |  | 39962.42
DY03-41立柱大样（二层标高处）
162 | 011502001010 | 金属装饰线 | (1)基层类型:混凝土 (2)线条材料品种、规格、颜色:100×100×4mm热镀锌方钢管外包2.5厚灰纹砂铝单板 (3)防护材料种类:无 (4)后置件:200×200×12mm热镀锌钢板+M12×160mm化学锚栓*2 | m | 13.94 | 446.3 |  | 6221.42
|  | 分部小计 |  |  | 4224.04 |  |  | 350925.29
DY03-41立柱大样
163 | 011502001011 | 金属装饰线 | (1)基层类型:混凝土 (2)线条材料品种、规格、颜色:100×100×4mm热镀锌方钢管外包2.5厚灰纹砂铝单板 (3)防护材料种类:无 (4)后置件:200×200×12mm热镀锌钢板+M12×160mm化学锚栓*2 | m | 119.4 | 363.88 |  | 43447.27
|  | 分部小计 |  |  | 119.4 |  |  | 43447.27
DY02-41立柱大样（一层压顶）
164 | 011502001012 | 金属装饰线 | (1)基层类型:混凝土 (2)线条材料品种、规格、颜色:80×80×4mm热镀锌方钢管外包2.5厚灰纹砂铝单板 (3)防护材料种类:无 (4)后置件:200×200×12mm热镀锌钢板+M12×160mm化学锚栓*2 | m | 20.5 | 420.39 |  | 8618
|  | 分部小计 |  |  | 20.5 |  |  | 8618
线脚大样B-11
165 | 011502001013 | 金属装饰线 | (1)基层类型:混凝土 (2)线条材料品种、规格、颜色:100×100×3mm热镀锌方钢管外包 | m | 87 | 334.36 |  | 29089.32
分部分项工程量清单与计价表
工程名称：将乐县古城保护及历史文化名城旅游基础设施建设项目-滨河北路老旧小区改造项目 | [6 empty] | 第26页 共249页
序号 | 项目编码 | 项目名称 | 项目特征描述 | 计量单位 | 工程量 | 金 额(元)
[6 empty] | 综合单价 |  | 合价
2.5厚灰纹砂铝单板 (3)防护材料种类:无 (4)后置件:200×200×12mm热镀锌钢板+M12×160mm化学锚栓*2
|  | 分部小计 |  |  | 87 |  |  | 29089.32
DY01-41立柱大样【正立面中轴】
166 | 011502001014 | 金属装饰线 | (1)基层类型:混凝土 (2)线条材料品种、规格、颜色:50×50×3mm热镀锌方钢管外包2.5厚灰纹砂铝单板 (3)防护材料种类:无 (4)后置件:200×200×12mm热镀锌钢板+M12×160mm化学锚栓*2 | m | 27 | 234.56 |  | 6333.12
|  | 分部小计 |  |  | 27 |  |  | 6333.12
线脚大样C-11
167 | 011502001015 | 金属装饰线 | (1)基层类型:混凝土 (2)线条材料品种、规格、颜色:75×75×3mm热镀锌方钢管外包2.5厚灰纹砂铝单板 (3)防护材料种类:无 (4)后置件:200×200×12mm热镀锌钢板+M12×160mm化学锚栓*2 | m | 19.64 | 407.73 |  | 8007.82
|  | 分部小计 |  |  | 19.64 |  |  | 8007.82
线脚大样D-11
168 | 011502001016 | 金属装饰线 | (1)基层类型:混凝土 (2)线条材料品种、规格、颜色:50×50×3mm+100×100×3mm热镀锌方钢管外包2.5厚灰纹砂铝单板 (3)防护材料种类:无 (4)后置件:200×200×12mm热镀锌钢板+M12×160mm化学锚栓*2 | m | 22.4 | 427.27 |  | 9570.85
|  | 分部小计 |  |  | 22.4 |  |  | 9570.85
背立面空调位【2F】
169 | 011207001010 | 墙面装饰板 | (1)空调位大样 (2)龙骨材料种类、规格、中距:30×60×3mm+30×30×3mm热镀锌方钢管 (3)隔离层材料种类、规格:无 (4)基层材料种类、规格:无 (5)面层材料品种、规格、颜色:穿孔人造板12厚内衬3厚冲孔铝板 | m2 | 53.298 | 2697.49 |  | 143770.82
分部分项工程量清单与计价表
工程名称：将乐县古城保护及历史文化名城旅游基础设施建设项目-滨河北路老旧小区改造项目 | [6 empty] | 第27页 共249页
序号 | 项目编码 | 项目名称 | 项目特征描述 | 计量单位 | 工程量 | 金 额(元)
[6 empty] | 综合单价 |  | 合价
（喷真石漆）、2.5厚灰纹砂铝单板 (6)压条材料种类、规格:无 (7)后置件:200×200×12mm热镀锌钢板+M12×160mm化学锚栓*2
170 | 011406001006 | 抹灰面油漆涂料 | (1)部位:外墙 (2)基层类型:抹灰面 (3)腻子种类、遍数:腻子粉两遍 (4)防护材料种类:无 (5)油漆涂料品种、遍数（或厚度）:外墙真石漆一底两面 | m2 | 21.176 | 103.81 |  | 2198.28
背立面空调位
171 | 011207001011 | 墙面装饰板 | (1)空调位大样 (2)龙骨材料种类、规格、中距:30×60×3mm+30×30×3mm热镀锌方钢 (3)隔离层材料种类、规格:无 (4)基层材料种类、规格:12mm高密度纤维板 (5)面层材料品种、规格、颜色:穿孔人造板12厚内衬3mm厚冲孔铝板（喷真石漆）、2.5厚灰纹砂铝单板 (6)压条材料种类、规格:无 (7)后置件:200×200×12mm热镀锌钢板+M12×160mm化学锚栓*2 | m2 | 28.08 | 1409.37 |  | 39575.11
172 | 011406001007 | 抹灰面油漆涂料 | (1)部位:外墙 (2)基层类型:抹灰面 (3)腻子种类、遍数:腻子粉两遍 (4)防护材料种类:无 (5)油漆涂料品种、遍数（或厚度）:外墙真石漆一底两面 | m2 | 13.896 | 103.81 |  | 1442.54
披檐【2F】
173 | 020508025003 | 清水望板 | (1)板宽厚度:15mm厚 (2)木材品种:杉木望板 (3)刨光要求:无 (4)雕刻纹样:无 (5)霸王拳、梅花钉要求:无 (6)油漆:防火涂料三遍、刷桐油二遍，木材面作旧 | m2 | 5.993 | 184.81 |  | 1107.57
174 | 020503001002 | 圆桁(檩) | (1)构件名称、类别:φ150mm杉木檩条 (2)木材品种:杉木 | m3 | 0.078 | 3927.05 |  | 306.31
分部分项工程量清单与计价表
工程名称：将乐县古城保护及历史文化名城旅游基础设施建设项目-滨河北路老旧小区改造项目 | [6 empty] | 第28页 共249页
序号 | 项目编码 | 项目名称 | 项目特征描述 | 计量单位 | 工程量 | 金 额(元)
[6 empty] | 综合单价 |  | 合价
(3)刨光要求:无 (4)防护材料种类、涂刷遍数:防火涂料三遍、刷桐油二遍，木材面作旧
175 | 020503001003 | 圆桁(檩) | (1)构件名称、类别:φ120mm杉木檩条 (2)木材品种:杉木 (3)刨光要求:无 (4)防护材料种类、涂刷遍数:防火涂料三遍、刷桐油二遍，木材面作旧 | m3 | 0.05 | 4848.2 |  | 242.41
176 | 010604001001 | 钢梁 | (1)梁类型:箱型 (2)钢材品种、规格:80×40×3mm热镀锌钢管 (3)单根质量:0.024t (4)螺栓种类:六角螺栓 (5)安装高度:6.31米 (6)探伤要求:无 (7)防火要求:无 (8)后置件:200×200×12mm热镀锌钢板+M12×160mm化学锚栓*2 | t | 0.024 | 25070.42 |  | 601.69
177 | 020508008001 | 丁头拱(蒲鞋头) | (1)构件尺寸:230mm×350mm蒲鞋头 (2)木材品种:杉木 (3)刨光要求:无 (4)雕刻纹样:无 (5)防护材料种类、涂刷遍数:防火涂料三遍、刷桐油二遍，木材面作旧 | 块 | 2 | 168.41 |  | 336.82
178 | 020502002001 | 矩形梁 | (1)构件名称、类别:扁作梁 (2)木材品种:杉木 (3)构件规格:250×80×60mm (4)刨光要求:无 (5)防护材料种类、涂刷遍数:防火涂料三遍、刷桐油二遍，木材面作旧 (6)雕刻要求:无 | m3 | 0.029 | 4288.97 |  | 124.38
179 | 010604001002 | 钢梁 | (1)梁类型:箱型 (2)钢材品种、规格:120×20×3mm镀锌方钢 (3)单根质量:0.009t (4)螺栓种类:六角螺栓 (5)安装高度:6.31米 (6)探伤要求:无 (7)防火要求:无 | t | 0.009 | 9526.67 |  | 85.74
180 | 010901001005 | 瓦屋面 | (1)新制披檐屋面 详DY-23 (2)瓦品种、规格:青( | m2 | 6.437 | 234.87 |  | 1511.86
分部分项工程量清单与计价表
工程名称：将乐县古城保护及历史文化名城旅游基础设施建设项目-滨河北路老旧小区改造项目 | [6 empty] | 第29页 共249页
序号 | 项目编码 | 项目名称 | 项目特征描述 | 计量单位 | 工程量 | 金 额(元)
[6 empty] | 综合单价 |  | 合价
红)本地板瓦做底、盖瓦(压七留三),220mm×240mm (3)粘结层砂浆的配合比:石灰砂浆1:3
181 | 020602002003 | 屋面窑制正脊 | (1)脊类型、位置:新制披檐 (2)构件类型、规格尺寸:本瓦滴水240×220×10mm、树脂瓦（仿本地板瓦）240×220×10mm (3)高度:6.31米 (4)铁件种类、规格:无 (5)坐浆配合比及强度等级:石灰粘土砂浆1:0.3:4 (6)正脊大样详01/DY-03 (7)挂瓦大样详04/DY-08 | m | 4.4 | 135.54 |  | 596.38
182 | 020508019002 | 封檐板 | (1)断面尺寸:150×20mm厚 (2)木材品种:杉木封檐板 (3)刨光要求:无 (4)防护材料种类、涂刷遍数:防火涂料三遍、刷桐油二遍，木材面作旧 | m | 4.4 | 32.98 |  | 145.11
183 | 020505002005 | 矩形椽 | (1)构件截面尺寸:130*30mm (2)木材品种:杉木 (3)刨光要求:无 (4)防护材料种类、涂刷遍数:防火涂料三遍、刷桐油二遍，木材面作旧 | m3
184 | 020505002006 | 矩形椽 | (1)构件截面尺寸:130×30mm (2)木材品种:杉木 (3)刨光要求:无 (4)防护材料种类、涂刷遍数:防火涂料三遍、刷桐油二遍，木材面作旧 | m3 | 0.114 | 8611.84 |  | 981.75
185 | 020508028003 | 博缝板 | (1)板宽厚度:15×150mm (2)木材品种:杉木 (3)刨光要求:无 (4)雕刻纹样:圆雕 (雕刻深5cm以内 立体植物) (5)油漆:防火涂料三遍、刷桐油二遍，木材面作旧 (6)霸王拳、梅花钉要求:无 | m2 | 0.439 | 258.63 |  | 113.54
分部分项工程量清单与计价表
工程名称：将乐县古城保护及历史文化名城旅游基础设施建设项目-滨河北路老旧小区改造项目 | [6 empty] | 第30页 共249页
序号 | 项目编码 | 项目名称 | 项目特征描述 | 计量单位 | 工程量 | 金 额(元)
[6 empty] | 综合单价 |  | 合价
186 | 010902001003 | 屋面卷材防水 | (1)卷材品种、规格、厚度:4mm耐根穿刺复合铜胎基SBS改性沥青卷材 (2)防水层数:一层 (3)防水层做法:无 | m2 | 5.993 | 103.86 |  | 622.43
187 | 011003003004 | 防腐涂料 | (1)涂刷部位:木材面 (2)基层材料类型:桐油二遍 (3)刮腻子的种类、遍数: (4)涂料品种、刷涂遍数: | m2
188 | 020514001004 | 防火 | (1)木材材质类别:木材面 (2)防火涂料种类、遍数:防火涂料三遍 | m2
189 | JZBC004 | 木材面作旧 | (1)木材材质类别:见光木材面做旧 (2)防火涂料种类、遍数: | m2
瓦楞屋面【背立面】
190 | 010901002003 | 型材屋面 | (1)瓦楞铝单板屋面 (2)型材品种、规格:瓦楞铝单板外包2.5厚铝单板（鼠灰色） (3)金属檩条材料品种、规格:100×100×4mm热镀锌方钢管外包2.5厚灰纹砂铝单板 (4)接缝、嵌缝材料种类:无 (5)后置件:200×200×12mm热镀锌钢板+M12×160mm化学锚栓*2 | m2 | 115.47 | 891.24 |  | 102911.48
瓦楞屋面【屋面】
191 | 010901002004 | 型材屋面 | (1)瓦楞铝单板屋面 (2)型材品种、规格:瓦楞铝单板外包2.5厚铝单板（鼠灰色） (3)金属檩条材料品种、规格:100×100×4mm热镀锌方钢管外包2.5厚灰纹砂铝单板 (4)接缝、嵌缝材料种类:无 (5)后置件:200×200×12mm热镀锌钢板+M12×160mm化学锚栓*2 | m2 | 203.695 | 830.67 |  | 169203.33
192 | 010503004001 | 圈梁 | (1)混凝土种类（商品混凝土、现场拌制，泵送、非泵送）:商品混凝土，非泵送 (2)混凝土强度等级:C25 | m3 | 15.984 | 771.43 |  | 12330.54
屋面DY01-40
分部分项工程量清单与计价表
工程名称：将乐县古城保护及历史文化名城旅游基础设施建设项目-滨河北路老旧小区改造项目 | [6 empty] | 第31页 共249页
序号 | 项目编码 | 项目名称 | 项目特征描述 | 计量单位 | 工程量 | 金 额(元)
[6 empty] | 综合单价 |  | 合价
193 | 010404001003 | 垫层 | (1)垫层材料种类、配合比、厚度:最薄30厚LC5.0轻集料混凝土2%找坡层 | m3 | 14.768 | 560.77 |  | 8281.45
194 | 011101006002 | 平面砂浆找平层 | (1)找平层厚度、砂浆配合比:20mm1:3 | m2 | 237.28 | 23.46 |  | 5566.59
195 | 010902001004 | 屋面卷材防水 | (1)卷材品种、规格、厚度:SBS改性沥青卷材3mm厚 (2)防水层数:一层 (3)防水层做法:冷粘法 | m2 | 237.28 | 50.09 |  | 11885.36
196 | 011101006003 | 平面砂浆找平层 | (1)找平层厚度、砂浆配合比:10mm厚低标号水泥砂浆 | m2 | 237.28 | 18.1 |  | 4294.77
197 | 011102003001 | 块料楼地面 | (1)结合层厚度、砂浆配合比:20mm聚合物水泥砂浆 (2)面层材料品种、规格、颜色:青色斗底砖290×290×20mm,防水砂浆勾缝 (3)嵌缝材料种类:无 (4)防护层材料种类:无 (5)酸洗、打蜡要求:无 | m2 | 237.28 | 135.45 |  | 32139.58
198 | 011105002001 | 石材踢脚线 | (1)踢脚线高度:180mm (2)粘贴层厚度、材料种类:20mm1:3 (3)面层材料品种、规格、颜色:600X180X20mm长泰青踢脚 (4)防护材料种类:无 | m2 | 18.738 | 189.52 |  | 3551.23
门窗
199 | 010802001001 | 金属（塑钢）门 | (1)框、扇材质:采用80A系列栗壳灰868型 壁厚1.4mm铝合金型材 (2)玻璃品种、厚度:钢化镀膜玻璃δ6 (3)窗代号及尺寸:M1、3500×2950mm | m2 | 10.325 | 743.86 |  | 7680.35
200 | 010807001009 | 金属（塑钢、断桥）窗 | (1)框、扇材质:采用80A系列栗壳灰868型 壁厚1.4mm铝合金型材 (2)玻璃品种、厚度:钢化镀膜玻璃δ6 (3)窗代号及尺寸:C1、4000×2100mm | m2 | 100.8 | 427.15 |  | 43056.72
201 | 010807001010 | 金属（塑钢、断桥）窗 | (1)框、扇材质:采用80A系列栗壳灰868型 壁厚1.4mm铝合金型材 (2)玻璃品种、厚度:钢化镀膜玻璃δ6 (3)窗代号及尺寸:C2、1200×2100mm | m2 | 5.04 | 686.97 |  | 3462.33
分部分项工程量清单与计价表
工程名称：将乐县古城保护及历史文化名城旅游基础设施建设项目-滨河北路老旧小区改造项目 | [6 empty] | 第32页 共249页
序号 | 项目编码 | 项目名称 | 项目特征描述 | 计量单位 | 工程量 | 金 额(元)
[6 empty] | 综合单价 |  | 合价
202 | 010807001011 | 金属（塑钢、断桥）窗 | (1)框、扇材质:采用80A系列栗壳灰868型 壁厚1.4mm铝合金型材 (2)玻璃品种、厚度:钢化镀膜玻璃δ6 (3)窗代号及尺寸:C3、800×2400mm | m2 | 15.36 | 427.15 |  | 6561.02
203 | 010807001012 | 金属（塑钢、断桥）窗 | (1)框、扇材质:采用80A系列栗壳灰868型 壁厚1.4mm铝合金型材 (2)玻璃品种、厚度:钢化镀膜玻璃δ6 (3)窗代号及尺寸:C4、1500×2100mm | m2 | 31.5 | 686.97 |  | 21639.56
204 | 010811001001 | 门窗五金 | (1)名称、材质:地弹簧 | 个 | 2 | 263.66 |  | 527.32
拆除
205 | 011602001003 | 混凝土构件拆除 | (1)构件名称:原有素混凝土台阶 (2)混凝土种类:现浇混凝土 | m3 | 0.473 | 296.97 |  | 140.47
206 | 011607003005 | 屋面附着层拆除 | (1)附着层种类:屋面架空隔热板 | m2 | 237.28 | 7.87 |  | 1867.39
207 | 011607003006 | 屋面附着层拆除 | (1)附着层种类:原有防水层 | m2 | 237.28 | 7.13 |  | 1691.81
208 | 011604002003 | 立面抹灰层拆除 | (1)拆除部位:外墙面 (2)抹灰层种类:水泥砂浆 | m2 | 1130.204 | 16.9 |  | 19100.45
209 | 011610005002 | 防盗网拆除 | (1)构件名称:拆除防盗网 (2)门窗套材质:无 | m2 | 115 | 32.7 |  | 3760.5
210 | 010103002005 | 余方弃置 | (1)废弃料品种:建筑垃圾 (2)运距:运距按3km包干 | m3 | 73.655 | 15.05 |  | 1108.51
金华巷6# | [8 empty] | 分项工程(17房屋建筑与装饰)
外墙面
211 | 011204001006 | 石材墙面 | (1)墙体类型:外墙 (2)安装方式:6mm1:1水泥砂浆 (3)面层材料品种、规格、颜色:湿贴30厚自然面荔枝石 (4)缝宽、嵌缝材料种类:无 (5)防护材料种类:无 (6)磨光、酸洗、打蜡要求:无 | m2 | 0.743 | 248.56 |  | 184.68
212 | 011204001007 | 石材墙面 | (1)墙体类型:外墙 (2)安装方式:6mm1:1水泥砂浆 (3)面层材料品种、规格、颜色:卵石花基(50-200) (4)缝宽、嵌缝材料种 | m2 | 5.827 | 122.52 |  | 713.92
分部分项工程量清单与计价表
工程名称：将乐县古城保护及历史文化名城旅游基础设施建设项目-滨河北路老旧小区改造项目 | [6 empty] | 第33页 共249页
序号 | 项目编码 | 项目名称 | 项目特征描述 | 计量单位 | 工程量 | 金 额(元)
[6 empty] | 综合单价 |  | 合价
类:无 (5)防护材料种类:无 (6)磨光、酸洗、打蜡要求:无
213 | 011204003007 | 块料墙面 | (1)墙体类型:外墙 (2)安装方式:20厚1:2水泥砂浆 (3)面层材料品种、规格、颜色:30mm空斗砖贴面 (4)缝宽、嵌缝材料种类:无 (5)防护材料种类:无 (6)磨光、酸洗、打蜡要求:无 | m2 | 32.819 | 211.56 |  | 6943.19
214 | 011204003008 | 块料墙面 | (1)墙体类型:外墙 (2)安装方式:20厚1:3水泥砂浆 (3)面层材料品种、规格、颜色:30mm水切青砖290×70mm (4)缝宽、嵌缝材料种类:无 (5)防护材料种类:无 (6)磨光、酸洗、打蜡要求:无 | m2 | 2.847 | 281.91 |  | 802.6
215 | 011201004009 | 立面砂浆找平层 | (1)基层类型:刮抗裂砂浆一遍同时挂0.8mm钢丝网，DY07/39 (2)界面剂类型: (3)找平层砂浆厚度、配合比: | m2
216 | 011001006003 | 其他保温隔热 | (1)保温隔热部位:外墙 (2)保温隔热方式:其他隔热 (3)保温隔热材料品种、规格及厚度:抗裂砂浆8mm厚 (4)保温隔热面层材料品种、规格、性能:无 (5)隔气层材料品种、厚度:无 (6)粘结材料种类及做法:无 (7)增强网及抗裂防水砂浆种类:铺热镀锌钢丝网 (8)防护材料种类及做法:无 | m2 | 42.236 | 68.28 |  | 2883.87
217 | 011406001008 | 抹灰面油漆涂料 | (1)部位:外墙 (2)基层类型:抹灰面 (3)腻子种类、遍数:腻子粉两遍 (4)防护材料种类:无 (5)油漆涂料品种、遍数（或厚度）:3厚仿壳灰外墙真石漆一底两面 | m2 | 395.155 | 103.81 |  | 41021.04
分部分项工程量清单与计价表
工程名称：将乐县古城保护及历史文化名城旅游基础设施建设项目-滨河北路老旧小区改造项目 | [6 empty] | 第34页 共249页
序号 | 项目编码 | 项目名称 | 项目特征描述 | 计量单位 | 工程量 | 金 额(元)
[6 empty] | 综合单价 |  | 合价
218 | 010903002004 | 墙面涂膜防水 | (1)防水膜品种:JS防水涂料 (2)涂膜厚度、遍数:2mm一遍 (3)增强材料种类:无 | m2 | 395.155 | 47.25 |  | 18671.07
219 | 011201004010 | 立面砂浆找平层 | (1)基层类型:砖墙 (2)界面剂类型:抗裂砂浆 铺一层玻纤网格布 4mm厚 (3)找平层砂浆厚度、配合比:12mm1:3+8mm1:2 | m2 | 395.155 | 77.64 |  | 30679.83
220 | 010607005004 | 砌块墙钢丝网加固 | (1)材料品种、规格:在外墙与钢筋混凝土柱,梁交接处在粉刷砂浆中埋入宽度>200mm,0.8mm厚钢丝网 (2)加固方式: | m2
221 | 011201004011 | 立面砂浆找平层 | (1)本工程外墙面空鼓脱落严重所有外墙面去除原面层,均先用10厚1:3水泥砂浆打底 (2)基层类型:砖墙 (3)界面剂类型:在外墙与钢筋混凝土柱,梁交接处在粉刷砂浆中埋入宽度>200mm,0.8mm厚钢丝网 (4)找平层砂浆厚度、配合比:10mm1:3 | m2 | 395.155 | 53.47 |  | 21128.94
|  | 分部小计 |  |  | 1665.092 |  |  | 123029.14
DY03/41线脚
222 | 011502001017 | 金属装饰线 | (1)基层类型:混凝土 (2)线条材料品种、规格、颜色:100×100×4mm热镀锌方钢管外包2.5厚灰纹砂铝单板 (3)防护材料种类:无 (4)后置件:200×200×12mm热镀锌钢板+M12×160mm化学锚栓 | m | 95.5 | 356.49 |  | 34044.8
|  | 分部小计 |  |  | 95.5 |  |  | 34044.8
线脚大样A/09
223 | 011502001018 | 金属装饰线 | (1)基层类型:混凝土 (2)线条材料品种、规格、颜色:50×50×3mm+100×100×3mm热镀锌方钢管外包2.5厚灰纹砂铝单板 (3)防护材料种类:无 (4)后置件:200×200×12mm热镀锌钢板+M12×160mm化学锚栓 | m | 92.8 | 442.2 |  | 41036.16
|  | 分部小计 |  |  | 92.8 |  |  | 41036.16
线脚大样A/09（顶层及压
分部分项工程量清单与计价表
工程名称：将乐县古城保护及历史文化名城旅游基础设施建设项目-滨河北路老旧小区改造项目 | [6 empty] | 第35页 共249页
序号 | 项目编码 | 项目名称 | 项目特征描述 | 计量单位 | 工程量 | 金 额(元)
[6 empty] | 综合单价 |  | 合价
顶）
224 | 011502001019 | 金属装饰线 | (1)基层类型:混凝土 (2)线条材料品种、规格、颜色:50×50×3mm+100×100×3mm热镀锌方钢管外包2.5厚灰纹砂铝单板 (3)防护材料种类:无 (4)后置件:200×200×12mm热镀锌钢板+M12×160mm化学锚栓 | m | 82.7 | 580.39 |  | 47998.25
|  | 分部小计 |  |  | 82.7 |  |  | 47998.25
线脚大样B（15.53）
225 | 011502001020 | 金属装饰线 | (1)基层类型:混凝土 (2)线条材料品种、规格、颜色:50×50×3mm+100×100×3mm热镀锌钢龙骨外包2.5厚灰纹砂铝单板 (3)防护材料种类:无 (4)后置件:200×200×12mm热镀锌钢板+M12×160mm化学锚栓 | m | 21.2 | 1317.3 |  | 27926.76
|  | 分部小计 |  |  | 21.2 |  |  | 27926.76
线脚大样A/10
226 | 011502001021 | 金属装饰线 | (1)基层类型:混凝土 (2)线条材料品种、规格、颜色:30×30×2mm热镀锌钢龙骨外包2.5厚灰纹砂铝单板 (3)防护材料种类:无 (4)后置件:200×200×12mm热镀锌钢板+M12×160mm化学锚栓 | m | 28.4 | 1766.63 |  | 50172.29
|  | 分部小计 |  |  | 28.4 |  |  | 50172.29
屋面
227 | 010404001004 | 垫层 | (1)垫层材料种类、配合比、厚度:最薄30厚LC5.0轻集料混凝土2%找坡层 | m3 | 11.644 | 560.77 |  | 6529.61
228 | 011101006004 | 平面砂浆找平层 | (1)找平层厚度、砂浆配合比:20mm1:3 | m2 | 187.09 | 23.46 |  | 4389.13
229 | 010902001005 | 屋面卷材防水 | (1)卷材品种、规格、厚度:SBS改性沥青卷材3mm厚 (2)防水层数:一层 (3)防水层做法:冷粘法 | m2 | 209.04 | 50.09 |  | 10470.81
230 | 011101006005 | 平面砂浆找平层 | (1)找平层厚度、砂浆配合比:10mm厚低标号水泥砂浆 | m2 | 187.09 | 18.1 |  | 3386.33
231 | 010902003001 | 屋面刚性防水 | (1)刚性层厚度:聚合物防水砂浆20mm厚 | m2
分部分项工程量清单与计价表
工程名称：将乐县古城保护及历史文化名城旅游基础设施建设项目-滨河北路老旧小区改造项目 | [6 empty] | 第36页 共249页
序号 | 项目编码 | 项目名称 | 项目特征描述 | 计量单位 | 工程量 | 金 额(元)
[6 empty] | 综合单价 |  | 合价
(2)混凝土种类: (3)混凝土强度等级: (4)嵌缝材料种类: (5)钢筋规格、型号:
232 | 011102003002 | 块料楼地面 | (1)结合层厚度、砂浆配合比:20mm聚合物水泥砂浆 (2)面层材料品种、规格、颜色:青色斗底砖290×290×20mm,防水砂浆勾缝 (3)嵌缝材料种类:无 (4)防护层材料种类:无 (5)酸洗、打蜡要求:无 | m2 | 187.09 | 138.09 |  | 25835.26
233 | 011105002002 | 石材踢脚线 | (1)踢脚线高度:180mm (2)粘贴层厚度、材料种类:20mm1:3 (3)面层材料品种、规格、颜色:600X180X20mm长泰青踢脚 (4)防护材料种类:无 | m2 | 15.804 | 212.84 |  | 3363.72
|  | 分部小计 |  |  | 797.758 |  |  | 53974.86
门窗
234 | 010802001002 | 金属（塑钢）门 | (1)框、扇材质:采用80A系列栗壳灰868型 壁厚1.4mm铝合金型材 (2)玻璃品种、厚度:钢化镀膜玻璃δ6 (3)窗代号及尺寸:M1、平开门1150×2600mm+固定窗1150×600mm | m2 | 7.36 | 721.38 |  | 5309.36
235 | 010807001013 | 金属（塑钢、断桥）窗 | (1)框、扇材质:采用80A系列栗壳灰868型 壁厚1.4mm铝合金型材 (2)玻璃品种、厚度:钢化镀膜玻璃δ6 (3)窗代号及尺寸:M1、1150×600mm | m2
236 | 010807001014 | 金属（塑钢、断桥）窗 | (1)框、扇材质:采用80A系列栗壳灰868型 壁厚1.4mm铝合金型材 (2)玻璃品种、厚度:钢化镀膜玻璃δ6 (3)窗代号及尺寸:C1、600×1900mm | m2 | 11.4 | 427.15 |  | 4869.51
237 | 010807001015 | 金属（塑钢、断桥）窗 | (1)框、扇材质:采用80A系列栗壳灰868型 壁厚1.4mm铝合金型材 (2)玻璃品种、厚度:钢化镀膜玻璃δ6 (3)窗代号及尺寸:C2、750×1900mm | m2 | 2.85 | 427.15 |  | 1217.38
238 | 010807001016 | 金属（塑钢、断桥）窗 | (1)框、扇材质:采用80A系列栗壳灰868型 壁厚1.4mm铝合金型材 | m2 | 19.584 | 427.15 |  | 8365.31
分部分项工程量清单与计价表
工程名称：将乐县古城保护及历史文化名城旅游基础设施建设项目-滨河北路老旧小区改造项目 | [6 empty] | 第37页 共249页
序号 | 项目编码 | 项目名称 | 项目特征描述 | 计量单位 | 工程量 | 金 额(元)
[6 empty] | 综合单价 |  | 合价
(2)玻璃品种、厚度:钢化镀膜玻璃δ6 (3)窗代号及尺寸:C3、680×1800mm
239 | 010807001017 | 金属（塑钢、断桥）窗 | (1)框、扇材质:无 (2)玻璃品种、厚度:钢化镀膜玻璃δ6 (3)门窗代号及样式:更换窗扇、固定窗1500×400mm+推拉窗1500×1400mm | m2 | 5.4 | 122.04 |  | 659.02
240 | 010807001018 | 金属（塑钢、断桥）窗 | (1)框、扇材质:无 (2)玻璃品种、厚度:钢化镀膜玻璃δ6 (3)门窗代号及样式:更换窗扇、固定窗1000×500mm+推拉窗1000×1250mm | m2 | 7 | 121.79 |  | 852.53
241 | 010807001019 | 金属（塑钢、断桥）窗 | (1)框、扇材质:无 (2)玻璃品种、厚度:钢化镀膜玻璃δ6 (3)门窗代号及样式:更换窗扇、固定窗1200×500mm+推拉窗1200×1250mm | m2 | 8.4 | 121.79 |  | 1023.04
242 | 010807001020 | 金属（塑钢、断桥）窗 | (1)框、扇材质:无 (2)玻璃品种、厚度:钢化镀膜玻璃δ6 (3)门窗代号及样式:更换窗扇、固定窗6200×500mm+推拉窗6200×1300mm | m2 | 11.16 | 121.82 |  | 1359.51
243 | 010807001021 | 金属（塑钢、断桥）窗 | (1)框、扇材质:无 (2)玻璃品种、厚度:钢化镀膜玻璃δ6 (3)门窗代号及样式:更换窗扇、固定窗5000×500mm+推拉窗5000×1300mm | m2 | 9 | 121.82 |  | 1096.38
244 | 010807001022 | 金属（塑钢、断桥）窗 | (1)框、扇材质:无 (2)玻璃品种、厚度:钢化镀膜玻璃δ6 (3)门窗代号及样式:更换窗扇、固定窗5300×500mm+推拉窗5300×1300mm | m2 | 10.26 | 119.5 |  | 1226.07
245 | 010807001023 | 金属（塑钢、断桥）窗 | (1)框、扇材质:无 (2)玻璃品种、厚度:钢化镀膜玻璃δ6 (3)门窗代号及样式:更换窗扇、固定窗1800×500mm+推拉窗1800×1300mm | m2 | 3.24 | 108.61 |  | 351.9
246 | 010807001024 | 金属（塑钢、断桥）窗 | (1)框、扇材质:无 (2)玻璃品种、厚度:钢化镀膜玻璃δ6 (3)门窗代号及样式:更换窗扇、固定窗160 | m2 | 2.88 | 121.82 |  | 350.84
分部分项工程量清单与计价表
工程名称：将乐县古城保护及历史文化名城旅游基础设施建设项目-滨河北路老旧小区改造项目 | [6 empty] | 第38页 共249页
序号 | 项目编码 | 项目名称 | 项目特征描述 | 计量单位 | 工程量 | 金 额(元)
[6 empty] | 综合单价 |  | 合价
0×500mm+推拉窗1600×1300mm
247 | 010807001025 | 金属（塑钢、断桥）窗 | (1)框、扇材质:无 (2)玻璃品种、厚度:钢化镀膜玻璃δ6 (3)门窗代号及样式:更换窗扇、固定窗5200×500mm+推拉窗5200×1300mm | m2 | 9.36 | 121.82 |  | 1140.24
248 | 010807001026 | 金属（塑钢、断桥）窗 | (1)框、扇材质:无 (2)玻璃品种、厚度:钢化镀膜玻璃δ6 (3)门窗代号及样式:更换窗扇、固定窗4800×500mm+推拉窗4800×1300mm | m2 | 8.64 | 121.82 |  | 1052.52
249 | 010807001027 | 金属（塑钢、断桥）窗 | (1)框、扇材质:无 (2)玻璃品种、厚度:钢化镀膜玻璃δ6 (3)门窗代号及样式:更换窗扇、固定窗4200×500mm+推拉窗4200×1300mm | m2 | 7.56 | 121.82 |  | 920.96
250 | 010807001028 | 金属（塑钢、断桥）窗 | (1)框、扇材质:无 (2)玻璃品种、厚度:钢化镀膜玻璃δ6 (3)门窗代号及样式:更换窗扇、固定窗5900×500mm+推拉窗5900×1300mm | m2 | 10.62 | 121.82 |  | 1293.73
251 | 010811001002 | 门窗五金 | (1)名称、材质:地弹簧 | 个 | 2 | 263.66 |  | 527.32
252 | 010806001001 | 木质窗 | (1)窗代号及洞口尺寸:更换窗扇 (2)玻璃品种、厚度: | 樘
|  | 分部小计 |  |  | 136.714 |  |  | 31615.62
拆除
253 | 011610001002 | 门窗拆除 | (1)构件名称:拆除窗扇 (2)材质:铝合金 (3)门窗面积:2.7m2 | 扇 | 2 | 3.14 |  | 6.28
254 | 011610001003 | 门窗拆除 | (1)构件名称:拆除窗扇 (2)材质:铝合金 (3)门窗面积:1.75m2 | 扇 | 4 | 3.14 |  | 12.56
255 | 011610001004 | 门窗拆除 | (1)构件名称:拆除窗扇 (2)材质:铝合金 (3)门窗面积:2.1m2 | 扇 | 4 | 3.14 |  | 12.56
256 | 011610001005 | 门窗拆除 | (1)构件名称:拆除窗扇 (2)材质:铝合金 (3)门窗面积:11.16m2 | 扇 | 1 | 3.14 |  | 3.14
257 | 011610001006 | 门窗拆除 | (1)构件名称:拆除窗扇 | 扇 | 1 | 3.14 |  | 3.14
分部分项工程量清单与计价表
工程名称：将乐县古城保护及历史文化名城旅游基础设施建设项目-滨河北路老旧小区改造项目 | [6 empty] | 第39页 共249页
序号 | 项目编码 | 项目名称 | 项目特征描述 | 计量单位 | 工程量 | 金 额(元)
[6 empty] | 综合单价 |  | 合价
(2)材质:铝合金 (3)门窗面积:9m2
258 | 011610001007 | 门窗拆除 | (1)构件名称:拆除窗扇 (2)材质:铝合金 (3)门窗面积:10.26m2 | 扇 | 1 | 3.14 |  | 3.14
259 | 011610001008 | 门窗拆除 | (1)构件名称:拆除窗扇 (2)材质:铝合金 (3)门窗面积:3.24m2 | 扇 | 1 | 3.14 |  | 3.14
260 | 011610001009 | 门窗拆除 | (1)构件名称:拆除窗扇 (2)材质:铝合金 (3)门窗面积:2.88m2 | 扇 | 1 | 3.14 |  | 3.14
261 | 011610001010 | 门窗拆除 | (1)构件名称:拆除窗扇 (2)材质:铝合金 (3)门窗面积:9.36m2 | 扇 | 1 | 3.14 |  | 3.14
262 | 011610001011 | 门窗拆除 | (1)构件名称:拆除窗扇 (2)材质:铝合金 (3)门窗面积:8.64m2 | 扇 | 1 | 3.14 |  | 3.14
263 | 011610001012 | 门窗拆除 | (1)构件名称:拆除窗扇 (2)材质:铝合金 (3)门窗面积:7.56m2 | 扇 | 1 | 3.14 |  | 3.14
264 | 011610001013 | 门窗拆除 | (1)构件名称:拆除窗扇 (2)材质:铝合金 (3)门窗面积:10.62m2 | 扇 | 1 | 3.14 |  | 3.14
265 | 011607003007 | 屋面附着层拆除 | (1)附着层种类:拆除原有铁皮屋面 | m2 | 70 | 27.72 |  | 1940.4
266 | 011604002004 | 立面抹灰层拆除 | (1)拆除部位:拆除原有墙面装饰层 (2)抹灰层种类:水泥砂浆 | m2 | 437.391 | 16.9 |  | 7391.91
267 | 011607003008 | 屋面附着层拆除 | (1)附着层种类:屋面架空隔热板 | m2 | 187.09 | 7.13 |  | 1333.95
268 | 011607003009 | 屋面附着层拆除 | (1)附着层种类:原有防水层 | m2 | 187.09 | 7.87 |  | 1472.4
269 | 011601001003 | 砖（石）砌体拆除 | (1)砌体名称:拆除原有砖墙增加门窗 (2)砌体材质:标准砖 (3)墙体凿门窗洞口面积:大于1.0m2 | m3 | 8.239 | 281.6 |  | 2320.1
270 | 010103002006 | 余方弃置 | (1)废弃料品种:建筑垃圾 (2)运距:运距按3km包干 | m3 | 55.587 | 15.05 |  | 836.58
|  | 分部小计 |  |  | 964.397 |  |  | 15355
金华巷7# | [8 empty] | 分项工程(17房屋建筑与装饰)
台阶
271 | 010404001005 | 垫层 | (1)垫层材料种类、配 | m3 | 0.539 | 217.75 |  | 117.37
分部分项工程量清单与计价表
工程名称：将乐县古城保护及历史文化名城旅游基础设施建设项目-滨河北路老旧小区改造项目 | [6 empty] | 第40页 共249页
序号 | 项目编码 | 项目名称 | 项目特征描述 | 计量单位 | 工程量 | 金 额(元)
[6 empty] | 综合单价 |  | 合价
合比、厚度:砾石灌砂150mm厚
272 | 010501001004 | 垫层 | (1)混凝土种类（商品混凝土、现场拌制，泵送、非泵送）:商品混凝土，非泵送 (2)混凝土强度等级:C15 | m3 | 0.539 | 515.57 |  | 277.89
273 | 010507004003 | 台阶 | (1)踏步高、宽:300×150mm (2)混凝土种类（商品混凝土、现场拌制，泵送、非泵送）:商品混凝土，非泵送 (3)混凝土强度等级:C15 | m3 | 0.201 | 645.62 |  | 129.77
274 | 010403008003 | 石台阶 | (1)垫层材料种类、厚度:砾石灌砂150mm厚+C15混凝土150mm厚 (2)石料种类、规格:300X150mm自然面654石材 (3)护坡厚度、高度:无 (4)石表面加工要求:人工一凿二剁 (5)勾缝要求:无 (6)勾缝要求砂浆强度等级、配合比:无 | m3
275 | 011107001003 | 石材台阶面 | (1)结合层材料种类:30mm1:3水泥砂浆 (2)面层材料品种、规格、颜色:150mm654踏步石 (3)勾缝材料种类:无 (4)防滑条材料种类、规格:无 (5)防护材料种类:石材磨小圆边、倒边 | m2 | 0.539 | 890.8 |  | 480.14
|  | 分部小计 |  |  | 1.818 |  |  | 1005.17
一层栏杆
276 | 011503001002 | 金属扶手、栏杆、栏板 | (1)扶手材料种类、规格:无 (2)栏杆材料种类、规格:深灰色拉丝不锈钢管80×50×3mm (3)栏板材料种类、规格、颜色:深灰色拉丝不锈钢板80×15、80×12mm (4)固定配件种类:无 (5)防护材料种类:无 | m | 17.356 | 1234.95 |  | 21433.79
277 | 011503006001 | 硬木靠墙扶手 | (1)扶手材料种类、规格:20mm防腐木 (2)固定配件种类:无 (3)防护材料种类:无 | m | 17.356 | 178.2 |  | 3092.84
分部分项工程量清单与计价表
工程名称：将乐县古城保护及历史文化名城旅游基础设施建设项目-滨河北路老旧小区改造项目 | [6 empty] | 第41页 共249页
序号 | 项目编码 | 项目名称 | 项目特征描述 | 计量单位 | 工程量 | 金 额(元)
[6 empty] | 综合单价 |  | 合价
|  | 分部小计 |  |  | 34.712 |  |  | 24526.63
外墙面
278 | 011204001008 | 石材墙面 | (1)墙体类型:外墙 (2)安装方式:6mm1:1水泥砂浆 (3)面层材料品种、规格、颜色:湿贴30mm自然面荔枝石 (4)缝宽、嵌缝材料种类:无 (5)防护材料种类:无 (6)磨光、酸洗、打蜡要求:无 | m2 | 7.135 | 248.56 |  | 1773.48
279 | 011204001009 | 石材墙面 | (1)墙体类型:外墙 (2)安装方式:6mm1:1水泥砂浆 (3)面层材料品种、规格、颜色:卵石花基(50-200) (4)缝宽、嵌缝材料种类:无 (5)防护材料种类:无 (6)磨光、酸洗、打蜡要求:无 | m2 | 33.182 | 122.52 |  | 4065.46
280 | 011204003009 | 块料墙面 | (1)墙体类型:外墙 (2)安装方式:20厚1:2水泥砂浆 (3)面层材料品种、规格、颜色:30mm空斗砖贴面 (4)缝宽、嵌缝材料种类:无 (5)防护材料种类:无 (6)磨光、酸洗、打蜡要求:无 | m2 | 10.598 | 211.56 |  | 2242.11
281 | 011204003010 | 块料墙面 | (1)墙体类型:外墙 (2)安装方式:20厚1:3水泥砂浆 (3)面层材料品种、规格、颜色:30mm水切青砖290×70mm (4)缝宽、嵌缝材料种类:无 (5)防护材料种类:无 (6)磨光、酸洗、打蜡要求:无 | m2 | 75.088 | 281.91 |  | 21168.06
282 | 011201004012 | 立面砂浆找平层 | (1)基层类型:刮抗裂砂浆一遍同时挂0.8mm钢丝网，DY07/39 (2)界面剂类型: (3)找平层砂浆厚度、配合比: | m2
283 | 011001006004 | 其他保温隔热 | (1)保温隔热部位:外墙 (2)保温隔热方式:其他隔热 (3)保温隔热材料品种 | m2 | 126.003 | 68.28 |  | 8603.48
分部分项工程量清单与计价表
工程名称：将乐县古城保护及历史文化名城旅游基础设施建设项目-滨河北路老旧小区改造项目 | [6 empty] | 第42页 共249页
序号 | 项目编码 | 项目名称 | 项目特征描述 | 计量单位 | 工程量 | 金 额(元)
[6 empty] | 综合单价 |  | 合价
、规格及厚度:抗裂砂浆8mm厚 (4)保温隔热面层材料品种、规格、性能:无 (5)隔气层材料品种、厚度:无 (6)粘结材料种类及做法:无 (7)增强网及抗裂防水砂浆种类:铺热镀锌钢丝网 (8)防护材料种类及做法:无
284 | 011406001009 | 抹灰面油漆涂料 | (1)部位:外墙 (2)基层类型:抹灰面 (3)腻子种类、遍数:腻子粉两遍 (4)防护材料种类:无 (5)油漆涂料品种、遍数（或厚度）:3厚仿壳灰外墙真石漆一底两面 | m2 | 394.05 | 103.81 |  | 40906.33
285 | 011406001010 | 抹灰面油漆涂料 | (1)部位:外墙 (2)基层类型:抹灰面 (3)腻子种类、遍数:腻子粉两遍 (4)防护材料种类:无 (5)油漆涂料品种、遍数（或厚度）:彩色无机水性防霉涂料三遍 | m2 | 155.913 | 15.02 |  | 2341.81
286 | 010903002005 | 墙面涂膜防水 | (1)防水膜品种:JS防水涂料 (2)涂膜厚度、遍数:2mm一遍 (3)增强材料种类:无 | m2 | 549.963 | 47.25 |  | 25985.75
287 | 011201004013 | 立面砂浆找平层 | (1)基层类型:砖墙 (2)界面剂类型:抗裂砂浆 铺一层玻纤网格布 4mm厚 (3)找平层砂浆厚度、配合比:12mm1:3+8mm1:2 | m2 | 549.963 | 77.64 |  | 42699.13
288 | 010607005005 | 砌块墙钢丝网加固 | (1)材料品种、规格:在外墙与钢筋混凝土柱,梁交接处在粉刷砂浆中埋入宽度>200mm,0.8mm厚钢丝网 (2)加固方式: | m2
289 | 011201004014 | 立面砂浆找平层 | (1)本工程外墙面空鼓脱落严重所有外墙面去除原面层,均先用10厚1:3水泥砂浆打底 (2)基层类型:砖墙 (3)界面剂类型:在外墙与钢筋混凝土柱,梁交接处在粉刷砂浆中埋入宽度>200mm,0.8mm厚钢丝网 | m2 | 549.963 | 54.23 |  | 29824.49
分部分项工程量清单与计价表
工程名称：将乐县古城保护及历史文化名城旅游基础设施建设项目-滨河北路老旧小区改造项目 | [6 empty] | 第43页 共249页
序号 | 项目编码 | 项目名称 | 项目特征描述 | 计量单位 | 工程量 | 金 额(元)
[6 empty] | 综合单价 |  | 合价
(4)找平层砂浆厚度、配合比:10mm1:3
|  | 分部小计 |  |  | 2451.858 |  |  | 179610.1
DY07-41窗框
290 | 011502001022 | 金属装饰线 | (1)基层类型:混凝土 (2)线条材料品种、规格、颜色:15×15×2mm+45×30×2mm热镀锌钢龙骨外包2.5厚灰纹砂铝单板 (3)防护材料种类:无 (4)后置件:200×200×12mm热镀锌钢板+M12×160mm化学锚栓 | m | 107.95 | 292.04 |  | 31525.72
|  | 分部小计 |  |  | 107.95 |  |  | 31525.72
E/11线脚
291 | 011502001023 | 金属装饰线 | (1)基层类型:混凝土 (2)线条材料品种、规格、颜色:50×50×3mm+100×100×3mm热镀锌钢龙骨外包2.5厚灰纹砂铝单板 (3)防护材料种类:无 (4)后置件:200×200×12mm热镀锌钢板+M12×160mm化学锚栓 | m | 14.7 | 457.48 |  | 6724.96
292 | 011207001012 | 墙面装饰板 | (1)2层空调板平面A-3/4轴，刨面02/10 (2)龙骨材料种类、规格、中距:无 (3)隔离层材料种类、规格:无 (4)基层材料种类、规格:无 (5)面层材料品种、规格、颜色:2.5厚灰纹砂铝单板 (6)压条材料种类、规格:无 | m2 | 2.823 | 390.98 |  | 1103.74
|  | 分部小计 |  |  | 17.523 |  |  | 7828.7
铝单栅格
293 | 011207001013 | 墙面装饰板 | (1)米白色铝单栅格大样A/11 (2)龙骨材料种类、规格、中距:40mm米白色铝格栅 (3)隔离层材料种类、规格:无 (4)基层材料种类、规格:无 (5)面层材料品种、规格、颜色:无 (6)压条材料种类、规格:无 | m2 | 6.922 | 4418.32 |  | 30583.61
分部分项工程量清单与计价表
工程名称：将乐县古城保护及历史文化名城旅游基础设施建设项目-滨河北路老旧小区改造项目 | [6 empty] | 第44页 共249页
序号 | 项目编码 | 项目名称 | 项目特征描述 | 计量单位 | 工程量 | 金 额(元)
[6 empty] | 综合单价 |  | 合价
|  | 分部小计 |  |  | 6.922 |  |  | 30583.61
D/11线脚
294 | 011502001024 | 金属装饰线 | (1)基层类型:混凝土 (2)线条材料品种、规格、颜色:75×75×3mm热镀锌钢龙骨外包2.5厚灰纹砂铝单板 (3)防护材料种类:无 (4)后置件:200×200×12mm热镀锌钢板+M12×160mm化学锚栓 | m | 43.05 | 345.33 |  | 14866.46
|  | 分部小计 |  |  | 43.05 |  |  | 14866.46
C/11线脚
295 | 011502001025 | 金属装饰线 | (1)基层类型:混凝土 (2)线条材料品种、规格、颜色:50×50×3mm热镀锌钢龙骨外包2.5厚灰纹砂铝单板 (3)防护材料种类:无 (4)后置件:200×200×12mm热镀锌钢板+M12×160mm化学锚栓 | m | 50.1 | 693.64 |  | 34751.36
|  | 分部小计 |  |  | 50.1 |  |  | 34751.36
DY01-41立柱大样
296 | 011502001026 | 金属装饰线 | (1)基层类型:混凝土 (2)线条材料品种、规格、颜色:50×50×3mm热镀锌钢龙骨外包2.5厚灰纹砂铝单板 (3)防护材料种类:无 (4)后置件:200×200×12mm热镀锌钢板+M12×160mm化学锚栓 | m | 24.32 | 331.41 |  | 8059.89
|  | 分部小计 |  |  | 24.32 |  |  | 8059.89
DY02-41立柱大样
297 | 011502001027 | 金属装饰线 | (1)基层类型:混凝土 (2)线条材料品种、规格、颜色:80×80×4mm热镀锌钢龙骨外包2.5厚灰纹砂铝单板 (3)防护材料种类:无 (4)后置件:200×200×12mm热镀锌钢板+M12×160mm化学锚栓 | m | 64.85 | 419.8 |  | 27224.03
|  | 分部小计 |  |  | 64.85 |  |  | 27224.03
线脚大样B-11
DY03-41立柱大样
298 | 011502001028 | 金属装饰线 | (1)基层类型:混凝土 (2)线条材料品种、规格、颜色:100×100×4mm热镀锌钢龙骨外包 | m | 33.4 | 381.59 |  | 12745.11
分部分项工程量清单与计价表
工程名称：将乐县古城保护及历史文化名城旅游基础设施建设项目-滨河北路老旧小区改造项目 | [6 empty] | 第45页 共249页
序号 | 项目编码 | 项目名称 | 项目特征描述 | 计量单位 | 工程量 | 金 额(元)
[6 empty] | 综合单价 |  | 合价
2.5厚灰纹砂铝单板 (3)防护材料种类:无 (4)后置件:200×200×12mm热镀锌钢板+M12×160mm化学锚栓
|  | 分部小计 |  |  | 33.4 |  |  | 12745.11
02/10空调位大样
299 | 011207001014 | 墙面装饰板 | (1)空调位大样 (2)后置件:200×200×12mm热镀锌钢板+M12×160mm化学锚栓 (3)龙骨材料种类、规格、中距:50×50×3mm热镀锌钢龙骨外包2.5厚灰纹砂铝单板 (4)隔离层材料种类、规格:无 (5)基层材料种类、规格:无 (6)面层材料品种、规格、颜色:30×30×3mm米白色镀锌钢管间距30+穿孔人造板12厚内衬3mm厚冲孔铝板（喷真石漆） (7)压条材料种类、规格:无 | m2 | 32.318 | 1439.12 |  | 46509.48
|  | 分部小计 |  |  | 32.318 |  |  | 46509.48
01/11空调位大样
300 | 011207001015 | 墙面装饰板 | (1)空调位大样 (2)后置件:200×200×12mm热镀锌钢板+M12×160mm化学锚栓 (3)龙骨材料种类、规格、中距:50×50×3mm热镀锌方钢管外包2.5厚灰纹砂铝单板 (4)隔离层材料种类、规格:无 (5)基层材料种类、规格:无 (6)面层材料品种、规格、颜色:30×30×3mm米白色镀锌钢管间距30+穿孔人造板12厚内衬3mm厚冲孔铝板（喷真石漆） (7)压条材料种类、规格:无 | m2 | 30.422 | 1407.22 |  | 42810.45
|  | 分部小计 |  |  | 30.422 |  |  | 42810.45
瓦楞屋面【屋面】
301 | 010901002005 | 型材屋面 | (1)瓦楞铝单板屋面 (2)型材品种、规格:瓦楞铝单板外包2.5厚铝单板（鼠灰色） | m2 | 256.217 | 765.87 |  | 196228.91
分部分项工程量清单与计价表
工程名称：将乐县古城保护及历史文化名城旅游基础设施建设项目-滨河北路老旧小区改造项目 | [6 empty] | 第46页 共249页
序号 | 项目编码 | 项目名称 | 项目特征描述 | 计量单位 | 工程量 | 金 额(元)
[6 empty] | 综合单价 |  | 合价
(3)金属檩条材料品种、规格:100×100×4mm热镀锌方钢管外包2.5厚灰纹砂铝单板 (4)接缝、嵌缝材料种类:无 (5)后置件:200×200×12mm热镀锌钢板+M12×160mm化学锚栓
|  | 分部小计 |  |  | 256.217 |  |  | 196228.91
屋面
302 | 010404001006 | 垫层 | (1)垫层材料种类、配合比、厚度:最薄30厚LC5.0轻集料混凝土2%找坡层 | m3 | 15.121 | 560.77 |  | 8479.4
303 | 011101006006 | 平面砂浆找平层 | (1)找平层厚度、砂浆配合比:20mm1:3 | m2 | 242.954 | 23.46 |  | 5699.7
304 | 010902001006 | 屋面卷材防水 | (1)卷材品种、规格、厚度:SBS改性沥青卷材3mm厚 (2)防水层数:一层 (3)防水层做法:冷粘法 | m2 | 261.054 | 50.09 |  | 13076.19
305 | 011101006007 | 平面砂浆找平层 | (1)找平层厚度、砂浆配合比:10mm厚低标号水泥砂浆 | m2 | 242.954 | 18.1 |  | 4397.47
306 | 010902003002 | 屋面刚性防水 | (1)刚性层厚度:聚合物防水砂浆20mm厚 (2)混凝土种类: (3)混凝土强度等级: (4)嵌缝材料种类: (5)钢筋规格、型号: | m2
307 | 011102003003 | 块料楼地面 | (1)结合层厚度、砂浆配合比:20mm聚合物水泥砂浆 (2)面层材料品种、规格、颜色:青色斗底砖290×290×20mm,防水砂浆勾缝 (3)嵌缝材料种类:无 (4)防护层材料种类:无 (5)酸洗、打蜡要求:无 | m2 | 242.954 | 135.45 |  | 32908.12
308 | 011105002003 | 石材踢脚线 | (1)踢脚线高度:180mm (2)粘贴层厚度、材料种类:20mm1:3 (3)面层材料品种、规格、颜色:600X180X20mm长泰青踢脚 (4)防护材料种类:无 | m2 | 13.032 | 212.84 |  | 2773.73
309 | 010503004002 | 圈梁 | (1)混凝土种类（商品混凝土、现场拌制，泵送、非泵送）:商品混凝土，非泵送 (2)混凝土强度等级:C | m3 | 13.519 | 771.43 |  | 10428.96
分部分项工程量清单与计价表
工程名称：将乐县古城保护及历史文化名城旅游基础设施建设项目-滨河北路老旧小区改造项目 | [6 empty] | 第47页 共249页
序号 | 项目编码 | 项目名称 | 项目特征描述 | 计量单位 | 工程量 | 金 额(元)
[6 empty] | 综合单价 |  | 合价
25
|  | 分部小计 |  |  | 1031.588 |  |  | 77763.57
坡屋面（大屋面）
310 | 010702001002 | 木柱 | (1)构件规格尺寸:φ180木柱 (2)木材种类:杉木 (3)刨光要求:无 (4)防护材料种类:防火涂料三遍、刷桐油二遍，木材面作旧 | m3
311 | 020501001001 | 圆柱 | (1)构件名称、类别:立贴式圆柱 (2)木材品种:杉木 (3)构件规格:φ180mm (4)刨光要求:无 (5)防护材料种类、涂刷遍数:防火涂料三遍、刷桐油二遍，木材面作旧 | m3 | 1.062 | 4747.35 |  | 5041.69
312 | 010603001001 | 实腹钢柱 | (1)柱类型: (2)钢材品种、规格:镀锌钢管80*80*5 (3)单根柱质量: (4)螺栓种类: (5)探伤要求: (6)防火要求: | t
313 | 010603001002 | 实腹钢柱 | (1)柱类型: (2)钢材品种、规格:镀锌钢管180*6 (3)单根柱质量: (4)螺栓种类: (5)探伤要求: (6)防火要求:防火极限2.5h | t
314 | 010603002002 | 空腹钢柱 | (1)柱类型:箱型 (2)钢材品种、规格:镀锌钢管80×80×5mm、直径180×6mm (3)单根柱质量:0.112t (4)螺栓种类:六角螺栓 (5)探伤要求:无 (6)防火要求:钢结构防火涂料 厚型耐火极限2.5小时 | t | 0.674 | 13529.76 |  | 9119.06
315 | 010604001003 | 钢梁 | (1)梁类型:箱型 (2)钢材品种、规格:120×240×4镀锌方钢 (3)单根质量:0.1338t (4)螺栓种类:六角螺栓 (5)安装高度:13.6米 (6)探伤要求:无 (7)防火要求:无 | t | 1.338 | 11458.86 |  | 15331.95
316 | 020503001004 | 圆桁(檩) | (1)构件名称、类别: | m3 | 2.543 | 3934.6 |  | 10005.69
分部分项工程量清单与计价表
工程名称：将乐县古城保护及历史文化名城旅游基础设施建设项目-滨河北路老旧小区改造项目 | [6 empty] | 第48页 共249页
序号 | 项目编码 | 项目名称 | 项目特征描述 | 计量单位 | 工程量 | 金 额(元)
[6 empty] | 综合单价 |  | 合价
直径150mm木檩条 (2)木材品种:杉木 (3)刨光要求:无 (4)防护材料种类、涂刷遍数:防火涂料三遍、刷桐油二遍，木材面作旧
317 | 010901001006 | 瓦屋面 | (1)详01/DY-07 (2)瓦品种、规格:树脂瓦（仿本地板瓦）含挂瓦条 (3)粘结层砂浆的配合比: (4)成品树脂瓦正脊样式参03/DY-02 | m2
318 | 020603003003 | 琉璃屋脊 | (1)屋脊类型:成品树脂瓦正脊样式参03/DY-02 (2)高度: (3)制品种类规格尺寸: (4)坐浆配合比及强度等级: (5)铁件种类、规格: | m
319 | 010901002006 | 型材屋面 | (1)型材品种、规格:树脂瓦320×300×3mm (2)金属檩条材料品种、规格:无 (3)接缝、嵌缝材料种类:无 | m2 | 194.624 | 105.73 |  | 20577.6
320 | 020505002007 | 矩形椽 | (1)构件截面尺寸:130*30mm (2)木材品种:杉木 (3)刨光要求:无 (4)防护材料种类、涂刷遍数:防火涂料三遍、刷桐油二遍，木材面作旧 | m3
321 | 020505002008 | 矩形椽 | (1)构件截面尺寸:130×30mm (2)木材品种:杉木 (3)刨光要求:无 (4)防护材料种类、涂刷遍数:防火涂料三遍、刷桐油二遍，木材面作旧 | m3 | 3.775 | 8628.35 |  | 32572.02
322 | 020508025004 | 清水望板 | (1)板宽厚度:15mm厚 (2)木材品种:杉木 (3)刨光要求:无 (4)雕刻纹样:无 (5)霸王拳、梅花钉要求:无 (6)防护材料种类、涂刷遍数:防火涂料三遍、刷桐油二遍，木材面作旧 | m2 | 194.624 | 184.81 |  | 35968.46
323 | 020602011002 | 屋脊头、吞头 | (1)类型、规格尺寸:500×200×180mm琉璃 | 只 | 2 | 157.89 |  | 315.78
分部分项工程量清单与计价表
工程名称：将乐县古城保护及历史文化名城旅游基础设施建设项目-滨河北路老旧小区改造项目 | [6 empty] | 第49页 共249页
序号 | 项目编码 | 项目名称 | 项目特征描述 | 计量单位 | 工程量 | 金 额(元)
[6 empty] | 综合单价 |  | 合价
翘角(普通) (2)坐浆配合比及强度等级:无 (3)铁件种类、规格:无
324 | 010902001007 | 屋面卷材防水 | (1)卷材品种、规格、厚度:4mm耐根穿刺复合铜胎基SBS改性沥青卷材 (2)防水层数:一层 (3)防水层做法:无 | m2 | 194.624 | 112.89 |  | 21971.1
325 | 020508028004 | 博缝板 | (1)板宽厚度:15×150mm (2)木材品种:杉木 (3)刨光要求:无 (4)雕刻纹样:圆雕 (雕刻深5cm以内 立体植物) (5)油漆:防火涂料三遍、刷桐油二遍，木材面作旧 (6)霸王拳、梅花钉要求:无 | m2 | 4.063 | 259.57 |  | 1054.63
326 | 020508019003 | 封檐板 | (1)断面尺寸:150×20mm (2)木材品种:杉木 (3)刨光要求:无 (4)防护材料种类、涂刷遍数:防火涂料三遍、刷桐油二遍，木材面作旧 | m | 32 | 84.24 |  | 2695.68
327 | 020603010004 | 琉璃套兽 | (1)类型:剪瓦大样详07/DY-06 (2)规格尺寸:190×390mm (3)坐浆配合比及强度等级:石灰砂浆1:3 (4)铁件种类、规格:无 | 座 | 2 | 241.17 |  | 482.34
328 | 020603010005 | 琉璃套兽 | (1)类型:剪瓦大样详05/DY-06瓦悬鱼 (2)规格尺寸:200×100mm (3)坐浆配合比及强度等级:石灰砂浆1:3 (4)铁件种类、规格:无 | 座 | 2 | 206.51 |  | 413.02
329 | 011003003005 | 防腐涂料 | (1)涂刷部位:木材面 (2)基层材料类型:桐油二遍 (3)刮腻子的种类、遍数: (4)涂料品种、刷涂遍数: | m2
330 | 020514001005 | 防火 | (1)木材材质类别:木材面 (2)防火涂料种类、遍数:防火涂料三遍 | m2
分部分项工程量清单与计价表
工程名称：将乐县古城保护及历史文化名城旅游基础设施建设项目-滨河北路老旧小区改造项目 | [6 empty] | 第50页 共249页
序号 | 项目编码 | 项目名称 | 项目特征描述 | 计量单位 | 工程量 | 金 额(元)
[6 empty] | 综合单价 |  | 合价
331 | JZBC005 | 木材面作旧 | (1)木材材质类别:见光木材面做旧 (2)防火涂料种类、遍数: | m2
|  | 分部小计 |  |  | 635.327 |  |  | 155549.02
坡屋面（小屋面）
332 | 010702001003 | 木柱 | (1)构件规格尺寸:φ180木柱 (2)木材种类:杉木 (3)刨光要求:无 (4)防护材料种类:防火涂料三遍、刷桐油二遍，木材面作旧 | m3
333 | 020501001002 | 圆柱 | (1)构件名称、类别:立贴式圆柱 (2)木材品种:杉木 (3)构件规格:φ180mm (4)刨光要求:无 (5)防护材料种类、涂刷遍数:防火涂料三遍、刷桐油二遍，木材面作旧 | m3 | 0.222 | 4747.43 |  | 1053.93
334 | 010603001003 | 实腹钢柱 | (1)柱类型: (2)钢材品种、规格:镀锌钢管80*80*5 (3)单根柱质量: (4)螺栓种类: (5)探伤要求: (6)防火要求: | t
335 | 010603002003 | 空腹钢柱 | (1)柱类型:箱型 (2)钢材品种、规格:镀锌钢管80×80×5mm (3)单根柱质量:0.007t (4)螺栓种类:六角螺栓 (5)探伤要求:无 (6)防火要求:钢结构防火涂料 厚型耐火极限2.5小时 | t | 0.103 | 10263.4 |  | 1057.13
336 | 010702002001 | 木梁 | (1)构件规格尺寸:200*120木梁 (2)木材种类: (3)刨光要求: (4)防护材料种类:防火涂料三遍、刷桐油二遍，木材面作旧 | m3
337 | 020502002002 | 矩形梁 | (1)构件名称、类别:扁作梁 (2)木材品种:杉木 (3)构件规格:200×120mm (4)刨光要求:无 (5)防护材料种类、涂刷遍数:防火涂料三遍、刷桐油二遍，木材面作旧 | m3 | 0.147 | 4347.41 |  | 639.07
分部分项工程量清单与计价表
工程名称：将乐县古城保护及历史文化名城旅游基础设施建设项目-滨河北路老旧小区改造项目 | [6 empty] | 第51页 共249页
序号 | 项目编码 | 项目名称 | 项目特征描述 | 计量单位 | 工程量 | 金 额(元)
[6 empty] | 综合单价 |  | 合价
(6)雕刻要求:无
338 | 020503001005 | 圆桁(檩) | (1)构件名称、类别:直径150mm木檩条 (2)木材品种:杉木 (3)刨光要求:无 (4)防护材料种类、涂刷遍数:防火涂料三遍、刷桐油二遍，木材面作旧 | m3 | 0.519 | 6359.06 |  | 3300.35
339 | 010901001007 | 瓦屋面 | (1)详01/DY-07 (2)瓦品种、规格:树脂瓦（仿本地板瓦）含挂瓦条 (3)粘结层砂浆的配合比: (4)成品树脂瓦正脊样式参03/DY-02 | m2
340 | 020603003004 | 琉璃屋脊 | (1)屋脊类型:成品树脂瓦正脊样式参03/DY-02 (2)高度: (3)制品种类规格尺寸: (4)坐浆配合比及强度等级: (5)铁件种类、规格: | m
341 | 010901002007 | 型材屋面 | (1)型材品种、规格:树脂瓦320×300×3mm (2)金属檩条材料品种、规格:无 (3)接缝、嵌缝材料种类:无 | m2 | 27.378 | 115.9 |  | 3173.11
342 | 020505002009 | 矩形椽 | (1)构件截面尺寸:130*30mm (2)木材品种:杉木 (3)刨光要求:无 (4)防护材料种类、涂刷遍数:防火涂料三遍、刷桐油二遍，木材面作旧 | m3
343 | 020505002010 | 矩形椽 | (1)构件截面尺寸:13×30mm (2)木材品种:杉木 (3)刨光要求:无 (4)防护材料种类、涂刷遍数:防火涂料三遍、刷桐油二遍，木材面作旧 | m3 | 0.821 | 6109.55 |  | 5015.94
344 | 020508025005 | 清水望板 | (1)板宽厚度:15mm (2)木材品种:杉木 (3)刨光要求:无 (4)雕刻纹样:无 (5)霸王拳、梅花钉要求:无 (6)防护材料种类、涂刷遍数:防火涂料三遍、刷桐油二遍，木材面作旧 | m2 | 27.378 | 184.81 |  | 5059.73
分部分项工程量清单与计价表
工程名称：将乐县古城保护及历史文化名城旅游基础设施建设项目-滨河北路老旧小区改造项目 | [6 empty] | 第52页 共249页
序号 | 项目编码 | 项目名称 | 项目特征描述 | 计量单位 | 工程量 | 金 额(元)
[6 empty] | 综合单价 |  | 合价
345 | 020602011003 | 屋脊头、吞头 | (1)类型、规格尺寸:500×200×180mm琉璃翘角(普通) (2)坐浆配合比及强度等级:无 (3)铁件种类、规格:无 | 只 | 2 | 157.89 |  | 315.78
346 | 010902001008 | 屋面卷材防水 | (1)卷材品种、规格、厚度:4mm耐根穿刺复合铜胎基SBS改性沥青卷材 (2)防水层数:一层 (3)防水层做法:无 | m2 | 27.378 | 112.89 |  | 3090.7
347 | 020508028005 | 博缝板 | (1)板宽厚度:15×150mm (2)木材品种:杉木 (3)刨光要求:无 (4)雕刻纹样:圆雕 (雕刻深5cm以内 立体植物) (5)油漆:防火涂料三遍、刷桐油二遍，木材面作旧 (6)霸王拳、梅花钉要求:无 | m2 | 1.246 | 2389.01 |  | 2976.71
348 | 020508019004 | 封檐板 | (1)断面尺寸:150×20mm厚 (2)木材品种:杉木 (3)刨光要求:无 (4)防护材料种类、涂刷遍数:防火涂料三遍、刷桐油二遍，木材面作旧 | m | 14.118 | 84.24 |  | 1189.3
349 | 020603010006 | 琉璃套兽 | (1)类型:剪瓦大样详07/DY-06 (2)规格尺寸:190×390mm (3)坐浆配合比及强度等级:石灰砂浆1:3 (4)铁件种类、规格:无 | 座 | 1 | 241.17 |  | 241.17
350 | 011003003006 | 防腐涂料 | (1)涂刷部位:木材面 (2)基层材料类型:桐油二遍 (3)刮腻子的种类、遍数: (4)涂料品种、刷涂遍数: | m2
351 | 020514001006 | 防火 | (1)木材材质类别:木材面 (2)防火涂料种类、遍数:防火涂料三遍 | m2
352 | JZBC006 | 木材面作旧 | (1)木材材质类别:见光木材面做旧 (2)防火涂料种类、遍数: | m2
|  | 分部小计 |  |  | 102.31 |  |  | 27112.92
分部分项工程量清单与计价表
工程名称：将乐县古城保护及历史文化名城旅游基础设施建设项目-滨河北路老旧小区改造项目 | [6 empty] | 第53页 共249页
序号 | 项目编码 | 项目名称 | 项目特征描述 | 计量单位 | 工程量 | 金 额(元)
[6 empty] | 综合单价 |  | 合价
门窗
353 | 010807001029 | 金属（塑钢、断桥）窗 | (1)框、扇材质:采用80A系列栗壳灰868型 壁厚1.4mm铝合金型材 (2)玻璃品种、厚度:钢化镀膜玻璃δ6 (3)窗代号及尺寸:C1、520×1750mm | m2 | 21.84 | 427.15 |  | 9328.96
354 | 010807001030 | 金属（塑钢、断桥）窗 | (1)框、扇材质:采用80A系列栗壳灰868型 壁厚1.4mm铝合金型材 (2)玻璃品种、厚度:钢化镀膜玻璃δ6 (3)窗代号及尺寸:C2、固定窗450×1700mm+平开窗1300×1700mm | m2 | 17.85 | 620.16 |  | 11069.86
355 | 010807001031 | 金属（塑钢、断桥）窗 | (1)框、扇材质:采用80A系列栗壳灰868型 壁厚1.4mm铝合金型材 (2)玻璃品种、厚度:钢化镀膜玻璃δ6 (3)窗代号及尺寸:C3、固定窗500×1450mm+平开窗1450×1250mm | m2 | 15.225 | 612.74 |  | 9328.97
|  | 分部小计 |  |  | 54.915 |  |  | 29727.79
拆除
356 | 011602001004 | 混凝土构件拆除 | (1)构件名称:原有素混凝土台阶 (2)混凝土种类:现浇混凝土 | m3 | 0.728 | 296.97 |  | 216.19
357 | 011607003010 | 屋面附着层拆除 | (1)附着层种类:原有铁皮屋面 | m2 | 260 | 27.72 |  | 7207.2
358 | 011604002005 | 立面抹灰层拆除 | (1)拆除部位:外墙面 (2)抹灰层种类:水泥及混合砂浆面 | m2 | 675.966 | 16.9 |  | 11423.83
359 | 011607003011 | 屋面附着层拆除 | (1)附着层种类:屋面架空隔热板 | m2 | 221.09 | 7.13 |  | 1576.37
360 | 011607003012 | 屋面附着层拆除 | (1)附着层种类:原有防水层 | m2 | 221.09 | 7.87 |  | 1739.98
361 | 011610005003 | 防盗网拆除 | (1)构件名称:拆除防盗网 (2)门窗套材质:无 | m2 | 60 | 32.7 |  | 1962
362 | 010103002007 | 余方弃置 | (1)废弃料品种:建筑垃圾 (2)运距:运距按3km包干 | m3 | 61.955 | 15.05 |  | 932.42
|  | 分部小计 |  |  | 1500.829 |  |  | 25057.99
水门街1# | [8 empty] | 分项工程(17房屋建筑与装饰)
拆除
363 | 011610001014 | 门窗拆除 | (1)构件名称:门联窗 (2)材质:铝合金 (3)门窗面积:11.7m2 | 樘 | 16 | 37.13 |  | 594.08
分部分项工程量清单与计价表
工程名称：将乐县古城保护及历史文化名城旅游基础设施建设项目-滨河北路老旧小区改造项目 | [6 empty] | 第54页 共249页
序号 | 项目编码 | 项目名称 | 项目特征描述 | 计量单位 | 工程量 | 金 额(元)
[6 empty] | 综合单价 |  | 合价
364 | 011610003001 | 卷帘门拆除 | (1)构件名称:卷帘门拆除 | m2 | 187.776 | 23.23 |  | 4362.04
365 | 011602001005 | 混凝土构件拆除 | (1)构件名称:台阶 (2)混凝土种类:现浇混凝土 | m3 | 11.346 | 296.97 |  | 3369.42
366 | 011610005004 | 防盗网拆除 | (1)构件名称:原有防盗网拆除 (2)门窗套材质:无 | m2 | 63 | 32.7 |  | 2060.1
367 | 011607003013 | 屋面附着层拆除 | (1)附着层种类:屋面架空隔热板 | m2 | 553.474 | 7.13 |  | 3946.27
368 | 011607003014 | 屋面附着层拆除 | (1)附着层种类:卷材防水层 | m2 | 553.474 | 7.87 |  | 4355.84
369 | 011606002001 | 墙柱面龙骨及饰面拆除 | (1)拆除的基层类型:混凝土 (2)龙骨及饰面种类:护墙板 含软包、木墙裙 带龙骨 | m2 | 33.264 | 10.07 |  | 334.97
370 | 011604002006 | 立面抹灰层拆除 | (1)拆除部位:外墙面 (2)抹灰层种类:水泥及混合砂浆面 | m2 | 144.983 | 16.9 |  | 2450.21
371 | 010103002008 | 余方弃置 | (1)废弃料品种:建筑垃圾 (2)运距:运距按3km包干 | m3 | 111.855 | 15.05 |  | 1683.42
门窗
372 | 010802001003 | 金属（塑钢）门 | (1)门框、扇材质:采用80A系列栗壳灰868型 壁厚1.4mm铝合金型材 (2)玻璃品种、厚度:钢化镀膜玻璃δ6 (3)窗代号及尺寸:MLC1、固定窗875×2900mm+平开门750×2900mm+700×3250mm15×15×1mm热镀锌钢管格栅@20，L=500 | m2 | 46.8 | 486.97 |  | 22790.2
373 | 010802001004 | 金属（塑钢）门 | (1)门框、扇材质:采用80A系列栗壳灰868型 壁厚1.4mm铝合金型材 (2)玻璃品种、厚度:钢化镀膜玻璃δ6 (3)窗代号及尺寸:MLC2、固定窗850×2900mm+平开门750×2900mm+700×3250mm15×15×1mm热镀锌钢管格栅@20，L=500 | m2 | 57.6 | 488.82 |  | 28156.03
374 | 010802001005 | 金属（塑钢）门 | (1)门框、扇材质:采用80A系列栗壳灰868型 壁厚1.4mm铝合金型材 (2)玻璃品种、厚度:钢化镀膜玻璃δ6 (3)窗代号及尺寸:MLC | m2 | 11.375 | 484.25 |  | 5508.34
分部分项工程量清单与计价表
工程名称：将乐县古城保护及历史文化名城旅游基础设施建设项目-滨河北路老旧小区改造项目 | [6 empty] | 第55页 共249页
序号 | 项目编码 | 项目名称 | 项目特征描述 | 计量单位 | 工程量 | 金 额(元)
[6 empty] | 综合单价 |  | 合价
3、固定窗875×2800mm+平开门750×2800mm+700×3250mm15×15×1mm热镀锌钢管格栅@20，L=500
375 | 010802001006 | 金属（塑钢）门 | (1)门框、扇材质:采用80A系列栗壳灰868型 壁厚1.4mm铝合金型材 (2)玻璃品种、厚度:钢化镀膜玻璃δ6 (3)窗代号及尺寸:MLC4、固定窗825×2400mm+平开门750×2400mm+600×3150mm15×15×1mm热镀锌钢管格栅@20，L=500 | m2 | 37.8 | 487.97 |  | 18445.27
376 | 010802001007 | 金属（塑钢）门 | (1)门框、扇材质:采用80A系列栗壳灰868型 壁厚1.4mm铝合金型材 (2)玻璃品种、厚度:钢化镀膜玻璃δ6 (3)窗代号及尺寸:MLC5、固定窗875×2400mm+平开门750×2400mm+600×3250mm15×15×1mm热镀锌钢管格栅@20，L=500 | m2 | 9.75 | 457.44 |  | 4460.04
377 | 010802001008 | 金属（塑钢）门 | (1)门框、扇材质:采用80A系列栗壳灰868型 壁厚1.4mm铝合金型材 (2)玻璃品种、厚度:钢化镀膜玻璃δ6 (3)窗代号及尺寸:MLC6、固定窗550×2700mm+平开门750×2700mm+770×2600mm15×15×1mm热镀锌钢管格栅@20，L=500 | m2 | 9.022 | 502.03 |  | 4529.31
378 | 010807005001 | 金属格栅窗 | (1)框外围尺寸: (2)框、扇材质:15*15*1热镀锌钢管@20，L=500 | m2
|  | 分部小计 |  |  | 1847.519 |  |  | 107045.54
379 | 010807001032 | 金属（塑钢、断桥）窗 | (1)框、扇材质:采用80A系列栗壳灰868型 壁厚1.4mm铝合金型材 (2)玻璃品种、厚度:钢化镀膜玻璃δ6 (3)窗代号及尺寸:C1、固定窗700×1600mm+平开窗1600×2800mm | m2 | 336 | 450.41 |  | 151337.76
380 | 010807001033 | 金属（塑钢、断桥）窗 | (1)框、扇材质:采用80A系列栗壳灰868型 壁厚1.4mm铝合金型材 (2)玻璃品种、厚度: | m2 | 21.888 | 450.23 |  | 9854.63
分部分项工程量清单与计价表
工程名称：将乐县古城保护及历史文化名城旅游基础设施建设项目-滨河北路老旧小区改造项目 | [6 empty] | 第56页 共249页
序号 | 项目编码 | 项目名称 | 项目特征描述 | 计量单位 | 工程量 | 金 额(元)
[6 empty] | 综合单价 |  | 合价
钢化镀膜玻璃δ6 (3)窗代号及尺寸:C2、固定窗700×1600mm+平开窗1600×2620mm
|  | 分部小计 |  |  | 357.888 |  |  | 161192.39
381 | 020412008001 | 窗框 | (1)混凝土强度等级: (2)砂浆强度等级: (3)安装高度: (4)栗壳色窗框 | m
382 | 010808004001 | 金属门窗套 | (1)基层材料种类:砖墙 (2)面层材料品种、规格:栗色镀锌方钢管附框 (3)防护材料种类:无 | m2 | 17.664 | 2048.4 |  | 36182.94
383 | 011502001029 | 金属装饰线 | (1)基层类型:100x100x4mm热镀锌钢管、25x25x2热镀锌钢管 (2)线条材料品种、规格、颜色:2.5厚栗壳色铝单板 (3)防护材料种类:无 (4)线脚大样5 | m | 203.74 | 364.68 |  | 74299.9
384 | 010811001003 | 门窗五金 | (1)名称、材质:地弹簧 | 个 | 32 | 263.66 |  | 8437.12
空调移机、加氨
385 | 030701003007 | 空调器 | (1)质量:无 (2)规格:无 (3)名称:空调加氨 (4)型号:无 (5)安装形式:按规范要求 (6)隔振垫(器)、支架形式、材质:无 | 台/组 | 30 | 231.08 |  | 6932.4
386 | 030701003008 | 空调器 | (1)质量:无 (2)规格:无 (3)名称:空调不锈钢支架 (4)型号:无 (5)安装形式:按规范要求 (6)隔振垫(器)、支架形式、材质:无 | 台/组 | 30 | 136.61 |  | 4098.3
387 | 030701003009 | 空调器 | (1)质量:无 (2)规格:无 (3)名称:空调外机移位 (4)型号:无 (5)安装形式:壁挂 (6)隔振垫(器)、支架形式、材质:无 | 台/组 | 30 | 267.68 |  | 8030.4
|  | 分部小计 |  |  | 343.404 |  |  | 137981.06
台阶
388 | 010403008004 | 石台阶 | (1)垫层材料种类、厚度:150厚C15混凝土、 | m3
分部分项工程量清单与计价表
工程名称：将乐县古城保护及历史文化名城旅游基础设施建设项目-滨河北路老旧小区改造项目 | [6 empty] | 第57页 共249页
序号 | 项目编码 | 项目名称 | 项目特征描述 | 计量单位 | 工程量 | 金 额(元)
[6 empty] | 综合单价 |  | 合价
150厚砾石灌砂基层 (2)石料种类、规格:荔枝面654条石 (3)护坡厚度、高度: (4)石表面加工要求:可见面人工一凿二剁 (5)勾缝要求: (6)勾缝要求砂浆强度等级、配合比:
389 | 010507004004 | 台阶 | (1)踏步高、宽:300×150mm (2)混凝土种类（商品混凝土、现场拌制，泵送、非泵送）:商品混凝土，非泵送 (3)混凝土强度等级:C15 | m3 | 5.673 | 645.65 |  | 3662.77
390 | 010404001007 | 垫层 | (1)垫层材料种类、配合比、厚度:砾石灌砂150mm厚 | m3 | 11.346 | 217.75 |  | 2470.59
391 | 010501001005 | 垫层 | (1)混凝土种类（商品混凝土、现场拌制，泵送、非泵送）:商品混凝土，非泵送 (2)混凝土强度等级:C15 | m3 | 11.346 | 515.59 |  | 5849.88
392 | 011107001004 | 石材台阶面 | (1)结合层材料种类:30mm1:3水泥砂浆 (2)面层材料品种、规格、颜色:150mm654踏步石 (3)勾缝材料种类:无 (4)防滑条材料种类、规格:无 (5)防护材料种类:石材磨小圆边、倒边 | m2 | 11.346 | 741.53 |  | 8413.4
|  | 分部小计 |  |  | 39.711 |  |  | 20396.64
外墙饰面
393 | 01B002 | 清洗原有墙面、窗户 | (1)工作内容:保留并清洗原有墙面、窗户 | m2 | 345.92 | 6.93 |  | 2397.23
394 | 011201004015 | 立面砂浆找平层 | (1)本工程外墙面空鼓脱落严重所有外墙面去除原面层,均先用10厚1:3水泥砂浆打底 (2)基层类型:砖墙 (3)界面剂类型:在外墙与钢筋混凝土柱,梁交接处在粉刷砂浆中埋入宽度>200mm,0.8mm厚钢丝网 (4)找平层砂浆厚度、配合比:10mm1:3 | m2 | 144.935 | 49.17 |  | 7126.45
395 | 010903002006 | 墙面涂膜防水 | (1)防水膜品种:JS防水涂料 (2)涂膜厚度、遍数:2mm一遍 (3)增强材料种类:无 | m2 | 144.935 | 47.25 |  | 6848.18
分部分项工程量清单与计价表
工程名称：将乐县古城保护及历史文化名城旅游基础设施建设项目-滨河北路老旧小区改造项目 | [6 empty] | 第58页 共249页
序号 | 项目编码 | 项目名称 | 项目特征描述 | 计量单位 | 工程量 | 金 额(元)
[6 empty] | 综合单价 |  | 合价
396 | 011201004016 | 立面砂浆找平层 | (1)基层类型:砖墙 (2)界面剂类型:抗裂砂浆 铺一层玻纤网格布 4mm厚 (3)找平层砂浆厚度、配合比:12mm1:3+8mm1:2 | m2 | 144.935 | 77.64 |  | 11252.75
397 | 010607005006 | 砌块墙钢丝网加固 | (1)材料品种、规格:在外墙与钢筋混凝土柱,梁交接处在粉刷砂浆中埋入宽度>200mm,0.8mm厚钢丝网 (2)加固方式: | m2
398 | 011204001010 | 石材墙面 | (1)墙体类型:外墙 (2)安装方式:6mm1:1水泥砂浆 (3)面层材料品种、规格、颜色:50厚654花岗岩 (4)缝宽、嵌缝材料种类:无 (5)防护材料种类:无 (6)磨光、酸洗、打蜡要求:无 | m2 | 3.978 | 359.9 |  | 1431.68
399 | 011204003011 | 块料墙面 | (1)墙体类型:一层立面 (2)安装方式:粉状型建筑胶粘剂 (3)面层材料品种、规格、颜色:290×70×30mm MU10mm厚水切青砖顺贴 (4)缝宽、嵌缝材料种类:壳灰勾缝 (5)防护材料种类:无 (6)磨光、酸洗、打蜡要求:无 | m2 | 1.591 | 289.09 |  | 459.94
400 | 011204003012 | 块料墙面 | (1)墙体类型:外墙 (2)安装方式:20mm1:3 (3)面层材料品种、规格、颜色:30mm水切青砖290×70mm (4)缝宽、嵌缝材料种类:无 (5)防护材料种类:无 (6)磨光、酸洗、打蜡要求:无 | m2 | 19.625 | 281.91 |  | 5532.48
401 | 011406001011 | 抹灰面油漆涂料 | (1)部位:外墙 (2)基层类型:抹灰面 (3)腻子种类、遍数:腻子粉两遍 (4)防护材料种类:无 (5)油漆涂料品种、遍数（或厚度）:彩色无机水性防霉涂料三遍 | m2 | 16.665 | 15.02 |  | 250.31
402 | 011406001012 | 抹灰面油漆涂料 | (1)部位:外墙 (2)基层类型:抹灰面 (3)腻子种类、遍数: | m2 | 91.331 | 103.81 |  | 9481.07
分部分项工程量清单与计价表
工程名称：将乐县古城保护及历史文化名城旅游基础设施建设项目-滨河北路老旧小区改造项目 | [6 empty] | 第59页 共249页
序号 | 项目编码 | 项目名称 | 项目特征描述 | 计量单位 | 工程量 | 金 额(元)
[6 empty] | 综合单价 |  | 合价
腻子粉两遍 (4)防护材料种类:无 (5)油漆涂料品种、遍数（或厚度）:3厚仿壳灰外墙真石漆一底两面
403 | 011406001013 | 抹灰面油漆涂料 | (1)部位:外墙 (2)基层类型:抹灰面 (3)腻子种类、遍数:腻子粉两遍 (4)防护材料种类:无 (5)油漆涂料品种、遍数（或厚度）:仿青砖外墙真石漆一底两面 | m2 | 11.745 | 103.81 |  | 1219.25
|  | 分部小计 |  |  | 925.66 |  |  | 45999.34
新增壁柱-360mm宽
404 | 011205001001 | 石材柱面 | (1)柱截面类型、尺寸:矩形、300*360mm (2)安装方式:干挂 (3)面层材料品种、规格、颜色:30厚681荔枝面花岗石 (4)缝宽、嵌缝材料种类:无 (5)防护材料种类:无 (6)磨光、酸洗、打蜡要求:无 | m2
405 | 011205001002 | 石材柱面 | (1)柱截面类型、尺寸:矩形、300*360mm (2)安装方式:干挂 (3)面层材料品种、规格、颜色:30厚681荔枝面花岗石 (4)缝宽、嵌缝材料种类:无 (5)防护材料种类:无 (6)磨光、酸洗、打蜡要求:无 | m2
406 | 011205001003 | 石材柱面 | (1)柱截面类型、尺寸:矩形、300×360mm (2)安装方式:干挂 (3)面层材料品种、规格、颜色:30厚681荔枝面花岗石 (4)缝宽、嵌缝材料种类:无 (5)防护材料种类:无 (6)磨光、酸洗、打蜡要求:无 | m2 | 40.828 | 349.11 |  | 14253.46
407 | 011204004002 | 干挂石材钢骨架 | (1)骨架种类、规格:内置100X100X4mm热镀锌方管、L50X5mm热镀锌角钢 (2)防锈漆品种遍数:无 (3)后置件:200x200x12mm厚热镀锌钢板，4C | t | 0.672 | 14187.01 |  | 9533.67
分部分项工程量清单与计价表
工程名称：将乐县古城保护及历史文化名城旅游基础设施建设项目-滨河北路老旧小区改造项目 | [6 empty] | 第60页 共249页
序号 | 项目编码 | 项目名称 | 项目特征描述 | 计量单位 | 工程量 | 金 额(元)
[6 empty] | 综合单价 |  | 合价
14化学螺栓
|  | 分部小计 |  |  | 41.5 |  |  | 23787.13
新增壁柱-①轴
408 | 011204001011 | 石材墙面 | (1)柱截面类型、尺寸:矩形、300×360mm (2)安装方式:干挂 (3)面层材料品种、规格、颜色:30厚654芝麻灰菠萝面花岗石 (4)缝宽、嵌缝材料种类:无 (5)防护材料种类:无 (6)磨光、酸洗、打蜡要求:无 | m2 | 16.698 | 279.88 |  | 4673.44
409 | 011204001012 | 石材墙面 | (1)柱截面类型、尺寸:矩形、300×360mm (2)安装方式:干挂 (3)面层材料品种、规格、颜色:30厚654芝麻灰菠萝面花岗石 (4)缝宽、嵌缝材料种类:无 (5)防护材料种类:无 (6)磨光、酸洗、打蜡要求:无 | m2 | 2.99 | 279.88 |  | 836.84
410 | 011204004003 | 干挂石材钢骨架 | (1)骨架种类、规格:L50X50X3mm热镀锌角钢、10#镀锌槽钢 (2)防锈漆品种遍数:无 (3)后置件:200x200x12mm厚热镀锌钢板，4C14化学螺栓 | t | 0.323 | 17147.59 |  | 5538.67
|  | 分部小计 |  |  | 20.011 |  |  | 11048.95
新增壁柱-830mm宽
411 | 011205001004 | 石材柱面 | (1)柱截面类型、尺寸:矩形、300×830mm (2)安装方式:干挂 (3)面层材料品种、规格、颜色:30厚681芝麻灰菠萝面花岗石 (4)缝宽、嵌缝材料种类:无 (5)防护材料种类:无 (6)磨光、酸洗、打蜡要求:无 | m2 | 1.693 | 349.11 |  | 591.04
412 | 011205001005 | 石材柱面 | (1)柱截面类型、尺寸:矩形、300×830mm (2)安装方式:干挂 (3)面层材料品种、规格、颜色:30厚681芝麻灰菠萝面花岗石 (4)缝宽、嵌缝材料种类:无 (5)防护材料种类:无 (6)磨光、酸洗、打蜡 | m2 | 3.01 | 349.11 |  | 1050.82
分部分项工程量清单与计价表
工程名称：将乐县古城保护及历史文化名城旅游基础设施建设项目-滨河北路老旧小区改造项目 | [6 empty] | 第61页 共249页
序号 | 项目编码 | 项目名称 | 项目特征描述 | 计量单位 | 工程量 | 金 额(元)
[6 empty] | 综合单价 |  | 合价
要求:无
413 | 011205001006 | 石材柱面 | (1)柱截面类型、尺寸:矩形、300×830mm (2)安装方式:干挂 (3)面层材料品种、规格、颜色:30厚681芝麻灰菠萝面花岗石 (4)缝宽、嵌缝材料种类:无 (5)防护材料种类:无 (6)磨光、酸洗、打蜡要求:无 | m2 | 0.908 | 349.11 |  | 316.99
414 | 011204004004 | 干挂石材钢骨架 | (1)骨架种类、规格:内置100X100X4mm热镀锌方管、L50X5mm热镀锌角钢 (2)防锈漆品种遍数:无 (3)后置件:200x200x12mm厚热镀锌钢板，4C14化学螺栓 | t | 0.066 | 14266.67 |  | 941.6
|  | 分部小计 |  |  | 5.677 |  |  | 2900.45
新增壁柱-450mm宽
415 | 011205001007 | 石材柱面 | (1)柱截面类型、尺寸:矩形、300*830mm (2)安装方式:干挂 (3)面层材料品种、规格、颜色:30厚681芝麻灰菠萝面花岗石 (4)缝宽、嵌缝材料种类:无 (5)防护材料种类:无 (6)磨光、酸洗、打蜡要求:无 | m2 | 1.575 | 349.11 |  | 549.85
416 | 011205001008 | 石材柱面 | (1)柱截面类型、尺寸:矩形、300*830mm (2)安装方式:干挂 (3)面层材料品种、规格、颜色:30厚681芝麻灰菠萝面花岗石 (4)缝宽、嵌缝材料种类:无 (5)防护材料种类:无 (6)磨光、酸洗、打蜡要求:无 | m2 | 7.767 | 349.11 |  | 2711.54
417 | 011205001009 | 石材柱面 | (1)柱截面类型、尺寸:矩形、300*830mm (2)安装方式:干挂 (3)面层材料品种、规格、颜色:30厚681芝麻灰菠萝面花岗石 (4)缝宽、嵌缝材料种类:无 (5)防护材料种类:无 (6)磨光、酸洗、打蜡要求:无 | m2 | 1.983 | 349.11 |  | 692.29
418 | 011204004005 | 干挂石材钢骨架 | (1)骨架种类、规格: | t | 0.168 | 15112.32 |  | 2538.87
分部分项工程量清单与计价表
工程名称：将乐县古城保护及历史文化名城旅游基础设施建设项目-滨河北路老旧小区改造项目 | [6 empty] | 第62页 共249页
序号 | 项目编码 | 项目名称 | 项目特征描述 | 计量单位 | 工程量 | 金 额(元)
[6 empty] | 综合单价 |  | 合价
内置100X100X4mm热镀锌方管、L50X5mm热镀锌角钢 (2)防锈漆品种遍数:无 (3)后置件:200x200x12mm厚热镀锌钢板，4C14化学螺栓
|  | 分部小计 |  |  | 11.493 |  |  | 6492.55
一层②轴装饰墙面
419 | 011207001016 | 墙面装饰板 | (1)龙骨材料种类、规格、中距:内衬50x50x3mm热镀锌钢管、15x15x1mm热镀锌钢管、30x30x3mm热镀锌钢管，中距1000 (2)隔离层材料种类、规格:无 (3)基层材料种类、规格:无 (4)面层材料品种、规格、颜色:2.5厚铝单板 (5)压条材料种类、规格:无 (6)后置件:200×200×12mm热镀锌钢板+M14×160mm化学锚栓 | m2 | 8.512 | 757.42 |  | 6447.16
420 | 011406001014 | 抹灰面油漆涂料 | (1)部位:外墙 (2)基层类型:铝单板 (3)腻子种类、遍数:腻子粉两遍 (4)防护材料种类:无 (5)油漆涂料品种、遍数（或厚度）:象牙白真石漆一底两面 | m2 | 8.512 | 103.81 |  | 883.63
421 | 011204003013 | 块料墙面 | (1)墙体类型:外墙面 (2)安装方式:粉状型建筑胶粘剂 (3)面层材料品种、规格、颜色:30mm空斗砖饰面 (4)缝宽、嵌缝材料种类:壳灰勾缝 (5)防护材料种类:无 (6)磨光、酸洗、打蜡要求:无 | m2 | 1.332 | 228.32 |  | 304.12
422 | 011207001017 | 墙面装饰板 | (1)龙骨材料种类、规格、中距:无 (2)隔离层材料种类、规格:无 (3)基层材料种类、规格:无 (4)面层材料品种、规格、颜色:12mm高密度纤维板 (5)压条材料种类、规格:无 | m2 | 1.332 | 87.09 |  | 116
分部分项工程量清单与计价表
工程名称：将乐县古城保护及历史文化名城旅游基础设施建设项目-滨河北路老旧小区改造项目 | [6 empty] | 第63页 共249页
序号 | 项目编码 | 项目名称 | 项目特征描述 | 计量单位 | 工程量 | 金 额(元)
[6 empty] | 综合单价 |  | 合价
423 | 011204003014 | 块料墙面 | (1)墙体类型:外墙 (2)安装方式:20mm1:3 (3)面层材料品种、规格、颜色:30mm水切青砖240×120mm (4)缝宽、嵌缝材料种类:无 (5)防护材料种类:无 (6)磨光、酸洗、打蜡要求:无 | m2 | 0.108 | 219.41 |  | 23.7
424 | 011204001013 | 石材墙面 | (1)墙体类型:外墙面 (2)安装方式:粉状型建筑胶粘剂 (3)面层材料品种、规格、颜色:50厚自然面681花岗岩 (4)缝宽、嵌缝材料种类:无 (5)防护材料种类:无 (6)磨光、酸洗、打蜡要求:无 | m2 | 0.27 | 360.11 |  | 97.23
425 | 011207001018 | 墙面装饰板 | (1)龙骨材料种类、规格、中距:无 (2)隔离层材料种类、规格:无 (3)基层材料种类、规格:无 (4)面层材料品种、规格、颜色:12mm高密度纤维板 (5)压条材料种类、规格:无 | m2 | 1.71 | 87.09 |  | 148.92
|  | 分部小计 |  |  | 21.776 |  |  | 8020.76
一层③轴装饰柱
426 | 011208001001 | 柱（梁）面装饰 | (1)龙骨材料种类、规格、中距:内衬50x50x3mm热镀锌钢管、15x15x1mm热镀锌钢管、30x30x3mm热镀锌钢管，中距1000 (2)隔离层材料种类、规格:无 (3)基层材料种类、规格:无 (4)面层材料品种、规格、颜色:2.5厚铝单板 (5)压条材料种类、规格:无 (6)后置件:200×200×12mm热镀锌钢板+M12×160mm化学锚栓 | m2 | 4.332 | 866.7 |  | 3754.54
427 | 011406001015 | 抹灰面油漆涂料 | (1)部位:外墙 (2)基层类型:铝单板 (3)腻子种类、遍数:腻子粉两遍 (4)防护材料种类:无 (5)油漆涂料品种、遍 | m2 | 4.332 | 103.81 |  | 449.7
分部分项工程量清单与计价表
工程名称：将乐县古城保护及历史文化名城旅游基础设施建设项目-滨河北路老旧小区改造项目 | [6 empty] | 第64页 共249页
序号 | 项目编码 | 项目名称 | 项目特征描述 | 计量单位 | 工程量 | 金 额(元)
[6 empty] | 综合单价 |  | 合价
数（或厚度）:象牙白真石漆一底两面
428 | 011205002001 | 块料柱面 | (1)墙体类型:外墙面 (2)安装方式:粉状型建筑胶粘剂 (3)面层材料品种、规格、颜色:30厚空斗砖饰面 (4)缝宽、嵌缝材料种类:壳灰勾缝 (5)防护材料种类:无 (6)磨光、酸洗、打蜡要求:无 | m2 | 0.725 | 227.34 |  | 164.82
429 | 011205002002 | 块料柱面 | (1)墙体类型:外墙 (2)安装方式:20厚1:3水泥砂浆 (3)面层材料品种、规格、颜色:30mm水切青砖240×120mm (4)缝宽、嵌缝材料种类:无 (5)防护材料种类:无 (6)磨光、酸洗、打蜡要求:无 | m2 | 0.059 | 225.88 |  | 13.33
430 | 011205001010 | 石材柱面 | (1)墙体类型:外墙面 (2)安装方式:粉状型建筑胶粘剂 (3)面层材料品种、规格、颜色:50厚自然面681花岗岩 (4)缝宽、嵌缝材料种类:无 (5)防护材料种类:无 (6)磨光、酸洗、打蜡要求:无 | m2 | 0.114 | 360.11 |  | 41.05
431 | 011207001019 | 墙面装饰板 | (1)龙骨材料种类、规格、中距:无 (2)隔离层材料种类、规格:无 (3)基层材料种类、规格:无 (4)面层材料品种、规格、颜色:12mm高密度纤维板 (5)压条材料种类、规格:无 | m2 | 0.898 | 87.09 |  | 78.21
|  | 分部小计 |  |  | 10.46 |  |  | 4501.65
线脚大样1-02/10
432 | 011502001030 | 金属装饰线 | (1)基层类型:100x100x4mm热镀锌钢管、50x50x3mm热镀锌钢管、35x35x3mm热镀锌钢管 (2)线条材料品种、规格、颜色:2.5厚栗壳色铝单板，2.5厚浅灰色穿孔铝板 (3)后置件:200×200 | m | 144.935 | 2591.34 |  | 375575.86
分部分项工程量清单与计价表
工程名称：将乐县古城保护及历史文化名城旅游基础设施建设项目-滨河北路老旧小区改造项目 | [6 empty] | 第65页 共249页
序号 | 项目编码 | 项目名称 | 项目特征描述 | 计量单位 | 工程量 | 金 额(元)
[6 empty] | 综合单价 |  | 合价
×12mm热镀锌钢板+M12×160mm化学锚栓 (4)防护材料种类:无 (5)线脚大样1-02/10
线脚大样2-03/10
433 | 011502001031 | 金属装饰线 | (1)基层类型:50x50x3mm热镀锌钢管、15x15x1mm热镀锌钢管 (2)线条材料品种、规格、颜色:2.5厚深灰色铝单板φ12灰砂纹 (3)后置件:200×200×12mm热镀锌钢板+M12×160mm化学锚栓 (4)防护材料种类:无 (5)线脚大样2-03/10 | m | 169.97 | 342.28 |  | 58177.33
线脚大样3-04/10、2.5厚浅灰色穿孔铝板
434 | 011502001032 | 金属装饰线 | (1)基层类型:100x100x4mm热镀锌钢管、50x50x3mm热镀锌钢管、25x25x2mm热镀锌钢管 (2)线条材料品种、规格、颜色:2.5厚栗壳色铝单板 (3)后置件:200×200×12mm热镀锌钢板+M12×160mm化学锚栓 (4)防护材料种类:无 (5)线脚大样3-04/10 | m | 432.56 | 772.7 |  | 334239.11
435 | 011207001020 | 墙面装饰板 | (1)龙骨材料种类、规格、中距:100x100x4mm热镀锌钢管、50x50x3mm热镀锌钢管、25x25x2mm热镀锌钢管 (2)隔离层材料种类、规格:无 (3)基层材料种类、规格:无 (4)面层材料品种、规格、颜色:2.5厚浅灰色穿孔铝板 (5)后置件:200×200×12mm热镀锌钢板+M12×160mm化学锚栓 (6)压条材料种类、规格:无 (7)详墙身大样1-01/10 | m2 | 126.253 | 1000.51 |  | 126317.39
15x10x1热镀锌钢管,通长浅灰色，@20
436 | 010807005002 | 金属格栅窗 | (1)框外围尺寸:高626mm (2)框、扇材质:15x10x1mm热镀锌钢管,通长浅灰色，@20 | m2 | 87.593 | 100.28 |  | 8783.83
437 | 011405001001 | 金属面油漆 | (1)构件名称:防盗格 | t | 121.658 | 98.63 |  | 11999.13
分部分项工程量清单与计价表
工程名称：将乐县古城保护及历史文化名城旅游基础设施建设项目-滨河北路老旧小区改造项目 | [6 empty] | 第66页 共249页
序号 | 项目编码 | 项目名称 | 项目特征描述 | 计量单位 | 工程量 | 金 额(元)
[6 empty] | 综合单价 |  | 合价
栅窗 (2)腻子种类、遍数:腻子粉两遍 (3)防护材料种类:无 (4)油漆品种、遍数:氟碳漆两遍
线脚大样6-07/10
438 | 011502001033 | 金属装饰线 | (1)基层类型:100x100x4mm热镀锌钢管 (2)线条材料品种、规格、颜色:2.5厚栗壳色铝单板 (3)防护材料种类:无 (4)线脚大样6-07/10 | m | 3.3 | 232.21 |  | 766.29
墙身大样二-二层线条大样
439 | 011207001021 | 墙面装饰板 | (1)龙骨材料种类、规格、中距:无 (2)隔离层材料种类、规格:无 (3)基层材料种类、规格:无 (4)面层材料品种、规格、颜色:10厚铝单板艺术格栅 (5)压条材料种类、规格:无 (6)详墙身大样二 | m2 | 4.13 | 1461.72 |  | 6036.9
440 | 011207001022 | 墙面装饰板 | (1)龙骨材料种类、规格、中距:100x100x4mm热镀锌钢管、50x50x3mm热镀锌钢管、30x30x2mm热镀锌钢管 (2)隔离层材料种类、规格:无 (3)基层材料种类、规格:无 (4)面层材料品种、规格、颜色:2.5厚浅灰色穿孔铝板、2.5厚白色铝单板 (5)后置件:200×200×12mm热镀锌钢板+M12×160mm化学锚栓 (6)压条材料种类、规格:无 (7)详墙身大样二 | m2 | 9.185 | 914.24 |  | 8397.29
线脚大样7-02/11
441 | 011502001034 | 金属装饰线 | (1)基层类型:50×50×3mm+30×30×2mm+25×25×2mm热镀锌钢管 (2)线条材料品种、规格、颜色:2.5厚栗壳色铝单板 (3)后置件:200×200×12mm热镀锌钢板+M12×160mm化学锚栓 | m | 10.73 | 724.49 |  | 7773.78
分部分项工程量清单与计价表
工程名称：将乐县古城保护及历史文化名城旅游基础设施建设项目-滨河北路老旧小区改造项目 | [6 empty] | 第67页 共249页
序号 | 项目编码 | 项目名称 | 项目特征描述 | 计量单位 | 工程量 | 金 额(元)
[6 empty] | 综合单价 |  | 合价
(4)防护材料种类:无 (5)线脚大样7-02/11
线脚大样8-03/11
442 | 011502001035 | 金属装饰线 | (1)基层类型:50×50×3mm+30×30×2mm+25×25×2mm热镀锌钢管 (2)线条材料品种、规格、颜色:2.5厚栗壳色铝单板 (3)后置件:200×200×12mm热镀锌钢板+M12×160mm化学锚栓 (4)防护材料种类:无 (5)线脚大样7-02/11 | m | 16.53 | 546.48 |  | 9033.31
线脚大样9-03A/11
443 | 011502001036 | 金属装饰线 | (1)基层类型:75×50×3mm+50×50×3mm+25×25×2mm热镀锌钢管 (2)线条材料品种、规格、颜色:2.5厚栗壳色铝单板 (3)后置件:200×200×12mm热镀锌钢板+M12×160mm化学锚栓 (4)防护材料种类:无 (5)线脚大样7-02/11 | m | 8.35 | 1246.38 |  | 10407.27
线脚大样-09/10
444 | 011502001037 | 金属装饰线 | (1)基层类型:95×45×4mm+25×25×1.5mm热镀锌钢管 (2)线条材料品种、规格、颜色:2.5厚栗壳色铝单板 (3)防护材料种类:无 | m | 89.6 | 556.4 |  | 49853.44
线脚大样-10/10
445 | 011502001038 | 金属装饰线 | (1)基层类型:50×50×3热镀锌钢管 (2)线条材料品种、规格、颜色:2.5厚浅灰色穿孔铝板 (3)防护材料种类:无 | m | 35.025 | 638.66 |  | 22369.07
|  | 分部小计 |  |  | 1259.819 |  |  | 1029730
原平屋面未进行平改坡
446 | 010501001006 | 垫层 | (1)混凝土种类（商品混凝土、现场拌制，泵送、非泵送）:非泵送商品混凝土 (2)混凝土强度等级:最薄处30厚LC5.0轻集料混凝土2%找坡，平均82mm、51mm | m3
447 | 010404001008 | 垫层 | (1)垫层材料种类、配 | m3 | 45.15 | 560.77 |  | 25318.77
分部分项工程量清单与计价表
工程名称：将乐县古城保护及历史文化名城旅游基础设施建设项目-滨河北路老旧小区改造项目 | [6 empty] | 第68页 共249页
序号 | 项目编码 | 项目名称 | 项目特征描述 | 计量单位 | 工程量 | 金 额(元)
[6 empty] | 综合单价 |  | 合价
合比、厚度:最薄30厚LC5.0轻集料混凝土2%找坡层
448 | 011101006008 | 平面砂浆找平层 | (1)找平层厚度、砂浆配合比:20mm1:3 | m2 | 553.474 | 32.29 |  | 17871.68
449 | 010902001009 | 屋面卷材防水 | (1)卷材品种、规格、厚度:SBS改性沥青卷材3mm厚 (2)防水层数:一层 (3)防水层做法:冷粘法 | m2 | 595.237 | 50.09 |  | 29815.42
450 | 011101006009 | 平面砂浆找平层 | (1)找平层厚度、砂浆配合比:10mm厚低标号水泥砂浆 | m2 | 553.474 | 18.1 |  | 10017.88
451 | 011001001001 | 保温隔热屋面 | (1)保温隔热材料品种、规格、厚度:500×500×50成品混凝土板+红砖240×115×53mm四脚砖垫 (2)隔气层材料品种、厚度:无 (3)粘结材料种类、做法:无 (4)防护材料种类、做法:无 | m2 | 553.474 | 115.7 |  | 64036.94
452 | 011102003004 | 块料楼地面 | (1)结合层厚度、砂浆配合比:20mm聚合物水泥砂浆 (2)面层材料品种、规格、颜色:青色斗底砖290×290×20mm,防水砂浆勾缝 (3)嵌缝材料种类:无 (4)防护层材料种类:无 (5)酸洗、打蜡要求:无 | m2 | 553.474 | 124.42 |  | 68863.24
|  | 分部小计 |  |  | 2854.283 |  |  | 215923.93
滨河北路1# | [8 empty] | 分项工程(17房屋建筑与装饰)
拆除
453 | 011602001006 | 混凝土构件拆除 | (1)构件名称:台阶 (2)混凝土种类:现浇混凝土 | m3 | 12.776 | 296.97 |  | 3794.09
454 | 011610003002 | 卷帘门拆除 | (1)构件名称:卷帘门拆除 | m2 | 171.624 | 23.23 |  | 3986.83
455 | 011610001015 | 门窗拆除 | (1)构件名称:C1 (2)材质:铝合金 (3)门窗面积:3.9204m2 | 樘 | 1 | 32.18 |  | 32.18
456 | 011610001016 | 门窗拆除 | (1)构件名称:C2 (2)材质:铝合金 (3)门窗面积:8.712m2 | 樘 | 1 | 37.13 |  | 37.13
457 | 011610001017 | 门窗拆除 | (1)构件名称:窗 (2)材质: (3)门窗面积:＞4m2 | 樘
分部分项工程量清单与计价表
工程名称：将乐县古城保护及历史文化名城旅游基础设施建设项目-滨河北路老旧小区改造项目 | [6 empty] | 第69页 共249页
序号 | 项目编码 | 项目名称 | 项目特征描述 | 计量单位 | 工程量 | 金 额(元)
[6 empty] | 综合单价 |  | 合价
458 | 011610001018 | 门窗拆除 | (1)构件名称:MLC1 (2)材质:铝合金 (3)门窗面积:9.84m2 | 樘 | 1 | 37.13 |  | 37.13
459 | 011610001019 | 门窗拆除 | (1)构件名称:MLC2 (2)材质:铝合金 (3)门窗面积:9.5634m2 | 樘 | 2 | 37.13 |  | 74.26
460 | 011610001020 | 门窗拆除 | (1)构件名称:MLC3 (2)材质:铝合金 (3)门窗面积:11.0754m2 | 樘 | 3 | 37.13 |  | 111.39
461 | 011610001021 | 门窗拆除 | (1)构件名称:MLC4 (2)材质:铝合金 (3)门窗面积:12.2576m2 | 樘 | 1 | 37.13 |  | 37.13
462 | 011610001022 | 门窗拆除 | (1)构件名称:MLC5 (2)材质:铝合金 (3)门窗面积:12.3228m2 | 樘 | 1 | 37.13 |  | 37.13
463 | 011610001023 | 门窗拆除 | (1)构件名称:MLC6 (2)材质:铝合金 (3)门窗面积:13.608m2 | 樘 | 2 | 37.13 |  | 74.26
464 | 011610001024 | 门窗拆除 | (1)构件名称:MLC7 (2)材质:铝合金 (3)门窗面积:13.4816m2 | 樘 | 1 | 37.13 |  | 37.13
465 | 011610001025 | 门窗拆除 | (1)构件名称:MLC8 (2)材质:铝合金 (3)门窗面积:14.554m2 | 樘 | 1 | 37.13 |  | 37.13
466 | 011610001026 | 门窗拆除 | (1)构件名称:MLC9 (2)材质:铝合金 (3)门窗面积:12.8688m2 | 樘 | 3 | 37.13 |  | 111.39
467 | 011610001027 | 门窗拆除 | (1)构件名称:M1 (2)材质:铝合金 (3)门窗面积:1.995m2 | 樘 | 1 | 24.75 |  | 24.75
468 | 011610001028 | 门窗拆除 | (1)构件名称:M2 (2)材质:铝合金 (3)门窗面积:3.63m2 | 樘 | 1 | 32.18 |  | 32.18
469 | 011607003015 | 屋面附着层拆除 | (1)附着层种类:拆除原琉璃瓦屋面 | m2 | 400 | 10.92 |  | 4368
470 | 011607003016 | 屋面附着层拆除 | (1)附着层种类:屋面架空隔热板 | m2 | 560.15 | 7.13 |  | 3993.87
471 | 011607003017 | 屋面附着层拆除 | (1)附着层种类:卷材防水层 | m2 | 560.15 | 7.87 |  | 4408.38
472 | 011604002007 | 立面抹灰层拆除 | (1)拆除部位:外墙面 (2)抹灰层种类:水泥及混合砂浆面 | m2 | 779.036 | 16.9 |  | 13165.71
473 | 010103002009 | 余方弃置 | (1)废弃料品种:建筑垃圾 (2)运距:运距按3km包干 | m3 | 133.535 | 15.05 |  | 2009.7
分部分项工程量清单与计价表
工程名称：将乐县古城保护及历史文化名城旅游基础设施建设项目-滨河北路老旧小区改造项目 | [6 empty] | 第70页 共249页
序号 | 项目编码 | 项目名称 | 项目特征描述 | 计量单位 | 工程量 | 金 额(元)
[6 empty] | 综合单价 |  | 合价
|  | 分部小计 |  |  | 2636.271 |  |  | 36409.77
门窗
474 | 010802001009 | 金属（塑钢）门 | (1)门框、扇材质:采用80A系列栗壳灰868型 壁厚1.4mm铝合金型材 (2)玻璃品种、厚度:钢化镀膜玻璃δ6 (3)窗代号及尺寸:M1、950×2100mm | m2 | 1.995 | 748.7 |  | 1493.66
475 | 010802001010 | 金属（塑钢）门 | (1)门框、扇材质:采用80A系列栗壳灰868型 壁厚1.4mm铝合金型材 (2)玻璃品种、厚度:钢化镀膜玻璃δ6 (3)窗代号及尺寸:M2、1000×3630mm | m2 | 3.63 | 748.7 |  | 2717.78
476 | 010802001011 | 金属（塑钢）门 | (1)门框、扇材质:采用80A系列栗壳灰868型 壁厚1.4mm铝合金型材 (2)玻璃品种、厚度:钢化镀膜玻璃δ6 (3)窗代号及尺寸:MLC1、固定窗1150×2400mm+平开门900×2400mm | m2 | 9.84 | 575.11 |  | 5659.08
477 | 010802001012 | 金属（塑钢）门 | (1)门框、扇材质:采用80A系列栗壳灰868型 壁厚1.4mm铝合金型材 (2)玻璃品种、厚度:钢化镀膜玻璃δ6 (3)窗代号及尺寸:MLC2、固定窗1550×2530mm+平开门2230×2530mm | m2 | 19.127 | 565.91 |  | 10824.16
478 | 010802001013 | 金属（塑钢）门 | (1)门框、扇材质:采用80A系列栗壳灰868型 壁厚1.4mm铝合金型材 (2)玻璃品种、厚度:钢化镀膜玻璃δ6 (3)窗代号及尺寸:MLC3、固定窗1550×2530mm+平开门2230×2530mm | m2 | 28.69 | 565.93 |  | 16236.53
479 | 010802001014 | 金属（塑钢）门 | (1)门框、扇材质:采用80A系列栗壳灰868型 壁厚1.4mm铝合金型材 (2)玻璃品种、厚度:钢化镀膜玻璃δ6 (3)窗代号及尺寸:MLC4、固定窗1550×2700mm+平开门2210×2700 | m2 | 10.152 | 566.61 |  | 5752.22
分部分项工程量清单与计价表
工程名称：将乐县古城保护及历史文化名城旅游基础设施建设项目-滨河北路老旧小区改造项目 | [6 empty] | 第71页 共249页
序号 | 项目编码 | 项目名称 | 项目特征描述 | 计量单位 | 工程量 | 金 额(元)
[6 empty] | 综合单价 |  | 合价
mm
480 | 010802001015 | 金属（塑钢）门 | (1)门框、扇材质:采用80A系列栗壳灰868型 壁厚1.4mm铝合金型材 (2)玻璃品种、厚度:钢化镀膜玻璃δ6 (3)窗代号及尺寸:MLC5、固定窗1550×2700mm+平开门2210×2700mm | m2 | 10.206 | 565.91 |  | 5775.68
481 | 010802001016 | 金属（塑钢）门 | (1)门框、扇材质:采用80A系列栗壳灰868型 壁厚1.4mm铝合金型材 (2)玻璃品种、厚度:钢化镀膜玻璃δ6 (3)窗代号及尺寸:MLC6、固定窗2210×2900、700×3780mm+平开门1570×2900mm | m2 | 27.216 | 541.94 |  | 14749.44
482 | 010802001017 | 金属（塑钢）门 | (1)门框、扇材质:采用80A系列栗壳灰868型 壁厚1.4mm铝合金型材 (2)玻璃品种、厚度:钢化镀膜玻璃δ6 (3)窗代号及尺寸:MLC7、固定窗1950×3130、700×3520mm+平开门1570×3130mm | m2 | 13.482 | 551.44 |  | 7434.51
483 | 010802001018 | 金属（塑钢）门 | (1)门框、扇材质:采用80A系列栗壳灰868型 壁厚1.4mm铝合金型材 (2)玻璃品种、厚度:钢化镀膜玻璃δ6 (3)窗代号及尺寸:MLC8、固定窗1000×3130、700×3800mm+平开门1800×3130mm | m2 | 14.554 | 558.63 |  | 8130.3
484 | 010802001019 | 金属（塑钢）门 | (1)门框、扇材质:采用80A系列栗壳灰868型 壁厚1.4mm铝合金型材 (2)玻璃品种、厚度:钢化镀膜玻璃δ6 (3)窗代号及尺寸:MLC9、固定窗780×3130、700×3360mm+平开门1800×3130mm | m2 | 38.606 | 574.73 |  | 22188.03
485 | 010807001034 | 金属（塑钢、断桥）窗 | (1)框、扇材质:采用80A系列栗壳灰868型 壁厚1.4mm铝合金型材 (2)玻璃品种、厚度:钢化镀膜玻璃δ6 (3)窗代号及尺寸:C1、推拉窗1480×1980m | m2 | 3.92 | 668.86 |  | 2621.93
分部分项工程量清单与计价表
工程名称：将乐县古城保护及历史文化名城旅游基础设施建设项目-滨河北路老旧小区改造项目 | [6 empty] | 第72页 共249页
序号 | 项目编码 | 项目名称 | 项目特征描述 | 计量单位 | 工程量 | 金 额(元)
[6 empty] | 综合单价 |  | 合价
m+固定窗500×1980mm
486 | 010807001035 | 金属（塑钢、断桥）窗 | (1)框、扇材质:采用80A系列栗壳灰868型 壁厚1.4mm铝合金型材 (2)玻璃品种、厚度:钢化镀膜玻璃δ6 (3)窗代号及尺寸:C2、2400×3630mm | m2 | 8.712 | 427.15 |  | 3721.33
487 | 011502001039 | 金属装饰线 | (1)基层类型:50X50X3mm热镀锌方钢管、30X30X3mm热镀锌方钢管、20X20X1mm热镀锌钢管 (2)线条材料品种、规格、颜色:2.5厚栗壳色铝单板 (3)防护材料种类:无 (4)门联窗上方店招 01/DY-21 | m | 20.76 | 1280.9 |  | 26591.48
488 | 011502001040 | 金属装饰线 | (1)基层类型:20x20x2mm热镀锌钢管 (2)线条材料品种、规格、颜色:2.5厚栗壳色铝单板 (3)防护材料种类:无 (4)门联窗门框 | m | 52.7 | 156.52 |  | 8248.6
489 | 010811001004 | 门窗五金 | (1)名称、材质:地弹簧 | 个 | 32 | 263.66 |  | 8437.12
|  | 分部小计 |  |  | 295.59 |  |  | 150581.85
空调移机、加氨
490 | 030701003010 | 空调器 | (1)空调加氨 (2)质量: (3)规格: (4)名称: (5)型号: (6)安装形式: (7)隔振垫(器)、支架形式、材质: | 台/组 | 2 | 231.08 |  | 462.16
491 | 030701003011 | 空调器 | (1)空调不锈钢支架 (2)质量: (3)规格: (4)名称: (5)型号: (6)安装形式: (7)隔振垫(器)、支架形式、材质: | 台/组 | 2 | 136.61 |  | 273.22
492 | 030701003012 | 空调器 | (1)质量: (2)规格: (3)名称:空调外机移位 (4)型号: (5)安装形式: (6)隔振垫(器)、支架形式、材质: | 台/组 | 2 | 267.68 |  | 535.36
|  | 分部小计 |  |  | 6 |  |  | 1270.74
分部分项工程量清单与计价表
工程名称：将乐县古城保护及历史文化名城旅游基础设施建设项目-滨河北路老旧小区改造项目 | [6 empty] | 第73页 共249页
序号 | 项目编码 | 项目名称 | 项目特征描述 | 计量单位 | 工程量 | 金 额(元)
[6 empty] | 综合单价 |  | 合价
台阶
493 | 010403008005 | 石台阶 | (1)垫层材料种类、厚度:砾石灌砂150mm厚+C15混凝土150mm厚 (2)石料种类、规格:自然面654石材台阶人工一凿二剁条石铺设 (3)护坡厚度、高度:无 (4)石表面加工要求:无 (5)勾缝要求:无 (6)勾缝要求砂浆强度等级、配合比:无 | m3
494 | 010507004005 | 台阶 | (1)踏步高、宽:300×150mm (2)混凝土种类（商品混凝土、现场拌制，泵送、非泵送）:商品混凝土，非泵送 (3)混凝土强度等级:C15 | m3 | 6.388 | 645.65 |  | 4124.41
495 | 010404001009 | 垫层 | (1)垫层材料种类、配合比、厚度:砾石灌砂150mm厚 | m3 | 12.776 | 217.75 |  | 2781.97
496 | 010501001007 | 垫层 | (1)混凝土种类（商品混凝土、现场拌制，泵送、非泵送）:商品混凝土，非泵送 (2)混凝土强度等级:C15 | m3 | 12.776 | 515.59 |  | 6587.18
497 | 011107001005 | 石材台阶面 | (1)结合层材料种类:30mm1:3水泥砂浆 (2)面层材料品种、规格、颜色:150mm654踏步石 (3)勾缝材料种类:无 (4)防滑条材料种类、规格:无 (5)防护材料种类:石材磨小圆边、倒边 | m2 | 12.776 | 687.83 |  | 8787.72
|  | 分部小计 |  |  | 44.716 |  |  | 22281.28
外墙饰面
498 | 01B003 | 清洗原有墙面、窗户 | (1)工作内容:保留并清洗原有墙面、窗户 | m2 | 679.575 | 6.93 |  | 4709.45
499 | 011201004017 | 立面砂浆找平层 | (1)本工程外墙面空鼓脱落严重所有外墙面去除原面层,均先用10厚1:3水泥砂浆打底 (2)基层类型:砖墙 (3)界面剂类型:在外墙与钢筋混凝土柱,梁交接处在粉刷砂浆中埋入宽度>200mm,0.8mm厚钢丝网 (4)找平层砂浆厚度、 | m2 | 779.036 | 50.79 |  | 39567.24
分部分项工程量清单与计价表
工程名称：将乐县古城保护及历史文化名城旅游基础设施建设项目-滨河北路老旧小区改造项目 | [6 empty] | 第74页 共249页
序号 | 项目编码 | 项目名称 | 项目特征描述 | 计量单位 | 工程量 | 金 额(元)
[6 empty] | 综合单价 |  | 合价
配合比:10mm1:3水泥砂浆打底
500 | 010903002007 | 墙面涂膜防水 | (1)防水膜品种:JS水泥基防水涂料 (2)涂膜厚度、遍数:2厚一遍 (3)增强材料种类:无 | m2 | 779.036 | 47.25 |  | 36809.45
501 | 011201004018 | 立面砂浆找平层 | (1)基层类型:砖墙 (2)界面剂类型:抗裂砂浆 铺一层玻纤网格布 4mm厚 (3)找平层砂浆厚度、配合比:12mm1:3+8mm1:2 | m2 | 779.036 | 77.64 |  | 60484.36
502 | 010607005007 | 砌块墙钢丝网加固 | (1)材料品种、规格:在外墙与钢筋混凝土柱,梁交接处在粉刷砂浆中埋入宽度>200mm,0.8mm厚钢丝网 (2)加固方式: | m2
503 | 011406001016 | 抹灰面油漆涂料 | (1)部位:外墙 (2)基层类型:抹灰面 (3)腻子种类、遍数:腻子粉两遍 (4)防护材料种类:无 (5)油漆涂料品种、遍数（或厚度）:浅灰色外墙真石漆一底两面 | m2 | 420.3 | 103.81 |  | 43631.34
|  | 分部小计 |  |  | 3436.983 |  |  | 185201.84
新增壁柱大样详03/09
504 | 011205001011 | 石材柱面 | (1)柱截面类型、尺寸:矩形、320×410mm+320×1380mm+320×920mm (2)安装方式:干挂 (3)面层材料品种、规格、颜色:30厚681荔枝面花岗石 (4)缝宽、嵌缝材料种类:无 (5)防护材料种类:无 (6)磨光、酸洗、打蜡要求:无 | m2 | 79.527 | 349.11 |  | 27763.67
505 | 011205001012 | 石材柱面 | (1)柱截面类型、尺寸:矩形、320×410mm+320×1380mm+320×920mm (2)安装方式:干挂 (3)面层材料品种、规格、颜色:60厚654芝麻黑自然面花岗岩 (4)缝宽、嵌缝材料种类:无 (5)防护材料种类:无 (6)磨光、酸洗、打蜡要求:石材开槽(开槽 断面面积 ≤200mm2) | m2 | 14.696 | 604.14 |  | 8878.44
分部分项工程量清单与计价表
工程名称：将乐县古城保护及历史文化名城旅游基础设施建设项目-滨河北路老旧小区改造项目 | [6 empty] | 第75页 共249页
序号 | 项目编码 | 项目名称 | 项目特征描述 | 计量单位 | 工程量 | 金 额(元)
[6 empty] | 综合单价 |  | 合价
506 | 011204004006 | 干挂石材钢骨架 | (1)骨架种类、规格:内置100X100X4mm热镀锌方管、L50X5mm热镀锌角钢 (2)防锈漆品种遍数:无 (3)后置件:200x200x12mm厚热镀锌钢板，4C14化学螺栓 | t | 2.346 | 13988.99 |  | 32818.17
|  | 分部小计 |  |  | 96.569 |  |  | 69460.28
新增瓦楞屋面墙身大样2-02/10
507 | 010901002008 | 型材屋面 | (1)瓦楞铝单板屋面 (2)型材品种、规格:瓦楞铝单板外包2.5厚铝单板（鼠灰色）、2.5厚鼠灰色铝单板、2.5厚铝单板、2.5厚铝单板格栅、2.5厚穿孔铝板 (3)金属檩条材料品种、规格:瓦楞条200×50×2.5mm净距80mm、100×100×4mm热镀锌钢管、50×50×3mm热镀锌钢管、L50×5mm镀锌角钢、30×30×3热镀锌钢管、25*25*2mm热镀锌钢管、20*20*2mm热镀锌钢管、50*70*3mm热镀锌钢管 (4)接缝、嵌缝材料种类:无 (5)详墙身大样2-02/10 (6)后置件:200x200x12mm厚热镀锌钢板，4C14化学螺栓 | m2 | 210.115 | 980.32 |  | 205979.94
508 | 011406001017 | 抹灰面油漆涂料 | (1)部位:外墙 (2)基层类型:抹灰面 (3)腻子种类、遍数:腻子粉两遍 (4)防护材料种类:无 (5)油漆涂料品种、遍数（或厚度）:浅灰色外墙真石漆一底两面 | m2 | 40.749 | 103.81 |  | 4230.15
509 | 010503004003 | 圈梁 | (1)混凝土种类（商品混凝土、现场拌制，泵送、非泵送）:商品混凝土，非泵送 (2)混凝土强度等级:C25 | m3 | 2.448 | 771.43 |  | 1888.46
新增瓦楞屋面墙身大样1-01/10
510 | 010901002009 | 型材屋面 | (1)瓦楞铝单板屋面 (2)型材品种、规格:瓦楞铝单板外包2.5厚铝单板（鼠灰色）、2 | m2 | 413.073 | 808.65 |  | 334031.48
分部分项工程量清单与计价表
工程名称：将乐县古城保护及历史文化名城旅游基础设施建设项目-滨河北路老旧小区改造项目 | [6 empty] | 第76页 共249页
序号 | 项目编码 | 项目名称 | 项目特征描述 | 计量单位 | 工程量 | 金 额(元)
[6 empty] | 综合单价 |  | 合价
.5厚鼠灰色铝单板 (3)金属檩条材料品种、规格:瓦楞条200×50×2.5mm净距80mm、100×100×4mm热镀锌钢管、50×50×3mm热镀锌钢管、L50×5mm镀锌角钢 (4)接缝、嵌缝材料种类:无 (5)详墙身大样1-01/10 (6)后置件:200x200x12mm厚热镀锌钢板，4C14化学螺栓
511 | 010503004004 | 圈梁 | (1)混凝土种类（商品混凝土、现场拌制，泵送、非泵送）:商品混凝土，非泵送 (2)混凝土强度等级:C25 | m3 | 6.696 | 771.43 |  | 5165.5
|  | 分部小计 |  |  | 673.081 |  |  | 551295.53
墙身大样一 一层顶部
512 | 011207001023 | 墙面装饰板 | (1)龙骨材料种类、规格、中距:100x100x4mm热镀锌钢管、50x50x3mm热镀锌钢管、30x30x2mm热镀锌钢管、20x20x2mm热镀锌钢管、25x25x2mm热镀锌钢管 (2)隔离层材料种类、规格:无 (3)基层材料种类、规格:无 (4)面层材料品种、规格、颜色:2.5厚浅灰色穿孔铝板、2.5厚铝单板,浅灰色真石漆、2.5厚铝单板格栅、2.5厚深灰色铝单板 (5)压条材料种类、规格:无 (6)详墙身大样一 (7)后置件:200x200x12mm厚热镀锌钢板，4C14化学螺栓 | m2 | 283.103 | 814.47 |  | 230578.9
513 | 011406001018 | 抹灰面油漆涂料 | (1)部位:外墙 (2)基层类型:抹灰面 (3)腻子种类、遍数:腻子粉两遍 (4)防护材料种类:无 (5)油漆涂料品种、遍数（或厚度）:浅灰色外墙真石漆一底两面 | m2 | 112.412 | 103.81 |  | 11669.49
|  | 分部小计 |  |  | 395.515 |  |  | 242248.39
线脚大样一 03/10
分部分项工程量清单与计价表
工程名称：将乐县古城保护及历史文化名城旅游基础设施建设项目-滨河北路老旧小区改造项目 | [6 empty] | 第77页 共249页
序号 | 项目编码 | 项目名称 | 项目特征描述 | 计量单位 | 工程量 | 金 额(元)
[6 empty] | 综合单价 |  | 合价
514 | 011502001041 | 金属装饰线 | (1)基层类型:100x100x4mm热镀锌钢管、25x25x2mm热镀锌钢管、30*50*3mm热镀锌钢管 (2)线条材料品种、规格、颜色:2.5厚(φ12灰砂纹)深灰色铝单板 (3)防护材料种类:无 (4)线脚大样一 03/10 (5)后置件:250×200×12mm厚热镀锌钢板@1000,4C12化学螺栓 | m | 297.125 | 497.3 |  | 147760.26
|  | 分部小计 |  |  | 297.125 |  |  | 147760.26
线脚大样二 04/10
515 | 011502001042 | 金属装饰线 | (1)基层类型:20×20x2mm热镀锌钢管、30×50×3mm热镀锌钢管 (2)线条材料品种、规格、颜色:2.5厚(φ12灰砂纹)深灰色铝单板 (3)防护材料种类:无 (4)线脚大样二 04/10 (5)后置件:100×200×12mm厚热镀锌钢板@1000,2C12化学螺栓 | m | 240 | 335.39 |  | 80493.6
|  | 分部小计 |  |  | 240 |  |  | 80493.6
原平屋面未进行平改坡
516 | 010501001008 | 垫层 | (1)混凝土种类（商品混凝土、现场拌制，泵送、非泵送）:非泵送商品混凝土 (2)混凝土强度等级:最薄处30厚LC5.0轻集料混凝土2%找坡，平均50mm、81mm、63mm | m3
517 | 010404001010 | 垫层 | (1)垫层材料种类、配合比、厚度:最薄30厚LC5.0轻集料混凝土2%找坡层 | m3 | 47.296 | 560.77 |  | 26522.18
518 | 011101006010 | 平面砂浆找平层 | (1)找平层厚度、砂浆配合比:20mm1:3 | m2 | 642.032 | 32.29 |  | 20731.21
519 | 010902001010 | 屋面卷材防水 | (1)卷材品种、规格、厚度:SBS改性沥青卷材3mm厚 (2)防水层数:一层 (3)防水层做法:冷粘法 | m2 | 715.054 | 50.09 |  | 35817.05
520 | 011101006011 | 平面砂浆找平层 | (1)找平层厚度、砂浆配合比:10mm厚低标号水泥砂浆 | m2 | 642.032 | 18.1 |  | 11620.78
521 | 011001001002 | 保温隔热屋面 | (1)保温隔热材料品种、规格、厚度:500×500×50mm成品混凝土板+红砖240×115×53mm四脚砖垫 | m2 | 642.032 | 115.7 |  | 74283.1
分部分项工程量清单与计价表
工程名称：将乐县古城保护及历史文化名城旅游基础设施建设项目-滨河北路老旧小区改造项目 | [6 empty] | 第78页 共249页
序号 | 项目编码 | 项目名称 | 项目特征描述 | 计量单位 | 工程量 | 金 额(元)
[6 empty] | 综合单价 |  | 合价
(2)隔气层材料品种、厚度:无 (3)粘结材料种类、做法:无 (4)防护材料种类、做法:无
522 | 011102003005 | 块料楼地面 | (1)结合层厚度、砂浆配合比:20mm聚合物水泥砂浆 (2)面层材料品种、规格、颜色:青色斗底砖290×290×20mm,防水砂浆勾缝 (3)嵌缝材料种类:无 (4)防护层材料种类:无 (5)酸洗、打蜡要求:无 | m2 | 642.032 | 124.42 |  | 79881.62
|  | 分部小计 |  |  | 3330.478 |  |  | 248855.94
滨河北路3# | [8 empty] | 分项工程(17房屋建筑与装饰)
拆除
523 | 011610001029 | 门窗拆除 | (1)构件名称:M1 (2)材质:铝合金 (3)门窗面积:9.5152m2 | 樘 | 1 | 37.13 |  | 37.13
524 | 011610001030 | 门窗拆除 | (1)构件名称:M2 (2)材质:铝合金 (3)门窗面积:9.4544m2 | 樘 | 1 | 37.13 |  | 37.13
525 | 011610001031 | 门窗拆除 | (1)构件名称:M3 (2)材质:铝合金 (3)门窗面积:9.5456m2 | 樘 | 1 | 37.13 |  | 37.13
526 | 011610001032 | 门窗拆除 | (1)构件名称:M4 (2)材质:铝合金 (3)门窗面积:8.9518m2 | 樘 | 1 | 37.13 |  | 37.13
527 | 011610001033 | 门窗拆除 | (1)构件名称:M5 (2)材质:铝合金 (3)门窗面积:9.4848m2 | 樘 | 1 | 37.13 |  | 37.13
528 | 011610001034 | 门窗拆除 | (1)构件名称:M6 (2)材质:铝合金 (3)门窗面积:5.1832m2 | 樘 | 1 | 37.13 |  | 37.13
529 | 011610001035 | 门窗拆除 | (1)构件名称:M7 (2)材质:铝合金 (3)门窗面积:7.7976m2 | 樘 | 1 | 37.13 |  | 37.13
530 | 011610001036 | 门窗拆除 | (1)构件名称:M8 (2)材质:铝合金 (3)门窗面积:10.4962m2 | 樘 | 1 | 37.13 |  | 37.13
531 | 011604002008 | 立面抹灰层拆除 | (1)拆除部位:外墙面 (2)抹灰层种类:水泥 | m2 | 418.77 | 16.9 |  | 7077.21
分部分项工程量清单与计价表
工程名称：将乐县古城保护及历史文化名城旅游基础设施建设项目-滨河北路老旧小区改造项目 | [6 empty] | 第79页 共249页
序号 | 项目编码 | 项目名称 | 项目特征描述 | 计量单位 | 工程量 | 金 额(元)
[6 empty] | 综合单价 |  | 合价
及混合砂浆面
532 | 010103002010 | 余方弃置 | (1)废弃料品种:建筑垃圾 (2)运距:运距按3km包干 | m3 | 27.296 | 15.05 |  | 410.8
|  | 分部小计 |  |  | 454.066 |  |  | 7785.05
门窗
533 | 010802001020 | 金属（塑钢）门 | (1)门框、扇材质:采用80A系列栗壳灰868型 壁厚1.4mm铝合金型材 (2)玻璃品种、厚度:钢化镀膜玻璃δ6 (3)窗代号及尺寸:M1、固定窗1250×3040mm+平开门1880×3040mm | m2 | 9.515 | 626.44 |  | 5960.58
534 | 010802001021 | 金属（塑钢）门 | (1)门框、扇材质:采用80A系列栗壳灰868型 壁厚1.4mm铝合金型材 (2)玻璃品种、厚度:钢化镀膜玻璃δ6 (3)窗代号及尺寸:M2、固定窗1230×3040mm+平开门1880×3040mm | m2 | 9.454 | 627.67 |  | 5933.99
535 | 010802001022 | 金属（塑钢）门 | (1)门框、扇材质:采用80A系列栗壳灰868型 壁厚1.4mm铝合金型材 (2)玻璃品种、厚度:钢化镀膜玻璃δ6 (3)窗代号及尺寸:M3、固定窗1260×3040mm+平开门1880×3040mm | m2 | 9.546 | 625.77 |  | 5973.6
536 | 010802001023 | 金属（塑钢）门 | (1)门框、扇材质:采用80A系列栗壳灰868型 壁厚1.4mm铝合金型材 (2)玻璃品种、厚度:钢化镀膜玻璃δ6 (3)窗代号及尺寸:M4、固定1250×2860mm+平开门1880×2860mm | m2 | 8.388 | 668.57 |  | 5607.97
537 | 010802001024 | 金属（塑钢）门 | (1)门框、扇材质:采用80A系列栗壳灰868型 壁厚1.4mm铝合金型材 (2)玻璃品种、厚度:钢化镀膜玻璃δ6 (3)窗代号及尺寸:M5、固定窗1240×3040mm+平开门1880×3040mm | m2 | 9.485 | 627.04 |  | 5947.47
分部分项工程量清单与计价表
工程名称：将乐县古城保护及历史文化名城旅游基础设施建设项目-滨河北路老旧小区改造项目 | [6 empty] | 第80页 共249页
序号 | 项目编码 | 项目名称 | 项目特征描述 | 计量单位 | 工程量 | 金 额(元)
[6 empty] | 综合单价 |  | 合价
538 | 010802001025 | 金属（塑钢）门 | (1)门框、扇材质:采用80A系列栗壳灰868型 壁厚1.4mm铝合金型材 (2)玻璃品种、厚度:钢化镀膜玻璃δ6 (3)窗代号及尺寸:M6、1705×3040mm | m2 | 5.183 | 743.86 |  | 3855.43
539 | 010802001026 | 金属（塑钢）门 | (1)门框、扇材质:采用80A系列栗壳灰868型 壁厚1.4mm铝合金型材 (2)玻璃品种、厚度:钢化镀膜玻璃δ6 (3)窗代号及尺寸:M7、固定窗985×3040mm+平开门1580×3040mm | m2 | 7.798 | 631.24 |  | 4922.41
540 | 010802001027 | 金属（塑钢）门 | (1)门框、扇材质:采用80A系列栗壳灰868型 壁厚1.4mm铝合金型材 (2)玻璃品种、厚度:钢化镀膜玻璃δ6 (3)窗代号及尺寸:M8、固定窗990×2860mm+平开门1700×2860mm | m2 | 10.496 | 582.8 |  | 6117.07
541 | 010811001005 | 门窗五金 | (1)名称、材质:地弹簧 | 个 | 16 | 263.66 |  | 4218.56
|  | 分部小计 |  |  | 85.865 |  |  | 48537.08
空调移机、加氨
542 | 030701003013 | 空调器 | (1)质量:无 (2)规格:无 (3)名称:空调加氨 (4)型号:无 (5)安装形式:按规范要求 (6)隔振垫(器)、支架形式、材质:无 | 台/组 | 16 | 231.08 |  | 3697.28
543 | 030701003014 | 空调器 | (1)质量:无 (2)规格:无 (3)名称:空调不锈钢支架 (4)型号:无 (5)安装形式:按规范要求 (6)隔振垫(器)、支架形式、材质:无 | 台/组 | 16 | 136.61 |  | 2185.76
544 | 030701003015 | 空调器 | (1)质量:无 (2)规格:无 (3)名称:空调外机移位 (4)型号:无 (5)安装形式:壁挂 (6)隔振垫(器)、支架形式、材质:无 | 台/组 | 16 | 267.68 |  | 4282.88
|  | 分部小计 |  |  | 48 |  |  | 10165.92
分部分项工程量清单与计价表
工程名称：将乐县古城保护及历史文化名城旅游基础设施建设项目-滨河北路老旧小区改造项目 | [6 empty] | 第81页 共249页
序号 | 项目编码 | 项目名称 | 项目特征描述 | 计量单位 | 工程量 | 金 额(元)
[6 empty] | 综合单价 |  | 合价
台阶
545 | 010403008006 | 石台阶 | (1)垫层材料种类、厚度:砾石灌砂150mm厚+C15混凝土150mm厚 (2)石料种类、规格:654石材台阶人工一凿二剁条石铺设 (3)护坡厚度、高度:无 (4)石表面加工要求:人工一凿二剁+石材倒角、磨边(石材磨小圆边、倒边) (5)勾缝要求:无 (6)勾缝要求砂浆强度等级、配合比:无 | m3
546 | 010507004006 | 台阶 | (1)踏步高、宽:350×100mm+600×100mm (2)混凝土种类（商品混凝土、现场拌制，泵送、非泵送）:商品混凝土，非泵送 (3)混凝土强度等级:C15 | m3 | 0.158 | 645.7 |  | 102.02
547 | 010404001011 | 垫层 | (1)垫层材料种类、配合比、厚度:砾石灌砂150mm厚 | m3 | 0.316 | 217.75 |  | 68.81
548 | 010501001009 | 垫层 | (1)混凝土种类（商品混凝土、现场拌制，泵送、非泵送）:商品混凝土，非泵送 (2)混凝土强度等级:C15 | m3 | 0.316 | 515.6 |  | 162.93
549 | 011107001006 | 石材台阶面 | (1)结合层材料种类:30mm1:3水泥砂浆 (2)面层材料品种、规格、颜色:150mm654踏步石 (3)勾缝材料种类:无 (4)防滑条材料种类、规格:无 (5)防护材料种类:石材磨小圆边、倒边 | m2 | 0.316 | 1026.33 |  | 324.32
|  | 分部小计 |  |  | 1.106 |  |  | 658.08
外墙饰面
550 | 01B004 | 清洗原有墙面、窗户 | (1)工作内容:保留并清洗原有墙面、窗户 | m2 | 171.136 | 6.93 |  | 1185.97
551 | 010607005008 | 砌块墙钢丝网加固 | (1)材料品种、规格:在外墙与钢筋混凝土柱,梁交接处在粉刷砂浆中埋入宽度>200mm,0.8mm厚钢丝网 (2)加固方式: | m2
552 | 011201004019 | 立面砂浆找平层 | (1)本工程外墙面空鼓脱落严重所有外墙面去除原面层,均先用10 | m2 | 418.77 | 51.57 |  | 21595.97
分部分项工程量清单与计价表
工程名称：将乐县古城保护及历史文化名城旅游基础设施建设项目-滨河北路老旧小区改造项目 | [6 empty] | 第82页 共249页
序号 | 项目编码 | 项目名称 | 项目特征描述 | 计量单位 | 工程量 | 金 额(元)
[6 empty] | 综合单价 |  | 合价
厚1:3水泥砂浆打底 (2)基层类型:砖墙 (3)界面剂类型:在外墙与钢筋混凝土柱,梁交接处在粉刷砂浆中埋入宽度>200mm,0.8mm厚钢丝网 (4)找平层砂浆厚度、配合比:10mm1:3
553 | 010903002008 | 墙面涂膜防水 | (1)防水膜品种:JS防水涂料 (2)涂膜厚度、遍数:2mm一遍 (3)增强材料种类:无 | m2 | 418.77 | 47.25 |  | 19786.88
554 | 011201004020 | 立面砂浆找平层 | (1)基层类型:砖墙 (2)界面剂类型:抗裂砂浆 铺一层玻纤网格布 4mm厚 (3)找平层砂浆厚度、配合比:12mm1:3+8mm1:2 | m2 | 418.77 | 77.64 |  | 32513.3
555 | 011406001019 | 抹灰面油漆涂料 | (1)部位:外墙 (2)基层类型:抹灰面 (3)腻子种类、遍数:腻子粉两遍 (4)防护材料种类:无 (5)油漆涂料品种、遍数（或厚度）:浅灰外墙真石漆一底两面 | m2 | 418.77 | 103.81 |  | 43472.51
556 | 011204001014 | 石材墙面 | (1)墙体类型:外墙 (2)安装方式:干挂 (3)面层材料品种、规格、颜色:30厚654花岗岩 (4)缝宽、嵌缝材料种类:无 (5)防护材料种类:无 (6)磨光、酸洗、打蜡要求:无 | m2 | 33.193 | 349.73 |  | 11608.59
557 | 011204004007 | 干挂石材钢骨架 | (1)骨架种类、规格:10#镀锌槽钢、L50X5mm热镀锌角钢 (2)防锈漆品种遍数:无 | t | 0.451 | 9557.31 |  | 4310.35
|  | 分部小计 |  |  | 1879.86 |  |  | 134473.57
新增壁柱大样详03/BHB-12
558 | 011205001013 | 石材柱面 | (1)柱截面类型、尺寸:矩形、410×490mm (2)安装方式:干挂 (3)面层材料品种、规格、颜色:30厚681荔枝面花岗石 (4)缝宽、嵌缝材料种类:无 (5)防护材料种类:无 (6)磨光、酸洗、打蜡要求:20×10石材刻槽 | m2 | 33.45 | 493.08 |  | 16493.53
分部分项工程量清单与计价表
工程名称：将乐县古城保护及历史文化名城旅游基础设施建设项目-滨河北路老旧小区改造项目 | [6 empty] | 第83页 共249页
序号 | 项目编码 | 项目名称 | 项目特征描述 | 计量单位 | 工程量 | 金 额(元)
[6 empty] | 综合单价 |  | 合价
559 | 011204004008 | 干挂石材钢骨架 | (1)骨架种类、规格:内置100X100X4mm热镀锌方管、L50X5mm热镀锌角钢 (2)防锈漆品种遍数:无 (3)后置件:200x200x12mm厚热镀锌钢板，4C14化学螺栓 | t | 0.97 | 14542.04 |  | 14105.78
|  | 分部小计 |  |  | 34.42 |  |  | 30599.31
线脚一大样1/BHB-11
560 | 011502001043 | 金属装饰线 | (1)基层类型:20x20x3mm热镀锌钢管、50×50×3热镀锌钢管 (2)线条材料品种、规格、颜色:2.5厚栗壳色铝单板 (3)防护材料种类:无 (4)线脚一大样1/BHB-11 (5)后置件:150×150×12mm厚热镀锌钢板@1000,2C12化学螺栓 | m | 29.8 | 959.79 |  | 28601.74
线脚二大样2/BHB-11
561 | 011502001044 | 金属装饰线 | (1)基层类型:15x15x3mm热镀锌钢管、50×50×3mm热镀锌钢管 (2)线条材料品种、规格、颜色:2.5厚栗壳色铝单板 (3)防护材料种类:无 (4)线脚二大样2/BHB-11 (5)后置件:150×150×12mm厚热镀锌钢板@1000,2C12化学螺栓 | m | 59.6 | 430.83 |  | 25677.47
线脚三大样3/BHB-11
562 | 011502001045 | 金属装饰线 | (1)基层类型:20x20x3mm热镀锌钢管、50×50×3mm热镀锌钢管 (2)线条材料品种、规格、颜色:2.5厚栗壳色铝单板 (3)防护材料种类:无 (4)线脚三大样3/BHB-11 (5)后置件:150×150×12mm厚热镀锌钢板@1000,2C12化学螺栓 | m | 29.8 | 1025.89 |  | 30571.52
线脚四大样4/BHB-11
563 | 011502001046 | 金属装饰线 | (1)基层类型:50×50×3热镀锌钢管 (2)线条材料品种、规格、颜色:2.5厚栗壳色铝单板 (3)防护材料种类:无 | m | 17.43 | 1243.26 |  | 21670.02
分部分项工程量清单与计价表
工程名称：将乐县古城保护及历史文化名城旅游基础设施建设项目-滨河北路老旧小区改造项目 | [6 empty] | 第84页 共249页
序号 | 项目编码 | 项目名称 | 项目特征描述 | 计量单位 | 工程量 | 金 额(元)
[6 empty] | 综合单价 |  | 合价
(4)线脚四大样4/BHB-11 (5)后置件:150×150×12mm厚热镀锌钢板@1000,2C12化学螺栓
线脚五大样5/BHB-11
564 | 011502001047 | 金属装饰线 | (1)基层类型:20×20×3mm热镀锌钢管 (2)线条材料品种、规格、颜色:2.5厚栗壳色铝单板 (3)防护材料种类:无 (4)线脚五大样5/BHB-11 (5)后置件:150×150×12mm厚热镀锌钢板@1000,2C12化学螺栓 | m | 97.2 | 611.6 |  | 59447.52
空调架大样一 6/BHB-11
565 | 011207001024 | 墙面装饰板 | (1)龙骨材料种类、规格、中距:内衬50x50x3mm热镀锌钢管、20x20x3mm热镀锌钢管，中距1000 (2)隔离层材料种类、规格:无 (3)基层材料种类、规格:无 (4)面层材料品种、规格、颜色:2.5厚栗壳色铝单板 (5)压条材料种类、规格:无 (6)后置件:150×150×12mm厚热镀锌钢板@1000,2C12化学螺栓 | m2 | 92.568 | 723.13 |  | 66938.7
566 | 010807005003 | 金属格栅窗 | (1)框外围尺寸:2080×270×790mm (2)框、扇材质:10X15X1mm栗壳色铝合金立柱净距15均布 | m2 | 80.112 | 265.5 |  | 21269.74
线脚六大样 1/BHB-12
567 | 011502001048 | 金属装饰线 | (1)基层类型:50×50×3mm热镀锌钢管、30×30×3mm热镀锌钢管、20×20×3mm热镀锌钢管 (2)线条材料品种、规格、颜色:2.5厚栗壳色铝单板 (3)防护材料种类:无 (4)线脚六大样 1/BHB-12 (5)后置件:150×150×12mm厚热镀锌钢板@1000,2C12化学螺栓 | m | 23.25 | 1080.9 |  | 25130.93
门联窗外框
分部分项工程量清单与计价表
工程名称：将乐县古城保护及历史文化名城旅游基础设施建设项目-滨河北路老旧小区改造项目 | [6 empty] | 第85页 共249页
序号 | 项目编码 | 项目名称 | 项目特征描述 | 计量单位 | 工程量 | 金 额(元)
[6 empty] | 综合单价 |  | 合价
568 | 011502001049 | 金属装饰线 | (1)基层类型:20×20×3mm热镀锌钢管 (2)线条材料品种、规格、颜色:2.5厚栗壳色铝单板 (3)防护材料种类:无 | m | 58.56 | 147.01 |  | 8608.91
空调架三大样2/BHB-12
569 | 011207001025 | 墙面装饰板 | (1)龙骨材料种类、规格、中距:内衬50x50x3mm热镀锌钢管、30x30x3mm热镀锌钢管，中距1000 (2)隔离层材料种类、规格:无 (3)基层材料种类、规格:无 (4)面层材料品种、规格、颜色:2.5厚栗壳色铝单板 (5)压条材料种类、规格:无 (6)后置件:150×150×12mm厚热镀锌钢板@1000,2C12化学螺栓 | m2 | 22.136 | 759.79 |  | 16818.71
570 | 010807005004 | 金属格栅窗 | (1)框外围尺寸:2080×270×790mm (2)框、扇材质:10X15X1mm栗壳色铝合金立柱净距15均布 | m2 | 11.7 | 265.5 |  | 3106.35
线脚七大样4/BHB-12
571 | 011502001050 | 金属装饰线 | (1)基层类型:50×50×3mm热镀锌钢管、100×100×4mm热镀锌钢管、20×20×3mm热镀锌钢管 (2)线条材料品种、规格、颜色:2.5厚铝单板 (3)防护材料种类:无 (4)线脚七大样4/BHB-12 (5)后置件:150×150×12mm厚热镀锌钢板@1000,2C12化学螺栓 | m | 30.325 | 3481 |  | 105561.33
572 | 011406001020 | 抹灰面油漆涂料 | (1)部位:外墙 (2)基层类型:抹灰面 (3)腻子种类、遍数:腻子粉两遍 (4)防护材料种类:无 (5)油漆涂料品种、遍数（或厚度）:外墙真石漆一底两面 | m2 | 114.871 | 103.81 |  | 11924.76
|  | 分部小计 |  |  | 667.352 |  |  | 425327.7
滨河北路13-1# | [8 empty] | 分项工程(17房屋建筑与装饰)
台阶
分部分项工程量清单与计价表
工程名称：将乐县古城保护及历史文化名城旅游基础设施建设项目-滨河北路老旧小区改造项目 | [6 empty] | 第86页 共249页
序号 | 项目编码 | 项目名称 | 项目特征描述 | 计量单位 | 工程量 | 金 额(元)
[6 empty] | 综合单价 |  | 合价
573 | 010404001012 | 垫层 | (1)垫层材料种类、配合比、厚度:砾石灌砂30mm厚 | m3
574 | 010403008007 | 石台阶 | (1)垫层材料种类、厚度:砾石灌砂150mm厚+C15混凝土150mm厚 (2)石料种类、规格:654石材台阶人工一凿二剁条石铺设 (3)护坡厚度、高度:无 (4)石表面加工要求:人工一凿二剁、石材磨小圆边、倒边 (5)勾缝要求:无 (6)勾缝要求砂浆强度等级、配合比:无 | m3
575 | 010507004007 | 台阶 | (1)踏步高、宽:400×150mm (2)混凝土种类（商品混凝土、现场拌制，泵送、非泵送）:商品混凝土，非泵送 (3)混凝土强度等级:C20 | m3 | 6.659 | 645.65 |  | 4299.38
576 | 010404001013 | 垫层 | (1)垫层材料种类、配合比、厚度:砾石灌砂150mm厚 | m3 | 6.659 | 217.75 |  | 1450
577 | 010501001010 | 垫层 | (1)混凝土种类（商品混凝土、现场拌制，泵送、非泵送）:商品混凝土，非泵送 (2)混凝土强度等级:C15 | m3 | 6.659 | 515.59 |  | 3433.31
578 | 011107001007 | 石材台阶面 | (1)结合层材料种类:30mm1:3水泥砂浆 (2)面层材料品种、规格、颜色:150mm654踏步石 (3)勾缝材料种类:无 (4)防滑条材料种类、规格:无 (5)防护材料种类:石材磨小圆边、倒边 | m2 | 44.394 | 919.45 |  | 40818.06
|  | 分部小计 |  |  | 64.371 |  |  | 50000.75
外墙面
579 | 011406001021 | 抹灰面油漆涂料 | (1)部位:外墙 (2)基层类型:抹灰面 (3)腻子种类、遍数:腻子粉两遍 (4)防护材料种类:无 (5)油漆涂料品种、遍数（或厚度）:米黄色外墙真石漆一底两面 | m2 | 660.45 | 103.81 |  | 68561.31
580 | 010903002009 | 墙面涂膜防水 | (1)防水膜品种:JS防水涂料 (2)涂膜厚度、遍数:2 | m2 | 660.45 | 47.25 |  | 31206.26
分部分项工程量清单与计价表
工程名称：将乐县古城保护及历史文化名城旅游基础设施建设项目-滨河北路老旧小区改造项目 | [6 empty] | 第87页 共249页
序号 | 项目编码 | 项目名称 | 项目特征描述 | 计量单位 | 工程量 | 金 额(元)
[6 empty] | 综合单价 |  | 合价
mm一遍 (3)增强材料种类:无
581 | 011201004021 | 立面砂浆找平层 | (1)基层类型:砖墙 (2)界面剂类型:抗裂砂浆 铺一层玻纤网格布 4mm厚 (3)找平层砂浆厚度、配合比:12mm1:3+8mm1:2 | m2 | 660.45 | 77.64 |  | 51277.34
582 | 010607005009 | 砌块墙钢丝网加固 | (1)材料品种、规格:在外墙与钢筋混凝土柱,梁交接处在粉刷砂浆中埋入宽度>200mm,0.8mm厚钢丝网 (2)加固方式: | m2
583 | 011201004022 | 立面砂浆找平层 | (1)本工程外墙面空鼓脱落严重所有外墙面去除原面层,均先用10厚1:3水泥砂浆打底 (2)基层类型:砖墙 (3)界面剂类型:在外墙与钢筋混凝土柱,梁交接处在粉刷砂浆中埋入宽度>200mm,0.8mm厚钢丝网 (4)找平层砂浆厚度、配合比:10mm1:3水泥砂浆打底 | m2 | 660.45 | 52.93 |  | 34957.62
|  | 分部小计 |  |  | 2641.8 |  |  | 186002.53
新制壁柱01/09
584 | 011207001026 | 墙面装饰板 | (1)龙骨材料种类、规格、中距:30×30×3mm+50×50×3mm热镀锌钢管 (2)隔离层材料种类、规格:无 (3)基层材料种类、规格:3厚铝单板 (4)面层材料品种、规格、颜色:无 (5)压条材料种类、规格:无 (6)后置件:热镀锌钢板250×250×12mm+M12×160化学锚栓 | m2 | 25.254 | 908.15 |  | 22934.42
585 | 011406001022 | 抹灰面油漆涂料 | (1)部位:铝单板 (2)基层类型:抹灰面 (3)腻子种类、遍数:腻子粉两遍 (4)防护材料种类:无 (5)油漆涂料品种、遍数（或厚度）:米黄色外墙真石漆一底两面 | m2 | 25.254 | 103.81 |  | 2621.62
|  | 分部小计 |  |  | 50.508 |  |  | 25556.04
1层店招
分部分项工程量清单与计价表
工程名称：将乐县古城保护及历史文化名城旅游基础设施建设项目-滨河北路老旧小区改造项目 | [6 empty] | 第88页 共249页
序号 | 项目编码 | 项目名称 | 项目特征描述 | 计量单位 | 工程量 | 金 额(元)
[6 empty] | 综合单价 |  | 合价
586 | 011207001027 | 墙面装饰板 | (1)龙骨材料种类、规格、中距:100×100×4mm热镀锌方钢管外包2.5厚鼠灰色铝单板+2.5厚仿木纹铝单板 (2)隔离层材料种类、规格:无 (3)基层材料种类、规格:无 (4)面层材料品种、规格、颜色:15×10×1mm米白色镀锌钢管间距15+2.5厚鼠灰色冲孔铝板 (5)压条材料种类、规格:无 (6)后置件:热镀锌钢板250×250×12mm+M12×160化学锚栓 | m2 | 48.132 | 2924.82 |  | 140777.44
30*30*3镀锌方钢外包2.5厚鼠灰色铝单板
587 | 011502001051 | 金属装饰线 | (1)基层类型:30×30×3mm热镀锌方钢管 (2)线条材料品种、规格、颜色:2.5厚鼠灰色铝单板 (3)防护材料种类:无 | m | 147.12 | 99.34 |  | 14614.9
07/08线脚
588 | 011502001052 | 金属装饰线 | (1)基层类型:50x50x3mm热镀锌钢管、30x30x2mm热镀锌钢管、25x25x2mm热镀锌钢管 (2)线条材料品种、规格、颜色:2.5厚鼠灰色铝单板 (3)防护材料种类:无 | m | 147.12 | 313.16 |  | 46072.1
08/08线脚
589 | 011502001053 | 金属装饰线 | (1)基层类型:50x50x3mm热镀锌钢管、30x30x2mm热镀锌钢管、25x25x2mm热镀锌钢管 (2)线条材料品种、规格、颜色:2.5厚鼠灰色铝单板 (3)防护材料种类:无 | m | 122.6 | 325.79 |  | 39941.85
06/08线脚
590 | 011502001054 | 金属装饰线 | (1)基层类型:50x50x3mm热镀锌钢管、30x30x2mm热镀锌钢管、25x25x2mm热镀锌钢管 (2)线条材料品种、规格、颜色:2.5厚鼠灰色铝单板 (3)防护材料种类:无 (4)后置件:热镀锌钢板250×250×12mm+M12×160化学锚栓 | m | 142.16 | 586.37 |  | 83358.36
分部分项工程量清单与计价表
工程名称：将乐县古城保护及历史文化名城旅游基础设施建设项目-滨河北路老旧小区改造项目 | [6 empty] | 第89页 共249页
序号 | 项目编码 | 项目名称 | 项目特征描述 | 计量单位 | 工程量 | 金 额(元)
[6 empty] | 综合单价 |  | 合价
03/08线脚
591 | 011502001055 | 金属装饰线 | (1)基层类型:50x50x3mm热镀锌钢管、30x30x2mm热镀锌钢管、25x25x2mm热镀锌钢管 (2)线条材料品种、规格、颜色:2.5厚鼠灰色铝单板 (3)防护材料种类:无 (4)后置件:热镀锌钢板250×250×12mm+M12×160化学锚栓 | m | 35.28 | 614.79 |  | 21689.79
空调位（1470mm宽）
592 | 011207001028 | 墙面装饰板 | (1)空调位大样 (2)龙骨材料种类、规格、中距:30×60×3mm+30×30×3mm热镀锌方钢 (3)隔离层材料种类、规格:无 (4)基层材料种类、规格:无 (5)面层材料品种、规格、颜色:2.5mm鼠灰色穿孔铝板 (6)压条材料种类、规格:无 (7)后置件:热镀锌钢板200×200×12mm+M12×160化学锚栓 | m2 | 34.368 | 1591.79 |  | 54706.64
空调位（1650mm宽）
593 | 011207001029 | 墙面装饰板 | (1)空调位大样 (2)龙骨材料种类、规格、中距:30×60×3mm+30×30×3mm热镀锌方钢 (3)隔离层材料种类、规格:无 (4)基层材料种类、规格:无 (5)面层材料品种、规格、颜色:2.5mm鼠灰色穿孔铝板 (6)压条材料种类、规格:无 (7)后置件:热镀锌钢板200×200×12mm+M12×160化学锚栓 | m2 | 17.6 | 1669.5 |  | 29383.2
线脚09/08
594 | 011207001030 | 墙面装饰板 | (1)基层类型:50x50x3mm热镀锌钢管、30x30x2mm热镀锌钢管、25x25x2mm热镀锌钢管 (2)线条材料品种、规格、颜色:2.5厚米黄色铝单板 (3)防护材料种类:无 | m2 | 49.938 | 1326.55 |  | 66245.25
分部分项工程量清单与计价表
工程名称：将乐县古城保护及历史文化名城旅游基础设施建设项目-滨河北路老旧小区改造项目 | [6 empty] | 第90页 共249页
序号 | 项目编码 | 项目名称 | 项目特征描述 | 计量单位 | 工程量 | 金 额(元)
[6 empty] | 综合单价 |  | 合价
(4)后置件:热镀锌钢板250×250×12mm+M12×160化学锚栓
02/08线脚
595 | 011502001056 | 金属装饰线 | (1)基层类型:50x50x3mm热镀锌钢管、30x30x2mm热镀锌钢管、25x25x2mm热镀锌钢管 (2)线条材料品种、规格、颜色:2.5厚鼠灰色铝单板 (3)防护材料种类:无 (4)后置件:热镀锌钢板250×250×12mm+M12×160化学锚栓 | m | 55.475 | 1701.67 |  | 94400.14
01/08线脚
596 | 011502001057 | 金属装饰线 | (1)基层类型:50x50x3mm热镀锌钢管、30x30x2mm热镀锌钢管、25x25x2mm热镀锌钢管 (2)线条材料品种、规格、颜色:2.5厚鼠灰色铝单板 (3)防护材料种类:无 (4)后置件:热镀锌钢板250×250×12mm+M12×160化学锚栓 | m | 56.22 | 973.74 |  | 54743.66
02/09门套（边）
597 | 011502001058 | 金属装饰线 | (1)基层类型:50x50x3mm热镀锌钢管、30x30x2mm热镀锌钢管、25x25x2mm热镀锌钢管 (2)线条材料品种、规格、颜色:2.5厚鼠灰色铝单板 (3)防护材料种类:无 (4)后置件:热镀锌钢板250×250×12mm+M12×160化学锚栓 | m | 75.48 | 564.6 |  | 42616.01
02/09门套（内）
598 | 011502001059 | 金属装饰线 | (1)基层类型:50x50x3mm热镀锌钢管、30x30x2mm热镀锌钢管、25x25x2mm热镀锌钢管 (2)线条材料品种、规格、颜色:2.5厚鼠灰色铝单板 (3)防护材料种类:无 (4)后置件:热镀锌钢板250×250×12mm+M12×160化学锚栓 | m | 24.54 | 582.78 |  | 14301.42
|  | 分部小计 |  |  | 956.033 |  |  | 702850.76
门窗
599 | 010802001028 | 金属（塑钢）门 | (1)门框、扇材质:采 | m2 | 66.48 | 556.07 |  | 36967.53
分部分项工程量清单与计价表
工程名称：将乐县古城保护及历史文化名城旅游基础设施建设项目-滨河北路老旧小区改造项目 | [6 empty] | 第91页 共249页
序号 | 项目编码 | 项目名称 | 项目特征描述 | 计量单位 | 工程量 | 金 额(元)
[6 empty] | 综合单价 |  | 合价
用80A系列栗壳灰868型 壁厚1.4mm铝合金型材 (2)玻璃品种、厚度:钢化镀膜玻璃δ6 (3)窗代号及尺寸:M1、固定窗670x3000、750x2100mm+平开门2100x1500mm
600 | 010802001029 | 金属（塑钢）门 | (1)门框、扇材质:采用80A系列栗壳灰868型 壁厚1.4mm铝合金型材 (2)玻璃品种、厚度:钢化镀膜玻璃δ6 (3)窗代号及尺寸:M2、固定窗670x1800mm+平开门2010x1800mm | m2 | 4.824 | 673.88 |  | 3250.8
601 | 010807001036 | 金属（塑钢、断桥）窗 | (1)门框、扇材质:采用80A系列栗壳灰868型 壁厚1.4mm铝合金型材 (2)玻璃品种、厚度:钢化镀膜玻璃δ6 (3)窗代号及尺寸:C1、固定窗450x3640mm+推拉窗1250x3640mm | m2 | 24.752 | 456.97 |  | 11310.92
602 | 010807001037 | 金属（塑钢、断桥）窗 | (1)门框、扇材质:采用80A系列栗壳灰868型 壁厚1.4mm铝合金型材 (2)玻璃品种、厚度:钢化镀膜玻璃δ6 (3)窗代号及尺寸:C2、固定窗400x1195mm+推拉窗1250x1195mm | m2 | 15.774 | 457.87 |  | 7222.44
603 | 010807001038 | 金属（塑钢、断桥）窗 | (1)门框、扇材质:采用80A系列栗壳灰868型 壁厚1.4mm铝合金型材 (2)玻璃品种、厚度:钢化镀膜玻璃δ6 (3)窗代号及尺寸:C3、固定窗550x1470mm+推拉窗1210x1470mm | m2 | 62.093 | 455.03 |  | 28254.18
604 | 010807001039 | 金属（塑钢、断桥）窗 | (1)门框、扇材质:采用80A系列栗壳灰868型 壁厚1.4mm铝合金型材 (2)玻璃品种、厚度:钢化镀膜玻璃δ6 (3)窗代号及尺寸:C4、固定窗550x3640mm+推拉窗1250x3040mm | m2 | 104.832 | 455.31 |  | 47731.06
605 | 010807001040 | 金属（塑钢、断桥）窗 | (1)门框、扇材质:采用80A系列栗壳灰868型 壁厚1.4mm铝合金型材 | m2 | 66.92 | 456.11 |  | 30522.88
分部分项工程量清单与计价表
工程名称：将乐县古城保护及历史文化名城旅游基础设施建设项目-滨河北路老旧小区改造项目 | [6 empty] | 第92页 共249页
序号 | 项目编码 | 项目名称 | 项目特征描述 | 计量单位 | 工程量 | 金 额(元)
[6 empty] | 综合单价 |  | 合价
(2)玻璃品种、厚度:钢化镀膜玻璃δ6 (3)窗代号及尺寸:C5、固定窗500x1195mm+推拉窗1250x1195mm
606 | 010807001041 | 金属（塑钢、断桥）窗 | (1)门框、扇材质:采用80A系列栗壳灰868型 壁厚1.4mm铝合金型材 (2)玻璃品种、厚度:钢化镀膜玻璃δ6 (3)窗代号及尺寸:C6、固定窗550x3640mm+推拉窗1540x3640mm | m2 | 30.43 | 457.03 |  | 13907.42
607 | 010807001042 | 金属（塑钢、断桥）窗 | (1)门框、扇材质:采用80A系列栗壳灰868型 壁厚1.4mm铝合金型材 (2)玻璃品种、厚度:钢化镀膜玻璃δ6 (3)窗代号及尺寸:C7、固定窗550x1195mm+推拉窗1540x1195mm | m2 | 19.98 | 457.03 |  | 9131.46
608 | 010807001043 | 金属（塑钢、断桥）窗 | (1)门框、扇材质:采用80A系列栗壳灰868型 壁厚1.4mm铝合金型材 (2)玻璃品种、厚度:钢化镀膜玻璃δ6 (3)窗代号及尺寸:C8、固定窗400x1600mm+推拉窗1110x1600mm | m2 | 2.416 | 456.96 |  | 1104.02
609 | 010807001044 | 金属（塑钢、断桥）窗 | (1)门框、扇材质:采用80A系列栗壳灰868型 壁厚1.4mm铝合金型材 (2)玻璃品种、厚度:钢化镀膜玻璃δ6 (3)窗代号及尺寸:C9、固定窗550x1470mm+推拉窗1210x1470mm | m2 | 28.459 | 455.04 |  | 12949.98
|  | 分部小计 |  |  | 426.96 |  |  | 202352.69
610 | 010811001006 | 门窗五金 | (1)名称、材质:门拉手 | 个
拆除
611 | 011602001007 | 混凝土构件拆除 | (1)构件名称:素混凝土台阶 (2)混凝土种类:现浇混凝土 | m3 | 13.041 | 296.97 |  | 3872.79
612 | 011606002002 | 墙柱面龙骨及饰面拆除 | (1)拆除的基层类型:型钢骨架 (2)龙骨及饰面种类:不锈钢面板 | m2 | 25.254 | 37.04 |  | 935.41
613 | 011614009001 | 招牌、灯箱拆除 | (1)构件名称:原有店招拆除 | m | 28.36 | 213.71 |  | 6060.82
614 | 011611005001 | 其他金属构件拆除 | (1)构件名称:拆除晾 | t | 0.151 | 616.53 |  | 93.1
分部分项工程量清单与计价表
工程名称：将乐县古城保护及历史文化名城旅游基础设施建设项目-滨河北路老旧小区改造项目 | [6 empty] | 第93页 共249页
序号 | 项目编码 | 项目名称 | 项目特征描述 | 计量单位 | 工程量 | 金 额(元)
[6 empty] | 综合单价 |  | 合价
衣杆
615 | 011610001037 | 门窗拆除 | (1)构件名称:C1 (2)材质:铝合金 (3)门窗面积:6.188m2 | 樘 | 4 | 37.13 |  | 148.52
616 | 011610001038 | 门窗拆除 | (1)构件名称:C2 (2)材质:铝合金 (3)门窗面积:2.0315m2 | 樘 | 8 | 24.75 |  | 198
617 | 011610001039 | 门窗拆除 | (1)构件名称:C3 (2)材质:铝合金 (3)门窗面积:2.5872m2 | 樘 | 24 | 32.18 |  | 772.32
618 | 011610001040 | 门窗拆除 | (1)构件名称:C4 (2)材质:铝合金 (3)门窗面积:6.552m2 | 樘 | 16 | 37.13 |  | 594.08
619 | 011610001041 | 门窗拆除 | (1)构件名称:C5 (2)材质:铝合金 (3)门窗面积:2.151m2 | 樘 | 32 | 24.75 |  | 792
620 | 011610001042 | 门窗拆除 | (1)构件名称:C6 (2)材质:铝合金 (3)门窗面积:7.6076m2 | 樘 | 4 | 37.13 |  | 148.52
621 | 011610001043 | 门窗拆除 | (1)构件名称:C7 (2)材质:铝合金 (3)门窗面积:2.49755m2 | 樘 | 8 | 24.75 |  | 198
622 | 011610001044 | 门窗拆除 | (1)构件名称:C8 (2)材质:铝合金 (3)门窗面积:2.416m2 | 樘 | 1 | 24.75 |  | 24.75
623 | 011610001045 | 门窗拆除 | (1)构件名称:C9 (2)材质:铝合金 (3)门窗面积:2.5872m2 | 樘 | 11 | 32.18 |  | 353.98
624 | 011610001046 | 门窗拆除 | (1)构件名称:M1 (2)材质:铝合金 (3)门窗面积:8.31m2 | 樘 | 8 | 37.13 |  | 297.04
625 | 011610001047 | 门窗拆除 | (1)构件名称:M2 (2)材质:铝合金 (3)门窗面积:4.824m2 | 樘 | 1 | 37.13 |  | 37.13
626 | 011610003003 | 卷帘门拆除 | (1)构件名称:卷帘门拆除 | m2 | 66.48 | 23.23 |  | 1544.33
627 | 011604002009 | 立面抹灰层拆除 | (1)拆除部位:拆除原有墙面装饰层 (2)抹灰层种类:水泥砂浆 | m2 | 660.45 | 16.9 |  | 11161.61
628 | 011610005005 | 防盗网拆除 | (1)构件名称:拆除防盗网 (2)门窗套材质:不锈钢 | m2 | 38.808 | 32.7 |  | 1269.02
629 | 010103002011 | 余方弃置 | (1)废弃料品种:建筑垃圾 (2)运距:运距按3km包干 | m3 | 150.877 | 15.05 |  | 2270.7
|  | 分部小计 |  |  | 1100.421 |  |  | 30772.12
分部分项工程量清单与计价表
工程名称：将乐县古城保护及历史文化名城旅游基础设施建设项目-滨河北路老旧小区改造项目 | [6 empty] | 第94页 共249页
序号 | 项目编码 | 项目名称 | 项目特征描述 | 计量单位 | 工程量 | 金 额(元)
[6 empty] | 综合单价 |  | 合价
滨河北路13-3# | [8 empty] | 分项工程(17房屋建筑与装饰)
台阶
630 | 010403008008 | 石台阶 | (1)垫层材料种类、厚度:砾石灌砂150mm厚+C15混凝土150mm厚 (2)石料种类、规格:654石材台阶人工一凿二剁条石铺设 (3)护坡厚度、高度:无 (4)石表面加工要求:人工一凿二剁、石材磨小圆边、倒边 (5)勾缝要求:无 (6)勾缝要求砂浆强度等级、配合比:无 | m3
631 | 010404001014 | 垫层 | (1)垫层材料种类、配合比、厚度:砾石灌砂30mm厚 | m3
632 | 010507004008 | 台阶 | (1)踏步高、宽:450x150mm (2)混凝土种类（商品混凝土、现场拌制，泵送、非泵送）:商品混凝土，非泵送 (3)混凝土强度等级:C15 | m3 | 1.544 | 645.61 |  | 996.82
633 | 010404001015 | 垫层 | (1)垫层材料种类、配合比、厚度:砾石灌砂150mm厚 | m3 | 3.101 | 217.75 |  | 675.24
634 | 010501001011 | 垫层 | (1)混凝土种类（商品混凝土、现场拌制，泵送、非泵送）:商品混凝土，非泵送 (2)混凝土强度等级:C15 | m3 | 3.101 | 515.59 |  | 1598.84
635 | 011107001008 | 石材台阶面 | (1)结合层材料种类:30mm1:3水泥砂浆 (2)面层材料品种、规格、颜色:150mm654踏步石 (3)勾缝材料种类:无 (4)防滑条材料种类、规格:无 (5)防护材料种类:石材磨小圆边、倒边 | m2 | 3.101 | 882.95 |  | 2738.03
|  | 分部小计 |  |  | 10.847 |  |  | 6008.93
外墙面
636 | 011204001015 | 石材墙面 | (1)墙体类型:外墙 (2)安装方式:6mm1:1水泥砂浆 (3)面层材料品种、规格、颜色:湿贴30厚自然面荔枝石 (4)缝宽、嵌缝材料种类:无 | m2 | 0.921 | 248.56 |  | 228.92
分部分项工程量清单与计价表
工程名称：将乐县古城保护及历史文化名城旅游基础设施建设项目-滨河北路老旧小区改造项目 | [6 empty] | 第95页 共249页
序号 | 项目编码 | 项目名称 | 项目特征描述 | 计量单位 | 工程量 | 金 额(元)
[6 empty] | 综合单价 |  | 合价
(5)防护材料种类:无 (6)磨光、酸洗、打蜡要求:无
637 | 011204001016 | 石材墙面 | (1)墙体类型:外墙 (2)安装方式:6mm1:1水泥砂浆 (3)面层材料品种、规格、颜色:卵石花基(50-200) (4)缝宽、嵌缝材料种类:无 (5)防护材料种类:无 (6)磨光、酸洗、打蜡要求:无 | m2 | 5.735 | 122.52 |  | 702.65
638 | 011204003015 | 块料墙面 | (1)墙体类型:外墙 (2)安装方式:20厚1:2水泥砂浆 (3)面层材料品种、规格、颜色:30mm空斗砖贴面 (4)缝宽、嵌缝材料种类:无 (5)防护材料种类:无 (6)磨光、酸洗、打蜡要求:无 | m2 | 30.379 | 211.56 |  | 6426.98
639 | 011204003016 | 块料墙面 | (1)墙体类型:外墙 (2)安装方式:20厚1:3水泥砂浆 (3)面层材料品种、规格、颜色:30mm水切青砖290×70mm (4)缝宽、嵌缝材料种类:无 (5)防护材料种类:无 (6)磨光、酸洗、打蜡要求:无 | m2 | 2.601 | 281.91 |  | 733.25
640 | 011201004023 | 立面砂浆找平层 | (1)基层类型:刮抗裂砂浆一遍同时挂0.8mm钢丝网，DY07/39 (2)界面剂类型: (3)找平层砂浆厚度、配合比: | m2
641 | 011001006005 | 其他保温隔热 | (1)保温隔热部位:外墙 (2)保温隔热方式:其他隔热 (3)保温隔热材料品种、规格及厚度:抗裂砂浆8mm厚 (4)保温隔热面层材料品种、规格、性能:无 (5)隔气层材料品种、厚度:无 (6)粘结材料种类及做法:无 (7)增强网及抗裂防水砂浆种类:铺热镀锌钢丝网 (8)防护材料种类及做 | m2 | 39.636 | 68.28 |  | 2706.35
分部分项工程量清单与计价表
工程名称：将乐县古城保护及历史文化名城旅游基础设施建设项目-滨河北路老旧小区改造项目 | [6 empty] | 第96页 共249页
序号 | 项目编码 | 项目名称 | 项目特征描述 | 计量单位 | 工程量 | 金 额(元)
[6 empty] | 综合单价 |  | 合价
法:无
642 | 011406001023 | 抹灰面油漆涂料 | (1)部位:外墙 (2)基层类型:抹灰面 (3)腻子种类、遍数:腻子粉两遍 (4)防护材料种类:无 (5)油漆涂料品种、遍数（或厚度）:3厚仿壳灰外墙真石漆一底两面 | m2 | 50.052 | 103.81 |  | 5195.9
643 | 011406001024 | 抹灰面油漆涂料 | (1)部位:外墙 (2)基层类型:抹灰面 (3)腻子种类、遍数:腻子粉两遍 (4)防护材料种类:无 (5)油漆涂料品种、遍数（或厚度）:彩色无机水性防霉涂料三遍 | m2 | 9.21 | 15.02 |  | 138.33
644 | 010903002010 | 墙面涂膜防水 | (1)防水膜品种:JS防水涂料 (2)涂膜厚度、遍数:2mm一遍 (3)增强材料种类:无 | m2 | 98.898 | 47.25 |  | 4672.93
645 | 011201004024 | 立面砂浆找平层 | (1)基层类型:砖墙 (2)界面剂类型:抗裂砂浆 铺一层玻纤网格布 4mm厚 (3)找平层砂浆厚度、配合比:12mm1:3+8mm1:2 | m2 | 98.898 | 77.64 |  | 7678.44
646 | 010607005010 | 砌块墙钢丝网加固 | (1)材料品种、规格:在外墙与钢筋混凝土柱,梁交接处在粉刷砂浆中埋入宽度>200mm,0.8mm厚钢丝网 (2)加固方式: | m2
647 | 011201004025 | 立面砂浆找平层 | (1)本工程外墙面空鼓脱落严重所有外墙面去除原面层,均先用10厚1:3水泥砂浆打底 (2)基层类型:砖墙 (3)界面剂类型:在外墙与钢筋混凝土柱,梁交接处在粉刷砂浆中埋入宽度>200mm,0.8mm厚钢丝网 (4)找平层砂浆厚度、配合比:10mm1:3 | m2 | 98.898 | 56.21 |  | 5559.06
|  | 分部小计 |  |  | 435.228 |  |  | 34042.81
DY01-41立柱大样
648 | 011502001060 | 金属装饰线 | (1)基层类型:混凝土 (2)线条材料品种、规格、颜色:50×50×3mm热镀锌钢龙骨外包2.5厚灰纹砂铝单板 (3)防护材料种类:无 | m | 41.5 | 224.91 |  | 9333.77
分部分项工程量清单与计价表
工程名称：将乐县古城保护及历史文化名城旅游基础设施建设项目-滨河北路老旧小区改造项目 | [6 empty] | 第97页 共249页
序号 | 项目编码 | 项目名称 | 项目特征描述 | 计量单位 | 工程量 | 金 额(元)
[6 empty] | 综合单价 |  | 合价
(4)后置件:200×200×12mm热镀锌钢板+M12×160mm化学锚栓*2
刨面01/08
649 | 011502001061 | 金属装饰线 | (1)基层类型:混凝土 (2)线条材料品种、规格、颜色:50×50×3mm热镀锌钢龙骨外包2.5厚栗壳色铝单板+15×20×1mm白色铝方通间距15布置 (3)防护材料种类:无 (4)后置件:200×200×12mm热镀锌钢板+M12×160mm化学锚栓*2 | m | 7.95 | 1306.8 |  | 10389.06
|  | 分部小计 |  |  | 49.45 |  |  | 19722.83
一层木柱、柱础
650 | 020501001003 | 圆柱 | (1)构件名称、类别:圆柱 (2)木材品种:杉木 (3)构件规格:直径180mm (4)刨光要求:无 (5)防护材料种类、涂刷遍数:防火涂料三遍、刷桐油二遍、木材面做旧 | m3 | 0.107 | 6337.94 |  | 678.16
651 | 010603003002 | 钢管柱 | (1)钢材品种、规格:新制直径200杉木木柱（另计），内置80X80X5热镀锌钢管 (2)单根柱质量:＜3t (3)螺栓种类: (4)探伤要求: (5)防火要求: | t
652 | 010603002004 | 空腹钢柱 | (1)柱类型:箱型 (2)钢材品种、规格:镀锌钢管80×80×5mm (3)单根柱质量:0.033t (4)螺栓种类:六角螺栓 (5)探伤要求:无 (6)防火要求:无 | t | 0.099 | 10263.43 |  | 1016.08
653 | 020206001001 | 柱顶石 | (1)石材种类、构件规格:细剁面654 (2)石表面加工要求及等级: (3)式样: (4)线脚形式: (5)雕刻种类、形式: (6)砂浆强度等级: (7)打套顶榫眼: | 只
654 | 020206005001 | 滚墩石 | (1)石材种类、构件规格:654花岗岩，直径300mm高250mm | 个 | 3 | 236.8 |  | 710.4
分部分项工程量清单与计价表
工程名称：将乐县古城保护及历史文化名城旅游基础设施建设项目-滨河北路老旧小区改造项目 | [6 empty] | 第98页 共249页
序号 | 项目编码 | 项目名称 | 项目特征描述 | 计量单位 | 工程量 | 金 额(元)
[6 empty] | 综合单价 |  | 合价
(2)石表面加工要求及等级:细剁面 (3)式样:圆形 (4)雕刻种类、形式:无 (5)含套顶石、底垫石:无 (6)砂浆强度等级:无
655 | 010801005001 | 木门框 | (1)框截面尺寸:杉木锯材门框110×30mm (2)防护材料种类:无 | m | 14.62 | 10.47 |  | 153.07
656 | 011003003007 | 防腐涂料 | (1)涂刷部位:木材面 (2)基层材料类型:桐油二遍 (3)刮腻子的种类、遍数: (4)涂料品种、刷涂遍数: | m2
657 | 020514001007 | 防火 | (1)木材材质类别:木材面 (2)防火涂料种类、遍数:防火涂料三遍 | m2
658 | JZBC007 | 木材面作旧 | (1)木材材质类别:见光木材面做旧 (2)防火涂料种类、遍数: | m2
|  | 分部小计 |  |  | 17.826 |  |  | 2557.71
坡屋面
659 | 011607003018 | 屋面附着层拆除 | (1)附着层种类:带泥背水泥瓦 | m2 | 28.854 | 13.34 |  | 384.91
660 | 010901001008 | 瓦屋面 | (1)瓦品种、规格:青(红)本地板瓦做底、盖瓦(压七留三),220mm×240mm (2)粘结层砂浆的配合比:石灰砂浆1:3 | m2 | 28.854 | 138.62 |  | 3999.74
661 | 011607003019 | 屋面附着层拆除 | (1)附着层种类:屋面板 | m2 | 28.854 | 0.57 |  | 16.45
662 | 020508025006 | 清水望板 | (1)板宽厚度:15mm (2)木材品种:杉木 (3)刨光要求:无 (4)雕刻纹样:无 (5)霸王拳、梅花钉要求:无 (6)防护材料种类、涂刷遍数:防火涂料三遍、刷桐油二遍，木材面作旧 | m2 | 28.854 | 184.81 |  | 5332.51
663 | 010902001011 | 屋面卷材防水 | (1)卷材品种、规格、厚度:4mm耐根穿刺复合铜胎基SBS改性沥青卷材 (2)防水层数:一层 (3)防水层做法:无 | m2 | 28.854 | 112.89 |  | 3257.33
664 | 020602002004 | 屋面窑制正脊 | (1)脊类型、位置:压 | m | 3.06 | 87.53 |  | 267.84
分部分项工程量清单与计价表
工程名称：将乐县古城保护及历史文化名城旅游基础设施建设项目-滨河北路老旧小区改造项目 | [6 empty] | 第99页 共249页
序号 | 项目编码 | 项目名称 | 项目特征描述 | 计量单位 | 工程量 | 金 额(元)
[6 empty] | 综合单价 |  | 合价
砖屋脊 (2)构件类型、规格尺寸:树脂瓦（仿本地板瓦）240×220×10mm (3)高度:4.8m (4)铁件种类、规格:无 (5)坐浆配合比及强度等级:麻刀石灰浆
665 | 020505002011 | 矩形椽 | (1)构件截面尺寸:130*30mm (2)木材品种:杉木 (3)刨光要求:无 (4)防护材料种类、涂刷遍数:防火涂料三遍、刷桐油二遍，木材面作旧 | m3
666 | 020505002012 | 矩形椽 | (1)构件截面尺寸:130×30mm (2)木材品种:杉木 (3)刨光要求:无 (4)防护材料种类、涂刷遍数:防火涂料三遍、刷桐油二遍，木材面作旧 | m3 | 0.578 | 8631.89 |  | 4989.23
667 | 011607003020 | 屋面附着层拆除 | (1)附着层种类:屋面椽板 | m2 | 28.854 | 5.41 |  | 156.1
668 | 010103002012 | 余方弃置 | (1)废弃料品种:建筑垃圾 (2)运距:运距按3km包干 | m3 | 1.299 | 15.05 |  | 19.55
669 | 020602011004 | 屋脊头、吞头 | (1)类型、规格尺寸:500×200×180mm墙帽琉璃翘角(普通) (2)坐浆配合比及强度等级:无 (3)铁件种类、规格:无 | 只 | 1 | 157.89 |  | 157.89
670 | 020603010007 | 琉璃套兽 | (1)类型:剪瓦大样详05/DY-06瓦悬鱼 (2)规格尺寸:200×100mm (3)坐浆配合比及强度等级:石灰砂浆1:3 (4)铁件种类、规格:无 | 座 | 3 | 206.51 |  | 619.53
671 | 020603010008 | 琉璃套兽 | (1)类型:剪瓦大样详05/DY-06瓦悬鱼 (2)规格尺寸:200×100mm (3)坐浆配合比及强度等级:石灰砂浆1:3 (4)铁件种类、规格:无 | 座
672 | 011003003008 | 防腐涂料 | (1)涂刷部位:木材面 (2)基层材料类型:桐油二遍 (3)刮腻子的种类、遍 | m2
分部分项工程量清单与计价表
工程名称：将乐县古城保护及历史文化名城旅游基础设施建设项目-滨河北路老旧小区改造项目 | [6 empty] | 第100页 共249页
序号 | 项目编码 | 项目名称 | 项目特征描述 | 计量单位 | 工程量 | 金 额(元)
[6 empty] | 综合单价 |  | 合价
数: (4)涂料品种、刷涂遍数:
673 | 020514001008 | 防火 | (1)木材材质类别:木材面 (2)防火涂料种类、遍数:防火涂料三遍 | m2
674 | JZBC008 | 木材面作旧 | (1)木材材质类别:见光木材面做旧 (2)防火涂料种类、遍数: | m2
|  | 分部小计 |  |  | 182.061 |  |  | 19201.08
一层门窗顶部01/09-02/09
675 | 011207001031 | 墙面装饰板 | (1)龙骨材料种类、规格、中距:50×50×3mm热镀锌钢龙骨 (2)隔离层材料种类、规格:无 (3)基层材料种类、规格:无 (4)面层材料品种、规格、颜色:15×20×1mm米白色铝方通间距15布置+2.5厚栗壳色铝单板 (5)压条材料种类、规格:无 | m2 | 3.675 | 280.44 |  | 1030.62
一层门窗顶部02/08
676 | 011207001032 | 墙面装饰板 | (1)龙骨材料种类、规格、中距:50×50×3mm热镀锌钢龙骨 (2)隔离层材料种类、规格:无 (3)基层材料种类、规格:无 (4)面层材料品种、规格、颜色:2.5厚栗壳色铝单板 (5)压条材料种类、规格:无 | m2 | 3.168 | 832.38 |  | 2636.98
12mm厚人造板饰面01/09-02/09
677 | 011207001033 | 墙面装饰板 | (1)龙骨材料种类、规格、中距:100×100×3mm热镀锌方钢 (2)隔离层材料种类、规格:无 (3)基层材料种类、规格:12mm高密度纤维板 (4)面层材料品种、规格、颜色:穿孔人造板12厚内衬3mm厚冲孔铝板（喷真石漆）、2.5厚灰纹砂铝单板 (5)压条材料种类、规格:无 | m2 | 13.032 | 2500.35 |  | 32584.56
分部分项工程量清单与计价表
工程名称：将乐县古城保护及历史文化名城旅游基础设施建设项目-滨河北路老旧小区改造项目 | [6 empty] | 第101页 共249页
序号 | 项目编码 | 项目名称 | 项目特征描述 | 计量单位 | 工程量 | 金 额(元)
[6 empty] | 综合单价 |  | 合价
(6)后置件:200×200×12mm热镀锌钢板+M12×160mm化学锚栓*2
678 | 011406001025 | 抹灰面油漆涂料 | (1)部位:外墙 (2)基层类型:纤维板 (3)腻子种类、遍数:腻子粉两遍 (4)防护材料种类:无 (5)油漆涂料品种、遍数（或厚度）:外墙真石漆一底两面 | m2 | 10.195 | 103.81 |  | 1058.34
12mm厚人造板饰面02/08
679 | 011207001034 | 墙面装饰板 | (1)龙骨材料种类、规格、中距:100×100×3mm热镀锌方钢 (2)隔离层材料种类、规格:无 (3)基层材料种类、规格:12mm高密度纤维板 (4)面层材料品种、规格、颜色:穿孔人造板12厚内衬3mm厚冲孔铝板（喷真石漆）、2.5厚灰纹砂铝单板 (5)压条材料种类、规格:无 (6)后置件:200×200×12mm热镀锌钢板+M12×160mm化学锚栓*2 | m2 | 6.755 | 2087.54 |  | 14101.33
680 | 011406001026 | 抹灰面油漆涂料 | (1)部位:外墙 (2)基层类型:纤维板 (3)腻子种类、遍数:腻子粉两遍 (4)防护材料种类:无 (5)油漆涂料品种、遍数（或厚度）:外墙真石漆一底两面 | m2 | 5.674 | 103.81 |  | 589.02
墙身大样01/09
681 | 011207001035 | 墙面装饰板 | (1)龙骨材料种类、规格、中距:50×50×3mm热镀锌钢龙骨 (2)隔离层材料种类、规格:无 (3)基层材料种类、规格:无 (4)面层材料品种、规格、颜色:15×20×1mm米白色铝方通间距15布置+2.5厚栗壳色铝单板 (5)压条材料种类、规格:无 | m2 | 35.61 | 1812.63 |  | 64547.75
墙身大样02/09
682 | 011207001036 | 墙面装饰板 | (1)龙骨材料种类、规格、中距:50×50×3mm热镀锌钢龙骨 (2)隔离层材料种类、 | m2 | 7.675 | 3438.69 |  | 26391.95
分部分项工程量清单与计价表
工程名称：将乐县古城保护及历史文化名城旅游基础设施建设项目-滨河北路老旧小区改造项目 | [6 empty] | 第102页 共249页
序号 | 项目编码 | 项目名称 | 项目特征描述 | 计量单位 | 工程量 | 金 额(元)
[6 empty] | 综合单价 |  | 合价
规格:无 (3)基层材料种类、规格:无 (4)面层材料品种、规格、颜色:15×20×1mm米白色铝方通间距15布置+2.5厚栗壳色铝单板 (5)压条材料种类、规格:无
瓦楞屋面02/08
683 | 010901002010 | 型材屋面 | (1)瓦楞铝单板屋面 (2)型材品种、规格:瓦楞铝单板外包2.5厚铝单板（鼠灰色） (3)金属檩条材料品种、规格:无 (4)接缝、嵌缝材料种类:无 (5)后置件:200×200×12mm热镀锌钢板+M12×160mm化学锚栓*2 | m2 | 30.674 | 907.83 |  | 27846.78
瓦楞屋面01/09
684 | 010901002011 | 型材屋面 | (1)瓦楞铝单板屋面 (2)型材品种、规格:瓦楞铝单板外包2.5厚铝单板（鼠灰色） (3)金属檩条材料品种、规格:无 (4)接缝、嵌缝材料种类:无 (5)后置件:200×200×12mm热镀锌钢板+M12×160mm化学锚栓*2 | m2 | 66.429 | 875.52 |  | 58159.92
瓦楞屋面02/09
685 | 010901002012 | 型材屋面 | (1)瓦楞铝单板屋面 (2)型材品种、规格:瓦楞铝单板外包2.5厚铝单板（鼠灰色） (3)金属檩条材料品种、规格:无 (4)接缝、嵌缝材料种类:无 (5)后置件:200×200×12mm热镀锌钢板+M12×160mm化学锚栓*2 | m2 | 29.971 | 922.64 |  | 27652.44
|  | 分部小计 |  |  | 212.858 |  |  | 256599.69
屋面
686 | 010404001016 | 垫层 | (1)垫层材料种类、配合比、厚度:最薄30厚LC5.0轻集料混凝土2%找坡层 | m3 | 4.878 | 560.77 |  | 2735.44
687 | 011101006012 | 平面砂浆找平层 | (1)找平层厚度、砂浆配合比:20mm厚1:3 | m2 | 78.373 | 23.46 |  | 1838.63
688 | 010902001012 | 屋面卷材防水 | (1)卷材品种、规格、 | m2 | 96.347 | 50.09 |  | 4826.02
分部分项工程量清单与计价表
工程名称：将乐县古城保护及历史文化名城旅游基础设施建设项目-滨河北路老旧小区改造项目 | [6 empty] | 第103页 共249页
序号 | 项目编码 | 项目名称 | 项目特征描述 | 计量单位 | 工程量 | 金 额(元)
[6 empty] | 综合单价 |  | 合价
厚度:SBS改性沥青卷材3mm厚 (2)防水层数:一层 (3)防水层做法:冷粘法
689 | 011101006013 | 平面砂浆找平层 | (1)找平层厚度、砂浆配合比:10mm厚低标号水泥砂浆 | m2 | 78.373 | 18.1 |  | 1418.55
690 | 010902003003 | 屋面刚性防水 | (1)刚性层厚度:聚合物防水砂浆20mm厚 (2)混凝土种类: (3)混凝土强度等级: (4)嵌缝材料种类: (5)钢筋规格、型号: | m2
691 | 011102003006 | 块料楼地面 | (1)结合层厚度、砂浆配合比:20mm聚合物水泥砂浆 (2)面层材料品种、规格、颜色:青色斗底砖290×290×20mm,防水砂浆勾缝 (3)嵌缝材料种类:无 (4)防护层材料种类:无 (5)酸洗、打蜡要求:无 | m2 | 78.373 | 124.42 |  | 9751.17
692 | 011105002004 | 石材踢脚线 | (1)踢脚线高度:180mm (2)粘贴层厚度、材料种类:20mm1:3 (3)面层材料品种、规格、颜色:600X180X20mm长泰青踢脚 (4)防护材料种类:无 | m2 | 12.941 | 212.84 |  | 2754.36
693 | 010503004005 | 圈梁 | (1)混凝土种类（商品混凝土、现场拌制，泵送、非泵送）:商品混凝土，非泵送 (2)混凝土强度等级:C25 | m3 | 3.168 | 771.43 |  | 2443.89
|  | 分部小计 |  |  | 352.453 |  |  | 25768.06
门窗
694 | 010802001030 | 金属（塑钢）门 | (1)门框、扇材质:采用80A系列栗壳灰868型 壁厚1.4mm铝合金型材 (2)玻璃品种、厚度:钢化镀膜玻璃δ6 (3)窗代号及尺寸:M1、固定窗2200X2700mm+平开门1500X2700mm | m2 | 9.99 | 564.44 |  | 5638.76
695 | 010802001031 | 金属（塑钢）门 | (1)门框、扇材质:采用80A系列栗壳灰868型 壁厚1.4mm铝合金型材 (2)玻璃品种、厚度:钢化镀膜玻璃δ6 (3)窗代号及尺寸:M2 | m2 | 11.18 | 546.47 |  | 6109.53
分部分项工程量清单与计价表
工程名称：将乐县古城保护及历史文化名城旅游基础设施建设项目-滨河北路老旧小区改造项目 | [6 empty] | 第104页 共249页
序号 | 项目编码 | 项目名称 | 项目特征描述 | 计量单位 | 工程量 | 金 额(元)
[6 empty] | 综合单价 |  | 合价
、固定窗1000X2600、1800X2600mm+平开门1500X2600mm
696 | 010802001032 | 金属（塑钢）门 | (1)门框、扇材质:采用80A系列栗壳灰868型 壁厚1.4mm铝合金型材 (2)玻璃品种、厚度:钢化镀膜玻璃δ6 (3)窗代号及尺寸:M4、固定窗700X2300mm+平开门1400X2300mm | m2 | 4.83 | 647.41 |  | 3126.99
697 | 010802001033 | 金属（塑钢）门 | (1)门框、扇材质:采用80A系列栗壳灰868型 壁厚1.4mm铝合金型材 (2)玻璃品种、厚度:钢化镀膜玻璃δ6 (3)窗代号及尺寸:M5、固定窗825X2100、550X2100mm+平开门1200X2100mm | m2 | 7.14 | 547.77 |  | 3911.08
698 | 010802001034 | 金属（塑钢）门 | (1)门框、扇材质:采用80A系列栗壳灰868型 壁厚1.4mm铝合金型材 (2)玻璃品种、厚度:钢化镀膜玻璃δ6 (3)窗代号及尺寸:M6、固定窗825X2600、550X2600mm+平开门1200X2600mm | m2 | 8.84 | 547.77 |  | 4842.29
699 | 010802001035 | 金属（塑钢）门 | (1)门框、扇材质:采用80A系列栗壳灰868型 壁厚1.4mm铝合金型材 (2)玻璃品种、厚度:钢化镀膜玻璃δ6 (3)窗代号及尺寸:M7、固定窗510X2250、365X2100、475X2100mm+平开门1200X2100mm | m2 | 5.657 | 577.16 |  | 3264.99
700 | 010807001045 | 金属（塑钢、断桥）窗 | (1)框、扇材质:采用80A系列栗壳灰868型 壁厚1.4mm铝合金型材 (2)玻璃品种、厚度:钢化镀膜玻璃δ6 (3)窗代号及尺寸:C1、2900X1800mm | m2 | 5.365 | 686.97 |  | 3685.59
701 | 010807001046 | 金属（塑钢、断桥）窗 | (1)框、扇材质:采用80A系列栗壳灰868型 壁厚1.4mm铝合金型材 (2)玻璃品种、厚度:钢化镀膜玻璃δ6 (3)窗代号及尺寸:C2、750X750mm | m2 | 0.563 | 427.14 |  | 240.48
702 | 010811001007 | 门窗五金 | (1)名称、材质:地弹簧 | 个 | 12 | 263.66 |  | 3163.92
分部分项工程量清单与计价表
工程名称：将乐县古城保护及历史文化名城旅游基础设施建设项目-滨河北路老旧小区改造项目 | [6 empty] | 第105页 共249页
序号 | 项目编码 | 项目名称 | 项目特征描述 | 计量单位 | 工程量 | 金 额(元)
[6 empty] | 综合单价 |  | 合价
|  | 分部小计 |  |  | 65.565 |  |  | 33983.63
拆除
703 | 011602001008 | 混凝土构件拆除 | (1)构件名称:原有素混凝土台阶 (2)混凝土种类:现浇混凝土 | m3 | 3.087 | 589.46 |  | 1819.66
704 | 011607003021 | 屋面附着层拆除 | (1)附着层种类:屋面架空隔热板 | m2 | 78.373 | 7.13 |  | 558.8
705 | 011607003022 | 屋面附着层拆除 | (1)附着层种类:卷材防水层 | m2 | 78.373 | 7.87 |  | 616.8
706 | 011604002010 | 立面抹灰层拆除 | (1)拆除部位:外墙面 (2)抹灰层种类:水泥及混合砂浆面 | m2 | 98.898 | 16.9 |  | 1671.38
707 | 010103002013 | 余方弃置 | (1)废弃料品种:建筑垃圾 (2)运距:运距按3km包干 | m3 | 14.097 | 15.05 |  | 212.16
|  | 分部小计 |  |  | 272.828 |  |  | 4878.8
滨河北路13-4# | [8 empty] | 分项工程(17房屋建筑与装饰)
空调外机移动加氨
708 | 030701003016 | 空调器 | (1)质量:无 (2)规格:无 (3)名称:空调外机移位 (4)型号:无 (5)安装形式:壁挂 (6)隔振垫(器)、支架形式、材质:无 | 台/组 | 2 | 267.68 |  | 535.36
709 | 030701003017 | 空调器 | (1)质量:无 (2)规格:无 (3)名称:空调加氨 (4)型号:无 (5)安装形式:按规范要求 (6)隔振垫(器)、支架形式、材质:无 | 台/组 | 2 | 231.08 |  | 462.16
710 | 030701003018 | 空调器 | (1)质量:无 (2)规格:无 (3)名称:空调不锈钢支架 (4)型号:无 (5)安装形式:按规范要求 (6)隔振垫(器)、支架形式、材质:无 | 台/组 | 2 | 150 |  | 300
|  | 分部小计 |  |  | 6 |  |  | 1297.52
台阶
711 | 010403008009 | 石台阶 | (1)垫层材料种类、厚度:砾石灌砂150mm厚+C15混凝土150mm厚 (2)石料种类、规格:300X150自然面654石材台阶条石铺设 | m3
分部分项工程量清单与计价表
工程名称：将乐县古城保护及历史文化名城旅游基础设施建设项目-滨河北路老旧小区改造项目 | [6 empty] | 第106页 共249页
序号 | 项目编码 | 项目名称 | 项目特征描述 | 计量单位 | 工程量 | 金 额(元)
[6 empty] | 综合单价 |  | 合价
(3)护坡厚度、高度:无 (4)石表面加工要求:人工一凿二剁、石材磨小圆边、倒边 (5)勾缝要求:无 (6)勾缝要求砂浆强度等级、配合比:无
712 | 010404001017 | 垫层 | (1)垫层材料种类、配合比、厚度:砾石灌砂30mm厚 | m3
713 | 010507004009 | 台阶 | (1)踏步高、宽:350×120mm (2)混凝土种类（商品混凝土、现场拌制，泵送、非泵送）:非泵送商品混凝土 (3)混凝土强度等级:C15 | m3 | 1.605 | 645.65 |  | 1036.27
714 | 010404001018 | 垫层 | (1)垫层材料种类、配合比、厚度:砾石灌砂150mm厚 | m3 | 2.007 | 217.75 |  | 437.02
715 | 010501001012 | 垫层 | (1)混凝土种类（商品混凝土、现场拌制，泵送、非泵送）:商品混凝土，非泵送 (2)混凝土强度等级:C15 | m3 | 2.007 | 515.59 |  | 1034.79
716 | 011107001009 | 石材台阶面 | (1)结合层材料种类:30mm1:3水泥砂浆 (2)面层材料品种、规格、颜色:150mm654踏步石 (3)勾缝材料种类:无 (4)防滑条材料种类、规格:无 (5)防护材料种类:石材磨小圆边、倒边 | m2 | 2.007 | 966.3 |  | 1939.36
|  | 分部小计 |  |  | 7.626 |  |  | 4447.44
干挂石材大样详L13-12-02
717 | 011204001017 | 石材墙面 | (1)墙体类型:外墙 (2)安装方式:干挂 (3)面层材料品种、规格、颜色:30厚681荔枝面花岗石 (4)缝宽、嵌缝材料种类:无 (5)防护材料种类:无 (6)磨光、酸洗、打蜡要求:无 | m2 | 50.163 | 398.75 |  | 20002.5
|  | 分部小计 |  |  | 50.163 |  |  | 20002.5
花池DY-30/02
718 | 050307016002 | 花池 | (1)饰面材料种类:20mm1:3水泥砂浆压顶自然面654条石,露明处 | m | 7.85 | 1036.46 |  | 8136.21
分部分项工程量清单与计价表
工程名称：将乐县古城保护及历史文化名城旅游基础设施建设项目-滨河北路老旧小区改造项目 | [6 empty] | 第107页 共249页
序号 | 项目编码 | 项目名称 | 项目特征描述 | 计量单位 | 工程量 | 金 额(元)
[6 empty] | 综合单价 |  | 合价
人工一凿二剁 (2)土质类别:回填种植土 (3)混凝土、砂浆强度等级、配合比:100厚C15混凝土垫层 (4)池壁材料种类、规格:自然面654块石干砌,露明处人工一凿二剁,要求砂浆不得外露，20mm1:3水泥砂浆内掺5%防水粉 (5)花池大样02/DY-30
719 | 010903001001 | 墙面卷材防水 | (1)卷材品种、规格、厚度:3mmSBS改性沥青玻璃布胎防水卷材(铝箔) (2)防水层数:1层 (3)防水层做法:冷粘法 | m2 | 8.51 | 48.34 |  | 411.37
|  | 分部小计 |  |  | 16.36 |  |  | 8547.58
1-1刨面雕刻板饰面
720 | 011207001037 | 墙面装饰板 | (1)空调位大样 (2)龙骨材料种类、规格、中距:30×60×3mm+30×30×3mm热镀锌方钢 (3)隔离层材料种类、规格:无 (4)基层材料种类、规格:12mm高密度纤维板 (5)面层材料品种、规格、颜色:2.5mm鼠灰色穿孔铝板 (6)压条材料种类、规格:无 (7)后置件:200×200×12mm热镀锌钢板+M12×160mm化学锚栓 | m2 | 34.116 | 2575.29 |  | 87858.59
721 | 011406001027 | 抹灰面油漆涂料 | (1)部位:外墙 (2)基层类型:纤维板 (3)腻子种类、遍数:腻子粉两遍 (4)防护材料种类:无 (5)油漆涂料品种、遍数（或厚度）:外墙真石漆一底两面 | m2 | 16.256 | 103.81 |  | 1687.54
722 | 011405001002 | 金属面油漆 | (1)部位:外墙 (2)基层类型:铝单板 (3)腻子种类、遍数:腻子粉两遍 (4)防护材料种类:无 (5)油漆涂料品种、遍数（或厚度）:外墙真石漆一底两面 | m2 | 58.909 | 103.81 |  | 6115.34
|  | 分部小计 |  |  | 109.281 |  |  | 95661.47
外墙面
分部分项工程量清单与计价表
工程名称：将乐县古城保护及历史文化名城旅游基础设施建设项目-滨河北路老旧小区改造项目 | [6 empty] | 第108页 共249页
序号 | 项目编码 | 项目名称 | 项目特征描述 | 计量单位 | 工程量 | 金 额(元)
[6 empty] | 综合单价 |  | 合价
723 | 011204001018 | 石材墙面 | (1)墙体类型:外墙 (2)安装方式:6mm1:1水泥砂浆 (3)面层材料品种、规格、颜色:湿贴30厚自然面荔枝石 (4)缝宽、嵌缝材料种类:无 (5)防护材料种类:无 (6)磨光、酸洗、打蜡要求:无 | m2 | 0.921 | 248.56 |  | 228.92
724 | 011204001019 | 石材墙面 | (1)墙体类型:外墙 (2)安装方式:6mm1:1水泥砂浆 (3)面层材料品种、规格、颜色:卵石花基(50-200) (4)缝宽、嵌缝材料种类:无 (5)防护材料种类:无 (6)磨光、酸洗、打蜡要求:无 | m2 | 5.735 | 122.52 |  | 702.65
725 | 011204003017 | 块料墙面 | (1)墙体类型:外墙 (2)安装方式:20mm1:2水泥砂浆 (3)面层材料品种、规格、颜色:30mm空斗砖贴面 (4)缝宽、嵌缝材料种类:无 (5)防护材料种类:无 (6)磨光、酸洗、打蜡要求:无 | m2 | 30.379 | 211.56 |  | 6426.98
726 | 011204003018 | 块料墙面 | (1)墙体类型:外墙 (2)安装方式:20mm1:3水泥砂浆 (3)面层材料品种、规格、颜色:30厚水切青砖290×70mm (4)缝宽、嵌缝材料种类:无 (5)防护材料种类:无 (6)磨光、酸洗、打蜡要求:无 | m2 | 2.601 | 281.91 |  | 733.25
727 | 011201004026 | 立面砂浆找平层 | (1)基层类型:刮抗裂砂浆一遍同时挂0.8mm钢丝网，DY07/39 (2)界面剂类型: (3)找平层砂浆厚度、配合比: | m2
728 | 011001006006 | 其他保温隔热 | (1)保温隔热部位:外墙 (2)保温隔热方式:其他隔热 (3)保温隔热材料品种、规格及厚度:抗裂砂浆8mm厚 (4)保温隔热面层材料品种、规格、性能:无 | m2 | 39.636 | 68.28 |  | 2706.35
分部分项工程量清单与计价表
工程名称：将乐县古城保护及历史文化名城旅游基础设施建设项目-滨河北路老旧小区改造项目 | [6 empty] | 第109页 共249页
序号 | 项目编码 | 项目名称 | 项目特征描述 | 计量单位 | 工程量 | 金 额(元)
[6 empty] | 综合单价 |  | 合价
(5)隔气层材料品种、厚度:无 (6)粘结材料种类及做法:无 (7)增强网及抗裂防水砂浆种类:铺热镀锌钢丝网 (8)防护材料种类及做法:无
729 | 011406001028 | 抹灰面油漆涂料 | (1)部位:外墙 (2)基层类型:抹灰面 (3)腻子种类、遍数:腻子粉两遍 (4)防护材料种类:无 (5)油漆涂料品种、遍数（或厚度）:3厚仿壳灰外墙真石漆一底两面 | m2 | 50.052 | 103.81 |  | 5195.9
730 | 011406001029 | 抹灰面油漆涂料 | (1)部位:外墙 (2)基层类型:抹灰面 (3)腻子种类、遍数:腻子粉两遍 (4)防护材料种类:无 (5)油漆涂料品种、遍数（或厚度）:彩色无机水性防霉涂料三遍 | m2 | 9.21 | 15.02 |  | 138.33
731 | 010903002011 | 墙面涂膜防水 | (1)防水膜品种:JS防水涂料 (2)涂膜厚度、遍数:2mm一遍 (3)增强材料种类:无 | m2 | 411 | 47.25 |  | 19419.75
732 | 011201004027 | 立面砂浆找平层 | (1)基层类型:砖墙 (2)界面剂类型:抗裂砂浆 铺一层玻纤网格布 4mm厚 (3)找平层砂浆厚度、配合比:12mm1:3+8mm1:2 | m2 | 411 | 77.64 |  | 31910.04
733 | 010607005011 | 砌块墙钢丝网加固 | (1)材料品种、规格:在外墙与钢筋混凝土柱,梁交接处在粉刷砂浆中埋入宽度>200mm,0.8mm厚钢丝网 (2)加固方式: | m2
734 | 011201004028 | 立面砂浆找平层 | (1)本工程外墙面空鼓脱落严重所有外墙面去除原面层,均先用10厚1:3水泥砂浆打底 (2)基层类型:砖墙 (3)界面剂类型:在外墙与钢筋混凝土柱,梁交接处在粉刷砂浆中埋入宽度>200mm,0.8mm厚钢丝网 (4)找平层砂浆厚度、配合比:10mm1:3 | m2 | 345.66 | 56.21 |  | 19429.55
|  | 分部小计 |  |  | 1306.194 |  |  | 86891.72
分部分项工程量清单与计价表
工程名称：将乐县古城保护及历史文化名城旅游基础设施建设项目-滨河北路老旧小区改造项目 | [6 empty] | 第110页 共249页
序号 | 项目编码 | 项目名称 | 项目特征描述 | 计量单位 | 工程量 | 金 额(元)
[6 empty] | 综合单价 |  | 合价
09/L13-13线脚
735 | 011502001062 | 金属装饰线 | (1)基层类型:混凝土 (2)线条材料品种、规格、颜色:50×50×3mm热镀锌钢龙骨外包2.5厚灰纹砂铝单板 (3)防护材料种类:无 | m | 4.344 | 1669.35 |  | 7251.66
08/L13-13线脚
736 | 011502001063 | 金属装饰线 | (1)基层类型:混凝土 (2)线条材料品种、规格、颜色:50×50×3mm热镀锌钢龙骨外包2.5厚灰纹砂铝单板 (3)防护材料种类:无 (4)后置件:150×150×12mm热镀锌钢板+M12×160mm化学锚栓 | m | 7.346 | 411.46 |  | 3022.59
墙身大样B-B
737 | 011207001038 | 墙面装饰板 | (1)龙骨材料种类、规格、中距:50×50×3mm热镀锌钢龙骨 (2)隔离层材料种类、规格:无 (3)基层材料种类、规格:无 (4)面层材料品种、规格、颜色:20X30X1mm栗壳色铝方通间距20布置+外包2.5厚栗壳色铝单板 (5)压条材料种类、规格:无 (6)后置件:150×150×12mm热镀锌钢板+M12×160mm化学锚栓 | m2 | 4.671 | 1060.3 |  | 4952.66
5-5线脚
738 | 011502001064 | 金属装饰线 | (1)基层类型:混凝土 (2)线条材料品种、规格、颜色:50×50×3、100×100×4、30×30×2mm热镀锌钢龙骨外包2.5厚栗壳色铝单板+冲孔铝单板5mm厚氟碳喷涂 (3)防护材料种类:无 (4)后置件:100×100×12mm热镀锌钢板+M12×160mm化学锚栓 | m | 8.08 | 2349.43 |  | 18983.39
|  | 分部小计 |  |  | 24.441 |  |  | 34210.3
墙帽DY02-07
739 | 010901001009 | 瓦屋面 | (1)详02/DY-07 (2)瓦品种、规格:树脂瓦（仿本地板瓦）含挂瓦条 (3)粘结层砂浆的配合 | m2
分部分项工程量清单与计价表
工程名称：将乐县古城保护及历史文化名城旅游基础设施建设项目-滨河北路老旧小区改造项目 | [6 empty] | 第111页 共249页
序号 | 项目编码 | 项目名称 | 项目特征描述 | 计量单位 | 工程量 | 金 额(元)
[6 empty] | 综合单价 |  | 合价
比:复合仿古磨砂小青瓦（树脂瓦仿本地板瓦）厚3.mm。波距320mm，波高30mm (4)成品树脂瓦正脊样式参03/DY-02
740 | 020603003005 | 琉璃屋脊 | (1)屋脊类型:成品树脂瓦正脊样式参02/DY-07 (2)高度: (3)制品种类规格尺寸: (4)坐浆配合比及强度等级: (5)铁件种类、规格: | m
741 | 010901002013 | 型材屋面 | (1)型材品种、规格:树脂瓦320×300×3mm、树脂瓦屋脊（仿本地板瓦） (2)金属檩条材料品种、规格:无 (3)接缝、嵌缝材料种类:无 | m2 | 2.612 | 139.27 |  | 363.77
742 | 020204007003 | 墙帽 | (1)工作内容:鲎页形墙帽盖瓦 (勾缝 8片) | m | 1.817 | 401.48 |  | 729.49
743 | 020603010009 | 琉璃套兽 | (1)类型:剪瓦大样详05/DY-06瓦悬鱼 (2)规格尺寸:200×100mm (3)坐浆配合比及强度等级:石灰砂浆1:3 (4)铁件种类、规格:无 | 座 | 2 | 206.51 |  | 413.02
744 | 010401003002 | 实心砖墙 | (1)砖品种、规格、强度等级:红砖240×115×53mm (2)墙体类型、砌筑高度:外墙、3.6米以内 (3)砂浆强度等级、配合比:m5 | m3 | 0.487 | 778.23 |  | 379
745 | 010503005001 | 过梁 | (1)混凝土种类（商品混凝土、现场拌制，泵送、非泵送）:商品混凝土，非泵送 (2)混凝土强度等级:C20 | m3 | 0.036 | 754.92 |  | 27.18
746 | 020103002002 | 糙砖砖檐 | (1)砖檐种类、层数:空斗砖、3层 (2)砌筑方式:丁砌 (3)用砖品种及规格:本地空斗砖280×200×30mm (4)灰浆品种及配合比:M5 | m | 1.817 | 82.55 |  | 149.99
747 | 010401003003 | 实心砖墙 | (1)外墙牌匾 (2)砖品种、规格、强度等级:青砖290×130×70mm | m3 | 0.038 | 2084.45 |  | 79.21
分部分项工程量清单与计价表
工程名称：将乐县古城保护及历史文化名城旅游基础设施建设项目-滨河北路老旧小区改造项目 | [6 empty] | 第112页 共249页
序号 | 项目编码 | 项目名称 | 项目特征描述 | 计量单位 | 工程量 | 金 额(元)
[6 empty] | 综合单价 |  | 合价
(3)墙体类型、砌筑高度:外墙、3.6米以内 (4)砂浆强度等级、配合比:m5
748 | 011406001030 | 抹灰面油漆涂料 | (1)部位:外墙 (2)基层类型:抹灰面 (3)腻子种类、遍数:腻子粉两遍 (4)防护材料种类:无 (5)油漆涂料品种、遍数（或厚度）:3厚仿壳灰外墙真石漆一底两面 | m2 | 0.598 | 103.81 |  | 62.08
|  | 分部小计 |  |  | 9.405 |  |  | 2203.74
4-4线脚
749 | 011502001065 | 金属装饰线 | (1)基层类型:混凝土 (2)线条材料品种、规格、颜色:50×50×3、30×30×2mm热镀锌钢龙骨外包2.5厚栗壳色铝单板 (3)防护材料种类:无 (4)后置件:150×150×12mm热镀锌钢板+M12×160mm化学锚栓 | m | 7.08 | 1370.2 |  | 9701.02
100X50x2仿木铝方通净距50
750 | 011210002001 | 金属隔断 | (1)骨架、边框材料种类、规格:100X50x2仿木铝方通净距50 (2)隔板材料品种、规格、颜色: (3)嵌缝、塞口材料品种: | m2
751 | 011207001039 | 墙面装饰板 | (1)龙骨材料种类、规格、中距:无 (2)隔离层材料种类、规格:无 (3)基层材料种类、规格:无 (4)面层材料品种、规格、颜色:100×50×2mm仿木铝方通净距50 (5)压条材料种类、规格:无 | m2 | 8.143 | 1652.11 |  | 13453.13
10/L13-13线脚
752 | 011502001066 | 金属装饰线 | (1)基层类型:混凝土 (2)线条材料品种、规格、颜色:50×50×3mm热镀锌钢龙骨外包2.5厚灰纹砂铝单板 (3)防护材料种类:无 (4)后置件:150×150×12mm热镀锌钢板+M12×160mm化学锚栓 | m | 21.13 | 838.28 |  | 17712.86
07/L13-13线脚
分部分项工程量清单与计价表
工程名称：将乐县古城保护及历史文化名城旅游基础设施建设项目-滨河北路老旧小区改造项目 | [6 empty] | 第113页 共249页
序号 | 项目编码 | 项目名称 | 项目特征描述 | 计量单位 | 工程量 | 金 额(元)
[6 empty] | 综合单价 |  | 合价
753 | 011502001067 | 金属装饰线 | (1)基层类型:混凝土 (2)线条材料品种、规格、颜色:50×50×3mm热镀锌钢龙骨外包2.5厚灰纹砂铝单板 (3)防护材料种类:无 (4)后置件:200×100×12mm热镀锌钢板+M12×160mm化学锚栓 | m | 183.679 | 586.56 |  | 107738.75
03/L13-13线脚
754 | 011502001068 | 金属装饰线 | (1)基层类型:混凝土 (2)线条材料品种、规格、颜色:50×50×3mm热镀锌钢龙骨外包2.5厚灰纹砂铝单板 (3)防护材料种类:无 (4)后置件:100×100×12mm热镀锌钢板+M12×160mm化学锚栓 | m | 17.381 | 543.7 |  | 9450.05
02/L13-13线脚
755 | 011502001069 | 金属装饰线 | (1)基层类型:混凝土 (2)线条材料品种、规格、颜色:50×50×3mm热镀锌钢龙骨外包2.5厚灰纹砂铝单板 (3)防护材料种类:无 (4)后置件:150×150×12mm热镀锌钢板+M12×160mm化学锚栓 | m | 21.413 | 567.55 |  | 12152.95
01/L13-13线脚
756 | 011502001070 | 金属装饰线 | (1)基层类型:混凝土 (2)线条材料品种、规格、颜色:30×30×2mm热镀锌钢龙骨外包2.5厚栗壳色铝单板 (3)防护材料种类:无 (4)后置件:100×100×12mm热镀锌钢板+M12×160mm化学锚栓 | m | 43.123 | 778.74 |  | 33581.61
DY07-41窗框
757 | 011502001071 | 金属装饰线 | (1)基层类型:混凝土 (2)线条材料品种、规格、颜色:15×15×2mm、45×30×2mm热镀锌钢龙骨外包2.5厚栗壳色铝单板 (3)防护材料种类:无 (4)后置件:100×200×12mm热镀锌钢板+M12×160mm化学锚栓 | m | 77.04 | 276.02 |  | 21264.58
03/L13-12空调位大样
758 | 011207001040 | 墙面装饰板 | (1)龙骨材料种类、规格、中距:24×34×2mm热镀锌方钢管 (2)隔离层材料种类、 | m2 | 3.56 | 1164.75 |  | 4146.51
分部分项工程量清单与计价表
工程名称：将乐县古城保护及历史文化名城旅游基础设施建设项目-滨河北路老旧小区改造项目 | [6 empty] | 第114页 共249页
序号 | 项目编码 | 项目名称 | 项目特征描述 | 计量单位 | 工程量 | 金 额(元)
[6 empty] | 综合单价 |  | 合价
规格:无 (3)基层材料种类、规格:无 (4)面层材料品种、规格、颜色:15×15×2mm栗壳色铝合金方管百叶间距20+2.5厚栗壳色铝单板 (5)压条材料种类、规格:无 (6)后置件:200×200×12mm热镀锌钢板+M12×160mm化学锚栓
门窗
759 | 010802001036 | 金属（塑钢）门 | (1)门框、扇材质:采用80A系列栗壳灰868型 壁厚1.4mm铝合金型材 (2)玻璃品种、厚度:中空LOW-E钢化玻璃6+9A+6 (3)窗代号及尺寸:MC1、固定窗895×2400mm+平开门1500×2400mm | m2 | 7.896 | 663.59 |  | 5239.71
|  | 分部小计 |  |  | 390.445 |  |  | 234441.17
760 | 011209001001 | 带骨架幕墙 | (1)仅更换幕墙玻璃 (2)骨架材料种类、规格、中距:无 (3)面层材料品种、规格、颜色:6+9+6中空玻璃 (4)面层固定方式:点支式 (5)隔离带、框边封闭材料品种、规格:无 (6)嵌缝、塞口材料种类:无 | m2 | 253.046 | 425.42 |  | 107650.83
761 | 010807001047 | 金属（塑钢、断桥）窗 | (1)门框、扇材质:采用80A系列栗壳灰868型 壁厚1.4mm铝合金型材 (2)玻璃品种、厚度:中空LOW-E钢化玻璃6+9A+6 (3)窗代号及尺寸:C1、固定窗820×1950mm+平开窗2050×1600mm | m2
762 | 010807001048 | 金属（塑钢、断桥）窗 | (1)门框、扇材质:采用80A系列栗壳灰868型 壁厚1.4mm铝合金型材 (2)玻璃品种、厚度:中空LOW-E钢化玻璃6+9A+6 (3)窗代号及尺寸:C7、870×1170mm | m2 | 8.143 | 770.07 |  | 6270.68
763 | 010807001049 | 金属（塑钢、断桥）窗 | (1)门框、扇材质:采 | m2 | 17.043 | 694.9 |  | 11843.18
分部分项工程量清单与计价表
工程名称：将乐县古城保护及历史文化名城旅游基础设施建设项目-滨河北路老旧小区改造项目 | [6 empty] | 第115页 共249页
序号 | 项目编码 | 项目名称 | 项目特征描述 | 计量单位 | 工程量 | 金 额(元)
[6 empty] | 综合单价 |  | 合价
用80A系列栗壳灰868型 壁厚1.4mm铝合金型材 (2)玻璃品种、厚度:中空LOW-E钢化玻璃6+9A+6 (3)窗代号及尺寸:C8、固定窗550×2990mm+平开窗1350×2990mm
764 | 010807001050 | 金属（塑钢、断桥）窗 | (1)门框、扇材质:采用80A系列栗壳灰868型 壁厚1.4mm铝合金型材 (2)玻璃品种、厚度:中空LOW-E钢化玻璃6+9A+6 (3)窗代号及尺寸:C9、固定窗550×2990mm+平开窗1820×2990mm | m2 | 7.086 | 709.86 |  | 5030.07
765 | 010807001051 | 金属（塑钢、断桥）窗 | (1)门框、扇材质:采用80A系列栗壳灰868型 壁厚1.4mm铝合金型材 (2)玻璃品种、厚度:中空LOW-E钢化玻璃6+9A+6 (3)窗代号及尺寸:C10、固定窗550×2990mm+平开窗1530×2990mm | m2 | 6.219 | 701.47 |  | 4362.44
766 | 010807001052 | 金属（塑钢、断桥）窗 | (1)推拉窗 (2)框、扇材质:80A系列868型(1.4mm厚)深灰色铝合金窗型材,型材采用灰砂纹 (3)玻璃品种、厚度:6+9+6中空玻璃 | m2
|  | 分部小计 |  |  | 291.537 |  |  | 135157.2
767 | 010811001008 | 门窗五金 | (1)名称、材质:地弹簧 | 个 | 2 | 263.66 |  | 527.32
拆除
768 | 011602001009 | 混凝土构件拆除 | (1)构件名称:原有素混凝土台阶 (2)混凝土种类:现浇混凝土 | m3 | 2.007 | 296.97 |  | 596.02
769 | 011609002001 | 隔断隔墙拆除 | (1)拆除隔墙的骨架种类:无 (2)拆除隔墙的饰面种类:更换幕墙玻璃 | m2 | 253.132 | 26.31 |  | 6659.9
770 | 011605002002 | 立面块料拆除 | (1)拆除的基层类型:无 (2)饰面材料种类:玻璃幕墙拆除（仅更换玻璃） | m2
771 | 011610001048 | 门窗拆除 | (1)构件名称:MC1 (2)材质:铝合金 (3)门窗面积:7.896m2 | 樘 | 1 | 37.13 |  | 37.13
分部分项工程量清单与计价表
工程名称：将乐县古城保护及历史文化名城旅游基础设施建设项目-滨河北路老旧小区改造项目 | [6 empty] | 第116页 共249页
序号 | 项目编码 | 项目名称 | 项目特征描述 | 计量单位 | 工程量 | 金 额(元)
[6 empty] | 综合单价 |  | 合价
772 | 011610001049 | 门窗拆除 | (1)构件名称:C7 (2)材质:铝合金 (3)门窗面积:1.0179m2 | 樘 | 8 | 24.75 |  | 198
773 | 011610001050 | 门窗拆除 | (1)构件名称:C8 (2)材质:铝合金 (3)门窗面积:5.681m2 | 樘 | 3 | 37.13 |  | 111.39
774 | 011610001051 | 门窗拆除 | (1)构件名称:C9 (2)材质:铝合金 (3)门窗面积:7.0863m2 | 樘 | 1 | 37.13 |  | 37.13
775 | 011610001052 | 门窗拆除 | (1)构件名称:C10 (2)材质:铝合金 (3)门窗面积:6.2192m2 | 樘 | 1 | 37.13 |  | 37.13
776 | 011604002011 | 立面抹灰层拆除 | (1)拆除部位:拆除原有墙面装饰层 (2)抹灰层种类:水泥砂浆 | m2 | 411 | 16.9 |  | 6945.9
777 | 010103002014 | 余方弃置 | (1)废弃料品种:建筑垃圾 (2)运距:运距按3km包干 | m3 | 28.59 | 15.05 |  | 430.28
778 | JZBC009 | 清洗外墙面金属字体 | (1)工作内容:清洗外墙面金属字体 | 项 | 1 | 200 |  | 200
|  | 分部小计 |  |  | 711.729 |  |  | 15780.2
滨河北路13-5# | [8 empty] | 分项工程(17房屋建筑与装饰)
拆除
779 | 011610001053 | 门窗拆除 | (1)构件名称:M1 (2)材质:铝合金 (3)门窗面积:2.8885m2 | 樘 | 1 | 32.18 |  | 32.18
780 | 011610001054 | 门窗拆除 | (1)构件名称:M2 (2)材质:铝合金 (3)门窗面积:5.8378m2 | 樘 | 1 | 37.13 |  | 37.13
781 | 011610001055 | 门窗拆除 | (1)构件名称:C1 (2)材质:铝合金 (3)门窗面积:3.7976m2 | 樘 | 2 | 32.18 |  | 64.36
782 | 011610001056 | 门窗拆除 | (1)构件名称:C2 (2)材质:铝合金 (3)门窗面积:7.7316m2 | 樘 | 4 | 37.13 |  | 148.52
783 | 011610001057 | 门窗拆除 | (1)构件名称:C3 (2)材质:铝合金 (3)门窗面积:10.098m2 | 樘 | 4 | 37.13 |  | 148.52
784 | 011610001058 | 门窗拆除 | (1)构件名称:C4 (2)材质:铝合金 (3)门窗面积:2.0298m2 | 樘 | 4 | 24.75 |  | 99
785 | 011610001059 | 门窗拆除 | (1)构件名称:C5 | 樘 | 4 | 37.13 |  | 148.52
分部分项工程量清单与计价表
工程名称：将乐县古城保护及历史文化名城旅游基础设施建设项目-滨河北路老旧小区改造项目 | [6 empty] | 第117页 共249页
序号 | 项目编码 | 项目名称 | 项目特征描述 | 计量单位 | 工程量 | 金 额(元)
[6 empty] | 综合单价 |  | 合价
(2)材质:铝合金 (3)门窗面积:13.3824m2
786 | 011610001060 | 门窗拆除 | (1)构件名称:C6 (2)材质:铝合金 (3)门窗面积:2.5604m2 | 樘 | 5 | 37.13 |  | 185.65
787 | 011610001061 | 门窗拆除 | (1)构件名称:门、窗 (2)材质: (3)门窗面积:＞4m2 | 樘
788 | 011602001010 | 混凝土构件拆除 | (1)构件名称:台阶 (2)混凝土种类:现浇混凝土 | m3 | 15.904 | 296.97 |  | 4723.01
789 | 011602001011 | 混凝土构件拆除 厚度暂定100mm | (1)构件名称:雨棚 (2)混凝土种类:现浇混凝土 | m3 | 0.3 | 296.97 |  | 89.09
790 | 011610005006 | 防盗网拆除 | (1)构件名称:原有防盗网拆除 (2)门窗套材质:不锈钢 | m2 | 5.8 | 32.7 |  | 189.66
791 | 011607003023 | 屋面附着层拆除 | (1)附着层种类:屋面架空隔热板 | m2 | 195 | 7.13 |  | 1390.35
792 | 011607003024 | 屋面附着层拆除 | (1)附着层种类:卷材防水层 | m2 | 195 | 7.87 |  | 1534.65
793 | 011604002012 | 立面抹灰层拆除 | (1)拆除部位:外墙面 (2)抹灰层种类:水泥及混合砂浆面 | m2 | 252.38 | 16.9 |  | 4265.22
794 | 010103002015 | 余方弃置 | (1)废弃料品种:建筑垃圾 (2)运距:运距按3km包干 | m3 | 67.942 | 15.05 |  | 1022.53
|  | 分部小计 |  |  | 757.326 |  |  | 14078.39
门窗
795 | 010805005001 | 全玻自由门 | (1)M2 2020*2890 (2)框材质:80A系列868型(1.4MM)栗壳色铝合金窗型材采用灰砂纹 (3)玻璃品种、厚度:6厘白玻镀膜钢化玻璃 | 樘
796 | 010802001037 | 金属（塑钢）门 | (1)门框、扇材质:采用80A系列栗壳灰868型 壁厚1.4mm铝合金型材 (2)玻璃品种、厚度:钢化镀膜玻璃δ6 (3)窗代号及尺寸:M1、1090×2650mm | m2 | 2.889 | 728.97 |  | 2105.99
797 | 010802001038 | 金属（塑钢）门 | (1)门框、扇材质:采用80A系列栗壳灰868型 壁厚1.4mm铝合金型材 (2)玻璃品种、厚度:钢化镀膜玻璃δ6 (3)窗代号及尺寸:M2 | m2 | 5.838 | 728.97 |  | 4255.73
分部分项工程量清单与计价表
工程名称：将乐县古城保护及历史文化名城旅游基础设施建设项目-滨河北路老旧小区改造项目 | [6 empty] | 第118页 共249页
序号 | 项目编码 | 项目名称 | 项目特征描述 | 计量单位 | 工程量 | 金 额(元)
[6 empty] | 综合单价 |  | 合价
、2020×2890mm
798 | 010811001009 | 门窗五金 | (1)名称、材质:地弹簧 | 个 | 3 | 263.66 |  | 790.98
799 | 010807001053 | 金属（塑钢、断桥）窗 | (1)框、扇材质:采用80A系列栗壳灰868型 壁厚1.4mm铝合金型材 (2)玻璃品种、厚度:钢化镀膜玻璃δ6 (3)窗代号及尺寸:C1、平开窗570×1370mm+固定窗880×1840mm、510×570mm | m2 | 7.595 | 512.44 |  | 3891.98
800 | 010807001054 | 金属（塑钢、断桥）窗 | (1)框、扇材质:采用80A系列栗壳灰868型 壁厚1.4mm铝合金型材 (2)玻璃品种、厚度:钢化镀膜玻璃δ6 (3)窗代号及尺寸:C2、平开窗700×1450mm+固定窗2390×2040mm、700×590mm | m2 | 30.926 | 494.2 |  | 15283.63
801 | 010807001055 | 金属（塑钢、断桥）窗 | (1)框、扇材质:采用80A系列栗壳灰868型 壁厚1.4mm铝合金型材 (2)玻璃品种、厚度:钢化镀膜玻璃δ6 (3)窗代号及尺寸:C3、平开窗870×1550mm+固定窗3210×2040mm、490×870mm | m2 | 40.392 | 495.39 |  | 20009.79
802 | 010807001056 | 金属（塑钢、断桥）窗 | (1)框、扇材质:采用80A系列栗壳灰868型 壁厚1.4mm铝合金型材 (2)玻璃品种、厚度:钢化镀膜玻璃δ6 (3)窗代号及尺寸:C4、平开窗995×1550mm+固定窗490×995mm | m2 | 8.119 | 624.19 |  | 5067.8
803 | 010807001057 | 金属（塑钢、断桥）窗 | (1)框、扇材质:采用80A系列栗壳灰868型 壁厚1.4mm铝合金型材 (2)玻璃品种、厚度:钢化镀膜玻璃δ6 (3)窗代号及尺寸:C5、平开窗870×1550mm+固定窗1975×2040mm、490×870mm | m2 | 53.53 | 504.59 |  | 27010.7
804 | 010807001058 | 金属（塑钢、断桥）窗 | (1)框、扇材质:采用80A系列栗壳灰868型 壁厚1.4mm铝合金型材 (2)玻璃品种、厚度:钢化镀膜玻璃δ6 (3)窗代号及尺寸:C6、平开窗1250×1480mm+固定窗500×1480mm | m2 | 12.95 | 600.02 |  | 7770.26
|  | 分部小计 |  |  | 165.239 |  |  | 86186.86
分部分项工程量清单与计价表
工程名称：将乐县古城保护及历史文化名城旅游基础设施建设项目-滨河北路老旧小区改造项目 | [6 empty] | 第119页 共249页
序号 | 项目编码 | 项目名称 | 项目特征描述 | 计量单位 | 工程量 | 金 额(元)
[6 empty] | 综合单价 |  | 合价
805 | 011502001072 | 金属装饰线 | (1)基层类型:15×15×2mm热镀锌钢管 (2)线条材料品种、规格、颜色:2.5厚栗壳色铝单板 (3)防护材料种类:无 | m | 62.09 | 46.68 |  | 2898.36
空调移机、加氨
806 | 030701003019 | 空调器 | (1)质量:无 (2)规格:无 (3)名称:空调加氨 (4)型号:无 (5)安装形式:按规范要求 (6)隔振垫(器)、支架形式、材质:无 | 台/组 | 9 | 231.08 |  | 2079.72
807 | 030701003020 | 空调器 | (1)质量:无 (2)规格:无 (3)名称:空调不锈钢支架 (4)型号:无 (5)安装形式:按规范要求 (6)隔振垫(器)、支架形式、材质:无 | 台/组 | 9 | 136.61 |  | 1229.49
808 | 030701003021 | 空调器 | (1)质量:无 (2)规格:无 (3)名称:空调外机移位 (4)型号:无 (5)安装形式:壁挂 (6)隔振垫(器)、支架形式、材质:无 | 台/组 | 9 | 267.68 |  | 2409.12
新增台阶、阶条石
809 | 011102001002 | 石材楼地面 | (1)结合层厚度、砂浆配合比:30mm1:3水泥砂浆 (2)面层材料品种、规格、颜色:50mm荔枝面681 (3)嵌缝材料种类:无 (4)防护层材料种类:无 (5)酸洗、打蜡要求:无 | m2 | 4.548 | 155.47 |  | 707.08
810 | 011107001010 | 石材台阶面 | (1)结合层材料种类:30mm1:3水泥砂浆 (2)面层材料品种、规格、颜色:150mm681踏步石 (3)勾缝材料种类:无 (4)防滑条材料种类、规格:无 (5)防护材料种类:石材磨小圆边、倒边 | m2 | 34.384 | 845.11 |  | 29058.26
811 | 010404001019 | 垫层 | (1)垫层材料种类、配合比、厚度:150厚砾石灌砂垫层 | m3 | 5.84 | 217.75 |  | 1271.66
分部分项工程量清单与计价表
工程名称：将乐县古城保护及历史文化名城旅游基础设施建设项目-滨河北路老旧小区改造项目 | [6 empty] | 第120页 共249页
序号 | 项目编码 | 项目名称 | 项目特征描述 | 计量单位 | 工程量 | 金 额(元)
[6 empty] | 综合单价 |  | 合价
812 | 010501001013 | 垫层 | (1)混凝土种类（商品混凝土、现场拌制，泵送、非泵送）:商品混凝土，非泵送 (2)混凝土强度等级:C15 | m3 | 5.84 | 515.58 |  | 3010.99
813 | 010507004010 | 台阶 | (1)踏步高、宽:350×150mm (2)混凝土种类（商品混凝土、现场拌制，泵送、非泵送）:非泵送商品混凝土 (3)混凝土强度等级:C15 | m3 | 2.583 | 645.65 |  | 1667.71
814 | 011502003001 | 石材装饰线 | (1)基层类型: (2)线条材料品种、规格、颜色:150厚自然面654压顶150X150X1200, (3)防护材料种类: | m
815 | 011102001003 | 石材楼地面 | (1)结合层厚度、砂浆配合比:30mm1:3水泥砂浆 (2)面层材料品种、规格、颜色:150mm荔枝面654 (3)嵌缝材料种类:无 (4)防护层材料种类:无 (5)酸洗、打蜡要求:无 | m2 | 3.437 | 529.84 |  | 1821.06
816 | 011503009001 | 石材栏杆、扶手 | (1)新增条板石护栏大样详03/B13-5-11 (2)栏杆的规格:高1.35米立柱，自然面681花岗岩,露明处人工一凿二剁300x150 (3)安装间距:0.96米 (4)扶手类型规格:自然面当地石板200X200x400mm、石材开孔φ30 | m | 7.934 | 360.89 |  | 2863.3
|  | 分部小计 |  |  | 153.656 |  |  | 49016.75
外墙饰面
817 | 011201004029 | 立面砂浆找平层 | (1)本工程外墙面空鼓脱落严重所有外墙面去除原面层,均先用10厚1:3水泥砂浆打底 (2)基层类型:砖墙 (3)界面剂类型:在外墙与钢筋混凝土柱,梁交接处在粉刷砂浆中埋入宽度>200mm,0.8mm厚钢丝网 (4)找平层砂浆厚度、配合比:10mm1:3 | m2 | 252.38 | 49.17 |  | 12409.52
818 | 011201004030 | 立面砂浆找平层 | (1)基层类型:砖墙 | m2 | 252.38 | 77.64 |  | 19594.78
分部分项工程量清单与计价表
工程名称：将乐县古城保护及历史文化名城旅游基础设施建设项目-滨河北路老旧小区改造项目 | [6 empty] | 第121页 共249页
序号 | 项目编码 | 项目名称 | 项目特征描述 | 计量单位 | 工程量 | 金 额(元)
[6 empty] | 综合单价 |  | 合价
(2)界面剂类型:抗裂砂浆 铺一层玻纤网格布 4mm厚 (3)找平层砂浆厚度、配合比:12mm1:3+8mm1:2
819 | 010903002012 | 墙面涂膜防水 | (1)防水膜品种:JS防水涂料 (2)涂膜厚度、遍数:2mm一遍 (3)增强材料种类:无 | m2 | 252.38 | 47.25 |  | 11924.96
820 | 011406001031 | 抹灰面油漆涂料 | (1)部位:外墙 (2)基层类型:抹灰面 (3)腻子种类、遍数:腻子粉两遍 (4)防护材料种类:无 (5)油漆涂料品种、遍数（或厚度）:暖灰色外墙真石漆一底两面 | m2 | 252.38 | 103.81 |  | 26199.57
|  | 分部小计 |  |  | 1009.52 |  |  | 70128.83
石材干挂
821 | 011204001020 | 石材墙面 | (1)墙体类型:外墙面 (2)安装方式:干挂 (3)面层材料品种、规格、颜色:30厚681荔枝面花岗石 (4)缝宽、嵌缝材料种类:无 (5)防护材料种类:无 (6)磨光、酸洗、打蜡要求:石材磨小圆边、倒边 | m2 | 86.786 | 307.67 |  | 26701.45
822 | 011204001021 | 石材墙面 | (1)墙体类型:外墙面 (2)安装方式:干挂 (3)面层材料品种、规格、颜色:50厚654荔枝面花岗石 (4)缝宽、嵌缝材料种类:无 (5)防护材料种类:无 (6)磨光、酸洗、打蜡要求:石材磨小圆边、倒边 | m2 | 17.078 | 418.69 |  | 7150.39
823 | 011502003002 | 石材装饰线 | (1)基层类型:砖墙 (2)线条材料品种、规格、颜色:654自然面花岗石80×80mm (3)防护材料种类:无 | m | 33.956 | 103.52 |  | 3515.13
824 | 011204004009 | 干挂石材钢骨架 | (1)骨架种类、规格:L50X50X3mm热镀锌角钢、10#镀锌槽钢 (2)防锈漆品种遍数:无 (3)后置件:200×200×12mm厚热镀锌钢板@1000,M14×160化学螺栓 | t | 2.145 | 17385.06 |  | 37290.95
分部分项工程量清单与计价表
工程名称：将乐县古城保护及历史文化名城旅游基础设施建设项目-滨河北路老旧小区改造项目 | [6 empty] | 第122页 共249页
序号 | 项目编码 | 项目名称 | 项目特征描述 | 计量单位 | 工程量 | 金 额(元)
[6 empty] | 综合单价 |  | 合价
|  | 分部小计 |  |  | 139.965 |  |  | 74657.92
|  | 原平屋面未进行平改坡 |  |  | 229.1
825 | 010501001014 | 垫层 | (1)混凝土种类（商品混凝土、现场拌制，泵送、非泵送）:非泵送商品混凝土 (2)混凝土强度等级:最薄处30厚LC5.0轻集料混凝土2%找坡，平均160mm | m3
826 | 010404001020 | 垫层 | (1)垫层材料种类、配合比、厚度:最薄30厚LC5.0轻集料混凝土2%找坡层 | m3 | 26.869 | 560.77 |  | 15067.33
827 | 011101006014 | 平面砂浆找平层 | (1)找平层厚度、砂浆配合比:20mm1:3 | m2 | 167.933 | 32.29 |  | 5422.56
828 | 010902001013 | 屋面卷材防水 | (1)卷材品种、规格、厚度:SBS改性沥青卷材3mm厚 (2)防水层数:一层 (3)防水层做法:冷粘法 | m2 | 183.788 | 50.09 |  | 9205.94
829 | 011101006015 | 平面砂浆找平层 | (1)找平层厚度、砂浆配合比:10mm厚低标号水泥砂浆 | m2 | 167.933 | 18.1 |  | 3039.59
830 | 011102003007 | 块料楼地面 | (1)结合层厚度、砂浆配合比:20mm聚合物水泥砂浆 (2)面层材料品种、规格、颜色:青色斗底砖290×290×20mm,防水砂浆勾缝 (3)嵌缝材料种类:无 (4)防护层材料种类:无 (5)酸洗、打蜡要求:无 | m2 | 167.933 | 124.42 |  | 20894.22
831 | 011105002005 | 石材踢脚线 | (1)踢脚线高度:180mm (2)粘贴层厚度、材料种类:20mm1:3 (3)面层材料品种、规格、颜色:600X180X20mm长泰青踢脚 (4)防护材料种类:无 | m2 | 9.513 | 189.52 |  | 1802.9
|  | 分部小计 |  |  | 953.069 |  |  | 55432.54
铝单板装饰线
832 | 011502001073 | 金属装饰线 | (1)线脚大样详08/B13-5-10 (2)基层类型:15x15x2mm热镀锌钢管 (3)线条材料品种、规格、颜色:2.5厚栗壳色铝单板 (4)防护材料种类:无 (5)后置件:50×200× | m | 5.104 | 809.48 |  | 4131.59
分部分项工程量清单与计价表
工程名称：将乐县古城保护及历史文化名城旅游基础设施建设项目-滨河北路老旧小区改造项目 | [6 empty] | 第123页 共249页
序号 | 项目编码 | 项目名称 | 项目特征描述 | 计量单位 | 工程量 | 金 额(元)
[6 empty] | 综合单价 |  | 合价
12mm热镀锌钢板+M12×160化学螺栓
833 | 011502001074 | 金属装饰线 | (1)新增20门框大样详09/DY-41 (2)基层类型:15x15x2热镀锌钢管 (3)线条材料品种、规格、颜色:外包2.5厚(C12灰砂纹)铝单板 (4)防护材料种类:无 (5)后置件:100x200x12厚镀锌钢板+M12×160化学螺栓 | m | 29.79 | 386.73 |  | 11520.69
834 | 011502001075 | 金属装饰线 | (1)线脚大样详10/DY-41 2-5层窗套 (2)基层类型:50x30x2mm热镀锌钢管、15x10x2mm热镀锌钢管 (3)线条材料品种、规格、颜色:2.5厚（C12灰砂纹)铝单板 (4)防护材料种类:无 (5)后置件:100x200x12厚镀锌钢板+M12×160化学螺栓 | m | 20.4 | 190.67 |  | 3889.67
835 | 011502001076 | 金属装饰线 | (1)基层类型:15x15x2mm热镀锌钢管 (2)线条材料品种、规格、颜色:2.5厚栗壳色铝单板 (3)防护材料种类:无 (4)后置件:100x200x12厚镀锌钢板+M12×160化学螺栓 (5)线脚大样详09/DY-41 2-5层窗套 | m | 32.3 | 221.61 |  | 7158
836 | 011502001077 | 金属装饰线 | (1)基层类型:20X65X2mm热镀锌钢管、15X15X1.5mm热镀锌钢管 (2)线条材料品种、规格、颜色:2.5厚栗壳色铝单板 (3)防护材料种类:无 (4)后置件:60X200X12mm热镀锌钢板、200X200X12mm热镀锌钢板+M12×160化学螺栓 (5)线脚大样详04/B13-5-10 窗下线条 | m | 7.06 | 471.92 |  | 3331.76
837 | 011502001078 | 金属装饰线 | (1)基层类型:125×55.5×4mm 大样2 (2)线条材料品种、规格、颜色:2.5厚栗壳色铝单板 (3)防护材料种类:无 (4)后置件:200x200x12厚镀锌钢板+M12×160化学螺栓 (5)线脚大样详02/B13 | m | 100.41 | 354.63 |  | 35608.4
分部分项工程量清单与计价表
工程名称：将乐县古城保护及历史文化名城旅游基础设施建设项目-滨河北路老旧小区改造项目 | [6 empty] | 第124页 共249页
序号 | 项目编码 | 项目名称 | 项目特征描述 | 计量单位 | 工程量 | 金 额(元)
[6 empty] | 综合单价 |  | 合价
-5-10 窗下线条
838 | 011502001079 | 金属装饰线 | (1)基层类型:100×100×4mm热镀锌钢管 (2)线条材料品种、规格、颜色:2.5厚栗壳色铝单板 (3)防护材料种类:无 (4)后置件:200x200x12厚镀锌钢板+M12×160化学螺栓 (5)线脚大样详09/DY-41 2-5层窗套 | m | 79.24 | 434.03 |  | 34392.54
839 | 011502001080 | 金属装饰线 | (1)基层类型:100×100×4mm热镀锌钢管、20×20×1.5mm热镀锌钢管 (2)线条材料品种、规格、颜色:2.5厚栗壳色铝单板 (3)防护材料种类:无 (4)后置件:200x200x12厚镀锌钢板+M12×160化学螺栓 (5)线脚大样详02/B13-5-10 女儿墙底下 | m | 21.54 | 1052.73 |  | 22675.8
840 | 010607001002 | 成品空调金属百页护栏 | (1)一层空调外机大样详02/B13-5-11 (2)材料品种、规格:人造板云纹穿孔大样详a/B13-5-11、 (3)边框材质:新增2.5厚铝单板,面喷仿荔枝面681真石漆（真石漆另算） (4)骨架:100X120X4mm热镀锌方管(空心) 、3X50X50mm热镀锌钢管(斜撑)、125X55.5X4mm 热镀锌钢管、 (5)后置件:200x200x12厚镀锌钢板+M12×160化学螺栓 | m2 | 145.729 | 731.23 |  | 106561.42
841 | 010607001003 | 成品空调金属百页护栏 | (1)空调架墙身大样1.2详1.2/B13-5-09 (2)材料品种、规格:10X15X1.5mm间距20栗壳色铝方通,通长,余同 (3)边框材质:外包2.5厚栗壳色铝单板、2.5厚(C12灰砂纹)铝单板 (4)骨架:50X50X3mm热镀锌方管(空心)、100X120X4mm热镀锌方管(空心) (5)后置件:200x200x12厚镀锌钢板+M12×160化学螺栓 | m2 | 12.996 | 1463.97 |  | 19025.75
分部分项工程量清单与计价表
工程名称：将乐县古城保护及历史文化名城旅游基础设施建设项目-滨河北路老旧小区改造项目 | [6 empty] | 第125页 共249页
序号 | 项目编码 | 项目名称 | 项目特征描述 | 计量单位 | 工程量 | 金 额(元)
[6 empty] | 综合单价 |  | 合价
842 | 010607001004 | 成品空调金属百页护栏 | (1)空调花箱5/B13-5-10 (2)材料品种、规格:10X15X1.5mm间距20栗壳色铝方通,通长,余同 (3)边框材质:外包2.5厚栗壳色铝单板+2.5厚（φ12灰砂纹）铝单板 (4)骨架:100X120X4mm热镀锌方管(空心) 、50X50X3mm热镀锌方管(空心) (5)后置件:200x200x12厚镀锌钢板+M12×160化学螺栓 | m2 | 5.094 | 1704.98 |  | 8685.17
843 | 011209001002 | 带骨架幕墙 | (1)骨架材料种类、规格、中距:50×50×30mm热镀锌方钢管 (2)后置件:200x200x12厚镀锌钢板+M12×160化学螺栓 (3)面层材料品种、规格、颜色:新增2.5厚铝单板 (4)面层固定方式:无 (5)隔离带、框边封闭材料品种、规格:无 (6)嵌缝、塞口材料种类:无 | m2 | 99.282 | 724.91 |  | 71970.51
844 | 011406001032 | 抹灰面油漆涂料 | (1)部位:外墙 (2)基层类型:2.5厚铝单板 (3)腻子种类、遍数:腻子粉两遍 (4)防护材料种类:无 (5)油漆涂料品种、遍数（或厚度）:仿荔枝面681真石漆一底两面 | m2 | 247.47 | 103.81 |  | 25689.86
|  | 分部小计 |  |  | 806.415 |  |  | 354641.16
七星街56# | [8 empty] | 分项工程(17房屋建筑与装饰)
拆除
845 | 011610001062 | 门窗拆除 | (1)构件名称:M1 (2)材质:铝合金 (3)门窗面积:2.553m2 | 樘 | 1 | 32.18 |  | 32.18
846 | 011610001063 | 门窗拆除 | (1)构件名称:M2 (2)材质:铝合金 (3)门窗面积:5.984m2 | 樘 | 1 | 37.13 |  | 37.13
847 | 011610001064 | 门窗拆除 | (1)构件名称:M3 (2)材质:铝合金 (3)门窗面积:6.358m2 | 樘 | 1 | 37.13 |  | 37.13
848 | 011610001065 | 门窗拆除 | (1)构件名称:M4 (2)材质:铝合金 (3)门窗面积:5.032m2 | 樘 | 1 | 37.13 |  | 37.13
849 | 011610001066 | 门窗拆除 | (1)构件名称:M5 | 樘 | 1 | 37.13 |  | 37.13
分部分项工程量清单与计价表
工程名称：将乐县古城保护及历史文化名城旅游基础设施建设项目-滨河北路老旧小区改造项目 | [6 empty] | 第126页 共249页
序号 | 项目编码 | 项目名称 | 项目特征描述 | 计量单位 | 工程量 | 金 额(元)
[6 empty] | 综合单价 |  | 合价
(2)材质:铝合金 (3)门窗面积:5.183m2
850 | 011610001067 | 门窗拆除 | (1)构件名称:M6 (2)材质:铝合金 (3)门窗面积:8.165m2 | 樘 | 1 | 37.13 |  | 37.13
851 | 011610001068 | 门窗拆除 | (1)构件名称:C2 (2)材质:铝合金 (3)门窗面积:2.701m2 | 樘 | 1 | 32.18 |  | 32.18
852 | 011610001069 | 门窗拆除 | (1)构件名称:C3 (2)材质:铝合金 (3)门窗面积:3.256m2 | 樘 | 9 | 32.18 |  | 289.62
853 | 011610001070 | 门窗拆除 | (1)构件名称:C4 (2)材质:铝合金 (3)门窗面积:2.5696m2 | 樘 | 3 | 32.18 |  | 96.54
854 | 011610001071 | 门窗拆除 | (1)构件名称:C5 (2)材质:铝合金 (3)门窗面积:3.0976m2 | 樘 | 15 | 32.18 |  | 482.7
855 | 011610001072 | 门窗拆除 | (1)构件名称:MLC1 (2)材质:铝合金 (3)门窗面积:11.715m2 | 樘 | 1 | 37.13 |  | 37.13
856 | 011610001073 | 门窗拆除 | (1)构件名称:MLC2 (2)材质:铝合金 (3)门窗面积:11.8925m2 | 樘 | 2 | 37.13 |  | 74.26
857 | 011610001074 | 门窗拆除 | (1)构件名称:MLC3 (2)材质:铝合金 (3)门窗面积:12.07m2 | 樘 | 2 | 37.13 |  | 74.26
858 | 011602001012 | 混凝土构件拆除 | (1)构件名称:台阶 (2)混凝土种类:现浇混凝土 | m3 | 2 | 296.97 |  | 593.94
859 | 011610005007 | 防盗网拆除 | (1)构件名称:原有防盗网拆除 (2)门窗套材质:不锈钢 | m2 | 20.8 | 32.7 |  | 680.16
860 | 011607003025 | 屋面附着层拆除 | (1)附着层种类:拆除屋面架空隔热板 | m2 | 256.258 | 7.13 |  | 1827.12
861 | 011607003026 | 屋面附着层拆除 | (1)附着层种类:卷材防水层 | m2 | 256.258 | 7.87 |  | 2016.75
862 | 011604002013 | 立面抹灰层拆除 | (1)拆除部位:外墙面 (2)抹灰层种类:水泥及混合砂浆面 | m2 | 318.228 | 16.9 |  | 5378.05
863 | 011601001004 | 砖（石）砌体拆除 | (1)砌体名称:新增窗 (2)砌体材质:标准砖 (3)墙体凿门窗洞口面积:2.523m2 | m3 | 1.009 | 281.6 |  | 284.13
864 | 010103002016 | 余方弃置 | (1)废弃料品种:建筑垃圾 (2)运距:运距按3km包干 | m3 | 57.975 | 15.05 |  | 872.52
|  | 分部小计 |  |  | 951.528 |  |  | 12957.19
门窗
分部分项工程量清单与计价表
工程名称：将乐县古城保护及历史文化名城旅游基础设施建设项目-滨河北路老旧小区改造项目 | [6 empty] | 第127页 共249页
序号 | 项目编码 | 项目名称 | 项目特征描述 | 计量单位 | 工程量 | 金 额(元)
[6 empty] | 综合单价 |  | 合价
865 | 011405001003 | 金属面油漆 | (1)构件名称:窗户油漆 (2)腻子种类、遍数:腻子粉两遍 (3)防护材料种类:无 (4)油漆品种、遍数:金属窗氟碳漆一底两面 | m2 | 118.533 | 98.63 |  | 11690.91
866 | 010802001039 | 金属（塑钢）门 | (1)门框、扇材质:采用80A系列栗壳灰868型 壁厚1.4mm铝合金型材 (2)玻璃品种、厚度:钢化镀膜玻璃δ6 (3)窗代号及尺寸:M1、2300×1110mm | m2 | 2.553 | 743.86 |  | 1899.07
867 | 010802001040 | 金属（塑钢）门 | (1)门框、扇材质:采用80A系列栗壳灰868型 壁厚1.4mm铝合金型材 (2)玻璃品种、厚度:钢化镀膜玻璃δ6 (3)窗代号及尺寸:M2、1760×3400mm | m2 | 5.984 | 728.97 |  | 4362.16
868 | 010802001041 | 金属（塑钢）门 | (1)门框、扇材质:采用80A系列栗壳灰868型 壁厚1.4mm铝合金型材 (2)玻璃品种、厚度:钢化镀膜玻璃δ6 (3)窗代号及尺寸:M3、1870×3400mm | m2 | 6.358 | 728.97 |  | 4634.79
869 | 010802001042 | 金属（塑钢）门 | (1)门框、扇材质:采用80A系列栗壳灰868型 壁厚1.4mm铝合金型材 (2)玻璃品种、厚度:钢化镀膜玻璃δ6 (3)窗代号及尺寸:M4、1480×3400mm | m2 | 5.032 | 728.97 |  | 3668.18
870 | 010802001043 | 金属（塑钢）门 | (1)门框、扇材质:采用80A系列栗壳灰868型 壁厚1.4mm铝合金型材 (2)玻璃品种、厚度:钢化镀膜玻璃δ6 (3)窗代号及尺寸:M5、固定窗1460×600mm+平开门2950×1460mm | m2 | 5.183 | 699.6 |  | 3626.03
871 | 010802001044 | 金属（塑钢）门 | (1)门框、扇材质:采用80A系列栗壳灰868型 壁厚1.4mm铝合金型材 (2)玻璃品种、厚度:钢化镀膜玻璃δ6 (3)窗代号及尺寸:M6、固定窗2300×600mm+平开门2950×2300mm | m2 | 8.165 | 699.6 |  | 5712.23
分部分项工程量清单与计价表
工程名称：将乐县古城保护及历史文化名城旅游基础设施建设项目-滨河北路老旧小区改造项目 | [6 empty] | 第128页 共249页
序号 | 项目编码 | 项目名称 | 项目特征描述 | 计量单位 | 工程量 | 金 额(元)
[6 empty] | 综合单价 |  | 合价
872 | 010802001045 | 金属（塑钢）门 | (1)门框、扇材质:采用80A系列栗壳灰868型 壁厚1.4mm铝合金型材 (2)玻璃品种、厚度:钢化镀膜玻璃δ6 (3)窗代号及尺寸:MLC1、固定窗1730×2850mm+平开门1570×2850mm | m2 | 9.405 | 589.48 |  | 5544.06
873 | 010802001046 | 金属（塑钢）门 | (1)门框、扇材质:采用80A系列栗壳灰868型 壁厚1.4mm铝合金型材 (2)玻璃品种、厚度:钢化镀膜玻璃δ6 (3)窗代号及尺寸:MLC2、固定窗1780×2850mm+平开门1570×2850mm | m2 | 19.095 | 584.53 |  | 11161.6
874 | 010802001047 | 金属（塑钢）门 | (1)门框、扇材质:采用80A系列栗壳灰868型 壁厚1.4mm铝合金型材 (2)玻璃品种、厚度:钢化镀膜玻璃δ6 (3)窗代号及尺寸:MLC3、固定窗700×3350、1780×2850mm+平开门1570×2850mm | m2 | 19.38 | 582.34 |  | 11285.75
875 | 010807001059 | 金属（塑钢、断桥）窗 | (1)框、扇材质:采用80A系列栗壳灰868型 壁厚1.4mm铝合金型材 (2)玻璃品种、厚度:钢化镀膜玻璃δ6 (3)窗代号及尺寸:C1、1450×1740mm | m2 | 5.046 | 458.37 |  | 2312.94
876 | 010807001060 | 金属（塑钢、断桥）窗 | (1)框、扇材质:采用80A系列栗壳灰868型 壁厚1.4mm铝合金型材 (2)玻璃品种、厚度:钢化镀膜玻璃δ6 (3)窗代号及尺寸:C2、固定窗505×1460mm+平开窗1345×1460mm | m2 | 2.701 | 447.51 |  | 1208.72
877 | 010807001061 | 金属（塑钢、断桥）窗 | (1)框、扇材质:采用80A系列栗壳灰868型 壁厚1.4mm铝合金型材 (2)玻璃品种、厚度:钢化镀膜玻璃δ6 (3)窗代号及尺寸:C3、固定窗505×1760mm+平开窗1345×1760mm | m2 | 29.304 | 447.28 |  | 13107.09
878 | 010807001062 | 金属（塑钢、断桥）窗 | (1)框、扇材质:采用80A系列栗壳灰868型 壁厚1.4mm铝合金型材 (2)玻璃品种、厚度:钢化镀膜玻璃δ6 | m2 | 7.709 | 446.95 |  | 3445.54
分部分项工程量清单与计价表
工程名称：将乐县古城保护及历史文化名城旅游基础设施建设项目-滨河北路老旧小区改造项目 | [6 empty] | 第129页 共249页
序号 | 项目编码 | 项目名称 | 项目特征描述 | 计量单位 | 工程量 | 金 额(元)
[6 empty] | 综合单价 |  | 合价
(3)窗代号及尺寸:C4、固定窗505×1460mm+平开窗1255×1460mm
879 | 010807001063 | 金属（塑钢、断桥）窗 | (1)框、扇材质:采用80A系列栗壳灰868型 壁厚1.4mm铝合金型材 (2)玻璃品种、厚度:钢化镀膜玻璃δ6 (3)窗代号及尺寸:C5、固定窗505×1760mm+平开窗1255×1760mm | m2 | 46.464 | 446.95 |  | 20767.08
880 | 010811001010 | 门窗五金 | (1)名称、材质:地弹簧 | 个 | 22 | 263.66 |  | 5800.52
881 | 011502001081 | 金属装饰线 | (1)基层类型:15×15×2mm热镀锌钢管 (2)线条材料品种、规格、颜色:2.5厚栗壳色铝单板 (3)防护材料种类:无 | m | 52.1 | 160 |  | 8336
882 | 011502001082 | 金属装饰线 | (1)基层类型:50x50x3mm热镀锌钢管、25x25x2mm热镀锌钢管 (2)线条材料品种、规格、颜色:2.5厚栗壳色铝单板 (3)防护材料种类:无 (4)门联窗线脚大样01/DY-21 (5)后置件:200x200x12mm厚镀锌钢板+M12×160化学螺栓 | m | 16.6 | 1351.97 |  | 22442.7
883 | 011502001083 | 金属装饰线 | (1)基层类型:50x50x3mm热镀锌钢管、10x10x1mm热镀锌钢管 (2)线条材料品种、规格、颜色:2.5厚深灰色铝单板φ12灰砂纹 (3)防护材料种类:无 (4)线脚大样4-D/09 | m | 192.62 | 599.9 |  | 115552.74
884 | 010807005005 | 金属格栅窗 | (1)框外围尺寸: (2)框、扇材质: | m2
885 | 011502001084 | 金属装饰线 | (1)基层类型:砖墙 (2)线条材料品种、规格、颜色:铝合金槽线20×12×1.0mm (3)防护材料种类:无 | m | 6 | 13.74 |  | 82.44
|  | 分部小计 |  |  | 580.232 |  |  | 256640.55
空调移机、加氨
886 | 030701003022 | 空调器 | (1)空调加氨 (2)质量: (3)规格: (4)名称: (5)型号: (6)安装形式: (7)隔振垫(器)、支架形式、材质: | 台/组 | 8 | 231.08 |  | 1848.64
分部分项工程量清单与计价表
工程名称：将乐县古城保护及历史文化名城旅游基础设施建设项目-滨河北路老旧小区改造项目 | [6 empty] | 第130页 共249页
序号 | 项目编码 | 项目名称 | 项目特征描述 | 计量单位 | 工程量 | 金 额(元)
[6 empty] | 综合单价 |  | 合价
887 | 030701003023 | 空调器 | (1)空调不锈钢支架 (2)质量: (3)规格: (4)名称: (5)型号: (6)安装形式: (7)隔振垫(器)、支架形式、材质: | 台/组 | 8 | 136.61 |  | 1092.88
888 | 030701003024 | 空调器 | (1)质量: (2)规格: (3)名称:空调外机移位 (4)型号: (5)安装形式: (6)隔振垫(器)、支架形式、材质: | 台/组 | 8 | 267.68 |  | 2141.44
台阶
889 | 010403008010 | 石台阶 | (1)垫层材料种类、厚度:150厚C15混凝土、150厚砾石灌砂基层 (2)石料种类、规格:荔枝面654条石 (3)护坡厚度、高度: (4)石表面加工要求:可见面人工一凿二剁 (5)勾缝要求: (6)勾缝要求砂浆强度等级、配合比: | m3
890 | 010404001021 | 垫层 | (1)垫层材料种类、配合比、厚度:砾石灌砂150mm厚 | m3 | 2 | 217.75 |  | 435.5
891 | 010501001015 | 垫层 | (1)混凝土种类（商品混凝土、现场拌制，泵送、非泵送）:商品混凝土，非泵送 (2)混凝土强度等级:C15 | m3 | 2 | 515.59 |  | 1031.18
892 | 010507004011 | 台阶 | (1)踏步高、宽:400×150mm (2)混凝土种类（商品混凝土、现场拌制，泵送、非泵送）:非泵送商品混凝土 (3)混凝土强度等级:C15 | m3 | 1 | 645.65 |  | 645.65
893 | 011107001011 | 石材台阶面 | (1)结合层材料种类:30mm1:3水泥砂浆 (2)面层材料品种、规格、颜色:150mm654踏步石 (3)勾缝材料种类:无 (4)防滑条材料种类、规格:无 (5)防护材料种类:人工一凿二剁，石材磨小圆边、倒边 | m2 | 2 | 966.41 |  | 1932.82
|  | 分部小计 |  |  | 31 |  |  | 9128.11
分部分项工程量清单与计价表
工程名称：将乐县古城保护及历史文化名城旅游基础设施建设项目-滨河北路老旧小区改造项目 | [6 empty] | 第131页 共249页
序号 | 项目编码 | 项目名称 | 项目特征描述 | 计量单位 | 工程量 | 金 额(元)
[6 empty] | 综合单价 |  | 合价
外墙饰面
894 | 01B005 | 清洗原有墙面、窗户 | (1)工作内容:保留并清洗原有墙面、窗户 | m2 | 52.87 | 6.93 |  | 366.39
895 | 011201004031 | 立面砂浆找平层 | (1)本工程外墙面空鼓脱落严重所有外墙面去除原面层,均先用10厚1:3水泥砂浆打底 (2)基层类型:砖墙 (3)界面剂类型:在外墙与钢筋混凝土柱,梁交接处在粉刷砂浆中埋入宽度>200mm,0.8mm厚钢丝网 (4)找平层砂浆厚度、配合比:10mm1:3 | m2 | 318.228 | 51.25 |  | 16309.19
896 | 010903002013 | 墙面涂膜防水 | (1)防水膜品种:JS防水涂料 (2)涂膜厚度、遍数:2mm一遍 (3)增强材料种类:无 | m2 | 318.228 | 47.25 |  | 15036.27
897 | 011201004032 | 立面砂浆找平层 | (1)基层类型:砖墙 (2)界面剂类型:抗裂砂浆 铺一层玻纤网格布 4mm厚 (3)找平层砂浆厚度、配合比:12mm1:3+8mm1:2 | m2 | 318.228 | 77.64 |  | 24707.22
898 | 010607005012 | 砌块墙钢丝网加固 | (1)材料品种、规格:在外墙与钢筋混凝土柱,梁交接处在粉刷砂浆中埋入宽度>200mm,0.8mm厚钢丝网 (2)加固方式: | m2
899 | 011406001033 | 抹灰面油漆涂料 | (1)部位:外墙 (2)基层类型:抹灰面 (3)腻子种类、遍数:腻子粉两遍 (4)防护材料种类:无 (5)油漆涂料品种、遍数（或厚度）:浅灰色外墙真石漆一底两面 | m2 | 125.277 | 103.81 |  | 13005.01
900 | 011406001034 | 抹灰面油漆涂料 | (1)部位:外墙 (2)基层类型:抹灰面 (3)腻子种类、遍数:腻子粉两遍 (4)防护材料种类:无 (5)油漆涂料品种、遍数（或厚度）:白色外墙真石漆一底两面 | m2 | 56.495 | 103.81 |  | 5864.75
901 | 011406001035 | 抹灰面油漆涂料 | (1)部位:外墙窗框线脚 (2)基层类型: (3)腻子种类、遍数: (4)防护材料种类: (5)油漆涂料品种、遍数（或厚度）:保留原有窗框线脚,喷白色真 | m2
分部分项工程量清单与计价表
工程名称：将乐县古城保护及历史文化名城旅游基础设施建设项目-滨河北路老旧小区改造项目 | [6 empty] | 第132页 共249页
序号 | 项目编码 | 项目名称 | 项目特征描述 | 计量单位 | 工程量 | 金 额(元)
[6 empty] | 综合单价 |  | 合价
石漆
|  | 分部小计 |  |  | 1189.326 |  |  | 75288.83
新增壁柱大样详03/09
902 | 011205001014 | 石材柱面 | (1)柱截面类型、尺寸:矩形、300×500mm+300×550mm+1220×300mm (2)安装方式:干挂 (3)面层材料品种、规格、颜色:30厚681芝麻灰菠萝面花岗石 (4)缝宽、嵌缝材料种类:无 (5)防护材料种类:无 (6)磨光、酸洗、打蜡要求:无 | m2 | 34.762 | 349.11 |  | 12135.76
903 | 011205001015 | 石材柱面 | (1)柱截面类型、尺寸:矩形、300×500mm+300×550mm+1220×300mm (2)安装方式:干挂 (3)面层材料品种、规格、颜色:30厚681芝麻灰菠萝面花岗石 (4)缝宽、嵌缝材料种类:无 (5)防护材料种类:无 (6)磨光、酸洗、打蜡要求:无 | m2 | 6.213 | 387.94 |  | 2410.27
904 | 011204004010 | 干挂石材钢骨架 | (1)骨架种类、规格:内置100X100X4mm热镀锌方管、L50X5mm热镀锌角钢 (2)防锈漆品种遍数:无 (3)后置件:200x200x12厚镀锌钢板+M12×160化学螺栓 | t | 1 | 12209.29 |  | 12209.29
|  | 分部小计 |  |  | 41.975 |  |  | 26755.32
一层顶部铝单板装饰线条、面层
905 | 011207001041 | 墙面装饰板 | (1)龙骨材料种类、规格、中距:100×100×4mm热镀锌钢管、50×50×3mm热镀锌钢管、30×30×2mm热镀锌钢管 (2)隔离层材料种类、规格:无 (3)基层材料种类、规格:无 (4)面层材料品种、规格、颜色:2.5厚铝单板线脚、穿孔铝板大样详06/DY-39 (5)压条材料种类、规 | m2 | 155.632 | 798.1 |  | 124209.9
分部分项工程量清单与计价表
工程名称：将乐县古城保护及历史文化名城旅游基础设施建设项目-滨河北路老旧小区改造项目 | [6 empty] | 第133页 共249页
序号 | 项目编码 | 项目名称 | 项目特征描述 | 计量单位 | 工程量 | 金 额(元)
[6 empty] | 综合单价 |  | 合价
格:无 (6)详墙身大样一、二、三 (7)后置件:200x200x12mm厚镀锌钢板，M12×160化学螺栓
906 | 011406001036 | 抹灰面油漆涂料 | (1)部位:外墙线脚 (2)基层类型:铝单板 (3)腻子种类、遍数:腻子粉两遍 (4)防护材料种类:无 (5)油漆涂料品种、遍数（或厚度）:真石漆一底两面 | m2 | 93.895 | 103.81 |  | 9747.24
907 | 010807005006 | 金属格栅窗 | (1)框外围尺寸: (2)框、扇材质:新增15x10x1mm铝方通L=660,@20 | m2
908 | 011207001042 | 墙面装饰板 | (1)龙骨材料种类、规格、中距:无 (2)隔离层材料种类、规格:无 (3)基层材料种类、规格:无 (4)面层材料品种、规格、颜色:15x10x1mm铝方通L=660,@20 (5)压条材料种类、规格:无 | m2 | 28.07 | 296.61 |  | 8325.84
|  | 分部小计 |  |  | 277.597 |  |  | 142282.98
线脚大样1-A/09
909 | 011502001085 | 金属装饰线 | (1)基层类型:50x50x3mm热镀锌钢管 (2)线条材料品种、规格、颜色:2.5厚铝单板 (3)防护材料种类:无 (4)后置件:12×200×200mm热镀锌钢板，12×100×200mm热镀锌钢板， M12×160化学螺栓 (5)线脚大样1-A/09 | m | 44.26 | 1930.93 |  | 85462.96
910 | 011406001037 | 抹灰面油漆涂料 | (1)部位:外墙线脚 (2)基层类型:铝单板 (3)腻子种类、遍数:腻子粉两遍 (4)防护材料种类:无 (5)油漆涂料品种、遍数（或厚度）:真石漆一底两面 | m2 | 114.901 | 103.81 |  | 11927.87
线脚大样2-B/09
911 | 011502001086 | 金属装饰线 | (1)基层类型:70x100x4mm热镀锌钢管、25x25x2mm热镀锌钢管 (2)线条材料品种、规 | m | 209.784 | 390.12 |  | 81840.93
分部分项工程量清单与计价表
工程名称：将乐县古城保护及历史文化名城旅游基础设施建设项目-滨河北路老旧小区改造项目 | [6 empty] | 第134页 共249页
序号 | 项目编码 | 项目名称 | 项目特征描述 | 计量单位 | 工程量 | 金 额(元)
[6 empty] | 综合单价 |  | 合价
格、颜色:2.5厚深灰色铝单板φ12灰砂纹 (3)防护材料种类:无 (4)后置件:12×100×200热镀锌钢板， M12×160化学螺栓 (5)线脚大样2-B/09
线脚大样3-C/09
912 | 011502001087 | 金属装饰线 | (1)基层类型:50x50x3mm热镀锌钢管、15x15x1mm热镀锌钢管 (2)线条材料品种、规格、颜色:2.5厚深灰色铝单板φ12灰砂纹 (3)防护材料种类:无 (4)线脚大样3-C/09 | m | 25.884 | 185.5 |  | 4801.48
线脚大样4-F/09
913 | 011502001088 | 金属装饰线 | (1)基层类型:50x50x3mm热镀锌钢管 (2)线条材料品种、规格、颜色:2.5厚深灰色铝单板 (3)防护材料种类:无 (4)后置件:12×200×200热镀锌钢板， M12×160化学螺栓 (5)线脚大样4-F/09 | m | 10.82 | 1285.34 |  | 13907.38
线脚大样03/DY-41
914 | 011502001089 | 金属装饰线 | (1)基层类型:100x100x4mm热镀锌钢管 (2)线条材料品种、规格、颜色:2.5厚深灰色铝单板φ12灰砂纹 (3)防护材料种类:无 (4)线脚大样03/DY-41 | m | 10.87 | 352.84 |  | 3835.37
新增空调位大样详01/08
915 | 011207001043 | 墙面装饰板 | (1)龙骨材料种类、规格、中距:100x100x4mm热镀锌钢管、50x50x3mm热镀锌钢管、80x80x4mm热镀锌钢管 (2)隔离层材料种类、规格:无 (3)基层材料种类、规格:无 (4)面层材料品种、规格、颜色:2.5厚深灰色铝单板、2.5厚仿木铝单板 (5)压条材料种类、规格:无 (6)新增空调位大样详01/08 (7)后置件:12×100×200热镀锌钢板， M12×160化学螺栓 | m2 | 58.328 | 887.02 |  | 51738.1
分部分项工程量清单与计价表
工程名称：将乐县古城保护及历史文化名城旅游基础设施建设项目-滨河北路老旧小区改造项目 | [6 empty] | 第135页 共249页
序号 | 项目编码 | 项目名称 | 项目特征描述 | 计量单位 | 工程量 | 金 额(元)
[6 empty] | 综合单价 |  | 合价
916 | 010807005007 | 金属格栅窗 | (1)框外围尺寸: (2)框、扇材质:新增15x10x1铝方通L=660,@20 | m2
917 | 011207001044 | 墙面装饰板 | (1)龙骨材料种类、规格、中距:无 (2)隔离层材料种类、规格:无 (3)基层材料种类、规格:无 (4)面层材料品种、规格、颜色:15x10x1mm铝方通L=660,@20 (5)压条材料种类、规格:无 | m2 | 23.768 | 296.61 |  | 7049.83
|  | 分部小计 | [5 empty] | 260563.92
原平屋面未进行平改坡
918 | 010501001016 | 垫层 | (1)混凝土种类（商品混凝土、现场拌制，泵送、非泵送）:非泵送商品混凝土 (2)混凝土强度等级:最薄处30厚LC5.0轻集料混凝土2%找坡，平均112.5mm | m3
919 | 010404001022 | 垫层 | (1)垫层材料种类、配合比、厚度:最薄30厚LC5.0轻集料混凝土2%找坡层 | m3 | 28.829 | 560.77 |  | 16166.44
920 | 011101006016 | 平面砂浆找平层 | (1)找平层厚度、砂浆配合比:20mm1:3 | m2 | 256.258 | 32.29 |  | 8274.57
921 | 010902001014 | 屋面卷材防水 | (1)卷材品种、规格、厚度:SBS改性沥青卷材3mm厚 (2)防水层数:一层 (3)防水层做法:冷粘法 | m2 | 280.39 | 50.09 |  | 14044.74
922 | 011101006017 | 平面砂浆找平层 | (1)找平层厚度、砂浆配合比:10mm厚低标号水泥砂浆 | m2 | 256.258 | 18.1 |  | 4638.27
923 | 011001001003 | 保温隔热屋面 | (1)保温隔热材料品种、规格、厚度:500×500×50成品混凝土板+红砖240×115×53mm四脚砖垫 (2)隔气层材料品种、厚度:无 (3)粘结材料种类、做法:无 (4)防护材料种类、做法:无 | m2 | 256.258 | 115.7 |  | 29649.05
924 | 011102003008 | 块料楼地面 | (1)结合层厚度、砂浆配合比:20mm聚合物水泥砂浆 (2)面层材料品种、规格、颜色:青色斗底砖 | m2 | 256.258 | 138.09 |  | 35386.67
分部分项工程量清单与计价表
工程名称：将乐县古城保护及历史文化名城旅游基础设施建设项目-滨河北路老旧小区改造项目 | [6 empty] | 第136页 共249页
序号 | 项目编码 | 项目名称 | 项目特征描述 | 计量单位 | 工程量 | 金 额(元)
[6 empty] | 综合单价 |  | 合价
290×290×20mm,防水砂浆勾缝 (3)嵌缝材料种类:无 (4)防护层材料种类:无 (5)酸洗、打蜡要求:无
|  | 分部小计 | [5 empty] | 108159.74
新百姓裙房 | [8 empty] | 分项工程(17房屋建筑与装饰)
拆除
925 | 011610003004 | 卷帘门拆除 | (1)构件名称:原卷帘门拆除 | m2 | 306.495 | 23.23 |  | 7119.88
926 | 011610001075 | 门窗拆除 | (1)构件名称:MLC1 (2)材质:铝合金 (3)门窗面积:7.98m2 | 樘
927 | 011610001076 | 门窗拆除 | (1)构件名称:MLC2 (2)材质:铝合金 (3)门窗面积:9m2 | 樘
928 | 011610001077 | 门窗拆除 | (1)构件名称:MLC3 (2)材质:铝合金 (3)门窗面积:8.97m2 | 樘
929 | 011610001078 | 门窗拆除 | (1)构件名称:MLC4 (2)材质:铝合金 (3)门窗面积:9.06m2 | 樘
930 | 011610001079 | 门窗拆除 | (1)构件名称:MLC5 (2)材质:铝合金 (3)门窗面积:9.09m2 | 樘
931 | 011610001080 | 门窗拆除 | (1)构件名称:M1 (2)材质:铝合金 (3)门窗面积:3.0338m2 | 樘 | 1 | 32.18 |  | 32.18
932 | 011610001081 | 门窗拆除 | (1)构件名称:M3 (2)材质:铁链门 (3)门窗面积:3.565m2 | 樘 | 1 | 32.18 |  | 32.18
933 | 011610001082 | 门窗拆除 | (1)构件名称:M4 (2)材质:木门 (3)门窗面积:7.613m2 | 樘 | 1 | 37.13 |  | 37.13
934 | 011610001083 | 门窗拆除 | (1)构件名称:M5 (2)材质:铝合金 (3)门窗面积:3.485m2 | 樘 | 1 | 32.18 |  | 32.18
935 | 011610001084 | 门窗拆除 | (1)构件名称:M6 (2)材质:铝合金 (3)门窗面积:1.6468m2 | 樘 | 1 | 24.75 |  | 24.75
936 | 011610001085 | 门窗拆除 | (1)构件名称:C1 (2)材质:木窗 (3)门窗面积:2.958m2 | 樘 | 6 | 32.18 |  | 193.08
937 | 011610001086 | 门窗拆除 | (1)构件名称:C2 (2)材质:木窗 (3)门窗面积:3.0015m2 | 樘 | 9 | 32.18 |  | 289.62
938 | 011610001087 | 门窗拆除 | (1)构件名称:C2a (2)材质:铝合金 | 樘 | 2 | 24.75 |  | 49.5
分部分项工程量清单与计价表
工程名称：将乐县古城保护及历史文化名城旅游基础设施建设项目-滨河北路老旧小区改造项目 | [6 empty] | 第137页 共249页
序号 | 项目编码 | 项目名称 | 项目特征描述 | 计量单位 | 工程量 | 金 额(元)
[6 empty] | 综合单价 |  | 合价
(3)门窗面积:1.5111m2
939 | 011610001088 | 门窗拆除 | (1)构件名称:C3 (2)材质:铝合金 (3)门窗面积:3.016m2 | 樘 | 3 | 32.18 |  | 96.54
940 | 011610001089 | 门窗拆除 | (1)构件名称:C4 (2)材质:木窗 (3)门窗面积:2.9725m2 | 樘 | 4 | 32.18 |  | 128.72
941 | 011610001090 | 门窗拆除 | (1)构件名称:C5 (2)材质:木窗 (3)门窗面积:3.161m2 | 樘 | 2 | 32.18 |  | 64.36
942 | 011610001091 | 门窗拆除 | (1)构件名称:C7 (2)材质:铝合金 (3)门窗面积:2.9m2 | 樘 | 2 | 32.18 |  | 64.36
943 | 011610001092 | 门窗拆除 | (1)构件名称:PC1 (2)材质:铝合金 (3)门窗面积:4.182m2 | 樘 | 21 | 37.13 |  | 779.73
944 | 011610001093 | 门窗拆除 | (1)构件名称:PC2 (2)材质:铝合金 (3)门窗面积:6.6215m2 | 樘 | 5 | 37.13 |  | 185.65
945 | 011610001094 | 门窗拆除 | (1)构件名称:PC2a (2)材质:铝合金 (3)门窗面积:4.8175m2 | 樘 | 3 | 37.13 |  | 111.39
946 | 011610001095 | 门窗拆除 | (1)构件名称:PC3 (2)材质:铝合金 (3)门窗面积:2.726m2 | 樘 | 21 | 32.18 |  | 675.78
947 | 011610001096 | 门窗拆除 | (1)构件名称:PC4 (2)材质:铝合金 (3)门窗面积:3.7468m2 | 樘 | 5 | 32.18 |  | 160.9
948 | 011604002014 | 立面抹灰层拆除 | (1)拆除部位:拆除原外墙面层至墙体 (2)抹灰层种类:水泥砂浆 | m2 | 1226.377 | 16.9 |  | 20725.77
949 | 011601001005 | 砖（石）砌体拆除 | (1)砌体名称:原违建砖墙拆除 (2)砌体材质:多孔砖 (3)墙体凿门窗洞口面积:无 | m3 | 10.2 | 94.46 |  | 963.49
950 | 011610005008 | 防盗网拆除 | (1)构件名称:不锈钢防盗网 (2)门窗套材质:不锈钢 | m2 | 183.5 | 32.7 |  | 6000.45
951 | 010103002017 | 余方弃置 | (1)废弃料品种:建筑垃圾 (2)运距:运距按3km包干 | m3 | 158.589 | 15.05 |  | 2386.76
|  | 分部小计 |  |  | 1973.161 |  |  | 40154.4
952 | 030701003025 | 空调器 | (1)原空调加氨,每台加氨350克 | 台/组 | 36 | 231.08 |  | 8318.88
953 | 030701003026 | 空调器 | (1)质量:≤0.1t | 台/组 | 36 | 537.48 |  | 19349.28
分部分项工程量清单与计价表
工程名称：将乐县古城保护及历史文化名城旅游基础设施建设项目-滨河北路老旧小区改造项目 | [6 empty] | 第138页 共249页
序号 | 项目编码 | 项目名称 | 项目特征描述 | 计量单位 | 工程量 | 金 额(元)
[6 empty] | 综合单价 |  | 合价
(2)规格: (3)名称:原空调外机移位 (4)型号: (5)安装形式:附墙安装 (6)隔振垫(器)、支架形式、材质:不锈钢支架
954 | 031001006001 | 塑料管 | (1)连接形式:粘接 (2)安装部位: (3)介质: (4)材质、规格:32PVC空调冷凝管 (5)压力试验及吹、洗设计要求: (6)警示带形式: (7)阻火圈设计要求: | m | 72 | 20.63 |  | 1485.36
|  | 分部小计 |  |  | 144 |  |  | 29153.52
门窗工程
955 | 010802001048 | 金属（塑钢）门 | (1)门框、扇材质:采用80A系列栗壳灰868型 壁厚1.4mm铝合金型材 (2)玻璃品种、厚度:钢化镀膜玻璃δ6 (3)门窗代号及样式: MLC1、固定窗860×2470、530×2660mm+平开门1800×2470mm | m2 | 7.98 | 612.63 |  | 4888.79
956 | 010802001049 | 金属（塑钢）门 | (1)门框、扇材质:采用80A系列栗壳灰868型 壁厚1.4mm铝合金型材 (2)玻璃品种、厚度:钢化镀膜玻璃δ6 (3)门窗代号及样式: MLC2、固定窗1200×2470、530×3000mm+平开门1800×2470mm | m2 | 36 | 592.57 |  | 21332.52
957 | 010802001050 | 金属（塑钢）门 | (1)门框、扇材质:采用80A系列栗壳灰868型 壁厚1.4mm铝合金型材 (2)玻璃品种、厚度:钢化镀膜玻璃δ6 (3)门窗代号及样式: MLC3、固定窗1190×2470、530×2990mm+平开门1800×2470mm | m2 | 8.97 | 593.1 |  | 5320.11
958 | 010802001051 | 金属（塑钢）门 | (1)门框、扇材质:采用80A系列栗壳灰868型 壁厚1.4mm铝合金型材 (2)玻璃品种、厚度:钢化镀膜玻璃δ6 (3)门窗代号及样式: | m2 | 8.97 | 593.1 |  | 5320.11
分部分项工程量清单与计价表
工程名称：将乐县古城保护及历史文化名城旅游基础设施建设项目-滨河北路老旧小区改造项目 | [6 empty] | 第139页 共249页
序号 | 项目编码 | 项目名称 | 项目特征描述 | 计量单位 | 工程量 | 金 额(元)
[6 empty] | 综合单价 |  | 合价
MLC3a、固定窗1190×2470、530×2990mm+平开门1800×2470mm
959 | 010802001052 | 金属（塑钢）门 | (1)门框、扇材质:采用80A系列栗壳灰868型 壁厚1.4mm铝合金型材 (2)玻璃品种、厚度:钢化镀膜玻璃δ6 (3)门窗代号及样式: MLC4、固定窗1220×2470、530×3020mm+平开门1800×2470mm | m2 | 18.12 | 591.53 |  | 10718.52
960 | 010802001053 | 金属（塑钢）门 | (1)门框、扇材质:采用80A系列栗壳灰868型 壁厚1.4mm铝合金型材 (2)玻璃品种、厚度:钢化镀膜玻璃δ6 (3)门窗代号及样式: MLC5、固定窗615×2470、530×3030mm+平开门1800×2470mm | m2 | 9.09 | 591.02 |  | 5372.37
961 | 010802001054 | 金属（塑钢）门 | (1)门框、扇材质:采用80A系列栗壳灰868型 壁厚1.4mm铝合金型材 (2)玻璃品种、厚度:钢化镀膜玻璃δ6 (3)门窗代号及样式: MLC6、固定窗615×2470、530×3030mm+平开门1800×2470mm | m2 | 17.7 | 595.23 |  | 10535.57
962 | 010802001055 | 金属（塑钢）门 | (1)门框、扇材质:采用80A系列栗壳灰868型 壁厚1.4mm铝合金型材 (2)玻璃品种、厚度:钢化镀膜玻璃δ6 (3)门窗代号及样式: MLC7、固定窗1130×2470、530×2930mm+平开门1800×2470mm | m2 | 8.79 | 596.32 |  | 5241.65
963 | 010802001056 | 金属（塑钢）门 | (1)门框、扇材质:采用80A系列栗壳灰868型 壁厚1.4mm铝合金型材 (2)玻璃品种、厚度:钢化镀膜玻璃δ6 (3)门窗代号及样式: MLC8、固定窗645×2470、530×3090mm+平开门1800×2470mm | m2 | 9.27 | 588.01 |  | 5450.85
964 | 010802001057 | 金属（塑钢）门 | (1)门框、扇材质:采用80A系列栗壳灰868型 壁厚1.4mm铝合金型材 (2)玻璃品种、厚度: | m2 | 14.82 | 617.78 |  | 9155.5
分部分项工程量清单与计价表
工程名称：将乐县古城保护及历史文化名城旅游基础设施建设项目-滨河北路老旧小区改造项目 | [6 empty] | 第140页 共249页
序号 | 项目编码 | 项目名称 | 项目特征描述 | 计量单位 | 工程量 | 金 额(元)
[6 empty] | 综合单价 |  | 合价
钢化镀膜玻璃δ6 (3)门窗代号及样式: MLC9、固定窗750×2470、530×4940mm+平开门3440×2470mm
965 | 010802001058 | 金属（塑钢）门 | (1)门框、扇材质:采用80A系列栗壳灰868型 壁厚1.4mm铝合金型材 (2)玻璃品种、厚度:钢化镀膜玻璃δ6 (3)门窗代号及样式: MLC10、固定窗1090×2470、530×2890mm+平开门1800×2470mm | m2 | 17.34 | 598.55 |  | 10378.86
966 | 010802001059 | 金属（塑钢）门 | (1)门框、扇材质:采用80A系列栗壳灰868型 壁厚1.4mm铝合金型材 (2)玻璃品种、厚度:钢化镀膜玻璃δ6 (3)门窗代号及样式: MLC11、固定窗1400×2470、530×3200mm+平开门1800×2470mm | m2 | 9.6 | 582.77 |  | 5594.59
967 | 010802001060 | 金属（塑钢）门 | (1)门框、扇材质:采用80A系列栗壳灰868型 壁厚1.4mm铝合金型材 (2)玻璃品种、厚度:钢化镀膜玻璃δ6 (3)门窗代号及样式: MLC12、固定窗820×2470、530×2620mm+平开门1800×2470mm | m2 | 7.86 | 615.33 |  | 4836.49
968 | 010802001061 | 金属（塑钢）门 | (1)门框、扇材质:采用80A系列栗壳灰868型 壁厚1.4mm铝合金型材 (2)玻璃品种、厚度:钢化镀膜玻璃δ6 (3)门窗代号及样式: MLC13、固定窗820×2470、530×2600mm+平开门1800×2470mm | m2 | 7.8 | 616.71 |  | 4810.34
969 | 010802001062 | 金属（塑钢）门 | (1)门框、扇材质:采用80A系列栗壳灰868型 壁厚1.4mm铝合金型材 (2)玻璃品种、厚度:钢化镀膜玻璃δ6 (3)门窗代号及样式: MLC14、固定窗820×2470、530×2510mm+平开门1690×2470mm | m2 | 7.53 | 611.73 |  | 4606.33
970 | 010802001063 | 金属（塑钢）门 | (1)门框、扇材质:采用80A系列栗壳灰868型 壁厚1.4mm铝合金 | m2 | 8.82 | 595.78 |  | 5254.78
分部分项工程量清单与计价表
工程名称：将乐县古城保护及历史文化名城旅游基础设施建设项目-滨河北路老旧小区改造项目 | [6 empty] | 第141页 共249页
序号 | 项目编码 | 项目名称 | 项目特征描述 | 计量单位 | 工程量 | 金 额(元)
[6 empty] | 综合单价 |  | 合价
型材 (2)玻璃品种、厚度:钢化镀膜玻璃δ6 (3)门窗代号及样式: MLC15、固定窗1140×2470、530×2940mm+平开门1800×2470mm
971 | 010802001064 | 金属（塑钢）门 | (1)门框、扇材质:采用80A系列栗壳灰868型 壁厚1.4mm铝合金型材 (2)玻璃品种、厚度:钢化镀膜玻璃δ6 (3)门窗代号及样式: MLC16、固定窗650×2470、530×4260mm+平开门1800×2470mm | m2 | 25.56 | 617.37 |  | 15779.98
972 | 010802001065 | 金属（塑钢）门 | (1)门框、扇材质:采用80A系列栗壳灰868型 壁厚1.4mm铝合金型材 (2)玻璃品种、厚度:钢化镀膜玻璃δ6 (3)门窗代号及样式: MLC17、固定窗575×2470、530×2950mm+平开门1800×2470mm | m2 | 8.85 | 595.74 |  | 5272.3
973 | 010802001066 | 金属（塑钢）门 | (1)门框、扇材质:采用80A系列栗壳灰868型 壁厚1.4mm铝合金型材 (2)玻璃品种、厚度:钢化镀膜玻璃δ6 (3)门窗代号及样式: MLC18、固定窗1160×2470、530×2960mm+平开门1800×2470mm | m2 | 8.88 | 594.69 |  | 5280.85
974 | 010802001067 | 金属（塑钢）门 | (1)门框、扇材质:采用80A系列栗壳灰868型 壁厚1.4mm铝合金型材 (2)玻璃品种、厚度:钢化镀膜玻璃δ6 (3)门窗代号及样式: MLC19、固定窗1860×2470、530×3660mm+平开门1800×2470mm | m2 | 10.98 | 564.28 |  | 6195.79
975 | 010802001068 | 金属（塑钢）门 | (1)门框、扇材质:采用80A系列栗壳灰868型 壁厚1.4mm铝合金型材 (2)玻璃品种、厚度:钢化镀膜玻璃δ6 (3)门窗代号及样式: M1、1540×1970mm | m2 | 3.034 | 743.86 |  | 2256.87
976 | 010802001069 | 金属（塑钢）门 | (1)门框、扇材质:采用80A系列868型 壁厚1.4mm铝合金型材 | m2
分部分项工程量清单与计价表
工程名称：将乐县古城保护及历史文化名城旅游基础设施建设项目-滨河北路老旧小区改造项目 | [6 empty] | 第142页 共249页
序号 | 项目编码 | 项目名称 | 项目特征描述 | 计量单位 | 工程量 | 金 额(元)
[6 empty] | 综合单价 |  | 合价
(2)玻璃品种、厚度:钢化镀膜玻璃δ6 (3)门窗代号及样式: M2 3160x2730mm铝合金地弹门 具体做法详门窗大样
977 | 010802001070 | 金属（塑钢）门 | (1)门框、扇材质:采用80A系列栗壳灰868型 壁厚1.4mm铝合金型材 (2)玻璃品种、厚度:钢化镀膜玻璃δ6 (3)门窗代号及样式: M3、1550×2300mm | m2 | 3.565 | 743.86 |  | 2651.86
978 | 010802001071 | 金属（塑钢）门 | (1)门框、扇材质:采用80A系列栗壳灰868型 壁厚1.4mm铝合金型材 (2)玻璃品种、厚度:钢化镀膜玻璃δ6 (3)门窗代号及样式: M4、固定窗755×2300mm+平开门1800×2300mm | m2 | 7.613 | 608.39 |  | 4631.67
979 | 010802001072 | 金属（塑钢）门 | (1)门框、扇材质:采用80A系列栗壳灰868型 壁厚1.4mm铝合金型材 (2)玻璃品种、厚度:钢化镀膜玻璃δ6 (3)门窗代号及样式: M5、1700×2050mm | m2 | 3.485 | 743.86 |  | 2592.35
980 | 010802001073 | 金属（塑钢）门 | (1)门框、扇材质:采用80A系列栗壳灰868型 壁厚1.4mm铝合金型材 (2)玻璃品种、厚度:钢化镀膜玻璃δ6 (3)门窗代号及样式: M6、920×1790mm | m2 | 1.647 | 753.28 |  | 1240.65
981 | 010807001064 | 金属（塑钢、断桥）窗 | (1)框、扇材质:采用80A系列栗壳灰868型 壁厚1.4mm铝合金型材 (2)玻璃品种、厚度:钢化镀膜玻璃δ6 (3)门窗代号及样式: C1、固定窗480×2040mm+平开窗970×2040mm | m2 | 17.748 | 460 |  | 8164.08
982 | 010807001065 | 金属（塑钢、断桥）窗 | (1)框、扇材质:采用80A系列栗壳灰868型 壁厚1.4mm铝合金型材 (2)玻璃品种、厚度:钢化镀膜玻璃δ6 (3)门窗代号及样式: C2、固定窗480×2070mm+平开窗970×2070mm | m2 | 27.014 | 454.28 |  | 12271.92
分部分项工程量清单与计价表
工程名称：将乐县古城保护及历史文化名城旅游基础设施建设项目-滨河北路老旧小区改造项目 | [6 empty] | 第143页 共249页
序号 | 项目编码 | 项目名称 | 项目特征描述 | 计量单位 | 工程量 | 金 额(元)
[6 empty] | 综合单价 |  | 合价
983 | 010807001066 | 金属（塑钢、断桥）窗 | (1)框、扇材质:采用80A系列栗壳灰868型 壁厚1.4mm铝合金型材 (2)玻璃品种、厚度:钢化镀膜玻璃δ6 (3)门窗代号及样式: C2a、2070×730mm | m2 | 1.511 | 467.7 |  | 706.69
984 | 010807001067 | 金属（塑钢、断桥）窗 | (1)框、扇材质:采用80A系列栗壳灰868型 壁厚1.4mm铝合金型材 (2)玻璃品种、厚度:钢化镀膜玻璃δ6 (3)门窗代号及样式:C3、固定窗480×2080mm+平开窗970×2080mm | m2 | 9.048 | 454.28 |  | 4110.33
985 | 010807001068 | 金属（塑钢、断桥）窗 | (1)框、扇材质:采用80A系列栗壳灰868型 壁厚1.4mm铝合金型材 (2)玻璃品种、厚度:钢化镀膜玻璃δ6 (3)门窗代号及样式:C4、固定窗480×2050mm+平开窗970×2050mm | m2 | 11.89 | 454.28 |  | 5401.39
986 | 010807001069 | 金属（塑钢、断桥）窗 | (1)框、扇材质:采用80A系列栗壳灰868型 壁厚1.4mm铝合金型材 (2)玻璃品种、厚度:钢化镀膜玻璃δ6 (3)门窗代号及样式:C4a、固定窗670×2040mm+平开窗370×2040mm | m2 | 4.162 | 454.38 |  | 1891.13
987 | 010807001070 | 金属（塑钢、断桥）窗 | (1)框、扇材质:采用80A系列栗壳灰868型 壁厚1.4mm铝合金型材 (2)玻璃品种、厚度:钢化镀膜玻璃δ6 (3)门窗代号及样式:C4b、固定窗470×2040mm+平开窗1150×2040mm | m2 | 3.305 | 455.94 |  | 1506.88
988 | 010807001071 | 金属（塑钢、断桥）窗 | (1)框、扇材质:采用80A系列栗壳灰868型 壁厚1.4mm铝合金型材 (2)玻璃品种、厚度:钢化镀膜玻璃δ6 (3)门窗代号及样式:C5、固定窗480×2180mm+平开窗970×2180mm | m2 | 6.322 | 454.28 |  | 2871.96
989 | 010807001072 | 金属（塑钢、断桥）窗 | (1)框、扇材质:采用80A系列栗壳灰868型 壁厚1.4mm铝合金型材 (2)玻璃品种、厚度:钢化镀膜玻璃δ6 (3)门窗代号及样式:C6、固定窗590×2040mm+平开窗1150×2040mm | m2 | 3.55 | 453.95 |  | 1611.52
分部分项工程量清单与计价表
工程名称：将乐县古城保护及历史文化名城旅游基础设施建设项目-滨河北路老旧小区改造项目 | [6 empty] | 第144页 共249页
序号 | 项目编码 | 项目名称 | 项目特征描述 | 计量单位 | 工程量 | 金 额(元)
[6 empty] | 综合单价 |  | 合价
990 | 010807001073 | 金属（塑钢、断桥）窗 | (1)框、扇材质:采用80A系列栗壳灰868型 壁厚1.4mm铝合金型材 (2)玻璃品种、厚度:钢化镀膜玻璃δ6 (3)门窗代号及样式:C6a、固定窗570×2040mm+平开窗1430×2040mm | m2 | 4.08 | 456.14 |  | 1861.05
991 | 010807001074 | 金属（塑钢、断桥）窗 | (1)框、扇材质:采用80A系列栗壳灰868型 壁厚1.4mm铝合金型材 (2)玻璃品种、厚度:钢化镀膜玻璃δ6 (3)门窗代号及样式:C7、固定窗480×2060mm+平开窗970×2060mm | m2 | 5.974 | 454.27 |  | 2713.81
992 | 010807001075 | 金属（塑钢、断桥）窗 | (1)框、扇材质:采用80A系列栗壳灰868型 壁厚1.4mm铝合金型材 (2)玻璃品种、厚度:钢化镀膜玻璃δ6 (3)门窗代号及样式:C8、固定窗470×2040mm+平开窗1150×2040mm | m2 | 3.305 | 456.13 |  | 1507.51
993 | 010807001076 | 金属（塑钢、断桥）窗 | (1)框、扇材质:采用80A系列栗壳灰868型 壁厚1.4mm铝合金型材 (2)玻璃品种、厚度:钢化镀膜玻璃δ6 (3)门窗代号及样式:C8a、固定窗670×2040mm+平开窗1370×2040mm | m2 | 9.139 | 451.95 |  | 4130.37
994 | 010807001077 | 金属（塑钢、断桥）窗 | (1)框、扇材质:采用80A系列栗壳灰868型 壁厚1.4mm铝合金型材 (2)玻璃品种、厚度:钢化镀膜玻璃δ6 (3)门窗代号及样式:PC1、固定窗850×2050、450×600mm+平开窗600×1600mm | m2 | 87.822 | 546.44 |  | 47989.45
995 | 010807001078 | 金属（塑钢、断桥）窗 | (1)框、扇材质:采用80A系列栗壳灰868型 壁厚1.4mm铝合金型材 (2)玻璃品种、厚度:钢化镀膜玻璃δ6 (3)门窗代号及样式:PC2、固定窗600×450、2030×2050mm+平开窗600×1600mm | m2 | 152.295 | 502.49 |  | 76526.71
996 | 010807001079 | 金属（塑钢、断桥）窗 | (1)框、扇材质:采用80A系列栗壳灰868型 壁厚1.4mm铝合金型材 (2)玻璃品种、厚度:钢化镀膜玻璃δ6 | m2 | 14.453 | 530.7 |  | 7670.21
分部分项工程量清单与计价表
工程名称：将乐县古城保护及历史文化名城旅游基础设施建设项目-滨河北路老旧小区改造项目 | [6 empty] | 第145页 共249页
序号 | 项目编码 | 项目名称 | 项目特征描述 | 计量单位 | 工程量 | 金 额(元)
[6 empty] | 综合单价 |  | 合价
(3)门窗代号及样式:PC2a、固定窗600×450、2050×1150mm+平开窗600×1600mm
997 | 010807001080 | 金属（塑钢、断桥）窗 | (1)框、扇材质:采用80A系列栗壳灰868型 壁厚1.4mm铝合金型材 (2)玻璃品种、厚度:钢化镀膜玻璃δ6 (3)门窗代号及样式:PC3、固定窗1160×1150mm+平开窗600×1160mm | m2 | 57.246 | 559.82 |  | 32047.46
998 | 010807001081 | 金属（塑钢、断桥）窗 | (1)框、扇材质:采用80A系列栗壳灰868型 壁厚1.4mm铝合金型材 (2)玻璃品种、厚度:钢化镀膜玻璃δ6 (3)门窗代号及样式:PC4、固定窗1160×2030mm+平开窗600×1160mm | m2 | 18.734 | 523.68 |  | 9810.62
|  | 分部小计 |  |  | 709.872 |  |  | 387512.79
999 | 010807005008 | 金属格栅窗 | (1)框外围尺寸:600×1670mm 镀锌钢管50×50×3mm (2)框、扇材质:10X10X1mm鼠灰色铝方通，2.5厚鼠灰色铝单板 (3)门窗代号及尺寸:GS1 1600×1670mm | m2 | 14.028 | 950.68 |  | 13336.14
1000 | 010807005009 | 金属格栅窗 | (1)框外围尺寸:500×1750mm 50×30×3mm镀锌钢管包铝单板 (2)框、扇材质:2.5厚米白色穿孔铝单板 (3)门窗代号及尺寸:GS2 500×1750mm | m2 | 11.775 | 737.57 |  | 8684.89
1001 | 010807005010 | 金属格栅窗 | (1)框外围尺寸:500×1710mm 50×50×3mm镀锌钢管包铝单板 (2)框、扇材质:6厘钢化白玻镀膜 (3)门窗代号及尺寸:GS3 500×1710mm | m2 | 11.97 | 889.29 |  | 10644.8
1002 | 010807005011 | 金属格栅窗 | (1)框外围尺寸:500×2260mm 50×50×3mm镀锌钢管包铝单板 (2)框、扇材质:钢化镀镆玻璃δ6 (3)门窗代号及尺寸:GS3a 500×2260mm具体样式、尺寸、做法详门窗大样 | m2 | 5.65 | 935.6 |  | 5286.14
1003 | 010807005012 | 金属格栅窗 | (1)框外围尺寸:550×1710mm (2)框、扇材质:60×4 | m2 | 54.549 | 410.42 |  | 22388
分部分项工程量清单与计价表
工程名称：将乐县古城保护及历史文化名城旅游基础设施建设项目-滨河北路老旧小区改造项目 | [6 empty] | 第146页 共249页
序号 | 项目编码 | 项目名称 | 项目特征描述 | 计量单位 | 工程量 | 金 额(元)
[6 empty] | 综合单价 |  | 合价
0×2.5mm厚鼠灰色方通外框 ，内竖向栏杆25×30×2.5mm厚鼠灰色方通间距@30mm (3)门窗代号及尺寸:GS4 550×1710mm具体样式、尺寸、做法详门窗大样
1004 | 010807005013 | 金属格栅窗 | (1)框外围尺寸:550×2260mm (2)框、扇材质:60×40×2.5mm厚鼠灰色方通外框 ，内竖向栏杆25×30×2.5mm厚鼠灰色方通间距@30mm (3)门窗代号、做法:GS4a 550×2260mm具体样式、尺寸、做法详门窗大样 | m2 | 28.589 | 435.79 |  | 12458.8
1005 | 010811001011 | 门窗五金 | (1)名称、材质:地弹簧 | 个 | 71 | 263.66 |  | 18719.86
墙面
1006 | 020804001001 | 墙面贴仿古砖片 | (1)墙体类型:砌体墙 (2)基层处理材料品种: (3)底层厚度、砂浆配合比:刮10厚抗裂砂浆一遍同时挂0.8mm钢丝网 (4)粘结层厚度、材料种类:20厚1:3水泥砂浆 青砖切片 (5)缝宽、嵌缝材料种类:5mm (6)防护材料种类: (7)具体做法详景施DY-39 07大样,仿空斗墙贴法具休图案详立面图 | m2
1007 | 011204003019 | 块料墙面 | (1)墙体类型:外墙 (2)安装方式:20mm1:3水泥砂浆粘贴 (3)面层材料品种、规格、颜色:青砖切片280×200×30mm (4)缝宽、嵌缝材料种类:1:2水泥砂勾缝5mm (5)防护材料种类:无 (6)磨光、酸洗、打蜡要求:无 | m2 | 598.74 | 216.57 |  | 129669.12
1008 | 011001006007 | 其他保温隔热 | (1)保温隔热部位:外墙 (2)保温隔热方式:其他隔热 (3)保温隔热材料品种、规格及厚度:抗裂砂浆10mm厚 (4)保温隔热面层材料 | m2 | 598.74 | 78.49 |  | 46995.1
分部分项工程量清单与计价表
工程名称：将乐县古城保护及历史文化名城旅游基础设施建设项目-滨河北路老旧小区改造项目 | [6 empty] | 第147页 共249页
序号 | 项目编码 | 项目名称 | 项目特征描述 | 计量单位 | 工程量 | 金 额(元)
[6 empty] | 综合单价 |  | 合价
品种、规格、性能:无 (5)隔气层材料品种、厚度:无 (6)粘结材料种类及做法:无 (7)增强网及抗裂防水砂浆种类:铺热镀锌钢丝网 (8)防护材料种类及做法:无
1009 | 020102003001 | 贴勒脚 | (1)贴面分块尺寸:具体详立面图 (2)用砖品种、规格、强度等级:50厚自然面681 长边不大于600,短边不小于150,露明处人工一凿二剁 (3)铁件种类、规格:wu (4)砂浆种类、强度等级及配合比:30厚1:3水泥砂浆结合层 (5)防护剂名称、涂刷遍数: | m2
1010 | 020102003002 | 贴勒脚 | (1)贴面分块尺寸:具体详立面图 (2)用砖品种、规格、强度等级:50厚自然面681条石 ,露明处人工一凿二剁 (3)铁件种类、规格: (4)砂浆种类、强度等级及配合比:30厚1:3水泥砂浆结合层 (5)防护剂名称、涂刷遍数: | m2
1011 | 011204001022 | 石材墙面 | (1)墙体类型:外墙 (2)安装方式:30mm1:3水泥砂浆粘贴 (3)面层材料品种、规格、颜色:50mm自然面681花岗岩 (4)缝宽、嵌缝材料种类:无 (5)防护材料种类:无 (6)磨光、酸洗、打蜡要求:露明处人工一凿二剁 | m2 | 56.326 | 377.79 |  | 21279.4
1012 | 011108001001 | 石材零星项目 | (1)工程部位:门槛石 (2)结合层厚度、材料种类:30厚1:3水泥砂浆 (3)面层材料品种、规格、颜色:30厚荔枝面681花岗岩 (4)勾缝材料种类:水泥浆擦缝 (5)防护材料种类:无 (6)酸洗、打蜡要求: | m2
分部分项工程量清单与计价表
工程名称：将乐县古城保护及历史文化名城旅游基础设施建设项目-滨河北路老旧小区改造项目 | [6 empty] | 第148页 共249页
序号 | 项目编码 | 项目名称 | 项目特征描述 | 计量单位 | 工程量 | 金 额(元)
[6 empty] | 综合单价 |  | 合价
无
1013 | 011102001004 | 石材楼地面 | (1)结合层厚度、砂浆配合比:30mm1:3水泥砂浆 (2)面层材料品种、规格、颜色:30厚荔枝面681花岗岩 (3)嵌缝材料种类:水泥浆擦缝 (4)防护层材料种类:无 (5)酸洗、打蜡要求:无 | m2 | 29.34 | 216.39 |  | 6348.88
涂料
1014 | 010607005013 | 砌块墙钢丝网加固 | (1)材料品种、规格:在外墙与钢筋混凝土柱,梁交接处在粉刷砂浆中埋入宽度>200mm,0.8mm厚钢丝网 (2)加固方式: | m2
1015 | 011201004033 | 立面砂浆找平层 | (1)基层类型:砖墙 (2)界面剂类型:在外墙与钢筋混凝土柱,梁交接处在粉刷砂浆中埋入宽度>200mm,0.8mm厚钢丝网 (3)找平层砂浆厚度、配合比:10mm1:3 | m2 | 425.785 | 51.32 |  | 21851.29
1016 | 010903002014 | 墙面涂膜防水 | (1)防水膜品种:JS防水涂料 (2)涂膜厚度、遍数:2mm一遍 (3)增强材料种类:无 | m2 | 425.785 | 47.25 |  | 20118.34
1017 | 011201004034 | 立面砂浆找平层 | (1)基层类型:砖墙 (2)界面剂类型:抗裂砂浆 铺一层玻纤网格布 4mm厚 (3)找平层砂浆厚度、配合比:12mm1:3+8mm1:2 | m2 | 425.785 | 77.64 |  | 33057.95
1018 | 011201004035 | 立面砂浆找平层 | (1)基层类型:抹灰面 (2)界面剂类型: (3)找平层砂浆厚度、配合比:刮 ( 抹 ) 涂抗裂砂浆4厚 1 遍同时复合耐碱玻纤网 (4)详设计总说明一 外墙涂料做法 | m2
1019 | 011406001038 | 抹灰面油漆涂料 | (1)部位:外墙 (2)基层类型:砖墙 (3)腻子种类、遍数:腻子粉两遍 (4)防护材料种类:无 (5)油漆涂料品种、遍数（或厚度）:仿传统壳灰真石漆饰面一底两面 | m2 | 373.15 | 103.81 |  | 38736.7
分部分项工程量清单与计价表
工程名称：将乐县古城保护及历史文化名城旅游基础设施建设项目-滨河北路老旧小区改造项目 | [6 empty] | 第149页 共249页
序号 | 项目编码 | 项目名称 | 项目特征描述 | 计量单位 | 工程量 | 金 额(元)
[6 empty] | 综合单价 |  | 合价
1020 | 011406001039 | 抹灰面油漆涂料 | (1)部位:外墙局部少量线条部位 ，具体详立面图 (2)基层类型:砖墙 (3)腻子种类、遍数:腻子粉两遍 (4)防护材料种类:无 (5)油漆涂料品种、遍数（或厚度）:仿空斗砖墙肌理真石漆饰面一底两面 | m2 | 52.635 | 103.81 |  | 5464.04
1021 | 011204004011 | 干挂石材钢骨架 | (1)骨架种类、规格:10#镀锌槽钢、L50×50×4mm镀锌角钢 (2)防锈漆品种遍数:无 (3)具体详景施D01 17、18节点大样 | t | 3.417 | 9522.67 |  | 32538.96
1022 | 011205001016 | 石材柱面 | (1)柱截面类型、尺寸:矩形、500×800mm (2)安装方式:不锈钢挂件干挂 (3)后置件:镀锌钢板200×200×10mm,M12×160化学螺栓， 具体规格详图纸 (4)面层材料品种、规格、颜色:30厚荔枝面681花岗岩 (5)缝宽、嵌缝材料种类:硅硐胶嵌缝 (6)防护材料种类:无 (7)磨光、酸洗、打蜡要求:石材磨小圆边、倒边 (8)具体详景施D01 17、18节点大样 | m2 | 119.764 | 438.83 |  | 52556.04
1023 | 011205001017 | 石材柱面 | (1)柱截面类型、尺寸:矩形、500×800mm (2)安装方式:不锈钢挂件干挂 (3)面层材料品种、规格、颜色:30厚自然面681花岗岩 (4)缝宽、嵌缝材料种类:硅硐胶嵌缝 (5)防护材料种类:无 (6)磨光、酸洗、打蜡要求:石材磨小圆边、倒边 (7)具体详景施D01 17、18节点大样 | m2 | 8.162 | 383.88 |  | 3133.23
1024 | 011208001002 | 柱（梁）面装饰 | (1)龙骨材料种类、规格、中距:无 (2)隔离层材料种类、规格:无 (3)基层材料种类、规格:无 (4)面层材料品种、规 | m2 | 17.6 | 426.53 |  | 7506.93
分部分项工程量清单与计价表
工程名称：将乐县古城保护及历史文化名城旅游基础设施建设项目-滨河北路老旧小区改造项目 | [6 empty] | 第150页 共249页
序号 | 项目编码 | 项目名称 | 项目特征描述 | 计量单位 | 工程量 | 金 额(元)
[6 empty] | 综合单价 |  | 合价
格、颜色:2.5厚鼠灰色铝单板饰面 (5)压条材料种类、规格:无 (6)具体详景施D01 17节点大样
|  | 分部小计 |  |  | 3332.79 |  |  | 510774.61
1025 | 011502001090 | 金属装饰线 | (1)基层类型:50×50×3、50×100×3mm热镀锌管骨架，具体详节及剖面大样 (2)线条材料品种、规格、颜色:2.5厚鼠灰色铝单板 (3)后置件:镀锌钢板200×200×10mm,M12×160化学螺栓， 具体规格详图纸 (4)防护材料种类:无 (5)具体做法 详D01 12线脚大样 | m | 14.97 | 793.9 |  | 11884.68
1026 | 011207001045 | 墙面装饰板 | (1)龙骨材料种类、规格、中距:50×80×3、60×80×3mm热镀锌管骨架 (2)隔离层材料种类、规格:无 (3)基层材料种类、规格:无 (4)后置件:镀锌钢板200×200×10mm,M12×160化学螺栓， 具体规格详图纸 (5)面层材料品种、规格、颜色:2.5厚鼠灰色铝单板 (6)压条材料种类、规格:无 (7)5-4轴立面原卷帘门套位置 具体做法详D01-- 03、04线脚大样及D05--墙身大样Q08 | m2 | 18.377 | 722.42 |  | 13275.91
1027 | 011502001091 | 金属装饰线 | (1)基层类型:热镀锌钢龙骨 (2)线条材料品种、规格、颜色:2.5厚鼠灰色铝单板 (3)后置件:镀锌钢板200×200×10mm,M12×160化学螺栓， 具体规格详图纸 (4)防护材料种类:无 (5) 具体做法详01/D01大样 截面尺寸规格60*50mm | m | 328.4 | 125.63 |  | 41256.89
1028 | 011502001092 | 金属装饰线 | (1)基层类型:热镀锌钢龙骨50×50×3mm 具体详节及剖面大样 | m | 33.96 | 313.7 |  | 10653.25
分部分项工程量清单与计价表
工程名称：将乐县古城保护及历史文化名城旅游基础设施建设项目-滨河北路老旧小区改造项目 | [6 empty] | 第151页 共249页
序号 | 项目编码 | 项目名称 | 项目特征描述 | 计量单位 | 工程量 | 金 额(元)
[6 empty] | 综合单价 |  | 合价
(2)线条材料品种、规格、颜色:2.5厚鼠灰色铝单板 (3)防护材料种类:无 (4) 具体做法详D01-01大样 截面尺寸50*200mm 位置3-4轴立面中间 二层竖向线脚
1029 | 011502001093 | 金属装饰线 | (1)基层类型:热镀锌钢龙骨30×30×3mm ，具体详节及剖面大样 (2)线条材料品种、规格、颜色:2.5厚鼠灰色铝单板 (3)后置件:镀锌钢板200×200×10mm,M12×160化学螺栓， 具体规格详图纸 (4)防护材料种类:无 (5) 具体做法详D01-01a大样 截面尺寸50*60mm | m | 50.4 | 159.99 |  | 8063.5
1030 | 011502001094 | 金属装饰线 | (1)基层类型:热镀锌钢管龙骨 60×80×4mm，具体详节及剖面大样 (2)线条材料品种、规格、颜色:2.5厚鼠灰色铝单板 (3)后置件:镀锌钢板200×200×10mm,M12×160化学螺栓， 具体规格详图纸 (4)防护材料种类:无 (5) 具体做法详D02-Q01、Q02墙身大样及D01-02大样 截面尺寸60*350mm | m | 42.56 | 220.27 |  | 9374.69
1031 | 011502001095 | 金属装饰线 | (1)基层类型:热镀锌钢管龙骨 60×80×4mm (2)线条材料品种、规格、颜色:2.5厚鼠灰色铝单板 (3)防护材料种类:无 (4) 具体做法详D02-Q01、Q02墙身大样及D01-02大样 截面尺寸60*100mm | m | 31.92 | 201.95 |  | 6446.24
1032 | 011502001096 | 金属装饰线 | (1)基层类型:热镀锌钢管龙骨 60×80×3mm (2)线条材料品种、规格、颜色:2.5厚鼠灰色铝单板 (3)防护材料种类:无 (4) 具体做法详D02-Q01、Q02墙身大样及D0 | m | 138.08 | 198.66 |  | 27430.97
分部分项工程量清单与计价表
工程名称：将乐县古城保护及历史文化名城旅游基础设施建设项目-滨河北路老旧小区改造项目 | [6 empty] | 第152页 共249页
序号 | 项目编码 | 项目名称 | 项目特征描述 | 计量单位 | 工程量 | 金 额(元)
[6 empty] | 综合单价 |  | 合价
1-03大样 截面尺寸80*80mm
1033 | 011502001097 | 金属装饰线 | (1)基层类型:热镀锌钢管龙骨 50×80×3mm (2)后置件:镀锌钢板200×200×10mm,M12×160化学螺栓， 具体规格详图纸 (3)线条材料品种、规格、颜色:2.5厚鼠灰色铝单板 (4)防护材料种类:无 (5) 具体做法详D01-04大样 截面尺寸80*80mm | m | 15.02 | 216.48 |  | 3251.53
1034 | 011502001098 | 金属装饰线 | (1)基层类型:热镀锌钢管龙骨 60×80×3mm (2)线条材料品种、规格、颜色:2.5厚鼠灰色铝单板 (3)后置件:镀锌钢板200×200×10mm,M12×160化学螺栓， 具体规格详图纸 (4)防护材料种类:无 (5) 具体做法详D01-05大样 截面尺寸80*80mm | m | 27.63 | 243.24 |  | 6720.72
1035 | 011502001099 | 金属装饰线 | (1)基层类型:镀锌钢管龙骨50×30×2、15×10×2mm (2)线条材料品种、规格、颜色:2.5厚象牙白铝单板 (3)后置件:镀锌钢板200×200×10mm,M12×160化学螺栓， 具体规格详图纸 (4)防护材料种类:无 (5) 具体做法详D01-05a大样 | m | 611.86 | 259.54 |  | 158802.14
1036 | 011502001100 | 金属装饰线 | (1)基层类型:80×100×3热镀锌管骨架 (2)线条材料品种、规格、颜色:2.5厚鼠灰色铝单板 (3)后置件:镀锌钢板200×200×10mm,M12×160化学螺栓， 具体规格详图纸 (4)防护材料种类:无 (5)具体做法详D01-- 06线脚大样 规格100*350mm | m | 4.768 | 566.13 |  | 2699.31
1037 | 011502001101 | 金属装饰线 | (1)基层类型:80×100×3热镀锌管骨架 (2)线条材料品种、规 | m | 5.65 | 837.56 |  | 4732.21
分部分项工程量清单与计价表
工程名称：将乐县古城保护及历史文化名城旅游基础设施建设项目-滨河北路老旧小区改造项目 | [6 empty] | 第153页 共249页
序号 | 项目编码 | 项目名称 | 项目特征描述 | 计量单位 | 工程量 | 金 额(元)
[6 empty] | 综合单价 |  | 合价
格、颜色:2.5厚鼠灰色铝单板 (3)后置件:镀锌钢板200×200×10mm,M12×160化学螺栓， 具体规格详图纸 (4)防护材料种类:无 (5)具体做法详D01-- 06线脚大样 规格80*650mm
1038 | 011502001102 | 金属装饰线 | (1)基层类型:热镀锌钢管龙骨 50×50×3、100×100×4mm (2)线条材料品种、规格、颜色:2.5厚鼠灰色铝单板 (3)后置件:镀锌钢板200×200×10mm,M12×160化学螺栓， 具体规格详图纸 (4)防护材料种类:无 (5) 具体做法详D01-08大样 截面尺寸120*150mm | m | 36.12 | 313.65 |  | 11329.04
1039 | 011502001103 | 金属装饰线 | (1)基层类型:热镀锌钢管龙骨 50×50×3、100×100×4mm (2)线条材料品种、规格、颜色:2.5厚鼠灰色铝单板 (3)后置件:镀锌钢板200×200×10mm,M12×160化学螺栓， 具体规格详图纸 (4)防护材料种类:无 (5) 具体做法详D01-08大样 截面尺寸120*650mm | m | 8.64 | 722.18 |  | 6239.64
1040 | 011502001104 | 金属装饰线 | (1)基层类型:热镀锌钢管龙骨 50×50×3、100×100×4mm (2)线条材料品种、规格、颜色:2.5厚鼠灰色铝单板 (3)后置件:镀锌钢板200×200×10mm,M12×160化学螺栓， 具体规格详图纸 (4)防护材料种类:无 (5)具体做法详D01-- 08线脚大样 规格120*700mm | m | 10.5 | 979.81 |  | 10288.01
1041 | 011207001046 | 墙面装饰板 | (1)龙骨材料种类、规格、中距:50×50×3、100×100×4mm热镀锌管骨架 (2)隔离层材料种类、规格:无 (3)基层材料种类、规 | m2 | 245.06 | 615.21 |  | 150763.36
分部分项工程量清单与计价表
工程名称：将乐县古城保护及历史文化名城旅游基础设施建设项目-滨河北路老旧小区改造项目 | [6 empty] | 第154页 共249页
序号 | 项目编码 | 项目名称 | 项目特征描述 | 计量单位 | 工程量 | 金 额(元)
[6 empty] | 综合单价 |  | 合价
格:无 (4)面层材料品种、规格、颜色:2.5厚鼠灰色、栗壳色铝单板，2.5厚象牙白穿孔铝单板 (5)后置件:镀锌钢板200×200×10mm,M12×160化学螺栓， 具体规格详图纸 (6)压条材料种类、规格:无 (7)具体做法详Q03、07墙身大样3.3米标高 03、10/D-01组合线脚
1042 | 011207001047 | 墙面装饰板 | (1)龙骨材料种类、规格、中距:50×50×3、30×30×2mm热镀锌管骨架 (2)隔离层材料种类、规格:无 (3)基层材料种类、规格:无 (4)面层材料品种、规格、颜色:2.5厚鼠灰色铝单板 、 2.5厚象牙白穿孔铝单板 (5)后置件:镀锌钢板200×200×10mm,M12×160化学螺栓， 具体规格详图纸 (6)压条材料种类、规格:无 (7)具体做法详D01-- 10线脚大样及Q04/D-03墙身大样 3.3标高外挑线脚 200*700mm | m2 | 14.4 | 620.31 |  | 8932.46
1043 | 011207001048 | 墙面装饰板 | (1)龙骨材料种类、规格、中距:60×80×3、30×30×3、80×80×4mm热镀锌管骨架 (2)隔离层材料种类、规格:无 (3)基层材料种类、规格:无 (4)面层材料品种、规格、颜色:2.5厚鼠灰色、栗壳色铝单板，2.5厚象牙白穿孔铝单板 (5)后置件:镀锌钢板200×200×10mm,M12×160化学螺栓， 具体规格详图纸 (6)压条材料种类、规格:无 (7)具体做法详D01-- 03、11线脚大样及Q03、Q06、Q07、Q08墙身大样5.7米标高空调架 | m2 | 524.349 | 602.16 |  | 315741.99
分部分项工程量清单与计价表
工程名称：将乐县古城保护及历史文化名城旅游基础设施建设项目-滨河北路老旧小区改造项目 | [6 empty] | 第155页 共249页
序号 | 项目编码 | 项目名称 | 项目特征描述 | 计量单位 | 工程量 | 金 额(元)
[6 empty] | 综合单价 |  | 合价
位
1044 | 011207001049 | 墙面装饰板 | (1)龙骨材料种类、规格、中距:50×50×3、50×100×3mm热镀锌管骨架 (2)隔离层材料种类、规格:无 (3)基层材料种类、规格:无 (4)面层材料品种、规格、颜色:2.5厚鼠灰色铝单板 (5)后置件:镀锌钢板200×200×10mm,M12×160化学螺栓， 具体规格详图纸 (6)压条材料种类、规格:无 (7)具体做法详D01-- 12线脚大样 | m2 | 61.02 | 597.82 |  | 36478.98
1045 | 011207001050 | 墙面装饰板 | (1)龙骨材料种类、规格、中距:60×50*×3mm+50×100×3mm (2)隔离层材料种类、规格:无 (3)基层材料种类、规格:无 (4)面层材料品种、规格、颜色:2.5厚鼠灰色铝单板 (5)后置件:镀锌钢板200×200×10mm,M12×160化学螺栓， 具体规格详图纸 (6)压条材料种类、规格:无 (7)具体做法详D01-- 12a线脚大样及Q03、04、06-09墙身剖面 9.3米标高处檐口组合线脚 | m2 | 509.467 | 715.65 |  | 364600.06
1046 | 011502001105 | 金属装饰线 | (1)基层类型:热镀锌钢管龙骨 60×50×3、50×100×3mm (2)后置件:镀锌钢板200×200×10mm,M12×160化学螺栓， 具体规格详图纸 (3)线条材料品种、规格、颜色:2.5厚鼠灰色铝单板 (4)防护材料种类:无 (5)具体做法详D01-- 12a线脚大样及墙身Q04、05 9.3米下方节点大样 断面120*600mm | m | 21.2 | 813.79 |  | 17252.35
1047 | 011502001106 | 金属装饰线 | (1)基层类型:热镀锌钢管龙骨 50×50×3、50×100×3mm | m | 21.4 | 1352.76 |  | 28949.06
分部分项工程量清单与计价表
工程名称：将乐县古城保护及历史文化名城旅游基础设施建设项目-滨河北路老旧小区改造项目 | [6 empty] | 第156页 共249页
序号 | 项目编码 | 项目名称 | 项目特征描述 | 计量单位 | 工程量 | 金 额(元)
[6 empty] | 综合单价 |  | 合价
(2)后置件:镀锌钢板200×200×10mm,M12×160化学螺栓， 具体规格详图纸 (3)线条材料品种、规格、颜色:2.5厚鼠灰色铝单板 (4)防护材料种类:无 (5)具体做法详D01-- 13线脚大样及墙身Q04、05 5.7米上方节点大样 断面300*1000mm
1048 | 011502001107 | 金属装饰线 | (1)基层类型:热镀锌钢管龙骨 30×30×2mm (2)线条材料品种、规格、颜色:2.5厚铝单板 (3)后置件:镀锌钢板200×200×10mm,M12×160化学螺栓， 具体规格详图纸 (4)防护材料种类:无 (5)具体做法详墙身Q01、Q02 D01-- 14线脚大样 | m | 21.28 | 557.16 |  | 11856.36
1049 | 011502001108 | 金属装饰线 | (1)基层类型:热镀锌钢管龙骨 30×30×2mm (2)线条材料品种、规格、颜色:2.5厚铝单板，底部2.5厚象牙白穿孔铝单板 (3)后置件:镀锌钢板200×200×10mm,M12×160化学螺栓， 具体规格详图纸 (4)防护材料种类:无 (5)具体做法详墙身Q01、Q02 D01-- 15线脚大样 | m | 12.14 | 1124.49 |  | 13651.31
1050 | 011502001109 | 金属装饰线 | (1)基层类型:热镀锌钢管龙骨70×70×3、30×30×3mm (2)线条材料品种、规格、颜色:2.5厚铝单板,外喷浅灰色真石漆 (3)后置件:镀锌钢板200×200×10mm,M12×160化学螺栓， 具体规格详图纸 (4)防护材料种类:无 (5)具体做法详墙身Q04、Q05 D01-- 16a线脚大样 | m | 21.992 | 860.43 |  | 18922.58
1051 | 011406001040 | 抹灰面油漆涂料 | (1)部位:外墙面 (2)基层类型:铝单板 (3)腻子种类、遍数:腻子粉两遍 | m2 | 67.658 | 103.81 |  | 7023.58
分部分项工程量清单与计价表
工程名称：将乐县古城保护及历史文化名城旅游基础设施建设项目-滨河北路老旧小区改造项目 | [6 empty] | 第157页 共249页
序号 | 项目编码 | 项目名称 | 项目特征描述 | 计量单位 | 工程量 | 金 额(元)
[6 empty] | 综合单价 |  | 合价
(4)防护材料种类:无 (5)油漆涂料品种、遍数（或厚度）:外墙真石漆一底两面
|  | 分部小计 |  |  | 2898.821 |  |  | 1306620.82
1052 | 011207001051 | 墙面装饰板 | (1)龙骨材料种类、规格、中距:无 (2)隔离层材料种类、规格:无 (3)基层材料种类、规格:无 (4)面层材料品种、规格、颜色:成品GRC砌块,随机凸出墙体20-12 (5)压条材料种类、规格:无 (6)具体做法详墙身D-01 21大样 | m2 | 32.151 | 296.8 |  | 9542.42
1053 | 011406001041 | 抹灰面油漆涂料 | (1)部位:外墙面 (2)基层类型:GRC挂板 (3)腻子种类、遍数:腻子粉两遍 (4)防护材料种类:无 (5)油漆涂料品种、遍数（或厚度）:米黄色外墙真石漆一底两面 | m2 | 32.151 | 103.81 |  | 3337.6
1054 | 011207001052 | 墙面装饰板 | (1)龙骨材料种类、规格、中距:50×50×3、30×30×2mm镀锌钢骨架 (2)隔离层材料种类、规格:无 (3)基层材料种类、规格:无 (4)面层材料品种、规格、颜色:2.5厚栗壳色铝单板 (5)压条材料种类、规格:无 (6)具体做法详墙身D-01 20格栅大样 | m2 | 64.236 | 705.77 |  | 45335.84
1055 | 010607002001 | 成品栅栏 | (1)材料品种、规格:15X20X1mm鼠灰色铝方通,间距15布置 (2)边框及立柱型钢品种、规格:15X20X1mm鼠灰色铝方通 (3)部位:详立面铝方通格栅 | m2 | 73.159 | 412.47 |  | 30175.89
1056 | 011207001053 | 墙面装饰板 | (1)龙骨材料种类、规格、中距:无 (2)隔离层材料种类、规格:无 (3)基层材料种类、规格:无 (4)面层材料品种、规格、颜色:2.5厚象牙 | m2 | 131.719 | 497.35 |  | 65510.44
分部分项工程量清单与计价表
工程名称：将乐县古城保护及历史文化名城旅游基础设施建设项目-滨河北路老旧小区改造项目 | [6 empty] | 第158页 共249页
序号 | 项目编码 | 项目名称 | 项目特征描述 | 计量单位 | 工程量 | 金 额(元)
[6 empty] | 综合单价 |  | 合价
白色铝单板，20×20×3mm铝方通与杆件连接 (5)压条材料种类、规格:无 (6)具体详立面图
1057 | 011207001054 | 墙面装饰板 | (1)龙骨材料种类、规格、中距:无 (2)隔离层材料种类、规格:无 (3)基层材料种类、规格:无 (4)面层材料品种、规格、颜色: 2.5厚木纹铝单板，20×20×3mm铝方通与杆件连接 (5)压条材料种类、规格:无 (6)具体详立面图 | m2 | 20.335 | 515.16 |  | 10475.78
1058 | 011207001055 | 墙面装饰板 | (1)龙骨材料种类、规格、中距:无 (2)隔离层材料种类、规格:无 (3)基层材料种类、规格:无 (4)面层材料品种、规格、颜色:40厚金属瓦花 (5)压条材料种类、规格:无 (6)具体样式详景施D-02 03金属瓦花大样 | m2 | 2.863 | 747.01 |  | 2138.69
1059 | 011209001003 | 带骨架幕墙 | (1)骨架材料种类、规格、中距:50×50×3mm镀锌钢管 (2)面层材料品种、规格、颜色:6厚钢化镀镆玻璃，2.5厚铝单板包边 (3)面层固定方式:耐候胶粘贴 (4)隔离带、框边封闭材料品种、规格:无 (5)嵌缝、塞口材料种类:无 (6)具体做法详景施Q-11 MQ1-6立面及大样 | m2 | 56.688 | 779.06 |  | 44163.35
1060 | 011405001004 | 金属面油漆 | (1)构件名称:原金属门、金属窗框 (2)腻子种类、遍数:腻子粉两遍 (3)防护材料种类:无 (4)油漆品种、遍数:外喷栗壳色氟碳漆一底两面 | m2 | 31.159 | 98.63 |  | 3073.21
新百姓A幢 | [8 empty] | 分项工程(17房屋建筑与装饰)
拆除
分部分项工程量清单与计价表
工程名称：将乐县古城保护及历史文化名城旅游基础设施建设项目-滨河北路老旧小区改造项目 | [6 empty] | 第159页 共249页
序号 | 项目编码 | 项目名称 | 项目特征描述 | 计量单位 | 工程量 | 金 额(元)
[6 empty] | 综合单价 |  | 合价
1061 | 011604002015 | 立面抹灰层拆除 | (1)拆除部位:外墙面 (2)抹灰层种类:水泥及混合砂浆面 | m2 | 1230.995 | 16.9 |  | 20803.82
1062 | 011610005009 | 防盗网拆除 | (1)构件名称:不锈钢防盗网 (2)门窗套材质:无 | m2 | 113 | 32.7 |  | 3695.1
1063 | 010103002018 | 余方弃置 | (1)废弃料品种:建筑垃圾 (2)运距:运距按3km包干 | m3 | 62.175 | 15.05 |  | 935.73
|  | 分部小计 |  |  | 1406.17 |  |  | 25434.65
门窗工程
1064 | 010807001082 | 金属（塑钢、断桥）窗 | (1)框、扇材质:采用80A系列栗壳灰868型 壁厚1.4mm铝合金型材 (2)玻璃品种、厚度:钢化镀膜玻璃δ6 (3)门窗代号及样式:A-ZJC1、固定窗450×1800、700×1800、1080×1800、600×400mm+平开窗600×1400mm | m2 | 61.74 | 497.85 |  | 30737.26
1065 | 010807001083 | 金属（塑钢、断桥）窗 | (1)框、扇材质:采用80A系列栗壳灰868型 壁厚1.4mm铝合金型材 (2)玻璃品种、厚度:钢化镀膜玻璃δ6 (3)门窗代号及样式:A-ZJC2、固定窗700×1800、630×1800、600×400mm+平开窗600×1400mm | m2 | 72.864 | 523 |  | 38107.87
1066 | 010807001084 | 金属（塑钢、断桥）窗 | (1)框、扇材质:采用80A系列栗壳灰868型 壁厚1.4mm铝合金型材 (2)玻璃品种、厚度:钢化镀膜玻璃δ6 (3)门窗代号及样式:A-ZJC2a、固定窗700×1800、610×1800、300×2700mm+平开窗1000×2700mm | m2
1067 | 010802001074 | 金属（塑钢）门 | (1)门框、扇材质:采用80A系列栗壳灰868型 壁厚1.4mm铝合金型材 (2)玻璃品种、厚度:钢化镀膜玻璃δ6 (3)门窗代号及样式:A-ZJC2a、固定窗700×1800、610×1800、300×2700mm+平开门1000×2700mm | m2 | 11.448 | 585.49 |  | 6702.69
1068 | 010807001085 | 金属（塑钢、断桥）窗 | (1)框、扇材质:采用80A系列栗壳灰868型 壁厚1.4mm铝合金型材+镀锌钢管50*50*3包2 | m2 | 24.75 | 721.25 |  | 17850.94
分部分项工程量清单与计价表
工程名称：将乐县古城保护及历史文化名城旅游基础设施建设项目-滨河北路老旧小区改造项目 | [6 empty] | 第160页 共249页
序号 | 项目编码 | 项目名称 | 项目特征描述 | 计量单位 | 工程量 | 金 额(元)
[6 empty] | 综合单价 |  | 合价
.5厚栗壳色铝单板 (2)玻璃品种、厚度:钢化镀膜玻璃δ6+2.5厚木纹铝单板 (3)门窗代号及样式:A-C1、固定窗510×1800、木纹530×1800、600×400mm+平开窗600×1400mm
1069 | 010807001086 | 金属（塑钢、断桥）窗 | (1)框、扇材质:采用80A系列栗壳灰868型 壁厚1.4mm铝合金型材+镀锌钢管50*50*3包2.5厚栗壳色铝单板 (2)玻璃品种、厚度:钢化镀膜玻璃δ6+2.5厚木纹铝单板 (3)门窗代号及样式:A-C2、固定窗560×1800、木纹580×1800、650×400mm+平开窗650×1400mm | m2 | 43.2 | 706.46 |  | 30519.07
1070 | 010807001087 | 金属（塑钢、断桥）窗 | (1)框、扇材质:采用80A系列栗壳灰868型 壁厚1.4mm铝合金型材+镀锌钢管50*50*3包2.5厚栗壳色铝单板 (2)玻璃品种、厚度:钢化镀膜玻璃δ6+2.5厚木纹铝单板 (3)门窗代号及样式:A-C3、固定窗790×1800、木纹760×1800、650×400mm+平开窗650×1400mm | m2 | 32.76 | 665.81 |  | 21811.94
1071 | 010807001088 | 金属（塑钢、断桥）窗 | (1)框、扇材质:采用80A系列栗壳灰868型 壁厚1.4mm铝合金型材 (2)玻璃品种、厚度:钢化镀膜玻璃δ6 (3)门窗代号及样式:A-C4、固定窗470×2040mm+推拉窗1150×2040mm | m2 | 19.829 | 455.94 |  | 9040.83
1072 | 010807001089 | 金属（塑钢、断桥）窗 | (1)框、扇材质:采用80A系列栗壳灰868型 壁厚1.4mm铝合金型材 (2)玻璃品种、厚度:钢化镀膜玻璃δ6 (3)门窗代号及样式:A-C5、固定窗570×1650mm+推拉窗1650×1200mm | m2 | 14.603 | 438.84 |  | 6408.38
1073 | 010807001090 | 金属（塑钢、断桥）窗 | (1)框、扇材质:采用80A系列栗壳灰868型 壁厚1.4mm铝合金型材 (2)玻璃品种、厚度:钢化镀膜玻璃δ6 (3)门窗代号及样式:A | m2 | 10.001 | 454.65 |  | 4546.95
分部分项工程量清单与计价表
工程名称：将乐县古城保护及历史文化名城旅游基础设施建设项目-滨河北路老旧小区改造项目 | [6 empty] | 第161页 共249页
序号 | 项目编码 | 项目名称 | 项目特征描述 | 计量单位 | 工程量 | 金 额(元)
[6 empty] | 综合单价 |  | 合价
-C6、固定窗570×1130mm+推拉窗1130×1200mm
1074 | 010807001091 | 金属（塑钢、断桥）窗 | (1)框、扇材质:采用80A系列栗壳灰868型 壁厚1.4mm铝合金型材 (2)玻璃品种、厚度:钢化镀膜玻璃δ6 (3)门窗代号及样式:A-C7、固定窗500×1160mm+推拉窗1160×1300mm | m2 | 20.88 | 456.44 |  | 9530.47
1075 | 010807001092 | 金属（塑钢、断桥）窗 | (1)框、扇材质:采用80A系列栗壳灰868型 壁厚1.4mm铝合金型材 (2)玻璃品种、厚度:钢化镀膜玻璃δ6 (3)门窗代号及样式:A-C8、固定窗450×1650mm+推拉窗1150×1650mm | m2 | 73.92 | 456.3 |  | 33729.7
1076 | 010807001093 | 金属（塑钢、断桥）窗 | (1)框、扇材质:采用80A系列栗壳灰868型 壁厚1.4mm铝合金型材 (2)玻璃品种、厚度:钢化镀膜玻璃δ6 (3)门窗代号及样式:A-C9、固定窗450×1170mm+推拉窗1170×1170mm | m2 | 9.77 | 455.56 |  | 4450.82
1077 | 010807001094 | 金属（塑钢、断桥）窗 | (1)框、扇材质:采用80A系列栗壳灰868型 壁厚1.4mm铝合金型材+镀锌钢管50*50*3包2.5厚栗壳色铝单板 (2)玻璃品种、厚度:钢化镀膜玻璃δ6+2.5厚木纹铝单板 (3)门窗代号及样式:A-C10、固定窗660×1800、木纹560×1800、650×400mm+平开窗650×1400mm | m2 | 45.792 | 689.52 |  | 31574.5
|  | 分部小计 |  |  | 441.557 |  |  | 245011.42
墙面
1078 | 010607005014 | 砌块墙钢丝网加固 | (1)材料品种、规格:在外墙与钢筋混凝土柱,梁交接处在粉刷砂浆中埋入宽度>200mm,0.8mm厚钢丝网 (2)加固方式: | m2
1079 | 011201004036 | 立面砂浆找平层 | (1)本工程外墙面空鼓脱落严重所有外墙面去除原面层,均先用10厚1:3水泥砂浆打底 (2)基层类型:砖墙 (3)界面剂类型:在外 | m2 | 1233.683 | 51.3 |  | 63287.94
分部分项工程量清单与计价表
工程名称：将乐县古城保护及历史文化名城旅游基础设施建设项目-滨河北路老旧小区改造项目 | [6 empty] | 第162页 共249页
序号 | 项目编码 | 项目名称 | 项目特征描述 | 计量单位 | 工程量 | 金 额(元)
[6 empty] | 综合单价 |  | 合价
墙与钢筋混凝土柱,梁交接处在粉刷砂浆中埋入宽度>200mm,0.8mm厚钢丝网 (4)找平层砂浆厚度、配合比:10mm1:3
1080 | 010903002015 | 墙面涂膜防水 | (1)防水膜品种:JS防水涂料 (2)涂膜厚度、遍数:2mm一遍 (3)增强材料种类:无 | m2 | 1233.683 | 47.25 |  | 58291.52
1081 | 011201004037 | 立面砂浆找平层 | (1)基层类型:砖墙 (2)界面剂类型:抗裂砂浆 铺一层玻纤网格布 4mm厚 (3)找平层砂浆厚度、配合比:12mm1:3+8mm1:2 | m2 | 1061.001 | 77.64 |  | 82376.12
1082 | 011201004038 | 立面砂浆找平层 | (1)基层类型:抹灰面 (2)界面剂类型: (3)找平层砂浆厚度、配合比:刮 ( 抹 ) 涂抗裂砂浆4厚 1 遍同时复合耐碱玻纤网 (4)详设计总说明一 外墙涂料做法 | m2
1083 | 011406001042 | 抹灰面油漆涂料 | (1)部位:外墙 (2)基层类型:抹灰面 (3)腻子种类、遍数:腻子粉两遍 (4)防护材料种类:无 (5)油漆涂料品种、遍数（或厚度）:米白色外墙真石漆一底两面 | m2 | 1008.924 | 103.81 |  | 104736.4
1084 | 011406001043 | 抹灰面油漆涂料 | (1)部位:外墙 (2)基层类型:抹灰面 (3)腻子种类、遍数:腻子粉两遍 (4)防护材料种类:无 (5)油漆涂料品种、遍数（或厚度）:浅灰色外墙真石漆一底两面 | m2 | 52.077 | 129.84 |  | 6761.68
1085 | 011405001005 | 金属面油漆 | (1)构件名称:原金属门、金属窗框 (2)腻子种类、遍数:腻子粉两遍 (3)防护材料种类:无 (4)油漆品种、遍数:外喷栗壳色氟碳漆一底两面 | m2 | 52.688 | 98.63 |  | 5196.62
|  | 分部小计 |  |  | 4642.056 |  |  | 320650.28
01/D-08 空调架大样及墙身A03/D-07剖面
1086 | 011502001110 | 金属装饰线 | (1)基层类型:热镀锌钢管龙骨 50×50×3、50×100×3mm 具体详节点及大样 | m | 90 | 689.36 |  | 62042.4
分部分项工程量清单与计价表
工程名称：将乐县古城保护及历史文化名城旅游基础设施建设项目-滨河北路老旧小区改造项目 | [6 empty] | 第163页 共249页
序号 | 项目编码 | 项目名称 | 项目特征描述 | 计量单位 | 工程量 | 金 额(元)
[6 empty] | 综合单价 |  | 合价
(2)线条材料品种、规格、颜色:2.5厚浅灰色铝单板 (3)后置件:镀锌钢板200×200×10mm,M12×160化学螺栓， 具体规格详图纸 (4)防护材料种类:无 (5)具体做法详图纸01/D-08空调架大样 空调井两侧12/D-01竖向杆件 200*700mm
1087 | 011502001111 | 金属装饰线 | (1)基层类型:60×80×4mm 热镀锌钢管龙骨 具体详节点及大样 (2)线条材料品种、规格、颜色:2.5厚栗壳色铝单板 (3)防护材料种类:无 (4)后置件:镀锌钢板200×200×10mm,M12×160化学螺栓， 具体规格详图纸 (5)具体做法详图纸01/D-08空调架大样 空调井立面线脚02/D-01 60*100mm | m | 112.78 | 384.28 |  | 43339.1
1088 | 011502001112 | 金属装饰线 | (1)基层类型:30×30×2mm热镀锌钢管龙骨 具体详节点及大样 (2)线条材料品种、规格、颜色:2.5厚浅灰色铝单板 (3)后置件:镀锌钢板200×200×10mm,M12×160化学螺栓， 具体规格详图纸 (4)防护材料种类:无 (5)具体做法详图纸01/D-08空调架大样 空调井立面横向杆件15/D-01 300*650mm | m | 41.69 | 430.2 |  | 17935.04
1089 | 011502001113 | 金属装饰线 | (1)基层类型:50×50×3mm热镀锌钢管龙骨 具体详节点及大样 (2)线条材料品种、规格、颜色:2.5厚浅灰色铝单板 (3)后置件:镀锌钢板200×200×10mm,M12×160化学螺栓， 具体规格详图纸 (4)防护材料种类:无 (5)具体做法详图纸01/D-08空调架大样 空调架顶层窗顶横向杆件 200*650mm | m | 9.61 | 648.03 |  | 6227.57
1090 | 011502001114 | 金属装饰线 | (1)基层类型: 60×50×3、50×100×3mm热 | m | 11.11 | 1118.53 |  | 12426.87
分部分项工程量清单与计价表
工程名称：将乐县古城保护及历史文化名城旅游基础设施建设项目-滨河北路老旧小区改造项目 | [6 empty] | 第164页 共249页
序号 | 项目编码 | 项目名称 | 项目特征描述 | 计量单位 | 工程量 | 金 额(元)
[6 empty] | 综合单价 |  | 合价
镀锌钢管龙骨 具体详节点及大样 (2)线条材料品种、规格、颜色:2.5厚栗壳色铝单板 (3)后置件:镀锌钢板200×200×10mm,M12×160化学螺栓， 具体规格详图纸 (4)防护材料种类:无 (5)具体做法详图纸01/D-08空调架大样 空调井顶部12a/D-01线脚杆件 150*750
1091 | 011207001056 | 墙面装饰板 | (1)龙骨材料种类、规格、中距:无 (2)隔离层材料种类、规格:无 (3)基层材料种类、规格:无 (4)面层材料品种、规格、颜色:2.5厚象牙白穿孔铝单板 (5)压条材料种类、规格:无 (6)具体做法详墙身大样01/D-08 空调架外立面 | m2 | 32.518 | 455.15 |  | 14800.57
1092 | 011207001057 | 墙面装饰板 | (1)龙骨材料种类、规格、中距:无 (2)隔离层材料种类、规格:无 (3)基层材料种类、规格:无 (4)面层材料品种、规格、颜色:2厚栗壳色穿孔铝单板可折卸 (5)压条材料种类、规格:无 (6)具体做法详墙身大样01/D-08 空调架底部可折卸冲孔铝板 | m2 | 10.156 | 380.64 |  | 3865.78
1093 | 011207001058 | 墙面装饰板 | (1)龙骨材料种类、规格、中距:无 (2)隔离层材料种类、规格:无 (3)基层材料种类、规格:无 (4)面层材料品种、规格、颜色:2.5厚浅灰色铝单板 (5)压条材料种类、规格:无 (6)具体做法详墙身大样01/D-08 空调架底部2.5厚浅灰色铝单板 | m2 | 12.774 | 426.53 |  | 5448.49
1094 | 011502001115 | 金属装饰线 | (1)基层类型:热镀锌钢管龙骨 60×80×4mm，具体详节点及大样 | m | 2.83 | 327.07 |  | 925.61
分部分项工程量清单与计价表
工程名称：将乐县古城保护及历史文化名城旅游基础设施建设项目-滨河北路老旧小区改造项目 | [6 empty] | 第165页 共249页
序号 | 项目编码 | 项目名称 | 项目特征描述 | 计量单位 | 工程量 | 金 额(元)
[6 empty] | 综合单价 |  | 合价
(2)线条材料品种、规格、颜色:2.5厚栗壳色铝单板 (3)后置件:镀锌钢板200×200×10mm,M12×160化学螺栓， 具体规格详图纸 (4)防护材料种类:无 (5)具体做法详图纸A03/D-07墙身剖面大样 ±0.00位02/D-01 60*100mm线脚杆件
02/D-08 空调架大样
1095 | 011502001116 | 金属装饰线 | (1)基层类型:热镀锌钢管龙骨 80×100×3mm、具体详节点及大样 (2)线条材料品种、规格、颜色:2.5厚栗壳色铝单板 (3)后置件:镀锌钢板200×200×10mm,M12×160化学螺栓， 具体规格详图纸 (4)防护材料种类:无 (5)具体做法详图纸02/D-08空调架大样 空调架两侧06/D-01竖向杆件 100*650mm | m | 161.7 | 644.89 |  | 104278.71
1096 | 011502001117 | 金属装饰线 | (1)基层类型:热镀锌钢管龙骨 50×50×3mm 具体详节点及大样 (2)线条材料品种、规格、颜色:2.5厚栗壳色铝单板 (3)后置件:镀锌钢板200×200×10mm,M12×160化学螺栓， 具体规格详图纸 (4)防护材料种类:无 (5)具体做法详图纸02/D-08空调架大样 空调架01/D-01横向杆件 | m | 78.03 | 346.94 |  | 27071.73
1097 | 011502001118 | 金属装饰线 | (1)基层类型:热镀锌钢管龙骨 50×50×3mm 具体详节点及大样 (2)后置件:镀锌钢板200×200×10mm,M12×160化学螺栓， 具体规格详图纸 (3)线条材料品种、规格、颜色:2.5厚栗壳色铝单板 (4)防护材料种类:无 (5)具体做法详图纸02/D-08空调架大样 空调架格栅底部50*600mm横向杆件 | m | 40.99 | 278.94 |  | 11433.75
分部分项工程量清单与计价表
工程名称：将乐县古城保护及历史文化名城旅游基础设施建设项目-滨河北路老旧小区改造项目 | [6 empty] | 第166页 共249页
序号 | 项目编码 | 项目名称 | 项目特征描述 | 计量单位 | 工程量 | 金 额(元)
[6 empty] | 综合单价 |  | 合价
1098 | 011502001119 | 金属装饰线 | (1)基层类型:热镀锌钢管龙骨 50×50×3、50×100×3mm 具体详节点及大样 (2)后置件:镀锌钢板200×200×10mm,M12×160化学螺栓， 具体规格详图纸 (3)线条材料品种、规格、颜色:2.5厚栗壳色铝单板 (4)防护材料种类:无 (5)具体做法详图纸02/D-08空调架大样 空调架顶部09/D-01线脚杆件大样 | m | 11.9 | 863.84 |  | 10279.7
1099 | 011207001059 | 墙面装饰板 | (1)龙骨材料种类、规格、中距:30×30×2镀锌钢管骨架 具体详节点及大样 (2)后置件:镀锌钢板200×200×10mm,M12×160化学螺栓， 具体规格详图纸 (3)隔离层材料种类、规格:无 (4)基层材料种类、规格:无 (5)面层材料品种、规格、颜色:2.5厚鼠灰色铝单板 (6)压条材料种类、规格:无 (7)具体做法详墙身大样02/D-08 空调架外立面 | m2 | 11.181 | 1291.61 |  | 14441.49
1100 | 011207001060 | 墙面装饰板 | (1)龙骨材料种类、规格、中距:无 (2)隔离层材料种类、规格:无 (3)基层材料种类、规格:无 (4)面层材料品种、规格、颜色:2厚栗壳色穿孔铝单板可折卸 (5)压条材料种类、规格:无 (6)具体做法详墙身大样02/D-08 空调架底部可折卸冲孔铝板 | m2 | 10.546 | 380.64 |  | 4014.23
1101 | 010607004001 | 金属网栏 | (1)材料品种、规格:15X20X1mm栗壳色铝方通,间距15 (2)边框及立柱型钢品种、规格:上下框 20×20×3mm铝管 (3)具体做法详墙身大样02/D-08 空调架外侧铝方通格栅 | m2 | 33.968 | 246.56 |  | 8375.15
分部分项工程量清单与计价表
工程名称：将乐县古城保护及历史文化名城旅游基础设施建设项目-滨河北路老旧小区改造项目 | [6 empty] | 第167页 共249页
序号 | 项目编码 | 项目名称 | 项目特征描述 | 计量单位 | 工程量 | 金 额(元)
[6 empty] | 综合单价 |  | 合价
墙身A02/D-06剖面大样
1102 | 011502001120 | 金属装饰线 | (1)基层类型:热镀锌钢管龙骨 50×100×4mm 具体详节点及大样 (2)后置件:镀锌钢板200×200×10mm,M12×160化学螺栓， 具体规格详图纸 (3)线条材料品种、规格、颜色:2.5厚栗壳色铝单板 (4)防护材料种类:无 (5)具体做法详图纸墙身大样A02/D-06 空调架两侧06/D-01竖向杆件 100*650mm | m | 73.2 | 649.34 |  | 47531.69
1103 | 011502001121 | 金属装饰线 | (1)基层类型:热镀锌钢管龙骨 50×50×3mm 具体详节点及大样 (2)后置件:镀锌钢板200×200×10mm,M12×160化学螺栓， 具体规格详图纸 (3)线条材料品种、规格、颜色:2.5厚栗壳色铝单板 (4)防护材料种类:无 (5)具体做法详图纸墙身大样A02/D-06 空调架01/D-01横向杆件 | m | 21.24 | 373 |  | 7922.52
1104 | 011502001122 | 金属装饰线 | (1)基层类型:热镀锌钢管龙骨 50×50×3mm，具体详节点及大样 (2)后置件:镀锌钢板200×200×10mm,M12×160化学螺栓， 具体规格详图纸 (3)线条材料品种、规格、颜色:2.5厚栗壳色铝单板 (4)防护材料种类:无 (5)具体做法详图纸墙身大样A02/D-06 12米标高处 01/D-01横向杆件 50*60mm | m | 12.28 | 198.05 |  | 2432.05
1105 | 011502001123 | 金属装饰线 | (1)基层类型:热镀锌钢管龙骨60×80×3mm 具体详节点及大样 (2)后置件:镀锌钢板200×200×10mm,M12×160化学螺栓， 具体规格详图纸 (3)线条材料品种、规格、颜色:2.5厚栗壳色铝单板 (4)防护材料种类:无 (5)具体做法详图纸墙身大样A02/D-06 空调架03/D-01横向杆件 | m | 21.24 | 344.55 |  | 7318.24
分部分项工程量清单与计价表
工程名称：将乐县古城保护及历史文化名城旅游基础设施建设项目-滨河北路老旧小区改造项目 | [6 empty] | 第168页 共249页
序号 | 项目编码 | 项目名称 | 项目特征描述 | 计量单位 | 工程量 | 金 额(元)
[6 empty] | 综合单价 |  | 合价
1106 | 011502001124 | 金属装饰线 | (1)基层类型:热镀锌钢管龙骨30×30×2mm 具体详节点及大样 (2)线条材料品种、规格、颜色:2.5厚栗壳色铝单板 (3)防护材料种类:无 (4)具体做法详图纸墙身大样A02/D-06 空调架底 30*650mm横向杆件 | m | 21.24 | 40.97 |  | 870.2
1107 | 011502001125 | 金属装饰线 | (1)基层类型:热镀锌钢管龙骨50×50×3mm、100×50×3mm 具体详节点及大样 (2)后置件:镀锌钢板200×200×10mm,M12×160化学螺栓， 具体规格详图纸 (3)线条材料品种、规格、颜色:2.5厚栗壳色铝单板 (4)防护材料种类:无 (5)具体做法详图纸墙身大样A02/D-06 空调架顶部 09/D-01横向杆件 | m | 8.84 | 854.61 |  | 7554.75
1108 | 011502001126 | 金属装饰线 | (1)基层类型:热镀锌钢管龙骨80×100×3mm 具体详节点及大样 (2)后置件:镀锌钢板200×200×10mm,M12×160化学螺栓， 具体规格详图纸 (3)线条材料品种、规格、颜色:2.5厚栗壳色铝单板 (4)防护材料种类:无 (5)具体做法详图纸墙身大样A02/D-06 顶层窗边 06/D-01横向杆件 | m | 28.56 | 268.32 |  | 7663.22
1109 | 011207001061 | 墙面装饰板 | (1)龙骨材料种类、规格、中距:30×30×2镀锌钢管骨架 (2)后置件:镀锌钢板200×200×10mm,M12×160化学螺栓， 具体规格详图纸 (3)隔离层材料种类、规格:无 (4)基层材料种类、规格:无 (5)面层材料品种、规格、颜色:2.5厚鼠灰色铝单板 (6)压条材料种类、规格:无 (7)具体做法详图纸墙身大样A02/D-06 空调 | m2 | 8.496 | 1022.25 |  | 8685.04
分部分项工程量清单与计价表
工程名称：将乐县古城保护及历史文化名城旅游基础设施建设项目-滨河北路老旧小区改造项目 | [6 empty] | 第169页 共249页
序号 | 项目编码 | 项目名称 | 项目特征描述 | 计量单位 | 工程量 | 金 额(元)
[6 empty] | 综合单价 |  | 合价
架外立面
1110 | 011207001062 | 墙面装饰板 | (1)龙骨材料种类、规格、中距:无 (2)隔离层材料种类、规格:无 (3)基层材料种类、规格:无 (4)面层材料品种、规格、颜色:2厚栗壳色穿孔铝单板可折卸 (5)压条材料种类、规格:无 (6)具体做法详图纸墙身大样A02/D-06 空调架底部可折卸冲孔铝板 | m2 | 4.687 | 380.64 |  | 1784.06
1111 | 011207001063 | 墙面装饰板 | (1)龙骨材料种类、规格、中距:无 (2)隔离层材料种类、规格:无 (3)基层材料种类、规格:无 (4)面层材料品种、规格、颜色:2.5厚象牙白穿孔铝单板 (5)压条材料种类、规格:无 (6)具体做法详图纸墙身大样A02/D-06 空调架底部冲孔铝板 | m2 | 7.632 | 455.15 |  | 3473.7
1112 | 010607004002 | 金属网栏 | (1)材料品种、规格:30X30X2mm栗壳色铝方通,间距50布置 (2)边框及立柱型钢品种、规格:无 (3)具体做法详图纸墙身大样A02/D-06 空调架外侧铝方通格栅 | m2 | 10.166 | 296.09 |  | 3010.05
1113 | 010607004003 | 金属网栏 | (1)材料品种、规格:5厚浅灰色菱形铝单板格栅 (2)边框及立柱型钢品种、规格:无 (3)具体做法详图纸墙身大样A02/D-06 空调架外侧浅灰色菱形格栅 样式详图纸19/D-01大样 | m2 | 18.69 | 530.7 |  | 9918.78
墙身Q01/D-02剖面大样及D-A立面
1114 | 011502001127 | 金属装饰线 | (1)基层类型:热镀锌钢管龙骨 50×50×3、50×100×3mm 具体详节点及大样 (2)后置件:镀锌钢板200×200×10mm,M12×160化学螺栓， 具体规格详图纸 | m | 31.78 | 536.84 |  | 17060.78
分部分项工程量清单与计价表
工程名称：将乐县古城保护及历史文化名城旅游基础设施建设项目-滨河北路老旧小区改造项目 | [6 empty] | 第170页 共249页
序号 | 项目编码 | 项目名称 | 项目特征描述 | 计量单位 | 工程量 | 金 额(元)
[6 empty] | 综合单价 |  | 合价
(3)线条材料品种、规格、颜色:2.5厚浅灰色铝单板 (4)防护材料种类:无 (5)具体做法详图纸Q01/D-02墙身剖面 两侧12/D-01竖向杆件 200*400mm大样
1115 | 011502001128 | 金属装饰线 | (1)基层类型:热镀锌钢管龙骨 60×80×4mm 具体详剖面图 、节点及大样 (2)线条材料品种、规格、颜色:2.5厚栗壳色铝单板 (3)防护材料种类:无 (4)具体做法详图纸Q01/D-02墙身剖面 竖向02/D-01大样杆件线脚60*100mm | m | 25.26 | 219.64 |  | 5548.11
1116 | 011502001129 | 金属装饰线 | (1)基层类型:热镀锌钢管龙骨 60×80×4mm 具体详剖面图 、节点及大样 (2)后置件:镀锌钢板200×200×10mm,M12×160化学螺栓， 具体规格详图纸 (3)线条材料品种、规格、颜色:2.5厚栗壳色铝单板 (4)防护材料种类:无 (5)具体做法详图纸Q01/D-02墙身剖面 横向02/D-01大样杆件线脚60*350mm | m | 43.08 | 439.27 |  | 18923.75
1117 | 011502001130 | 金属装饰线 | (1)基层类型:热镀锌钢管龙骨 30×30×2mm 详具体详剖面图 、节点及大样 (2)后置件:镀锌钢板200×200×10mm,M12×160化学螺栓， 具体规格详图纸 (3)线条材料品种、规格、颜色:2.5厚浅灰色铝单板 (4)防护材料种类:无 (5)具体做法详图纸Q01/D-02墙身剖面 横向15/D-01大样杆件线脚300*350mm | m | 21.54 | 413.75 |  | 8912.18
1118 | 011502001131 | 金属装饰线 | (1)基层类型:热镀锌钢管龙骨 30×30×2mm 具体详剖面图 、节点及大样 (2)后置件:镀锌钢板200×200×10mm,M12×160化学螺栓， 具体 | m | 4.68 | 379.83 |  | 1777.6
分部分项工程量清单与计价表
工程名称：将乐县古城保护及历史文化名城旅游基础设施建设项目-滨河北路老旧小区改造项目 | [6 empty] | 第171页 共249页
序号 | 项目编码 | 项目名称 | 项目特征描述 | 计量单位 | 工程量 | 金 额(元)
[6 empty] | 综合单价 |  | 合价
规格详图纸 (3)线条材料品种、规格、颜色:2.5厚浅灰色铝单板 (4)防护材料种类:无 (5)具体做法详图纸Q01/D-02墙身剖面 横向11/D-01大样杆件线脚150*210mm
1119 | 011207001064 | 墙面装饰板 | (1)龙骨材料种类、规格、中距:无 (2)隔离层材料种类、规格:无 (3)基层材料种类、规格:无 (4)面层材料品种、规格、颜色:2.5厚象牙白穿孔铝单板 (5)压条材料种类、规格:无 (6)具体做法详图纸Q01/D-02墙身剖面外立面冲孔板 | m2 | 17.232 | 455.15 |  | 7843.14
1120 | 011207001065 | 墙面装饰板 | (1)龙骨材料种类、规格、中距:无 (2)隔离层材料种类、规格:无 (3)基层材料种类、规格:无 (4)面层材料品种、规格、颜色:2.5厚木纹铝单板 (5)压条材料种类、规格:无 (6)具体做法详图纸Q01/D-02墙身剖面外立面木纹铝单板 | m2 | 13.389 | 455.15 |  | 6094
4-1轴立面 造型墙 墙身大样A01/D-06、C02/D-10
1121 | 011502001132 | 金属装饰线 | (1)基层类型:热镀锌钢管龙骨 50×80×3mm (2)后置件:镀锌钢板200×200×10mm,M12×160化学螺栓， 具体规格详图纸 (3)线条材料品种、规格、颜色:2.5厚浅灰色铝单板 (4)防护材料种类:无 (5)具体做法详图纸墙身大样A01/D-06、C02/D-10 ，14/D-01竖向杆件大样 300*500mm | m | 96.9 | 479.92 |  | 46504.25
1122 | 011502001133 | 金属装饰线 | (1)基层类型:热镀锌钢管龙骨 60×80×4mm 具体详剖面图 、节点及大样 | m | 18.24 | 250.66 |  | 4572.04
分部分项工程量清单与计价表
工程名称：将乐县古城保护及历史文化名城旅游基础设施建设项目-滨河北路老旧小区改造项目 | [6 empty] | 第172页 共249页
序号 | 项目编码 | 项目名称 | 项目特征描述 | 计量单位 | 工程量 | 金 额(元)
[6 empty] | 综合单价 |  | 合价
(2)线条材料品种、规格、颜色:2.5厚栗壳色铝单板 (3)防护材料种类:无 (4)具体做法详图纸墙身大样A01/D-06、C02/D-10 ，竖向02/D-01大样杆件线脚60*100mm
1123 | 011502001134 | 金属装饰线 | (1)基层类型:热镀锌钢管龙骨 60×80×4mm 具体详剖面图 、节点及大样 (2)后置件:镀锌钢板200×200×10mm,M12×160化学螺栓， 具体规格详图纸 (3)线条材料品种、规格、颜色:2.5厚栗壳色铝单板 (4)防护材料种类:无 (5)具体做法详图纸墙身大样A01/D-06、C02/D-10 横向02/D-01大样杆件线脚60*450mm | m | 279.18 | 469.92 |  | 131192.27
1124 | 011502001135 | 金属装饰线 | (1)基层类型:热镀锌钢管龙骨 30×30×2mm，具体详节点及大样 (2)后置件:镀锌钢板200×200×10mm,M12×160化学螺栓， 具体规格详图纸 (3)线条材料品种、规格、颜色:2.5厚浅灰色铝单板 (4)防护材料种类:无 (5)具体做法详图纸墙身大样A01/D-06、C02/D-10 ，15/D-01横 向杆件大样 300*450mm | m | 139.59 | 625.46 |  | 87307.96
1125 | 011502001136 | 金属装饰线 | (1)基层类型:热镀锌钢管龙骨 50×50×3mm，具体详节点及大样 (2)后置件:镀锌钢板200×200×10mm,M12×160化学螺栓， 具体规格详图纸 (3)线条材料品种、规格、颜色:2.5厚浅灰色铝单板 (4)防护材料种类:无 (5)具体做法详图纸墙身大样A01/D-06、C02/D-10 最上层窗顶横向杆件大样 200*450mm | m | 30.17 | 656.51 |  | 19806.91
1126 | 011502001137 | 金属装饰线 | (1)基层类型:热镀锌钢管龙骨 80×100×3 | m | 2.31 | 281.21 |  | 649.6
分部分项工程量清单与计价表
工程名称：将乐县古城保护及历史文化名城旅游基础设施建设项目-滨河北路老旧小区改造项目 | [6 empty] | 第173页 共249页
序号 | 项目编码 | 项目名称 | 项目特征描述 | 计量单位 | 工程量 | 金 额(元)
[6 empty] | 综合单价 |  | 合价
mm 详剖面图，具体详节点及大样 (2)线条材料品种、规格、颜色:2.5厚栗壳色铝单板 (3)防护材料种类:无 (4)具体做法详图纸墙身大样A01/D-06、C02/D-10 ，顶层06/D-01大样杆件线脚100*100mm
1127 | 011506001001 | 雨篷吊挂饰面 | (1)基层类型:钢管龙骨 (2)龙骨材料种类、规格、中距:60×50×3mm、50×100×3mm热镀锌钢管 具体详节点及大样 (3)面层材料品种、规格:2.5厚栗壳色铝单板 (4)吊顶(天棚)材料品种、规格:2.5厚栗壳色铝单板 (5)嵌缝材料种类:无 (6)防护材料种类:无 (7)具体做法详图纸墙身大样A01/D-06、C02/D-10 ，顶12a/D-01杆件线脚 断面尺寸150*1950mm | m2 | 36.2 | 1054.9 |  | 38187.38
1128 | 011207001066 | 墙面装饰板 | (1)龙骨材料种类、规格、中距:无 (2)隔离层材料种类、规格:无 (3)基层材料种类、规格:无 (4)面层材料品种、规格、颜色:2.5厚栗壳色铝单板 (5)压条材料种类、规格:无 (6)具体做法详图纸墙身大样A01/D-06、C02/D-10外立面铝单板 | m2 | 94.875 | 455.15 |  | 43182.36
女儿墙线脚
1129 | 011502001138 | 金属装饰线 | (1)基层类型:热镀锌钢管龙骨 50×100、50×3mm 具体详节点及大样 (2)后置件:镀锌钢板200×200×10mm,M12×160化学螺栓， 具体规格详图纸 (3)线条材料品种、规格、颜色:2.5厚浅灰色铝单板 (4)防护材料种类:无 (5)详屋面平面图 女 | m | 75.381 | 256.13 |  | 19307.34
分部分项工程量清单与计价表
工程名称：将乐县古城保护及历史文化名城旅游基础设施建设项目-滨河北路老旧小区改造项目 | [6 empty] | 第174页 共249页
序号 | 项目编码 | 项目名称 | 项目特征描述 | 计量单位 | 工程量 | 金 额(元)
[6 empty] | 综合单价 |  | 合价
儿墙 07/D-01线脚杆件 100*100mm
1130 | 011502001139 | 金属装饰线 | (1)基层类型:热镀锌钢管龙骨 70×100×3mm 具体详节点及大样 (2)后置件:镀锌钢板200×200×10mm,M12×160化学螺栓， 具体规格详图纸 (3)线条材料品种、规格、颜色:2.5厚浅灰色铝单板 (4)防护材料种类:无 (5)详D-02 Q01墙身大样楼梯间顶部 12/D-01线脚杆件 150*210mm | m | 19.927 | 398.34 |  | 7937.72
1131 | 011502001140 | 金属装饰线 | (1)基层类型:热镀锌钢管龙骨 70×100×3mm 具体详节点及大样 (2)后置件:镀锌钢板200×200×10mm,M12×160化学螺栓， 具体规格详图纸 (3)线条材料品种、规格、颜色:2.5厚浅灰色铝单板 (4)防护材料种类:无 (5)屋面中间楼梯间顶线脚 11/D-01线脚杆件 210*400mm | m | 16.2 | 680.38 |  | 11022.16
1132 | 011506001002 | 雨篷吊挂饰面 | (1)基层类型:钢管龙骨 (2)龙骨材料种类、规格、中距:50×50×3mm、30×30×2mm热镀锌钢管 具体详节点及大样 (3)面层材料品种、规格:2.5厚栗壳色铝单板 (4)吊顶(天棚)材料品种、规格:2.5厚栗壳色铝单板 (5)嵌缝材料种类:无 (6)防护材料种类:无 (7)具体做法详图纸墙身大样A01、A02/D-06，3米标高处外挑杆件线脚16/D-01 | m2 | 32.87 | 970.81 |  | 31910.52
1133 | 011502001141 | 金属装饰线 | (1)基层类型:热镀锌钢管龙骨 50×80×3mm 具体详节点及大样 (2)后置件:镀锌钢板200×200×10mm,M12×160化学螺栓， 具体规格详图纸 (3)线条材料品种、规格、颜色:2.5厚栗壳 | m | 71.99 | 231.71 |  | 16680.8
分部分项工程量清单与计价表
工程名称：将乐县古城保护及历史文化名城旅游基础设施建设项目-滨河北路老旧小区改造项目 | [6 empty] | 第175页 共249页
序号 | 项目编码 | 项目名称 | 项目特征描述 | 计量单位 | 工程量 | 金 额(元)
[6 empty] | 综合单价 |  | 合价
色铝单板 (4)防护材料种类:无 (5)外墙立面门窗套 04/D-01大样杆件线脚80*80mm
1134 | 030701003027 | 空调器 | (1)质量:无 (2)规格:无 (3)名称:空调加氨 (4)型号:无 (5)安装形式:按规范要求 (6)隔振垫(器)、支架形式、材质:无 | 台/组 | 18 | 231.08 |  | 4159.44
1135 | 030701003028 | 空调器 | (1)质量:≤0.1t (2)规格:无 (3)名称:原空调外机移位 (4)型号:无 (5)安装形式:附墙安装 (6)隔振垫(器)、支架形式、材质:不锈钢支架 | 台/组 | 18 | 537.48 |  | 9674.64
1136 | 031001006002 | 塑料管 | (1)连接形式:粘接 (2)安装部位:室内 (3)介质:空调冷凝管 (4)材质、规格:32PVC (5)压力试验及吹、洗设计要求:通球试验 (6)警示带形式:无 (7)阻火圈设计要求:无 | m | 36 | 20.63 |  | 742.68
新百姓B幢 | [8 empty] | 分项工程(17房屋建筑与装饰)
拆除
1137 | 011604002016 | 立面抹灰层拆除 | (1)拆除部位:外墙面 (2)抹灰层种类:水泥及混合砂浆面 | m2 | 1328.775 | 16.9 |  | 22456.3
1138 | 011610005010 | 防盗网拆除 | (1)构件名称:不锈钢防盗网 (2)门窗套材质:无 | m2 | 119 | 32.7 |  | 3891.3
1139 | 010103002019 | 余方弃置 | (1)废弃料品种:建筑垃圾 (2)运距:运距按3km包干 | m3 | 66.935 | 15.05 |  | 1007.37
|  | 分部小计 |  |  | 1514.71 |  |  | 27354.97
门窗工程
1140 | 010807001095 | 金属（塑钢、断桥）窗 | (1)框、扇材质:采用80A系列栗壳灰868型 壁厚1.4mm铝合金型材 (2)玻璃品种、厚度:钢化镀膜玻璃δ6 (3)门窗代号及尺寸:B-ZJC1、固定窗450×1800、700×1800、1200×1800、600×400mm | m2 | 63.9 | 495.46 |  | 31659.89
分部分项工程量清单与计价表
工程名称：将乐县古城保护及历史文化名城旅游基础设施建设项目-滨河北路老旧小区改造项目 | [6 empty] | 第176页 共249页
序号 | 项目编码 | 项目名称 | 项目特征描述 | 计量单位 | 工程量 | 金 额(元)
[6 empty] | 综合单价 |  | 合价
+平开窗600×1400mm
1141 | 010807001096 | 金属（塑钢、断桥）窗 | (1)框、扇材质:采用80A系列栗壳灰868型 壁厚1.4mm铝合金型材 (2)玻璃品种、厚度:钢化镀膜玻璃δ6 (3)门窗代号及尺寸:B-ZJC2、固定窗700×1800、750×1800、600×400mm+平开窗600×1400mm | m2 | 71.55 | 518.66 |  | 37110.12
1142 | 010807001097 | 金属（塑钢、断桥）窗 | (1)框、扇材质:采用80A系列栗壳灰868型 壁厚1.4mm铝合金型材 (2)玻璃品种、厚度:钢化镀膜玻璃δ6 (3)门窗代号及尺寸:B-ZJC3、1570×1800mm | m2 | 14.13 | 427.15 |  | 6035.63
1143 | 010807001098 | 金属（塑钢、断桥）窗 | (1)框、扇材质:采用80A系列栗壳灰868型 壁厚1.4mm铝合金型材 (2)玻璃品种、厚度:钢化镀膜玻璃δ6 (3)门窗代号及尺寸:B-ZJC4、固定窗700×1800、550×1800、500×400、400×1200mm+平开窗600×1400、500×1400mm | m2 | 27 | 572.46 |  | 15456.42
1144 | 010807001099 | 金属（塑钢、断桥）窗 | (1)框、扇材质:采用80A系列栗壳灰868型 壁厚1.4mm铝合金型材 (2)玻璃品种、厚度:钢化镀膜玻璃δ6 (3)门窗代号及尺寸:B-C1、固定窗550×1800、木纹500×1800、650×400mm+平开窗650×1400mm | m2 | 26.1 | 711.15 |  | 18561.02
1145 | 010807001100 | 金属（塑钢、断桥）窗 | (1)框、扇材质:采用80A系列栗壳灰868型 壁厚1.4mm铝合金型材 (2)玻璃品种、厚度:钢化镀膜玻璃δ6 (3)门窗代号及尺寸:B-C2、固定窗550×1800、木纹580×1800、650×400mm+平开窗650×1400mm | m2 | 55.8 | 696.9 |  | 38887.02
1146 | 010807001101 | 金属（塑钢、断桥）窗 | (1)框、扇材质:采用80A系列栗壳灰868型 壁厚1.4mm铝合金型材 (2)玻璃品种、厚度:钢化镀膜玻璃δ6 (3)门窗代号及尺寸:B-C3、固定窗870×1800、木纹760×1800、650×400mm+平开窗650 | m2 | 34.2 | 656.14 |  | 22439.99
分部分项工程量清单与计价表
工程名称：将乐县古城保护及历史文化名城旅游基础设施建设项目-滨河北路老旧小区改造项目 | [6 empty] | 第177页 共249页
序号 | 项目编码 | 项目名称 | 项目特征描述 | 计量单位 | 工程量 | 金 额(元)
[6 empty] | 综合单价 |  | 合价
×1400mm
1147 | 010807001102 | 金属（塑钢、断桥）窗 | (1)框、扇材质:采用80A系列栗壳灰868型 壁厚1.4mm铝合金型材 (2)玻璃品种、厚度:钢化镀膜玻璃δ6 (3)门窗代号及尺寸:B-C4、固定窗470×2200mm+平开窗1150×2200mm | m2 | 17.82 | 455.94 |  | 8124.85
1148 | 010807001103 | 金属（塑钢、断桥）窗 | (1)框、扇材质:采用80A系列栗壳灰868型 壁厚1.4mm铝合金型材 (2)玻璃品种、厚度:钢化镀膜玻璃δ6 (3)门窗代号及尺寸:B-C5、固定窗470×2040mm+平开窗1150×2040mm | m2 | 66.096 | 455.94 |  | 30135.81
1149 | 010807001104 | 金属（塑钢、断桥）窗 | (1)框、扇材质:采用80A系列栗壳灰868型 壁厚1.4mm铝合金型材 (2)玻璃品种、厚度:钢化镀膜玻璃δ6 (3)门窗代号及尺寸:B-C6、固定窗470×2150mm+平开窗1150×2150mm | m2 | 17.415 | 455.94 |  | 7940.2
1150 | 010807001105 | 金属（塑钢、断桥）窗 | (1)框、扇材质:采用80A系列栗壳灰868型 壁厚1.4mm铝合金型材 (2)玻璃品种、厚度:钢化镀膜玻璃δ6 (3)门窗代号及尺寸:B-C7、固定窗470×2000mm+平开窗1150×2000mm | m2 | 32.4 | 455.94 |  | 14772.46
1151 | 010807001106 | 金属（塑钢、断桥）窗 | (1)框、扇材质:采用80A系列栗壳灰868型 壁厚1.4mm铝合金型材 (2)玻璃品种、厚度:钢化镀膜玻璃δ6 (3)门窗代号及尺寸:B-C8、固定窗470×1410mm+平开窗1150×1410mm | m2 | 11.421 | 455.94 |  | 5207.29
1152 | 010807001107 | 金属（塑钢、断桥）窗 | (1)框、扇材质:采用80A系列栗壳灰868型 壁厚1.4mm铝合金型材 (2)玻璃品种、厚度:钢化镀膜玻璃δ6 (3)门窗代号及尺寸:B-C9、固定窗470×1440mm+平开窗1330×1440mm | m2 | 25.92 | 457.11 |  | 11848.29
1153 | 010807001108 | 金属（塑钢、断桥）窗 | (1)框、扇材质:采用80A系列栗壳灰868型 壁厚1.4mm铝合金型材 | m2 | 23.908 | 456.62 |  | 10916.87
分部分项工程量清单与计价表
工程名称：将乐县古城保护及历史文化名城旅游基础设施建设项目-滨河北路老旧小区改造项目 | [6 empty] | 第178页 共249页
序号 | 项目编码 | 项目名称 | 项目特征描述 | 计量单位 | 工程量 | 金 额(元)
[6 empty] | 综合单价 |  | 合价
(2)玻璃品种、厚度:钢化镀膜玻璃δ6 (3)门窗代号及尺寸:B-C10、固定窗470×1390mm+平开窗1250×1390mm
1154 | 010807001109 | 金属（塑钢、断桥）窗 | (1)框、扇材质:采用80A系列栗壳灰868型 壁厚1.4mm铝合金型材 (2)玻璃品种、厚度:钢化镀膜玻璃δ6 (3)门窗代号及尺寸:B-C11、固定窗470×2200mm+平开窗1150×2200mm | m2 | 17.82 | 455.94 |  | 8124.85
|  | 分部小计 |  |  | 505.48 |  |  | 267220.71
墙面
1155 | 010607005015 | 砌块墙钢丝网加固 | (1)材料品种、规格:在外墙与钢筋混凝土柱,梁交接处在粉刷砂浆中埋入宽度>200mm,0.8mm厚钢丝网 (2)加固方式: | m2
1156 | 011201004039 | 立面砂浆找平层 | (1)本工程外墙面空鼓脱落严重所有外墙面去除原面层,均先用10厚1:3水泥砂浆打底 (2)基层类型:砖墙 (3)界面剂类型:在外墙与钢筋混凝土柱,梁交接处在粉刷砂浆中埋入宽度>200mm,0.8mm厚钢丝网 (4)找平层砂浆厚度、配合比:10mm1:3 | m2 | 1328.775 | 51.31 |  | 68179.45
1157 | 010903002016 | 墙面涂膜防水 | (1)防水膜品种:JS防水涂料 (2)涂膜厚度、遍数:2mm一遍 (3)增强材料种类:无 | m2 | 1328.775 | 47.25 |  | 62784.62
1158 | 011201004040 | 立面砂浆找平层 | (1)基层类型:砖墙 (2)界面剂类型:抗裂砂浆 铺一层玻纤网格布 4mm厚 (3)找平层砂浆厚度、配合比:12mm1:3+8mm1:2 | m2 | 1328.775 | 76.38 |  | 101491.83
1159 | 011201004041 | 立面砂浆找平层 | (1)基层类型:抹灰面 (2)界面剂类型: (3)找平层砂浆厚度、配合比:刮 ( 抹 ) 涂抗裂砂浆4厚 1 遍同时复合耐碱玻纤网 (4)详设计总说明一 外墙涂料做法 | m2
1160 | 011406001044 | 抹灰面油漆涂料 | (1)部位:外墙 (2)基层类型:砖墙 | m2 | 1118.531 | 103.81 |  | 116114.7
分部分项工程量清单与计价表
工程名称：将乐县古城保护及历史文化名城旅游基础设施建设项目-滨河北路老旧小区改造项目 | [6 empty] | 第179页 共249页
序号 | 项目编码 | 项目名称 | 项目特征描述 | 计量单位 | 工程量 | 金 额(元)
[6 empty] | 综合单价 |  | 合价
(3)腻子种类、遍数:腻子粉两遍 (4)防护材料种类:无 (5)油漆涂料品种、遍数（或厚度）:米白色真石漆饰面一底两面
1161 | 011406001045 | 抹灰面油漆涂料 | (1)部位:外墙局部少量线条部位 ，具体详立面图 (2)基层类型:砖墙 (3)腻子种类、遍数:腻子粉两遍 (4)防护材料种类:无 (5)油漆涂料品种、遍数（或厚度）:浅灰色真石漆饰面一底两面 | m2 | 210.245 | 129.84 |  | 27298.21
1162 | 011405001006 | 金属面油漆 | (1)构件名称:原金属门、金属窗框 (2)腻子种类、遍数:腻子粉两遍 (3)防护材料种类:无 (4)油漆品种、遍数:外喷栗壳色氟碳漆一底两面 | m2 | 57.549 | 98.63 |  | 5676.06
|  | 分部小计 |  |  | 5372.649 |  |  | 381544.87
01/D-08 空调架大样及墙身C04/D-11剖面
1163 | 011502001142 | 金属装饰线 | (1)基层类型:热镀锌钢管龙骨 50×50×3、50×100×3mm 具体详节点及大样 (2)线条材料品种、规格、颜色:2.5厚浅灰色铝单板 (3)后置件:镀锌钢板200×200×10mm,M12×160化学螺栓， 具体规格详图纸 (4)防护材料种类:无 (5)具体做法详图纸01/D-08空调架大样 空调井两侧12/D-01竖向杆件 200*700mm | m | 60 | 718.62 |  | 43117.2
1164 | 011502001143 | 金属装饰线 | (1)基层类型:热镀锌钢管龙骨 60×80×4mm 具体详节点及大样 (2)后置件:镀锌钢板200×200×10mm,M12×160化学螺栓， 具体规格详图纸 (3)线条材料品种、规格、颜色:2.5厚栗壳色铝单板 (4)防护材料种类:无 (5)具体做法详图纸01/D-08空调架大样 空调井立面横向杆件02/D-01 | m | 28.8 | 240.74 |  | 6933.31
分部分项工程量清单与计价表
工程名称：将乐县古城保护及历史文化名城旅游基础设施建设项目-滨河北路老旧小区改造项目 | [6 empty] | 第180页 共249页
序号 | 项目编码 | 项目名称 | 项目特征描述 | 计量单位 | 工程量 | 金 额(元)
[6 empty] | 综合单价 |  | 合价
1165 | 011502001144 | 金属装饰线 | (1)基层类型:热镀锌钢管龙骨 30×30×2mm 具体详节点及大样 (2)后置件:镀锌钢板200×200×10mm,M12×160化学螺栓， 具体规格详图纸 (3)线条材料品种、规格、颜色:2.5厚浅灰色铝单板 (4)防护材料种类:无 (5)具体做法详图纸01/D-08空调架大样 空调井立面横向杆件15/D-01 300*650mm | m | 14.4 | 568.49 |  | 8186.26
1166 | 011502001145 | 金属装饰线 | (1)基层类型:热镀锌钢管龙骨 50×50×3mm 具体详节点及大样 (2)后置件:镀锌钢板200×200×10mm,M12×160化学螺栓， 具体规格详图纸 (3)线条材料品种、规格、颜色:2.5厚浅灰色铝单板 (4)防护材料种类:无 (5)具体做法详图纸01/D-08空调架大样 空调架顶层窗顶横向杆件 200*650mm | m | 2.88 | 875.06 |  | 2520.17
1167 | 011502001146 | 金属装饰线 | (1)基层类型:热镀锌钢管龙骨 60×50×3、50×100×3mm 具体详节点及大样 (2)后置件:镀锌钢板200×200×10mm,M12×160化学螺栓， 具体规格详图纸 (3)线条材料品种、规格、颜色:2.5厚栗壳色铝单板 (4)防护材料种类:无 (5)具体做法详图纸01/D-08空调架大样 空调井顶部12a/D-01线脚杆件 150*750 | m | 3.88 | 946.46 |  | 3672.26
1168 | 011207001067 | 墙面装饰板 | (1)龙骨材料种类、规格、中距:无 (2)隔离层材料种类、规格:无 (3)基层材料种类、规格:无 (4)面层材料品种、规格、颜色:2.5厚象牙白穿孔铝单板 (5)压条材料种类、规格:无 (6)具体做法详墙身大样01/D-08 空调架外立面 | m2 | 14.382 | 455.15 |  | 6545.97
分部分项工程量清单与计价表
工程名称：将乐县古城保护及历史文化名城旅游基础设施建设项目-滨河北路老旧小区改造项目 | [6 empty] | 第181页 共249页
序号 | 项目编码 | 项目名称 | 项目特征描述 | 计量单位 | 工程量 | 金 额(元)
[6 empty] | 综合单价 |  | 合价
1169 | 011207001068 | 墙面装饰板 | (1)龙骨材料种类、规格、中距:无 (2)隔离层材料种类、规格:无 (3)基层材料种类、规格:无 (4)面层材料品种、规格、颜色:2厚栗壳色穿孔铝单板可折卸 (5)压条材料种类、规格:无 (6)具体做法详墙身大样01/D-08 空调架底部可折卸冲孔铝板 | m2 | 3.906 | 380.64 |  | 1486.78
1170 | 011207001069 | 墙面装饰板 | (1)龙骨材料种类、规格、中距:无 (2)隔离层材料种类、规格:无 (3)基层材料种类、规格:无 (4)面层材料品种、规格、颜色:2.5厚象牙白穿孔铝单板 (5)压条材料种类、规格:无 (6)具体做法详墙身大样01/D-08 空调架底部冲孔铝板 | m2
02/D-08 空调架大样
1171 | 011502001147 | 金属装饰线 | (1)基层类型:热镀锌钢管龙骨 50×100×4mm、具体详节点及大样 (2)后置件:镀锌钢板200×200×10mm,M12×160化学螺栓， 具体规格详图纸 (3)线条材料品种、规格、颜色:2.5厚栗壳色铝单板 (4)防护材料种类:无 (5)具体做法详图纸02/D-08空调架大样 空调架两侧06/D-01竖向杆件 100*650mm | m | 172.8 | 655.57 |  | 113282.5
1172 | 011502001148 | 金属装饰线 | (1)基层类型:热镀锌钢管龙骨 50×50×3mm 具体详节点及大样 (2)线条材料品种、规格、颜色:2.5厚栗壳色铝单板 (3)防护材料种类:无 (4)具体做法详图纸02/D-08空调架大样 空调架01/D-01横向杆件 （架体方通上方线脚） | m | 56.96 | 115.06 |  | 6553.82
1173 | 011502001149 | 金属装饰线 | (1)基层类型:热镀锌钢管龙骨 50×50×3m | m | 56.96 | 288.29 |  | 16421
分部分项工程量清单与计价表
工程名称：将乐县古城保护及历史文化名城旅游基础设施建设项目-滨河北路老旧小区改造项目 | [6 empty] | 第182页 共249页
序号 | 项目编码 | 项目名称 | 项目特征描述 | 计量单位 | 工程量 | 金 额(元)
[6 empty] | 综合单价 |  | 合价
m 具体详节点及大样 (2)后置件:镀锌钢板200×200×10mm,M12×160化学螺栓， 具体规格详图纸 (3)线条材料品种、规格、颜色:2.5厚栗壳色铝单板 (4)防护材料种类:无 (5)具体做法详图纸02/D-08空调架大样 空调架体下方01/D-01横向杆件
1174 | 011502001150 | 金属装饰线 | (1)基层类型:热镀锌钢管龙骨 50×50×3mm 具体详节点及大样 (2)后置件:镀锌钢板200×200×10mm,M12×160化学螺栓， 具体规格详图纸 (3)线条材料品种、规格、颜色:2.5厚栗壳色铝单板 (4)防护材料种类:无 (5)具体做法详图纸02/D-08空调架大样 空调架格栅底部50*600mm横向杆件 | m | 47.28 | 262.5 |  | 12411
1175 | 011502001151 | 金属装饰线 | (1)基层类型:热镀锌钢管龙骨 50×50×3、50×100×3mm 具体详节点及大样 (2)后置件:镀锌钢板200×200×10mm,M12×160化学螺栓， 具体规格详图纸 (3)线条材料品种、规格、颜色:2.5厚栗壳色铝单板 (4)防护材料种类:无 (5)具体做法详图纸02/D-08空调架大样 空调架顶部09/D-01线脚杆件大样 | m | 14.41 | 812.3 |  | 11705.24
1176 | 011207001070 | 墙面装饰板 | (1)龙骨材料种类、规格、中距:30×30×2镀锌钢管骨架 具体详节点及大样 (2)后置件:镀锌钢板200×200×10mm,M12×160化学螺栓， 具体规格详图纸 (3)隔离层材料种类、规格:无 (4)基层材料种类、规格:无 (5)面层材料品种、规格、颜色:2.5厚鼠灰色铝单板 (6)压条材料种类、规 | m2 | 18.369 | 988.72 |  | 18161.8
分部分项工程量清单与计价表
工程名称：将乐县古城保护及历史文化名城旅游基础设施建设项目-滨河北路老旧小区改造项目 | [6 empty] | 第183页 共249页
序号 | 项目编码 | 项目名称 | 项目特征描述 | 计量单位 | 工程量 | 金 额(元)
[6 empty] | 综合单价 |  | 合价
格:无 (7)具体做法详墙身大样02/D-08 空调架外立面
1177 | 011207001071 | 墙面装饰板 | (1)龙骨材料种类、规格、中距:无 (2)隔离层材料种类、规格:无 (3)基层材料种类、规格:无 (4)面层材料品种、规格、颜色:2厚栗壳色穿孔铝单板可折卸 (5)压条材料种类、规格:无 (6)具体做法详墙身大样02/D-08 空调架底部可折卸冲孔铝板 | m2 | 10.937 | 380.64 |  | 4163.06
1178 | 011207001072 | 墙面装饰板 | (1)龙骨材料种类、规格、中距:无 (2)隔离层材料种类、规格:无 (3)基层材料种类、规格:无 (4)面层材料品种、规格、颜色:2.5厚象牙白穿孔铝单板 (5)压条材料种类、规格:无 (6)具体做法详墙身大样02/D-08 空调架底部冲孔铝板 | m2 | 26.414 | 455.15 |  | 12022.33
1179 | 010607004004 | 金属网栏 | (1)材料品种、规格:15X20X1mm栗壳色铝方通,间距15 (2)边框及立柱型钢品种、规格:上下框 20×20×3mm铝管 (3)具体做法详墙身大样02/D-08 空调架外侧铝方通格栅 | m2 | 51.338 | 246.56 |  | 12657.9
空调架 参02/D-12剖面大样及6-1立面
1180 | 011502001152 | 金属装饰线 | (1)基层类型:热镀锌钢管龙骨 50×100×3mm 具体详节点及大样 (2)后置件:镀锌钢板200×200×10mm,M12×160化学螺栓， 具体规格详图纸 (3)线条材料品种、规格、颜色:2.5厚栗壳色铝单板 (4)防护材料种类:无 (5)具体参02/D-12剖面大样及6-1立面 空调架两侧06/D-01竖向杆件 100*650mm | m | 73.2 | 650.42 |  | 47610.74
分部分项工程量清单与计价表
工程名称：将乐县古城保护及历史文化名城旅游基础设施建设项目-滨河北路老旧小区改造项目 | [6 empty] | 第184页 共249页
序号 | 项目编码 | 项目名称 | 项目特征描述 | 计量单位 | 工程量 | 金 额(元)
[6 empty] | 综合单价 |  | 合价
1181 | 011502001153 | 金属装饰线 | (1)基层类型:热镀锌钢管龙骨 50×50×3mm 具体详节点及大样 (2)线条材料品种、规格、颜色:2.5厚栗壳色铝单板 (3)防护材料种类:无 (4)具体参02/D-12剖面大样及6-1立面 空调架01/D-01横向杆件 | m | 24.36 | 127.26 |  | 3100.05
1182 | 011502001154 | 金属装饰线 | (1)基层类型:热镀锌钢管龙骨 50×50×3mm，具体详节点及大样 (2)后置件:镀锌钢板200×200×10mm,M12×160化学螺栓， 具体规格详图纸 (3)线条材料品种、规格、颜色:2.5厚栗壳色铝单板 (4)防护材料种类:无 (5)具体参02/D-12剖面大样及6-1立面 12米标高处 01/D-01横向杆件 50*60mm | m | 13.52 | 194.19 |  | 2625.45
1183 | 011502001155 | 金属装饰线 | (1)基层类型:热镀锌钢管龙骨80×80×4mm 具体详节点及大样 (2)线条材料品种、规格、颜色:2.5厚栗壳色铝单板 (3)防护材料种类:无 (4)具体参02/D-12剖面大样及6-1立面 空调架03/D-01横向杆件 | m | 24.96 | 185.95 |  | 4641.31
1184 | 011502001156 | 金属装饰线 | (1)基层类型:热镀锌钢管龙骨30×30×2mm 具体详节点及大样 (2)线条材料品种、规格、颜色:2.5厚栗壳色铝单板 (3)防护材料种类:无 (4)具体参02/D-12剖面大样及6-1立面 空调架 30*650mm横向杆件 | m | 24.96 | 68.33 |  | 1705.52
1185 | 011502001157 | 金属装饰线 | (1)基层类型:热镀锌钢管龙骨50×50×3mm、100×50×3mm 具体详节点及大样 (2)后置件:镀锌钢板200×200×10mm,M12×160化学螺栓， 具体规格详图纸 (3)线条材料品种、规格、颜色:2.5厚栗壳色铝单板 (4)防护材料种类:无 | m | 10.08 | 809.78 |  | 8162.58
分部分项工程量清单与计价表
工程名称：将乐县古城保护及历史文化名城旅游基础设施建设项目-滨河北路老旧小区改造项目 | [6 empty] | 第185页 共249页
序号 | 项目编码 | 项目名称 | 项目特征描述 | 计量单位 | 工程量 | 金 额(元)
[6 empty] | 综合单价 |  | 合价
(5)具体参02/D-12剖面大样及6-1立面 空调架顶部 09/D-01横向杆件
1186 | 011502001158 | 金属装饰线 | (1)基层类型:热镀锌钢管龙骨80×100×3mm 具体详节点及大样 (2)后置件:镀锌钢板200×200×10mm,M12×160化学螺栓， 具体规格详图纸 (3)线条材料品种、规格、颜色:2.5厚栗壳色铝单板 (4)防护材料种类:无 (5)具体参02/D-12剖面大样及6-1立面 顶层窗边 06/D-01横向杆件 | m | 31.2 | 265.11 |  | 8271.43
1187 | 011207001073 | 墙面装饰板 | (1)龙骨材料种类、规格、中距:30×30×2mm镀锌钢管骨架 (2)后置件:镀锌钢板200×200×10mm,M12×160化学螺栓， 具体规格详图纸 (3)隔离层材料种类、规格:无 (4)基层材料种类、规格:无 (5)面层材料品种、规格、颜色:2.5厚鼠灰色铝单板 (6)压条材料种类、规格:无 (7)具体参02/D-12剖面大样及6-1立面 空调架外立面 | m2 | 9.818 | 934.96 |  | 9179.44
1188 | 011207001074 | 墙面装饰板 | (1)龙骨材料种类、规格、中距:无 (2)隔离层材料种类、规格:无 (3)基层材料种类、规格:无 (4)面层材料品种、规格、颜色:2厚栗壳色穿孔铝单板可折卸 (5)压条材料种类、规格:无 (6)具体参02/D-12剖面大样及6-1立面 空调架底部可折卸冲孔铝板 | m2 | 4.687 | 380.64 |  | 1784.06
1189 | 011207001075 | 墙面装饰板 | (1)龙骨材料种类、规格、中距:无 (2)隔离层材料种类、规格:无 (3)基层材料种类、规格:无 | m2 | 9.79 | 455.15 |  | 4455.92
分部分项工程量清单与计价表
工程名称：将乐县古城保护及历史文化名城旅游基础设施建设项目-滨河北路老旧小区改造项目 | [6 empty] | 第186页 共249页
序号 | 项目编码 | 项目名称 | 项目特征描述 | 计量单位 | 工程量 | 金 额(元)
[6 empty] | 综合单价 |  | 合价
(4)面层材料品种、规格、颜色:2.5厚象牙白穿孔铝单板 (5)压条材料种类、规格:无 (6)具体参02/D-12剖面大样及6-1立面 空调架底部冲孔铝板
1190 | 010607004005 | 金属网栏 | (1)材料品种、规格:30X30X2mm栗壳色铝方通,间距50布置 (2)边框及立柱型钢品种、规格:无 (3)具体参02/D-12剖面大样及6-1立面 空调架外侧铝方通格栅 | m2 | 11.22 | 296.09 |  | 3322.13
1191 | 010607004006 | 金属网栏 | (1)材料品种、规格:5厚浅灰色菱形铝单板格栅 (2)边框及立柱型钢品种、规格:无 (3)具体参02/D-12剖面大样及6-1立面 空调架外侧浅灰色菱形格栅 样式详图纸19/D-01大样 | m2 | 21.632 | 530.7 |  | 11480.1
墙身Q01/D-02剖面大样及F-A立面
1192 | 011502001159 | 金属装饰线 | (1)基层类型:热镀锌钢管龙骨 50*50*3、50*100*4mm 具体详节点及大样 (2)后置件:镀锌钢板200×200×10mm,M12×160化学螺栓， 具体规格详图纸 (3)线条材料品种、规格、颜色:2.5厚浅灰色铝单板 (4)防护材料种类:无 (5)墙身Q02/D-02剖面大样及F-A立面 两侧12/D-01竖向杆件 200*400mm大样 | m | 30.22 | 544.48 |  | 16454.19
1193 | 011502001160 | 金属装饰线 | (1)基层类型:热镀锌钢管龙骨 60×80×4mm 具体详剖面图 、节点及大样 (2)线条材料品种、规格、颜色:2.5厚栗壳色铝单板 (3)防护材料种类:无 (4)墙身Q02/D-02剖面大样及F-A立面 竖向02/D-01大样杆件线脚60*100mm | m | 21.6 | 250.72 |  | 5415.55
1194 | 011502001161 | 金属装饰线 | (1)基层类型:热镀锌钢管龙骨 60×80×4m | m | 35.7 | 441.92 |  | 15776.54
分部分项工程量清单与计价表
工程名称：将乐县古城保护及历史文化名城旅游基础设施建设项目-滨河北路老旧小区改造项目 | [6 empty] | 第187页 共249页
序号 | 项目编码 | 项目名称 | 项目特征描述 | 计量单位 | 工程量 | 金 额(元)
[6 empty] | 综合单价 |  | 合价
m 具体详剖面图 、节点及大样 (2)后置件:镀锌钢板200×200×10mm,M12×160化学螺栓， 具体规格详图纸 (3)线条材料品种、规格、颜色:2.5厚栗壳色铝单板 (4)防护材料种类:无 (5)墙身Q02/D-02剖面大样及F-A立面 横向02/D-01大样杆件线脚60*350mm
1195 | 011502001162 | 金属装饰线 | (1)基层类型:热镀锌钢管龙骨 30×30×2mm 详具体详剖面图 、节点及大样 (2)后置件:镀锌钢板200×200×10mm,M12×160化学螺栓， 具体规格详图纸 (3)线条材料品种、规格、颜色:2.5厚浅灰色铝单板 (4)防护材料种类:无 (5)墙身Q02/D-02剖面大样及F-A立面 横向15/D-01大样杆件线脚300*350mm | m | 21.42 | 414.53 |  | 8879.23
1196 | 011502001163 | 金属装饰线 | (1)基层类型:热镀锌钢管龙骨 30×30×2mm 详具体详剖面图 、节点及大样 (2)后置件:镀锌钢板200×200×10mm,M12×160化学螺栓， 具体规格详图纸 (3)线条材料品种、规格、颜色:2.5厚浅灰色铝单板 (4)防护材料种类:无 (5)墙身Q02/D-02剖面大样及F-A立面 15米标高处横向200*350mm杆件线脚m | m | 3.57 | 382.9 |  | 1366.95
1197 | 011502001164 | 金属装饰线 | (1)基层类型:热镀锌钢管龙骨 30×30×3、40×60×3mm 具体详剖面图 、节点及大样 (2)后置件:镀锌钢板200×200×10mm,M12×160化学螺栓， 具体规格详图纸 (3)线条材料品种、规格、颜色:2.5厚浅灰色铝单板 (4)防护材料种类:无 (5)墙身Q02/D-02剖面 | m | 4.27 | 415.54 |  | 1774.36
分部分项工程量清单与计价表
工程名称：将乐县古城保护及历史文化名城旅游基础设施建设项目-滨河北路老旧小区改造项目 | [6 empty] | 第188页 共249页
序号 | 项目编码 | 项目名称 | 项目特征描述 | 计量单位 | 工程量 | 金 额(元)
[6 empty] | 综合单价 |  | 合价
大样及F-A立面 横向11/D-01大样杆件线脚150*210mm
1198 | 011502001165 | 金属装饰线 | (1)基层类型:热镀锌钢管龙骨 50×100×4mm 详剖面图，具体详节点及大样 (2)线条材料品种、规格、颜色:2.5厚栗壳色铝单板 (3)防护材料种类:无 (4)墙身Q02/D-02剖面大样及F-A立面，顶层06/D-01大样杆件线脚100*100mm | m | 1.24 | 279.99 |  | 347.19
1199 | 011207001076 | 墙面装饰板 | (1)龙骨材料种类、规格、中距:无 (2)隔离层材料种类、规格:无 (3)基层材料种类、规格:无 (4)面层材料品种、规格、颜色:2.5厚象牙白穿孔铝单板 (5)压条材料种类、规格:无 (6)详墙身Q02/D-02剖面大样及F-A立面 外立面冲孔板 | m2 | 21.027 | 455.15 |  | 9570.44
1200 | 011207001077 | 墙面装饰板 | (1)龙骨材料种类、规格、中距:无 (2)隔离层材料种类、规格:无 (3)基层材料种类、规格:无 (4)面层材料品种、规格、颜色:2.5厚木纹铝单板 (5)压条材料种类、规格:无 (6)墙身Q02/D-02剖面大样及F-A立面 外立面木纹铝单板 | m2 | 11.421 | 455.15 |  | 5198.27
1201 | 011207001078 | 墙面装饰板 | (1)龙骨材料种类、规格、中距:无 (2)隔离层材料种类、规格:无 (3)基层材料种类、规格:无 (4)面层材料品种、规格、颜色:2.5厚栗壳色铝单板 (5)压条材料种类、规格:无 (6)说墙身Q02/D-02剖面大样及F-A立面 外立面栗壳色铝单板 | m2 | 3.105 | 455.15 |  | 1413.24
造型墙 墙身大样C02/D-10剖
分部分项工程量清单与计价表
工程名称：将乐县古城保护及历史文化名城旅游基础设施建设项目-滨河北路老旧小区改造项目 | [6 empty] | 第189页 共249页
序号 | 项目编码 | 项目名称 | 项目特征描述 | 计量单位 | 工程量 | 金 额(元)
[6 empty] | 综合单价 |  | 合价
1202 | 011502001166 | 金属装饰线 | (1)基层类型:热镀锌钢管龙骨 50×80×3mm 具体详节点及大样 (2)后置件:镀锌钢板200×200×10mm,M12×160化学螺栓， 具体规格详图纸 (3)线条材料品种、规格、颜色:2.5厚浅灰色铝单板 (4)防护材料种类:无 (5)详墙身Q02/D-02剖面大样及6-1立面 14/D-01竖向杆件大样 300*500mm | m | 105 | 481.99 |  | 50608.95
1203 | 011502001167 | 金属装饰线 | (1)基层类型:热镀锌钢管龙骨 60×80×4mm 具体详剖面图 、节点及大样 (2)线条材料品种、规格、颜色:2.5厚栗壳色铝单板 (3)防护材料种类:无 (4)详墙身Q02/D-02剖面大样及6-1立面 ，竖向02/D-01大样杆件线脚60*100mm | m | 19.44 | 250.68 |  | 4873.22
1204 | 011502001168 | 金属装饰线 | (1)基层类型:热镀锌钢管龙骨 60×80×4mm 具体详剖面图 、节点及大样 (2)后置件:镀锌钢板200×200×10mm,M12×160化学螺栓， 具体规格详图纸 (3)线条材料品种、规格、颜色:2.5厚栗壳色铝单板 (4)防护材料种类:无 (5)详墙身Q02/D-02剖面大样及6-1立面 横向02/D-01大样杆件线脚60*450mm | m | 301.2 | 570.89 |  | 171952.07
1205 | 011502001169 | 金属装饰线 | (1)基层类型:热镀锌钢管龙骨 30×30×2mm，具体详节点及大样 (2)后置件:镀锌钢板200×200×10mm,M12×160化学螺栓， 具体规格详图纸 (3)线条材料品种、规格、颜色:2.5厚浅灰色铝单板 (4)防护材料种类:无 (5)详墙身Q02/D-02剖面大样及6-1立面 ，15/D-01横 向杆件大样 300*450mm | m | 150.6 | 554.4 |  | 83492.64
1206 | 011502001170 | 金属装饰线 | (1)基层类型:热镀锌 | m | 30.12 | 688.36 |  | 20733.4
分部分项工程量清单与计价表
工程名称：将乐县古城保护及历史文化名城旅游基础设施建设项目-滨河北路老旧小区改造项目 | [6 empty] | 第190页 共249页
序号 | 项目编码 | 项目名称 | 项目特征描述 | 计量单位 | 工程量 | 金 额(元)
[6 empty] | 综合单价 |  | 合价
钢管龙骨 50×50×3mm，具体详节点及大样 (2)后置件:镀锌钢板200×200×10mm,M12×160化学螺栓， 具体规格详图纸 (3)线条材料品种、规格、颜色:2.5厚浅灰色铝单板 (4)防护材料种类:无 (5)详墙身Q02/D-02剖面大样及6-1立面 最上层窗顶横向杆件大样 200*450mm
1207 | 011502001171 | 金属装饰线 | (1)基层类型:热镀锌钢管龙骨 80×100×3mm 详剖面图，具体详节点及大样 (2)线条材料品种、规格、颜色:2.5厚栗壳色铝单板 (3)防护材料种类:无 (4)详墙身Q02/D-02剖面大样及6-1立面 ，顶层06/D-01大样杆件线脚100*100mm | m | 2.31 | 281.21 |  | 649.6
1208 | 011506001003 | 雨篷吊挂饰面 | (1)基层类型:钢管龙骨 (2)龙骨材料种类、规格、中距:60×50×3mm、50×100×4mm热镀锌钢管 具体详节点及大样 (3)面层材料品种、规格:2.5厚栗壳色铝单板 (4)吊顶(天棚)材料品种、规格:2.5厚栗壳色铝单板 (5)嵌缝材料种类:无 (6)防护材料种类:无 (7)详墙身Q02/D-02剖面大样及6-1立面 ，顶12a/D-01杆件线脚 断面尺寸150*1950mm | m2 | 38.83 | 1045.24 |  | 40586.67
1209 | 011207001079 | 墙面装饰板 | (1)龙骨材料种类、规格、中距:无 (2)隔离层材料种类、规格:无 (3)基层材料种类、规格:无 (4)面层材料品种、规格、颜色:2.5厚栗壳色铝单板 (5)压条材料种类、规格:无 (6)详墙身Q02/D-02剖面大样及6-1立面 外立面铝单板 | m2 | 98.682 | 455.15 |  | 44915.11
分部分项工程量清单与计价表
工程名称：将乐县古城保护及历史文化名城旅游基础设施建设项目-滨河北路老旧小区改造项目 | [6 empty] | 第191页 共249页
序号 | 项目编码 | 项目名称 | 项目特征描述 | 计量单位 | 工程量 | 金 额(元)
[6 empty] | 综合单价 |  | 合价
造型墙 墙身大样C02/D-10剖 5轴交A轴造型
1210 | 011502001172 | 金属装饰线 | (1)基层类型:热镀锌钢管龙骨 50×80×3mm (2)后置件:镀锌钢板200×200×10mm,M12×160化学螺栓， 具体规格详图纸 (3)线条材料品种、规格、颜色:2.5厚浅灰色铝单板 (4)防护材料种类:无 (5)5轴交A轴造型 详墙身Q02/D-02剖面大样 14/D-01竖向杆件大样 200*550mm | m | 30 | 640.23 |  | 19206.9
1211 | 011502001173 | 金属装饰线 | (1)基层类型:热镀锌钢管龙骨 60×80×4mm 具体详剖面图 、节点及大样 (2)后置件:镀锌钢板200×200×10mm,M12×160化学螺栓， 具体规格详图纸 (3)线条材料品种、规格、颜色:2.5厚栗壳色铝单板 (4)防护材料种类:无 (5)5轴交A轴造型 详墙身Q02/D-02剖面大样 横向02/D-01大样杆件线脚60*450mm | m | 31 | 607.1 |  | 18820.1
1212 | 011502001174 | 金属装饰线 | (1)基层类型:热镀锌钢管龙骨 30×30×3mm，具体详节点及大样 (2)后置件:镀锌钢板200×200×10mm,M12×160化学螺栓， 具体规格详图纸 (3)线条材料品种、规格、颜色:2.5厚浅灰色铝单板 (4)防护材料种类:无 (5)详墙身Q02/D-02剖面大样及1-5立面 ，15/D-01横 向杆件大样 300*450mm | m | 15.5 | 619.66 |  | 9604.73
1213 | 011502001175 | 金属装饰线 | (1)基层类型:热镀锌钢管龙骨 50×50×3mm，具体详节点及大样 (2)后置件:镀锌钢板200×200×10mm,M12×160化学螺栓， 具体规格详图纸 (3)线条材料品种、规格、颜色:2.5厚浅灰色铝单板 (4)防护材料种类:无 | m | 3.1 | 695.22 |  | 2155.18
分部分项工程量清单与计价表
工程名称：将乐县古城保护及历史文化名城旅游基础设施建设项目-滨河北路老旧小区改造项目 | [6 empty] | 第192页 共249页
序号 | 项目编码 | 项目名称 | 项目特征描述 | 计量单位 | 工程量 | 金 额(元)
[6 empty] | 综合单价 |  | 合价
(5)5轴交A轴造型 详墙身Q02/D-02剖面大样 最上层窗顶横向杆件大样 200*450mm
1214 | 011502001176 | 金属装饰线 | (1)基层类型:热镀锌钢管龙骨 80×100×3mm 详剖面图，具体详节点及大样 (2)线条材料品种、规格、颜色:2.5厚栗壳色铝单板 (3)防护材料种类:无 (4)6轴交A轴造型 详墙身Q02/D-02剖面大样 ，顶层06/D-01大样杆件线脚100*100mm | m | 0.66 | 276.71 |  | 182.63
1215 | 011506001004 | 雨篷吊挂饰面 | (1)基层类型:钢管龙骨 (2)龙骨材料种类、规格、中距:60×50×3mm、50×100×4mm热镀锌钢管 具体详节点及大样 (3)面层材料品种、规格:2.5厚栗壳色铝单板 (4)吊顶(天棚)材料品种、规格:2.5厚栗壳色铝单板 (5)嵌缝材料种类:无 (6)防护材料种类:无 (7)6轴交A轴造型 详墙身Q02/D-02剖面大样 ，顶12a/D-01杆件线脚 断面尺寸150*1950mm | m2 | 1.5 | 1042.18 |  | 1563.27
1216 | 011207001080 | 墙面装饰板 | (1)龙骨材料种类、规格、中距:无 (2)隔离层材料种类、规格:无 (3)基层材料种类、规格:无 (4)面层材料品种、规格、颜色:2.5厚栗壳色铝单板 (5)压条材料种类、规格:无 (6)6轴交A轴造型 详墙身Q02/D-02剖面大样 外立面铝单板 | m2 | 9.432 | 455.15 |  | 4292.97
造型墙 墙身大样B01/D-09剖 1-5轴立面处
1217 | 011502001177 | 金属装饰线 | (1)基层类型:热镀锌钢管龙骨 50×50×3、50×100×3mm 具体详剖面图 、节点及大样 | m | 67.72 | 420.17 |  | 28453.91
分部分项工程量清单与计价表
工程名称：将乐县古城保护及历史文化名城旅游基础设施建设项目-滨河北路老旧小区改造项目 | [6 empty] | 第193页 共249页
序号 | 项目编码 | 项目名称 | 项目特征描述 | 计量单位 | 工程量 | 金 额(元)
[6 empty] | 综合单价 |  | 合价
(2)后置件:镀锌钢板200×200×10mm,M12×160化学螺栓， 具体规格详图纸 (3)线条材料品种、规格、颜色:2.5厚浅灰色铝单板 (4)防护材料种类:无 (5)1-6轴造型 详墙身大样B01/D-09剖面 12/D-01竖向杆件大样 200*150mm
1218 | 011502001178 | 金属装饰线 | (1)基层类型:热镀锌钢管龙骨 60×80×4mm 具体详剖面图 、节点及大样 (2)后置件:镀锌钢板200×200×10mm,M12×160化学螺栓， 具体规格详图纸 (3)线条材料品种、规格、颜色:2.5厚栗壳色铝单板 (4)防护材料种类:无 (5)1-6轴造型 详墙身大样B01/D-09剖面 02/D-01大样竖向杆件线脚60*100mm | m | 75.72 | 277.52 |  | 21013.81
1219 | 011502001179 | 金属装饰线 | (1)基层类型:热镀锌钢管龙骨 30×30×2mm 具体详剖面图 、节点及大样 (2)后置件:镀锌钢板200×200×10mm,M12×160化学螺栓， 具体规格详图纸 (3)线条材料品种、规格、颜色:2.5厚浅灰色铝单板 (4)防护材料种类:无 (5)1-6轴造型 详墙身大样B01/D-09剖面 15/D-01横 杆件大样 300*100mm | m | 14.88 | 463.9 |  | 6902.83
1220 | 011502001180 | 金属装饰线 | (1)基层类型:热镀锌钢管龙骨 30×30×2mm 具体详剖面图 、节点及大样 (2)后置件:镀锌钢板200×200×10mm,M12×160化学螺栓， 具体规格详图纸 (3)线条材料品种、规格、颜色:2.5厚浅灰色铝单板 (4)防护材料种类:无 (5)1-6轴造型 详墙身大样B01/D-09剖面 15米标高处横 向杆件大样 200*100mm | m | 4.96 | 366.74 |  | 1819.03
分部分项工程量清单与计价表
工程名称：将乐县古城保护及历史文化名城旅游基础设施建设项目-滨河北路老旧小区改造项目 | [6 empty] | 第194页 共249页
序号 | 项目编码 | 项目名称 | 项目特征描述 | 计量单位 | 工程量 | 金 额(元)
[6 empty] | 综合单价 |  | 合价
1221 | 011502001181 | 金属装饰线 | (1)基层类型:热镀锌钢管龙骨 80×100×3mm 具体详剖面图 、节点及大样 (2)线条材料品种、规格、颜色:2.5厚栗壳色铝单板 (3)防护材料种类:无 (4)1-6轴造型 详墙身大样B01/D-09剖面 06/D-01竖向杆件大样 100*100mm | m | 3 | 232.56 |  | 697.68
1222 | 011207001081 | 墙面装饰板 | (1)龙骨材料种类、规格、中距:无 (2)隔离层材料种类、规格:无 (3)基层材料种类、规格:无 (4)面层材料品种、规格、颜色:2.5厚象牙白穿孔铝单板 (5)压条材料种类、规格:无 (6)1-6轴造型 详墙身大样B01/D-09剖面 外立面冲孔板 | m2 | 20.563 | 455.15 |  | 9359.25
1223 | 011207001082 | 墙面装饰板 | (1)龙骨材料种类、规格、中距:无 (2)隔离层材料种类、规格:无 (3)基层材料种类、规格:无 (4)面层材料品种、规格、颜色:2.5厚木纹铝单板 (5)压条材料种类、规格:无 (6)1-6轴造型 详墙身大样B01/D-09剖面外立面木纹铝单板 | m2 | 6.674 | 455.15 |  | 3037.67
1224 | 011207001083 | 墙面装饰板 | (1)龙骨材料种类、规格、中距:无 (2)隔离层材料种类、规格:无 (3)基层材料种类、规格:无 (4)面层材料品种、规格、颜色:2.5厚栗壳色铝单板 (5)压条材料种类、规格:无 (6)1-6轴造型 详墙身大样B01/D-09剖面 外立面栗壳色铝单板 | m2 | 4.541 | 455.15 |  | 2066.84
1225 | 011506001005 | 雨篷吊挂饰面 | (1)基层类型:钢管龙骨 (2)后置件:镀锌钢板200×200×10mm,M12×160化学螺栓， 具体 | m2 | 4.845 | 1083.22 |  | 5248.2
分部分项工程量清单与计价表
工程名称：将乐县古城保护及历史文化名城旅游基础设施建设项目-滨河北路老旧小区改造项目 | [6 empty] | 第195页 共249页
序号 | 项目编码 | 项目名称 | 项目特征描述 | 计量单位 | 工程量 | 金 额(元)
[6 empty] | 综合单价 |  | 合价
规格详图纸 (3)龙骨材料种类、规格、中距:30×30×2mm热镀锌钢管 具体详节点及大样 (4)面层材料品种、规格:2.5厚栗壳色铝单板 (5)吊顶(天棚)材料品种、规格:2.5厚象牙白穿孔铝单板 (6)嵌缝材料种类:专用胶 (7)防护材料种类:无 (8)1-6轴造型 详墙身大样B01/D-09剖面 ，12/D-01杆件线脚 断面尺寸300*850mm
女儿墙线脚
1226 | 011502001182 | 金属装饰线 | (1)基层类型:热镀锌钢管龙骨70×100×3mm 具体详节点及大样 (2)后置件:镀锌钢板200×200×10mm,M12×160化学螺栓， 具体规格详图纸 (3)线条材料品种、规格、颜色:2.5厚浅灰色铝单板 (4)防护材料种类:无 (5)详屋面平面图 女儿墙 07/D-01线脚杆件 100*100mm | m | 80.878 | 191.76 |  | 15509.17
1227 | 011502001183 | 金属装饰线 | (1)基层类型:热镀锌钢管龙骨 40×60×3、30×30×3mm 具体详节点及大样 (2)后置件:镀锌钢板200×200×10mm,M12×160化学螺栓， 具体规格详图纸 (3)线条材料品种、规格、颜色:2.5厚浅灰色铝单板 (4)防护材料种类:无 (5)屋面楼梯间顶线条 详墙身大样B01/D-09 11/D-01线脚杆件 300*210mm | m | 40.4 | 467.17 |  | 18873.67
1228 | 011502001184 | 金属装饰线 | (1)基层类型:热镀锌钢管龙骨 50×80×3mm 具体详节点及大样 (2)后置件:镀锌钢板200×200×10mm,M12×160化学螺栓， 具体规格详图纸 (3)线条材料品种、规格、颜色:2.5厚栗壳色铝单板 | m | 79.96 | 220.49 |  | 17630.38
分部分项工程量清单与计价表
工程名称：将乐县古城保护及历史文化名城旅游基础设施建设项目-滨河北路老旧小区改造项目 | [6 empty] | 第196页 共249页
序号 | 项目编码 | 项目名称 | 项目特征描述 | 计量单位 | 工程量 | 金 额(元)
[6 empty] | 综合单价 |  | 合价
(4)防护材料种类:无 (5)外墙立面门窗套 04/D-01大样杆件线脚80*80mm
一层外挑雨篷
1229 | 011506001006 | 雨篷吊挂饰面 | (1)基层类型:钢管龙骨 (2)后置件:镀锌钢板200×200×10mm,M12×160化学螺栓， 具体规格详图纸 (3)龙骨材料种类、规格、中距:50×50×3mm、30×30×2mm热镀锌钢管 具体详节点及大样 (4)面层材料品种、规格:2.5厚栗壳色铝单板，线条外侧5厚万字纹铝单板 (5)吊顶(天棚)材料品种、规格:2.5厚象牙白穿孔铝单板 (6)嵌缝材料种类:无 (7)防护材料种类:无 (8)具体做法详图纸墙身大样B02/D-09，一层顶标高处外挑杆件线脚16/D-01 | m2 | 10.91 | 1190.69 |  | 12990.43
1230 | 030701003029 | 空调器 | (1)质量:无 (2)规格:无 (3)名称:空调加氨 (4)型号:无 (5)安装形式:按规范要求 (6)隔振垫(器)、支架形式、材质:无 | 台/组 | 18 | 231.08 |  | 4159.44
1231 | 030701003030 | 空调器 | (1)质量:≤0.1t (2)规格:无 (3)名称:原空调外机移位 (4)型号:无 (5)安装形式:附墙安装 (6)隔振垫(器)、支架形式、材质:不锈钢支架 | 台/组 | 18 | 537.48 |  | 9674.64
1232 | 031001006003 | 塑料管 | (1)连接形式:粘接 (2)安装部位:室内 (3)介质:空调冷凝管 (4)材质、规格:32PVC (5)压力试验及吹、洗设计要求:通球试验 (6)警示带形式:无 (7)阻火圈设计要求:无 | m | 36 | 20.63 |  | 742.68
新百姓C幢 | [8 empty] | 分项工程(17房屋建筑与装饰)
分部分项工程量清单与计价表
工程名称：将乐县古城保护及历史文化名城旅游基础设施建设项目-滨河北路老旧小区改造项目 | [6 empty] | 第197页 共249页
序号 | 项目编码 | 项目名称 | 项目特征描述 | 计量单位 | 工程量 | 金 额(元)
[6 empty] | 综合单价 |  | 合价
拆除
1233 | 011604002017 | 立面抹灰层拆除 | (1)拆除部位:外墙面 (2)抹灰层种类:水泥及混合砂浆面 | m2 | 1346.774 | 16.9 |  | 22760.48
1234 | 011610005011 | 防盗网拆除 | (1)构件名称:不锈钢防盗网 (2)门窗套材质:无 | m2 | 108 | 32.7 |  | 3531.6
1235 | 010103002020 | 余方弃置 | (1)废弃料品种:建筑垃圾 (2)运距:运距按3km包干 | m3 | 67.085 | 15.05 |  | 1009.63
|  | 分部小计 |  |  | 1521.859 |  |  | 27301.71
门窗工程
1236 | 010807001110 | 金属（塑钢、断桥）窗 | (1)框、扇材质:采用80A系列栗壳灰868型 壁厚1.4mm铝合金型材 (2)玻璃品种、厚度:钢化镀膜玻璃δ6 (3)门窗代号及尺寸:C-ZJC1、固定窗450×1800、700×1800、1130×1800、600×400mm+平开窗600×1400mm | m2 | 62.64 | 496.83 |  | 31121.43
1237 | 010807001111 | 金属（塑钢、断桥）窗 | (1)框、扇材质:采用80A系列栗壳灰868型 壁厚1.4mm铝合金型材 (2)玻璃品种、厚度:钢化镀膜玻璃δ6 (3)门窗代号及尺寸:C-ZJC2、固定窗700×1800、680×1800、600×400mm+平开窗600×1400mm | m2 | 92.88 | 521.14 |  | 48403.48
1238 | 010807001112 | 金属（塑钢、断桥）窗 | (1)框、扇材质:采用80A系列栗壳灰868型 壁厚1.4mm铝合金型材 (2)玻璃品种、厚度:钢化镀膜玻璃δ6 (3)门窗代号及尺寸:C-C1、固定窗510×1800、木纹410×1800、550×400mm+平开窗550×1400mm | m2 | 22.77 | 730.34 |  | 16629.84
1239 | 010807001113 | 金属（塑钢、断桥）窗 | (1)框、扇材质:采用80A系列栗壳灰868型 壁厚1.4mm铝合金型材 (2)玻璃品种、厚度:钢化镀膜玻璃δ6 (3)门窗代号及尺寸:C-C2、固定窗540×1800、木纹550×1800、650×400mm+平开窗650×1400mm | m2 | 52.74 | 711.3 |  | 37513.96
1240 | 010807001114 | 金属（塑钢、断桥）窗 | (1)框、扇材质:采用80A系列栗壳灰868型 壁厚1.4mm铝合金型材 | m2 | 32.4 | 685.04 |  | 22195.3
分部分项工程量清单与计价表
工程名称：将乐县古城保护及历史文化名城旅游基础设施建设项目-滨河北路老旧小区改造项目 | [6 empty] | 第198页 共249页
序号 | 项目编码 | 项目名称 | 项目特征描述 | 计量单位 | 工程量 | 金 额(元)
[6 empty] | 综合单价 |  | 合价
(2)玻璃品种、厚度:钢化镀膜玻璃δ6 (3)门窗代号及尺寸:C-C3、固定窗870×1800、木纹760×1800、650×400mm+平开窗650×1400mm
1241 | 010807001115 | 金属（塑钢、断桥）窗 | (1)框、扇材质:采用80A系列栗壳灰868型 壁厚1.4mm铝合金型材 (2)玻璃品种、厚度:钢化镀膜玻璃δ6 (3)门窗代号及尺寸:C-C4、固定窗460×1760mm+平开窗1140×1760mm | m2 | 42.24 | 456.04 |  | 19263.13
1242 | 010807001116 | 金属（塑钢、断桥）窗 | (1)框、扇材质:采用80A系列栗壳灰868型 壁厚1.4mm铝合金型材 (2)玻璃品种、厚度:钢化镀膜玻璃δ6 (3)门窗代号及尺寸:C-C5、固定窗460×1780mm+平开窗1140×1780mm | m2 | 14.24 | 456.04 |  | 6494.01
1243 | 010807001117 | 金属（塑钢、断桥）窗 | (1)框、扇材质:采用80A系列栗壳灰868型 壁厚1.4mm铝合金型材 (2)玻璃品种、厚度:钢化镀膜玻璃δ6 (3)门窗代号及尺寸:C-C6、固定窗450×1090mm+平开窗1170×1090mm | m2 | 8.829 | 456.29 |  | 4028.58
1244 | 010807001118 | 金属（塑钢、断桥）窗 | (1)框、扇材质:采用80A系列栗壳灰868型 壁厚1.4mm铝合金型材 (2)玻璃品种、厚度:钢化镀膜玻璃δ6 (3)门窗代号及尺寸:C-C7、固定窗460×2040mm+平开窗1160×2040mm | m2 | 16.524 | 456.19 |  | 7538.08
1245 | 010807001119 | 金属（塑钢、断桥）窗 | (1)框、扇材质:采用80A系列栗壳灰868型 壁厚1.4mm铝合金型材 (2)玻璃品种、厚度:钢化镀膜玻璃δ6 (3)门窗代号及尺寸:C-C8、固定窗450×1150mm+平开窗1160×1150mm | m2 | 9.2 | 456.55 |  | 4200.26
1246 | 010807001120 | 金属（塑钢、断桥）窗 | (1)框、扇材质:采用80A系列栗壳灰868型 壁厚1.4mm铝合金型材 (2)玻璃品种、厚度:钢化镀膜玻璃δ6 (3)门窗代号及尺寸:C | m2 | 20.88 | 456.44 |  | 9530.47
分部分项工程量清单与计价表
工程名称：将乐县古城保护及历史文化名城旅游基础设施建设项目-滨河北路老旧小区改造项目 | [6 empty] | 第199页 共249页
序号 | 项目编码 | 项目名称 | 项目特征描述 | 计量单位 | 工程量 | 金 额(元)
[6 empty] | 综合单价 |  | 合价
-C9、固定窗500×1160mm+平开窗1300×1160mm
1247 | 010807001121 | 金属（塑钢、断桥）窗 | (1)框、扇材质:采用80A系列栗壳灰868型 壁厚1.4mm铝合金型材 (2)玻璃品种、厚度:钢化镀膜玻璃δ6 (3)门窗代号及尺寸:C-C10、固定窗450×1200mm+平开窗1400×1200mm | m2 | 35.52 | 457.84 |  | 16262.48
|  | 分部小计 |  |  | 410.863 |  |  | 223181.02
墙面
1248 | 010607005016 | 砌块墙钢丝网加固 | (1)材料品种、规格:在外墙与钢筋混凝土柱,梁交接处在粉刷砂浆中埋入宽度>200mm,0.8mm厚钢丝网 (2)加固方式: | m2
1249 | 011201004042 | 立面砂浆找平层 | (1)本工程外墙面空鼓脱落严重所有外墙面去除原面层,均先用10厚1:3水泥砂浆打底 (2)基层类型:砖墙 (3)界面剂类型:在外墙与钢筋混凝土柱,梁交接处在粉刷砂浆中埋入宽度>200mm,0.8mm厚钢丝网 (4)找平层砂浆厚度、配合比:10mm1:3 | m2 | 1346.774 | 51.3 |  | 69089.51
1250 | 010903002017 | 墙面涂膜防水 | (1)防水膜品种:JS防水涂料 (2)涂膜厚度、遍数:2mm一遍 (3)增强材料种类:无 | m2 | 1346.774 | 47.25 |  | 63635.07
1251 | 011201004043 | 立面砂浆找平层 | (1)基层类型:砖墙 (2)界面剂类型:抗裂砂浆 铺一层玻纤网格布 4mm厚 (3)找平层砂浆厚度、配合比:12mm1:3+8mm1:2 | m2 | 1057.408 | 76.38 |  | 80764.82
1252 | 011201004044 | 立面砂浆找平层 | (1)基层类型:抹灰面 (2)界面剂类型: (3)找平层砂浆厚度、配合比:刮 ( 抹 ) 涂抗裂砂浆4厚 1 遍同时复合耐碱玻纤网 (4)详设计总说明一 外墙涂料做法 | m2
1253 | 011406001046 | 抹灰面油漆涂料 | (1)部位:外墙 (2)基层类型:砖墙 (3)腻子种类、遍数:腻子粉两遍 (4)防护材料种类:无 | m2 | 1001.465 | 103.81 |  | 103962.08
分部分项工程量清单与计价表
工程名称：将乐县古城保护及历史文化名城旅游基础设施建设项目-滨河北路老旧小区改造项目 | [6 empty] | 第200页 共249页
序号 | 项目编码 | 项目名称 | 项目特征描述 | 计量单位 | 工程量 | 金 额(元)
[6 empty] | 综合单价 |  | 合价
(5)油漆涂料品种、遍数（或厚度）:米白色真石漆饰面一底两面
1254 | 011406001047 | 抹灰面油漆涂料 | (1)部位:外墙 (2)基层类型:砖墙 (3)腻子种类、遍数:腻子粉两遍 (4)防护材料种类:无 (5)油漆涂料品种、遍数（或厚度）:浅灰色真石漆饰面一底两面 | m2 | 55.943 | 129.84 |  | 7263.64
1255 | 011405001007 | 金属面油漆 | (1)构件名称:原金属门、金属窗框 (2)腻子种类、遍数:腻子粉两遍 (3)防护材料种类:无 (4)油漆品种、遍数:外喷栗壳色氟碳漆一底两面 | m2 | 41.493 | 98.63 |  | 4092.45
|  | 分部小计 |  |  | 4849.857 |  |  | 328807.57
01/D-08 空调架大样及墙身C04/D-11剖面
1256 | 011502001185 | 金属装饰线 | (1)基层类型:热镀锌钢管龙骨 50*50*3、50*100*3mm 具体详节点及大样 (2)后置件:镀锌钢板200×200×10mm,M12×160化学螺栓， 具体规格详图纸 (3)线条材料品种、规格、颜色:2.5厚浅灰色铝单板 (4)防护材料种类:无 (5)具体做法详图纸01/D-08空调架大样 空调井两侧12/D-01竖向杆件 200*700mm | m | 30 | 578.68 |  | 17360.4
1257 | 011502001186 | 金属装饰线 | (1)基层类型:热镀锌钢管龙骨 60×80×4mm 具体详节点及大样 (2)后置件:镀锌钢板200×200×10mm,M12×160化学螺栓， 具体规格详图纸 (3)线条材料品种、规格、颜色:2.5厚栗壳色铝单板 (4)防护材料种类:无 (5)具体做法详图纸01/D-08空调架大样 空调井立面 杆件02/D-01 | m | 51.7 | 271.71 |  | 14047.41
1258 | 011502001187 | 金属装饰线 | (1)基层类型:热镀锌钢管龙骨 30×30×2mm 具体详节点及大样 (2)后置件:镀锌钢板200×200×10mm,M12× | m | 14.75 | 492.17 |  | 7259.51
分部分项工程量清单与计价表
工程名称：将乐县古城保护及历史文化名城旅游基础设施建设项目-滨河北路老旧小区改造项目 | [6 empty] | 第201页 共249页
序号 | 项目编码 | 项目名称 | 项目特征描述 | 计量单位 | 工程量 | 金 额(元)
[6 empty] | 综合单价 |  | 合价
160化学螺栓， 具体规格详图纸 (3)线条材料品种、规格、颜色:2.5厚浅灰色铝单板 (4)防护材料种类:无 (5)具体做法详图纸01/D-08空调架大样 空调井立面横向杆件15/D-01 300*650mm
1259 | 011502001188 | 金属装饰线 | (1)基层类型:热镀锌钢管龙骨 50×50×3mm 具体详节点及大样 (2)后置件:镀锌钢板200×200×10mm,M12×160化学螺栓， 具体规格详图纸 (3)线条材料品种、规格、颜色:2.5厚浅灰色铝单板 (4)防护材料种类:无 (5)具体做法详图纸01/D-08空调架大样 空调架顶层窗顶横向杆件 200*650mm | m | 2.95 | 680.1 |  | 2006.3
1260 | 011502001189 | 金属装饰线 | (1)基层类型:热镀锌钢管龙骨 60×50×3、50×100×3mm 具体详节点及大样 (2)后置件:镀锌钢板200×200×10mm,M12×160化学螺栓， 具体规格详图纸 (3)线条材料品种、规格、颜色:2.5厚栗壳色铝单板 (4)防护材料种类:无 (5)具体做法详图纸01/D-08空调架大样 空调井顶部12a/D-01线脚杆件 150*750 mm | m | 3.45 | 1660.65 |  | 5729.24
1261 | 011207001084 | 墙面装饰板 | (1)龙骨材料种类、规格、中距:无 (2)隔离层材料种类、规格:无 (3)基层材料种类、规格:无 (4)面层材料品种、规格、颜色:2.5厚象牙白穿孔铝单板 (5)压条材料种类、规格:无 (6)具体做法详墙身大样01/D-08 空调架外立面 | m2 | 14.827 | 455.15 |  | 6748.51
1262 | 011207001085 | 墙面装饰板 | (1)龙骨材料种类、规格、中距:无 (2)隔离层材料种类、规格:无 | m2 | 3.906 | 380.64 |  | 1486.78
分部分项工程量清单与计价表
工程名称：将乐县古城保护及历史文化名城旅游基础设施建设项目-滨河北路老旧小区改造项目 | [6 empty] | 第202页 共249页
序号 | 项目编码 | 项目名称 | 项目特征描述 | 计量单位 | 工程量 | 金 额(元)
[6 empty] | 综合单价 |  | 合价
(3)基层材料种类、规格:无 (4)面层材料品种、规格、颜色:2厚栗壳色穿孔铝单板可折卸 (5)压条材料种类、规格:无 (6)具体做法详墙身大样01/D-08 空调架底部可折卸冲孔铝板
1263 | 011207001086 | 墙面装饰板 | (1)龙骨材料种类、规格、中距:无 (2)隔离层材料种类、规格:无 (3)基层材料种类、规格:无 (4)面层材料品种、规格、颜色:2.5厚象牙白穿孔铝单板 (5)压条材料种类、规格:无 (6)具体做法详墙身大样01/D-08 空调架底部冲孔铝板 | m2
1264 | 011207001087 | 墙面装饰板 | (1)龙骨材料种类、规格、中距:无 (2)隔离层材料种类、规格:无 (3)基层材料种类、规格:无 (4)面层材料品种、规格、颜色:2.5厚木纹铝单板 (5)压条材料种类、规格:无 (6)具体做法详墙身大样01/D-08 空调架外立面 | m2 | 5.85 | 455.15 |  | 2662.63
|  | 分部小计 |  |  | 127.433 |  |  | 57300.78
空调架 02/D-08、墙身C05/D-12剖面
1265 | 011502001190 | 金属装饰线 | (1)基层类型:热镀锌钢管龙骨 80×100×3mm、具体详节点及大样 (2)后置件:镀锌钢板200×200×10mm,M12×160化学螺栓， 具体规格详图纸 (3)线条材料品种、规格、颜色:2.5厚栗壳色铝单板 (4)防护材料种类:无 (5)具体做法详图纸02/D-08空调架大样 空调架两侧06/D-01竖向杆件 100*650mm | m | 59.4 | 696.51 |  | 41372.69
1266 | 011502001191 | 金属装饰线 | (1)基层类型:热镀锌 | m | 22.4 | 166.26 |  | 3724.22
分部分项工程量清单与计价表
工程名称：将乐县古城保护及历史文化名城旅游基础设施建设项目-滨河北路老旧小区改造项目 | [6 empty] | 第203页 共249页
序号 | 项目编码 | 项目名称 | 项目特征描述 | 计量单位 | 工程量 | 金 额(元)
[6 empty] | 综合单价 |  | 合价
钢管龙骨 50×50×3mm 具体详节点及大样 (2)线条材料品种、规格、颜色:2.5厚栗壳色铝单板 (3)防护材料种类:无 (4)具体做法详图纸02/D-08空调架大样 空调架01/D-01横向杆件
1267 | 011502001192 | 金属装饰线 | (1)基层类型:热镀锌钢管龙骨 50×50×3mm 具体详节点及大样 (2)后置件:镀锌钢板200×200×10mm,M12×160化学螺栓， 具体规格详图纸 (3)线条材料品种、规格、颜色:2.5厚栗壳色铝单板 (4)防护材料种类:无 (5)具体做法详图纸02/D-08空调架大样 空调架格栅底部50*600mm横向杆件 | m | 8.96 | 290.36 |  | 2601.63
1268 | 011502001193 | 金属装饰线 | (1)基层类型:热镀锌钢管龙骨 50×50×3、50×100×3mm 具体详节点及大样 (2)后置件:镀锌钢板200×200×10mm,M12×160化学螺栓， 具体规格详图纸 (3)线条材料品种、规格、颜色:2.5厚栗壳色铝单板 (4)防护材料种类:无 (5)具体做法详图纸02/D-08空调架大样 空调架顶部09/D-01线脚杆件大样 | m | 3.12 | 1060.01 |  | 3307.23
1269 | 011207001088 | 墙面装饰板 | (1)龙骨材料种类、规格、中距:30×30×2mm镀锌钢管骨架 具体详节点及大样 (2)后置件:镀锌钢板200×200×10mm,M12×160化学螺栓， 具体规格详图纸 (3)隔离层材料种类、规格:无 (4)基层材料种类、规格:无 (5)面层材料品种、规格、颜色:2.5厚浅灰色铝单板 (6)压条材料种类、规格:无 (7)具体做法详墙身大样02/D-08 空调架外立面 | m2 | 3.773 | 1135.86 |  | 4285.6
分部分项工程量清单与计价表
工程名称：将乐县古城保护及历史文化名城旅游基础设施建设项目-滨河北路老旧小区改造项目 | [6 empty] | 第204页 共249页
序号 | 项目编码 | 项目名称 | 项目特征描述 | 计量单位 | 工程量 | 金 额(元)
[6 empty] | 综合单价 |  | 合价
1270 | 011207001089 | 墙面装饰板 | (1)龙骨材料种类、规格、中距:无 (2)隔离层材料种类、规格:无 (3)基层材料种类、规格:无 (4)面层材料品种、规格、颜色:2厚栗壳色穿孔铝单板可折卸 (5)压条材料种类、规格:无 (6)具体做法详墙身大样02/D-08 空调架底部可折卸冲孔铝板 | m2 | 3.906 | 380.64 |  | 1486.78
1271 | 011207001090 | 墙面装饰板 | (1)龙骨材料种类、规格、中距:无 (2)隔离层材料种类、规格:无 (3)基层材料种类、规格:无 (4)面层材料品种、规格、颜色:2.5厚象牙白穿孔铝单板 (5)压条材料种类、规格:无 (6)具体做法详墙身大样02/D-08 空调架底部冲孔铝板 | m2 | 7.966 | 455.15 |  | 3625.72
1272 | 010607004007 | 金属网栏 | (1)材料品种、规格:15X20X1mm栗壳色铝方通,间距15 (2)边框及立柱型钢品种、规格:上下框 20×20×3mm铝管 (3)具体做法详墙身大样02/D-08 空调架外侧铝方通格栅 | m2 | 9.968 | 246.56 |  | 2457.71
|  | 分部小计 |  |  | 119.493 |  |  | 62861.58
空调架 02/D-12 墙身C01/D-10剖面
1273 | 011502001194 | 金属装饰线 | (1)基层类型:热镀锌钢管龙骨 50×100×3mm 具体详节点及大样 (2)后置件:镀锌钢板200×200×10mm,M12×160化学螺栓， 具体规格详图纸 (3)线条材料品种、规格、颜色:2.5厚栗壳色铝单板 (4)防护材料种类:无 (5)具体详空调架 02/D-12 墙身C01/D-10剖面及5-1立面 空调架两侧06/D-01竖向杆件 100*650mm | m | 94.8 | 677.56 |  | 64232.69
1274 | 011502001195 | 金属装饰线 | (1)基层类型:热镀锌钢管龙骨 50×50×3m | m | 28.16 | 154.14 |  | 4340.58
分部分项工程量清单与计价表
工程名称：将乐县古城保护及历史文化名城旅游基础设施建设项目-滨河北路老旧小区改造项目 | [6 empty] | 第205页 共249页
序号 | 项目编码 | 项目名称 | 项目特征描述 | 计量单位 | 工程量 | 金 额(元)
[6 empty] | 综合单价 |  | 合价
m 具体详节点及大样 (2)线条材料品种、规格、颜色:2.5厚栗壳色铝单板 (3)防护材料种类:无 (4)具体详空调架 02/D-12 墙身C01/D-10剖面及5-1立面 空调架01/D-01横向杆件
1275 | 011502001196 | 金属装饰线 | (1)基层类型:热镀锌钢管龙骨 50×50×3mm，具体详节点及大样 (2)后置件:镀锌钢板200×200×10mm,M12×160化学螺栓， 具体规格详图纸 (3)线条材料品种、规格、颜色:2.5厚栗壳色铝单板 (4)防护材料种类:无 (5)具体详空调架 02/D-12 墙身C01/D-10剖面及5-1立面 12米标高处 01/D-01横向杆件 50*60mm | m | 13.52 | 207.39 |  | 2803.91
1276 | 011502001197 | 金属装饰线 | (1)基层类型:热镀锌钢管龙骨60×80×3mm 具体详节点及大样 (2)线条材料品种、规格、颜色:2.5厚栗壳色铝单板 (3)防护材料种类:无 (4)具体详空调架 02/D-12 墙身C01/D-10剖面及5-1立面 空调架03/D-01横向杆件 | m | 28.16 | 186.15 |  | 5241.98
1277 | 011502001198 | 金属装饰线 | (1)基层类型:热镀锌钢管龙骨30×30×2mm 具体详节点及大样 (2)线条材料品种、规格、颜色:2.5厚栗壳色铝单板 (3)防护材料种类:无 (4)具体详空调架 02/D-12 墙身C01/D-10剖面及6-1立面 空调架 30*650mm横向杆件 | m | 28.16 | 95.87 |  | 2699.7
1278 | 011502001199 | 金属装饰线 | (1)基层类型:热镀锌钢管龙骨50×50×3mm、100×50×3mm 具体详节点及大样 (2)后置件:镀锌钢板200×200×10mm,M12×160化学螺栓， 具体规格详图纸 (3)线条材料品种、规格、颜色:2.5厚栗壳色铝单板 (4)防护材料种类:无 | m | 8.8 | 966.09 |  | 8501.59
分部分项工程量清单与计价表
工程名称：将乐县古城保护及历史文化名城旅游基础设施建设项目-滨河北路老旧小区改造项目 | [6 empty] | 第206页 共249页
序号 | 项目编码 | 项目名称 | 项目特征描述 | 计量单位 | 工程量 | 金 额(元)
[6 empty] | 综合单价 |  | 合价
(5)具体详空调架 02/D-12 墙身C01/D-10剖面及5-1立面 空调架顶部 09/D-01横向杆件
1279 | 011502001200 | 金属装饰线 | (1)基层类型:热镀锌钢管龙骨50×100×4mm 具体详节点及大样 (2)后置件:镀锌钢板200×200×10mm,M12×160化学螺栓， 具体规格详图纸 (3)线条材料品种、规格、颜色:2.5厚栗壳色铝单板 (4)防护材料种类:无 (5)具体详空调架 02/D-12 墙身C01/D-10剖面及5-1立面 顶层窗边 06/D-01横向杆件 100*100mm | m | 20.64 | 300.5 |  | 6202.32
1280 | 011207001091 | 墙面装饰板 | (1)龙骨材料种类、规格、中距:30×30×2镀锌钢管骨架 (2)后置件:镀锌钢板200×200×10mm,M12×160化学螺栓， 具体规格详图纸 (3)隔离层材料种类、规格:无 (4)基层材料种类、规格:无 (5)面层材料品种、规格、颜色:2.5厚浅灰色铝单板 (6)压条材料种类、规格:无 (7)具体详空调架 02/D-12 墙身C01/D-10剖面及5-1立面 空调架外立面浅灰色铝单板 | m2 | 8.589 | 1089.42 |  | 9357.03
1281 | 011207001092 | 墙面装饰板 | (1)龙骨材料种类、规格、中距:无 (2)隔离层材料种类、规格:无 (3)基层材料种类、规格:无 (4)面层材料品种、规格、颜色:2厚栗壳色穿孔铝单板可折卸 (5)压条材料种类、规格:无 (6)具体详空调架 02/D-12 墙身C01/D-10剖面及5-1立面 空调架底部可折卸冲孔铝板 | m2 | 7.812 | 380.64 |  | 2973.56
1282 | 011207001093 | 墙面装饰板 | (1)龙骨材料种类、规 | m2 | 11.162 | 455.15 |  | 5080.38
分部分项工程量清单与计价表
工程名称：将乐县古城保护及历史文化名城旅游基础设施建设项目-滨河北路老旧小区改造项目 | [6 empty] | 第207页 共249页
序号 | 项目编码 | 项目名称 | 项目特征描述 | 计量单位 | 工程量 | 金 额(元)
[6 empty] | 综合单价 |  | 合价
格、中距:无 (2)隔离层材料种类、规格:无 (3)基层材料种类、规格:无 (4)面层材料品种、规格、颜色:2.5厚象牙白穿孔铝单板 (5)压条材料种类、规格:无 (6)具体做法详墙身大样01/D-12 空调架底部冲孔铝板
1283 | 010607004008 | 金属网栏 | (1)材料品种、规格:30X30X2mm栗壳色铝方通,间距50布置 (2)边框及立柱型钢品种、规格:无 (3)具体详空调架 02/D-12 墙身C01/D-10剖面及5-1立面 空调架外侧铝方通格栅 | m2 | 10.472 | 296.09 |  | 3100.65
1284 | 010607004009 | 金属网栏 | (1)材料品种、规格:5厚浅灰色菱形铝单板格栅 样式详图纸19/D-01大样 (2)边框及立柱型钢品种、规格:无 (3)具体详空调架 02/D-12 墙身C01/D-10剖面及5-1立面 空调架外侧浅灰色菱形格栅 | m2 | 25.203 | 530.7 |  | 13375.23
|  | 分部小计 |  |  | 285.478 |  |  | 127909.62
空调架02/D-8、墙身C03/D-剖面大样及1-5立面
1285 | 011502001201 | 金属装饰线 | (1)基层类型:热镀锌钢管龙骨 50×50×3、50×100×3mm 具体详节点及大样 (2)后置件:镀锌钢板200×200×10mm,M12×160化学螺栓， 具体规格详图纸 (3)线条材料品种、规格、颜色:2.5厚浅灰色铝单板 (4)防护材料种类:无 (5)空调架02/D-8、墙身C03/D-剖面大样及1-5立面 两侧12/D-01竖向杆件 200*700mm大样 | m | 98.28 | 710.45 |  | 69823.03
1286 | 011502001202 | 金属装饰线 | (1)基层类型:热镀锌钢管龙骨 60×80×4mm 具体详剖面图 、节点及大样 (2)线条材料品种、规 | m | 38.4 | 219.69 |  | 8436.1
分部分项工程量清单与计价表
工程名称：将乐县古城保护及历史文化名城旅游基础设施建设项目-滨河北路老旧小区改造项目 | [6 empty] | 第208页 共249页
序号 | 项目编码 | 项目名称 | 项目特征描述 | 计量单位 | 工程量 | 金 额(元)
[6 empty] | 综合单价 |  | 合价
格、颜色:2.5厚栗壳色铝单板 (3)防护材料种类:无 (4)详空调架02/D-08、墙身C03/D-剖面大样及1-5立面 横向02/D-01大样杆件线脚60*350mm
1287 | 011502001203 | 金属装饰线 | (1)基层类型:热镀锌钢管龙骨 30×30×2mm 详具体详剖面图 、节点及大样 (2)后置件:镀锌钢板200×200×10mm,M12×160化学螺栓， 具体规格详图纸 (3)线条材料品种、规格、颜色:2.5厚浅灰色铝单板 (4)防护材料种类:无 (5)详空调架02/D-08、墙身C03/D-剖面大样及1-5立面 横向15/D-01大样杆件线脚300*650mm | m | 19.2 | 321.31 |  | 6169.15
1288 | 011502001204 | 金属装饰线 | (1)基层类型:热镀锌钢管龙骨 50×50×3mm 详具体详剖面图 、节点及大样 (2)后置件:镀锌钢板200×200×10mm,M12×160化学螺栓， 具体规格详图纸 (3)线条材料品种、规格、颜色:2.5厚浅灰色铝单板 (4)防护材料种类:无 (5)详空调架02/D-08、墙身C03/D-剖面大样及1-5立面 15米标高处横向200*650mm杆件线脚 | m | 4.8 | 510.82 |  | 2451.94
1289 | 011502001205 | 金属装饰线 | (1)基层类型:热镀锌钢管龙骨 80×100×3mm 详剖面图，具体详节点及大样 (2)线条材料品种、规格、颜色:2.5厚栗壳色铝单板 (3)防护材料种类:无 (4)详空调架02/D-08、墙身C03/D-剖面大样及1-5立面，顶层06/D-01大样杆件线脚100*100mm | m | 1.6 | 280.64 |  | 449.02
1290 | 011502001206 | 金属装饰线 | (1)基层类型:热镀锌钢管龙骨 60×50×3、50×100×3mm 详剖面图，具体详节点及 | m | 6.8 | 1193.34 |  | 8114.71
分部分项工程量清单与计价表
工程名称：将乐县古城保护及历史文化名城旅游基础设施建设项目-滨河北路老旧小区改造项目 | [6 empty] | 第209页 共249页
序号 | 项目编码 | 项目名称 | 项目特征描述 | 计量单位 | 工程量 | 金 额(元)
[6 empty] | 综合单价 |  | 合价
大样 (2)后置件:镀锌钢板200×200×10mm,M12×160化学螺栓， 具体规格详图纸 (3)线条材料品种、规格、颜色:2.5厚栗壳色铝单板 (4)防护材料种类:无 (5)详空调架02/D-08、墙身C03/D-剖面大样及1-5立面，顶部12a/D-01大样杆件线脚150*750mm
1291 | 011207001094 | 墙面装饰板 | (1)龙骨材料种类、规格、中距:无 (2)隔离层材料种类、规格:无 (3)基层材料种类、规格:无 (4)面层材料品种、规格、颜色:2.5厚象牙白穿孔铝单板 (5)压条材料种类、规格:无 (6)详空调架02/D-08、墙身C03/D-剖面大样及1-5立面 外立面冲孔板 | m2 | 18.902 | 455.15 |  | 8603.25
1292 | 011207001095 | 墙面装饰板 | (1)龙骨材料种类、规格、中距:无 (2)隔离层材料种类、规格:无 (3)基层材料种类、规格:无 (4)面层材料品种、规格、颜色:2.5厚栗壳色铝单板 (5)压条材料种类、规格:无 (6)详空调架02/D-08、墙身C03/D-剖面大样及1-5立面 外立面栗壳色铝单板 | m2 | 3.326 | 455.15 |  | 1513.83
1293 | 011207001096 | 墙面装饰板 | (1)龙骨材料种类、规格、中距:无 (2)隔离层材料种类、规格:无 (3)基层材料种类、规格:无 (4)面层材料品种、规格、颜色:2厚栗壳色穿孔铝单板可折卸 (5)压条材料种类、规格:无 (6)具体详空调架 02/D-12 墙身C03/D-11剖面及1-5立面 空调架底部可折卸冲孔铝板 | m2 | 6.25 | 380.64 |  | 2379
分部分项工程量清单与计价表
工程名称：将乐县古城保护及历史文化名城旅游基础设施建设项目-滨河北路老旧小区改造项目 | [6 empty] | 第210页 共249页
序号 | 项目编码 | 项目名称 | 项目特征描述 | 计量单位 | 工程量 | 金 额(元)
[6 empty] | 综合单价 |  | 合价
1294 | 011207001097 | 墙面装饰板 | (1)龙骨材料种类、规格、中距:无 (2)隔离层材料种类、规格:无 (3)基层材料种类、规格:无 (4)面层材料品种、规格、颜色:2.5厚象牙白穿孔铝单板 (5)压条材料种类、规格:无 (6)具体做法详墙身大样01/D-12 空调架底部冲孔铝板 | m2
|  | 分部小计 |  |  | 197.558 |  |  | 107940.03
造型墙 墙身大样C02/D-10剖，5-1轴立面
1295 | 011502001207 | 金属装饰线 | (1)基层类型:热镀锌钢管龙骨 50×80×3mm (2)后置件:镀锌钢板200×200×10mm,M12×160化学螺栓， 具体规格详图纸 (3)线条材料品种、规格、颜色:2.5厚浅灰色铝单板 (4)防护材料种类:无 (5)详6-1轴立面造型墙 墙身大样C02/D-10剖面 14/D-01竖向杆件大样 300*550mm | m | 105 | 493.71 |  | 51839.55
1296 | 011502001208 | 金属装饰线 | (1)基层类型:热镀锌钢管龙骨 60×80×4mm 具体详剖面图 、节点及大样 (2)线条材料品种、规格、颜色:2.5厚栗壳色铝单板 (3)防护材料种类:无 (4)详6-1轴立面造型墙 墙身大样C02/D-10剖面，竖向02/D-01大样杆件线脚60*100mm | m | 19.44 | 230.03 |  | 4471.78
1297 | 011502001209 | 金属装饰线 | (1)基层类型:热镀锌钢管龙骨 60×80×4mm 具体详剖面图 、节点及大样 (2)后置件:镀锌钢板200×200×10mm,M12×160化学螺栓， 具体规格详图纸 (3)线条材料品种、规格、颜色:2.5厚栗壳色铝单板 (4)防护材料种类:无 (5)详6-1轴立面造型墙 墙身大样C02/D-1 | m | 300.7 | 617.33 |  | 185631.13
分部分项工程量清单与计价表
工程名称：将乐县古城保护及历史文化名城旅游基础设施建设项目-滨河北路老旧小区改造项目 | [6 empty] | 第211页 共249页
序号 | 项目编码 | 项目名称 | 项目特征描述 | 计量单位 | 工程量 | 金 额(元)
[6 empty] | 综合单价 |  | 合价
0剖面 横向02/D-01大样杆件线脚60*450mm
1298 | 011502001210 | 金属装饰线 | (1)基层类型:热镀锌钢管龙骨 30×30×2mm，具体详节点及大样 (2)后置件:镀锌钢板200×200×10mm,M12×160化学螺栓， 具体规格详图纸 (3)线条材料品种、规格、颜色:2.5厚浅灰色铝单板 (4)防护材料种类:无 (5)详6-1轴立面造型墙 墙身大样C02/D-10剖面，15/D-01横 向杆件大样 300*450mm | m | 150.35 | 613.28 |  | 92206.65
1299 | 011502001211 | 金属装饰线 | (1)基层类型:热镀锌钢管龙骨 50×50×3mm，具体详节点及大样 (2)后置件:镀锌钢板200×200×10mm,M12×160化学螺栓， 具体规格详图纸 (3)线条材料品种、规格、颜色:2.5厚浅灰色铝单板 (4)防护材料种类:无 (5)详6-1轴立面造型墙 墙身大样C02/D-10剖面 最上层窗顶横向杆件大样 200*650mm | m | 30.07 | 767.94 |  | 23091.96
1300 | 011502001212 | 金属装饰线 | (1)基层类型:热镀锌钢管龙骨80×100×3mm 详剖面图，具体详节点及大样 (2)线条材料品种、规格、颜色:2.5厚栗壳色铝单板 (3)防护材料种类:无 (4)详6-1轴立面造型墙 墙身大样C02/D-10剖面，顶06/D-01大样杆件线脚100*100mm | m | 2.31 | 281.21 |  | 649.6
1301 | 011506001007 | 雨篷吊挂饰面 | (1)基层类型:钢管龙骨 (2)龙骨材料种类、规格、中距:60×50×3mm、50×100×3mm热镀锌钢管 具体详节点及大样 (3)面层材料品种、规格:2.5厚栗壳色铝单板 (4)吊顶(天棚)材料品种、规格:2.5厚栗壳色铝单板 | m2 | 39.61 | 1047.32 |  | 41484.35
分部分项工程量清单与计价表
工程名称：将乐县古城保护及历史文化名城旅游基础设施建设项目-滨河北路老旧小区改造项目 | [6 empty] | 第212页 共249页
序号 | 项目编码 | 项目名称 | 项目特征描述 | 计量单位 | 工程量 | 金 额(元)
[6 empty] | 综合单价 |  | 合价
(5)嵌缝材料种类:无 (6)防护材料种类:无 (7)详6-1轴立面造型墙 墙身大样C02/D-10剖面，顶12a/D-01杆件线脚 断面尺寸150*1950mm
1302 | 011207001098 | 墙面装饰板 | (1)龙骨材料种类、规格、中距:无 (2)隔离层材料种类、规格:无 (3)基层材料种类、规格:无 (4)面层材料品种、规格、颜色:2.5厚栗壳色铝单板 (5)压条材料种类、规格:无 (6)详6-1轴立面造型墙 墙身大样C02/D-10剖面 外立面铝单板 | m2 | 99.311 | 455.15 |  | 45201.4
|  | 分部小计 |  |  | 746.791 |  |  | 444576.42
D-A造型墙 墙身做法大样Q02/D-02剖面
1303 | 011502001213 | 金属装饰线 | (1)基层类型:热镀锌钢管龙骨 50×80×3mm (2)后置件:镀锌钢板200×200×10mm,M12×160化学螺栓， 具体规格详图纸 (3)线条材料品种、规格、颜色:2.5厚浅灰色铝单板 (4)防护材料种类:无 (5)D-A轴立面造型墙 详墙身Q01/D-02剖面大样 14/D-01竖向杆件大样 200*400mm | m | 31.78 | 533.6 |  | 16957.81
1304 | 011502001214 | 金属装饰线 | (1)基层类型:热镀锌钢管龙骨 60×80×4mm 具体详剖面图 、节点及大样 (2)线条材料品种、规格、颜色:2.5厚栗壳色铝单板 (3)防护材料种类:无 (4)D-A轴立面造型墙 详墙身Q01/D-02剖面大样 竖向02/D-01大样杆件线脚60*100mm | m | 25.26 | 282.02 |  | 7123.83
1305 | 011502001215 | 金属装饰线 | (1)基层类型:热镀锌钢管龙骨 60×80×3mm 具体详剖面图 、节点及大样 (2)后置件:镀锌钢板200×200×10mm,M12×160化学螺栓， 具体 | m | 38.28 | 334.45 |  | 12802.75
分部分项工程量清单与计价表
工程名称：将乐县古城保护及历史文化名城旅游基础设施建设项目-滨河北路老旧小区改造项目 | [6 empty] | 第213页 共249页
序号 | 项目编码 | 项目名称 | 项目特征描述 | 计量单位 | 工程量 | 金 额(元)
[6 empty] | 综合单价 |  | 合价
规格详图纸 (3)线条材料品种、规格、颜色:2.5厚栗壳色铝单板 (4)防护材料种类:无 (5)D-A轴立面造型墙 详墙身Q01/D-02剖面大样 横向02/D-01大样杆件线脚60*450mm
1306 | 011502001216 | 金属装饰线 | (1)基层类型:热镀锌钢管龙骨 30×30×2mm，具体详节点及大样 (2)后置件:镀锌钢板200×200×10mm,M12×160化学螺栓， 具体规格详图纸 (3)线条材料品种、规格、颜色:2.5厚浅灰色铝单板 (4)防护材料种类:无 (5)D-A轴立面造型墙 详墙身Q01/D-02剖面大样 ，15/D-01横 向杆件大样 300*450mm | m | 20.88 | 441.58 |  | 9220.19
1307 | 011502001217 | 金属装饰线 | (1)基层类型:热镀锌钢管龙骨 40×60×3、30×30×3mm 详剖面图，具体详节点及大样 (2)后置件:镀锌钢板200×200×10mm,M12×160化学螺栓， 具体规格详图纸 (3)线条材料品种、规格、颜色:2.5厚浅灰色铝单板 (4)防护材料种类:无 (5)D-A轴立面造型墙 详墙身Q01/D-02剖面大样 ，顶11/D-01大样杆件线脚150*210mm | m | 4.68 | 408.42 |  | 1911.41
1308 | 011207001099 | 墙面装饰板 | (1)龙骨材料种类、规格、中距:无 (2)隔离层材料种类、规格:无 (3)基层材料种类、规格:无 (4)面层材料品种、规格、颜色:2.5厚象牙白穿孔铝单板 (5)压条材料种类、规格:无 (6)D-A轴立面造型墙 详墙身Q01/D-02剖面大样 外立面冲孔板 | m2 | 18.374 | 455.15 |  | 8362.93
1309 | 011207001100 | 墙面装饰板 | (1)龙骨材料种类、规格、中距:无 (2)隔离层材料种类、 | m2 | 12.395 | 455.15 |  | 5641.58
分部分项工程量清单与计价表
工程名称：将乐县古城保护及历史文化名城旅游基础设施建设项目-滨河北路老旧小区改造项目 | [6 empty] | 第214页 共249页
序号 | 项目编码 | 项目名称 | 项目特征描述 | 计量单位 | 工程量 | 金 额(元)
[6 empty] | 综合单价 |  | 合价
规格:无 (3)基层材料种类、规格:无 (4)面层材料品种、规格、颜色:2.5厚木纹铝单板 (5)压条材料种类、规格:无 (6)6轴交A轴造型 详墙身Q02/D-02剖面大样 外立面铝单板
|  | 分部小计 |  |  | 151.649 |  |  | 62020.5
独立线脚
1310 | 011502001218 | 金属装饰线 | (1)基层类型:热镀锌钢管龙骨 50×80×3mm 具体详节点及大样 (2)后置件:镀锌钢板200×200×10mm,M12×160化学螺栓， 具体规格详图纸 (3)线条材料品种、规格、颜色:2.5厚栗壳色铝单板 (4)防护材料种类:无 (5)外墙立面门窗套 04/D-01大样杆件线脚80*80mm | m | 34.62 | 278.85 |  | 9653.79
1311 | 011502001219 | 金属装饰线 | (1)基层类型:热镀锌钢管龙骨 50×100、50×3mm 具体详节点及大样 (2)后置件:镀锌钢板200×200×10mm,M12×160化学螺栓， 具体规格详图纸 (3)线条材料品种、规格、颜色:2.5厚浅灰色铝单板 (4)防护材料种类:无 (5)详屋面平面图 女儿墙 07/D-01线脚杆件 100*100mm | m | 78.052 | 276.3 |  | 21565.77
1312 | 011502001220 | 金属装饰线 | (1)基层类型:热镀锌钢管龙骨 50×100、50×3mm 具体详节点及大样 (2)后置件:镀锌钢板200×200×10mm,M12×160化学螺栓， 具体规格详图纸 (3)线条材料品种、规格、颜色:2.5厚浅灰色铝单板 (4)防护材料种类:无 (5)1轴交A轴屋面楼梯间顶线条 详墙身大样Q01/D-02 12/D-01线脚杆件150**250mm | m | 20.089 | 465.62 |  | 9353.84
分部分项工程量清单与计价表
工程名称：将乐县古城保护及历史文化名城旅游基础设施建设项目-滨河北路老旧小区改造项目 | [6 empty] | 第215页 共249页
序号 | 项目编码 | 项目名称 | 项目特征描述 | 计量单位 | 工程量 | 金 额(元)
[6 empty] | 综合单价 |  | 合价
1313 | 011502001221 | 金属装饰线 | (1)基层类型:热镀锌钢管龙骨 40×60×3、30×30×3mm 具体详节点及大样 (2)后置件:镀锌钢板200×200×10mm,M12×160化学螺栓， 具体规格详图纸 (3)线条材料品种、规格、颜色:2.5厚浅灰色铝单板 (4)防护材料种类:无 (5)屋面中部楼梯间顶线条 11/D-01线脚杆件400*210mm | m | 16.56 | 708.63 |  | 11734.91
1314 | 011502001222 | 金属装饰线 | (1)基层类型:热镀锌钢管龙骨 60×80×3mm 具体详节点及大样 (2)后置件:镀锌钢板200×200×10mm,M12×160化学螺栓， 具体规格详图纸 (3)线条材料品种、规格、颜色:2.5厚浅灰色铝单板 (4)防护材料种类:无 (5)1-5轴立面贴墙装饰线脚 05/D-01线脚杆件80*100mm | m | 182.76 | 257.29 |  | 47022.32
1315 | 011502001223 | 金属装饰线 | (1)基层类型:热镀锌钢管龙骨 60×80×3mm 具体详节点及大样 (2)后置件:镀锌钢板200×200×10mm,M12×160化学螺栓， 具体规格详图纸 (3)线条材料品种、规格、颜色:2.5厚浅灰色铝单板 (4)防护材料种类:无 (5)1-5轴立面贴墙装饰线脚 02/D-01线脚杆件80*100mm | m | 222.81 | 273.37 |  | 60909.57
1316 | 011502001224 | 金属装饰线 | (1)基层类型:热镀锌钢管龙骨 60×80×3mm 具体详节点及大样 (2)后置件:镀锌钢板200×200×10mm,M12×160化学螺栓， 具体规格详图纸 (3)线条材料品种、规格、颜色:2.5厚浅灰色铝单板 (4)防护材料种类:无 (5)1-5轴立面贴墙装饰线脚 12a/D-01线脚杆件150*200mm | m | 21.761 | 490.91 |  | 10682.69
|  | 分部小计 |  |  | 576.652 |  |  | 170922.89
分部分项工程量清单与计价表
工程名称：将乐县古城保护及历史文化名城旅游基础设施建设项目-滨河北路老旧小区改造项目 | [6 empty] | 第216页 共249页
序号 | 项目编码 | 项目名称 | 项目特征描述 | 计量单位 | 工程量 | 金 额(元)
[6 empty] | 综合单价 |  | 合价
1317 | 030701003031 | 空调器 | (1)质量:无 (2)规格:无 (3)名称:空调加氨 (4)型号:无 (5)安装形式:按规范要求 (6)隔振垫(器)、支架形式、材质:无 | 台/组 | 18 | 231.08 |  | 4159.44
1318 | 030701003032 | 空调器 | (1)质量:≤0.1t (2)规格:无 (3)名称:原空调外机移位 (4)型号:无 (5)安装形式:附墙安装 (6)隔振垫(器)、支架形式、材质:不锈钢支架 | 台/组 | 18 | 537.48 |  | 9674.64
1319 | 031001006004 | 塑料管 | (1)连接形式:粘接 (2)安装部位:室内 (3)介质:空调冷凝管 (4)材质、规格:32PVC (5)压力试验及吹、洗设计要求:通球试验 (6)警示带形式:无 (7)阻火圈设计要求:无 | m | 36 | 20.63 |  | 742.68
|  | 分部小计 |  |  | 72 |  |  | 14576.76
夜景照明 | [8 empty] | 单项工程(17房屋建筑与装饰)
夜景照明 | [8 empty] | 单位工程(17安装)
新百姓裙房 | [8 empty] | 分项工程(17安装)
1320 | 030404017001 | 配电箱 | (1)规格:悬挂嵌入式1.5m半周长 (2)名称:XBX#ALyj-01夜景配电箱 (3)安装方式:壁挂安装 (4)型号:无 (5)接线端子材质、规格:系统接地 (6)端子板外部接线材质、规格:无 (7)基础形式、材质、规格:无 | 台 | 1 | 5840.98 |  | 5840.98
1321 | 030411001001 | 配管 | (1)名称:配管 (2)材质:焊接钢管 (3)规格:DN20 (4)接地要求:系统接地 (5)配置形式:暗敷 (6)钢索材质、规格:无 | m | 368.41 | 21.49 |  | 7917.13
1322 | 030411001002 | 配管 | (1)名称:配管 (2)材质:焊接钢管 (3)规格:DN25 (4)接地要求:系统接 | m | 511.52 | 26.71 |  | 13662.7
分部分项工程量清单与计价表
工程名称：将乐县古城保护及历史文化名城旅游基础设施建设项目-滨河北路老旧小区改造项目 | [6 empty] | 第217页 共249页
序号 | 项目编码 | 项目名称 | 项目特征描述 | 计量单位 | 工程量 | 金 额(元)
[6 empty] | 综合单价 |  | 合价
地 (5)配置形式:暗敷 (6)钢索材质、规格:无
1323 | 030408001001 | 电力电缆 | (1)名称:电力电缆 (2)型号:WDZ-YJY (3)规格:3×2.5mm2 (4)材质:铜芯 (5)电压等级(kV):1KV (6)敷设方式、部位:管内、桥架 (7)地形:无 | m | 523.52 | 19.41 |  | 10161.52
1324 | 030408006001 | 电力电缆头 | (1)规格:3×2.5 (2)名称:电力电缆头 (3)安装部位:室内 (4)型号:WDZ-YJY (5)电压等级(kV):1KV以下 (6)材质、类型:干包式铜芯 | 个 | 8 | 150.71 |  | 1205.68
1325 | 030411004001 | 配线 | (1)名称:配线 (2)材质:铜芯 (3)型号:ZR-RVV (4)规格:2×4mm2 (5)钢索材质、规格:无 (6)配线形式:管内 (7)配线部位:室内 (8)配线线制:照明线路 | m | 368.41 | 12.55 |  | 4623.55
1326 | 030412004001 | 装饰灯 | (1)名称:壁灯02 (2)型号:无 (3)规格:配光角：16°,色温：3000K,光源：LED,IP等级：65,功率：9W,电压：AC220V (4)安装形式:壁装 | 套 | 20 | 276 |  | 5520
1327 | 030412004002 | 装饰灯 | (1)名称:埋地灯01 (2)型号:无 (3)规格:配光角：16°,色温：3000K,光源：LED,IP等级：67,功率：12W,电压：AC220V (4)安装形式:埋地安装 | 套 | 8 | 385.86 |  | 3086.88
1328 | 030412004003 | 装饰灯 | (1)名称:投光灯07 (2)型号:无 (3)规格:配光角：16°,色温：3000K,光源：LED,IP等级：65,功率：12W,电压：DC24 (4)安装形式:地面安装 | 套 | 101 | 347.23 |  | 35070.23
1329 | 030412004004 | 装饰灯 | (1)名称:洗墙灯01(0.3米) (2)型号:无 (3)规格:配光角：120 | 套 | 1 | 296.4 |  | 296.4
分部分项工程量清单与计价表
工程名称：将乐县古城保护及历史文化名城旅游基础设施建设项目-滨河北路老旧小区改造项目 | [6 empty] | 第218页 共249页
序号 | 项目编码 | 项目名称 | 项目特征描述 | 计量单位 | 工程量 | 金 额(元)
[6 empty] | 综合单价 |  | 合价
°,色温：3000K,光源：LED,IP等级：65,功率：12W,电压：DC24 (4)安装形式:墙上
1330 | 030412004005 | 装饰灯 | (1)名称:洗墙灯01(0.5米) (2)型号:无 (3)规格:配光角：120°,色温：3000K,光源：LED,IP等级：65,功率：12W,电压：DC24 (4)安装形式:墙上 | 套 | 5 | 322.03 |  | 1610.15
1331 | 030412004006 | 装饰灯 | (1)名称:洗墙灯01(1米) (2)型号:无 (3)规格:配光角：120°,色温：3000K,光源：LED,IP等级：65,功率：12W,电压：DC24 (4)安装形式:墙上 | 套 | 50 | 347.66 |  | 17383
1332 | 030404019001 | 控制开关 | (1)名称:开关电源 (2)型号:无 (3)规格:350W 24V (4)接线端子材质、规格:无 (5)额定电流(A):无 | 个 | 8 | 364.86 |  | 2918.88
1333 | 030404019002 | 控制开关 | (1)名称:开关电源 (2)型号:无 (3)规格:200W 24V (4)接线端子材质、规格:无 (5)额定电流(A):无 | 个 | 3 | 364.86 |  | 1094.58
1334 | 041001001001 | 拆除路面 | (1)材质:现浇混凝土 (2)厚度:100厚 (3)外运:运距按3km包干 | m2 | 94.161 | 11.31 |  | 1064.96
1335 | 041001003001 | 拆除基层 | (1)材质:碎石灌砂夯实垫层 (2)外运:运距按3km包干 (3)厚度:150厚 (4)部位:室外 | m2 | 94.161 | 6.78 |  | 638.41
1336 | 040202011001 | 碎石 | (1)厚度:150厚 (2)石料规格:砾石灌砂夯实垫层 (3)其他:路床(槽)整形(路床碾压检验) | m2 | 94.161 | 36.82 |  | 3467.01
1337 | 040203007001 | 水泥混凝土 | (1)掺和料:粉煤灰 (2)厚度:100厚 (3)混凝土强度等级:C20 (4)嵌缝材料:无 | m2 | 94.161 | 64.06 |  | 6031.95
1338 | 030414002001 | 送配电装置系统 | (1)型号:输配电装置系统调试 (2)类型:综合 (3)名称:送配电装置系统 | 系统 | 1 | 316.26 |  | 316.26
分部分项工程量清单与计价表
工程名称：将乐县古城保护及历史文化名城旅游基础设施建设项目-滨河北路老旧小区改造项目 | [6 empty] | 第219页 共249页
序号 | 项目编码 | 项目名称 | 项目特征描述 | 计量单位 | 工程量 | 金 额(元)
[6 empty] | 综合单价 |  | 合价
(4)电压等级(kV):≤1kV交流供电
新百姓A幢 | [8 empty] | 分项工程(17安装)
1339 | 030404017002 | 配电箱 | (1)规格:悬挂嵌入式1.5m半周长 (2)名称:A#ALyj-01夜景配电箱 (3)安装方式:壁挂安装 (4)型号:无 (5)接线端子材质、规格:系统接地 (6)端子板外部接线材质、规格:无 (7)基础形式、材质、规格:无 | 台 | 1 | 4533.03 |  | 4533.03
1340 | 030411001003 | 配管 | (1)名称:配管 (2)材质:焊接钢管 (3)规格:DN20 (4)接地要求:系统接地 (5)配置形式:暗敷 (6)钢索材质、规格:无 | m | 315.63 | 21.49 |  | 6782.89
1341 | 030411001004 | 配管 | (1)名称:配管 (2)材质:焊接钢管 (3)规格:DN25 (4)接地要求:系统接地 (5)配置形式:暗敷 (6)钢索材质、规格:无 | m | 138.66 | 26.71 |  | 3703.61
1342 | 030408001002 | 电力电缆 | (1)名称:电力电缆 (2)型号:WDZ-YJY (3)规格:3×2.5mm2 (4)材质:铜芯 (5)电压等级(kV):1KV (6)敷设方式、部位:管内、桥架 (7)地形:无 | m | 160.577 | 19.41 |  | 3116.8
1343 | 030408006002 | 电力电缆头 | (1)规格:3×2.5 (2)名称:电力电缆头 (3)安装部位:室内 (4)型号:WDZ-YJY (5)电压等级(kV):1KV以下 (6)材质、类型:干包式铜芯 | 个 | 6 | 150.71 |  | 904.26
1344 | 030411004002 | 配线 | (1)名称:配线 (2)材质:铜芯 (3)型号:ZR-RVV (4)规格:2×4mm2 (5)钢索材质、规格:无 (6)配线形式:管内 (7)配线部位:室内 (8)配线线制:照明线路 | m | 315.63 | 12.55 |  | 3961.16
分部分项工程量清单与计价表
工程名称：将乐县古城保护及历史文化名城旅游基础设施建设项目-滨河北路老旧小区改造项目 | [6 empty] | 第220页 共249页
序号 | 项目编码 | 项目名称 | 项目特征描述 | 计量单位 | 工程量 | 金 额(元)
[6 empty] | 综合单价 |  | 合价
1345 | 030412004007 | 装饰灯 | (1)名称:投光灯06 (2)型号:无 (3)规格:配光角：16°,色温：3000K,光源：LED,IP等级：65,功率：48W,电压：AC220 (4)安装形式:地面 | 套 | 2 | 534.31 |  | 1068.62
1346 | 030412004008 | 装饰灯 | (1)名称:洗墙灯01(0.3米) (2)型号:无 (3)规格:配光角：120°,色温：3000K,光源：LED,IP等级：65,功率：12W,电压：DC24 (4)安装形式:墙上 | 套 | 43 | 296.4 |  | 12745.2
1347 | 030412004009 | 装饰灯 | (1)名称:洗墙灯01(0.5米) (2)型号:无 (3)规格:配光角：120°,色温：3000K,光源：LED,IP等级：65,功率：12W,电压：DC24 (4)安装形式:墙上 | 套 | 69 | 322.03 |  | 22220.07
1348 | 030412004010 | 装饰灯 | (1)名称:洗墙灯01(1米) (2)型号:无 (3)规格:配光角：120°,色温：3000K,光源：LED,IP等级：65,功率：12W,电压：DC24 (4)安装形式:墙上 | 套 | 114 | 347.66 |  | 39633.24
1349 | 030412004011 | 装饰灯 | (1)名称:洗墙灯02(0.3米) (2)型号:无 (3)规格:配光角：10×0°,色温：3000K,光源：LED,IP等级：65,功率：18W,电压：DC24 (4)安装形式:墙上 | 套 | 5 | 334.85 |  | 1674.25
1350 | 030412004012 | 装饰灯 | (1)名称:洗墙灯02(0.5米) (2)型号:无 (3)规格:配光角：10×0°,色温：3000K,光源：LED,IP等级：65,功率：18W,电压：DC24 (4)安装形式:墙上 | 套 | 3 | 373.28 |  | 1119.84
1351 | 030412004013 | 装饰灯 | (1)名称:洗墙灯02(1米) (2)型号:无 (3)规格:配光角：10×0°,色温：3000K,光源：LED,IP等级：65,功率：18W,电压：DC24 (4)安装形式:墙上 | 套 | 22 | 411.71 |  | 9057.62
分部分项工程量清单与计价表
工程名称：将乐县古城保护及历史文化名城旅游基础设施建设项目-滨河北路老旧小区改造项目 | [6 empty] | 第221页 共249页
序号 | 项目编码 | 项目名称 | 项目特征描述 | 计量单位 | 工程量 | 金 额(元)
[6 empty] | 综合单价 |  | 合价
1352 | 030404019003 | 控制开关 | (1)名称:开关电源 (2)型号:无 (3)规格:350W 24V (4)接线端子材质、规格:无 (5)额定电流(A):无 | 个 | 13 | 364.86 |  | 4743.18
1353 | 030414002002 | 送配电装置系统 | (1)型号:输配电装置系统调试 (2)类型:综合 (3)名称:送配电装置系统 (4)电压等级(kV):≤1kV交流供电 | 系统 | 1 | 316.26 |  | 316.26
新百姓B幢 | [8 empty] | 分项工程(17安装)
1354 | 030404017003 | 配电箱 | (1)规格:悬挂嵌入式1.5m半周长 (2)名称:B#ALyj-01夜景配电箱 (3)安装方式:壁挂安装 (4)型号:无 (5)接线端子材质、规格:系统接地 (6)端子板外部接线材质、规格:无 (7)基础形式、材质、规格:无 | 台 | 1 | 4271.69 |  | 4271.69
1355 | 030411001005 | 配管 | (1)名称:配管 (2)材质:焊接钢管 (3)规格:DN20 (4)接地要求:系统接地 (5)配置形式:暗敷 (6)钢索材质、规格:无 | m | 320.03 | 21.49 |  | 6877.44
1356 | 030411001006 | 配管 | (1)名称:配管 (2)材质:焊接钢管 (3)规格:DN25 (4)接地要求:系统接地 (5)配置形式:暗敷 (6)钢索材质、规格:无 | m | 99.3 | 26.71 |  | 2652.3
1357 | 030408001003 | 电力电缆 | (1)名称:电力电缆 (2)型号:WDZ-YJY (3)规格:3×2.5mm2 (4)材质:铜芯 (5)电压等级(kV):1KV (6)敷设方式、部位:管内、桥架 (7)地形:无 | m | 111.3 | 19.41 |  | 2160.33
1358 | 030408006003 | 电力电缆头 | (1)规格:3×2.5 (2)名称:电力电缆头 (3)安装部位:室内 (4)型号:WDZ-YJY (5)电压等级(kV):1KV以下 (6)材质、类型:干包 | 个 | 4 | 150.71 |  | 602.84
分部分项工程量清单与计价表
工程名称：将乐县古城保护及历史文化名城旅游基础设施建设项目-滨河北路老旧小区改造项目 | [6 empty] | 第222页 共249页
序号 | 项目编码 | 项目名称 | 项目特征描述 | 计量单位 | 工程量 | 金 额(元)
[6 empty] | 综合单价 |  | 合价
式铜芯
1359 | 030411004003 | 配线 | (1)名称:配线 (2)材质:铜芯 (3)型号:ZR-RVV (4)规格:2×4mm2 (5)钢索材质、规格:无 (6)配线形式:管内 (7)配线部位:室内 (8)配线线制:照明线路 | m | 320.03 | 12.55 |  | 4016.38
1360 | 030412004014 | 装饰灯 | (1)名称:洗墙灯01(0.3米) (2)型号:无 (3)规格:配光角：120°,色温：3000K,光源：LED,IP等级：65,功率：12W,电压：DC24 (4)安装形式:墙上 | 套 | 80 | 296.4 |  | 23712
1361 | 030412004015 | 装饰灯 | (1)名称:洗墙灯01(0.5米) (2)型号:无 (3)规格:配光角：120°,色温：3000K,光源：LED,IP等级：65,功率：12W,电压：DC24 (4)安装形式:墙上 | 套 | 45 | 322.03 |  | 14491.35
1362 | 030412004016 | 装饰灯 | (1)名称:洗墙灯01(1米) (2)型号:无 (3)规格:配光角：120°,色温：3000K,光源：LED,IP等级：65,功率：12W,电压：DC24 (4)安装形式:墙上 | 套 | 110 | 347.66 |  | 38242.6
1363 | 030412004017 | 装饰灯 | (1)名称:洗墙灯02(0.5米) (2)型号:无 (3)规格:配光角：10×0°,色温：3000K,光源：LED,IP等级：65,功率：18W,电压：DC24 (4)安装形式:墙上 | 套 | 1 | 373.28 |  | 373.28
1364 | 030412004018 | 装饰灯 | (1)名称:洗墙灯02(1米) (2)型号:无 (3)规格:配光角：10×0°,色温：3000K,光源：LED,IP等级：65,功率：18W,电压：DC24 (4)安装形式:墙上 | 套 | 13 | 411.71 |  | 5352.23
1365 | 030404019004 | 控制开关 | (1)名称:开关电源 (2)型号:无 (3)规格:350W 24V (4)接线端子材质、规格:无 | 个 | 11 | 364.86 |  | 4013.46
分部分项工程量清单与计价表
工程名称：将乐县古城保护及历史文化名城旅游基础设施建设项目-滨河北路老旧小区改造项目 | [6 empty] | 第223页 共249页
序号 | 项目编码 | 项目名称 | 项目特征描述 | 计量单位 | 工程量 | 金 额(元)
[6 empty] | 综合单价 |  | 合价
(5)额定电流(A):无
1366 | 030414002003 | 送配电装置系统 | (1)型号:输配电装置系统调试 (2)类型:综合 (3)名称:送配电装置系统 (4)电压等级(kV):≤1kV交流供电 | 系统 | 1 | 316.26 |  | 316.26
新百姓C幢 | [8 empty] | 分项工程(17安装)
1367 | 030404017004 | 配电箱 | (1)规格:悬挂嵌入式1.5m半周长 (2)名称:C#ALyj-01夜景配电箱 (3)安装方式:壁挂安装 (4)型号:无 (5)接线端子材质、规格:系统接地 (6)端子板外部接线材质、规格:无 (7)基础形式、材质、规格:无 | 台 | 1 | 4533.03 |  | 4533.03
1368 | 030411001007 | 配管 | (1)名称:配管 (2)材质:焊接钢管 (3)规格:DN20 (4)接地要求:系统接地 (5)配置形式:暗敷 (6)钢索材质、规格:无 | m | 328.73 | 21.49 |  | 7064.41
1369 | 030411001008 | 配管 | (1)名称:配管 (2)材质:焊接钢管 (3)规格:DN25 (4)接地要求:系统接地 (5)配置形式:暗敷 (6)钢索材质、规格:无 | m | 112.23 | 26.71 |  | 2997.66
1370 | 030408001004 | 电力电缆 | (1)名称:电力电缆 (2)型号:WDZ-YJY (3)规格:3×2.5mm2 (4)材质:铜芯 (5)电压等级(kV):1KV (6)敷设方式、部位:管内、桥架 (7)地形:无 | m | 124.261 | 19.41 |  | 2411.91
1371 | 030408006004 | 电力电缆头 | (1)规格:3×2.5 (2)名称:电力电缆头 (3)安装部位:室内 (4)型号:WDZ-YJY (5)电压等级(kV):1KV以下 (6)材质、类型:干包式铜芯 | 个 | 15 | 150.71 |  | 2260.65
1372 | 030411004004 | 配线 | (1)名称:配线 (2)材质:铜芯 (3)型号:ZR-RVV | m | 328.73 | 12.55 |  | 4125.56
分部分项工程量清单与计价表
工程名称：将乐县古城保护及历史文化名城旅游基础设施建设项目-滨河北路老旧小区改造项目 | [6 empty] | 第224页 共249页
序号 | 项目编码 | 项目名称 | 项目特征描述 | 计量单位 | 工程量 | 金 额(元)
[6 empty] | 综合单价 |  | 合价
(4)规格:2×4mm2 (5)钢索材质、规格:无 (6)配线形式:管内 (7)配线部位:室内 (8)配线线制:照明线路
1373 | 030412004019 | 装饰灯 | (1)名称:洗墙灯01(0.3米) (2)型号:无 (3)规格:配光角：120°,色温：3000K,光源：LED,IP等级：65,功率：12W,电压：DC24 (4)安装形式:墙上 | 套 | 80 | 296.4 |  | 23712
1374 | 030412004020 | 装饰灯 | (1)名称:洗墙灯01(0.5米) (2)型号:无 (3)规格:配光角：120°,色温：3000K,光源：LED,IP等级：65,功率：12W,电压：DC24 (4)安装形式:墙上 | 套 | 45 | 322.03 |  | 14491.35
1375 | 030412004021 | 装饰灯 | (1)名称:洗墙灯01(1米) (2)型号:无 (3)规格:配光角：120°,色温：3000K,光源：LED,IP等级：65,功率：12W,电压：DC24 (4)安装形式:墙上 | 套 | 110 | 347.66 |  | 38242.6
1376 | 030412004022 | 装饰灯 | (1)名称:洗墙灯02(1米) (2)型号:无 (3)规格:配光角：10×0°,色温：3000K,光源：LED,IP等级：65,功率：18W,电压：DC24 (4)安装形式:墙上 | 套 | 25 | 411.71 |  | 10292.75
1377 | 030404019005 | 控制开关 | (1)名称:开关电源 (2)型号:无 (3)规格:350W 24V (4)接线端子材质、规格:无 (5)额定电流(A):无 | 个 | 12 | 364.86 |  | 4378.32
1378 | 030414002004 | 送配电装置系统 | (1)型号:输配电装置系统调试 (2)类型:综合 (3)名称:送配电装置系统 (4)电压等级(kV):≤1kV交流供电 | 系统 | 1 | 316.26 |  | 316.26
金华巷1-2# | [8 empty] | 分项工程(17安装)
1379 | 030411001009 | 配管 | (1)名称:配管 (2)材质:焊接钢管 (3)规格:DN20 | m | 93.16 | 21.49 |  | 2002.01
分部分项工程量清单与计价表
工程名称：将乐县古城保护及历史文化名城旅游基础设施建设项目-滨河北路老旧小区改造项目 | [6 empty] | 第225页 共249页
序号 | 项目编码 | 项目名称 | 项目特征描述 | 计量单位 | 工程量 | 金 额(元)
[6 empty] | 综合单价 |  | 合价
(4)接地要求:系统接地 (5)配置形式:暗敷 (6)钢索材质、规格:无
1380 | 030411001010 | 配管 | (1)名称:配管 (2)材质:焊接钢管 (3)规格:DN25 (4)接地要求:系统接地 (5)配置形式:暗敷 (6)钢索材质、规格:无 | m | 16.03 | 26.71 |  | 428.16
1381 | 030408001005 | 电力电缆 | (1)名称:电力电缆 (2)型号:WDZ-YJY (3)规格:3×2.5mm2 (4)材质:铜芯 (5)电压等级(kV):1KV (6)敷设方式、部位:管内、桥架 (7)地形:无 | m | 19.506 | 19.41 |  | 378.61
1382 | 030408006005 | 电力电缆头 | (1)规格:3×2.5 (2)名称:电力电缆头 (3)安装部位:室内 (4)型号:WDZ-YJY (5)电压等级(kV):1KV以下 (6)材质、类型:干包式铜芯 | 个 | 2 | 150.71 |  | 301.42
1383 | 030411004005 | 配线 | (1)名称:配线 (2)材质:铜芯 (3)型号:ZR-RVV (4)规格:2×4mm2 (5)钢索材质、规格:无 (6)配线形式:管内 (7)配线部位:室内 (8)配线线制:照明线路 | m | 93.16 | 12.55 |  | 1169.16
1384 | 030412004023 | 装饰灯 | (1)名称:洗墙灯01(0.3米) (2)型号:无 (3)规格:配光角：120°,色温：3000K,光源：LED,IP等级：65,功率：12W,电压：DC24 (4)安装形式:墙上 | 套 | 6 | 296.4 |  | 1778.4
1385 | 030412004024 | 装饰灯 | (1)名称:洗墙灯01(0.5米) (2)型号:无 (3)规格:配光角：120°,色温：3000K,光源：LED,IP等级：65,功率：12W,电压：DC24 (4)安装形式:墙上 | 套 | 10 | 322.03 |  | 3220.3
1386 | 030412004025 | 装饰灯 | (1)名称:洗墙灯01(1米) (2)型号:无 | 套 | 35 | 347.66 |  | 12168.1
分部分项工程量清单与计价表
工程名称：将乐县古城保护及历史文化名城旅游基础设施建设项目-滨河北路老旧小区改造项目 | [6 empty] | 第226页 共249页
序号 | 项目编码 | 项目名称 | 项目特征描述 | 计量单位 | 工程量 | 金 额(元)
[6 empty] | 综合单价 |  | 合价
(3)规格:配光角：120°,色温：3000K,光源：LED,IP等级：65,功率：12W,电压：DC24 (4)安装形式:墙上
1387 | 030404019006 | 控制开关 | (1)名称:开关电源 (2)型号:无 (3)规格:350W 24V (4)接线端子材质、规格:无 (5)额定电流(A):无 | 个 | 2 | 364.86 |  | 729.72
1388 | 041001001002 | 拆除路面 | (1)材质:现浇混凝土 (2)厚度:100厚 (3)外运:运距按3km包干 | m2 | 1.569 | 11.31 |  | 17.75
1389 | 041001003002 | 拆除基层 | (1)材质:碎石灌砂夯实垫层 (2)外运:运距按3km包干 (3)厚度:150厚 (4)部位:室外 | m2 | 1.569 | 51.95 |  | 81.51
1390 | 040202011002 | 碎石 | (1)厚度:150厚 (2)石料规格:砾石灌砂夯实垫层 (3)其他:路床(槽)整形(路床碾压检验) | m2 | 1.569 | 36.82 |  | 57.77
1391 | 040203007002 | 水泥混凝土 | (1)掺和料:粉煤灰 (2)厚度:100厚 (3)混凝土强度等级:C20 (4)嵌缝材料:无 | m2 | 1.569 | 64.06 |  | 100.51
金华巷3# | [8 empty] | 分项工程(17安装)
1392 | 030411001011 | 配管 | (1)名称:配管 (2)材质:焊接钢管 (3)规格:DN20 (4)接地要求:系统接地 (5)配置形式:暗敷 (6)钢索材质、规格:无 | m | 10.58 | 21.49 |  | 227.36
1393 | 030411001012 | 配管 | (1)名称:配管 (2)材质:焊接钢管 (3)规格:DN25 (4)接地要求:系统接地 (5)配置形式:暗敷 (6)钢索材质、规格:无 | m | 43.75 | 26.71 |  | 1168.56
1394 | 030408001006 | 电力电缆 | (1)名称:电力电缆 (2)型号:WDZ-YJY (3)规格:3×2.5mm2 (4)材质:铜芯 (5)电压等级(kV):1KV (6)敷设方式、部位:管内、桥架 (7)地形:无 | m | 50.994 | 19.41 |  | 989.79
分部分项工程量清单与计价表
工程名称：将乐县古城保护及历史文化名城旅游基础设施建设项目-滨河北路老旧小区改造项目 | [6 empty] | 第227页 共249页
序号 | 项目编码 | 项目名称 | 项目特征描述 | 计量单位 | 工程量 | 金 额(元)
[6 empty] | 综合单价 |  | 合价
1395 | 030408006006 | 电力电缆头 | (1)规格:3×2.5 (2)名称:电力电缆头 (3)安装部位:室内 (4)型号:WDZ-YJY (5)电压等级(kV):1KV以下 (6)材质、类型:干包式铜芯 | 个 | 4 | 150.71 |  | 602.84
1396 | 030411004006 | 配线 | (1)名称:配线 (2)材质:铜芯 (3)型号:ZR-RVV (4)规格:2×4mm2 (5)钢索材质、规格:无 (6)配线形式:管内 (7)配线部位:室内 (8)配线线制:照明线路 | m | 10.58 | 12.55 |  | 132.78
1397 | 030412004026 | 装饰灯 | (1)名称:壁灯02 (2)型号:无 (3)规格:配光角：16°,色温：3000K,光源：LED,IP等级：65,功率：9W,电压：AC220V (4)安装形式:壁装 | 套 | 2 | 276 |  | 552
1398 | 030412004027 | 装饰灯 | (1)名称:投光灯05 (2)型号:无 (3)规格:配光角：50°,色温：3000K,光源：LED,IP等级：65,功率：36W,电压：AC220 (4)安装形式:地面 | 套 | 3 | 475.37 |  | 1426.11
1399 | 030412004028 | 装饰灯 | (1)名称:洗墙灯01(0.5米) (2)型号:无 (3)规格:配光角：120°,色温：3000K,光源：LED,IP等级：65,功率：12W,电压：DC24 (4)安装形式:墙上 | 套 | 1 | 322.03 |  | 322.03
1400 | 030412004029 | 装饰灯 | (1)名称:洗墙灯01(1米) (2)型号:无 (3)规格:配光角：120°,色温：3000K,光源：LED,IP等级：65,功率：12W,电压：DC24 (4)安装形式:墙上 | 套 | 10 | 347.66 |  | 3476.6
1401 | 030404019007 | 控制开关 | (1)名称:开关电源 (2)型号:无 (3)规格:350W 24V (4)接线端子材质、规格:无 (5)额定电流(A):无 | 个 | 1 | 364.86 |  | 364.86
1402 | 041001001003 | 拆除路面 | (1)材质:现浇混凝土 (2)厚度:100厚 (3)外运:运距按3km包干 | m2 | 4.755 | 11.32 |  | 53.83
分部分项工程量清单与计价表
工程名称：将乐县古城保护及历史文化名城旅游基础设施建设项目-滨河北路老旧小区改造项目 | [6 empty] | 第228页 共249页
序号 | 项目编码 | 项目名称 | 项目特征描述 | 计量单位 | 工程量 | 金 额(元)
[6 empty] | 综合单价 |  | 合价
1403 | 041001003003 | 拆除基层 | (1)材质:碎石灌砂夯实垫层 (2)外运:运距按3km包干 (3)厚度:150厚 (4)部位:室外 | m2 | 4.755 | 6.77 |  | 32.19
1404 | 040202011003 | 碎石 | (1)厚度:150厚 (2)石料规格:砾石灌砂夯实垫层 (3)其他:路床(槽)整形(路床碾压检验) | m2 | 4.755 | 36.82 |  | 175.08
1405 | 040203007003 | 水泥混凝土 | (1)掺和料:粉煤灰 (2)厚度:100厚 (3)混凝土强度等级:C20 (4)嵌缝材料:无 | m2 | 4.755 | 64.06 |  | 304.61
金华巷5# | [8 empty] | 分项工程(17安装)
1406 | 030411001013 | 配管 | (1)名称:配管 (2)材质:焊接钢管 (3)规格:DN20 (4)接地要求:系统接地 (5)配置形式:暗敷 (6)钢索材质、规格:无 | m | 60.51 | 21.49 |  | 1300.36
1407 | 030411001014 | 配管 | (1)名称:配管 (2)材质:焊接钢管 (3)规格:DN25 (4)接地要求:系统接地 (5)配置形式:暗敷 (6)钢索材质、规格:无 | m | 132.28 | 26.71 |  | 3533.2
1408 | 030408001007 | 电力电缆 | (1)名称:电力电缆 (2)型号:WDZ-YJY (3)规格:3×2.5mm2 (4)材质:铜芯 (5)电压等级(kV):1KV (6)敷设方式、部位:管内、桥架 (7)地形:无 | m | 141.737 | 19.41 |  | 2751.12
1409 | 030408006007 | 电力电缆头 | (1)规格:3×2.5 (2)名称:电力电缆头 (3)安装部位:室内 (4)型号:WDZ-YJY (5)电压等级(kV):1KV以下 (6)材质、类型:干包式铜芯 | 个 | 4 | 150.71 |  | 602.84
1410 | 030411004007 | 配线 | (1)名称:配线 (2)材质:铜芯 (3)型号:ZR-RVV (4)规格:2×4mm2 (5)钢索材质、规格:无 (6)配线形式:管内 (7)配线部位:室内 | m | 60.51 | 12.55 |  | 759.4
分部分项工程量清单与计价表
工程名称：将乐县古城保护及历史文化名城旅游基础设施建设项目-滨河北路老旧小区改造项目 | [6 empty] | 第229页 共249页
序号 | 项目编码 | 项目名称 | 项目特征描述 | 计量单位 | 工程量 | 金 额(元)
[6 empty] | 综合单价 |  | 合价
(8)配线线制:照明线路
1411 | 030412004030 | 装饰灯 | (1)名称:壁灯02 (2)型号:无 (3)规格:配光角：16°,色温：3000K,光源：LED,IP等级：65,功率：9W,电压：AC220V (4)安装形式:壁装 | 套 | 4 | 276 |  | 1104
1412 | 030412004031 | 装饰灯 | (1)名称:投光灯04 (2)型号:无 (3)规格:配光角：16°,色温：3000K,光源：LED,IP等级：65,功率：36W,电压：AC220 (4)安装形式:地面 | 套 | 5 | 475.37 |  | 2376.85
1413 | 030412004032 | 装饰灯 | (1)名称:投光灯05 (2)型号:无 (3)规格:配光角：50°,色温：3000K,光源：LED,IP等级：65,功率：36W,电压：AC220 (4)安装形式:地面 | 套 | 8 | 475.37 |  | 3802.96
1414 | 030412004033 | 装饰灯 | (1)名称:洗墙灯01(0.3米) (2)型号:无 (3)规格:配光角：120°,色温：3000K,光源：LED,IP等级：65,功率：12W,电压：DC24 (4)安装形式:墙上 | 套 | 1 | 296.4 |  | 296.4
1415 | 030412004034 | 装饰灯 | (1)名称:洗墙灯01(0.5米) (2)型号:无 (3)规格:配光角：120°,色温：3000K,光源：LED,IP等级：65,功率：12W,电压：DC24 (4)安装形式:墙上 | 套 | 10 | 322.03 |  | 3220.3
1416 | 030412004035 | 装饰灯 | (1)名称:洗墙灯01(1米) (2)型号:无 (3)规格:配光角：120°,色温：3000K,光源：LED,IP等级：65,功率：12W,电压：DC24 (4)安装形式:墙上 | 套 | 28 | 347.66 |  | 9734.48
1417 | 030404019008 | 控制开关 | (1)名称:开关电源 (2)型号:无 (3)规格:350W 24V (4)接线端子材质、规格:无 (5)额定电流(A):无 | 个 | 2 | 364.86 |  | 729.72
1418 | 041001001004 | 拆除路面 | (1)材质:现浇混凝土 (2)厚度:100厚 (3)外运:运距按3km包干 | m2 | 5.898 | 11.31 |  | 66.71
分部分项工程量清单与计价表
工程名称：将乐县古城保护及历史文化名城旅游基础设施建设项目-滨河北路老旧小区改造项目 | [6 empty] | 第230页 共249页
序号 | 项目编码 | 项目名称 | 项目特征描述 | 计量单位 | 工程量 | 金 额(元)
[6 empty] | 综合单价 |  | 合价
1419 | 041001003004 | 拆除基层 | (1)材质:碎石灌砂夯实垫层 (2)外运:运距按3km包干 (3)厚度:150厚 (4)部位:室外 | m2 | 5.898 | 6.78 |  | 39.99
1420 | 040202011004 | 碎石 | (1)厚度:150厚 (2)石料规格:砾石灌砂夯实垫层 (3)其他:路床(槽)整形(路床碾压检验) | m2 | 5.898 | 36.82 |  | 217.16
1421 | 040203007004 | 水泥混凝土 | (1)掺和料:粉煤灰 (2)厚度:100厚 (3)混凝土强度等级:C20 (4)嵌缝材料:无 | m2 | 5.898 | 65.51 |  | 386.38
金华巷6# | [8 empty] | 分项工程(17安装)
1422 | 030411001015 | 配管 | (1)名称:配管 (2)材质:焊接钢管 (3)规格:DN25 (4)接地要求:系统接地 (5)配置形式:暗敷 (6)钢索材质、规格:无 | m | 47.77 | 26.71 |  | 1275.94
1423 | 030408001008 | 电力电缆 | (1)名称:电力电缆 (2)型号:WDZ-YJY (3)规格:3×2.5mm2 (4)材质:铜芯 (5)电压等级(kV):1KV (6)敷设方式、部位:管内、桥架 (7)地形:无 | m | 50.77 | 19.41 |  | 985.45
1424 | 030412004036 | 装饰灯 | (1)名称:壁灯01 (2)型号:无 (3)规格:配光角：50°,色温：3000K,光源：LED,IP等级：65,功率：6W,电压：AC220V (4)安装形式:壁装 | 套 | 8 | 224.75 |  | 1798
1425 | 030408006008 | 电力电缆头 | (1)规格:3×2.5 (2)名称:电力电缆头 (3)安装部位:室内 (4)型号:WDZ-YJY (5)电压等级(kV):1KV以下 (6)材质、类型:干包式铜芯 | 个 | 1 | 150.71 |  | 150.71
金华巷7# | [8 empty] | 分项工程(17安装)
1426 | 030411001016 | 配管 | (1)名称:配管 (2)材质:焊接钢管 (3)规格:DN20 (4)接地要求:系统接地 (5)配置形式:暗敷 (6)钢索材质、规格:无 | m | 56.35 | 21.49 |  | 1210.96
分部分项工程量清单与计价表
工程名称：将乐县古城保护及历史文化名城旅游基础设施建设项目-滨河北路老旧小区改造项目 | [6 empty] | 第231页 共249页
序号 | 项目编码 | 项目名称 | 项目特征描述 | 计量单位 | 工程量 | 金 额(元)
[6 empty] | 综合单价 |  | 合价
1427 | 030411001017 | 配管 | (1)名称:配管 (2)材质:焊接钢管 (3)规格:DN25 (4)接地要求:系统接地 (5)配置形式:暗敷 (6)钢索材质、规格:无 | m | 87.82 | 26.71 |  | 2345.67
1428 | 030408001009 | 电力电缆 | (1)名称:电力电缆 (2)型号:WDZ-YJY (3)规格:3×2.5mm2 (4)材质:铜芯 (5)电压等级(kV):1KV (6)敷设方式、部位:管内、桥架 (7)地形:无 | m | 96.165 | 19.41 |  | 1866.56
1429 | 030408006009 | 电力电缆头 | (1)规格:3×2.5 (2)名称:电力电缆头 (3)安装部位:室内 (4)型号:WDZ-YJY (5)电压等级(kV):1KV以下 (6)材质、类型:干包式铜芯 | 个 | 14 | 150.71 |  | 2109.94
1430 | 030411004008 | 配线 | (1)名称:配线 (2)材质:铜芯 (3)型号:ZR-RVV (4)规格:2×4mm2 (5)钢索材质、规格:无 (6)配线形式:管内 (7)配线部位:室内 (8)配线线制:照明线路 | m | 56.35 | 12.55 |  | 707.19
1431 | 030412004037 | 装饰灯 | (1)名称:壁灯02 (2)型号:无 (3)规格:配光角：16°,色温：3000K,光源：LED,IP等级：65,功率：9W,电压：AC220V (4)安装形式:壁装 | 套 | 6 | 276 |  | 1656
1432 | 030412004038 | 装饰灯 | (1)名称:投光灯02 (2)型号:无 (3)规格:配光角：6°,色温：3000K,光源：LED,IP等级：65,功率：18W,电压：DC24 (4)安装形式:地面 | 套 | 6 | 372.86 |  | 2237.16
1433 | 030412004039 | 装饰灯 | (1)名称:洗墙灯01(0.3米) (2)型号:无 (3)规格:配光角：120°,色温：3000K,光源：LED,IP等级：65,功率：12W,电压：DC24 (4)安装形式:墙上 | 套 | 6 | 296.4 |  | 1778.4
1434 | 030412004040 | 装饰灯 | (1)名称:洗墙灯01(1米) | 套 | 6 | 347.66 |  | 2085.96
分部分项工程量清单与计价表
工程名称：将乐县古城保护及历史文化名城旅游基础设施建设项目-滨河北路老旧小区改造项目 | [6 empty] | 第232页 共249页
序号 | 项目编码 | 项目名称 | 项目特征描述 | 计量单位 | 工程量 | 金 额(元)
[6 empty] | 综合单价 |  | 合价
(2)型号:无 (3)规格:配光角：120°,色温：3000K,光源：LED,IP等级：65,功率：12W,电压：DC24 (4)安装形式:墙上
1435 | 030404019009 | 控制开关 | (1)名称:开关电源 (2)型号:无 (3)规格:200W 24V (4)接线端子材质、规格:无 (5)额定电流(A):无 | 个 | 1 | 364.86 |  | 364.86
1436 | 030404019010 | 控制开关 | (1)名称:开关电源 (2)型号:无 (3)规格:350W 24V (4)接线端子材质、规格:无 (5)额定电流(A):无 | 个 | 1 | 364.86 |  | 364.86
1437 | 041001001005 | 拆除路面 | (1)材质:现浇混凝土 (2)厚度:100厚 (3)外运:运距按3km包干 | m2 | 17.139 | 11.31 |  | 193.84
1438 | 041001003005 | 拆除基层 | (1)材质:碎石灌砂夯实垫层 (2)外运:运距按3km包干 (3)厚度:150厚 (4)部位:室外 | m2 | 17.139 | 6.78 |  | 116.2
1439 | 040202011005 | 碎石 | (1)厚度:150厚 (2)石料规格:砾石灌砂夯实垫层 (3)其他:路床(槽)整形(路床碾压检验) | m2 | 17.139 | 36.82 |  | 631.06
1440 | 040203007005 | 水泥混凝土 | (1)掺和料:粉煤灰 (2)厚度:100厚 (3)混凝土强度等级:C20 (4)嵌缝材料:无 | m2 | 17.139 | 64.06 |  | 1097.92
水门街1# | [8 empty] | 分项工程(17安装)
1441 | 030411001018 | 配管 | (1)名称:配管 (2)材质:焊接钢管 (3)规格:DN20 (4)接地要求:系统接地 (5)配置形式:暗敷 (6)钢索材质、规格:无 | m | 198.87 | 21.49 |  | 4273.72
1442 | 030411001019 | 配管 | (1)名称:配管 (2)材质:焊接钢管 (3)规格:DN25 (4)接地要求:系统接地 (5)配置形式:暗敷 (6)钢索材质、规格:无 | m | 268.42 | 26.71 |  | 7169.5
1443 | 030408001010 | 电力电缆 | (1)名称:电力电缆 (2)型号:WDZ-YJY | m | 287.43 | 19.41 |  | 5579.02
分部分项工程量清单与计价表
工程名称：将乐县古城保护及历史文化名城旅游基础设施建设项目-滨河北路老旧小区改造项目 | [6 empty] | 第233页 共249页
序号 | 项目编码 | 项目名称 | 项目特征描述 | 计量单位 | 工程量 | 金 额(元)
[6 empty] | 综合单价 |  | 合价
(3)规格:3×2.5mm2 (4)材质:铜芯 (5)电压等级(kV):1KV (6)敷设方式、部位:管内、桥架 (7)地形:
1444 | 030408006010 | 电力电缆头 | (1)规格:3×2.5 (2)名称:电力电缆头 (3)安装部位:室内 (4)型号:WDZ-YJY (5)电压等级(kV):1KV以下 (6)材质、类型:干包式铜芯 | 个 | 8 | 150.71 |  | 1205.68
1445 | 030411004009 | 配线 | (1)名称:配线 (2)材质:铜芯 (3)型号:ZR-RVV (4)规格:2×4mm2 (5)钢索材质、规格:无 (6)配线形式:管内 (7)配线部位:室内 (8)配线线制:照明线路 | m | 198.87 | 12.55 |  | 2495.82
1446 | 030412004041 | 装饰灯 | (1)名称:壁灯02 (2)型号:无 (3)规格:配光角：16°,色温：3000K,光源：LED,IP等级：65,功率：9W,电压：AC220V (4)安装形式:壁装 | 套 | 16 | 276 |  | 4416
1447 | 030412004042 | 装饰灯 | (1)名称:筒灯01 (2)型号:无 (3)规格:配光角：30°,色温：3000K,光源：LED,IP等级：65,功率：25W,电压：AC220V (4)安装形式:嵌入 | 套 | 15 | 142.55 |  | 2138.25
1448 | 030412004043 | 装饰灯 | (1)名称:洗墙灯01(0.5米) (2)型号:无 (3)规格:配光角：120°,色温：3000K,光源：LED,IP等级：65,功率：12W,电压：DC24 (4)安装形式:墙上 | 套 | 30 | 322.03 |  | 9660.9
1449 | 030412004044 | 装饰灯 | (1)名称:洗墙灯01(1米) (2)型号:无 (3)规格:配光角：120°,色温：3000K,光源：LED,IP等级：65,功率：12W,电压：DC24 (4)安装形式:墙上 | 套 | 90 | 347.66 |  | 31289.4
1450 | 030404019011 | 控制开关 | (1)名称:开关电源 (2)型号:无 (3)规格:350W 24V | 个 | 8 | 364.86 |  | 2918.88
分部分项工程量清单与计价表
工程名称：将乐县古城保护及历史文化名城旅游基础设施建设项目-滨河北路老旧小区改造项目 | [6 empty] | 第234页 共249页
序号 | 项目编码 | 项目名称 | 项目特征描述 | 计量单位 | 工程量 | 金 额(元)
[6 empty] | 综合单价 |  | 合价
(4)接线端子材质、规格:无 (5)额定电流(A):无
1451 | 041001001006 | 拆除路面 | (1)材质:现浇混凝土 (2)厚度:100厚 (3)外运:运距按3km包干 | m2 | 17.223 | 11.31 |  | 194.79
1452 | 041001003006 | 拆除基层 | (1)材质:碎石灌砂夯实垫层 (2)外运:运距按3km包干 (3)厚度:150厚 (4)部位:室外 | m2 | 17.223 | 5.11 |  | 88.01
1453 | 040202011006 | 碎石 | (1)厚度:150厚 (2)石料规格:砾石灌砂夯实垫层 (3)其他:路床(槽)整形(路床碾压检验) | m2 | 17.223 | 36.82 |  | 634.15
1454 | 040203007006 | 水泥混凝土 | (1)掺和料:粉煤灰 (2)厚度:100厚 (3)混凝土强度等级:C20 (4)嵌缝材料:无 | m2 | 17.223 | 64.06 |  | 1103.31
滨河北路1# | [8 empty] | 分项工程(17安装)
1455 | 030411001020 | 配管 | (1)名称:配管 (2)材质:焊接钢管 (3)规格:DN20 (4)接地要求:系统接地 (5)配置形式:暗敷 (6)钢索材质、规格:无 | m | 212.38 | 21.49 |  | 4564.05
1456 | 030411001021 | 配管 | (1)名称:配管 (2)材质:焊接钢管 (3)规格:DN25 (4)接地要求:系统接地 (5)配置形式:暗敷 (6)钢索材质、规格:无 | m | 328.59 | 26.71 |  | 8776.64
1457 | 030408001011 | 电力电缆 | (1)名称:电力电缆 (2)型号:WDZ-YJY (3)规格:3×2.5mm2 (4)材质:铜芯 (5)电压等级(kV):1KV (6)敷设方式、部位:管内、桥架 (7)地形: | m | 349.105 | 19.41 |  | 6776.13
1458 | 030408006011 | 电力电缆头 | (1)规格:3×2.5 (2)名称:电力电缆头 (3)安装部位:室内 (4)型号:WDZ-YJY (5)电压等级(kV):1KV以下 (6)材质、类型:干包式铜芯 | 个 | 8 | 150.71 |  | 1205.68
分部分项工程量清单与计价表
工程名称：将乐县古城保护及历史文化名城旅游基础设施建设项目-滨河北路老旧小区改造项目 | [6 empty] | 第235页 共249页
序号 | 项目编码 | 项目名称 | 项目特征描述 | 计量单位 | 工程量 | 金 额(元)
[6 empty] | 综合单价 |  | 合价
1459 | 030411004010 | 配线 | (1)名称:配线 (2)材质:铜芯 (3)型号:ZR-RVV (4)规格:2×4mm2 (5)钢索材质、规格:无 (6)配线形式:管内 (7)配线部位:室内 (8)配线线制:照明线路 | m | 212.38 | 12.55 |  | 2665.37
1460 | 030412004045 | 装饰灯 | (1)名称:壁灯02 (2)型号:无 (3)规格:配光角：16°,色温：3000K,光源：LED,IP等级：65,功率：9W,电压：AC220V (4)安装形式:壁装 | 套 | 18 | 276 |  | 4968
1461 | 030412005001 | 荧光灯 | (1)规格:筒灯01 (2)名称:无 (3)型号:配光角：30°,色温：3000K,光源：LED,IP等级：65,功率：25W,电压：AC220V (4)安装形式:嵌入 | 套 | 17 | 142.55 |  | 2423.35
1462 | 030412004046 | 装饰灯 | (1)名称:投光灯06 (2)型号:无 (3)规格:配光角：16°,色温：3000K,光源：LED,IP等级：65,功率：48W,电压：AC220 (4)安装形式:地面 | 套 | 3 | 534.31 |  | 1602.93
1463 | 030412004047 | 装饰灯 | (1)名称:洗墙灯01(0.3米) (2)型号:无 (3)规格:配光角：120°,色温：3000K,光源：LED,IP等级：65,功率：12W,电压：DC24 (4)安装形式:墙上 | 套 | 26 | 296.4 |  | 7706.4
1464 | 030412004048 | 装饰灯 | (1)名称:洗墙灯01(0.5米) (2)型号:无 (3)规格:配光角：120°,色温：3000K,光源：LED,IP等级：65,功率：12W,电压：DC24 (4)安装形式:墙上 | 套 | 6 | 322.03 |  | 1932.18
1465 | 030412004049 | 装饰灯 | (1)名称:洗墙灯01(1米) (2)型号:无 (3)规格:配光角：120°,色温：3000K,光源：LED,IP等级：65,功率：12W,电压：DC24 (4)安装形式:墙上 | 套 | 102 | 347.66 |  | 35461.32
1466 | 030404019012 | 控制开关 | (1)名称:开关电源 (2)型号:无 | 个 | 4 | 364.86 |  | 1459.44
分部分项工程量清单与计价表
工程名称：将乐县古城保护及历史文化名城旅游基础设施建设项目-滨河北路老旧小区改造项目 | [6 empty] | 第236页 共249页
序号 | 项目编码 | 项目名称 | 项目特征描述 | 计量单位 | 工程量 | 金 额(元)
[6 empty] | 综合单价 |  | 合价
(3)规格:350W 24V (4)接线端子材质、规格:无 (5)额定电流(A):无
1467 | 041001001007 | 拆除路面 | (1)材质:现浇混凝土 (2)厚度:100厚 (3)外运:运距按3km包干 | m2 | 37.998 | 11.31 |  | 429.76
1468 | 041001003007 | 拆除基层 | (1)材质:碎石灌砂夯实垫层 (2)厚度:150厚 (3)部位:室外 (4)外运:运距按3km包干 | m2 | 37.998 | 6.78 |  | 257.63
1469 | 040202011007 | 碎石 | (1)厚度:150厚 (2)石料规格:砾石灌砂夯实垫层 (3)其他:路床(槽)整形(路床碾压检验) | m2 | 37.998 | 36.82 |  | 1399.09
1470 | 040203007007 | 水泥混凝土 | (1)掺和料:粉煤灰 (2)厚度:100厚 (3)混凝土强度等级:C20 (4)嵌缝材料:无 | m2 | 37.998 | 64.06 |  | 2434.15
滨河北路3# | [8 empty] | 分项工程(17安装)
1471 | 030411001022 | 配管 | (1)名称:配管 (2)材质:焊接钢管 (3)规格:DN20 (4)接地要求:系统接地 (5)配置形式:暗敷 (6)钢索材质、规格:无 | m | 102.48 | 21.49 |  | 2202.3
1472 | 030411001023 | 配管 | (1)名称:配管 (2)材质:焊接钢管 (3)规格:DN25 (4)接地要求:系统接地 (5)配置形式:暗敷 (6)钢索材质、规格:无 | m | 70.71 | 26.71 |  | 1888.66
1473 | 030408001012 | 电力电缆 | (1)名称:电力电缆 (2)型号:WDZ-YJY (3)规格:3×2.5mm2 (4)材质:铜芯 (5)电压等级(kV):1KV (6)敷设方式、部位:管内、桥架 (7)地形: | m | 72.478 | 19.41 |  | 1406.8
1474 | 030408006012 | 电力电缆头 | (1)规格:3×2.5 (2)名称:电力电缆头 (3)安装部位:室内 (4)型号:WDZ-YJY (5)电压等级(kV):1KV以下 (6)材质、类型:干包式铜芯 | 个 | 4 | 150.71 |  | 602.84
分部分项工程量清单与计价表
工程名称：将乐县古城保护及历史文化名城旅游基础设施建设项目-滨河北路老旧小区改造项目 | [6 empty] | 第237页 共249页
序号 | 项目编码 | 项目名称 | 项目特征描述 | 计量单位 | 工程量 | 金 额(元)
[6 empty] | 综合单价 |  | 合价
1475 | 030411004011 | 配线 | (1)名称:配线 (2)材质:铜芯 (3)型号:ZR-RVV (4)规格:2×4mm2 (5)钢索材质、规格:无 (6)配线形式:管内 (7)配线部位:室内 (8)配线线制:照明线路 | m | 102.48 | 12.55 |  | 1286.12
1476 | 030412004050 | 装饰灯 | (1)名称:洗墙灯01(0.5米) (2)型号:无 (3)规格:配光角：120°,色温：3000K,光源：LED,IP等级：65,功率：12W,电压：DC24 (4)安装形式:墙上 | 套 | 54 | 322.03 |  | 17389.62
1477 | 030412004051 | 装饰灯 | (1)名称:洗墙灯01(1米) (2)型号:无 (3)规格:配光角：120°,色温：3000K,光源：LED,IP等级：65,功率：12W,电压：DC24 (4)安装形式:墙上 | 套 | 18 | 347.66 |  | 6257.88
1478 | 030412004052 | 装饰灯 | (1)名称:投光灯04 (2)型号:无 (3)规格:配光角：16°,色温：3000K,光源：LED,IP等级：65,功率：36W,电压：AC220 (4)安装形式:地面 | 套 | 8 | 455.19 |  | 3641.52
1479 | 030412004053 | 装饰灯 | (1)名称:投光灯05 (2)型号:无 (3)规格:配光角：50°,色温：3000K,光源：LED,IP等级：65,功率：36W,电压：AC220 (4)安装形式:地面 | 套 | 3 | 475.37 |  | 1426.11
1480 | 030404019013 | 控制开关 | (1)名称:开关电源 (2)型号: (3)规格: 350W 24V (4)接线端子材质、规格: (5)额定电流(A): | 个 | 3 | 364.86 |  | 1094.58
1481 | 030412004054 | 装饰灯 | (1)名称:壁灯02 (2)型号:无 (3)规格:配光角：16°,色温：3000K,光源：LED,IP等级：65,功率：9W,电压：AC220V (4)安装形式:壁装 | 套 | 8 | 276 |  | 2208
滨河北路13-1# | [8 empty] | 分项工程(17安装)
1482 | 030411001024 | 配管 | (1)名称:配管 (2)材质:焊接钢管 (3)规格:DN20 | m | 81.939 | 21.49 |  | 1760.87
分部分项工程量清单与计价表
工程名称：将乐县古城保护及历史文化名城旅游基础设施建设项目-滨河北路老旧小区改造项目 | [6 empty] | 第238页 共249页
序号 | 项目编码 | 项目名称 | 项目特征描述 | 计量单位 | 工程量 | 金 额(元)
[6 empty] | 综合单价 |  | 合价
(4)接地要求:系统接地 (5)配置形式:暗敷 (6)钢索材质、规格:无
1483 | 030411001025 | 配管 | (1)名称:配管 (2)材质:焊接钢管 (3)规格:DN25 (4)接地要求:系统接地 (5)配置形式:暗敷 (6)钢索材质、规格:无 | m | 154.28 | 26.71 |  | 4120.82
1484 | 030408001013 | 电力电缆 | (1)名称:电力电缆 (2)型号:WDZ-YJY (3)规格:3×2.5mm2 (4)材质:铜芯 (5)电压等级(kV):1KV (6)敷设方式、部位:管内、桥架 (7)地形: | m | 162.09 | 19.41 |  | 3146.17
1485 | 030408006013 | 电力电缆头 | (1)规格:3×2.5 (2)名称:电力电缆头 (3)安装部位:室内 (4)型号:WDZ-YJY (5)电压等级(kV):1KV以下 (6)材质、类型:干包式铜芯 | 个 | 21 | 150.71 |  | 3164.91
1486 | 030411004012 | 配线 | (1)名称:配线 (2)材质:铜芯 (3)型号:ZR-RVV (4)规格:2×4mm2 (5)钢索材质、规格:无 (6)配线形式:管内 (7)配线部位:室内 (8)配线线制:照明线路 | m | 81.939 | 12.55 |  | 1028.33
1487 | 030412004055 | 装饰灯 | (1)名称:洗墙灯01(0.3米) (2)型号:无 (3)规格:配光角：120°,色温：3000K,光源：LED,IP等级：65,功率：12W,电压：DC24 (4)安装形式:墙上 | 套 | 10 | 296.4 |  | 2964
1488 | 030412004056 | 装饰灯 | (1)名称:洗墙灯01(0.5米) (2)型号:无 (3)规格:配光角：120°,色温：3000K,光源：LED,IP等级：65,功率：12W,电压：DC24 (4)安装形式:墙上 | 套 | 5 | 322.03 |  | 1610.15
1489 | 030412004057 | 装饰灯 | (1)名称:洗墙灯01(1米) (2)型号:无 | 套 | 15 | 347.66 |  | 5214.9
分部分项工程量清单与计价表
工程名称：将乐县古城保护及历史文化名城旅游基础设施建设项目-滨河北路老旧小区改造项目 | [6 empty] | 第239页 共249页
序号 | 项目编码 | 项目名称 | 项目特征描述 | 计量单位 | 工程量 | 金 额(元)
[6 empty] | 综合单价 |  | 合价
(3)规格:配光角：120°,色温：3000K,光源：LED,IP等级：65,功率：12W,电压：DC24 (4)安装形式:墙上
1490 | 030412004058 | 装饰灯 | (1)名称:投光灯04 (2)型号:无 (3)规格:配光角：16°,色温：3000K,光源：LED,IP等级：65,功率：36W,电压：AC220 (4)安装形式:地面 | 套 | 6 | 455.19 |  | 2731.14
1491 | 030412004059 | 装饰灯 | (1)名称:投光灯05 (2)型号:无 (3)规格:配光角：50°,色温：3000K,光源：LED,IP等级：65,功率：36W,电压：AC220 (4)安装形式:地面 | 套 | 7 | 475.37 |  | 3327.59
1492 | 030412004060 | 装饰灯 | (1)名称:壁灯02 (2)型号:无 (3)规格:配光角：16°,色温：3000K,光源：LED,IP等级：65,功率：9W,电压：AC220V (4)安装形式:壁装 | 套 | 9 | 276 |  | 2484
1493 | 030412004061 | 装饰灯 | (1)名称:筒灯01 (2)型号:无 (3)规格:配光角：30°,色温：3000K,光源：LED,IP等级：65,功率：25W,电压：AC220V (4)安装形式:嵌入 | 套 | 8 | 142.55 |  | 1140.4
1494 | 030404019014 | 控制开关 | (1)名称:开关电源 (2)型号:无 (3)规格:350W 24V (4)接线端子材质、规格:无 (5)额定电流(A):无 | 个 | 1 | 364.86 |  | 364.86
滨河北路13-3# | [8 empty] | 分项工程(17安装)
1495 | 030411001026 | 配管 | (1)名称:配管 (2)材质:焊接钢管 (3)规格:DN20 (4)接地要求:系统接地 (5)配置形式:暗敷 (6)钢索材质、规格:无 | m | 41.41 | 21.49 |  | 889.9
1496 | 030411001027 | 配管 | (1)名称:配管 (2)材质:焊接钢管 (3)规格:DN25 (4)接地要求:系统接地 (5)配置形式:暗敷 (6)钢索材质、规格:无 | m | 59.21 | 26.71 |  | 1581.5
分部分项工程量清单与计价表
工程名称：将乐县古城保护及历史文化名城旅游基础设施建设项目-滨河北路老旧小区改造项目 | [6 empty] | 第240页 共249页
序号 | 项目编码 | 项目名称 | 项目特征描述 | 计量单位 | 工程量 | 金 额(元)
[6 empty] | 综合单价 |  | 合价
1497 | 030408001014 | 电力电缆 | (1)名称:电力电缆 (2)型号:WDZ-YJY (3)规格:3×2.5mm2 (4)材质:铜芯 (5)电压等级(kV):1KV (6)敷设方式、部位:管内、桥架 (7)地形: | m | 60.69 | 19.41 |  | 1177.99
1498 | 030408006014 | 电力电缆头 | (1)规格:3×2.5 (2)名称:电力电缆头 (3)安装部位:室内 (4)型号:WDZ-YJY (5)电压等级(kV):1KV以下 (6)材质、类型:干包式铜芯 | 个 | 4 | 150.71 |  | 602.84
1499 | 030411004013 | 配线 | (1)名称:配线 (2)材质:铜芯 (3)型号:ZR-RVV (4)规格:2×4mm2 (5)钢索材质、规格:无 (6)配线形式:管内 (7)配线部位:室内 (8)配线线制:照明线路 | m | 37.43 | 12.55 |  | 469.75
1500 | 030412004062 | 装饰灯 | (1)名称:洗墙灯01(1米) (2)型号:无 (3)规格:配光角：120°,色温：3000K,光源：LED,IP等级：65,功率：12W,电压：DC24 (4)安装形式:墙上 | 套 | 16 | 347.66 |  | 5562.56
1501 | 030412004063 | 装饰灯 | (1)名称:洗墙灯01(0.5米) (2)型号:无 (3)规格:配光角：120°,色温：3000K,光源：LED,IP等级：65,功率：12W,电压：DC24 (4)安装形式:墙上 | 套 | 2 | 322.03 |  | 644.06
1502 | 030412004064 | 装饰灯 | (1)名称:洗墙灯01(0.3米) (2)型号:无 (3)规格:配光角：120°,色温：3000K,光源：LED,IP等级：65,功率：12W,电压：DC24 (4)安装形式:墙上 | 套 | 2 | 296.4 |  | 592.8
1503 | 030412004065 | 装饰灯 | (1)名称:投光灯01 (2)型号:无 (3)规格:配光角45°色温：3000K,光源：LED,IP等级：65,功率：12W,电压：DC24 (4)安装形式:地面 | 套 | 2 | 334.42 |  | 668.84
1504 | 030412004066 | 装饰灯 | (1)名称:投光灯02 | 套 | 2 | 372.86 |  | 745.72
分部分项工程量清单与计价表
工程名称：将乐县古城保护及历史文化名城旅游基础设施建设项目-滨河北路老旧小区改造项目 | [6 empty] | 第241页 共249页
序号 | 项目编码 | 项目名称 | 项目特征描述 | 计量单位 | 工程量 | 金 额(元)
[6 empty] | 综合单价 |  | 合价
(2)型号:无 (3)规格:配光角：6°,色温：3000K,光源：LED,IP等级：65,功率：18W,电压：DC24 (4)安装形式:地面
1505 | 030404019015 | 控制开关 | (1)名称:开关电源 (2)型号:无 (3)规格:350W 24V (4)接线端子材质、规格:无 (5)额定电流(A):无 | 个 | 2 | 364.86 |  | 729.72
1506 | 030412004067 | 装饰灯 | (1)名称:壁灯02 (2)型号:无 (3)规格:配光角：16°,色温：3000K,光源：LED,IP等级：65,功率：9W,电压：AC220V (4)安装形式:壁装 | 套 | 6 | 276 |  | 1656
滨河北路13-4# | [8 empty] | 分项工程(17安装)
1507 | 030411001028 | 配管 | (1)名称:配管 (2)材质:焊接钢管 (3)规格:DN20 (4)接地要求:系统接地 (5)配置形式:暗敷 (6)钢索材质、规格:无 | m | 91.56 | 21.49 |  | 1967.62
1508 | 030411001029 | 配管 | (1)名称:配管 (2)材质:焊接钢管 (3)规格:DN25 (4)接地要求:系统接地 (5)配置形式:暗敷 (6)钢索材质、规格:无 | m | 66.85 | 26.71 |  | 1785.56
1509 | 030408001015 | 电力电缆 | (1)名称:电力电缆 (2)型号:WDZ-YJY (3)规格:3×2.5mm2 (4)材质:铜芯 (5)电压等级(kV):1KV (6)敷设方式、部位:管内、桥架 (7)地形: | m | 68.521 | 19.41 |  | 1329.99
1510 | 030408006015 | 电力电缆头 | (1)规格:3×2.5 (2)名称:电力电缆头 (3)安装部位:室内 (4)型号:WDZ-YJY (5)电压等级(kV):1KV以下 (6)材质、类型:干包式铜芯 | 个 | 4 | 150.71 |  | 602.84
1511 | 030411004014 | 配线 | (1)名称:配线 (2)材质:铜芯 (3)型号:ZR-RVV (4)规格:2×4mm2 (5)钢索材质、规格: | m | 91.56 | 12.55 |  | 1149.08
分部分项工程量清单与计价表
工程名称：将乐县古城保护及历史文化名城旅游基础设施建设项目-滨河北路老旧小区改造项目 | [6 empty] | 第242页 共249页
序号 | 项目编码 | 项目名称 | 项目特征描述 | 计量单位 | 工程量 | 金 额(元)
[6 empty] | 综合单价 |  | 合价
无 (6)配线形式:管内 (7)配线部位:室内 (8)配线线制:照明线路
1512 | 030412004068 | 装饰灯 | (1)名称:壁灯02 (2)型号:无 (3)规格:配光角：16°,色温：3000K,光源：LED,IP等级：65,功率：9W,电压：AC220V (4)安装形式:壁装 | 套 | 5 | 276 |  | 1380
1513 | 030412004069 | 装饰灯 | (1)名称:洗墙灯01(1米) (2)型号:无 (3)规格:配光角：120°,色温：3000K,光源：LED,IP等级：65,功率：12W,电压：DC24 (4)安装形式:墙上 | 套 | 8 | 347.66 |  | 2781.28
1514 | 030412004070 | 装饰灯 | (1)名称:洗墙灯01(0.5米) (2)型号:无 (3)规格:配光角：120°,色温：3000K,光源：LED,IP等级：65,功率：12W,电压：DC24 (4)安装形式:墙上 | 套 | 16 | 322.03 |  | 5152.48
1515 | 030412004071 | 装饰灯 | (1)名称:投光灯01 (2)型号:无 (3)规格:配光角45°色温：3000K,光源：LED,IP等级：65,功率：12W,电压：DC24 (4)安装形式:地面 | 套 | 1 | 334.42 |  | 334.42
1516 | 030412004072 | 装饰灯 | (1)名称:投光灯02 (2)型号:无 (3)规格:配光角：6°,色温：3000K,光源：LED,IP等级：65,功率：18W,电压：DC24 (4)安装形式:地面 | 套 | 14 | 372.86 |  | 5220.04
1517 | 030412004073 | 装饰灯 | (1)名称:投光灯04 (2)型号: (3)规格:配光角：16°,色温：3000K,光源：LED,IP等级：65,功率：36W,电压：AC220 (4)安装形式: | 套 | 5 | 455.19 |  | 2275.95
1518 | 030412004074 | 装饰灯 | (1)名称:投光灯06 (2)型号:无 (3)规格:配光角16°色温：3000K,光源：LED,IP等级：65,功率：48W,电压：DC24 (4)安装形式:地面 | 套 | 3 | 514.14 |  | 1542.42
1519 | 030404019016 | 控制开关 | (1)名称:开关电源 (2)型号:无 | 个 | 2 | 364.86 |  | 729.72
分部分项工程量清单与计价表
工程名称：将乐县古城保护及历史文化名城旅游基础设施建设项目-滨河北路老旧小区改造项目 | [6 empty] | 第243页 共249页
序号 | 项目编码 | 项目名称 | 项目特征描述 | 计量单位 | 工程量 | 金 额(元)
[6 empty] | 综合单价 |  | 合价
(3)规格:350W 24V (4)接线端子材质、规格:无 (5)额定电流(A):无
1520 | 030412004075 | 装饰灯 | (1)名称:壁灯02 (2)型号:无 (3)规格:配光角：16°,色温：3000K,光源：LED,IP等级：65,功率：9W,电压：AC220V (4)安装形式:壁装 | 套 | 5 | 276 |  | 1380
滨河北路13-5# | [8 empty] | 分项工程(17安装)
1521 | 030411001030 | 配管 | (1)名称:配管 (2)材质:焊接钢管 (3)规格:DN20 (4)接地要求:系统接地 (5)配置形式:暗敷 (6)钢索材质、规格:无 | m | 70.21 | 21.49 |  | 1508.81
1522 | 030411001031 | 配管 | (1)名称:配管 (2)材质:焊接钢管 (3)规格:DN25 (4)接地要求:系统接地 (5)配置形式:暗敷 (6)钢索材质、规格:无 | m | 19.08 | 26.71 |  | 509.63
1523 | 030408001016 | 电力电缆 | (1)名称:电力电缆 (2)型号:WDZ-YJY (3)规格:3×2.5mm2 (4)材质:铜芯 (5)电压等级(kV):1KV (6)敷设方式、部位:管内、桥架 (7)地形: | m | 19.557 | 19.41 |  | 379.6
1524 | 030408006016 | 电力电缆头 | (1)规格:3×2.5 (2)名称:电力电缆头 (3)安装部位:室内 (4)型号:WDZ-YJY (5)电压等级(kV):1KV以下 (6)材质、类型:干包式铜芯 | 个 | 6 | 150.71 |  | 904.26
1525 | 030411004015 | 配线 | (1)名称:配线 (2)材质:铜芯 (3)型号:ZR-RVV (4)规格:2×4mm2 (5)钢索材质、规格:无 (6)配线形式:管内 (7)配线部位:室内 (8)配线线制:照明线路 | m | 70.21 | 12.55 |  | 881.14
1526 | 030412004076 | 装饰灯 | (1)名称:洗墙灯01(0.3米) (2)型号: | 套 | 3 | 296.4 |  | 889.2
分部分项工程量清单与计价表
工程名称：将乐县古城保护及历史文化名城旅游基础设施建设项目-滨河北路老旧小区改造项目 | [6 empty] | 第244页 共249页
序号 | 项目编码 | 项目名称 | 项目特征描述 | 计量单位 | 工程量 | 金 额(元)
[6 empty] | 综合单价 |  | 合价
(3)规格:配光角：120°,色温：3000K,光源：LED,IP等级：65,功率：12W,电压：DC24 (4)安装形式:
1527 | 030412004077 | 装饰灯 | (1)名称:洗墙灯01(0.5米) (2)型号:无 (3)规格:配光角：120°,色温：3000K,光源：LED,IP等级：65,功率：12W,电压：DC24 (4)安装形式:墙上 | 套 | 6 | 322.03 |  | 1932.18
1528 | 030412004078 | 装饰灯 | (1)名称:洗墙灯01(1米) (2)型号:无 (3)规格:配光角：120°,色温：3000K,光源：LED,IP等级：65,功率：12W,电压：DC24 (4)安装形式:墙上 | 套 | 45 | 347.66 |  | 15644.7
1529 | 030404019017 | 控制开关 | (1)名称:开关电源 (2)型号:无 (3)规格:350W 24V (4)接线端子材质、规格:无 (5)额定电流(A):无 | 个 | 2 | 364.86 |  | 729.72
1530 | 030412004079 | 装饰灯 | (1)名称:壁灯02 (2)型号:无 (3)规格:配光角：16°,色温：3000K,光源：LED,IP等级：65,功率：9W,电压：AC220V (4)安装形式:壁装 | 套 | 2 | 276 |  | 552
七星街56# | [8 empty] | 分项工程(17安装)
1531 | 030411001032 | 配管 | (1)名称:配管 (2)材质:焊接钢管 (3)规格:DN20 (4)接地要求:系统接地 (5)配置形式:暗敷 (6)钢索材质、规格:无 | m | 64.07 | 21.49 |  | 1376.86
1532 | 030411001033 | 配管 | (1)名称:配管 (2)材质:焊接钢管 (3)规格:DN25 (4)接地要求:系统接地 (5)配置形式:暗敷 (6)钢索材质、规格:无 | m | 140.12 | 26.71 |  | 3742.61
1533 | 030408001017 | 电力电缆 | (1)名称:电力电缆 (2)型号:WDZ-YJY (3)规格:3×2.5mm2 (4)材质:铜芯 (5)电压等级(kV):1KV (6)敷设方式、部位: | m | 152.848 | 19.41 |  | 2966.78
分部分项工程量清单与计价表
工程名称：将乐县古城保护及历史文化名城旅游基础设施建设项目-滨河北路老旧小区改造项目 | [6 empty] | 第245页 共249页
序号 | 项目编码 | 项目名称 | 项目特征描述 | 计量单位 | 工程量 | 金 额(元)
[6 empty] | 综合单价 |  | 合价
管内、桥架 (7)地形:
1534 | 030408006017 | 电力电缆头 | (1)规格:3×2.5 (2)名称:电力电缆头 (3)安装部位:室内 (4)型号:WDZ-YJY (5)电压等级(kV):1KV以下 (6)材质、类型:干包式铜芯 | 个 | 6 | 150.71 |  | 904.26
1535 | 030411004016 | 配线 | (1)名称:配线 (2)材质:铜芯 (3)型号:ZR-RVV (4)规格:2×4mm2 (5)钢索材质、规格:无 (6)配线形式:管内 (7)配线部位:室内 (8)配线线制:照明线路 | m | 64.07 | 12.55 |  | 804.08
1536 | 030412004080 | 装饰灯 | (1)名称:壁灯02 (2)型号:无 (3)规格:配光角：16°,色温：3000K,光源：LED,IP等级：65,功率：9W,电压：AC220V (4)安装形式:壁装 | 套 | 8 | 276 |  | 2208
1537 | 030412005002 | 荧光灯 | (1)规格:筒灯01 (2)名称:无 (3)型号:配光角：30°,色温：3000K,光源：LED,IP等级：65,功率：25W,电压：AC220V (4)安装形式:嵌入 | 套 | 11 | 142.55 |  | 1568.05
1538 | 030412004081 | 装饰灯 | (1)名称:投光灯04 (2)型号:无 (3)规格:配光角：16°,色温：3000K,光源：LED,IP等级：65,功率：36W,电压：AC220 (4)安装形式:地面 | 套 | 3 | 475.37 |  | 1426.11
1539 | 030412004082 | 装饰灯 | (1)名称:洗墙灯01(0.3米) (2)型号: (3)规格:配光角：120°,色温：3000K,光源：LED,IP等级：65,功率：12W,电压：DC24 (4)安装形式: | 套 | 8 | 296.4 |  | 2371.2
1540 | 030412004083 | 装饰灯 | (1)名称:洗墙灯01(1米) (2)型号:无 (3)规格:配光角：120°,色温：3000K,光源：LED,IP等级：65,功率：12W,电压：DC24 (4)安装形式:墙上 | 套 | 24 | 347.66 |  | 8343.84
分部分项工程量清单与计价表
工程名称：将乐县古城保护及历史文化名城旅游基础设施建设项目-滨河北路老旧小区改造项目 | [6 empty] | 第246页 共249页
序号 | 项目编码 | 项目名称 | 项目特征描述 | 计量单位 | 工程量 | 金 额(元)
[6 empty] | 综合单价 |  | 合价
1541 | 030404019018 | 控制开关 | (1)名称:开关电源 (2)型号:无 (3)规格:350W 24V (4)接线端子材质、规格:无 (5)额定电流(A):无 | 个 | 2 | 364.86 |  | 729.72
1542 | 041001001008 | 拆除路面 | (1)材质:现浇混凝土 (2)厚度:100厚 (3)外运:运距按3km包干 | m2 | 7.926 | 11.32 |  | 89.72
1543 | 041001003008 | 拆除基层 | (1)材质:碎石灌砂夯实垫层 (2)外运:运距按3km包干 (3)厚度:150厚 (4)部位:室外 | m2 | 7.926 | 6.78 |  | 53.74
1544 | 040202011008 | 碎石 | (1)厚度:150厚 (2)石料规格:砾石灌砂夯实垫层 (3)其他:路床(槽)整形(路床碾压检验) | m2 | 7.926 | 36.82 |  | 291.84
1545 | 040203007008 | 水泥混凝土 | (1)掺和料:粉煤灰 (2)厚度:100厚 (3)混凝土强度等级:C20 (4)嵌缝材料:无 | m2 | 7.926 | 65.51 |  | 519.23
夜景照明总平 | [8 empty] | 单位工程(17安装)
电气工程 | [8 empty] | 分项工程(17安装)
1546 | 030404017005 | 配电箱 | (1)规格:悬挂嵌入式1.5m半周长 (2)名称:室外照明配电箱 SM#ALyj-01 (3)安装方式:壁挂安装 (4)型号:无 (5)接线端子材质、规格:系统接地 (6)端子板外部接线材质、规格:无 (7)基础形式、材质、规格:无 | 台 | 1 | 5158.09 |  | 5158.09
1547 | 030404017006 | 配电箱 | (1)规格:悬挂嵌入式1.5m半周长 (2)名称:室外照明配电箱 JH#ALyj-01 (3)安装方式:壁挂安装 (4)型号:无 (5)接线端子材质、规格:系统接地 (6)端子板外部接线材质、规格:无 (7)基础形式、材质、规格:无 | 台 | 1 | 5419.93 |  | 5419.93
1548 | 030404017007 | 配电箱 | (1)规格:悬挂嵌入式1.5m半周长 (2)名称:室外照明配 | 台 | 1 | 5904.09 |  | 5904.09
分部分项工程量清单与计价表
工程名称：将乐县古城保护及历史文化名城旅游基础设施建设项目-滨河北路老旧小区改造项目 | [6 empty] | 第247页 共249页
序号 | 项目编码 | 项目名称 | 项目特征描述 | 计量单位 | 工程量 | 金 额(元)
[6 empty] | 综合单价 |  | 合价
电箱 BH#ALyj-01 (3)安装方式:壁挂安装 (4)型号:无 (5)接线端子材质、规格:系统接地 (6)端子板外部接线材质、规格:无 (7)基础形式、材质、规格:无
1549 | 030404017008 | 配电箱 | (1)规格:悬挂嵌入式1.5m半周长 (2)名称:室外照明配电箱 BH#ALyj-02 (3)安装方式:壁挂安装 (4)型号:无 (5)接线端子材质、规格:系统接地 (6)端子板外部接线材质、规格:无 (7)基础形式、材质、规格:无 | 台 | 1 | 6932.96 |  | 6932.96
1550 | 030411001034 | 配管 | (1)名称:配管 (2)材质:SC (3)规格:DN25 (4)接地要求:系统接地 (5)配置形式:暗敷 (6)钢索材质、规格:无 | m | 839.64 | 22.91 |  | 19236.15
1551 | 030408001018 | 电力电缆 | (1)名称:电力电缆 (2)型号:WDZ-YJY (3)规格:3×2.5mm2 (4)材质:铜芯 (5)电压等级(kV):1KV (6)敷设方式、部位:管内、桥架 (7)地形:无 | m | 886.14 | 18.12 |  | 16056.86
1552 | 030408006018 | 电力电缆头 | (1)规格:3×2.5 (2)名称:电力电缆头 (3)安装部位:室外 (4)型号:WDZ-YJY (5)电压等级(kV):1KV以下 (6)材质、类型:干包式铜芯 | 个 | 34 | 146.74 |  | 4989.16
1553 | 041001001009 | 拆除路面 | (1)材质:现浇混凝土 (2)厚度:100厚 (3)外运:运距按3km包干 | m2 | 201.291 | 11.01 |  | 2216.21
1554 | 041001003009 | 拆除基层 | (1)材质:碎石灌砂夯实垫层 (2)外运:运距按3km包干 (3)厚度:150厚 (4)部位:室外 | m2 | 201.291 | 4.98 |  | 1002.43
1555 | 040202011009 | 碎石 | (1)厚度:150厚 | m2 | 201.291 | 35.85 |  | 7216.28
分部分项工程量清单与计价表
工程名称：将乐县古城保护及历史文化名城旅游基础设施建设项目-滨河北路老旧小区改造项目 | [6 empty] | 第248页 共249页
序号 | 项目编码 | 项目名称 | 项目特征描述 | 计量单位 | 工程量 | 金 额(元)
[6 empty] | 综合单价 |  | 合价
(2)石料规格:砾石灌砂夯实垫层 (3)其他:路床(槽)整形(路床碾压检验)
1556 | 040203007009 | 水泥混凝土 | (1)掺和料:粉煤灰 (2)厚度:100厚 (3)混凝土强度等级:C20 (4)嵌缝材料:无 | m2 | 201.291 | 62.36 |  | 12552.51
1557 | 040101003001 | 挖基坑土方 | (1)土壤类别:三类土 (2)挖土深度:2m以内 | m3 | 48.522 | 7.42 |  | 360.03
1558 | 040101002001 | 挖沟槽土方 | (1)土壤类别:三类土 (2)挖土深度:2m以内 | m3 | 131.875 | 7.23 |  | 953.46
1559 | 040103001001 | 填方 | (1)填方粒径要求:满足规范及设计要求 (2)填方来源、运距:10km以内 (3)密实度要求:满足规范及设计要求 (4)填方材料品种:机制砂 | m3 | 26.275 | 147.11 |  | 3865.32
1560 | 040103001002 | 填方 | (1)填方粒径要求:满足规范及设计要求 (2)填方来源、运距:10km以内 (3)密实度要求:满足规范及设计要求 (4)填方材料品种:原土 | m3 | 106.865 | 7.88 |  | 842.1
1561 | 040103002001 | 余方弃置 | (1)废弃料品种:建筑垃圾 (2)运距:运距按3km包干 | m3 | 57.551 | 11.82 |  | 680.25
1562 | 040205001001 | 人（手）孔井 | (1)盖板材质、规格:钢纤维混凝土材料-700*700mm (2)材料品种:手孔井采用MU10粉煤灰砖. M10水泥砂浆砌筑,内壁水泥砂浆抹面10mm厚.、水泥实心砖240×115×53 MU10、C20混凝土 (3)基础、垫层：材料品种、厚度:垫层10厚细砂夯实，12厚手摆块石灌沙 (4)规格尺寸:840*840*1000mm | 座 | 18 | 1181.01 |  | 21258.18
1563 | 030414002005 | 送配电装置系统 | (1)型号:输配电装置系统调试 (2)类型:综合 (3)名称:送配电装置系统 (4)电压等级(kV):≤1kV交流供电 | 系统 | 4 | 307.91 |  | 1231.64
1564 | 030409002001 | 接地母线 | (1)规格:40*4 | m | 175.19 | 39.6 |  | 6937.52
分部分项工程量清单与计价表
工程名称：将乐县古城保护及历史文化名城旅游基础设施建设项目-滨河北路老旧小区改造项目 | [6 empty] | 第249页 共249页
序号 | 项目编码 | 项目名称 | 项目特征描述 | 计量单位 | 工程量 | 金 额(元)
[6 empty] | 综合单价 |  | 合价
(2)材质:扁钢 (3)名称:接地母线 (4)安装部位:室外 (5)安装形式:埋地敷设
合 计 | [7 empty] | 19798387.54

## 表6总价措施项目清单与计价表
总价措施项目清单与计价表
工程名称：将乐县古城保护及历史文化名城旅游基础设施建设项目-滨河北路老旧小区改造项目 |  |  |  | 第1页 共2页
序号 | 项 目 名 称 | 计 算 基 础 (元) | 费 率(%) | 金 额(元)
装饰工程
房屋建筑与装饰工程
1 | 安全文明施工费 | 20673393 | / | 837272
1.1 | 金华巷1-2# | 677257 | 4.05 | 27429
1.2 | 金华巷3# | 239764 | 4.05 | 9710
1.3 | 金华巷5# | 1249015 | 4.05 | 50585
1.4 | 金华巷6# | 465685 | 4.05 | 18860
1.5 | 金华巷7# | 1071972 | 4.05 | 43415
1.6 | 水门街1# | 1901415 | 4.05 | 77007
1.7 | 滨河北路1# | 1942864 | 4.05 | 78686
1.8 | 滨河北路3# | 731367 | 4.05 | 29620
1.9 | 滨河北路13-1# | 1335940 | 4.05 | 54106
1.10 | 滨河北路13-3# | 429470 | 4.05 | 17394
1.11 | 滨河北路13-4# | 722397 | 4.05 | 29257
1.12 | 滨河北路13-5# | 778289 | 4.05 | 31521
1.13 | 七星街56# | 995342 | 4.05 | 40311
1.14 | 新百姓裙房 | 2654114 | 4.05 | 107492
1.15 | 新百姓A幢 | 1747796 | 4.05 | 70786
1.16 | 新百姓B幢 | 1934351 | 4.05 | 78341
1.17 | 新百姓C幢 | 1796355 | 4.05 | 72752
2 | 其他总价措施费 | 20673393 | / | 22743
2.1 | 金华巷1-2# | 677257 | 0.11 | 745
2.2 | 金华巷3# | 239764 | 0.11 | 264
2.3 | 金华巷5# | 1249015 | 0.11 | 1374
2.4 | 金华巷6# | 465685 | 0.11 | 512
2.5 | 金华巷7# | 1071972 | 0.11 | 1179
2.6 | 水门街1# | 1901415 | 0.11 | 2092
2.7 | 滨河北路1# | 1942864 | 0.11 | 2137
2.8 | 滨河北路3# | 731367 | 0.11 | 805
2.9 | 滨河北路13-1# | 1335940 | 0.11 | 1470
2.10 | 滨河北路13-3# | 429470 | 0.11 | 472
2.11 | 滨河北路13-4# | 722397 | 0.11 | 795
2.12 | 滨河北路13-5# | 778289 | 0.11 | 856
2.13 | 七星街56# | 995342 | 0.11 | 1095
2.14 | 新百姓裙房 | 2654114 | 0.11 | 2920
2.15 | 新百姓A幢 | 1747796 | 0.11 | 1923
2.16 | 新百姓B幢 | 1934351 | 0.11 | 2128
2.17 | 新百姓C幢 | 1796355 | 0.11 | 1976
夜景照明
夜景照明
1 | 安全文明施工费 | 887702 | / | 35952
1.1 | 新百姓裙房 | 125510 | 4.05 | 5083
总价措施项目清单与计价表
工程名称：将乐县古城保护及历史文化名城旅游基础设施建设项目-滨河北路老旧小区改造项目 |  |  |  | 第2页 共2页
序号 | 项 目 名 称 | 计 算 基 础 (元) | 费 率(%) | 金 额(元)
1.2 | 新百姓A幢 | 116158 | 4.05 | 4704
1.3 | 新百姓B幢 | 107618 | 4.05 | 4359
1.4 | 新百姓C幢 | 115423 | 4.05 | 4675
1.5 | 金华巷1-2# | 24034 | 4.05 | 973
1.6 | 金华巷3# | 11372 | 4.05 | 461
1.7 | 金华巷5# | 32588 | 4.05 | 1320
1.8 | 金华巷6# | 4248 | 4.05 | 172
1.9 | 金华巷7# | 20396 | 4.05 | 826
1.10 | 水门街1# | 75083 | 4.05 | 3041
1.11 | 滨河北路1# | 86036 | 4.05 | 3484
1.12 | 滨河北路3# | 39607 | 4.05 | 1604
1.13 | 滨河北路13-1# | 33298 | 4.05 | 1349
1.14 | 滨河北路13-3# | 15424 | 4.05 | 625
1.15 | 滨河北路13-4# | 27790 | 4.05 | 1125
1.16 | 滨河北路13-5# | 24061 | 4.05 | 974
1.17 | 七星街56# | 29056 | 4.05 | 1177
2 | 其他总价措施费 | 887702 | / | 978
2.1 | 新百姓裙房 | 125510 | 0.11 | 138
2.2 | 新百姓A幢 | 116158 | 0.11 | 128
2.3 | 新百姓B幢 | 107618 | 0.11 | 118
2.4 | 新百姓C幢 | 115423 | 0.11 | 127
2.5 | 金华巷1-2# | 24034 | 0.11 | 26
2.6 | 金华巷3# | 11372 | 0.11 | 13
2.7 | 金华巷5# | 32588 | 0.11 | 36
2.8 | 金华巷6# | 4248 | 0.11 | 5
2.9 | 金华巷7# | 20396 | 0.11 | 22
2.10 | 水门街1# | 75083 | 0.11 | 83
2.11 | 滨河北路1# | 86036 | 0.11 | 95
2.12 | 滨河北路3# | 39607 | 0.11 | 44
2.13 | 滨河北路13-1# | 33298 | 0.11 | 37
2.14 | 滨河北路13-3# | 15424 | 0.11 | 17
2.15 | 滨河北路13-4# | 27790 | 0.11 | 31
2.16 | 滨河北路13-5# | 24061 | 0.11 | 26
2.17 | 七星街56# | 29056 | 0.11 | 32
夜景照明总平
1 | 安全文明施工费 | 122813 | / | 712
1.1 | 电气工程 | 122813 | 0.58 | 712
2 | 其他总价措施费 | 122813 | / | 430
2.1 | 电气工程 | 122813 | 0.35 | 430
合 计 |  |  |  | 898087

## 表7单价措施项目清单与计价表
单价措施项目清单与计价表
工程名称：将乐县古城保护及历史文化名城旅游基础设施建设项目-滨河北路老旧小区改造项目 | [6 empty] | 第1页 共12页
序号 | 项目编码 | 项目名称 | 项目特征描述 | 计量单位 | 工程量 | 金 额(元)
[6 empty] | 综合单价 |  | 合价
装饰工程 | [8 empty] | 单项工程(17房屋建筑与装饰)
房屋建筑与装饰工程 | [8 empty] | 单位工程(17房屋建筑与装饰)
金华巷1-2# | [8 empty] | 分项工程(17房屋建筑与装饰)
1 | 011701002001 | 外脚手架及垂直封闭安全网 | (1)服务对象:落地式钢管脚手架 (2)搭设方式:扣件式 (3)搭设高度:＜30m (4)脚手架材质:扣件式钢管 (5)安全网材质:阻燃安全网 | m2 | 724.108 | 56.95 |  | 41237.95
2 | 011701014001 | 其他防护措施 | (1)搭设方式:水平防护架 (2)搭设高度:3.73米 (3)脚手架材质:焊接钢管 | m2 | 43.455 | 71.44 |  | 3104.43
3 | 011703001001 | 垂直运输 | (1)建筑物建筑类型及结构形式:其他类建筑、混凝土框架结构 (2)地下室建筑面积:无 (3)建筑物檐口高度、层数:约23.7米，七层 | 项 | 1 | 19417.69 |  | 19417.69
4 | 011701013001 | 斜道 | (1)搭设方式:落地式 (2)搭设高度:23.7m (3)脚手架材质:扣件式钢管 | 座 | 1 | 4852.59 |  | 4852.59
5 | 011702033001 | 垫层模板 | (1)构件类型:垫层 (2)支撑高度:100mm | m2 | 1.692 | 68.69 |  | 116.22
6 | 011702025001 | 其他现浇构件模板 | (1)构件类型:小型构件 | m2 | 5.921 | 77.79 |  | 460.59
|  | 分部小计 | [5 empty] | 69189.47
金华巷3# | [8 empty] | 分项工程(17房屋建筑与装饰)
7 | 011701002002 | 外脚手架及垂直封闭安全网 | (1)服务对象:落地式钢管脚手架 (2)搭设方式:扣件式 (3)搭设高度:＜30m (4)脚手架材质:扣件式钢管 (5)安全网材质:阻燃安全网 | m2 | 164.976 | 56.9 |  | 9387.13
8 | 011701013002 | 斜道 | (1)搭设方式:落地式 (2)搭设高度:6m (3)脚手架材质:扣件式钢管 | 座 | 1 | 1147.31 |  | 1147.31
9 | 011703001002 | 垂直运输 | (1)建筑物建筑类型及结构形式:其他类建筑、混凝土框架结构 | 项 | 1 | 1632.06 |  | 1632.06
单价措施项目清单与计价表
工程名称：将乐县古城保护及历史文化名城旅游基础设施建设项目-滨河北路老旧小区改造项目 | [6 empty] | 第2页 共12页
序号 | 项目编码 | 项目名称 | 项目特征描述 | 计量单位 | 工程量 | 金 额(元)
[6 empty] | 综合单价 |  | 合价
(2)地下室建筑面积:无 (3)建筑物檐口高度、层数:约7.78米，二层
10 | 011701014002 | 其他防护措施 | (1)搭设方式:水平防护架 (2)搭设高度:3.1米 (3)脚手架材质:焊接钢管 | m2 | 38.13 | 71.4 |  | 2722.48
11 | 011702033002 | 垫层模板 | (1)构件类型:垫层 (2)支撑高度:150mm | m2 | 1.65 | 68.69 |  | 113.34
12 | 011702027001 | 台阶模板 | (1)台阶踏步宽:400mm | m2 | 1.72 | 42.28 |  | 72.72
金华巷5# | [8 empty] | 分项工程(17房屋建筑与装饰)
13 | 011701002003 | 外脚手架及垂直封闭安全网 | (1)服务对象:落地式钢管脚手架 (2)搭设方式:扣件式 (3)搭设高度:＜30m (4)脚手架材质:扣件式钢管 (5)安全网材质:阻燃安全网 | m2 | 1475.435 | 56.9 |  | 83952.25
14 | 011702008001 | 圈梁模板 | (1)支撑高度:300mm | m2 | 119.88 | 64.67 |  | 7752.64
15 | 011701013003 | 斜道 | (1)搭设方式:落地式 (2)搭设高度:22.4米 (3)脚手架材质:扣件式钢管 | 座 | 1 | 4235.05 |  | 4235.05
16 | 011703001003 | 垂直运输 | (1)建筑物建筑类型及结构形式:其他类建筑、混凝土框架结构 (2)地下室建筑面积:无 (3)建筑物檐口高度、层数:约22.4米，七层 | 项 | 1 | 38165.73 |  | 38165.73
17 | 011701014003 | 其他防护措施 | (1)搭设方式:水平防护架 (2)搭设高度:3.8米 (3)脚手架材质:焊接钢管 | m2 | 56.1 | 71.4 |  | 4005.54
18 | 011702033003 | 垫层模板 | (1)构件类型:垫层 (2)支撑高度:150mm | m2 | 3.51 | 68.69 |  | 241.1
19 | 011702027002 | 台阶模板 | (1)台阶踏步宽:400mm | m2 | 4.2 | 35.24 |  | 148.01
金华巷6# | [8 empty] | 分项工程(17房屋建筑与装饰)
20 | 011701002004 | 外脚手架及垂直封闭安全网 | (1)服务对象:落地式钢管脚手架 (2)搭设方式:扣件式 (3)搭设高度:＜30m (4)脚手架材质:扣 | m2 | 389.78 | 56.9 |  | 22178.48
单价措施项目清单与计价表
工程名称：将乐县古城保护及历史文化名城旅游基础设施建设项目-滨河北路老旧小区改造项目 | [6 empty] | 第3页 共12页
序号 | 项目编码 | 项目名称 | 项目特征描述 | 计量单位 | 工程量 | 金 额(元)
[6 empty] | 综合单价 |  | 合价
件式钢管 (5)安全网材质:阻燃安全网
21 | 011701013004 | 斜道 | (1)搭设方式:落地式 (2)搭设高度:16.5米 (3)脚手架材质:扣件式钢管 | 座 | 1 | 2999.95 |  | 2999.95
22 | 011703001004 | 垂直运输 | (1)建筑物建筑类型及结构形式:其他类建筑、混凝土框架结构 (2)地下室建筑面积:无 (3)建筑物檐口高度、层数:约16.5米，六层 | 项 | 1 | 13275.55 |  | 13275.55
23 | 011701014004 | 其他防护措施 | (1)搭设方式:水平防护架 (2)搭设高度:3.5米 (3)脚手架材质:焊接钢管 | m2 | 29.1 | 71.4 |  | 2077.74
金华巷7# | [8 empty] | 分项工程(17房屋建筑与装饰)
24 | 011701002005 | 外脚手架及垂直封闭安全网 | (1)服务对象:落地式钢管脚手架 (2)搭设方式:扣件式 (3)搭设高度:＜30m (4)脚手架材质:扣件式钢管 (5)安全网材质:阻燃安全网 | m2 | 1107.062 | 56.9 |  | 62991.83
25 | 011702008002 | 圈梁模板 | (1)支撑高度:300mm | m2 | 112.656 | 64.67 |  | 7285.46
26 | 011701013005 | 斜道 | (1)搭设方式:落地式 (2)搭设高度:14.3m (3)脚手架材质:扣件式钢管 | 座 | 1 | 2999.95 |  | 2999.95
27 | 011703001005 | 垂直运输 | (1)建筑物建筑类型及结构形式:其他类建筑、混凝土框架结构 (2)地下室建筑面积:无 (3)建筑物檐口高度、层数:约14.3米，五层 | 项 | 1 | 23099.12 |  | 23099.12
28 | 011701014005 | 其他防护措施 | (1)搭设方式:水平防护架 (2)搭设高度:3.5米 (3)脚手架材质:焊接钢管 | m2 | 26.4 | 71.4 |  | 1884.96
29 | 011702033004 | 垫层模板 | (1)构件类型:垫层 (2)支撑高度:150mm | m2 | 1.41 | 68.69 |  | 96.85
30 | 011702027003 | 台阶模板 | (1)台阶踏步宽:300 | m2 | 3.592 | 35.24 |  | 126.58
单价措施项目清单与计价表
工程名称：将乐县古城保护及历史文化名城旅游基础设施建设项目-滨河北路老旧小区改造项目 | [6 empty] | 第4页 共12页
序号 | 项目编码 | 项目名称 | 项目特征描述 | 计量单位 | 工程量 | 金 额(元)
[6 empty] | 综合单价 |  | 合价
mm
水门街1# | [8 empty] | 分项工程(17房屋建筑与装饰)
31 | 011701002006 | 外脚手架及垂直封闭安全网 | (1)服务对象:落地式钢管脚手架 (2)搭设方式:扣件式 (3)搭设高度:＜30m (4)脚手架材质:扣件式钢管 (5)安全网材质:阻燃安全网 | m2 | 1120.947 | 56.95 |  | 63837.93
32 | 011701014006 | 其他防护措施 | (1)搭设方式:水平防护架 (2)搭设高度:3.7米 (3)脚手架材质:扣件式钢管 | m2 | 105.39 | 71.44 |  | 7529.06
33 | 011701013006 | 斜道 | (1)搭设方式:落地式 (2)搭设高度:16.945米 (3)脚手架材质:扣件式钢管 | 座 | 1 | 3617.5 |  | 3617.5
34 | 011708001001 | 二次搬运 | (1)搬运内容:建筑材料、垃圾 (2)搬运距离: | 项
35 | 011703001006 | 垂直运输 | (1)建筑物建筑类型及结构形式:其他类建筑、混凝土框架结构 (2)地下室建筑面积:无 (3)建筑物檐口高度、层数:约16.945米，六层 | 项 | 1 | 51410.27 |  | 51410.27
滨河北路1# | [8 empty] | 分项工程(17房屋建筑与装饰)
36 | 011702008003 | 圈梁模板 | (1)支撑高度:300mm | m2 | 106.68 | 64.7 |  | 6902.2
37 | 011702008004 | 圈梁模板 | (1)支撑高度:圈梁模板 | m2
38 | 011701002007 | 外脚手架及垂直封闭安全网 | (1)服务对象:落地式钢管脚手架 (2)搭设方式:扣件式 (3)搭设高度:＜30m (4)脚手架材质:扣件式钢管 (5)安全网材质:阻燃安全网 | m2 | 2084.064 | 56.95 |  | 118687.44
39 | 011701014007 | 其他防护措施 | (1)搭设方式:水平防护架 (2)搭设高度:3.8米 (3)脚手架材质:焊接钢管 | m2 | 115.665 | 71.44 |  | 8263.11
40 | 011701013007 | 斜道 | (1)搭设方式:落地式 (2)搭设高度:23.73米 | 座 | 1 | 4852.59 |  | 4852.59
单价措施项目清单与计价表
工程名称：将乐县古城保护及历史文化名城旅游基础设施建设项目-滨河北路老旧小区改造项目 | [6 empty] | 第5页 共12页
序号 | 项目编码 | 项目名称 | 项目特征描述 | 计量单位 | 工程量 | 金 额(元)
[6 empty] | 综合单价 |  | 合价
(3)脚手架材质:扣件式钢管
41 | 011708001002 | 二次搬运 | (1)搬运内容:建筑材料、垃圾 (2)搬运距离: | 项
42 | 011703001007 | 垂直运输 | (1)建筑物建筑类型及结构形式:其他类建筑、混凝土框架结构 (2)地下室建筑面积:无 (3)建筑物檐口高度、层数:约23.73米，七层 | 项 | 1 | 66118.43 |  | 66118.43
43 | 011702033005 | 垫层模板 | (1)构件类型:垫层 (2)支撑高度:150mm | m2 | 21.089 | 68.69 |  | 1448.6
44 | 011702027004 | 台阶模板 | (1)台阶踏步宽:350mm | m2 | 20.8 | 35.24 |  | 732.99
滨河北路3# | [8 empty] | 分项工程(17房屋建筑与装饰)
45 | 011701002008 | 外脚手架及垂直封闭安全网 | (1)服务对象:落地式钢管脚手架 (2)搭设方式:扣件式 (3)搭设高度:＜30m (4)脚手架材质:扣件式钢管 (5)安全网材质:阻燃安全网 | m2 | 901.706 | 56.95 |  | 51352.16
46 | 011701014008 | 其他防护措施 | (1)搭设方式:水平防护架 (2)搭设高度:4.23米 (3)脚手架材质:焊接钢管 | m2 | 65.847 | 71.44 |  | 4704.11
47 | 011701013008 | 斜道 | (1)搭设方式:落地式 (2)搭设高度:21.065m (3)脚手架材质:扣件式钢管 | 座 | 1 | 4235.05 |  | 4235.05
48 | 011708001003 | 二次搬运 | (1)搬运内容:建筑材料、垃圾 (2)搬运距离: | 项
49 | 011703001008 | 垂直运输 | (1)建筑物建筑类型及结构形式:其他类建筑、混凝土框架结构 (2)地下室建筑面积:无 (3)建筑物檐口高度、层数:约20.54米，七层 | 项 | 1 | 13257.51 |  | 13257.51
50 | 011702033006 | 垫层模板 | (1)构件类型:垫层 (2)支撑高度:150mm | m2 | 2.325 | 68.69 |  | 159.7
51 | 011702027005 | 台阶模板 | (1)台阶踏步宽:400mm | m2 | 3.163 | 35.24 |  | 111.46
单价措施项目清单与计价表
工程名称：将乐县古城保护及历史文化名城旅游基础设施建设项目-滨河北路老旧小区改造项目 | [6 empty] | 第6页 共12页
序号 | 项目编码 | 项目名称 | 项目特征描述 | 计量单位 | 工程量 | 金 额(元)
[6 empty] | 综合单价 |  | 合价
滨河北路13-1# | [8 empty] | 分项工程(17房屋建筑与装饰)
52 | 011701002009 | 外脚手架及垂直封闭安全网 | (1)服务对象:落地式钢管脚手架 (2)搭设方式:扣件式 (3)搭设高度:＜30m (4)脚手架材质:扣件式钢管 (5)安全网材质:阻燃安全网 | m2 | 1283.308 | 56.9 |  | 73020.23
53 | 011701013009 | 斜道 | (1)搭设方式:落地式 (2)搭设高度:23.213m (3)脚手架材质:扣件式钢管 | 座 | 1 | 4852.59 |  | 4852.59
54 | 011703001009 | 垂直运输 | (1)建筑物建筑类型及结构形式:其他类建筑、混凝土框架结构 (2)地下室建筑面积:无 (3)建筑物檐口高度、层数:约21.96米、七层 | 项 | 1 | 54940.78 |  | 54940.78
55 | 011701014009 | 其他防护措施 | (1)搭设方式:水平防护架 (2)搭设高度:3.17米 (3)脚手架材质:焊接钢管 | m2 | 64.598 | 71.4 |  | 4612.3
56 | 011702033007 | 垫层模板 | (1)构件类型:垫层 (2)支撑高度:150mm | m2 | 8.804 | 68.69 |  | 604.75
57 | 011702027006 | 台阶模板 | (1)台阶踏步宽:400mm | m2 | 8.844 | 42.28 |  | 373.92
滨河北路13-3# | [8 empty] | 分项工程(17房屋建筑与装饰)
58 | 011701002010 | 外脚手架及垂直封闭安全网 | (1)服务对象:落地式钢管脚手架 (2)搭设方式:扣件式 (3)搭设高度:＜30m (4)脚手架材质:扣件式钢管 (5)安全网材质:阻燃安全网 | m2 | 242.754 | 56.9 |  | 13812.7
59 | 011702008005 | 圈梁模板 | (1)支撑高度:300mm | m2 | 23.76 | 64.67 |  | 1536.56
60 | 011701013010 | 斜道 | (1)搭设方式:落地式 (2)搭设高度:10.64米 (3)脚手架材质:扣件式钢管 | 座 | 1 | 2382.4 |  | 2382.4
61 | 011703001010 | 垂直运输 | (1)建筑物建筑类型及结构形式:其他类建筑、混凝土框架结构 | 项 | 1 | 3859.03 |  | 3859.03
单价措施项目清单与计价表
工程名称：将乐县古城保护及历史文化名城旅游基础设施建设项目-滨河北路老旧小区改造项目 | [6 empty] | 第7页 共12页
序号 | 项目编码 | 项目名称 | 项目特征描述 | 计量单位 | 工程量 | 金 额(元)
[6 empty] | 综合单价 |  | 合价
(2)地下室建筑面积:无 (3)建筑物檐口高度、层数:约9.49米，三层
62 | 011701014010 | 其他防护措施 | (1)搭设方式:水平防护架 (2)搭设高度:3.04米 (3)脚手架材质:焊接钢管 | m2 | 59.347 | 71.4 |  | 4237.38
63 | 011702033008 | 垫层模板 | (1)构件类型:垫层 (2)支撑高度:150mm | m2 | 9.051 | 68.69 |  | 621.71
64 | 011702027007 | 台阶模板 | (1)台阶踏步宽:400mm | m2 | 7.269 | 35.24 |  | 256.16
滨河北路13-4# | [8 empty] | 分项工程(17房屋建筑与装饰)
65 | 011701002011 | 外脚手架及垂直封闭安全网 | (1)服务对象:落地式钢管脚手架 (2)搭设方式:扣件式 (3)搭设高度:＜30m (4)脚手架材质:扣件式钢管 (5)安全网材质:阻燃安全网 | m2 | 987.89 | 56.9 |  | 56210.94
66 | 011701013011 | 斜道 | (1)搭设方式:落地式 (2)搭设高度:26.52m (3)脚手架材质:扣件式钢管 | 座 | 1 | 5470.13 |  | 5470.13
67 | 011703001011 | 垂直运输 | (1)建筑物建筑类型及结构形式:其他类建筑、混凝土框架结构 (2)地下室建筑面积:无 (3)建筑物檐口高度、层数:约26.52米、八层 | 项 | 1 | 17063.26 |  | 17063.26
68 | 011701014011 | 其他防护措施 | (1)搭设方式:水平防护架 (2)搭设高度:4.66米 (3)脚手架材质:焊接钢管 | m2 | 55.967 | 71.4 |  | 3996.04
69 | 011702033009 | 垫层模板 | (1)构件类型:垫层 (2)支撑高度:150mm | m2 | 11.676 | 68.69 |  | 802.02
70 | 011702027008 | 台阶模板 | (1)台阶踏步宽:400mm | m2 | 6.048 | 35.24 |  | 213.13
滨河北路13-5# | [8 empty] | 分项工程(17房屋建筑与装饰)
71 | 011701002012 | 外脚手架及垂直封闭安全网 | (1)服务对象:落地式钢管脚手架 (2)搭设方式:扣件式 (3)搭设高度:＜30m | m2 | 849.536 | 56.95 |  | 48381.08
单价措施项目清单与计价表
工程名称：将乐县古城保护及历史文化名城旅游基础设施建设项目-滨河北路老旧小区改造项目 | [6 empty] | 第8页 共12页
序号 | 项目编码 | 项目名称 | 项目特征描述 | 计量单位 | 工程量 | 金 额(元)
[6 empty] | 综合单价 |  | 合价
(4)脚手架材质:扣件式钢管 (5)安全网材质:阻燃安全网
72 | 011701014012 | 其他防护措施 | (1)搭设方式:水平防护架 (2)搭设高度:4.01米 (3)脚手架材质:焊接钢管 | m2 | 58.485 | 71.44 |  | 4178.17
73 | 011701013012 | 斜道 | (1)搭设方式:落地式 (2)搭设高度:17.3m (3)脚手架材质:扣件式钢管 | 座 | 1 | 3617.5 |  | 3617.5
74 | 011703001012 | 垂直运输 | (1)建筑物建筑类型及结构形式:其他类建筑、混凝土框架结构 (2)地下室建筑面积:无 (3)建筑物檐口高度、层数:约16米，五层 | 项 | 1 | 17041.73 |  | 17041.73
75 | 011702033010 | 垫层模板 | (1)构件类型:垫层 (2)支撑高度:150mm | m2 | 4.62 | 68.69 |  | 317.35
76 | 011702027009 | 台阶模板 | (1)台阶踏步宽:350mm | m2 | 17.342 | 35.24 |  | 611.13
七星街56# | [8 empty] | 分项工程(17房屋建筑与装饰)
77 | 011701002013 | 外脚手架及垂直封闭安全网 | (1)服务对象:落地式钢管脚手架 (2)搭设方式:扣件式 (3)搭设高度:＜30m (4)脚手架材质:扣件式钢管 (5)安全网材质:阻燃安全网 | m2 | 1299.266 | 56.95 |  | 73993.2
78 | 011701014013 | 其他防护措施 | (1)搭设方式:水平防护架 (2)搭设高度:4.94米 (3)脚手架材质:焊接钢管 | m2 | 65.04 | 71.44 |  | 4646.46
79 | 011701013013 | 斜道 | (1)搭设方式:落地式 (2)搭设高度:16.21m (3)脚手架材质:扣件式钢管 | 座 | 1 | 2999.95 |  | 2999.95
80 | 011708001004 | 二次搬运 | (1)搬运内容:建筑材料、垃圾 (2)搬运距离: | 项
81 | 011703001013 | 垂直运输 | (1)建筑物建筑类型及结构形式:其他类建筑、混凝土框架 | 项 | 1 | 20897.16 |  | 20897.16
单价措施项目清单与计价表
工程名称：将乐县古城保护及历史文化名城旅游基础设施建设项目-滨河北路老旧小区改造项目 | [6 empty] | 第9页 共12页
序号 | 项目编码 | 项目名称 | 项目特征描述 | 计量单位 | 工程量 | 金 额(元)
[6 empty] | 综合单价 |  | 合价
结构 (2)地下室建筑面积:无 (3)建筑物檐口高度、层数:约15.81米，五层
82 | 011702033011 | 垫层模板 | (1)构件类型:垫层 (2)支撑高度:150mm | m2 | 11.546 | 68.69 |  | 793.09
83 | 011702027010 | 台阶模板 | (1)台阶踏步宽:350mm | m2 | 6.66 | 35.24 |  | 234.7
新百姓裙房 | [8 empty] | 分项工程(17房屋建筑与装饰)
84 | 011701002014 | 外脚手架及垂直封闭安全网 | (1)服务对象:落地式钢管脚手架 (2)搭设方式:扣件式 (3)搭设高度:＜30m (4)脚手架材质:扣件式钢管 (5)安全网材质:阻燃安全网 | m2 | 1989.481 | 56.9 |  | 113201.47
85 | 011701013014 | 斜道 | (1)搭设方式:落地式 (2)搭设高度:10.35m (3)脚手架材质:扣件式钢管 | 座 | 1 | 1764.87 |  | 1764.87
86 | 011701014014 | 其他防护措施 | (1)搭设方式:水平防护架 (2)搭设高度:5.3米 (3)脚手架材质:焊接钢管 | m2 | 285.57 | 71.4 |  | 20389.7
87 | 011703001014 | 垂直运输 | (1)建筑物建筑类型及结构形式:其他类建筑、混凝土框架结构 (2)地下室建筑面积:无 (3)建筑物檐口高度、层数:约9.3米，三层 | 项 | 1 | 30788.56 |  | 30788.56
新百姓A幢 | [8 empty] | 分项工程(17房屋建筑与装饰)
88 | 011701002015 | 外脚手架及垂直封闭安全网 | (1)服务对象:落地式钢管脚手架 (2)搭设方式:扣件式 (3)搭设高度:＜30m (4)脚手架材质:扣件式钢管 (5)安全网材质:阻燃安全网 | m2 | 1678.08 | 56.9 |  | 95482.75
89 | 011701013015 | 斜道 | (1)搭设方式:落地式 (2)搭设高度:16米 (3)脚手架材质:扣件式钢管 | 座 | 1 | 2999.95 |  | 2999.95
90 | 011703001015 | 垂直运输 | (1)建筑物建筑类型 | 项 | 1 | 64148.83 |  | 64148.83
单价措施项目清单与计价表
工程名称：将乐县古城保护及历史文化名城旅游基础设施建设项目-滨河北路老旧小区改造项目 | [6 empty] | 第10页 共12页
序号 | 项目编码 | 项目名称 | 项目特征描述 | 计量单位 | 工程量 | 金 额(元)
[6 empty] | 综合单价 |  | 合价
及结构形式:其他类建筑、混凝土框架结构 (2)地下室建筑面积:无 (3)建筑物檐口高度、层数:约15.97米，五层
新百姓B幢 | [8 empty] | 分项工程(17房屋建筑与装饰)
91 | 011701002016 | 外脚手架及垂直封闭安全网 | (1)服务对象:落地式钢管脚手架 (2)搭设方式:扣件式 (3)搭设高度:＜30m (4)脚手架材质:扣件式钢管 (5)安全网材质:阻燃安全网 | m2 | 1662.325 | 56.9 |  | 94586.29
92 | 011701013016 | 斜道 | (1)搭设方式:落地式 (2)搭设高度:16米 (3)脚手架材质:扣件式钢管 | 座 | 1 | 2999.95 |  | 2999.95
93 | 011703001016 | 垂直运输 | (1)建筑物建筑类型及结构形式:其他类建筑、混凝土框架结构 (2)地下室建筑面积:无 (3)建筑物檐口高度、层数:约15.97米，五层 | 项 | 1 | 76451.78 |  | 76451.78
新百姓C幢 | [8 empty] | 分项工程(17房屋建筑与装饰)
94 | 011701002017 | 外脚手架及垂直封闭安全网 | (1)服务对象:落地式钢管脚手架 (2)搭设方式:扣件式 (3)搭设高度:＜30m (4)脚手架材质:扣件式钢管 (5)安全网材质:阻燃安全网 | m2 | 1645.19 | 56.9 |  | 93611.31
95 | 011701013017 | 斜道 | (1)搭设方式:落地式 (2)搭设高度:16米 (3)脚手架材质:扣件式钢管 | 座 | 1 | 2999.95 |  | 2999.95
96 | 011703001017 | 垂直运输 | (1)建筑物建筑类型及结构形式:其他类建筑、混凝土框架结构 (2)地下室建筑面积:无 (3)建筑物檐口高度、层数:约15.97米，五层 | 项 | 1 | 72344.44 |  | 72344.44
夜景照明 | [8 empty] | 单项工程(17房屋建筑与装饰)
单价措施项目清单与计价表
工程名称：将乐县古城保护及历史文化名城旅游基础设施建设项目-滨河北路老旧小区改造项目 | [6 empty] | 第11页 共12页
序号 | 项目编码 | 项目名称 | 项目特征描述 | 计量单位 | 工程量 | 金 额(元)
[6 empty] | 综合单价 |  | 合价
夜景照明 | [8 empty] | 单位工程(17安装)
新百姓裙房 | [8 empty] | 分项工程(17安装)
97 | 031301017001 | 脚手架搭拆 |  | 项 | 1 | 743.08 |  | 743.08
98 | 011705001001 | 大型机械设备进出场及安拆 | (1)无需描述:无 | 项 | 1 | 2856.47 |  | 2856.47
新百姓A幢 | [8 empty] | 分项工程(17安装)
99 | 031301017002 | 脚手架搭拆 |  | 项 | 1 | 578.15 |  | 578.15
新百姓B幢 | [8 empty] | 分项工程(17安装)
100 | 031301017003 | 脚手架搭拆 |  | 项 | 1 | 536.31 |  | 536.31
新百姓C幢 | [8 empty] | 分项工程(17安装)
101 | 031301017004 | 脚手架搭拆 |  | 项 | 1 | 595.82 |  | 595.82
金华巷1-2# | [8 empty] | 分项工程(17安装)
102 | 031301017005 | 脚手架搭拆 |  | 项 | 1 | 121.32 |  | 121.32
103 | 011705001002 | 大型机械设备进出场及安拆 | (1)无需描述:无 | 项 | 1 | 1479.52 |  | 1479.52
金华巷3# | [8 empty] | 分项工程(17安装)
104 | 031301017006 | 脚手架搭拆 |  | 项 | 1 | 63.26 |  | 63.26
105 | 011705001003 | 大型机械设备进出场及安拆 | (1)无需描述:无 | 项 | 1 | 1479.52 |  | 1479.52
金华巷5# | [8 empty] | 分项工程(17安装)
106 | 031301017007 | 脚手架搭拆 |  | 项 | 1 | 186.2 |  | 186.2
107 | 011705001004 | 大型机械设备进出场及安拆 | (1)无需描述:无 | 项 | 1 | 1479.52 |  | 1479.52
金华巷6# | [8 empty] | 分项工程(17安装)
108 | 031301017008 | 脚手架搭拆 |  | 项 | 1 | 37.54 |  | 37.54
金华巷7# | [8 empty] | 分项工程(17安装)
109 | 031301017009 | 脚手架搭拆 |  | 项 | 1 | 149.56 |  | 149.56
110 | 011705001005 | 大型机械设备进出场及安拆 | (1)无需描述:无 | 项 | 1 | 1479.52 |  | 1479.52
水门街1# | [8 empty] | 分项工程(17安装)
111 | 031301017010 | 脚手架搭拆 |  | 项 | 1 | 436.91 |  | 436.91
112 | 011705001006 | 大型机械设备进出场及安拆 | (1)无需描述:无 | 项 | 1 | 1479.52 |  | 1479.52
滨河北路1# | [8 empty] | 分项工程(17安装)
113 | 031301017011 | 脚手架搭拆 |  | 项 | 1 | 494.21 |  | 494.21
114 | 011705001007 | 大型机械设备进出场及安拆 | (1)无需描述:无 | 项 | 1 | 1479.52 |  | 1479.52
滨河北路3# | [8 empty] | 分项工程(17安装)
115 | 031301017012 | 脚手架搭拆 |  | 项 | 1 | 203.18 |  | 203.18
滨河北路13-1# | [8 empty] | 分项工程(17安装)
116 | 031301017013 | 脚手架搭拆 |  | 项 | 1 | 239.98 |  | 239.98
滨河北路13-3# | [8 empty] | 分项工程(17安装)
117 | 031301017014 | 脚手架搭拆 |  | 项 | 1 | 101.69 |  | 101.69
滨河北路13-4# | [8 empty] | 分项工程(17安装)
118 | 031301017015 | 脚手架搭拆 |  | 项 | 1 | 159.3 |  | 159.3
滨河北路13-5# | [8 empty] | 分项工程(17安装)
119 | 031301017016 | 脚手架搭拆 |  | 项 | 1 | 129.98 |  | 129.98
七星街56# | [8 empty] | 分项工程(17安装)
120 | 031301017017 | 脚手架搭拆 |  | 项 | 1 | 180.33 |  | 180.33
121 | 011705001008 | 大型机械设备进出场及安拆 | (1)无需描述:无 | 项 | 1 | 1479.52 |  | 1479.52
夜景照明总平 | [8 empty] | 单位工程(17安装)
单价措施项目清单与计价表
工程名称：将乐县古城保护及历史文化名城旅游基础设施建设项目-滨河北路老旧小区改造项目 | [6 empty] | 第12页 共12页
序号 | 项目编码 | 项目名称 | 项目特征描述 | 计量单位 | 工程量 | 金 额(元)
[6 empty] | 综合单价 |  | 合价
电气工程 | [8 empty] | 分项工程(17安装)
合 计 | [7 empty] | 1885518.74

## 表8其他项目清单与计价汇总表
其他项目清单与计价汇总表
工程名称：将乐县古城保护及历史文化名城旅游基础设施建设项目-滨河北路老旧小区改造项目 |  |  | 第1页 共1页
序号 | 项 目 名 称 | 金额(元) | 备注
1 | 暂列金额
2 | 专业工程暂估价
3 | 总承包服务费 | 24196
合 计 |  | 24196 | ——

## 表9-1暂列金额明细表
暂列金额明细表
工程名称：将乐县古城保护及历史文化名城旅游基础设施建设项目-滨河北路老旧小区改造项目 |  |  | 第1页 共1页
序号 | 项 目 名 称 | 金额(元) |  | 备 注
1 | 设计变更和现场签证暂列金额
2 | 优质工程增加费
3 | 缩短定额工期增加费
4 | 发包人检测费
5 | 工程噪音超标排污费
6 | 渣土收纳费
7 | 加固工程检测费用
合 计 |  |  |  | ——

## 表9-2专业工程暂估价明细表
专业工程暂估价明细表
工程名称：将乐县古城保护及历史文化名城旅游基础设施建设项目-滨河北路老旧小区改造项目 |  |  | 第1页 共1页
序号 | 项 目 名 称 | 金额(元) |  | 备 注
合 计 |  |  |  | ——

## 表9-3总承包服务费计价表
总承包服务费计价表
工程名称：将乐县古城保护及历史文化名城旅游基础设施建设项目-滨河北路老旧小区改造项目 |  |  |  | 第1页 共1页
序号 | 项 目 名 称 | 计算基础(元) | 费率(%) | 金额(元)
合 计

## 表11单价措施项目清单综合单价分析表
单价措施项目清单综合单价分析表
工程名称：将乐县古城保护及历史文化名城旅游基础设施建设项目-滨河北路老旧小区改造项目 | [11 empty] | 第1页 共45页
序号 | 项目编码 | 项目名称及特征描述 | 单位 | 工程量 | 综合单价组成(元) | [7 empty] | 综合单价 (元)
[5 empty] | 人工费 | 材料费 | 施工机具使用费 | 企业管理费 | 利润 | 规费 | 税金
装饰工程 | [13 empty] | 单项工程(17房屋建筑与装饰)
房屋建筑与装饰工程 | [13 empty] | 单位工程(17房屋建筑与装饰)
金华巷1-2# | [13 empty] | 分项工程(17房屋建筑与装饰)
1 | 011701002001 | 外脚手架及垂直封闭安全网 (1)服务对象:落地式钢管脚手架 (2)搭设方式:扣件式 (3)搭设高度:＜30m (4)脚手架材质:扣件式钢管 (5)安全网材质:阻燃安全网 | m2 | 724.108 | 25.47 | 19.67 | 0.96 | 3.18 | 2.96 |  | 4.71 |  | 56.95
1.1 | 10117001T | 外脚手架（落地式钢管）(外墙扣件式钢管脚手架 双排 建筑物高度30m以内) 单独装饰工程 | m2 | 724.108 | 22.07 | 15.27 | 0.96 | 2.64 | 2.46 |  | 3.91 |  | 47.31
1.2 | 10117015 | 建筑物垂直封闭(阻燃安全网) | m2 | 724.108 | 3.4 | 4.4 |  | 0.54 | 0.5 |  | 0.8 |  | 9.64
2 | 011701014001 | 其他防护措施 (1)搭设方式:水平防护架 (2)搭设高度:3.73米 (3)脚手架材质:焊接钢管 | m2 | 43.455 | 42.79 | 13.92 | 1.13 | 3.99 | 3.71 |  | 5.9 |  | 71.44
2.1 | 10117033 | 水平防护架 | m2 | 43.455 | 42.79 | 13.92 | 1.13 | 3.99 | 3.71 |  | 5.9 |  | 71.44
3 | 011703001001 | 垂直运输 (1)建筑物建筑类型及结构形式:其他类建筑、混凝土框架结构 (2)地下室建筑面积:无 (3)建筑物檐口高度、层数:约23.7米，七层 | 项 | 1 | 15663.84 | 55.63 |  | 1085.7 | 1008.49 |  | 1604.06 |  | 19417.69
3.1 | 10117111T | 垂直运输工程(人工搬运 玻璃 每上3层楼) | m2 | 0 | 6.07 |  |  | 0.42 | 0.39 |  | 0.62 |  | 7.5
3.2 | 10117104 | 垂直运输工程(人工搬运 钢筋、水泥、石灰、油漆、涂料 每上1层楼) | t | 4.356 | 54.44 | 0.11 |  | 3.76 | 3.5 |  | 5.56 |  | 67.37
3.3 | 10117104T | 垂直运输工程(人工搬运 钢筋、水泥、石灰、油漆、涂料 每上2层楼) | t | 4.356 | 108.88 | 0.22 |  | 7.53 | 7 |  | 11.13 |  | 134.76
3.4 | 10117104T | 垂直运输工程(人工搬运 钢筋、水泥、石灰、油漆、涂料 每上3层楼) | t | 4.356 | 163.32 | 0.33 |  | 11.29 | 10.5 |  | 16.69 |  | 202.13
3.5 | 10117104T | 垂直运输工程(人工搬运 钢筋、水泥、石灰、油漆、涂料 每上4层楼) | t | 4.356 | 217.75 | 0.44 |  | 15.06 | 14 |  | 22.25 |  | 269.5
单价措施项目清单综合单价分析表
工程名称：将乐县古城保护及历史文化名城旅游基础设施建设项目-滨河北路老旧小区改造项目 | [11 empty] | 第2页 共45页
序号 | 项目编码 | 项目名称及特征描述 | 单位 | 工程量 | 综合单价组成(元) | [7 empty] | 综合单价 (元)
[5 empty] | 人工费 | 材料费 | 施工机具使用费 | 企业管理费 | 利润 | 规费 | 税金
3.6 | 10117104T | 垂直运输工程(人工搬运 钢筋、水泥、石灰、油漆、涂料 每上5层楼) | t | 4.356 | 272.19 | 0.55 |  | 18.82 | 17.49 |  | 27.81 |  | 336.86
3.7 | 10117104T | 垂直运输工程(人工搬运 钢筋、水泥、石灰、油漆、涂料 每上6层楼) | t | 4.356 | 326.63 | 0.66 |  | 22.58 | 20.99 |  | 33.38 |  | 404.24
3.8 | 10117104T | 垂直运输工程(人工搬运 钢筋、水泥、石灰、油漆、涂料 每上7层楼) | t | 4.356 | 381.07 | 0.77 |  | 26.35 | 24.49 |  | 38.94 |  | 471.62
3.9 | 10117103 | 垂直运输工程(人工搬运 砖、砌块、碎石、砂土 每上1层楼 ) | m3 | 1.799 | 22.87 | 0.46 |  | 1.61 | 1.5 |  | 2.38 |  | 28.82
3.10 | 10117103T | 垂直运输工程(人工搬运 砖、砌块、碎石、砂土 每上2层楼 ) | m3 | 1.799 | 45.74 | 0.92 |  | 3.22 | 2.99 |  | 4.76 |  | 57.63
3.11 | 10117103T | 垂直运输工程(人工搬运 砖、砌块、碎石、砂土 每上3层楼 ) | m3 | 1.799 | 68.6 | 1.38 |  | 4.83 | 4.49 |  | 7.14 |  | 86.44
3.12 | 10117103T | 垂直运输工程(人工搬运 砖、砌块、碎石、砂土 每上4层楼 ) | m3 | 1.799 | 91.47 | 1.84 |  | 6.44 | 5.99 |  | 9.52 |  | 115.26
3.13 | 10117103T | 垂直运输工程(人工搬运 砖、砌块、碎石、砂土 每上5层楼 ) | m3 | 1.799 | 114.34 | 2.3 |  | 8.05 | 7.48 |  | 11.9 |  | 144.07
3.14 | 10117103T | 垂直运输工程(人工搬运 砖、砌块、碎石、砂土 每上6层楼 ) | m3 | 1.799 | 137.21 | 2.76 |  | 9.66 | 8.98 |  | 14.27 |  | 172.88
3.15 | 10117103T | 垂直运输工程(人工搬运 砖、砌块、碎石、砂土 每上8层楼 ) | m3 | 1.799 | 182.94 | 3.68 |  | 12.88 | 11.97 |  | 19.03 |  | 230.5
3.16 | 10117107 | 垂直运输工程(人工搬运 各种胶合板材、 石膏板 每上1层楼) | m2 | 12.968 | 1.45 |  |  | 0.1 | 0.09 |  | 0.15 |  | 1.79
3.17 | 10117107T | 垂直运输工程(人工搬运 各种胶合板材、 石膏板 每上2层楼) | m2 | 12.968 | 2.9 |  |  | 0.2 | 0.19 |  | 0.3 |  | 3.59
3.18 | 10117107T | 垂直运输工程(人工搬运 各种胶合板材、 石膏板 每上3层楼) | m2 | 12.968 | 4.35 |  |  | 0.3 | 0.28 |  | 0.44 |  | 5.37
3.19 | 10117107T | 垂直运输工程(人工搬运 各种胶合板材、 石膏板 每上4层楼) | m2 | 12.968 | 5.8 |  |  | 0.4 | 0.37 |  | 0.59 |  | 7.16
3.20 | 10117107T | 垂直运输工程(人工搬运 各种胶合板材、 石膏板 每上5层楼) | m2 | 12.968 | 7.25 |  |  | 0.5 | 0.47 |  | 0.74 |  | 8.96
单价措施项目清单综合单价分析表
工程名称：将乐县古城保护及历史文化名城旅游基础设施建设项目-滨河北路老旧小区改造项目 | [11 empty] | 第3页 共45页
序号 | 项目编码 | 项目名称及特征描述 | 单位 | 工程量 | 综合单价组成(元) | [7 empty] | 综合单价 (元)
[5 empty] | 人工费 | 材料费 | 施工机具使用费 | 企业管理费 | 利润 | 规费 | 税金
3.21 | 10117107T | 垂直运输工程(人工搬运 各种胶合板材、 石膏板 每上6层楼) | m2 | 12.968 | 8.7 |  |  | 0.6 | 0.56 |  | 0.89 |  | 10.75
3.22 | 10117107T | 垂直运输工程(人工搬运 各种胶合板材、 石膏板 每上7层楼) | m2 | 12.968 | 10.15 |  |  | 0.7 | 0.65 |  | 1.04 |  | 12.54
3.23 | 10117108 | 垂直运输工程(人工搬运 各种金属面板 每上1层楼) | m2 | 54.379 | 2.31 |  |  | 0.16 | 0.15 |  | 0.24 |  | 2.86
3.24 | 10117108T | 垂直运输工程(人工搬运 各种金属面板 每上2层楼) | m2 | 54.379 | 4.62 |  |  | 0.32 | 0.3 |  | 0.47 |  | 5.71
3.25 | 10117108T | 垂直运输工程(人工搬运 各种金属面板 每上3层楼) | m2 | 54.379 | 6.92 |  |  | 0.48 | 0.44 |  | 0.71 |  | 8.55
3.26 | 10117108T | 垂直运输工程(人工搬运 各种金属面板 每上4层楼) | m2 | 54.379 | 9.23 |  |  | 0.64 | 0.59 |  | 0.94 |  | 11.4
3.27 | 10117108T | 垂直运输工程(人工搬运 各种金属面板 每上5层楼) | m2 | 54.379 | 11.54 |  |  | 0.8 | 0.74 |  | 1.18 |  | 14.26
3.28 | 10117108T | 垂直运输工程(人工搬运 各种金属面板 每上6层楼) | m2 | 54.379 | 13.85 |  |  | 0.96 | 0.89 |  | 1.41 |  | 17.11
3.29 | 10117108T | 垂直运输工程(人工搬运 各种金属面板 每上7层楼) | m2 | 54.379 | 16.16 |  |  | 1.12 | 1.04 |  | 1.65 |  | 19.97
3.30 | 10117109T | 垂直运输工程(人工搬运 各种方板材 每上3层楼) | m3 | 0 | 78.04 |  |  | 5.38 | 5.01 |  | 7.96 |  | 96.39
3.31 | 10117110 | 垂直运输工程(人工搬运 门窗 每上1层楼) | m2 | 19.765 | 0.58 |  |  | 0.04 | 0.04 |  | 0.06 |  | 0.72
3.32 | 10117110T | 垂直运输工程(人工搬运 门窗 每上2层楼) | m2 | 19.765 | 1.16 |  |  | 0.08 | 0.07 |  | 0.12 |  | 1.43
3.33 | 10117110T | 垂直运输工程(人工搬运 门窗 每上3层楼) | m2 | 19.765 | 1.75 |  |  | 0.12 | 0.11 |  | 0.18 |  | 2.16
3.34 | 10117110T | 垂直运输工程(人工搬运 门窗 每上4层楼) | m2 | 19.765 | 2.33 |  |  | 0.16 | 0.15 |  | 0.24 |  | 2.88
3.35 | 10117110T | 垂直运输工程(人工搬运 门窗 每上5层楼) | m2 | 19.765 | 2.91 |  |  | 0.2 | 0.19 |  | 0.3 |  | 3.6
3.36 | 10117110T | 垂直运输工程(人工搬运 门窗 每上6层楼) | m2 | 19.765 | 3.49 |  |  | 0.24 | 0.22 |  | 0.36 |  | 4.31
3.37 | 10117110T | 垂直运输工程(人工搬运 门窗 每上7层楼) | m2 | 19.765 | 4.08 |  |  | 0.28 | 0.26 |  | 0.42 |  | 5.04
3.38 | 10117113 | 垂直运输工程(人工搬运 垃圾每向下1层楼) | m3 | 3.764 | 32.9 | 0.17 |  | 2.28 | 2.12 |  | 3.37 |  | 40.84
3.39 | 10117113T | 垂直运输工程(人工搬运 垃圾每向下2层楼) | m3 | 3.764 | 65.81 | 0.35 |  | 4.57 | 4.24 |  | 6.75 |  | 81.72
3.40 | 10117113T | 垂直运输工程(人工搬运 垃圾每向下3层楼) | m3 | 3.764 | 98.71 | 0.52 |  | 6.85 | 6.36 |  | 10.12 |  | 122.56
3.41 | 10117113T | 垂直运输工程(人工搬运 垃圾每向下4层楼) | m3 | 3.764 | 131.62 | 0.69 |  | 9.13 | 8.49 |  | 13.49 |  | 163.42
3.42 | 10117113T | 垂直运输工程(人工搬运 垃圾每向下5层楼) | m3 | 3.764 | 164.52 | 0.86 |  | 11.41 | 10.61 |  | 16.87 |  | 204.27
3.43 | 10117113T | 垂直运输工程(人工搬运 垃圾每向下6层楼) | m3 | 3.764 | 197.43 | 1.04 |  | 13.69 | 12.73 |  | 20.24 |  | 245.13
3.44 | 10117113T | 垂直运输工程(人工搬运 垃圾每向下7层楼) | m3 | 3.764 | 230.33 | 1.21 |  | 15.98 | 14.85 |  | 23.61 |  | 285.98
单价措施项目清单综合单价分析表
工程名称：将乐县古城保护及历史文化名城旅游基础设施建设项目-滨河北路老旧小区改造项目 | [11 empty] | 第4页 共45页
序号 | 项目编码 | 项目名称及特征描述 | 单位 | 工程量 | 综合单价组成(元) | [7 empty] | 综合单价 (元)
[5 empty] | 人工费 | 材料费 | 施工机具使用费 | 企业管理费 | 利润 | 规费 | 税金
4 | 011701013001 | 斜道 (1)搭设方式:落地式 (2)搭设高度:23.7m (3)脚手架材质:扣件式钢管 | 座 | 1 | 1323.65 | 2406.7 | 198.48 | 271.09 | 252 |  | 400.67 |  | 4852.59
4.1 | 10117031T | 钢管斜道(17.63m) | 座 | 0 | 981.58 | 1798.43 | 148.85 | 202.09 | 187.86 |  | 298.69 |  | 3617.5
4.2 | 10117031T | 钢管斜道(23.7m) | 座 | 1 | 1323.65 | 2406.7 | 198.48 | 271.09 | 252 |  | 400.67 |  | 4852.59
5 | 011702033001 | 垫层模板 (1)构件类型:垫层 (2)支撑高度:100mm | m2 | 1.692 | 40.09 | 14.71 | 0.81 | 3.84 | 3.57 |  | 5.67 |  | 68.69
5.1 | 10117035 | 现浇混凝土胶合板模板(垫层) | m2 | 1.692 | 40.09 | 14.71 | 0.81 | 3.84 | 3.57 |  | 5.67 |  | 68.69
6 | 011702025001 | 其他现浇构件模板 (1)构件类型:小型构件 | m2 | 5.921 | 32.29 | 28.72 | 1.97 | 4.35 | 4.04 |  | 6.42 |  | 77.79
6.1 | 10117073 | 现浇混凝土胶合板模板(小型构件) | m2 | 5.921 | 32.29 | 28.72 | 1.97 | 4.35 | 4.04 |  | 6.42 |  | 77.79
|  | 分部小计 |  | 0
金华巷3# | [13 empty] | 分项工程(17房屋建筑与装饰)
7 | 011701002002 | 外脚手架及垂直封闭安全网 (1)服务对象:落地式钢管脚手架 (2)搭设方式:扣件式 (3)搭设高度:＜30m (4)脚手架材质:扣件式钢管 (5)安全网材质:阻燃安全网 | m2 | 164.976 | 25.47 | 19.67 | 0.93 | 3.18 | 2.95 |  | 4.7 |  | 56.9
7.1 | 10117001T | 外脚手架（落地式钢管）(外墙扣件式钢管脚手架 双排 建筑物高度30m以内) 单独装饰工程 | m2 | 164.976 | 22.07 | 15.27 | 0.93 | 2.64 | 2.45 |  | 3.9 |  | 47.26
7.2 | 10117015 | 建筑物垂直封闭(阻燃安全网) | m2 | 164.976 | 3.4 | 4.4 |  | 0.54 | 0.5 |  | 0.8 |  | 9.64
8 | 011701013002 | 斜道 (1)搭设方式:落地式 (2)搭设高度:6m (3)脚手架材质:扣件式钢管 | 座 | 1 | 297.45 | 581.88 | 49.58 | 64.09 | 59.58 |  | 94.73 |  | 1147.31
8.1 | 10117031T | 钢管斜道(7.78m) | 座 | 0 | 468.49 | 886.02 | 74.4 | 98.59 | 91.65 |  | 145.72 |  | 1764.87
8.2 | 10117031 | 钢管斜道(6m) | 座 | 1 | 297.45 | 581.88 | 49.58 | 64.09 | 59.58 |  | 94.73 |  | 1147.31
单价措施项目清单综合单价分析表
工程名称：将乐县古城保护及历史文化名城旅游基础设施建设项目-滨河北路老旧小区改造项目 | [11 empty] | 第5页 共45页
序号 | 项目编码 | 项目名称及特征描述 | 单位 | 工程量 | 综合单价组成(元) | [7 empty] | 综合单价 (元)
[5 empty] | 人工费 | 材料费 | 施工机具使用费 | 企业管理费 | 利润 | 规费 | 税金
9 | 011703001002 | 垂直运输 (1)建筑物建筑类型及结构形式:其他类建筑、混凝土框架结构 (2)地下室建筑面积:无 (3)建筑物檐口高度、层数:约7.78米，二层 | 项 | 1 | 1316.61 | 2.43 |  | 93.42 | 83.65 |  | 135.96 |  | 1632.06
9.1 | 10117113 | 垂直运输工程(人工搬运 垃圾每向下1层楼) | m3 | 3.67 | 32.9 | 0.17 |  | 2.28 | 2.12 |  | 3.37 |  | 40.84
9.2 | 10117104 | 垂直运输工程(人工搬运 钢筋、水泥、石灰、油漆、涂料 每上1层楼) | t | 2.632 | 54.44 | 0.11 |  | 3.76 | 3.5 |  | 5.56 |  | 67.37
9.3 | 10117103 | 垂直运输工程(人工搬运 砖、砌块、碎石、砂土 每上1层楼 ) | m3 | 3.287 | 22.87 | 0.46 |  | 1.61 | 1.5 |  | 2.38 |  | 28.82
9.4 | 10117109 | 垂直运输工程(人工搬运 各种方板材 每上1层楼) | m3 | 11.139 | 26.01 |  |  | 1.79 | 1.67 |  | 2.65 |  | 32.12
9.5 | 10117112 | 垂直运输工程(人工搬运 地毯 包括塑料地毯、地板胶片 每上1层楼) | m2 | 655.211 | 0.96 |  |  | 0.07 | 0.06 |  | 0.1 |  | 1.19
9.6 | 10117108 | 垂直运输工程(人工搬运 各种金属面板 每上1层楼) | m2 | 25.402 | 2.31 |  |  | 0.16 | 0.15 |  | 0.24 |  | 2.86
10 | 011701014002 | 其他防护措施 (1)搭设方式:水平防护架 (2)搭设高度:3.1米 (3)脚手架材质:焊接钢管 | m2 | 38.13 | 42.79 | 13.92 | 1.09 | 3.99 | 3.71 |  | 5.9 |  | 71.4
10.1 | 10117033 | 水平防护架 | m2 | 38.13 | 42.79 | 13.92 | 1.09 | 3.99 | 3.71 |  | 5.9 |  | 71.4
11 | 011702033002 | 垫层模板 (1)构件类型:垫层 (2)支撑高度:150mm | m2 | 1.65 | 40.09 | 14.71 | 0.81 | 3.84 | 3.57 |  | 5.67 |  | 68.69
11.1 | 10117035 | 现浇混凝土胶合板模板(垫层) | m2 | 1.65 | 40.09 | 14.71 | 0.81 | 3.84 | 3.57 |  | 5.67 |  | 68.69
12 | 011702027001 | 台阶模板 (1)台阶踏步宽:400mm | m2 | 1.72 | 23.02 | 10.59 | 0.62 | 2.36 | 2.2 |  | 3.49 |  | 42.28
12.1 | 10117069T | 现浇混凝土胶合板模板(台阶) 三层及以下的其他类建筑模板 | m2 | 1.72 | 23.02 | 10.59 | 0.62 | 2.36 | 2.2 |  | 3.49 |  | 42.28
金华巷5# | [13 empty] | 分项工程(17房屋建筑与装饰)
13 | 011701002003 | 外脚手架及垂直封闭安全网 (1)服务对象:落地式钢管脚手架 | m2 | 1475.435 | 25.47 | 19.67 | 0.93 | 3.18 | 2.95 |  | 4.7 |  | 56.9
单价措施项目清单综合单价分析表
工程名称：将乐县古城保护及历史文化名城旅游基础设施建设项目-滨河北路老旧小区改造项目 | [11 empty] | 第6页 共45页
序号 | 项目编码 | 项目名称及特征描述 | 单位 | 工程量 | 综合单价组成(元) | [7 empty] | 综合单价 (元)
[5 empty] | 人工费 | 材料费 | 施工机具使用费 | 企业管理费 | 利润 | 规费 | 税金
|  | (2)搭设方式:扣件式 (3)搭设高度:＜30m (4)脚手架材质:扣件式钢管 (5)安全网材质:阻燃安全网 |  | 0
13.1 | 10117001T | 外脚手架（落地式钢管）(外墙扣件式钢管脚手架 双排 建筑物高度30m以内) 单独装饰工程 | m2 | 1475.435 | 22.07 | 15.27 | 0.93 | 2.64 | 2.45 |  | 3.9 |  | 47.26
13.2 | 10117015 | 建筑物垂直封闭(阻燃安全网) | m2 | 1475.435 | 3.4 | 4.4 |  | 0.54 | 0.5 |  | 0.8 |  | 9.64
14 | 011702008001 | 圈梁模板 (1)支撑高度:300mm | m2 | 119.88 | 34.78 | 16.73 | 0.85 | 3.61 | 3.36 |  | 5.34 |  | 64.67
14.1 | 10117051 | 现浇混凝土胶合板模板(梁 圈梁) | m2 | 119.88 | 34.78 | 16.73 | 0.85 | 3.61 | 3.36 |  | 5.34 |  | 64.67
15 | 011701013003 | 斜道 (1)搭设方式:落地式 (2)搭设高度:22.4米 (3)脚手架材质:扣件式钢管 | 座 | 1 | 1152.62 | 2102.56 | 173.67 | 236.59 | 219.93 |  | 349.68 |  | 4235.05
15.1 | 10117031T | 钢管斜道(23.975m) | 座 | 0 | 1323.65 | 2406.7 | 198.48 | 271.09 | 252 |  | 400.67 |  | 4852.59
15.2 | 10117031T | 钢管斜道(22.4m) | 座 | 1 | 1152.62 | 2102.56 | 173.67 | 236.59 | 219.93 |  | 349.68 |  | 4235.05
16 | 011703001003 | 垂直运输 (1)建筑物建筑类型及结构形式:其他类建筑、混凝土框架结构 (2)地下室建筑面积:无 (3)建筑物檐口高度、层数:约22.4米，七层 | 项 | 1 | 30736.74 | 161.31 |  | 2134.09 | 1982.03 |  | 3151.56 |  | 38165.73
16.1 | 10117104 | 垂直运输工程(人工搬运 钢筋、水泥、石灰、油漆、涂料 每上1层楼) | t | 6.415 | 54.44 | 0.11 |  | 3.76 | 3.5 |  | 5.56 |  | 67.37
16.2 | 10117104T | 垂直运输工程(人工搬运 钢筋、水泥、石灰、油漆、涂料 每上2层楼) | t | 6.415 | 108.88 | 0.22 |  | 7.53 | 7 |  | 11.13 |  | 134.76
16.3 | 10117104T | 垂直运输工程(人工搬运 钢筋、水泥、石灰、油漆、涂料 每上3层楼) | t | 6.415 | 163.32 | 0.33 |  | 11.29 | 10.5 |  | 16.69 |  | 202.13
16.4 | 10117104T | 垂直运输工程(人工搬运 钢筋、水泥、石灰、油漆、涂料 每上4层楼) | t | 6.415 | 217.75 | 0.44 |  | 15.06 | 14 |  | 22.25 |  | 269.5
16.5 | 10117104T | 垂直运输工程(人工搬运 钢筋、水泥、石灰、油漆、涂料 每上5层楼) | t | 6.415 | 272.19 | 0.55 |  | 18.82 | 17.49 |  | 27.81 |  | 336.86
单价措施项目清单综合单价分析表
工程名称：将乐县古城保护及历史文化名城旅游基础设施建设项目-滨河北路老旧小区改造项目 | [11 empty] | 第7页 共45页
序号 | 项目编码 | 项目名称及特征描述 | 单位 | 工程量 | 综合单价组成(元) | [7 empty] | 综合单价 (元)
[5 empty] | 人工费 | 材料费 | 施工机具使用费 | 企业管理费 | 利润 | 规费 | 税金
16.6 | 10117104T | 垂直运输工程(人工搬运 钢筋、水泥、石灰、油漆、涂料 每上6层楼) | t | 6.415 | 326.63 | 0.66 |  | 22.58 | 20.99 |  | 33.38 |  | 404.24
16.7 | 10117104T | 垂直运输工程(人工搬运 钢筋、水泥、石灰、油漆、涂料 每上7层楼) | t | 1 | 381.07 | 0.77 |  | 26.35 | 24.49 |  | 38.94 |  | 471.62
16.8 | 10117103 | 垂直运输工程(人工搬运 砖、砌块、碎石、砂土 每上1层楼 ) | m3 | 10.761 | 22.87 | 0.46 |  | 1.61 | 1.5 |  | 2.38 |  | 28.82
16.9 | 10117103T | 垂直运输工程(人工搬运 砖、砌块、碎石、砂土 每上2层楼 ) | m3 | 10.761 | 45.74 | 0.92 |  | 3.22 | 2.99 |  | 4.76 |  | 57.63
16.10 | 10117103T | 垂直运输工程(人工搬运 砖、砌块、碎石、砂土 每上3层楼 ) | m3 | 10.761 | 68.6 | 1.38 |  | 4.83 | 4.49 |  | 7.14 |  | 86.44
16.11 | 10117103T | 垂直运输工程(人工搬运 砖、砌块、碎石、砂土 每上4层楼 ) | m3 | 10.761 | 91.47 | 1.84 |  | 6.44 | 5.99 |  | 9.52 |  | 115.26
16.12 | 10117103T | 垂直运输工程(人工搬运 砖、砌块、碎石、砂土 每上5层楼 ) | m3 | 10.761 | 114.34 | 2.3 |  | 8.05 | 7.48 |  | 11.9 |  | 144.07
16.13 | 10117103T | 垂直运输工程(人工搬运 砖、砌块、碎石、砂土 每上6层楼 ) | m3 | 10.761 | 137.21 | 2.76 |  | 9.66 | 8.98 |  | 14.27 |  | 172.88
16.14 | 10117109T | 垂直运输工程(人工搬运 各种方板材 每上3层楼) | m3 | 2.573 | 78.04 |  |  | 5.38 | 5.01 |  | 7.96 |  | 96.39
16.15 | 10117109T | 垂直运输工程(人工搬运 各种方板材 每上6层楼) | m3 | 2.573 | 156.07 |  |  | 10.77 | 10.01 |  | 15.92 |  | 192.77
16.16 | 10117112T | 垂直运输工程(人工搬运 地毯 包括塑料地毯、地板胶片 每上3层楼) | m2 | 0 | 2.89 |  |  | 0.2 | 0.19 |  | 0.3 |  | 3.58
16.17 | 10117112 | 垂直运输工程(人工搬运 地毯 包括塑料地毯、地板胶片 每上1层楼) | m2 | 32.463 | 0.96 |  |  | 0.07 | 0.06 |  | 0.1 |  | 1.19
16.18 | 10117112T | 垂直运输工程(人工搬运 地毯 包括塑料地毯、地板胶片 每上6层楼) | m2 | 295.734 | 5.78 |  |  | 0.4 | 0.37 |  | 0.59 |  | 7.14
16.19 | 10117108 | 垂直运输工程(人工搬运 各种金属面板 每上1层楼) | m2 | 114.386 | 2.31 |  |  | 0.16 | 0.15 |  | 0.24 |  | 2.86
16.20 | 10117108T | 垂直运输工程(人工搬运 各种金属面板 每上2层楼) | m2 | 114.386 | 4.62 |  |  | 0.32 | 0.3 |  | 0.47 |  | 5.71
16.21 | 10117108T | 垂直运输工程(人工搬运 各种金属面板 每上3层楼) | m2 | 114.386 | 6.92 |  |  | 0.48 | 0.44 |  | 0.71 |  | 8.55
16.22 | 10117108T | 垂直运输工程(人工搬运 各种金属面板 每上4层楼) | m2 | 114.386 | 9.23 |  |  | 0.64 | 0.59 |  | 0.94 |  | 11.4
16.23 | 10117108T | 垂直运输工程(人工搬运 各种金属面板 每上5层楼) | m2 | 114.386 | 11.54 |  |  | 0.8 | 0.74 |  | 1.18 |  | 14.26
单价措施项目清单综合单价分析表
工程名称：将乐县古城保护及历史文化名城旅游基础设施建设项目-滨河北路老旧小区改造项目 | [11 empty] | 第8页 共45页
序号 | 项目编码 | 项目名称及特征描述 | 单位 | 工程量 | 综合单价组成(元) | [7 empty] | 综合单价 (元)
[5 empty] | 人工费 | 材料费 | 施工机具使用费 | 企业管理费 | 利润 | 规费 | 税金
16.24 | 10117108T | 垂直运输工程(人工搬运 各种金属面板 每上6层楼) | m2 | 114.386 | 13.85 |  |  | 0.96 | 0.89 |  | 1.41 |  | 17.11
16.25 | 10117110 | 垂直运输工程(人工搬运 门窗 每上1层楼) | m2 | 23.289 | 0.58 |  |  | 0.04 | 0.04 |  | 0.06 |  | 0.72
16.26 | 10117110T | 垂直运输工程(人工搬运 门窗 每上2层楼) | m2 | 23.289 | 1.16 |  |  | 0.08 | 0.07 |  | 0.12 |  | 1.43
16.27 | 10117110T | 垂直运输工程(人工搬运 门窗 每上3层楼) | m2 | 23.289 | 1.75 |  |  | 0.12 | 0.11 |  | 0.18 |  | 2.16
16.28 | 10117110T | 垂直运输工程(人工搬运 门窗 每上4层楼) | m2 | 23.289 | 2.33 |  |  | 0.16 | 0.15 |  | 0.24 |  | 2.88
16.29 | 10117110T | 垂直运输工程(人工搬运 门窗 每上5层楼) | m2 | 23.289 | 2.91 |  |  | 0.2 | 0.19 |  | 0.3 |  | 3.6
16.30 | 10117110T | 垂直运输工程(人工搬运 门窗 每上6层楼) | m2 | 23.289 | 3.49 |  |  | 0.24 | 0.22 |  | 0.36 |  | 4.31
16.31 | 10117107T | 垂直运输工程(人工搬运 各种胶合板材、 石膏板 每上3层楼) | m2 | 44.15 | 4.35 |  |  | 0.3 | 0.28 |  | 0.44 |  | 5.37
16.32 | 10117106T | 垂直运输工程(人工搬运 各种瓷砖 每上3层楼) | m2 | 244.95 | 4.35 |  |  | 0.3 | 0.28 |  | 0.44 |  | 5.37
16.33 | 10117113 | 垂直运输工程(人工搬运 垃圾每向下1层楼) | m3 | 11.508 | 32.9 | 0.17 |  | 2.28 | 2.12 |  | 3.37 |  | 40.84
16.34 | 10117113T | 垂直运输工程(人工搬运 垃圾每向下2层楼) | m3 | 11.508 | 65.81 | 0.35 |  | 4.57 | 4.24 |  | 6.75 |  | 81.72
16.35 | 10117113T | 垂直运输工程(人工搬运 垃圾每向下3层楼) | m3 | 11.508 | 98.71 | 0.52 |  | 6.85 | 6.36 |  | 10.12 |  | 122.56
16.36 | 10117113T | 垂直运输工程(人工搬运 垃圾每向下4层楼) | m3 | 11.508 | 131.62 | 0.69 |  | 9.13 | 8.49 |  | 13.49 |  | 163.42
16.37 | 10117113T | 垂直运输工程(人工搬运 垃圾每向下5层楼) | m3 | 11.508 | 164.52 | 0.86 |  | 11.41 | 10.61 |  | 16.87 |  | 204.27
16.38 | 10117113T | 垂直运输工程(人工搬运 垃圾每向下6层楼) | m3 | 11.508 | 197.43 | 1.04 |  | 13.69 | 12.73 |  | 20.24 |  | 245.13
16.39 | 10117105T | 垂直运输工程(人工搬运 各种石板材 每上6层楼) | m2 | 19.488 | 24.27 |  |  | 1.67 | 1.56 |  | 2.48 |  | 29.98
17 | 011701014003 | 其他防护措施 (1)搭设方式:水平防护架 (2)搭设高度:3.8米 (3)脚手架材质:焊接钢管 | m2 | 56.1 | 42.79 | 13.92 | 1.09 | 3.99 | 3.71 |  | 5.9 |  | 71.4
17.1 | 10117033 | 水平防护架 | m2 | 56.1 | 42.79 | 13.92 | 1.09 | 3.99 | 3.71 |  | 5.9 |  | 71.4
18 | 011702033003 | 垫层模板 (1)构件类型:垫层 (2)支撑高度:150mm | m2 | 3.51 | 40.09 | 14.71 | 0.81 | 3.84 | 3.57 |  | 5.67 |  | 68.69
18.1 | 10117035 | 现浇混凝土胶合板模板(垫层) | m2 | 3.51 | 40.09 | 14.71 | 0.81 | 3.84 | 3.57 |  | 5.67 |  | 68.69
19 | 011702027002 | 台阶模板 (1)台阶踏步宽:400mm | m2 | 4.2 | 19.18 | 8.83 | 0.52 | 1.97 | 1.83 |  | 2.91 |  | 35.24
单价措施项目清单综合单价分析表
工程名称：将乐县古城保护及历史文化名城旅游基础设施建设项目-滨河北路老旧小区改造项目 | [11 empty] | 第9页 共45页
序号 | 项目编码 | 项目名称及特征描述 | 单位 | 工程量 | 综合单价组成(元) | [7 empty] | 综合单价 (元)
[5 empty] | 人工费 | 材料费 | 施工机具使用费 | 企业管理费 | 利润 | 规费 | 税金
19.1 | 10117069 | 现浇混凝土胶合板模板(台阶) | m2 | 4.2 | 19.18 | 8.83 | 0.52 | 1.97 | 1.83 |  | 2.91 |  | 35.24
金华巷6# | [13 empty] | 分项工程(17房屋建筑与装饰)
20 | 011701002004 | 外脚手架及垂直封闭安全网 (1)服务对象:落地式钢管脚手架 (2)搭设方式:扣件式 (3)搭设高度:＜30m (4)脚手架材质:扣件式钢管 (5)安全网材质:阻燃安全网 | m2 | 389.78 | 25.47 | 19.67 | 0.93 | 3.18 | 2.95 |  | 4.7 |  | 56.9
20.1 | 10117001T | 外脚手架（落地式钢管）(外墙扣件式钢管脚手架 双排 建筑物高度30m以内) 单独装饰工程 | m2 | 389.78 | 22.07 | 15.27 | 0.93 | 2.64 | 2.45 |  | 3.9 |  | 47.26
20.2 | 10117015 | 建筑物垂直封闭(阻燃安全网) | m2 | 389.78 | 3.4 | 4.4 |  | 0.54 | 0.5 |  | 0.8 |  | 9.64
21 | 011701013004 | 斜道 (1)搭设方式:落地式 (2)搭设高度:16.5米 (3)脚手架材质:扣件式钢管 | 座 | 1 | 810.55 | 1494.29 | 124.03 | 167.59 | 155.79 |  | 247.7 |  | 2999.95
21.1 | 10117031T | 钢管斜道(16.5m) | 座 | 1 | 810.55 | 1494.29 | 124.03 | 167.59 | 155.79 |  | 247.7 |  | 2999.95
22 | 011703001004 | 垂直运输 (1)建筑物建筑类型及结构形式:其他类建筑、混凝土框架结构 (2)地下室建筑面积:无 (3)建筑物檐口高度、层数:约16.5米，六层 | 项 | 1 | 10694.01 | 52.59 |  | 743.05 | 690.09 |  | 1095.84 |  | 13275.55
22.1 | 10117104 | 垂直运输工程(人工搬运 钢筋、水泥、石灰、油漆、涂料 每上1层楼) | t | 3.673 | 54.44 | 0.11 |  | 3.76 | 3.5 |  | 5.56 |  | 67.37
22.2 | 10117104T | 垂直运输工程(人工搬运 钢筋、水泥、石灰、油漆、涂料 每上2层楼) | t | 3.673 | 108.88 | 0.22 |  | 7.53 | 7 |  | 11.13 |  | 134.76
22.3 | 10117104T | 垂直运输工程(人工搬运 钢筋、水泥、石灰、油漆、涂料 每上3层楼) | t | 3.673 | 163.32 | 0.33 |  | 11.29 | 10.5 |  | 16.69 |  | 202.13
22.4 | 10117104T | 垂直运输工程(人工搬运 钢筋、水泥、石灰、油漆、涂料 每上4层楼) | t | 3.673 | 217.75 | 0.44 |  | 15.06 | 14 |  | 22.25 |  | 269.5
22.5 | 10117104T | 垂直运输工程(人工搬运 钢筋、水泥、石灰、油漆、涂料 每上5层楼) | t | 3.673 | 272.19 | 0.55 |  | 18.82 | 17.49 |  | 27.81 |  | 336.86
单价措施项目清单综合单价分析表
工程名称：将乐县古城保护及历史文化名城旅游基础设施建设项目-滨河北路老旧小区改造项目 | [11 empty] | 第10页 共45页
序号 | 项目编码 | 项目名称及特征描述 | 单位 | 工程量 | 综合单价组成(元) | [7 empty] | 综合单价 (元)
[5 empty] | 人工费 | 材料费 | 施工机具使用费 | 企业管理费 | 利润 | 规费 | 税金
22.6 | 10117103 | 垂直运输工程(人工搬运 砖、砌块、碎石、砂土 每上1层楼 ) | m3 | 4.447 | 22.87 | 0.46 |  | 1.61 | 1.5 |  | 2.38 |  | 28.82
22.7 | 10117103T | 垂直运输工程(人工搬运 砖、砌块、碎石、砂土 每上2层楼 ) | m3 | 4.447 | 45.74 | 0.92 |  | 3.22 | 2.99 |  | 4.76 |  | 57.63
22.8 | 10117103T | 垂直运输工程(人工搬运 砖、砌块、碎石、砂土 每上3层楼 ) | m3 | 4.447 | 68.6 | 1.38 |  | 4.83 | 4.49 |  | 7.14 |  | 86.44
22.9 | 10117103T | 垂直运输工程(人工搬运 砖、砌块、碎石、砂土 每上4层楼 ) | m3 | 4.447 | 91.47 | 1.84 |  | 6.44 | 5.99 |  | 9.52 |  | 115.26
22.10 | 10117103T | 垂直运输工程(人工搬运 砖、砌块、碎石、砂土 每上5层楼 ) | m3 | 4.447 | 114.34 | 2.3 |  | 8.05 | 7.48 |  | 11.9 |  | 144.07
22.11 | 10117109T | 垂直运输工程(人工搬运 各种方板材 每上3层楼) | m3 | 9.215 | 78.04 |  |  | 5.38 | 5.01 |  | 7.96 |  | 96.39
22.12 | 10117112T | 垂直运输工程(人工搬运 地毯 包括塑料地毯、地板胶片 每上3层楼) | m2 | 0 | 2.89 |  |  | 0.2 | 0.19 |  | 0.3 |  | 3.58
22.13 | 10117112T | 垂直运输工程(人工搬运 地毯 包括塑料地毯、地板胶片 每上4层楼) | m2 | 241.734 | 3.85 |  |  | 0.27 | 0.25 |  | 0.39 |  | 4.76
22.14 | 10117108 | 垂直运输工程(人工搬运 各种金属面板 每上1层楼) | m2 | 41.873 | 2.31 |  |  | 0.16 | 0.15 |  | 0.24 |  | 2.86
22.15 | 10117108T | 垂直运输工程(人工搬运 各种金属面板 每上2层楼) | m2 | 41.873 | 4.62 |  |  | 0.32 | 0.3 |  | 0.47 |  | 5.71
22.16 | 10117108T | 垂直运输工程(人工搬运 各种金属面板 每上3层楼) | m2 | 41.873 | 6.92 |  |  | 0.48 | 0.44 |  | 0.71 |  | 8.55
22.17 | 10117108T | 垂直运输工程(人工搬运 各种金属面板 每上4层楼) | m2 | 41.873 | 9.23 |  |  | 0.64 | 0.59 |  | 0.94 |  | 11.4
22.18 | 10117108T | 垂直运输工程(人工搬运 各种金属面板 每上5层楼) | m2 | 41.873 | 11.54 |  |  | 0.8 | 0.74 |  | 1.18 |  | 14.26
22.19 | 10117110 | 垂直运输工程(人工搬运 门窗 每上1层楼) | m2 | 5.699 | 0.58 |  |  | 0.04 | 0.04 |  | 0.06 |  | 0.72
22.20 | 10117110T | 垂直运输工程(人工搬运 门窗 每上2层楼) | m2 | 5.699 | 1.16 |  |  | 0.08 | 0.07 |  | 0.12 |  | 1.43
22.21 | 10117110T | 垂直运输工程(人工搬运 门窗 每上3层楼) | m2 | 5.699 | 1.75 |  |  | 0.12 | 0.11 |  | 0.18 |  | 2.16
22.22 | 10117110T | 垂直运输工程(人工搬运 门窗 每上4层楼) | m2 | 5.699 | 2.33 |  |  | 0.16 | 0.15 |  | 0.24 |  | 2.88
22.23 | 10117110T | 垂直运输工程(人工搬运 门窗 每上5层楼) | m2 | 5.699 | 2.91 |  |  | 0.2 | 0.19 |  | 0.3 |  | 3.6
22.24 | 10117107T | 垂直运输工程(人工搬运 各种胶合板材、 石膏板 每上3层楼) | m2 | 0 | 4.35 |  |  | 0.3 | 0.28 |  | 0.44 |  | 5.37
22.25 | 10117106T | 垂直运输工程(人工搬运 各种瓷砖 每上3层楼) | m2 | 0 | 4.35 |  |  | 0.3 | 0.28 |  | 0.44 |  | 5.37
单价措施项目清单综合单价分析表
工程名称：将乐县古城保护及历史文化名城旅游基础设施建设项目-滨河北路老旧小区改造项目 | [11 empty] | 第11页 共45页
序号 | 项目编码 | 项目名称及特征描述 | 单位 | 工程量 | 综合单价组成(元) | [7 empty] | 综合单价 (元)
[5 empty] | 人工费 | 材料费 | 施工机具使用费 | 企业管理费 | 利润 | 规费 | 税金
22.26 | 10117113 | 垂直运输工程(人工搬运 垃圾每向下1层楼) | m3 | 6.119 | 32.9 | 0.17 |  | 2.28 | 2.12 |  | 3.37 |  | 40.84
22.27 | 10117113T | 垂直运输工程(人工搬运 垃圾每向下2层楼) | m3 | 6.119 | 65.81 | 0.35 |  | 4.57 | 4.24 |  | 6.75 |  | 81.72
22.28 | 10117113T | 垂直运输工程(人工搬运 垃圾每向下3层楼) | m3 | 6.119 | 98.71 | 0.52 |  | 6.85 | 6.36 |  | 10.12 |  | 122.56
22.29 | 10117113T | 垂直运输工程(人工搬运 垃圾每向下4层楼) | m3 | 6.119 | 131.62 | 0.69 |  | 9.13 | 8.49 |  | 13.49 |  | 163.42
22.30 | 10117113T | 垂直运输工程(人工搬运 垃圾每向下5层楼) | m3 | 6.119 | 164.52 | 0.86 |  | 11.41 | 10.61 |  | 16.87 |  | 204.27
23 | 011701014004 | 其他防护措施 (1)搭设方式:水平防护架 (2)搭设高度:3.5米 (3)脚手架材质:焊接钢管 | m2 | 29.1 | 42.79 | 13.92 | 1.09 | 3.99 | 3.71 |  | 5.9 |  | 71.4
23.1 | 10117033 | 水平防护架 | m2 | 29.1 | 42.79 | 13.92 | 1.09 | 3.99 | 3.71 |  | 5.9 |  | 71.4
金华巷7# | [13 empty] | 分项工程(17房屋建筑与装饰)
24 | 011701002005 | 外脚手架及垂直封闭安全网 (1)服务对象:落地式钢管脚手架 (2)搭设方式:扣件式 (3)搭设高度:＜30m (4)脚手架材质:扣件式钢管 (5)安全网材质:阻燃安全网 | m2 | 1107.062 | 25.47 | 19.67 | 0.93 | 3.18 | 2.95 |  | 4.7 |  | 56.9
24.1 | 10117001T | 外脚手架（落地式钢管）(外墙扣件式钢管脚手架 双排 建筑物高度30m以内) 单独装饰工程 | m2 | 1107.062 | 22.07 | 15.27 | 0.93 | 2.64 | 2.45 |  | 3.9 |  | 47.26
24.2 | 10117015 | 建筑物垂直封闭(阻燃安全网) | m2 | 1107.062 | 3.4 | 4.4 |  | 0.54 | 0.5 |  | 0.8 |  | 9.64
25 | 011702008002 | 圈梁模板 (1)支撑高度:300mm | m2 | 112.656 | 34.78 | 16.73 | 0.85 | 3.61 | 3.36 |  | 5.34 |  | 64.67
25.1 | 10117051 | 现浇混凝土胶合板模板(梁 圈梁) | m2 | 112.656 | 34.78 | 16.73 | 0.85 | 3.61 | 3.36 |  | 5.34 |  | 64.67
26 | 011701013005 | 斜道 (1)搭设方式:落地式 (2)搭设高度:14.3m (3)脚手架材质:扣件式钢管 | 座 | 1 | 810.55 | 1494.29 | 124.03 | 167.59 | 155.79 |  | 247.7 |  | 2999.95
26.1 | 10117031T | 钢管斜道(14.3m) | 座 | 1 | 810.55 | 1494.29 | 124.03 | 167.59 | 155.79 |  | 247.7 |  | 2999.95
27 | 011703001005 | 垂直运输 (1)建筑物建筑类型及结构形式:其他类建筑、混凝土 | 项 | 1 | 18584.12 | 116.78 |  | 1290.59 | 1200.43 |  | 1907.19 |  | 23099.12
单价措施项目清单综合单价分析表
工程名称：将乐县古城保护及历史文化名城旅游基础设施建设项目-滨河北路老旧小区改造项目 | [11 empty] | 第12页 共45页
序号 | 项目编码 | 项目名称及特征描述 | 单位 | 工程量 | 综合单价组成(元) | [7 empty] | 综合单价 (元)
[5 empty] | 人工费 | 材料费 | 施工机具使用费 | 企业管理费 | 利润 | 规费 | 税金
|  | 框架结构 (2)地下室建筑面积:无 (3)建筑物檐口高度、层数:约14.3米，五层 |  | 0
27.1 | 10117104 | 垂直运输工程(人工搬运 钢筋、水泥、石灰、油漆、涂料 每上1层楼) | t | 7.37 | 54.44 | 0.11 |  | 3.76 | 3.5 |  | 5.56 |  | 67.37
27.2 | 10117104T | 垂直运输工程(人工搬运 钢筋、水泥、石灰、油漆、涂料 每上2层楼) | t | 7.37 | 108.88 | 0.22 |  | 7.53 | 7 |  | 11.13 |  | 134.76
27.3 | 10117104T | 垂直运输工程(人工搬运 钢筋、水泥、石灰、油漆、涂料 每上3层楼) | t | 7.37 | 163.32 | 0.33 |  | 11.29 | 10.5 |  | 16.69 |  | 202.13
27.4 | 10117104T | 垂直运输工程(人工搬运 钢筋、水泥、石灰、油漆、涂料 每上4层楼) | t | 7.37 | 217.75 | 0.44 |  | 15.06 | 14 |  | 22.25 |  | 269.5
27.5 | 10117103T | 垂直运输工程(人工搬运 砖、砌块、碎石、砂土 每上3层楼 ) | m3 | 62.237 | 68.6 | 1.38 |  | 4.83 | 4.49 |  | 7.14 |  | 86.44
27.6 | 10117109T | 垂直运输工程(人工搬运 各种方板材 每上3层楼) | m3 | 18.103 | 78.04 |  |  | 5.38 | 5.01 |  | 7.96 |  | 96.39
27.7 | 10117112T | 垂直运输工程(人工搬运 地毯 包括塑料地毯、地板胶片 每上3层楼) | m2 | 0 | 2.89 |  |  | 0.2 | 0.19 |  | 0.3 |  | 3.58
27.8 | 10117112T | 垂直运输工程(人工搬运 地毯 包括塑料地毯、地板胶片 每上4层楼) | m2 | 34.496 | 3.85 |  |  | 0.27 | 0.25 |  | 0.39 |  | 4.76
27.9 | 10117112T | 垂直运输工程(人工搬运 地毯 包括塑料地毯、地板胶片 每上5层楼) | m2 | 245.226 | 4.82 |  |  | 0.33 | 0.31 |  | 0.49 |  | 5.95
27.10 | 10117108 | 垂直运输工程(人工搬运 各种金属面板 每上1层楼) | m2 | 152.727 | 2.31 |  |  | 0.16 | 0.15 |  | 0.24 |  | 2.86
27.11 | 10117108T | 垂直运输工程(人工搬运 各种金属面板 每上2层楼) | m2 | 152.727 | 4.62 |  |  | 0.32 | 0.3 |  | 0.47 |  | 5.71
27.12 | 10117108T | 垂直运输工程(人工搬运 各种金属面板 每上3层楼) | m2 | 152.727 | 6.92 |  |  | 0.48 | 0.44 |  | 0.71 |  | 8.55
27.13 | 10117110 | 垂直运输工程(人工搬运 门窗 每上1层楼) | m2 | 13.729 | 0.58 |  |  | 0.04 | 0.04 |  | 0.06 |  | 0.72
27.14 | 10117110T | 垂直运输工程(人工搬运 门窗 每上2层楼) | m2 | 13.729 | 1.16 |  |  | 0.08 | 0.07 |  | 0.12 |  | 1.43
27.15 | 10117110T | 垂直运输工程(人工搬运 门窗 每上3层楼) | m2 | 13.729 | 1.75 |  |  | 0.12 | 0.11 |  | 0.18 |  | 2.16
27.16 | 10117107T | 垂直运输工程(人工搬运 各种胶合板材、 石膏板 每上3层楼) | m2 | 37.655 | 4.35 |  |  | 0.3 | 0.28 |  | 0.44 |  | 5.37
27.17 | 10117106T | 垂直运输工程(人工搬运 各种瓷砖 每上3层楼) | m2 | 210.082 | 4.35 |  |  | 0.3 | 0.28 |  | 0.44 |  | 5.37
单价措施项目清单综合单价分析表
工程名称：将乐县古城保护及历史文化名城旅游基础设施建设项目-滨河北路老旧小区改造项目 | [11 empty] | 第13页 共45页
序号 | 项目编码 | 项目名称及特征描述 | 单位 | 工程量 | 综合单价组成(元) | [7 empty] | 综合单价 (元)
[5 empty] | 人工费 | 材料费 | 施工机具使用费 | 企业管理费 | 利润 | 规费 | 税金
27.18 | 10117113 | 垂直运输工程(人工搬运 垃圾每向下1层楼) | m3 | 13.172 | 32.9 | 0.17 |  | 2.28 | 2.12 |  | 3.37 |  | 40.84
27.19 | 10117113T | 垂直运输工程(人工搬运 垃圾每向下2层楼) | m3 | 13.172 | 65.81 | 0.35 |  | 4.57 | 4.24 |  | 6.75 |  | 81.72
27.20 | 10117113T | 垂直运输工程(人工搬运 垃圾每向下3层楼) | m3 | 13.172 | 98.71 | 0.52 |  | 6.85 | 6.36 |  | 10.12 |  | 122.56
27.21 | 10117113T | 垂直运输工程(人工搬运 垃圾每向下4层楼) | m3 | 13.172 | 131.62 | 0.69 |  | 9.13 | 8.49 |  | 13.49 |  | 163.42
28 | 011701014005 | 其他防护措施 (1)搭设方式:水平防护架 (2)搭设高度:3.5米 (3)脚手架材质:焊接钢管 | m2 | 26.4 | 42.79 | 13.92 | 1.09 | 3.99 | 3.71 |  | 5.9 |  | 71.4
28.1 | 10117033 | 水平防护架 | m2 | 26.4 | 42.79 | 13.92 | 1.09 | 3.99 | 3.71 |  | 5.9 |  | 71.4
29 | 011702033004 | 垫层模板 (1)构件类型:垫层 (2)支撑高度:150mm | m2 | 1.41 | 40.09 | 14.71 | 0.81 | 3.84 | 3.57 |  | 5.67 |  | 68.69
29.1 | 10117035 | 现浇混凝土胶合板模板(垫层) | m2 | 1.41 | 40.09 | 14.71 | 0.81 | 3.84 | 3.57 |  | 5.67 |  | 68.69
30 | 011702027003 | 台阶模板 (1)台阶踏步宽:300mm | m2 | 3.592 | 19.18 | 8.83 | 0.52 | 1.97 | 1.83 |  | 2.91 |  | 35.24
30.1 | 10117069 | 现浇混凝土胶合板模板(台阶) | m2 | 3.592 | 19.18 | 8.83 | 0.52 | 1.97 | 1.83 |  | 2.91 |  | 35.24
水门街1# | [13 empty] | 分项工程(17房屋建筑与装饰)
31 | 011701002006 | 外脚手架及垂直封闭安全网 (1)服务对象:落地式钢管脚手架 (2)搭设方式:扣件式 (3)搭设高度:＜30m (4)脚手架材质:扣件式钢管 (5)安全网材质:阻燃安全网 | m2 | 1120.947 | 25.47 | 19.67 | 0.96 | 3.18 | 2.96 |  | 4.71 |  | 56.95
31.1 | 10117001T | 外脚手架（落地式钢管）(外墙扣件式钢管脚手架 双排 建筑物高度30m以内) 单独装饰工程 | m2 | 1120.947 | 22.07 | 15.27 | 0.96 | 2.64 | 2.46 |  | 3.91 |  | 47.31
31.2 | 10117015 | 建筑物垂直封闭(阻燃安全网) | m2 | 1120.947 | 3.4 | 4.4 |  | 0.54 | 0.5 |  | 0.8 |  | 9.64
32 | 011701014006 | 其他防护措施 (1)搭设方式:水平防护架 (2)搭设高度:3.7米 (3)脚手架材质:扣件式钢管 | m2 | 105.39 | 42.79 | 13.92 | 1.13 | 3.99 | 3.71 |  | 5.9 |  | 71.44
单价措施项目清单综合单价分析表
工程名称：将乐县古城保护及历史文化名城旅游基础设施建设项目-滨河北路老旧小区改造项目 | [11 empty] | 第14页 共45页
序号 | 项目编码 | 项目名称及特征描述 | 单位 | 工程量 | 综合单价组成(元) | [7 empty] | 综合单价 (元)
[5 empty] | 人工费 | 材料费 | 施工机具使用费 | 企业管理费 | 利润 | 规费 | 税金
32.1 | 10117033 | 水平防护架 | m2 | 105.39 | 42.79 | 13.92 | 1.13 | 3.99 | 3.71 |  | 5.9 |  | 71.44
33 | 011701013006 | 斜道 (1)搭设方式:落地式 (2)搭设高度:16.945米 (3)脚手架材质:扣件式钢管 | 座 | 1 | 981.58 | 1798.43 | 148.85 | 202.09 | 187.86 |  | 298.69 |  | 3617.5
33.1 | 10117031T | 钢管斜道(16.945m) | 座 | 1 | 981.58 | 1798.43 | 148.85 | 202.09 | 187.86 |  | 298.69 |  | 3617.5
34 | 011708001001 | 二次搬运 (1)搬运内容:建筑材料、垃圾 (2)搬运距离: | 项 | 0
34.1 | 10117110T | 垂直运输工程(人工搬运 门窗 每上2层楼) | m2 | 0 | 1.16 |  |  | 0.08 | 0.07 |  | 0.12 |  | 1.43
34.2 | 10117111T | 垂直运输工程(人工搬运 玻璃 每上2层楼) | m2 | 0 | 4.04 |  |  | 0.28 | 0.26 |  | 0.41 |  | 4.99
34.3 | 10117103T | 垂直运输工程(人工搬运 砖、砌块、碎石、砂土 每上2层楼 ) | m3 | 0 | 45.74 | 0.92 |  | 3.22 | 2.99 |  | 4.76 |  | 57.63
34.4 | 10117104T | 垂直运输工程(人工搬运 钢筋、水泥、石灰、油漆、涂料 每上2层楼) | t | 0 | 108.88 | 0.22 |  | 7.53 | 7 |  | 11.13 |  | 134.76
34.5 | 10117106T | 垂直运输工程(人工搬运 各种瓷砖 每上2层楼) | m2 | 0 | 2.9 |  |  | 0.2 | 0.19 |  | 0.3 |  | 3.59
34.6 | 10117108T | 垂直运输工程(人工搬运 各种金属面板 每上2层楼) | m2 | 0 | 4.62 |  |  | 0.32 | 0.3 |  | 0.47 |  | 5.71
34.7 | 10117113T | 垂直运输工程(人工搬运 垃圾每向下2层楼) | m3 | 0 | 65.81 | 0.35 |  | 4.57 | 4.24 |  | 6.75 |  | 81.72
35 | 011703001006 | 垂直运输 (1)建筑物建筑类型及结构形式:其他类建筑、混凝土框架结构 (2)地下室建筑面积:无 (3)建筑物檐口高度、层数:约16.945米，六层 | 项 | 1 | 41354.41 | 263.54 |  | 2874.64 | 2669.51 |  | 4248.21 |  | 51410.27
35.1 | 10117110 | 垂直运输工程(人工搬运 门窗 每上1层楼) | m2 | 89.472 | 0.58 |  |  | 0.04 | 0.04 |  | 0.06 |  | 0.72
35.2 | 10117110T | 垂直运输工程(人工搬运 门窗 每上2层楼) | m2 | 89.472 | 1.16 |  |  | 0.08 | 0.07 |  | 0.12 |  | 1.43
35.3 | 10117110T | 垂直运输工程(人工搬运 门窗 每上3层楼) | m2 | 89.472 | 1.75 |  |  | 0.12 | 0.11 |  | 0.18 |  | 2.16
35.4 | 10117110T | 垂直运输工程(人工搬运 门窗 每上4层楼) | m2 | 89.472 | 2.33 |  |  | 0.16 | 0.15 |  | 0.24 |  | 2.88
35.5 | 10117103 | 垂直运输工程(人工搬运 砖、砌块、碎石、砂土 每上1层楼 ) | m3 | 8.632 | 22.87 | 0.46 |  | 1.61 | 1.5 |  | 2.38 |  | 28.82
单价措施项目清单综合单价分析表
工程名称：将乐县古城保护及历史文化名城旅游基础设施建设项目-滨河北路老旧小区改造项目 | [11 empty] | 第15页 共45页
序号 | 项目编码 | 项目名称及特征描述 | 单位 | 工程量 | 综合单价组成(元) | [7 empty] | 综合单价 (元)
[5 empty] | 人工费 | 材料费 | 施工机具使用费 | 企业管理费 | 利润 | 规费 | 税金
35.6 | 10117103T | 垂直运输工程(人工搬运 砖、砌块、碎石、砂土 每上2层楼 ) | m3 | 8.632 | 45.74 | 0.92 |  | 3.22 | 2.99 |  | 4.76 |  | 57.63
35.7 | 10117103T | 垂直运输工程(人工搬运 砖、砌块、碎石、砂土 每上3层楼 ) | m3 | 8.632 | 68.6 | 1.38 |  | 4.83 | 4.49 |  | 7.14 |  | 86.44
35.8 | 10117103T | 垂直运输工程(人工搬运 砖、砌块、碎石、砂土 每上4层楼 ) | m3 | 8.632 | 91.47 | 1.84 |  | 6.44 | 5.99 |  | 9.52 |  | 115.26
35.9 | 10117103T | 垂直运输工程(人工搬运 砖、砌块、碎石、砂土 每上5层楼 ) | m3 | 68.635 | 114.34 | 2.3 |  | 8.05 | 7.48 |  | 11.9 |  | 144.07
35.10 | 10117104 | 垂直运输工程(人工搬运 钢筋、水泥、石灰、油漆、涂料 每上1层楼) | t | 17.835 | 54.44 | 0.11 |  | 3.76 | 3.5 |  | 5.56 |  | 67.37
35.11 | 10117104T | 垂直运输工程(人工搬运 钢筋、水泥、石灰、油漆、涂料 每上2层楼) | t | 17.835 | 108.88 | 0.22 |  | 7.53 | 7 |  | 11.13 |  | 134.76
35.12 | 10117104T | 垂直运输工程(人工搬运 钢筋、水泥、石灰、油漆、涂料 每上3层楼) | t | 17.835 | 163.32 | 0.33 |  | 11.29 | 10.5 |  | 16.69 |  | 202.13
35.13 | 10117104T | 垂直运输工程(人工搬运 钢筋、水泥、石灰、油漆、涂料 每上4层楼) | t | 17.835 | 217.75 | 0.44 |  | 15.06 | 14 |  | 22.25 |  | 269.5
35.14 | 10117104T | 垂直运输工程(人工搬运 钢筋、水泥、石灰、油漆、涂料 每上5层楼) | t | 17.835 | 272.19 | 0.55 |  | 18.82 | 17.49 |  | 27.81 |  | 336.86
35.15 | 10117106T | 垂直运输工程(人工搬运 各种瓷砖 每上2层楼) | m2 | 88.043 | 2.9 |  |  | 0.2 | 0.19 |  | 0.3 |  | 3.59
35.16 | 10117108 | 垂直运输工程(人工搬运 各种金属面板 每上1层楼) | m2 | 265.943 | 2.31 |  |  | 0.16 | 0.15 |  | 0.24 |  | 2.86
35.17 | 10117108T | 垂直运输工程(人工搬运 各种金属面板 每上2层楼) | m2 | 265.943 | 4.62 |  |  | 0.32 | 0.3 |  | 0.47 |  | 5.71
35.18 | 10117108T | 垂直运输工程(人工搬运 各种金属面板 每上3层楼) | m2 | 265.943 | 6.92 |  |  | 0.48 | 0.44 |  | 0.71 |  | 8.55
35.19 | 10117108T | 垂直运输工程(人工搬运 各种金属面板 每上4层楼) | m2 | 265.943 | 9.23 |  |  | 0.64 | 0.59 |  | 0.94 |  | 11.4
35.20 | 10117108T | 垂直运输工程(人工搬运 各种金属面板 每上5层楼) | m2 | 265.943 | 11.54 |  |  | 0.8 | 0.74 |  | 1.18 |  | 14.26
35.21 | 10117113 | 垂直运输工程(人工搬运 垃圾每向下1层楼) | m3 | 2.347 | 32.9 | 0.17 |  | 2.28 | 2.12 |  | 3.37 |  | 40.84
35.22 | 10117113T | 垂直运输工程(人工搬运 垃圾每向下2层楼) | m3 | 2.347 | 65.81 | 0.35 |  | 4.57 | 4.24 |  | 6.75 |  | 81.72
35.23 | 10117113T | 垂直运输工程(人工搬运 垃圾每向下3层楼) | m3 | 2.347 | 98.71 | 0.52 |  | 6.85 | 6.36 |  | 10.12 |  | 122.56
35.24 | 10117113T | 垂直运输工程(人工搬运 垃圾每向下4层楼) | m3 | 2.347 | 131.62 | 0.69 |  | 9.13 | 8.49 |  | 13.49 |  | 163.42
单价措施项目清单综合单价分析表
工程名称：将乐县古城保护及历史文化名城旅游基础设施建设项目-滨河北路老旧小区改造项目 | [11 empty] | 第16页 共45页
序号 | 项目编码 | 项目名称及特征描述 | 单位 | 工程量 | 综合单价组成(元) | [7 empty] | 综合单价 (元)
[5 empty] | 人工费 | 材料费 | 施工机具使用费 | 企业管理费 | 利润 | 规费 | 税金
35.25 | 10117113T | 垂直运输工程(人工搬运 垃圾每向下5层楼) | m3 | 37.769 | 164.52 | 0.86 |  | 11.41 | 10.61 |  | 16.87 |  | 204.27
滨河北路1# | [13 empty] | 分项工程(17房屋建筑与装饰)
36 | 011702008003 | 圈梁模板 (1)支撑高度:300mm | m2 | 106.68 | 34.78 | 16.73 | 0.88 | 3.61 | 3.36 |  | 5.34 |  | 64.7
36.1 | 10117051 | 现浇混凝土胶合板模板(梁 圈梁) | m2 | 106.68 | 34.78 | 16.73 | 0.88 | 3.61 | 3.36 |  | 5.34 |  | 64.7
37 | 011702008004 | 圈梁模板 (1)支撑高度:圈梁模板 | m2 | 0
37.1 | 10117051 | 现浇混凝土胶合板模板(梁 圈梁) | m2 | 0 | 34.78 | 16.73 | 0.88 | 3.61 | 3.36 |  | 5.34 |  | 64.7
38 | 011701002007 | 外脚手架及垂直封闭安全网 (1)服务对象:落地式钢管脚手架 (2)搭设方式:扣件式 (3)搭设高度:＜30m (4)脚手架材质:扣件式钢管 (5)安全网材质:阻燃安全网 | m2 | 2084.064 | 25.47 | 19.67 | 0.96 | 3.18 | 2.96 |  | 4.71 |  | 56.95
38.1 | 10117001T | 外脚手架（落地式钢管）(外墙扣件式钢管脚手架 双排 建筑物高度30m以内) 单独装饰工程 | m2 | 2084.064 | 22.07 | 15.27 | 0.96 | 2.64 | 2.46 |  | 3.91 |  | 47.31
38.2 | 10117015 | 建筑物垂直封闭(阻燃安全网) | m2 | 2084.064 | 3.4 | 4.4 |  | 0.54 | 0.5 |  | 0.8 |  | 9.64
39 | 011701014007 | 其他防护措施 (1)搭设方式:水平防护架 (2)搭设高度:3.8米 (3)脚手架材质:焊接钢管 | m2 | 115.665 | 42.79 | 13.92 | 1.13 | 3.99 | 3.71 |  | 5.9 |  | 71.44
39.1 | 10117033 | 水平防护架 | m2 | 115.665 | 42.79 | 13.92 | 1.13 | 3.99 | 3.71 |  | 5.9 |  | 71.44
40 | 011701013007 | 斜道 (1)搭设方式:落地式 (2)搭设高度:23.73米 (3)脚手架材质:扣件式钢管 | 座 | 1 | 1323.65 | 2406.7 | 198.48 | 271.09 | 252 |  | 400.67 |  | 4852.59
40.1 | 10117031T | 钢管斜道(17.63m) | 座 | 0 | 981.58 | 1798.43 | 148.85 | 202.09 | 187.86 |  | 298.69 |  | 3617.5
40.2 | 10117031T | 钢管斜道(23.73m) | 座 | 1 | 1323.65 | 2406.7 | 198.48 | 271.09 | 252 |  | 400.67 |  | 4852.59
41 | 011708001002 | 二次搬运 (1)搬运内容:建筑材料、垃圾 | 项 | 0
单价措施项目清单综合单价分析表
工程名称：将乐县古城保护及历史文化名城旅游基础设施建设项目-滨河北路老旧小区改造项目 | [11 empty] | 第17页 共45页
序号 | 项目编码 | 项目名称及特征描述 | 单位 | 工程量 | 综合单价组成(元) | [7 empty] | 综合单价 (元)
[5 empty] | 人工费 | 材料费 | 施工机具使用费 | 企业管理费 | 利润 | 规费 | 税金
|  | (2)搬运距离: |  | 0
41.1 | 10117110T | 垂直运输工程(人工搬运 门窗 每上3层楼) | m2 | 0 | 1.75 |  |  | 0.12 | 0.11 |  | 0.18 |  | 2.16
41.2 | 10117111T | 垂直运输工程(人工搬运 玻璃 每上3层楼) | m2 | 0 | 6.07 |  |  | 0.42 | 0.39 |  | 0.62 |  | 7.5
41.3 | 10117103T | 垂直运输工程(人工搬运 砖、砌块、碎石、砂土 每上3层楼 ) | m3 | 0 | 68.6 | 1.38 |  | 4.83 | 4.49 |  | 7.14 |  | 86.44
41.4 | 10117104T | 垂直运输工程(人工搬运 钢筋、水泥、石灰、油漆、涂料 每上3层楼) | t | 0 | 163.32 | 0.33 |  | 11.29 | 10.5 |  | 16.69 |  | 202.13
41.5 | 10117106T | 垂直运输工程(人工搬运 各种瓷砖 每上3层楼) | m2 | 0 | 4.35 |  |  | 0.3 | 0.28 |  | 0.44 |  | 5.37
41.6 | 10117108 | 垂直运输工程(人工搬运 各种金属面板 每上1层楼) | m2 | 0 | 2.31 |  |  | 0.16 | 0.15 |  | 0.24 |  | 2.86
41.7 | 10117113T | 垂直运输工程(人工搬运 垃圾每向下3层楼) | m3 | 0 | 98.71 | 0.52 |  | 6.85 | 6.36 |  | 10.12 |  | 122.56
42 | 011703001007 | 垂直运输 (1)建筑物建筑类型及结构形式:其他类建筑、混凝土框架结构 (2)地下室建筑面积:无 (3)建筑物檐口高度、层数:约23.73米，七层 | 项 | 1 | 53152.79 | 374.81 |  | 3697.2 | 3433.39 |  | 5460.26 |  | 66118.43
42.1 | 10117113 | 垂直运输工程(人工搬运 垃圾每向下1层楼) | m3 | 7.933 | 32.9 | 0.17 |  | 2.28 | 2.12 |  | 3.37 |  | 40.84
42.2 | 10117113T | 垂直运输工程(人工搬运 垃圾每向下2层楼) | m3 | 7.933 | 65.81 | 0.35 |  | 4.57 | 4.24 |  | 6.75 |  | 81.72
42.3 | 10117113T | 垂直运输工程(人工搬运 垃圾每向下3层楼) | m3 | 7.933 | 98.71 | 0.52 |  | 6.85 | 6.36 |  | 10.12 |  | 122.56
42.4 | 10117113T | 垂直运输工程(人工搬运 垃圾每向下4层楼) | m3 | 7.933 | 131.62 | 0.69 |  | 9.13 | 8.49 |  | 13.49 |  | 163.42
42.5 | 10117113T | 垂直运输工程(人工搬运 垃圾每向下5层楼) | m3 | 7.933 | 164.52 | 0.86 |  | 11.41 | 10.61 |  | 16.87 |  | 204.27
42.6 | 10117113T | 垂直运输工程(人工搬运 垃圾每向下6层楼) | m3 | 7.933 | 197.43 | 1.04 |  | 13.69 | 12.73 |  | 20.24 |  | 245.13
42.7 | 10117104 | 垂直运输工程(人工搬运 钢筋、水泥、石灰、油漆、涂料 每上1层楼) | t | 16.782 | 54.44 | 0.11 |  | 3.76 | 3.5 |  | 5.56 |  | 67.37
42.8 | 10117104T | 垂直运输工程(人工搬运 钢筋、水泥、石灰、油漆、涂料 每上2层楼) | t | 16.782 | 108.88 | 0.22 |  | 7.53 | 7 |  | 11.13 |  | 134.76
42.9 | 10117104T | 垂直运输工程(人工搬运 钢筋、水泥、石灰、油漆、涂料 每上3层楼) | t | 16.782 | 163.32 | 0.33 |  | 11.29 | 10.5 |  | 16.69 |  | 202.13
42.10 | 10117104T | 垂直运输工程(人工搬运 钢筋、水泥、石灰、油漆、涂料 每上4层楼) | t | 16.782 | 217.75 | 0.44 |  | 15.06 | 14 |  | 22.25 |  | 269.5
单价措施项目清单综合单价分析表
工程名称：将乐县古城保护及历史文化名城旅游基础设施建设项目-滨河北路老旧小区改造项目 | [11 empty] | 第18页 共45页
序号 | 项目编码 | 项目名称及特征描述 | 单位 | 工程量 | 综合单价组成(元) | [7 empty] | 综合单价 (元)
[5 empty] | 人工费 | 材料费 | 施工机具使用费 | 企业管理费 | 利润 | 规费 | 税金
42.11 | 10117104T | 垂直运输工程(人工搬运 钢筋、水泥、石灰、油漆、涂料 每上5层楼) | t | 16.782 | 272.19 | 0.55 |  | 18.82 | 17.49 |  | 27.81 |  | 336.86
42.12 | 10117104T | 垂直运输工程(人工搬运 钢筋、水泥、石灰、油漆、涂料 每上6层楼) | t | 16.782 | 326.63 | 0.66 |  | 22.58 | 20.99 |  | 33.38 |  | 404.24
42.13 | 10117103 | 垂直运输工程(人工搬运 砖、砌块、碎石、砂土 每上1层楼 ) | m3 | 13.667 | 22.87 | 0.46 |  | 1.61 | 1.5 |  | 2.38 |  | 28.82
42.14 | 10117103T | 垂直运输工程(人工搬运 砖、砌块、碎石、砂土 每上2层楼 ) | m3 | 13.667 | 45.74 | 0.92 |  | 3.22 | 2.99 |  | 4.76 |  | 57.63
42.15 | 10117103T | 垂直运输工程(人工搬运 砖、砌块、碎石、砂土 每上3层楼 ) | m3 | 13.667 | 68.6 | 1.38 |  | 4.83 | 4.49 |  | 7.14 |  | 86.44
42.16 | 10117103T | 垂直运输工程(人工搬运 砖、砌块、碎石、砂土 每上4层楼 ) | m3 | 13.667 | 91.47 | 1.84 |  | 6.44 | 5.99 |  | 9.52 |  | 115.26
42.17 | 10117103T | 垂直运输工程(人工搬运 砖、砌块、碎石、砂土 每上5层楼 ) | m3 | 13.667 | 114.34 | 2.3 |  | 8.05 | 7.48 |  | 11.9 |  | 144.07
42.18 | 10117103T | 垂直运输工程(人工搬运 砖、砌块、碎石、砂土 每上6层楼 ) | m3 | 77.153 | 137.21 | 2.76 |  | 9.66 | 8.98 |  | 14.27 |  | 172.88
42.19 | 10117112 | 垂直运输工程(人工搬运 地毯 包括塑料地毯、地板胶片 每上1层楼) | m2 | 112.056 | 0.96 |  |  | 0.07 | 0.06 |  | 0.1 |  | 1.19
42.20 | 10117112T | 垂直运输工程(人工搬运 地毯 包括塑料地毯、地板胶片 每上5层楼) | m2 | 167.875 | 4.82 |  |  | 0.33 | 0.31 |  | 0.49 |  | 5.95
42.21 | 10117112T | 垂直运输工程(人工搬运 地毯 包括塑料地毯、地板胶片 每上6层楼) | m2 | 546.959 | 5.78 |  |  | 0.4 | 0.37 |  | 0.59 |  | 7.14
42.22 | 10117108 | 垂直运输工程(人工搬运 各种金属面板 每上1层楼) | m2 | 188.435 | 2.31 |  |  | 0.16 | 0.15 |  | 0.24 |  | 2.86
42.23 | 10117108T | 垂直运输工程(人工搬运 各种金属面板 每上2层楼) | m2 | 188.435 | 4.62 |  |  | 0.32 | 0.3 |  | 0.47 |  | 5.71
42.24 | 10117108T | 垂直运输工程(人工搬运 各种金属面板 每上3层楼) | m2 | 188.435 | 6.92 |  |  | 0.48 | 0.44 |  | 0.71 |  | 8.55
42.25 | 10117108T | 垂直运输工程(人工搬运 各种金属面板 每上4层楼) | m2 | 188.435 | 9.23 |  |  | 0.64 | 0.59 |  | 0.94 |  | 11.4
42.26 | 10117108T | 垂直运输工程(人工搬运 各种金属面板 每上5层楼) | m2 | 188.435 | 11.54 |  |  | 0.8 | 0.74 |  | 1.18 |  | 14.26
42.27 | 10117108T | 垂直运输工程(人工搬运 各种金属面板 每上6层楼) | m2 | 188.435 | 13.85 |  |  | 0.96 | 0.89 |  | 1.41 |  | 17.11
43 | 011702033005 | 垫层模板 | m2 | 21.089 | 40.09 | 14.71 | 0.81 | 3.84 | 3.57 |  | 5.67 |  | 68.69
单价措施项目清单综合单价分析表
工程名称：将乐县古城保护及历史文化名城旅游基础设施建设项目-滨河北路老旧小区改造项目 | [11 empty] | 第19页 共45页
序号 | 项目编码 | 项目名称及特征描述 | 单位 | 工程量 | 综合单价组成(元) | [7 empty] | 综合单价 (元)
[5 empty] | 人工费 | 材料费 | 施工机具使用费 | 企业管理费 | 利润 | 规费 | 税金
|  | (1)构件类型:垫层 (2)支撑高度:150mm |  | 0
43.1 | 10117035 | 现浇混凝土胶合板模板(垫层) | m2 | 21.089 | 40.09 | 14.71 | 0.81 | 3.84 | 3.57 |  | 5.67 |  | 68.69
44 | 011702027004 | 台阶模板 (1)台阶踏步宽:350mm | m2 | 20.8 | 19.18 | 8.83 | 0.52 | 1.97 | 1.83 |  | 2.91 |  | 35.24
44.1 | 10117069 | 现浇混凝土胶合板模板(台阶) | m2 | 20.8 | 19.18 | 8.83 | 0.52 | 1.97 | 1.83 |  | 2.91 |  | 35.24
滨河北路3# | [13 empty] | 分项工程(17房屋建筑与装饰)
45 | 011701002008 | 外脚手架及垂直封闭安全网 (1)服务对象:落地式钢管脚手架 (2)搭设方式:扣件式 (3)搭设高度:＜30m (4)脚手架材质:扣件式钢管 (5)安全网材质:阻燃安全网 | m2 | 901.706 | 25.47 | 19.67 | 0.96 | 3.18 | 2.96 |  | 4.71 |  | 56.95
45.1 | 10117001T | 外脚手架（落地式钢管）(外墙扣件式钢管脚手架 双排 建筑物高度30m以内) 单独装饰工程 | m2 | 901.706 | 22.07 | 15.27 | 0.96 | 2.64 | 2.46 |  | 3.91 |  | 47.31
45.2 | 10117015 | 建筑物垂直封闭(阻燃安全网) | m2 | 901.706 | 3.4 | 4.4 |  | 0.54 | 0.5 |  | 0.8 |  | 9.64
46 | 011701014008 | 其他防护措施 (1)搭设方式:水平防护架 (2)搭设高度:4.23米 (3)脚手架材质:焊接钢管 | m2 | 65.847 | 42.79 | 13.92 | 1.13 | 3.99 | 3.71 |  | 5.9 |  | 71.44
46.1 | 10117033 | 水平防护架 | m2 | 65.847 | 42.79 | 13.92 | 1.13 | 3.99 | 3.71 |  | 5.9 |  | 71.44
47 | 011701013008 | 斜道 (1)搭设方式:落地式 (2)搭设高度:21.065m (3)脚手架材质:扣件式钢管 | 座 | 1 | 1152.62 | 2102.56 | 173.67 | 236.59 | 219.93 |  | 349.68 |  | 4235.05
47.1 | 10117031T | 钢管斜道(21.065m) | 座 | 1 | 1152.62 | 2102.56 | 173.67 | 236.59 | 219.93 |  | 349.68 |  | 4235.05
48 | 011708001003 | 二次搬运 (1)搬运内容:建筑材料、垃圾 (2)搬运距离: | 项 | 0
48.1 | 10117110T | 垂直运输工程(人工搬运 门窗 每上3层楼) | m2 | 0 | 1.75 |  |  | 0.12 | 0.11 |  | 0.18 |  | 2.16
单价措施项目清单综合单价分析表
工程名称：将乐县古城保护及历史文化名城旅游基础设施建设项目-滨河北路老旧小区改造项目 | [11 empty] | 第20页 共45页
序号 | 项目编码 | 项目名称及特征描述 | 单位 | 工程量 | 综合单价组成(元) | [7 empty] | 综合单价 (元)
[5 empty] | 人工费 | 材料费 | 施工机具使用费 | 企业管理费 | 利润 | 规费 | 税金
48.2 | 10117111T | 垂直运输工程(人工搬运 玻璃 每上3层楼) | m2 | 0 | 6.07 |  |  | 0.42 | 0.39 |  | 0.62 |  | 7.5
48.3 | 10117103T | 垂直运输工程(人工搬运 砖、砌块、碎石、砂土 每上3层楼 ) | m3 | 0 | 68.6 | 1.38 |  | 4.83 | 4.49 |  | 7.14 |  | 86.44
48.4 | 10117104T | 垂直运输工程(人工搬运 钢筋、水泥、石灰、油漆、涂料 每上3层楼) | t | 0 | 163.32 | 0.33 |  | 11.29 | 10.5 |  | 16.69 |  | 202.13
48.5 | 10117106T | 垂直运输工程(人工搬运 各种瓷砖 每上3层楼) | m2 | 0 | 4.35 |  |  | 0.3 | 0.28 |  | 0.44 |  | 5.37
48.6 | 10117108 | 垂直运输工程(人工搬运 各种金属面板 每上1层楼) | m2 | 0 | 2.31 |  |  | 0.16 | 0.15 |  | 0.24 |  | 2.86
48.7 | 10117113T | 垂直运输工程(人工搬运 垃圾每向下3层楼) | m3 | 0 | 98.71 | 0.52 |  | 6.85 | 6.36 |  | 10.12 |  | 122.56
49 | 011703001008 | 垂直运输 (1)建筑物建筑类型及结构形式:其他类建筑、混凝土框架结构 (2)地下室建筑面积:无 (3)建筑物檐口高度、层数:约20.54米，七层 | 项 | 1 | 10711.63 | 20.77 |  | 741.63 | 688.48 |  | 1094.99 |  | 13257.51
49.1 | 10117104 | 垂直运输工程(人工搬运 钢筋、水泥、石灰、油漆、涂料 每上1层楼) | t | 4.763 | 54.44 | 0.11 |  | 3.76 | 3.5 |  | 5.56 |  | 67.37
49.2 | 10117104T | 垂直运输工程(人工搬运 钢筋、水泥、石灰、油漆、涂料 每上2层楼) | t | 4.763 | 108.88 | 0.22 |  | 7.53 | 7 |  | 11.13 |  | 134.76
49.3 | 10117104T | 垂直运输工程(人工搬运 钢筋、水泥、石灰、油漆、涂料 每上3层楼) | t | 4.763 | 163.32 | 0.33 |  | 11.29 | 10.5 |  | 16.69 |  | 202.13
49.4 | 10117104T | 垂直运输工程(人工搬运 钢筋、水泥、石灰、油漆、涂料 每上4层楼) | t | 4.763 | 217.75 | 0.44 |  | 15.06 | 14 |  | 22.25 |  | 269.5
49.5 | 10117104T | 垂直运输工程(人工搬运 钢筋、水泥、石灰、油漆、涂料 每上5层楼) | t | 4.763 | 272.19 | 0.55 |  | 18.82 | 17.49 |  | 27.81 |  | 336.86
49.6 | 10117104T | 垂直运输工程(人工搬运 钢筋、水泥、石灰、油漆、涂料 每上6层楼) | t | 4.763 | 326.63 | 0.66 |  | 22.58 | 20.99 |  | 33.38 |  | 404.24
49.7 | 10117113 | 垂直运输工程(人工搬运 垃圾每向下1层楼) | m3 | 2.692 | 32.9 | 0.17 |  | 2.28 | 2.12 |  | 3.37 |  | 40.84
49.8 | 10117113T | 垂直运输工程(人工搬运 垃圾每向下2层楼) | m3 | 2.692 | 65.81 | 0.35 |  | 4.57 | 4.24 |  | 6.75 |  | 81.72
49.9 | 10117113T | 垂直运输工程(人工搬运 垃圾每向下3层楼) | m3 | 2.692 | 98.71 | 0.52 |  | 6.85 | 6.36 |  | 10.12 |  | 122.56
49.10 | 10117113T | 垂直运输工程(人工搬运 垃圾每向下4层楼) | m3 | 2.692 | 131.62 | 0.69 |  | 9.13 | 8.49 |  | 13.49 |  | 163.42
单价措施项目清单综合单价分析表
工程名称：将乐县古城保护及历史文化名城旅游基础设施建设项目-滨河北路老旧小区改造项目 | [11 empty] | 第21页 共45页
序号 | 项目编码 | 项目名称及特征描述 | 单位 | 工程量 | 综合单价组成(元) | [7 empty] | 综合单价 (元)
[5 empty] | 人工费 | 材料费 | 施工机具使用费 | 企业管理费 | 利润 | 规费 | 税金
49.11 | 10117113T | 垂直运输工程(人工搬运 垃圾每向下5层楼) | m3 | 2.692 | 164.52 | 0.86 |  | 11.41 | 10.61 |  | 16.87 |  | 204.27
49.12 | 10117113T | 垂直运输工程(人工搬运 垃圾每向下6层楼) | m3 | 2.692 | 197.43 | 1.04 |  | 13.69 | 12.73 |  | 20.24 |  | 245.13
49.13 | 10117108 | 垂直运输工程(人工搬运 各种金属面板 每上1层楼) | m2 | 70.278 | 2.31 |  |  | 0.16 | 0.15 |  | 0.24 |  | 2.86
49.14 | 10117108T | 垂直运输工程(人工搬运 各种金属面板 每上2层楼) | m2 | 70.278 | 4.62 |  |  | 0.32 | 0.3 |  | 0.47 |  | 5.71
49.15 | 10117108T | 垂直运输工程(人工搬运 各种金属面板 每上3层楼) | m2 | 70.278 | 6.92 |  |  | 0.48 | 0.44 |  | 0.71 |  | 8.55
49.16 | 10117108T | 垂直运输工程(人工搬运 各种金属面板 每上4层楼) | m2 | 70.278 | 9.23 |  |  | 0.64 | 0.59 |  | 0.94 |  | 11.4
49.17 | 10117108T | 垂直运输工程(人工搬运 各种金属面板 每上5层楼) | m2 | 70.278 | 11.54 |  |  | 0.8 | 0.74 |  | 1.18 |  | 14.26
49.18 | 10117108T | 垂直运输工程(人工搬运 各种金属面板 每上6层楼) | m2 | 70.278 | 13.85 |  |  | 0.96 | 0.89 |  | 1.41 |  | 17.11
50 | 011702033006 | 垫层模板 (1)构件类型:垫层 (2)支撑高度:150mm | m2 | 2.325 | 40.09 | 14.71 | 0.81 | 3.84 | 3.57 |  | 5.67 |  | 68.69
50.1 | 10117035 | 现浇混凝土胶合板模板(垫层) | m2 | 2.325 | 40.09 | 14.71 | 0.81 | 3.84 | 3.57 |  | 5.67 |  | 68.69
51 | 011702027005 | 台阶模板 (1)台阶踏步宽:400mm | m2 | 3.163 | 19.18 | 8.83 | 0.52 | 1.97 | 1.83 |  | 2.91 |  | 35.24
51.1 | 10117069 | 现浇混凝土胶合板模板(台阶) | m2 | 3.163 | 19.18 | 8.83 | 0.52 | 1.97 | 1.83 |  | 2.91 |  | 35.24
滨河北路13-1# | [13 empty] | 分项工程(17房屋建筑与装饰)
52 | 011701002009 | 外脚手架及垂直封闭安全网 (1)服务对象:落地式钢管脚手架 (2)搭设方式:扣件式 (3)搭设高度:＜30m (4)脚手架材质:扣件式钢管 (5)安全网材质:阻燃安全网 | m2 | 1283.308 | 25.47 | 19.67 | 0.93 | 3.18 | 2.95 |  | 4.7 |  | 56.9
52.1 | 10117001T | 外脚手架（落地式钢管）(外墙扣件式钢管脚手架 双排 建筑物高度30m以内) 单独装饰工程 | m2 | 1283.308 | 22.07 | 15.27 | 0.93 | 2.64 | 2.45 |  | 3.9 |  | 47.26
52.2 | 10117015 | 建筑物垂直封闭(阻燃安全网) | m2 | 1283.308 | 3.4 | 4.4 |  | 0.54 | 0.5 |  | 0.8 |  | 9.64
53 | 011701013009 | 斜道 (1)搭设方式:落地式 (2)搭设高度:23.213m (3)脚手架材质:扣件式钢管 | 座 | 1 | 1323.65 | 2406.7 | 198.48 | 271.09 | 252 |  | 400.67 |  | 4852.59
单价措施项目清单综合单价分析表
工程名称：将乐县古城保护及历史文化名城旅游基础设施建设项目-滨河北路老旧小区改造项目 | [11 empty] | 第22页 共45页
序号 | 项目编码 | 项目名称及特征描述 | 单位 | 工程量 | 综合单价组成(元) | [7 empty] | 综合单价 (元)
[5 empty] | 人工费 | 材料费 | 施工机具使用费 | 企业管理费 | 利润 | 规费 | 税金
53.1 | 10117031T | 钢管斜道(23.213m) | 座 | 1 | 1323.65 | 2406.7 | 198.48 | 271.09 | 252 |  | 400.67 |  | 4852.59
54 | 011703001009 | 垂直运输 (1)建筑物建筑类型及结构形式:其他类建筑、混凝土框架结构 (2)地下室建筑面积:无 (3)建筑物檐口高度、层数:约21.96米、七层 | 项 | 1 | 44316.77 | 162.62 |  | 3071.03 | 2853.13 |  | 4537.23 |  | 54940.78
54.1 | 10117104 | 垂直运输工程(人工搬运 钢筋、水泥、石灰、油漆、涂料 每上1层楼) | t | 23.203 | 54.44 | 0.11 |  | 3.76 | 3.5 |  | 5.56 |  | 67.37
54.2 | 10117104T | 垂直运输工程(人工搬运 钢筋、水泥、石灰、油漆、涂料 每上2层楼) | t | 23.203 | 108.88 | 0.22 |  | 7.53 | 7 |  | 11.13 |  | 134.76
54.3 | 10117104T | 垂直运输工程(人工搬运 钢筋、水泥、石灰、油漆、涂料 每上3层楼) | t | 23.203 | 163.32 | 0.33 |  | 11.29 | 10.5 |  | 16.69 |  | 202.13
54.4 | 10117104T | 垂直运输工程(人工搬运 钢筋、水泥、石灰、油漆、涂料 每上4层楼) | t | 23.203 | 217.75 | 0.44 |  | 15.06 | 14 |  | 22.25 |  | 269.5
54.5 | 10117104T | 垂直运输工程(人工搬运 钢筋、水泥、石灰、油漆、涂料 每上5层楼) | t | 23.203 | 272.19 | 0.55 |  | 18.82 | 17.49 |  | 27.81 |  | 336.86
54.6 | 10117104T | 垂直运输工程(人工搬运 钢筋、水泥、石灰、油漆、涂料 每上6层楼) | t | 23.203 | 326.63 | 0.66 |  | 22.58 | 20.99 |  | 33.38 |  | 404.24
54.7 | 10117103 | 垂直运输工程(人工搬运 砖、砌块、碎石、砂土 每上1层楼 ) | m3 | 6.879 | 22.87 | 0.46 |  | 1.61 | 1.5 |  | 2.38 |  | 28.82
54.8 | 10117103T | 垂直运输工程(人工搬运 砖、砌块、碎石、砂土 每上2层楼 ) | m3 | 6.879 | 45.74 | 0.92 |  | 3.22 | 2.99 |  | 4.76 |  | 57.63
54.9 | 10117103T | 垂直运输工程(人工搬运 砖、砌块、碎石、砂土 每上3层楼 ) | m3 | 6.879 | 68.6 | 1.38 |  | 4.83 | 4.49 |  | 7.14 |  | 86.44
54.10 | 10117103T | 垂直运输工程(人工搬运 砖、砌块、碎石、砂土 每上4层楼 ) | m3 | 6.879 | 91.47 | 1.84 |  | 6.44 | 5.99 |  | 9.52 |  | 115.26
54.11 | 10117103T | 垂直运输工程(人工搬运 砖、砌块、碎石、砂土 每上5层楼 ) | m3 | 6.879 | 114.34 | 2.3 |  | 8.05 | 7.48 |  | 11.9 |  | 144.07
54.12 | 10117103T | 垂直运输工程(人工搬运 砖、砌块、碎石、砂土 每上6层楼 ) | m3 | 6.879 | 137.21 | 2.76 |  | 9.66 | 8.98 |  | 14.27 |  | 172.88
单价措施项目清单综合单价分析表
工程名称：将乐县古城保护及历史文化名城旅游基础设施建设项目-滨河北路老旧小区改造项目 | [11 empty] | 第23页 共45页
序号 | 项目编码 | 项目名称及特征描述 | 单位 | 工程量 | 综合单价组成(元) | [7 empty] | 综合单价 (元)
[5 empty] | 人工费 | 材料费 | 施工机具使用费 | 企业管理费 | 利润 | 规费 | 税金
54.13 | 10117109T | 垂直运输工程(人工搬运 各种方板材 每上4层楼) | m3 | 0 | 104.05 |  |  | 7.18 | 6.67 |  | 10.61 |  | 128.51
54.14 | 10117112T | 垂直运输工程(人工搬运 地毯 包括塑料地毯、地板胶片 每上4层楼) | m2 | 0 | 3.85 |  |  | 0.27 | 0.25 |  | 0.39 |  | 4.76
54.15 | 10117108 | 垂直运输工程(人工搬运 各种金属面板 每上1层楼) | m2 | 126.075 | 2.31 |  |  | 0.16 | 0.15 |  | 0.24 |  | 2.86
54.16 | 10117108T | 垂直运输工程(人工搬运 各种金属面板 每上2层楼) | m2 | 126.075 | 4.62 |  |  | 0.32 | 0.3 |  | 0.47 |  | 5.71
54.17 | 10117108T | 垂直运输工程(人工搬运 各种金属面板 每上3层楼) | m2 | 126.075 | 6.92 |  |  | 0.48 | 0.44 |  | 0.71 |  | 8.55
54.18 | 10117108T | 垂直运输工程(人工搬运 各种金属面板 每上4层楼) | m2 | 126.075 | 9.23 |  |  | 0.64 | 0.59 |  | 0.94 |  | 11.4
54.19 | 10117108T | 垂直运输工程(人工搬运 各种金属面板 每上5层楼) | m2 | 126.075 | 11.54 |  |  | 0.8 | 0.74 |  | 1.18 |  | 14.26
54.20 | 10117108T | 垂直运输工程(人工搬运 各种金属面板 每上6层楼) | m2 | 126.075 | 13.85 |  |  | 0.96 | 0.89 |  | 1.41 |  | 17.11
54.21 | 10117110 | 垂直运输工程(人工搬运 门窗 每上1层楼) | m2 | 17.952 | 0.58 |  |  | 0.04 | 0.04 |  | 0.06 |  | 0.72
54.22 | 10117110T | 垂直运输工程(人工搬运 门窗 每上2层楼) | m2 | 17.952 | 1.16 |  |  | 0.08 | 0.07 |  | 0.12 |  | 1.43
54.23 | 10117110T | 垂直运输工程(人工搬运 门窗 每上3层楼) | m2 | 17.952 | 1.75 |  |  | 0.12 | 0.11 |  | 0.18 |  | 2.16
54.24 | 10117110T | 垂直运输工程(人工搬运 门窗 每上4层楼) | m2 | 17.952 | 2.33 |  |  | 0.16 | 0.15 |  | 0.24 |  | 2.88
54.25 | 10117110T | 垂直运输工程(人工搬运 门窗 每上5层楼) | m2 | 17.952 | 2.91 |  |  | 0.2 | 0.19 |  | 0.3 |  | 3.6
54.26 | 10117110T | 垂直运输工程(人工搬运 门窗 每上6层楼) | m2 | 17.952 | 3.49 |  |  | 0.24 | 0.22 |  | 0.36 |  | 4.31
54.27 | 10117107T | 垂直运输工程(人工搬运 各种胶合板材、 石膏板 每上4层楼) | m2 | 9.412 | 5.8 |  |  | 0.4 | 0.37 |  | 0.59 |  | 7.16
54.28 | 10117113 | 垂直运输工程(人工搬运 垃圾每向下1层楼) | m3 | 11.726 | 32.9 | 0.17 |  | 2.28 | 2.12 |  | 3.37 |  | 40.84
54.29 | 10117113T | 垂直运输工程(人工搬运 垃圾每向下2层楼) | m3 | 11.726 | 65.81 | 0.35 |  | 4.57 | 4.24 |  | 6.75 |  | 81.72
54.30 | 10117113T | 垂直运输工程(人工搬运 垃圾每向下3层楼) | m3 | 11.726 | 98.71 | 0.52 |  | 6.85 | 6.36 |  | 10.12 |  | 122.56
54.31 | 10117113T | 垂直运输工程(人工搬运 垃圾每向下4层楼) | m3 | 11.726 | 131.62 | 0.69 |  | 9.13 | 8.49 |  | 13.49 |  | 163.42
54.32 | 10117113T | 垂直运输工程(人工搬运 垃圾每向下5层楼) | m3 | 11.726 | 164.52 | 0.86 |  | 11.41 | 10.61 |  | 16.87 |  | 204.27
54.33 | 10117113T | 垂直运输工程(人工搬运 垃圾每向下6层楼) | m3 | 11.726 | 197.43 | 1.04 |  | 13.69 | 12.73 |  | 20.24 |  | 245.13
55 | 011701014009 | 其他防护措施 (1)搭设方式:水平防护架 (2)搭设高度:3.17米 (3)脚手架材质:焊接钢管 | m2 | 64.598 | 42.79 | 13.92 | 1.09 | 3.99 | 3.71 |  | 5.9 |  | 71.4
单价措施项目清单综合单价分析表
工程名称：将乐县古城保护及历史文化名城旅游基础设施建设项目-滨河北路老旧小区改造项目 | [11 empty] | 第24页 共45页
序号 | 项目编码 | 项目名称及特征描述 | 单位 | 工程量 | 综合单价组成(元) | [7 empty] | 综合单价 (元)
[5 empty] | 人工费 | 材料费 | 施工机具使用费 | 企业管理费 | 利润 | 规费 | 税金
55.1 | 10117033 | 水平防护架 | m2 | 64.598 | 42.79 | 13.92 | 1.09 | 3.99 | 3.71 |  | 5.9 |  | 71.4
56 | 011702033007 | 垫层模板 (1)构件类型:垫层 (2)支撑高度:150mm | m2 | 8.804 | 40.09 | 14.71 | 0.81 | 3.84 | 3.57 |  | 5.67 |  | 68.69
56.1 | 10117035 | 现浇混凝土胶合板模板(垫层) | m2 | 8.804 | 40.09 | 14.71 | 0.81 | 3.84 | 3.57 |  | 5.67 |  | 68.69
57 | 011702027006 | 台阶模板 (1)台阶踏步宽:400mm | m2 | 8.844 | 23.02 | 10.59 | 0.62 | 2.36 | 2.2 |  | 3.49 |  | 42.28
57.1 | 10117069T | 现浇混凝土胶合板模板(台阶) 三层及以下的其他类建筑模板 | m2 | 8.844 | 23.02 | 10.59 | 0.62 | 2.36 | 2.2 |  | 3.49 |  | 42.28
滨河北路13-3# | [13 empty] | 分项工程(17房屋建筑与装饰)
58 | 011701002010 | 外脚手架及垂直封闭安全网 (1)服务对象:落地式钢管脚手架 (2)搭设方式:扣件式 (3)搭设高度:＜30m (4)脚手架材质:扣件式钢管 (5)安全网材质:阻燃安全网 | m2 | 242.754 | 25.47 | 19.67 | 0.93 | 3.18 | 2.95 |  | 4.7 |  | 56.9
58.1 | 10117001T | 外脚手架（落地式钢管）(外墙扣件式钢管脚手架 双排 建筑物高度30m以内) 单独装饰工程 | m2 | 242.754 | 22.07 | 15.27 | 0.93 | 2.64 | 2.45 |  | 3.9 |  | 47.26
58.2 | 10117015 | 建筑物垂直封闭(阻燃安全网) | m2 | 242.754 | 3.4 | 4.4 |  | 0.54 | 0.5 |  | 0.8 |  | 9.64
59 | 011702008005 | 圈梁模板 (1)支撑高度:300mm | m2 | 23.76 | 34.78 | 16.73 | 0.85 | 3.61 | 3.36 |  | 5.34 |  | 64.67
59.1 | 10117051 | 现浇混凝土胶合板模板(梁 圈梁) | m2 | 23.76 | 34.78 | 16.73 | 0.85 | 3.61 | 3.36 |  | 5.34 |  | 64.67
60 | 011701013010 | 斜道 (1)搭设方式:落地式 (2)搭设高度:10.64米 (3)脚手架材质:扣件式钢管 | 座 | 1 | 639.52 | 1190.15 | 99.21 | 133.09 | 123.72 |  | 196.71 |  | 2382.4
60.1 | 10117031T | 钢管斜道(10.64m) | 座 | 1 | 639.52 | 1190.15 | 99.21 | 133.09 | 123.72 |  | 196.71 |  | 2382.4
61 | 011703001010 | 垂直运输 (1)建筑物建筑类型及结构形式:其他类建筑、混凝土框架结构 (2)地下室建筑面积:无 | 项 | 1 | 3111.78 | 11.79 |  | 215.76 | 200.44 |  | 319.27 |  | 3859.03
单价措施项目清单综合单价分析表
工程名称：将乐县古城保护及历史文化名城旅游基础设施建设项目-滨河北路老旧小区改造项目 | [11 empty] | 第25页 共45页
序号 | 项目编码 | 项目名称及特征描述 | 单位 | 工程量 | 综合单价组成(元) | [7 empty] | 综合单价 (元)
[5 empty] | 人工费 | 材料费 | 施工机具使用费 | 企业管理费 | 利润 | 规费 | 税金
|  | (3)建筑物檐口高度、层数:约9.49米，三层 |  | 0
61.1 | 10117104T | 垂直运输工程(人工搬运 钢筋、水泥、石灰、油漆、涂料 每上4层楼) | t | 0 | 217.75 | 0.44 |  | 15.06 | 14 |  | 22.25 |  | 269.5
61.2 | 10117104 | 垂直运输工程(人工搬运 钢筋、水泥、石灰、油漆、涂料 每上1层楼) | t | 7.851 | 54.44 | 0.11 |  | 3.76 | 3.5 |  | 5.56 |  | 67.37
61.3 | 10117104T | 垂直运输工程(人工搬运 钢筋、水泥、石灰、油漆、涂料 每上2层楼) | t | 7.851 | 108.88 | 0.22 |  | 7.53 | 7 |  | 11.13 |  | 134.76
61.4 | 10117103T | 垂直运输工程(人工搬运 砖、砌块、碎石、砂土 每上4层楼 ) | m3 | 0 | 91.47 | 1.84 |  | 6.44 | 5.99 |  | 9.52 |  | 115.26
61.5 | 10117103 | 垂直运输工程(人工搬运 砖、砌块、碎石、砂土 每上1层楼 ) | m3 | 4.505 | 22.87 | 0.46 |  | 1.61 | 1.5 |  | 2.38 |  | 28.82
61.6 | 10117103T | 垂直运输工程(人工搬运 砖、砌块、碎石、砂土 每上2层楼 ) | m3 | 4.505 | 45.74 | 0.92 |  | 3.22 | 2.99 |  | 4.76 |  | 57.63
61.7 | 10117109T | 垂直运输工程(人工搬运 各种方板材 每上4层楼) | m3 | 0 | 104.05 |  |  | 7.18 | 6.67 |  | 10.61 |  | 128.51
61.8 | 10117112T | 垂直运输工程(人工搬运 地毯 包括塑料地毯、地板胶片 每上4层楼) | m2 | 0 | 3.85 |  |  | 0.27 | 0.25 |  | 0.39 |  | 4.76
61.9 | 10117112 | 垂直运输工程(人工搬运 地毯 包括塑料地毯、地板胶片 每上1层楼) | m2 | 72.391 | 0.96 |  |  | 0.07 | 0.06 |  | 0.1 |  | 1.19
61.10 | 10117112T | 垂直运输工程(人工搬运 地毯 包括塑料地毯、地板胶片 每上2层楼) | m2 | 72.391 | 1.93 |  |  | 0.13 | 0.12 |  | 0.2 |  | 2.38
61.11 | 10117108T | 垂直运输工程(人工搬运 各种金属面板 每上4层楼) | m2 | 0 | 9.23 |  |  | 0.64 | 0.59 |  | 0.94 |  | 11.4
61.12 | 10117108 | 垂直运输工程(人工搬运 各种金属面板 每上1层楼) | m2 | 91.431 | 2.31 |  |  | 0.16 | 0.15 |  | 0.24 |  | 2.86
61.13 | 10117108T | 垂直运输工程(人工搬运 各种金属面板 每上2层楼) | m2 | 91.431 | 4.62 |  |  | 0.32 | 0.3 |  | 0.47 |  | 5.71
61.14 | 10117110T | 垂直运输工程(人工搬运 门窗 每上4层楼) | m2 | 0 | 2.33 |  |  | 0.16 | 0.15 |  | 0.24 |  | 2.88
61.15 | 10117107T | 垂直运输工程(人工搬运 各种胶合板材、 石膏板 每上4层楼) | m2 | 15.777 | 5.8 |  |  | 0.4 | 0.37 |  | 0.59 |  | 7.16
61.16 | 10117107 | 垂直运输工程(人工搬运 各种胶合板材、 石膏板 每上1层楼) | m2 | 5.554 | 1.45 |  |  | 0.1 | 0.09 |  | 0.15 |  | 1.79
61.17 | 10117107T | 垂直运输工程(人工搬运 各种胶合板材、 石膏板 每 | m2 | 5.554 | 2.9 |  |  | 0.2 | 0.19 |  | 0.3 |  | 3.59
单价措施项目清单综合单价分析表
工程名称：将乐县古城保护及历史文化名城旅游基础设施建设项目-滨河北路老旧小区改造项目 | [11 empty] | 第26页 共45页
序号 | 项目编码 | 项目名称及特征描述 | 单位 | 工程量 | 综合单价组成(元) | [7 empty] | 综合单价 (元)
[5 empty] | 人工费 | 材料费 | 施工机具使用费 | 企业管理费 | 利润 | 规费 | 税金
|  | 上2层楼) |  | 0
61.18 | 10117106T | 垂直运输工程(人工搬运 各种瓷砖 每上3层楼) | m2 | 0 | 4.35 |  |  | 0.3 | 0.28 |  | 0.44 |  | 5.37
61.19 | 10117113 | 垂直运输工程(人工搬运 垃圾每向下1层楼) | m3 | 1.483 | 32.9 | 0.17 |  | 2.28 | 2.12 |  | 3.37 |  | 40.84
61.20 | 10117113T | 垂直运输工程(人工搬运 垃圾每向下2层楼) | m3 | 7.798 | 65.81 | 0.35 |  | 4.57 | 4.24 |  | 6.75 |  | 81.72
61.21 | 10117113T | 垂直运输工程(人工搬运 垃圾每向下4层楼) | m3 | 0 | 131.62 | 0.69 |  | 9.13 | 8.49 |  | 13.49 |  | 163.42
62 | 011701014010 | 其他防护措施 (1)搭设方式:水平防护架 (2)搭设高度:3.04米 (3)脚手架材质:焊接钢管 | m2 | 59.347 | 42.79 | 13.92 | 1.09 | 3.99 | 3.71 |  | 5.9 |  | 71.4
62.1 | 10117033 | 水平防护架 | m2 | 59.347 | 42.79 | 13.92 | 1.09 | 3.99 | 3.71 |  | 5.9 |  | 71.4
63 | 011702033008 | 垫层模板 (1)构件类型:垫层 (2)支撑高度:150mm | m2 | 9.051 | 40.09 | 14.71 | 0.81 | 3.84 | 3.57 |  | 5.67 |  | 68.69
63.1 | 10117035 | 现浇混凝土胶合板模板(垫层) | m2 | 9.051 | 40.09 | 14.71 | 0.81 | 3.84 | 3.57 |  | 5.67 |  | 68.69
64 | 011702027007 | 台阶模板 (1)台阶踏步宽:400mm | m2 | 7.269 | 19.18 | 8.83 | 0.52 | 1.97 | 1.83 |  | 2.91 |  | 35.24
64.1 | 10117069 | 现浇混凝土胶合板模板(台阶) | m2 | 7.269 | 19.18 | 8.83 | 0.52 | 1.97 | 1.83 |  | 2.91 |  | 35.24
滨河北路13-4# | [13 empty] | 分项工程(17房屋建筑与装饰)
65 | 011701002011 | 外脚手架及垂直封闭安全网 (1)服务对象:落地式钢管脚手架 (2)搭设方式:扣件式 (3)搭设高度:＜30m (4)脚手架材质:扣件式钢管 (5)安全网材质:阻燃安全网 | m2 | 987.89 | 25.47 | 19.67 | 0.93 | 3.18 | 2.95 |  | 4.7 |  | 56.9
65.1 | 10117001T | 外脚手架（落地式钢管）(外墙扣件式钢管脚手架 双排 建筑物高度30m以内) 单独装饰工程 | m2 | 987.89 | 22.07 | 15.27 | 0.93 | 2.64 | 2.45 |  | 3.9 |  | 47.26
65.2 | 10117015 | 建筑物垂直封闭(阻燃安全网) | m2 | 987.89 | 3.4 | 4.4 |  | 0.54 | 0.5 |  | 0.8 |  | 9.64
66 | 011701013011 | 斜道 (1)搭设方式:落地式 (2)搭设高度:26.52m | 座 | 1 | 1494.68 | 2710.84 | 223.3 | 305.59 | 284.06 |  | 451.66 |  | 5470.13
单价措施项目清单综合单价分析表
工程名称：将乐县古城保护及历史文化名城旅游基础设施建设项目-滨河北路老旧小区改造项目 | [11 empty] | 第27页 共45页
序号 | 项目编码 | 项目名称及特征描述 | 单位 | 工程量 | 综合单价组成(元) | [7 empty] | 综合单价 (元)
[5 empty] | 人工费 | 材料费 | 施工机具使用费 | 企业管理费 | 利润 | 规费 | 税金
|  | (3)脚手架材质:扣件式钢管 |  | 0
66.1 | 10117031T | 钢管斜道(26.52m) | 座 | 1 | 1494.68 | 2710.84 | 223.3 | 305.59 | 284.06 |  | 451.66 |  | 5470.13
67 | 011703001011 | 垂直运输 (1)建筑物建筑类型及结构形式:其他类建筑、混凝土框架结构 (2)地下室建筑面积:无 (3)建筑物檐口高度、层数:约26.52米、八层 | 项 | 1 | 13755 | 58.31 |  | 954.06 | 886 |  | 1409.91 |  | 17063.26
67.1 | 10117104 | 垂直运输工程(人工搬运 钢筋、水泥、石灰、油漆、涂料 每上1层楼) | t | 3.327 | 54.44 | 0.11 |  | 3.76 | 3.5 |  | 5.56 |  | 67.37
67.2 | 10117104T | 垂直运输工程(人工搬运 钢筋、水泥、石灰、油漆、涂料 每上2层楼) | t | 3.327 | 108.88 | 0.22 |  | 7.53 | 7 |  | 11.13 |  | 134.76
67.3 | 10117104T | 垂直运输工程(人工搬运 钢筋、水泥、石灰、油漆、涂料 每上3层楼) | t | 3.327 | 163.32 | 0.33 |  | 11.29 | 10.5 |  | 16.69 |  | 202.13
67.4 | 10117104T | 垂直运输工程(人工搬运 钢筋、水泥、石灰、油漆、涂料 每上4层楼) | t | 3.327 | 217.75 | 0.44 |  | 15.06 | 14 |  | 22.25 |  | 269.5
67.5 | 10117104T | 垂直运输工程(人工搬运 钢筋、水泥、石灰、油漆、涂料 每上5层楼) | t | 3.327 | 272.19 | 0.55 |  | 18.82 | 17.49 |  | 27.81 |  | 336.86
67.6 | 10117104T | 垂直运输工程(人工搬运 钢筋、水泥、石灰、油漆、涂料 每上6层楼) | t | 3.327 | 326.63 | 0.66 |  | 22.58 | 20.99 |  | 33.38 |  | 404.24
67.7 | 10117104T | 垂直运输工程(人工搬运 钢筋、水泥、石灰、油漆、涂料 每上7层楼) | t | 3.327 | 381.07 | 0.77 |  | 26.35 | 24.49 |  | 38.94 |  | 471.62
67.8 | 10117103 | 垂直运输工程(人工搬运 砖、砌块、碎石、砂土 每上1层楼 ) | m3 | 2.547 | 22.87 | 0.46 |  | 1.61 | 1.5 |  | 2.38 |  | 28.82
67.9 | 10117103T | 垂直运输工程(人工搬运 砖、砌块、碎石、砂土 每上2层楼 ) | m3 | 2.547 | 45.74 | 0.92 |  | 3.22 | 2.99 |  | 4.76 |  | 57.63
67.10 | 10117103T | 垂直运输工程(人工搬运 砖、砌块、碎石、砂土 每上3层楼 ) | m3 | 2.547 | 68.6 | 1.38 |  | 4.83 | 4.49 |  | 7.14 |  | 86.44
67.11 | 10117103T | 垂直运输工程(人工搬运 砖、砌块、碎石、砂土 每上4层楼 ) | m3 | 2.547 | 91.47 | 1.84 |  | 6.44 | 5.99 |  | 9.52 |  | 115.26
67.12 | 10117103T | 垂直运输工程(人工搬运 砖、砌块、碎石、砂土 每 | m3 | 2.547 | 114.34 | 2.3 |  | 8.05 | 7.48 |  | 11.9 |  | 144.07
单价措施项目清单综合单价分析表
工程名称：将乐县古城保护及历史文化名城旅游基础设施建设项目-滨河北路老旧小区改造项目 | [11 empty] | 第28页 共45页
序号 | 项目编码 | 项目名称及特征描述 | 单位 | 工程量 | 综合单价组成(元) | [7 empty] | 综合单价 (元)
[5 empty] | 人工费 | 材料费 | 施工机具使用费 | 企业管理费 | 利润 | 规费 | 税金
|  | 上5层楼 ) |  | 0
67.13 | 10117103T | 垂直运输工程(人工搬运 砖、砌块、碎石、砂土 每上6层楼 ) | m3 | 2.547 | 137.21 | 2.76 |  | 9.66 | 8.98 |  | 14.27 |  | 172.88
67.14 | 10117103T | 垂直运输工程(人工搬运 砖、砌块、碎石、砂土 每上7层楼 ) | m3 | 2.547 | 160.08 | 3.22 |  | 11.27 | 10.47 |  | 16.65 |  | 201.69
67.15 | 10117109T | 垂直运输工程(人工搬运 各种方板材 每上4层楼) | m3 | 0 | 104.05 |  |  | 7.18 | 6.67 |  | 10.61 |  | 128.51
67.16 | 10117112T | 垂直运输工程(人工搬运 地毯 包括塑料地毯、地板胶片 每上4层楼) | m2 | 0 | 3.85 |  |  | 0.27 | 0.25 |  | 0.39 |  | 4.76
67.17 | 10117108 | 垂直运输工程(人工搬运 各种金属面板 每上1层楼) | m2 | 52.944 | 2.31 |  |  | 0.16 | 0.15 |  | 0.24 |  | 2.86
67.18 | 10117108T | 垂直运输工程(人工搬运 各种金属面板 每上2层楼) | m2 | 52.944 | 4.62 |  |  | 0.32 | 0.3 |  | 0.47 |  | 5.71
67.19 | 10117108T | 垂直运输工程(人工搬运 各种金属面板 每上3层楼) | m2 | 52.944 | 6.92 |  |  | 0.48 | 0.44 |  | 0.71 |  | 8.55
67.20 | 10117108T | 垂直运输工程(人工搬运 各种金属面板 每上4层楼) | m2 | 52.944 | 9.23 |  |  | 0.64 | 0.59 |  | 0.94 |  | 11.4
67.21 | 10117108T | 垂直运输工程(人工搬运 各种金属面板 每上5层楼) | m2 | 52.944 | 11.54 |  |  | 0.8 | 0.74 |  | 1.18 |  | 14.26
67.22 | 10117108T | 垂直运输工程(人工搬运 各种金属面板 每上6层楼) | m2 | 52.944 | 13.85 |  |  | 0.96 | 0.89 |  | 1.41 |  | 17.11
67.23 | 10117108T | 垂直运输工程(人工搬运 各种金属面板 每上7层楼) | m2 | 52.944 | 16.16 |  |  | 1.12 | 1.04 |  | 1.65 |  | 19.97
67.24 | 10117110 | 垂直运输工程(人工搬运 门窗 每上1层楼) | m2 | 41.648 | 0.58 |  |  | 0.04 | 0.04 |  | 0.06 |  | 0.72
67.25 | 10117110T | 垂直运输工程(人工搬运 门窗 每上2层楼) | m2 | 41.648 | 1.16 |  |  | 0.08 | 0.07 |  | 0.12 |  | 1.43
67.26 | 10117110T | 垂直运输工程(人工搬运 门窗 每上3层楼) | m2 | 41.648 | 1.75 |  |  | 0.12 | 0.11 |  | 0.18 |  | 2.16
67.27 | 10117110T | 垂直运输工程(人工搬运 门窗 每上4层楼) | m2 | 41.648 | 2.33 |  |  | 0.16 | 0.15 |  | 0.24 |  | 2.88
67.28 | 10117110T | 垂直运输工程(人工搬运 门窗 每上5层楼) | m2 | 41.648 | 2.91 |  |  | 0.2 | 0.19 |  | 0.3 |  | 3.6
67.29 | 10117110T | 垂直运输工程(人工搬运 门窗 每上6层楼) | m2 | 41.648 | 3.49 |  |  | 0.24 | 0.22 |  | 0.36 |  | 4.31
67.30 | 10117110T | 垂直运输工程(人工搬运 门窗 每上7层楼) | m2 | 41.648 | 4.08 |  |  | 0.28 | 0.26 |  | 0.42 |  | 5.04
67.31 | 10117107T | 垂直运输工程(人工搬运 各种胶合板材、 石膏板 每上4层楼) | m2 | 8.154 | 5.8 |  |  | 0.4 | 0.37 |  | 0.59 |  | 7.16
67.32 | 10117113 | 垂直运输工程(人工搬运 垃圾每向下1层楼) | m3 | 3.153 | 32.9 | 0.17 |  | 2.28 | 2.12 |  | 3.37 |  | 40.84
67.33 | 10117113T | 垂直运输工程(人工搬运 垃圾每向下2层楼) | m3 | 3.153 | 65.81 | 0.35 |  | 4.57 | 4.24 |  | 6.75 |  | 81.72
67.34 | 10117113T | 垂直运输工程(人工搬运 垃圾每向下3层楼) | m3 | 3.153 | 98.71 | 0.52 |  | 6.85 | 6.36 |  | 10.12 |  | 122.56
单价措施项目清单综合单价分析表
工程名称：将乐县古城保护及历史文化名城旅游基础设施建设项目-滨河北路老旧小区改造项目 | [11 empty] | 第29页 共45页
序号 | 项目编码 | 项目名称及特征描述 | 单位 | 工程量 | 综合单价组成(元) | [7 empty] | 综合单价 (元)
[5 empty] | 人工费 | 材料费 | 施工机具使用费 | 企业管理费 | 利润 | 规费 | 税金
67.35 | 10117113T | 垂直运输工程(人工搬运 垃圾每向下4层楼) | m3 | 3.153 | 131.62 | 0.69 |  | 9.13 | 8.49 |  | 13.49 |  | 163.42
67.36 | 10117113T | 垂直运输工程(人工搬运 垃圾每向下5层楼) | m3 | 3.153 | 164.52 | 0.86 |  | 11.41 | 10.61 |  | 16.87 |  | 204.27
67.37 | 10117113T | 垂直运输工程(人工搬运 垃圾每向下6层楼) | m3 | 3.153 | 197.43 | 1.04 |  | 13.69 | 12.73 |  | 20.24 |  | 245.13
67.38 | 10117113T | 垂直运输工程(人工搬运 垃圾每向下7层楼) | m3 | 3.153 | 230.33 | 1.21 |  | 15.98 | 14.85 |  | 23.61 |  | 285.98
68 | 011701014011 | 其他防护措施 (1)搭设方式:水平防护架 (2)搭设高度:4.66米 (3)脚手架材质:焊接钢管 | m2 | 55.967 | 42.79 | 13.92 | 1.09 | 3.99 | 3.71 |  | 5.9 |  | 71.4
68.1 | 10117033 | 水平防护架 | m2 | 55.967 | 42.79 | 13.92 | 1.09 | 3.99 | 3.71 |  | 5.9 |  | 71.4
69 | 011702033009 | 垫层模板 (1)构件类型:垫层 (2)支撑高度:150mm | m2 | 11.676 | 40.09 | 14.71 | 0.81 | 3.84 | 3.57 |  | 5.67 |  | 68.69
69.1 | 10117035 | 现浇混凝土胶合板模板(垫层) | m2 | 11.676 | 40.09 | 14.71 | 0.81 | 3.84 | 3.57 |  | 5.67 |  | 68.69
70 | 011702027008 | 台阶模板 (1)台阶踏步宽:400mm | m2 | 6.048 | 19.18 | 8.83 | 0.52 | 1.97 | 1.83 |  | 2.91 |  | 35.24
70.1 | 10117069 | 现浇混凝土胶合板模板(台阶) | m2 | 6.048 | 19.18 | 8.83 | 0.52 | 1.97 | 1.83 |  | 2.91 |  | 35.24
滨河北路13-5# | [13 empty] | 分项工程(17房屋建筑与装饰)
71 | 011701002012 | 外脚手架及垂直封闭安全网 (1)服务对象:落地式钢管脚手架 (2)搭设方式:扣件式 (3)搭设高度:＜30m (4)脚手架材质:扣件式钢管 (5)安全网材质:阻燃安全网 | m2 | 849.536 | 25.47 | 19.67 | 0.96 | 3.18 | 2.96 |  | 4.71 |  | 56.95
71.1 | 10117001T | 外脚手架（落地式钢管）(外墙扣件式钢管脚手架 双排 建筑物高度30m以内) 单独装饰工程 | m2 | 849.536 | 22.07 | 15.27 | 0.96 | 2.64 | 2.46 |  | 3.91 |  | 47.31
71.2 | 10117015 | 建筑物垂直封闭(阻燃安全网) | m2 | 849.536 | 3.4 | 4.4 |  | 0.54 | 0.5 |  | 0.8 |  | 9.64
72 | 011701014012 | 其他防护措施 (1)搭设方式:水平防护架 (2)搭设高度:4.01米 (3)脚手架材质:焊接钢管 | m2 | 58.485 | 42.79 | 13.92 | 1.13 | 3.99 | 3.71 |  | 5.9 |  | 71.44
单价措施项目清单综合单价分析表
工程名称：将乐县古城保护及历史文化名城旅游基础设施建设项目-滨河北路老旧小区改造项目 | [11 empty] | 第30页 共45页
序号 | 项目编码 | 项目名称及特征描述 | 单位 | 工程量 | 综合单价组成(元) | [7 empty] | 综合单价 (元)
[5 empty] | 人工费 | 材料费 | 施工机具使用费 | 企业管理费 | 利润 | 规费 | 税金
72.1 | 10117033 | 水平防护架 | m2 | 58.485 | 42.79 | 13.92 | 1.13 | 3.99 | 3.71 |  | 5.9 |  | 71.44
73 | 011701013012 | 斜道 (1)搭设方式:落地式 (2)搭设高度:17.3m (3)脚手架材质:扣件式钢管 | 座 | 1 | 981.58 | 1798.43 | 148.85 | 202.09 | 187.86 |  | 298.69 |  | 3617.5
73.1 | 10117031T | 钢管斜道(17.3m) | 座 | 1 | 981.58 | 1798.43 | 148.85 | 202.09 | 187.86 |  | 298.69 |  | 3617.5
74 | 011703001012 | 垂直运输 (1)建筑物建筑类型及结构形式:其他类建筑、混凝土框架结构 (2)地下室建筑面积:无 (3)建筑物檐口高度、层数:约16米，五层 | 项 | 1 | 13723.74 | 71.8 |  | 953.51 | 885.52 |  | 1407.16 |  | 17041.73
74.1 | 10117104 | 垂直运输工程(人工搬运 钢筋、水泥、石灰、油漆、涂料 每上1层楼) | t | 8.214 | 54.44 | 0.11 |  | 3.76 | 3.5 |  | 5.56 |  | 67.37
74.2 | 10117104T | 垂直运输工程(人工搬运 钢筋、水泥、石灰、油漆、涂料 每上2层楼) | t | 8.214 | 108.88 | 0.22 |  | 7.53 | 7 |  | 11.13 |  | 134.76
74.3 | 10117104T | 垂直运输工程(人工搬运 钢筋、水泥、石灰、油漆、涂料 每上3层楼) | t | 8.214 | 163.32 | 0.33 |  | 11.29 | 10.5 |  | 16.69 |  | 202.13
74.4 | 10117104T | 垂直运输工程(人工搬运 钢筋、水泥、石灰、油漆、涂料 每上4层楼) | t | 8.214 | 217.75 | 0.44 |  | 15.06 | 14 |  | 22.25 |  | 269.5
74.5 | 10117104T | 垂直运输工程(人工搬运 钢筋、水泥、石灰、油漆、涂料 每上5层楼) | t | 1 | 272.19 | 0.55 |  | 18.82 | 17.49 |  | 27.81 |  | 336.86
74.6 | 10117110 | 垂直运输工程(人工搬运 门窗 每上1层楼) | m2 | 38.378 | 0.58 |  |  | 0.04 | 0.04 |  | 0.06 |  | 0.72
74.7 | 10117110T | 垂直运输工程(人工搬运 门窗 每上2层楼) | m2 | 38.378 | 1.16 |  |  | 0.08 | 0.07 |  | 0.12 |  | 1.43
74.8 | 10117110T | 垂直运输工程(人工搬运 门窗 每上3层楼) | m2 | 38.378 | 1.75 |  |  | 0.12 | 0.11 |  | 0.18 |  | 2.16
74.9 | 10117110T | 垂直运输工程(人工搬运 门窗 每上4层楼) | m2 | 38.378 | 2.33 |  |  | 0.16 | 0.15 |  | 0.24 |  | 2.88
74.10 | 10117111T | 垂直运输工程(人工搬运 玻璃 每上3层楼) | m2 | 0 | 6.07 |  |  | 0.42 | 0.39 |  | 0.62 |  | 7.5
74.11 | 10117103 | 垂直运输工程(人工搬运 砖、砌块、碎石、砂土 每上1层楼 ) | m3 | 8.052 | 22.87 | 0.46 |  | 1.61 | 1.5 |  | 2.38 |  | 28.82
74.12 | 10117103T | 垂直运输工程(人工搬运 砖、砌块、碎石、砂土 每上2层楼 ) | m3 | 8.052 | 45.74 | 0.92 |  | 3.22 | 2.99 |  | 4.76 |  | 57.63
单价措施项目清单综合单价分析表
工程名称：将乐县古城保护及历史文化名城旅游基础设施建设项目-滨河北路老旧小区改造项目 | [11 empty] | 第31页 共45页
序号 | 项目编码 | 项目名称及特征描述 | 单位 | 工程量 | 综合单价组成(元) | [7 empty] | 综合单价 (元)
[5 empty] | 人工费 | 材料费 | 施工机具使用费 | 企业管理费 | 利润 | 规费 | 税金
74.13 | 10117103T | 垂直运输工程(人工搬运 砖、砌块、碎石、砂土 每上3层楼 ) | m3 | 8.052 | 68.6 | 1.38 |  | 4.83 | 4.49 |  | 7.14 |  | 86.44
74.14 | 10117103T | 垂直运输工程(人工搬运 砖、砌块、碎石、砂土 每上4层楼 ) | m3 | 11.244 | 91.47 | 1.84 |  | 6.44 | 5.99 |  | 9.52 |  | 115.26
74.15 | 10117108 | 垂直运输工程(人工搬运 各种金属面板 每上1层楼) | m2 | 84.741 | 2.31 |  |  | 0.16 | 0.15 |  | 0.24 |  | 2.86
74.16 | 10117108T | 垂直运输工程(人工搬运 各种金属面板 每上2层楼) | m2 | 84.741 | 4.62 |  |  | 0.32 | 0.3 |  | 0.47 |  | 5.71
74.17 | 10117108T | 垂直运输工程(人工搬运 各种金属面板 每上3层楼) | m2 | 84.741 | 6.92 |  |  | 0.48 | 0.44 |  | 0.71 |  | 8.55
74.18 | 10117108T | 垂直运输工程(人工搬运 各种金属面板 每上4层楼) | m2 | 84.741 | 9.23 |  |  | 0.64 | 0.59 |  | 0.94 |  | 11.4
74.19 | 10117105T | 垂直运输工程(人工搬运 各种石板材 每上3层楼) | m2 | 9.513 | 12.13 |  |  | 0.84 | 0.78 |  | 1.24 |  | 14.99
74.20 | 10117113 | 垂直运输工程(人工搬运 垃圾每向下1层楼) | m3 | 6.181 | 32.9 | 0.17 |  | 2.28 | 2.12 |  | 3.37 |  | 40.84
74.21 | 10117113T | 垂直运输工程(人工搬运 垃圾每向下2层楼) | m3 | 6.181 | 65.81 | 0.35 |  | 4.57 | 4.24 |  | 6.75 |  | 81.72
74.22 | 10117113T | 垂直运输工程(人工搬运 垃圾每向下3层楼) | m3 | 6.181 | 98.71 | 0.52 |  | 6.85 | 6.36 |  | 10.12 |  | 122.56
74.23 | 10117113T | 垂直运输工程(人工搬运 垃圾每向下4层楼) | m3 | 18.661 | 131.62 | 0.69 |  | 9.13 | 8.49 |  | 13.49 |  | 163.42
74.24 | 10117112T | 垂直运输工程(人工搬运 地毯 包括塑料地毯、地板胶片 每上3层楼) | m2 | 0 | 2.89 |  |  | 0.2 | 0.19 |  | 0.3 |  | 3.58
74.25 | 10117112T | 垂直运输工程(人工搬运 地毯 包括塑料地毯、地板胶片 每上4层楼) | m2 | 212.532 | 3.85 |  |  | 0.27 | 0.25 |  | 0.39 |  | 4.76
74.26 | 10117107T | 垂直运输工程(人工搬运 各种胶合板材、 石膏板 每上3层楼) | m2 | 0 | 4.35 |  |  | 0.3 | 0.28 |  | 0.44 |  | 5.37
74.27 | 10117109T | 垂直运输工程(人工搬运 各种方板材 每上3层楼) | m3 | 0 | 78.04 |  |  | 5.38 | 5.01 |  | 7.96 |  | 96.39
74.28 | 10117106T | 垂直运输工程(人工搬运 各种瓷砖 每上4层楼) | m2 | 9.894 | 5.8 |  |  | 0.4 | 0.37 |  | 0.59 |  | 7.16
75 | 011702033010 | 垫层模板 (1)构件类型:垫层 (2)支撑高度:150mm | m2 | 4.62 | 40.09 | 14.71 | 0.81 | 3.84 | 3.57 |  | 5.67 |  | 68.69
75.1 | 10117035 | 现浇混凝土胶合板模板(垫层) | m2 | 4.62 | 40.09 | 14.71 | 0.81 | 3.84 | 3.57 |  | 5.67 |  | 68.69
76 | 011702027009 | 台阶模板 (1)台阶踏步宽:350mm | m2 | 17.342 | 19.18 | 8.83 | 0.52 | 1.97 | 1.83 |  | 2.91 |  | 35.24
76.1 | 10117069 | 现浇混凝土胶合板模板(台阶) | m2 | 17.342 | 19.18 | 8.83 | 0.52 | 1.97 | 1.83 |  | 2.91 |  | 35.24
单价措施项目清单综合单价分析表
工程名称：将乐县古城保护及历史文化名城旅游基础设施建设项目-滨河北路老旧小区改造项目 | [11 empty] | 第32页 共45页
序号 | 项目编码 | 项目名称及特征描述 | 单位 | 工程量 | 综合单价组成(元) | [7 empty] | 综合单价 (元)
[5 empty] | 人工费 | 材料费 | 施工机具使用费 | 企业管理费 | 利润 | 规费 | 税金
七星街56# | [13 empty] | 分项工程(17房屋建筑与装饰)
77 | 011701002013 | 外脚手架及垂直封闭安全网 (1)服务对象:落地式钢管脚手架 (2)搭设方式:扣件式 (3)搭设高度:＜30m (4)脚手架材质:扣件式钢管 (5)安全网材质:阻燃安全网 | m2 | 1299.266 | 25.47 | 19.67 | 0.96 | 3.18 | 2.96 |  | 4.71 |  | 56.95
77.1 | 10117001T | 外脚手架（落地式钢管）(外墙扣件式钢管脚手架 双排 建筑物高度30m以内) 单独装饰工程 | m2 | 1299.266 | 22.07 | 15.27 | 0.96 | 2.64 | 2.46 |  | 3.91 |  | 47.31
77.2 | 10117015 | 建筑物垂直封闭(阻燃安全网) | m2 | 1299.266 | 3.4 | 4.4 |  | 0.54 | 0.5 |  | 0.8 |  | 9.64
78 | 011701014013 | 其他防护措施 (1)搭设方式:水平防护架 (2)搭设高度:4.94米 (3)脚手架材质:焊接钢管 | m2 | 65.04 | 42.79 | 13.92 | 1.13 | 3.99 | 3.71 |  | 5.9 |  | 71.44
78.1 | 10117033 | 水平防护架 | m2 | 65.04 | 42.79 | 13.92 | 1.13 | 3.99 | 3.71 |  | 5.9 |  | 71.44
79 | 011701013013 | 斜道 (1)搭设方式:落地式 (2)搭设高度:16.21m (3)脚手架材质:扣件式钢管 | 座 | 1 | 810.55 | 1494.29 | 124.03 | 167.59 | 155.79 |  | 247.7 |  | 2999.95
79.1 | 10117031T | 钢管斜道(16.21m) | 座 | 1 | 810.55 | 1494.29 | 124.03 | 167.59 | 155.79 |  | 247.7 |  | 2999.95
80 | 011708001004 | 二次搬运 (1)搬运内容:建筑材料、垃圾 (2)搬运距离: | 项 | 0
80.1 | 10117110T | 垂直运输工程(人工搬运 门窗 每上2层楼) | m2 | 0 | 1.16 |  |  | 0.08 | 0.07 |  | 0.12 |  | 1.43
80.2 | 10117111T | 垂直运输工程(人工搬运 玻璃 每上2层楼) | m2 | 0 | 4.04 |  |  | 0.28 | 0.26 |  | 0.41 |  | 4.99
80.3 | 10117103T | 垂直运输工程(人工搬运 砖、砌块、碎石、砂土 每上2层楼 ) | m3 | 0 | 45.74 | 0.92 |  | 3.22 | 2.99 |  | 4.76 |  | 57.63
80.4 | 10117104T | 垂直运输工程(人工搬运 钢筋、水泥、石灰、油漆、涂料 每上2层楼) | t | 0 | 108.88 | 0.22 |  | 7.53 | 7 |  | 11.13 |  | 134.76
80.5 | 10117106T | 垂直运输工程(人工搬运 各种瓷砖 每上2层楼) | m2 | 0 | 2.9 |  |  | 0.2 | 0.19 |  | 0.3 |  | 3.59
单价措施项目清单综合单价分析表
工程名称：将乐县古城保护及历史文化名城旅游基础设施建设项目-滨河北路老旧小区改造项目 | [11 empty] | 第33页 共45页
序号 | 项目编码 | 项目名称及特征描述 | 单位 | 工程量 | 综合单价组成(元) | [7 empty] | 综合单价 (元)
[5 empty] | 人工费 | 材料费 | 施工机具使用费 | 企业管理费 | 利润 | 规费 | 税金
80.6 | 10117108T | 垂直运输工程(人工搬运 各种金属面板 每上2层楼) | m2 | 0 | 4.62 |  |  | 0.32 | 0.3 |  | 0.47 |  | 5.71
80.7 | 10117113T | 垂直运输工程(人工搬运 垃圾每向下2层楼) | m3 | 0 | 65.81 | 0.35 |  | 4.57 | 4.24 |  | 6.75 |  | 81.72
81 | 011703001013 | 垂直运输 (1)建筑物建筑类型及结构形式:其他类建筑、混凝土框架结构 (2)地下室建筑面积:无 (3)建筑物檐口高度、层数:约15.81米，五层 | 项 | 1 | 16843.58 | 72.34 |  | 1169.79 | 1086.1 |  | 1725.34 |  | 20897.16
81.1 | 10117110 | 垂直运输工程(人工搬运 门窗 每上1层楼) | m2 | 18.245 | 0.58 |  |  | 0.04 | 0.04 |  | 0.06 |  | 0.72
81.2 | 10117110T | 垂直运输工程(人工搬运 门窗 每上2层楼) | m2 | 18.245 | 1.16 |  |  | 0.08 | 0.07 |  | 0.12 |  | 1.43
81.3 | 10117110T | 垂直运输工程(人工搬运 门窗 每上3层楼) | m2 | 18.245 | 1.75 |  |  | 0.12 | 0.11 |  | 0.18 |  | 2.16
81.4 | 10117110T | 垂直运输工程(人工搬运 门窗 每上4层楼) | m2 | 18.245 | 2.33 |  |  | 0.16 | 0.15 |  | 0.24 |  | 2.88
81.5 | 10117110T | 垂直运输工程(人工搬运 门窗 每上5层楼) | m2 | 1 | 2.91 |  |  | 0.2 | 0.19 |  | 0.3 |  | 3.6
81.6 | 10117103 | 垂直运输工程(人工搬运 砖、砌块、碎石、砂土 每上1层楼 ) | m3 | 8.58 | 22.87 | 0.46 |  | 1.61 | 1.5 |  | 2.38 |  | 28.82
81.7 | 10117103T | 垂直运输工程(人工搬运 砖、砌块、碎石、砂土 每上2层楼 ) | m3 | 8.58 | 45.74 | 0.92 |  | 3.22 | 2.99 |  | 4.76 |  | 57.63
81.8 | 10117103T | 垂直运输工程(人工搬运 砖、砌块、碎石、砂土 每上3层楼 ) | m3 | 8.58 | 68.6 | 1.38 |  | 4.83 | 4.49 |  | 7.14 |  | 86.44
81.9 | 10117103T | 垂直运输工程(人工搬运 砖、砌块、碎石、砂土 每上4层楼 ) | m3 | 8.58 | 91.47 | 1.84 |  | 6.44 | 5.99 |  | 9.52 |  | 115.26
81.10 | 10117104 | 垂直运输工程(人工搬运 钢筋、水泥、石灰、油漆、涂料 每上1层楼) | t | 11.36 | 54.44 | 0.11 |  | 3.76 | 3.5 |  | 5.56 |  | 67.37
81.11 | 10117104T | 垂直运输工程(人工搬运 钢筋、水泥、石灰、油漆、涂料 每上2层楼) | t | 11.36 | 108.88 | 0.22 |  | 7.53 | 7 |  | 11.13 |  | 134.76
81.12 | 10117104T | 垂直运输工程(人工搬运 钢筋、水泥、石灰、油漆、涂料 每上3层楼) | t | 11.36 | 163.32 | 0.33 |  | 11.29 | 10.5 |  | 16.69 |  | 202.13
81.13 | 10117104T | 垂直运输工程(人工搬运 钢筋、水泥、石灰、油漆、涂料 每上4层楼) | t | 11.36 | 217.75 | 0.44 |  | 15.06 | 14 |  | 22.25 |  | 269.5
81.14 | 10117108 | 垂直运输工程(人工搬运 各种金属面板 每上1层楼) | m2 | 149.846 | 2.31 |  |  | 0.16 | 0.15 |  | 0.24 |  | 2.86
单价措施项目清单综合单价分析表
工程名称：将乐县古城保护及历史文化名城旅游基础设施建设项目-滨河北路老旧小区改造项目 | [11 empty] | 第34页 共45页
序号 | 项目编码 | 项目名称及特征描述 | 单位 | 工程量 | 综合单价组成(元) | [7 empty] | 综合单价 (元)
[5 empty] | 人工费 | 材料费 | 施工机具使用费 | 企业管理费 | 利润 | 规费 | 税金
81.15 | 10117108T | 垂直运输工程(人工搬运 各种金属面板 每上2层楼) | m2 | 149.846 | 4.62 |  |  | 0.32 | 0.3 |  | 0.47 |  | 5.71
81.16 | 10117108T | 垂直运输工程(人工搬运 各种金属面板 每上3层楼) | m2 | 149.846 | 6.92 |  |  | 0.48 | 0.44 |  | 0.71 |  | 8.55
81.17 | 10117108T | 垂直运输工程(人工搬运 各种金属面板 每上4层楼) | m2 | 149.846 | 9.23 |  |  | 0.64 | 0.59 |  | 0.94 |  | 11.4
81.18 | 10117113 | 垂直运输工程(人工搬运 垃圾每向下1层楼) | m3 | 5.235 | 32.9 | 0.17 |  | 2.28 | 2.12 |  | 3.37 |  | 40.84
81.19 | 10117113T | 垂直运输工程(人工搬运 垃圾每向下2层楼) | m3 | 5.235 | 65.81 | 0.35 |  | 4.57 | 4.24 |  | 6.75 |  | 81.72
81.20 | 10117113T | 垂直运输工程(人工搬运 垃圾每向下3层楼) | m3 | 5.235 | 98.71 | 0.52 |  | 6.85 | 6.36 |  | 10.12 |  | 122.56
81.21 | 10117113T | 垂直运输工程(人工搬运 垃圾每向下4层楼) | m3 | 21.637 | 131.62 | 0.69 |  | 9.13 | 8.49 |  | 13.49 |  | 163.42
81.22 | 10117112T | 垂直运输工程(人工搬运 地毯 包括塑料地毯、地板胶片 每上4层楼) | m2 | 324.243 | 3.85 |  |  | 0.27 | 0.25 |  | 0.39 |  | 4.76
82 | 011702033011 | 垫层模板 (1)构件类型:垫层 (2)支撑高度:150mm | m2 | 11.546 | 40.09 | 14.71 | 0.81 | 3.84 | 3.57 |  | 5.67 |  | 68.69
82.1 | 10117035 | 现浇混凝土胶合板模板(垫层) | m2 | 11.546 | 40.09 | 14.71 | 0.81 | 3.84 | 3.57 |  | 5.67 |  | 68.69
83 | 011702027010 | 台阶模板 (1)台阶踏步宽:350mm | m2 | 6.66 | 19.18 | 8.83 | 0.52 | 1.97 | 1.83 |  | 2.91 |  | 35.24
83.1 | 10117069 | 现浇混凝土胶合板模板(台阶) | m2 | 6.66 | 19.18 | 8.83 | 0.52 | 1.97 | 1.83 |  | 2.91 |  | 35.24
新百姓裙房 | [13 empty] | 分项工程(17房屋建筑与装饰)
84 | 011701002014 | 外脚手架及垂直封闭安全网 (1)服务对象:落地式钢管脚手架 (2)搭设方式:扣件式 (3)搭设高度:＜30m (4)脚手架材质:扣件式钢管 (5)安全网材质:阻燃安全网 | m2 | 1989.481 | 25.47 | 19.67 | 0.93 | 3.18 | 2.95 |  | 4.7 |  | 56.9
84.1 | 10117001T | 外脚手架（落地式钢管）(外墙扣件式钢管脚手架 双排 建筑物高度30m以内) 单独装饰工程 | m2 | 1989.481 | 22.07 | 15.27 | 0.93 | 2.64 | 2.45 |  | 3.9 |  | 47.26
84.2 | 10117015 | 建筑物垂直封闭(阻燃安全网) | m2 | 1989.481 | 3.4 | 4.4 |  | 0.54 | 0.5 |  | 0.8 |  | 9.64
85 | 011701013014 | 斜道 (1)搭设方式:落地式 (2)搭设高度:10.35m (3)脚手架材质:扣件式钢管 | 座 | 1 | 468.49 | 886.02 | 74.4 | 98.59 | 91.65 |  | 145.72 |  | 1764.87
单价措施项目清单综合单价分析表
工程名称：将乐县古城保护及历史文化名城旅游基础设施建设项目-滨河北路老旧小区改造项目 | [11 empty] | 第35页 共45页
序号 | 项目编码 | 项目名称及特征描述 | 单位 | 工程量 | 综合单价组成(元) | [7 empty] | 综合单价 (元)
[5 empty] | 人工费 | 材料费 | 施工机具使用费 | 企业管理费 | 利润 | 规费 | 税金
0
85.1 | 10117031T | 钢管斜道(10.35m) | 座 | 1 | 468.49 | 886.02 | 74.4 | 98.59 | 91.65 |  | 145.72 |  | 1764.87
86 | 011701014014 | 其他防护措施 (1)搭设方式:水平防护架 (2)搭设高度:5.3米 (3)脚手架材质:焊接钢管 | m2 | 285.57 | 42.79 | 13.92 | 1.09 | 3.99 | 3.71 |  | 5.9 |  | 71.4
86.1 | 10117033 | 水平防护架 | m2 | 285.57 | 42.79 | 13.92 | 1.09 | 3.99 | 3.71 |  | 5.9 |  | 71.4
87 | 011703001014 | 垂直运输 (1)建筑物建筑类型及结构形式:其他类建筑、混凝土框架结构 (2)地下室建筑面积:无 (3)建筑物檐口高度、层数:约9.3米，三层 | 项 | 1 | 24866.32 | 40.83 |  | 1722.96 | 1610.07 |  | 2548.37 |  | 30788.56
87.1 | 10117104 | 垂直运输工程(人工搬运 钢筋、水泥、石灰、油漆、涂料 每上1层楼) | t | 23.566 | 54.44 | 0.11 |  | 3.76 | 3.5 |  | 5.56 |  | 67.37
87.2 | 10117104T | 垂直运输工程(人工搬运 钢筋、水泥、石灰、油漆、涂料 每上2层楼) | t | 23.566 | 108.88 | 0.22 |  | 7.53 | 7 |  | 11.13 |  | 134.76
87.3 | 10117103 | 垂直运输工程(人工搬运 砖、砌块、碎石、砂土 每上1层楼 ) | m3 | 9.999 | 22.87 | 0.46 |  | 1.61 | 1.5 |  | 2.38 |  | 28.82
87.4 | 10117103T | 垂直运输工程(人工搬运 砖、砌块、碎石、砂土 每上2层楼 ) | m3 | 9.999 | 45.74 | 0.92 |  | 3.22 | 2.99 |  | 4.76 |  | 57.63
87.5 | 10117108 | 垂直运输工程(人工搬运 各种金属面板 每上1层楼) | m2 | 2351.422 | 2.31 |  |  | 0.16 | 0.15 |  | 0.24 |  | 2.86
87.6 | 10117108T | 垂直运输工程(人工搬运 各种金属面板 每上2层楼) | m2 | 2351.422 | 4.62 |  |  | 0.32 | 0.3 |  | 0.47 |  | 5.71
87.7 | 10117105T | 垂直运输工程(人工搬运 各种石板材 每上2层楼) | m2 | 0 | 8.09 |  |  | 0.56 | 0.52 |  | 0.83 |  | 10
87.8 | 10117109T | 垂直运输工程(人工搬运 各种方板材 每上2层楼) | m3 | 0 | 52.02 |  |  | 3.59 | 3.34 |  | 5.31 |  | 64.26
87.9 | 10117110 | 垂直运输工程(人工搬运 门窗 每上1层楼) | m2 | 218.799 | 0.58 |  |  | 0.04 | 0.04 |  | 0.06 |  | 0.72
87.10 | 10117110T | 垂直运输工程(人工搬运 门窗 每上2层楼) | m2 | 218.799 | 1.16 |  |  | 0.08 | 0.07 |  | 0.12 |  | 1.43
87.11 | 10117113 | 垂直运输工程(人工搬运 垃圾每向下1层楼) | m3 | 37.032 | 32.9 | 0.17 |  | 2.28 | 2.12 |  | 3.37 |  | 40.84
87.12 | 10117113T | 垂直运输工程(人工搬运 垃圾每向下2层楼) | m3 | 37.032 | 65.81 | 0.35 |  | 4.57 | 4.24 |  | 6.75 |  | 81.72
新百姓A幢 | [13 empty] | 分项工程(17房屋建筑与装饰)
88 | 011701002015 | 外脚手架及垂直封闭安全网 | m2 | 1678.08 | 25.47 | 19.67 | 0.93 | 3.18 | 2.95 |  | 4.7 |  | 56.9
单价措施项目清单综合单价分析表
工程名称：将乐县古城保护及历史文化名城旅游基础设施建设项目-滨河北路老旧小区改造项目 | [11 empty] | 第36页 共45页
序号 | 项目编码 | 项目名称及特征描述 | 单位 | 工程量 | 综合单价组成(元) | [7 empty] | 综合单价 (元)
[5 empty] | 人工费 | 材料费 | 施工机具使用费 | 企业管理费 | 利润 | 规费 | 税金
|  | (1)服务对象:落地式钢管脚手架 (2)搭设方式:扣件式 (3)搭设高度:＜30m (4)脚手架材质:扣件式钢管 (5)安全网材质:阻燃安全网 |  | 0
88.1 | 10117001T | 外脚手架（落地式钢管）(外墙扣件式钢管脚手架 双排 建筑物高度30m以内) 单独装饰工程 | m2 | 1678.08 | 22.07 | 15.27 | 0.93 | 2.64 | 2.45 |  | 3.9 |  | 47.26
88.2 | 10117015 | 建筑物垂直封闭(阻燃安全网) | m2 | 1678.08 | 3.4 | 4.4 |  | 0.54 | 0.5 |  | 0.8 |  | 9.64
89 | 011701013015 | 斜道 (1)搭设方式:落地式 (2)搭设高度:16米 (3)脚手架材质:扣件式钢管 | 座 | 1 | 810.55 | 1494.29 | 124.03 | 167.59 | 155.79 |  | 247.7 |  | 2999.95
89.1 | 10117031T | 钢管斜道(16m) | 座 | 1 | 810.55 | 1494.29 | 124.03 | 167.59 | 155.79 |  | 247.7 |  | 2999.95
90 | 011703001015 | 垂直运输 (1)建筑物建筑类型及结构形式:其他类建筑、混凝土框架结构 (2)地下室建筑面积:无 (3)建筑物檐口高度、层数:约15.97米，五层 | 项 | 1 | 51737.73 | 197.38 |  | 3586.05 | 3329.77 |  | 5297.89 |  | 64148.83
90.1 | 10117104T | 垂直运输工程(人工搬运 钢筋、水泥、石灰、油漆、涂料 每上3层楼) | t | 10.868 | 163.32 | 0.33 |  | 11.29 | 10.5 |  | 16.69 |  | 202.13
90.2 | 10117104T | 垂直运输工程(人工搬运 钢筋、水泥、石灰、油漆、涂料 每上4层楼) | t | 10.868 | 217.75 | 0.44 |  | 15.06 | 14 |  | 22.25 |  | 269.5
90.3 | 10117104T | 垂直运输工程(人工搬运 钢筋、水泥、石灰、油漆、涂料 每上6层楼) | t | 10.868 | 326.63 | 0.66 |  | 22.58 | 20.99 |  | 33.38 |  | 404.24
90.4 | 10117104T | 垂直运输工程(人工搬运 钢筋、水泥、石灰、油漆、涂料 每上7层楼) | t | 10.868 | 381.07 | 0.77 |  | 26.35 | 24.49 |  | 38.94 |  | 471.62
90.5 | 10117104T | 垂直运输工程(人工搬运 钢筋、水泥、石灰、油漆、涂料 每上8层楼) | t | 10.868 | 435.51 | 0.88 |  | 30.11 | 27.99 |  | 44.5 |  | 538.99
90.6 | 10117108T | 垂直运输工程(人工搬运 各种金属面板 每上3层楼) | m2 | 253.577 | 6.92 |  |  | 0.48 | 0.44 |  | 0.71 |  | 8.55
90.7 | 10117108T | 垂直运输工程(人工搬运 各种金属面板 每上4层楼) | m2 | 253.577 | 9.23 |  |  | 0.64 | 0.59 |  | 0.94 |  | 11.4
90.8 | 10117108T | 垂直运输工程(人工搬运 各种金属面板 每上6层楼) | m2 | 253.577 | 13.85 |  |  | 0.96 | 0.89 |  | 1.41 |  | 17.11
单价措施项目清单综合单价分析表
工程名称：将乐县古城保护及历史文化名城旅游基础设施建设项目-滨河北路老旧小区改造项目 | [11 empty] | 第37页 共45页
序号 | 项目编码 | 项目名称及特征描述 | 单位 | 工程量 | 综合单价组成(元) | [7 empty] | 综合单价 (元)
[5 empty] | 人工费 | 材料费 | 施工机具使用费 | 企业管理费 | 利润 | 规费 | 税金
90.9 | 10117108T | 垂直运输工程(人工搬运 各种金属面板 每上7层楼) | m2 | 253.577 | 16.16 |  |  | 1.12 | 1.04 |  | 1.65 |  | 19.97
90.10 | 10117108T | 垂直运输工程(人工搬运 各种金属面板 每上8层楼) | m2 | 253.577 | 18.46 |  |  | 1.27 | 1.18 |  | 1.88 |  | 22.79
90.11 | 10117103T | 垂直运输工程(人工搬运 砖、砌块、碎石、砂土 每上6层楼 ) | m3 | 0 | 137.21 | 2.76 |  | 9.66 | 8.98 |  | 14.27 |  | 172.88
90.12 | 10117103T | 垂直运输工程(人工搬运 砖、砌块、碎石、砂土 每上3层楼 ) | m3 | 6.482 | 68.6 | 1.38 |  | 4.83 | 4.49 |  | 7.14 |  | 86.44
90.13 | 10117103T | 垂直运输工程(人工搬运 砖、砌块、碎石、砂土 每上4层楼 ) | m3 | 6.482 | 91.47 | 1.84 |  | 6.44 | 5.99 |  | 9.52 |  | 115.26
90.14 | 10117103T | 垂直运输工程(人工搬运 砖、砌块、碎石、砂土 每上5层楼 ) | m3 | 6.482 | 114.34 | 2.3 |  | 8.05 | 7.48 |  | 11.9 |  | 144.07
90.15 | 10117103T | 垂直运输工程(人工搬运 砖、砌块、碎石、砂土 每上6层楼 ) | m3 | 6.482 | 137.21 | 2.76 |  | 9.66 | 8.98 |  | 14.27 |  | 172.88
90.16 | 10117103T | 垂直运输工程(人工搬运 砖、砌块、碎石、砂土 每上7层楼 ) | m3 | 6.482 | 160.08 | 3.22 |  | 11.27 | 10.47 |  | 16.65 |  | 201.69
90.17 | 10117103T | 垂直运输工程(人工搬运 砖、砌块、碎石、砂土 每上8层楼 ) | m3 | 6.482 | 182.94 | 3.68 |  | 12.88 | 11.97 |  | 19.03 |  | 230.5
90.18 | 10117109T | 垂直运输工程(人工搬运 各种方板材 每上6层楼) | m3 | 0 | 156.07 |  |  | 10.77 | 10.01 |  | 15.92 |  | 192.77
90.19 | 10117110T | 垂直运输工程(人工搬运 门窗 每上6层楼) | m2 | 0 | 3.49 |  |  | 0.24 | 0.22 |  | 0.36 |  | 4.31
90.20 | 10117110T | 垂直运输工程(人工搬运 门窗 每上3层楼) | m2 | 73.593 | 1.75 |  |  | 0.12 | 0.11 |  | 0.18 |  | 2.16
90.21 | 10117110T | 垂直运输工程(人工搬运 门窗 每上4层楼) | m2 | 73.593 | 2.33 |  |  | 0.16 | 0.15 |  | 0.24 |  | 2.88
90.22 | 10117110T | 垂直运输工程(人工搬运 门窗 每上5层楼) | m2 | 73.593 | 2.91 |  |  | 0.2 | 0.19 |  | 0.3 |  | 3.6
90.23 | 10117110T | 垂直运输工程(人工搬运 门窗 每上6层楼) | m2 | 73.593 | 3.49 |  |  | 0.24 | 0.22 |  | 0.36 |  | 4.31
90.24 | 10117110T | 垂直运输工程(人工搬运 门窗 每上7层楼) | m2 | 73.593 | 4.08 |  |  | 0.28 | 0.26 |  | 0.42 |  | 5.04
90.25 | 10117110T | 垂直运输工程(人工搬运 门窗 每上8层楼) | m2 | 73.593 | 4.66 |  |  | 0.32 | 0.3 |  | 0.48 |  | 5.76
90.26 | 10117113T | 垂直运输工程(人工搬运 垃圾每向下3层楼) | m3 | 11.493 | 98.71 | 0.52 |  | 6.85 | 6.36 |  | 10.12 |  | 122.56
90.27 | 10117113T | 垂直运输工程(人工搬运 垃圾每向下4层楼) | m3 | 11.493 | 131.62 | 0.69 |  | 9.13 | 8.49 |  | 13.49 |  | 163.42
90.28 | 10117113T | 垂直运输工程(人工搬运 垃圾每向下5层楼) | m3 | 11.493 | 164.52 | 0.86 |  | 11.41 | 10.61 |  | 16.87 |  | 204.27
90.29 | 10117113T | 垂直运输工程(人工搬运 垃圾每向下6层楼) | m3 | 11.493 | 197.43 | 1.04 |  | 13.69 | 12.73 |  | 20.24 |  | 245.13
单价措施项目清单综合单价分析表
工程名称：将乐县古城保护及历史文化名城旅游基础设施建设项目-滨河北路老旧小区改造项目 | [11 empty] | 第38页 共45页
序号 | 项目编码 | 项目名称及特征描述 | 单位 | 工程量 | 综合单价组成(元) | [7 empty] | 综合单价 (元)
[5 empty] | 人工费 | 材料费 | 施工机具使用费 | 企业管理费 | 利润 | 规费 | 税金
90.30 | 10117113T | 垂直运输工程(人工搬运 垃圾每向下7层楼) | m3 | 11.493 | 230.33 | 1.21 |  | 15.98 | 14.85 |  | 23.61 |  | 285.98
90.31 | 10117113T | 垂直运输工程(人工搬运 垃圾每向下8层楼) | m3 | 11.493 | 263.24 | 1.38 |  | 18.26 | 16.97 |  | 26.99 |  | 326.84
新百姓B幢 | [13 empty] | 分项工程(17房屋建筑与装饰)
91 | 011701002016 | 外脚手架及垂直封闭安全网 (1)服务对象:落地式钢管脚手架 (2)搭设方式:扣件式 (3)搭设高度:＜30m (4)脚手架材质:扣件式钢管 (5)安全网材质:阻燃安全网 | m2 | 1662.325 | 25.47 | 19.67 | 0.93 | 3.18 | 2.95 |  | 4.7 |  | 56.9
91.1 | 10117001T | 外脚手架（落地式钢管）(外墙扣件式钢管脚手架 双排 建筑物高度30m以内) 单独装饰工程 | m2 | 1662.325 | 22.07 | 15.27 | 0.93 | 2.64 | 2.45 |  | 3.9 |  | 47.26
91.2 | 10117015 | 建筑物垂直封闭(阻燃安全网) | m2 | 1662.325 | 3.4 | 4.4 |  | 0.54 | 0.5 |  | 0.8 |  | 9.64
92 | 011701013016 | 斜道 (1)搭设方式:落地式 (2)搭设高度:16米 (3)脚手架材质:扣件式钢管 | 座 | 1 | 810.55 | 1494.29 | 124.03 | 167.59 | 155.79 |  | 247.7 |  | 2999.95
92.1 | 10117031T | 钢管斜道(16m) | 座 | 1 | 810.55 | 1494.29 | 124.03 | 167.59 | 155.79 |  | 247.7 |  | 2999.95
93 | 011703001016 | 垂直运输 (1)建筑物建筑类型及结构形式:其他类建筑、混凝土框架结构 (2)地下室建筑面积:无 (3)建筑物檐口高度、层数:约15.97米，五层 | 项 | 1 | 61688.78 | 205.59 |  | 4274.51 | 3968.32 |  | 6314.58 |  | 76451.78
93.1 | 10117104T | 垂直运输工程(人工搬运 钢筋、水泥、石灰、油漆、涂料 每上3层楼) | t | 11.577 | 163.32 | 0.33 |  | 11.29 | 10.5 |  | 16.69 |  | 202.13
93.2 | 10117104T | 垂直运输工程(人工搬运 钢筋、水泥、石灰、油漆、涂料 每上4层楼) | t | 11.577 | 217.75 | 0.44 |  | 15.06 | 14 |  | 22.25 |  | 269.5
93.3 | 10117104T | 垂直运输工程(人工搬运 钢筋、水泥、石灰、油漆、涂料 每上5层楼) | t | 11.577 | 272.19 | 0.55 |  | 18.82 | 17.49 |  | 27.81 |  | 336.86
93.4 | 10117104T | 垂直运输工程(人工搬运 钢筋、水泥、石灰、油漆、涂料 每上6层楼) | t | 11.577 | 326.63 | 0.66 |  | 22.58 | 20.99 |  | 33.38 |  | 404.24
93.5 | 10117104T | 垂直运输工程(人工搬运 钢筋、水泥、石灰、油漆、 | t | 11.577 | 381.07 | 0.77 |  | 26.35 | 24.49 |  | 38.94 |  | 471.62
单价措施项目清单综合单价分析表
工程名称：将乐县古城保护及历史文化名城旅游基础设施建设项目-滨河北路老旧小区改造项目 | [11 empty] | 第39页 共45页
序号 | 项目编码 | 项目名称及特征描述 | 单位 | 工程量 | 综合单价组成(元) | [7 empty] | 综合单价 (元)
[5 empty] | 人工费 | 材料费 | 施工机具使用费 | 企业管理费 | 利润 | 规费 | 税金
|  | 涂料 每上7层楼) |  | 0
93.6 | 10117104T | 垂直运输工程(人工搬运 钢筋、水泥、石灰、油漆、涂料 每上8层楼) | t | 11.577 | 435.51 | 0.88 |  | 30.11 | 27.99 |  | 44.5 |  | 538.99
93.7 | 10117108T | 垂直运输工程(人工搬运 各种金属面板 每上3层楼) | m2 | 278.797 | 6.92 |  |  | 0.48 | 0.44 |  | 0.71 |  | 8.55
93.8 | 10117108T | 垂直运输工程(人工搬运 各种金属面板 每上4层楼) | m2 | 278.797 | 9.23 |  |  | 0.64 | 0.59 |  | 0.94 |  | 11.4
93.9 | 10117108T | 垂直运输工程(人工搬运 各种金属面板 每上5层楼) | m2 | 278.797 | 11.54 |  |  | 0.8 | 0.74 |  | 1.18 |  | 14.26
93.10 | 10117108T | 垂直运输工程(人工搬运 各种金属面板 每上6层楼) | m2 | 278.797 | 13.85 |  |  | 0.96 | 0.89 |  | 1.41 |  | 17.11
93.11 | 10117108T | 垂直运输工程(人工搬运 各种金属面板 每上7层楼) | m2 | 278.797 | 16.16 |  |  | 1.12 | 1.04 |  | 1.65 |  | 19.97
93.12 | 10117108T | 垂直运输工程(人工搬运 各种金属面板 每上8层楼) | m2 | 278.797 | 18.46 |  |  | 1.27 | 1.18 |  | 1.88 |  | 22.79
93.13 | 10117103T | 垂直运输工程(人工搬运 砖、砌块、碎石、砂土 每上3层楼 ) | m3 | 6.139 | 68.6 | 1.38 |  | 4.83 | 4.49 |  | 7.14 |  | 86.44
93.14 | 10117103T | 垂直运输工程(人工搬运 砖、砌块、碎石、砂土 每上4层楼 ) | m3 | 6.139 | 91.47 | 1.84 |  | 6.44 | 5.99 |  | 9.52 |  | 115.26
93.15 | 10117103T | 垂直运输工程(人工搬运 砖、砌块、碎石、砂土 每上5层楼 ) | m3 | 6.139 | 114.34 | 2.3 |  | 8.05 | 7.48 |  | 11.9 |  | 144.07
93.16 | 10117103T | 垂直运输工程(人工搬运 砖、砌块、碎石、砂土 每上6层楼 ) | m3 | 6.139 | 137.21 | 2.76 |  | 9.66 | 8.98 |  | 14.27 |  | 172.88
93.17 | 10117103T | 垂直运输工程(人工搬运 砖、砌块、碎石、砂土 每上7层楼 ) | m3 | 6.139 | 160.08 | 3.22 |  | 11.27 | 10.47 |  | 16.65 |  | 201.69
93.18 | 10117103T | 垂直运输工程(人工搬运 砖、砌块、碎石、砂土 每上8层楼 ) | m3 | 6.139 | 182.94 | 3.68 |  | 12.88 | 11.97 |  | 19.03 |  | 230.5
93.19 | 10117109T | 垂直运输工程(人工搬运 各种方板材 每上6层楼) | m3 | 0 | 156.07 |  |  | 10.77 | 10.01 |  | 15.92 |  | 192.77
93.20 | 10117110T | 垂直运输工程(人工搬运 门窗 每上3层楼) | m2 | 84.247 | 1.75 |  |  | 0.12 | 0.11 |  | 0.18 |  | 2.16
93.21 | 10117110T | 垂直运输工程(人工搬运 门窗 每上4层楼) | m2 | 84.247 | 2.33 |  |  | 0.16 | 0.15 |  | 0.24 |  | 2.88
93.22 | 10117110T | 垂直运输工程(人工搬运 门窗 每上5层楼) | m2 | 84.247 | 2.91 |  |  | 0.2 | 0.19 |  | 0.3 |  | 3.6
93.23 | 10117110T | 垂直运输工程(人工搬运 门窗 每上6层楼) | m2 | 84.247 | 3.49 |  |  | 0.24 | 0.22 |  | 0.36 |  | 4.31
93.24 | 10117110T | 垂直运输工程(人工搬运 门窗 每上7层楼) | m2 | 84.247 | 4.08 |  |  | 0.28 | 0.26 |  | 0.42 |  | 5.04
93.25 | 10117110T | 垂直运输工程(人工搬运 门窗 每上8层楼) | m2 | 84.247 | 4.66 |  |  | 0.32 | 0.3 |  | 0.48 |  | 5.76
单价措施项目清单综合单价分析表
工程名称：将乐县古城保护及历史文化名城旅游基础设施建设项目-滨河北路老旧小区改造项目 | [11 empty] | 第40页 共45页
序号 | 项目编码 | 项目名称及特征描述 | 单位 | 工程量 | 综合单价组成(元) | [7 empty] | 综合单价 (元)
[5 empty] | 人工费 | 材料费 | 施工机具使用费 | 企业管理费 | 利润 | 规费 | 税金
93.26 | 10117113T | 垂直运输工程(人工搬运 垃圾每向下3层楼) | m3 | 12.346 | 98.71 | 0.52 |  | 6.85 | 6.36 |  | 10.12 |  | 122.56
93.27 | 10117113T | 垂直运输工程(人工搬运 垃圾每向下4层楼) | m3 | 12.346 | 131.62 | 0.69 |  | 9.13 | 8.49 |  | 13.49 |  | 163.42
93.28 | 10117113T | 垂直运输工程(人工搬运 垃圾每向下5层楼) | m3 | 12.346 | 164.52 | 0.86 |  | 11.41 | 10.61 |  | 16.87 |  | 204.27
93.29 | 10117113T | 垂直运输工程(人工搬运 垃圾每向下6层楼) | m3 | 12.346 | 197.43 | 1.04 |  | 13.69 | 12.73 |  | 20.24 |  | 245.13
93.30 | 10117113T | 垂直运输工程(人工搬运 垃圾每向下7层楼) | m3 | 12.346 | 230.33 | 1.21 |  | 15.98 | 14.85 |  | 23.61 |  | 285.98
93.31 | 10117113T | 垂直运输工程(人工搬运 垃圾每向下8层楼) | m3 | 12.346 | 263.24 | 1.38 |  | 18.26 | 16.97 |  | 26.99 |  | 326.84
新百姓C幢 | [13 empty] | 分项工程(17房屋建筑与装饰)
94 | 011701002017 | 外脚手架及垂直封闭安全网 (1)服务对象:落地式钢管脚手架 (2)搭设方式:扣件式 (3)搭设高度:＜30m (4)脚手架材质:扣件式钢管 (5)安全网材质:阻燃安全网 | m2 | 1645.19 | 25.47 | 19.67 | 0.93 | 3.18 | 2.95 |  | 4.7 |  | 56.9
94.1 | 10117001T | 外脚手架（落地式钢管）(外墙扣件式钢管脚手架 双排 建筑物高度30m以内) 单独装饰工程 | m2 | 1645.19 | 22.07 | 15.27 | 0.93 | 2.64 | 2.45 |  | 3.9 |  | 47.26
94.2 | 10117015 | 建筑物垂直封闭(阻燃安全网) | m2 | 1645.19 | 3.4 | 4.4 |  | 0.54 | 0.5 |  | 0.8 |  | 9.64
95 | 011701013017 | 斜道 (1)搭设方式:落地式 (2)搭设高度:16米 (3)脚手架材质:扣件式钢管 | 座 | 1 | 810.55 | 1494.29 | 124.03 | 167.59 | 155.79 |  | 247.7 |  | 2999.95
95.1 | 10117031T | 钢管斜道(16m) | 座 | 1 | 810.55 | 1494.29 | 124.03 | 167.59 | 155.79 |  | 247.7 |  | 2999.95
96 | 011703001017 | 垂直运输 (1)建筑物建筑类型及结构形式:其他类建筑、混凝土框架结构 (2)地下室建筑面积:无 (3)建筑物檐口高度、层数:约15.97米，五层 | 项 | 1 | 58365.39 | 203.81 |  | 4044.95 | 3755.16 |  | 5975.13 |  | 72344.44
96.1 | 10117104T | 垂直运输工程(人工搬运 钢筋、水泥、石灰、油漆、涂料 每上3层楼) | t | 10.49 | 163.32 | 0.33 |  | 11.29 | 10.5 |  | 16.69 |  | 202.13
96.2 | 10117104T | 垂直运输工程(人工搬运 钢筋、水泥、石灰、油漆、涂料 每上4层楼) | t | 10.49 | 217.75 | 0.44 |  | 15.06 | 14 |  | 22.25 |  | 269.5
单价措施项目清单综合单价分析表
工程名称：将乐县古城保护及历史文化名城旅游基础设施建设项目-滨河北路老旧小区改造项目 | [11 empty] | 第41页 共45页
序号 | 项目编码 | 项目名称及特征描述 | 单位 | 工程量 | 综合单价组成(元) | [7 empty] | 综合单价 (元)
[5 empty] | 人工费 | 材料费 | 施工机具使用费 | 企业管理费 | 利润 | 规费 | 税金
96.3 | 10117104T | 垂直运输工程(人工搬运 钢筋、水泥、石灰、油漆、涂料 每上5层楼) | t | 10.49 | 272.19 | 0.55 |  | 18.82 | 17.49 |  | 27.81 |  | 336.86
96.4 | 10117104T | 垂直运输工程(人工搬运 钢筋、水泥、石灰、油漆、涂料 每上6层楼) | t | 10.49 | 326.63 | 0.66 |  | 22.58 | 20.99 |  | 33.38 |  | 404.24
96.5 | 10117104T | 垂直运输工程(人工搬运 钢筋、水泥、石灰、油漆、涂料 每上7层楼) | t | 10.49 | 381.07 | 0.77 |  | 26.35 | 24.49 |  | 38.94 |  | 471.62
96.6 | 10117104T | 垂直运输工程(人工搬运 钢筋、水泥、石灰、油漆、涂料 每上8层楼) | t | 10.49 | 435.51 | 0.88 |  | 30.11 | 27.99 |  | 44.5 |  | 538.99
96.7 | 10117108T | 垂直运输工程(人工搬运 各种金属面板 每上3层楼) | m2 | 264.258 | 6.92 |  |  | 0.48 | 0.44 |  | 0.71 |  | 8.55
96.8 | 10117108T | 垂直运输工程(人工搬运 各种金属面板 每上4层楼) | m2 | 264.258 | 9.23 |  |  | 0.64 | 0.59 |  | 0.94 |  | 11.4
96.9 | 10117108T | 垂直运输工程(人工搬运 各种金属面板 每上5层楼) | m2 | 264.258 | 11.54 |  |  | 0.8 | 0.74 |  | 1.18 |  | 14.26
96.10 | 10117108T | 垂直运输工程(人工搬运 各种金属面板 每上6层楼) | m2 | 264.258 | 13.85 |  |  | 0.96 | 0.89 |  | 1.41 |  | 17.11
96.11 | 10117108T | 垂直运输工程(人工搬运 各种金属面板 每上7层楼) | m2 | 264.258 | 16.16 |  |  | 1.12 | 1.04 |  | 1.65 |  | 19.97
96.12 | 10117108T | 垂直运输工程(人工搬运 各种金属面板 每上8层楼) | m2 | 264.258 | 18.46 |  |  | 1.27 | 1.18 |  | 1.88 |  | 22.79
96.13 | 10117103T | 垂直运输工程(人工搬运 砖、砌块、碎石、砂土 每上3层楼 ) | m3 | 6.314 | 68.6 | 1.38 |  | 4.83 | 4.49 |  | 7.14 |  | 86.44
96.14 | 10117103T | 垂直运输工程(人工搬运 砖、砌块、碎石、砂土 每上4层楼 ) | m3 | 6.314 | 91.47 | 1.84 |  | 6.44 | 5.99 |  | 9.52 |  | 115.26
96.15 | 10117103T | 垂直运输工程(人工搬运 砖、砌块、碎石、砂土 每上5层楼 ) | m3 | 6.314 | 114.34 | 2.3 |  | 8.05 | 7.48 |  | 11.9 |  | 144.07
96.16 | 10117103T | 垂直运输工程(人工搬运 砖、砌块、碎石、砂土 每上6层楼 ) | m3 | 6.314 | 137.21 | 2.76 |  | 9.66 | 8.98 |  | 14.27 |  | 172.88
96.17 | 10117103T | 垂直运输工程(人工搬运 砖、砌块、碎石、砂土 每上7层楼 ) | m3 | 6.314 | 160.08 | 3.22 |  | 11.27 | 10.47 |  | 16.65 |  | 201.69
96.18 | 10117103T | 垂直运输工程(人工搬运 砖、砌块、碎石、砂土 每上8层楼 ) | m3 | 6.314 | 182.94 | 3.68 |  | 12.88 | 11.97 |  | 19.03 |  | 230.5
96.19 | 10117109T | 垂直运输工程(人工搬运 各种方板材 每上6层楼) | m3 | 0 | 156.07 |  |  | 10.77 | 10.01 |  | 15.92 |  | 192.77
96.20 | 10117110T | 垂直运输工程(人工搬运 门窗 每上3层楼) | m2 | 68.477 | 1.75 |  |  | 0.12 | 0.11 |  | 0.18 |  | 2.16
96.21 | 10117110T | 垂直运输工程(人工搬运 门窗 每上4层楼) | m2 | 68.477 | 2.33 |  |  | 0.16 | 0.15 |  | 0.24 |  | 2.88
单价措施项目清单综合单价分析表
工程名称：将乐县古城保护及历史文化名城旅游基础设施建设项目-滨河北路老旧小区改造项目 | [11 empty] | 第42页 共45页
序号 | 项目编码 | 项目名称及特征描述 | 单位 | 工程量 | 综合单价组成(元) | [7 empty] | 综合单价 (元)
[5 empty] | 人工费 | 材料费 | 施工机具使用费 | 企业管理费 | 利润 | 规费 | 税金
96.22 | 10117110T | 垂直运输工程(人工搬运 门窗 每上5层楼) | m2 | 68.477 | 2.91 |  |  | 0.2 | 0.19 |  | 0.3 |  | 3.6
96.23 | 10117110T | 垂直运输工程(人工搬运 门窗 每上6层楼) | m2 | 68.477 | 3.49 |  |  | 0.24 | 0.22 |  | 0.36 |  | 4.31
96.24 | 10117110T | 垂直运输工程(人工搬运 门窗 每上7层楼) | m2 | 68.477 | 4.08 |  |  | 0.28 | 0.26 |  | 0.42 |  | 5.04
96.25 | 10117110T | 垂直运输工程(人工搬运 门窗 每上8层楼) | m2 | 68.477 | 4.66 |  |  | 0.32 | 0.3 |  | 0.48 |  | 5.76
96.26 | 10117113T | 垂直运输工程(人工搬运 垃圾每向下3层楼) | m3 | 12.261 | 98.71 | 0.52 |  | 6.85 | 6.36 |  | 10.12 |  | 122.56
96.27 | 10117113T | 垂直运输工程(人工搬运 垃圾每向下4层楼) | m3 | 12.261 | 131.62 | 0.69 |  | 9.13 | 8.49 |  | 13.49 |  | 163.42
96.28 | 10117113T | 垂直运输工程(人工搬运 垃圾每向下5层楼) | m3 | 12.261 | 164.52 | 0.86 |  | 11.41 | 10.61 |  | 16.87 |  | 204.27
96.29 | 10117113T | 垂直运输工程(人工搬运 垃圾每向下6层楼) | m3 | 12.261 | 197.43 | 1.04 |  | 13.69 | 12.73 |  | 20.24 |  | 245.13
96.30 | 10117113T | 垂直运输工程(人工搬运 垃圾每向下7层楼) | m3 | 12.261 | 230.33 | 1.21 |  | 15.98 | 14.85 |  | 23.61 |  | 285.98
96.31 | 10117113T | 垂直运输工程(人工搬运 垃圾每向下8层楼) | m3 | 12.261 | 263.24 | 1.38 |  | 18.26 | 16.97 |  | 26.99 |  | 326.84
夜景照明 | [13 empty] | 单项工程(17房屋建筑与装饰)
夜景照明 | [13 empty] | 单位工程(17安装)
新百姓裙房 | [13 empty] | 分项工程(17安装)
97 | 031301017001 | 脚手架搭拆 | 项 | 1 | 203.19 | 377.35 |  | 58.05 | 40.64 |  | 63.86 |  | 743.08
97.1 | BJ-4 | 电气设备安装工程脚手架搭拆费 | 元 | 580.532 | 0.35 | 0.65 |  | 0.1 | 0.07 |  | 0.11 |  | 1.28
98 | 011705001001 | 大型机械设备进出场及安拆 (1)无需描述:无 | 项 | 1 | 158.81 | 178.88 | 1913.93 | 220.66 | 148.34 |  | 235.85 |  | 2856.47
98.1 | 10117123T | 履带式单斗挖掘机进出场费(1m3以内) | 台次 | 1 |  |  | 855.6 | 83.85 | 56.37 |  | 89.62 |  | 1085.44
98.2 | 10117167 | 压路机(进出场费) | 台次 | 1 | 158.81 | 178.88 | 1058.33 | 136.81 | 91.97 |  | 146.23 |  | 1771.03
新百姓A幢 | [13 empty] | 分项工程(17安装)
99 | 031301017002 | 脚手架搭拆 | 项 | 1 | 158.09 | 293.59 |  | 45.17 | 31.62 |  | 49.68 |  | 578.15
99.1 | BJ-4 | 电气设备安装工程脚手架搭拆费 | 元 | 451.678 | 0.35 | 0.65 |  | 0.1 | 0.07 |  | 0.11 |  | 1.28
新百姓B幢 | [13 empty] | 分项工程(17安装)
100 | 031301017003 | 脚手架搭拆 | 项 | 1 | 146.65 | 272.34 |  | 41.9 | 29.33 |  | 46.09 |  | 536.31
100.1 | BJ-4 | 电气设备安装工程脚手架搭拆费 | 元 | 418.992 | 0.35 | 0.65 |  | 0.1 | 0.07 |  | 0.11 |  | 1.28
新百姓C幢 | [13 empty] | 分项工程(17安装)
单价措施项目清单综合单价分析表
工程名称：将乐县古城保护及历史文化名城旅游基础设施建设项目-滨河北路老旧小区改造项目 | [11 empty] | 第43页 共45页
序号 | 项目编码 | 项目名称及特征描述 | 单位 | 工程量 | 综合单价组成(元) | [7 empty] | 综合单价 (元)
[5 empty] | 人工费 | 材料费 | 施工机具使用费 | 企业管理费 | 利润 | 规费 | 税金
101 | 031301017004 | 脚手架搭拆 | 项 | 1 | 162.92 | 302.56 |  | 46.55 | 32.58 |  | 51.2 |  | 595.82
101.1 | BJ-4 | 电气设备安装工程脚手架搭拆费 | 元 | 465.481 | 0.35 | 0.65 |  | 0.1 | 0.07 |  | 0.11 |  | 1.28
金华巷1-2# | [13 empty] | 分项工程(17安装)
102 | 031301017005 | 脚手架搭拆 | 项 | 1 | 33.17 | 61.61 |  | 9.48 | 6.63 |  | 10.43 |  | 121.32
102.1 | BJ-4 | 电气设备安装工程脚手架搭拆费 | 元 | 94.785 | 0.35 | 0.65 |  | 0.1 | 0.07 |  | 0.11 |  | 1.28
103 | 011705001002 | 大型机械设备进出场及安拆 (1)无需描述:无 | 项 | 1 |  |  | 1166.24 | 114.29 | 76.83 |  | 122.16 |  | 1479.52
103.1 | 10117123T | 履带式单斗挖掘机进出场费(1m3以内) | 台次 | 1 |  |  | 855.6 | 83.85 | 56.37 |  | 89.62 |  | 1085.44
103.2 | 10117167T | 压路机(进出场费) | 台次 | 1 |  |  | 310.64 | 30.44 | 20.46 |  | 32.54 |  | 394.08
金华巷3# | [13 empty] | 分项工程(17安装)
104 | 031301017006 | 脚手架搭拆 | 项 | 1 | 17.3 | 32.12 |  | 4.94 | 3.46 |  | 5.44 |  | 63.26
104.1 | BJ-4 | 电气设备安装工程脚手架搭拆费 | 元 | 49.42 | 0.35 | 0.65 |  | 0.1 | 0.07 |  | 0.11 |  | 1.28
105 | 011705001003 | 大型机械设备进出场及安拆 (1)无需描述:无 | 项 | 1 |  |  | 1166.24 | 114.29 | 76.83 |  | 122.16 |  | 1479.52
105.1 | 10117123T | 履带式单斗挖掘机进出场费(1m3以内) | 台次 | 1 |  |  | 855.6 | 83.85 | 56.37 |  | 89.62 |  | 1085.44
105.2 | 10117167T | 压路机(进出场费) | 台次 | 1 |  |  | 310.64 | 30.44 | 20.46 |  | 32.54 |  | 394.08
金华巷5# | [13 empty] | 分项工程(17安装)
106 | 031301017007 | 脚手架搭拆 | 项 | 1 | 50.91 | 94.55 |  | 14.55 | 10.18 |  | 16 |  | 186.2
106.1 | BJ-4 | 电气设备安装工程脚手架搭拆费 | 元 | 145.467 | 0.35 | 0.65 |  | 0.1 | 0.07 |  | 0.11 |  | 1.28
107 | 011705001004 | 大型机械设备进出场及安拆 (1)无需描述:无 | 项 | 1 |  |  | 1166.24 | 114.29 | 76.83 |  | 122.16 |  | 1479.52
107.1 | 10117123T | 履带式单斗挖掘机进出场费(1m3以内) | 台次 | 1 |  |  | 855.6 | 83.85 | 56.37 |  | 89.62 |  | 1085.44
107.2 | 10117167T | 压路机(进出场费) | 台次 | 1 |  |  | 310.64 | 30.44 | 20.46 |  | 32.54 |  | 394.08
金华巷6# | [13 empty] | 分项工程(17安装)
108 | 031301017008 | 脚手架搭拆 | 项 | 1 | 10.27 | 19.07 |  | 2.93 | 2.05 |  | 3.23 |  | 37.54
108.1 | BJ-4 | 电气设备安装工程脚手架搭拆费 | 元 | 29.332 | 0.35 | 0.65 |  | 0.1 | 0.07 |  | 0.11 |  | 1.28
金华巷7# | [13 empty] | 分项工程(17安装)
单价措施项目清单综合单价分析表
工程名称：将乐县古城保护及历史文化名城旅游基础设施建设项目-滨河北路老旧小区改造项目 | [11 empty] | 第44页 共45页
序号 | 项目编码 | 项目名称及特征描述 | 单位 | 工程量 | 综合单价组成(元) | [7 empty] | 综合单价 (元)
[5 empty] | 人工费 | 材料费 | 施工机具使用费 | 企业管理费 | 利润 | 规费 | 税金
109 | 031301017009 | 脚手架搭拆 | 项 | 1 | 40.89 | 75.95 |  | 11.68 | 8.18 |  | 12.85 |  | 149.56
109.1 | BJ-4 | 电气设备安装工程脚手架搭拆费 | 元 | 116.841 | 0.35 | 0.65 |  | 0.1 | 0.07 |  | 0.11 |  | 1.28
110 | 011705001005 | 大型机械设备进出场及安拆 (1)无需描述:无 | 项 | 1 |  |  | 1166.24 | 114.29 | 76.83 |  | 122.16 |  | 1479.52
110.1 | 10117123T | 履带式单斗挖掘机进出场费(1m3以内) | 台次 | 1 |  |  | 855.6 | 83.85 | 56.37 |  | 89.62 |  | 1085.44
110.2 | 10117167T | 压路机(进出场费) | 台次 | 1 |  |  | 310.64 | 30.44 | 20.46 |  | 32.54 |  | 394.08
水门街1# | [13 empty] | 分项工程(17安装)
111 | 031301017010 | 脚手架搭拆 | 项 | 1 | 119.47 | 221.87 |  | 34.13 | 23.89 |  | 37.55 |  | 436.91
111.1 | BJ-4 | 电气设备安装工程脚手架搭拆费 | 元 | 341.333 | 0.35 | 0.65 |  | 0.1 | 0.07 |  | 0.11 |  | 1.28
112 | 011705001006 | 大型机械设备进出场及安拆 (1)无需描述:无 | 项 | 1 |  |  | 1166.24 | 114.29 | 76.83 |  | 122.16 |  | 1479.52
112.1 | 10117123T | 履带式单斗挖掘机进出场费(1m3以内) | 台次 | 1 |  |  | 855.6 | 83.85 | 56.37 |  | 89.62 |  | 1085.44
112.2 | 10117167T | 压路机(进出场费) | 台次 | 1 |  |  | 310.64 | 30.44 | 20.46 |  | 32.54 |  | 394.08
滨河北路1# | [13 empty] | 分项工程(17安装)
113 | 031301017011 | 脚手架搭拆 | 项 | 1 | 135.13 | 250.96 |  | 38.61 | 27.03 |  | 42.47 |  | 494.21
113.1 | BJ-4 | 电气设备安装工程脚手架搭拆费 | 元 | 386.098 | 0.35 | 0.65 |  | 0.1 | 0.07 |  | 0.11 |  | 1.28
114 | 011705001007 | 大型机械设备进出场及安拆 (1)无需描述:无 | 项 | 1 |  |  | 1166.24 | 114.29 | 76.83 |  | 122.16 |  | 1479.52
114.1 | 10117123T | 履带式单斗挖掘机进出场费(1m3以内) | 台次 | 1 |  |  | 855.6 | 83.85 | 56.37 |  | 89.62 |  | 1085.44
114.2 | 10117167T | 压路机(进出场费) | 台次 | 1 |  |  | 310.64 | 30.44 | 20.46 |  | 32.54 |  | 394.08
滨河北路3# | [13 empty] | 分项工程(17安装)
115 | 031301017012 | 脚手架搭拆 | 项 | 1 | 55.56 | 103.18 |  | 15.87 | 11.11 |  | 17.46 |  | 203.18
115.1 | BJ-4 | 电气设备安装工程脚手架搭拆费 | 元 | 158.735 | 0.35 | 0.65 |  | 0.1 | 0.07 |  | 0.11 |  | 1.28
滨河北路13-1# | [13 empty] | 分项工程(17安装)
116 | 031301017013 | 脚手架搭拆 | 项 | 1 | 65.62 | 121.86 |  | 18.75 | 13.12 |  | 20.62 |  | 239.98
116.1 | BJ-4 | 电气设备安装工程脚手架搭拆费 | 元 | 187.482 | 0.35 | 0.65 |  | 0.1 | 0.07 |  | 0.11 |  | 1.28
滨河北路13-3# | [13 empty] | 分项工程(17安装)
单价措施项目清单综合单价分析表
工程名称：将乐县古城保护及历史文化名城旅游基础设施建设项目-滨河北路老旧小区改造项目 | [11 empty] | 第45页 共45页
序号 | 项目编码 | 项目名称及特征描述 | 单位 | 工程量 | 综合单价组成(元) | [7 empty] | 综合单价 (元)
[5 empty] | 人工费 | 材料费 | 施工机具使用费 | 企业管理费 | 利润 | 规费 | 税金
117 | 031301017014 | 脚手架搭拆 | 项 | 1 | 27.8 | 51.64 |  | 7.94 | 5.56 |  | 8.74 |  | 101.69
117.1 | BJ-4 | 电气设备安装工程脚手架搭拆费 | 元 | 79.442 | 0.35 | 0.65 |  | 0.1 | 0.07 |  | 0.11 |  | 1.28
滨河北路13-4# | [13 empty] | 分项工程(17安装)
118 | 031301017015 | 脚手架搭拆 | 项 | 1 | 43.56 | 80.9 |  | 12.45 | 8.71 |  | 13.69 |  | 159.3
118.1 | BJ-4 | 电气设备安装工程脚手架搭拆费 | 元 | 124.457 | 0.35 | 0.65 |  | 0.1 | 0.07 |  | 0.11 |  | 1.28
滨河北路13-5# | [13 empty] | 分项工程(17安装)
119 | 031301017016 | 脚手架搭拆 | 项 | 1 | 35.54 | 66 |  | 10.15 | 7.11 |  | 11.17 |  | 129.98
119.1 | BJ-4 | 电气设备安装工程脚手架搭拆费 | 元 | 101.545 | 0.35 | 0.65 |  | 0.1 | 0.07 |  | 0.11 |  | 1.28
七星街56# | [13 empty] | 分项工程(17安装)
120 | 031301017017 | 脚手架搭拆 | 项 | 1 | 49.31 | 91.57 |  | 14.09 | 9.86 |  | 15.5 |  | 180.33
120.1 | BJ-4 | 电气设备安装工程脚手架搭拆费 | 元 | 140.884 | 0.35 | 0.65 |  | 0.1 | 0.07 |  | 0.11 |  | 1.28
121 | 011705001008 | 大型机械设备进出场及安拆 (1)无需描述:无 | 项 | 1 |  |  | 1166.24 | 114.29 | 76.83 |  | 122.16 |  | 1479.52
121.1 | 10117123T | 履带式单斗挖掘机进出场费(1m3以内) | 台次 | 1 |  |  | 855.6 | 83.85 | 56.37 |  | 89.62 |  | 1085.44
121.2 | 10117167T | 压路机(进出场费) | 台次 | 1 |  |  | 310.64 | 30.44 | 20.46 |  | 32.54 |  | 394.08
夜景照明总平 | [13 empty] | 单位工程(17安装)
电气工程 | [13 empty] | 分项工程(17安装)

## 表12甲供材料一览表
甲供材料一览表
工程名称：将乐县古城保护及历史文化名城旅游基础设施建设项目-滨河北路老旧小区改造项目 | [9 empty] | 第1页 共5页
序号 | 工料机编码 | 工料机名称 | 规格、型号等特殊要求 | 单位 | 数量 | 单价(元) | 合价(元) | 质量等级 | 供应时间 | 送达地点 | 备注
1 | 04110020 | 压顶自然面654条石 |  | m3 |  | 3051
2 | 04110030 | 方整石654 |  | m3 | 1.103 | 3051 | 3366.67
3 | 04110040 | 荔枝面654整条石 |  | m3 |  | 3051
4 | 08030001 | 荔枝面681花岗岩 | 30厚 | m2 | 157.463 | 91.53 | 14412.63
5 | 08030100 | 自然面681花岗岩 | 50厚，长边不大于600,短边不小于150,露明处人工一凿二剁 | m2 | 57.453 | 152.55 | 8764.38
6 | 08030110 | 自然面681花岗岩 | 30厚 | m2 | 8.652 | 91.53 | 791.89
7 | 08030120 | 681荔枝面花岗石 | 30厚 | m2 | 265.621 | 91.53 | 24312.3
8 | 08030120 | 681芝麻白荔枝面花岗石 | 30厚 | m2 | 11.424 | 91.53 | 1045.6
9 | 08030120 | 654芝麻灰菠萝面花岗石 | 30厚 | m2 | 49.392 | 91.53 | 4520.84
10 | 08030120 | 654自然面花岗石 | 30厚 | m2 | 6.586 | 91.53 | 602.8
11 | 08030120 | 681自然面花岗石 | 50厚 | m2 | 0.392 | 152.55 | 59.75
12 | 08030120 | 654自然面花岗石 | 60厚 | m2 | 15.578 | 183.06 | 2851.66
13 | 08030120 | 自然面654 500X600 | 50厚 | m2 | 17.42 | 152.55 | 2657.35
14 | 08030310 | 机割石花岗岩 |  | m3 |  | 3051
15 | 08030470 | 荔枝面654花岗岩 | 30厚 | ㎡ | 145.458 | 91.53 | 13313.78
16 | 08030490 | 荔枝面654花岗岩 | 50厚 | ㎡ |  | 242.408
17 | 08030490 | 荔枝面654花岗岩 | 50厚 | m2 | 7.662 | 152.55 | 1168.87
18 | 09050060 | 栗壳色穿孔铝单板 | 2厚 | m2 | 26.25 | 226 | 5932.58
19 | 09050060 | 2厚栗壳色穿孔铝单板 | 2厚 | m2 | 51.143 | 226 | 11558.25
20 | 09050070 | 铝单板 | 2.5厚 氟碳 | m2 | 5.763 | 262.23 | 1511.21
21 | 09050070 | 栗壳色铝单板 | 2.5厚 氟碳 | m2 | 4949.294 | 284.828 | 1409697.63
22 | 09050070 | 冲孔铝单板 | 5厚定制 氟碳 | m2 | 1.36 | 587.6 | 798.94
甲供材料一览表
工程名称：将乐县古城保护及历史文化名城旅游基础设施建设项目-滨河北路老旧小区改造项目 | [9 empty] | 第2页 共5页
序号 | 工料机编码 | 工料机名称 | 规格、型号等特殊要求 | 单位 | 数量 | 单价(元) | 合价(元) | 质量等级 | 供应时间 | 送达地点 | 备注
23 | 09050070 | 仿木纹铝单板 | 2.5厚 氟碳 | m2 | 65.475 | 284.828 | 18649.23
24 | 09050070 | 栗壳色冲孔铝单板 | 2.5厚 氟碳 | m2 | 10.879 | 284.828 | 3098.73
25 | 09050070 | 米黄色铝单板 | 2.5厚 氟碳 | m2 | 500.923 | 284.828 | 142676.9
26 | 09050070 | 穿孔铝单板 | 2.5厚 氟碳 | m2 | 14.881 | 284.828 | 4238.46
27 | 09050070 | （φ12灰砂纹）铝单板 | 2.5厚 氟碳 | m2 | 2641.159 | 284.828 | 752275.97
28 | 09050070 | 深灰色铝单板 | 2.5厚 氟碳 | m2 | 83.17 | 262.23 | 21809.64
29 | 09050070 | 2.5厚浅灰色铝单板 | 2.5厚 氟碳 | m2 | 14.801 | 262.23 | 3881.33
30 | 09050070 | 象牙白穿孔铝单板 | 2.5厚 氟碳 | m2 | 420.771 | 284.828 | 119847.4
31 | 09050070 | 米白色穿孔铝单板 | 2.5厚 氟碳 | m2 | 12.482 | 284.828 | 3555.08
32 | 09050070 | 象牙白铝单板 | 2.5厚 氟碳 | m2 | 230.916 | 262.23 | 60553.04
33 | 09050070 | 木纹铝单板 | 2.5厚 氟碳 | m2 | 139.479 | 284.828 | 39727.54
34 | 09050070 | 浅灰色铝单板 | 2.5厚 氟碳 | m2 | 1631.19 | 262.23 | 427746.99
35 | 09050070 | 鼠灰色铝单板 | 2.5厚 氟碳 | m2 | 1961.497 | 262.23 | 514363.34
36 | 09050070 | 瓦楞铝单板[按图纸定制] | 2.5厚 氟碳 | m2 | 811.446 | 282.5 | 229233.57
37 | 09050070 | 浅灰色穿孔铝板 | 2.5厚 氟碳 | m2 | 525.023 | 262.23 | 137676.89
38 | 09050070 | 2.5厚栗壳色铝单板 | 2.5厚 氟碳 | m2 | 2.215 | 284.828 | 631.02
39 | 09050070 | 2.5厚象牙白穿孔铝单板 | 2.5厚 氟碳 | m2 | 113.759 | 284.828 | 32401.71
40 | 09050080 | 铝单板 | 2.5厚 聚酯 | m2 | 818.941 | 232.32 | 190256.42
41 | 09050080 | 万字纹铝单板 | 10厚 | m2 | 5.801 | 768.4 | 4457.54
42 | 09050080 | 栗壳色铝单板 | 订制，异形，2.5厚 | m2 | 79.037 | 305.1 | 24114.26
43 | 09050090 | 铝单板 | 3厚 | m2 | 25.759 | 272.89 | 7029.4
44 | 09050090 | 穿孔铝单板 | 3厚 | m2 | 123.908 | 272.89 | 33813.13
甲供材料一览表
工程名称：将乐县古城保护及历史文化名城旅游基础设施建设项目-滨河北路老旧小区改造项目 | [9 empty] | 第3页 共5页
序号 | 工料机编码 | 工料机名称 | 规格、型号等特殊要求 | 单位 | 数量 | 单价(元) | 合价(元) | 质量等级 | 供应时间 | 送达地点 | 备注
45 | 09050150 | 铝单板艺术格栅 | 10厚 | m2 | 4.543 | 1048.911 | 4765.2
46 | 09050150 | 铝单板艺术格栅 | 2.5厚 | m2 | 40.175 | 262.228 | 10534.94
47 | 11070010 | 浅灰色菱形铝单板格栅 | 5厚 | m2 | 65.525 | 454.328 | 29769.84
48 | 12050190 | 654自然面花岗石 | 80×80mm | m | 35.993 | 42.94 | 1545.55
49 | 25000020 | 壁灯02 | 配光角：16°,色温：3000K,光源：LED,IP等级：65,功率：9W,电压：AC220V | 套 | 110.09 | 226 | 24880.34
50 | 25000020 | 埋地灯01 | 配光角：16°,色温：3000K,光源：LED,IP等级：67,功率：12W,电压：AC220V | 套 | 8.08 | 293.8 | 2373.9
51 | 25000020 | 投光灯07 | 配光角：16°,色温：3000K,光源：LED,IP等级：65,功率：12W,电压：DC24 | 套 | 102.01 | 271.2 | 27665.11
52 | 25000020 | 洗墙灯01(0.3米) | 配光角：120°,色温：3000K,光源：LED,IP等级：65,功率：12W,电压：DC24 | 套 | 268.66 | 226 | 60717.16
53 | 25000020 | 洗墙灯01(0.5米) | 配光角：120°,色温：3000K,光源：LED,IP等级：65,功率：12W,电压：DC24 | 套 | 307.04 | 248.6 | 76330.14
54 | 25000020 | 洗墙灯01(1米) | 配光角：120°,色温：3000K,光源：LED,IP等级：65,功率：12W,电压：DC24 | 套 | 788.81 | 271.2 | 213925.27
55 | 25000020 | 投光灯04 | 配光角：16°,色温：3000K,光源：LED,IP等级：65,功率：36W,电压：AC220 | 套 | 27.27 | 384.2 | 10477.13
56 | 25000020 | 投光灯05 | 配光角：50°,色温：3000K,光源：LED,IP等级：65,功率：36W,电压：AC220 | 套 | 21.21 | 384.2 | 8148.88
57 | 25000020 | 投光灯06 | 配光角：16°,色温：3000K,光源：LED,IP等级：65, | 套 | 8.08 | 436.18 | 3524.33
甲供材料一览表
工程名称：将乐县古城保护及历史文化名城旅游基础设施建设项目-滨河北路老旧小区改造项目 | [9 empty] | 第4页 共5页
序号 | 工料机编码 | 工料机名称 | 规格、型号等特殊要求 | 单位 | 数量 | 单价(元) | 合价(元) | 质量等级 | 供应时间 | 送达地点 | 备注
功率：48W,电压：AC220
58 | 25000020 | 洗墙灯02(0.3米) | 配光角：10×0°,色温：3000K,光源：LED,IP等级：65,功率：18W,电压：DC24 | 套 |  | 259.9
59 | 25000020 | 洗墙灯02(0.5米) | 配光角：10×0°,色温：3000K,光源：LED,IP等级：65,功率：18W,电压：DC24 | 套 |  | 293.8
60 | 25000020 | 洗墙灯02(1米) | 配光角：10×0°,色温：3000K,光源：LED,IP等级：65,功率：18W,电压：DC24 | 套 |  | 327.7
61 | 25000020 | 壁灯01 | 配光角：50°,色温：3000K,光源：LED,IP等级：65,功率：6W,电压：AC220V | 套 | 8.08 | 180.8 | 1460.86
62 | 25000020 | 投光灯02 | 配光角：6°,色温：3000K,光源：LED,IP等级：65,功率：18W,电压：DC24 | 套 | 22.22 | 293.8 | 6528.24
63 | 25000020 | 筒灯01 | 配光角：30°,色温：3000K,光源：LED,IP等级：65,功率：25W,电压：AC220V | 套 | 51.51 | 108.48 | 5587.8
64 | 25000020 | 投光灯01 | 配光角45°色温：3000K,光源：LED,IP等级：65,功率：12W,电压：DC24 | 套 | 3.03 | 259.9 | 787.5
65 | 25250010 | 洗墙灯02(0.3米) | 配光角：10×60°,色温：3000K,光源：LED,IP等级：65,功率：18W,电压：DC24 | 套 | 5.05 | 259.9 | 1312.5
66 | 25250010 | 洗墙灯02(0.5米) | 配光角：10×60°,色温：3000K,光源：LED,IP等级：65,功率：18W,电压：DC24 | 套 | 4.04 | 293.8 | 1186.95
甲供材料一览表
工程名称：将乐县古城保护及历史文化名城旅游基础设施建设项目-滨河北路老旧小区改造项目 | [9 empty] | 第5页 共5页
序号 | 工料机编码 | 工料机名称 | 规格、型号等特殊要求 | 单位 | 数量 | 单价(元) | 合价(元) | 质量等级 | 供应时间 | 送达地点 | 备注
67 | 25250010 | 洗墙灯02(1米) | 配光角：10×60°,色温：3000K,光源：LED,IP等级：65,功率：18W,电压：DC24 | 套 | 60.6 | 327.7 | 19858.62
68 | 28031880 | 穿多芯软导线ZR-RVV-2×4 |  | m | 2605.326 | 9.266 | 24140.95
69 | 31230070 | 自然面当地石板200X200x400 |  | 个 | 8 | 107.35 | 858.8
70 | 55430010 | 开关电源 | 350W 24V | 台 | 74 | 297.19 | 21992.06
71 | 55430010 | 开关电源 | 200W 24V | 台 | 4 | 297.19 | 1188.76
甲供材料费合计(元) | [6 empty] | 4838966 | --- | --- | --- | ---

## 表13主要材料和设备项目与价格表
主要材料和设备项目与价格表
工程名称：将乐县古城保护及历史文化名城旅游基础设施建设项目-滨河北路老旧小区改造项目 | [7 empty] | 第1页 共1页
序号 | 名称、规格、型号 | 单位 | 数量 | 基准单价 |  | 基期综合信息价格 |  | 金额 （元） | 比例 （%）
|  |  |  | 不含税（元） | 含税（元） | 不含税（元） | 含税（元）
累计比例（%） | [8 empty] | 0

## 表14人工、材料设备、机械汇总表
人工、材料设备、机械汇总表
工程名称：将乐县古城保护及历史文化名城旅游基础设施建设项目-滨河北路老旧小区改造项目 | [5 empty] | 第1页 共17页
序号 | 工料机编码 | 工料机名称 | 规格、型号等特殊要求 | 单位 | 数量 | 单价 | 合价
一 |  | 人工 |  |  |  |  | 0
1 | 00010040 | 定额人工费 |  | 元 |  |  | 5751771.29
2 | 610000100001 | 综合人工 | 装饰工 | 工日 |  |  | 9367.91
3 | 610000100003 | 综合人工 | 其他工程用工 | 工日 |  |  | 5372.87
二 |  | 材料
1 | 01000020 | 型钢 | 综合 | t |  | 3533
2 | 01000050 | 不锈钢型材 |  | t | 0.629 | 16670 | 10489.32
3 | 01000060 | 不锈钢型材 |  | kg | 941.927 | 16.67 | 15701.93
4 | 01030040 | 镀锌铁丝 | 13#-17# | kg | 36.059 | 8.75 | 315.52
5 | 01030070 | 镀锌铁丝 | 8# | kg | 1168.6 | 8.09 | 9453.97
6 | 01030140 | 镀锌铁丝 | 22# | kg | 0.038 | 9.75 | 0.37
7 | 01030190 | 镀锌铁丝 | Φ2.2～1.2 | kg |  | 8.65
8 | 01090200 | 圆钢 | Φ10以内 | kg | 44.354 | 3.39 | 150.36
9 | 01190140 | 镀锌槽钢 | 综合 | t | 0.208 | 4712 | 977.76
10 | 01190150 | 镀锌槽钢 | 5#-11# | kg | 2998.535 | 4.71 | 14123.1
11 | 01210320 | 镀锌角钢 | 综合 | kg | 3941.501 | 4.775 | 18820.67
12 | 01270010 | 镀锌型钢 | 冷镀锌 | t |  | 4683
13 | 01270020 | 镀锌型钢 |  | t | 0.025 | 4683 | 115.25
14 | 01290110 | 钢板 | 综合 | kg | 158.4 | 3.598 | 569.92
15 | 01290140 | 钢板 | δ2-3 | kg | 1405.8 | 3.686 | 5181.78
16 | 01290850 | 深灰色拉丝不锈钢板 |  | t |  | 16256
17 | 01291300 | 镀锌钢板 | 综合 | kg |  | 4.88
18 | 01490001 | 角铝 |  | m | 304.716 | 7.3 | 2224.43
19 | 01510020 | 铝合金型材 | 综合 | kg | 2591.245 | 21.43 | 55530.38
20 | 01510020 | 铝方管 |  | kg | 290.398 | 20 | 5807.95
21 | 01510020 | 铝方管 | 15×20×1mm | kg | 974.949 | 20 | 19498.98
22 | 01510077 | 铝合金型材 | 粉末喷涂 | kg | 574.326 | 22.301 | 12808.05
23 | 01510078 | 铝合金型材 | 80A系列栗壳灰868型 壁厚1.4mm铝合金型材 | kg | 29816.899 | 27.558 | 821694.1
24 | 01510080 | 铝合金石材干挂挂件 |  | 套 | 211.605 | 7.5 | 1587.04
25 | 01530010 | 封铅 | 含铅65% 锡35% | kg | 72.964 | 48.67 | 3551.16
26 | 01610170 | 不锈钢石材干挂挂件 |  | 套 | 1731.094 | 3.19 | 5522.19
27 | 01610250 | 铁件 | 综合 | kg | 230.057 | 4.8 | 1104.27
28 | 02030100 | 空心胶条 | 幕墙用 | m | 413.352 | 6.58 | 2719.86
人工、材料设备、机械汇总表
工程名称：将乐县古城保护及历史文化名城旅游基础设施建设项目-滨河北路老旧小区改造项目 | [5 empty] | 第2页 共17页
序号 | 工料机编码 | 工料机名称 | 规格、型号等特殊要求 | 单位 | 数量 | 单价 | 合价
29 | 02070240 | 橡胶垫 | δ2 | m2 | 3.338 | 3.27 | 10.91
30 | 02110300 | 树脂瓦屋面 |  | m2 | 5.982 | 40 | 239.3
31 | 02110300 | 树脂瓦屋面 | 320*300*3mm | m2 | 38.686 | 40 | 1547.43
32 | 02110300 | 树脂瓦屋面 | 320*300*2mm | m2 | 245.226 | 40 | 9809.05
33 | 02130110 | 三色塑料带 | 综合 | kg | 36.72 | 5.39 | 197.92
34 | 02270001 | 白布 |  | kg | 54.077 | 25.11 | 1357.88
35 | 02270260 | 棉纱 |  | kg | 8.037 | 5.22 | 41.95
36 | 02270270 | 棉纱头 |  | kg | 111.8 | 5.44 | 608.19
37 | 02290001 | 麻绳 |  | kg |  | 4.38
38 | 02290090 | 麻刀 |  | kg | 6.205 | 1.7 | 10.55
39 | 02290090 | 麻刀 |  | kg | 0.851 | 1.7 | 1.45
40 | 03010010 | 加固锚栓 |  | 个 | 6926.784 | 2.35 | 16277.94
41 | 03010030 | 玻璃管锚栓 | Ф12 | 套 | 24.48 | 10.26 | 251.16
42 | 03010440 | 铁钉 |  | kg | 39.355 | 9.93 | 390.8
43 | 03010440 | 铁钉 |  | kg | 0.846 | 9.93 | 8.4
44 | 03010550 | 圆钉 |  | kg | 0.461 | 9.93 | 4.58
45 | 03010640 | 木螺钉 | M2-4×6-65 | 个 | 486.72 | 0.06 | 29.2
46 | 03010970 | 镀锌自攻螺钉 | M5×80 | 个 |  | 0.04
47 | 03011950 | 镀锌锁紧螺母 | 3×15-20 | 个 | 857.873 | 0.22 | 188.73
48 | 03012220 | 不锈钢螺栓 | M12×100 | 个 | 133.935 | 5.81 | 778.16
49 | 03013300 | 镀锌精制六角带帽螺栓带2个垫圈 | M10×14-70 | 套 | 5793.6 | 0.39 | 2259.5
50 | 03014870 | 精制六角螺栓 | M6×25 | 个 | 211.605 | 0.04 | 8.46
51 | 03014880 | 精制六角螺栓 | M8×20 | 套 | 211.605 | 0.1 | 21.16
52 | 03014970 | 六角螺栓 |  | kg | 5.598 | 6.46 | 36.16
53 | 03015420 | 膨胀螺栓 | M6 | 个 | 534.03 | 6.15 | 3284.29
54 | 03015430 | 膨胀螺栓 | M6 | 套 | 32.64 | 0.36 | 11.75
55 | 03015450 | 膨胀螺栓 | M8 | 套 | 3928.48 | 0.63 | 2474.94
56 | 03015920 | 预埋槽连接螺栓 | M12×40 | 个 | 133.935 | 0.77 | 103.13
57 | 03016160 | 沉头螺钉 | M6×55～65 | 个 | 318.24 | 0.33 | 105.02
58 | 03017470 | 化学锚栓 | M12×160 | 套 | 38789.58 | 8.85 | 343287.78
59 | 03017470 | 化学锚栓 | M14×160 | 套 | 11428.08 | 9.1 | 103995.53
60 | 03017570 | 不锈钢石材背栓 |  | 套 | 211.605 | 2.43 | 514.2
61 | 03030010 | 不锈钢门夹 |  | m |  | 84.3
62 | 03030260 | 地弹簧 |  | 套 | 195.94 | 180.01 | 35271.16
63 | 03030440 | 地锁 |  | 个 |  | 42.74
64 | 03040010 | 二爪挂件 | 幕墙专用 | 套 |  | 184.96
65 | 03040020 | 四爪挂件 | 幕墙专用 | 套 |  | 253.1
人工、材料设备、机械汇总表
工程名称：将乐县古城保护及历史文化名城旅游基础设施建设项目-滨河北路老旧小区改造项目 | [5 empty] | 第3页 共17页
序号 | 工料机编码 | 工料机名称 | 规格、型号等特殊要求 | 单位 | 数量 | 单价 | 合价
66 | 03040030 | 后切式背栓 |  | 个 | 486.581 | 2.65 | 1289.44
67 | 03050100 | 高档门拉手 |  | 副 |  | 88.5
68 | 03050110 | 不锈钢合页 |  | 副 | 3.136 | 7.08 | 22.2
69 | 03130160 | 低合金实芯焊丝 | Φ1.2 | kg | 45.77 | 8.85 | 405.07
70 | 03130170 | 低合金药芯焊丝 | Φ1.2 | kg | 46.006 | 10.62 | 488.58
71 | 03130280 | 焊锡丝 |  | kg | 7.344 | 92.04 | 675.94
72 | 03130300 | 松香焊锡丝 | 综合 | m | 0.64 | 1.17 | 0.75
73 | 03130340 | 电焊条 | 结422 | kg | 23.175 | 6.73 | 155.97
74 | 03130370 | 电焊条 | 结422Φ3.2 | kg | 185.388 | 6.86 | 1271.76
75 | 03130650 | 焊锡膏 |  | kg | 1.53 | 36.99 | 56.59
76 | 03130700 | 埋弧焊剂 |  | kg | 38.527 | 3.91 | 150.64
77 | 03130790 | 冲击钻头 | Φ6～8 | 个 | 3.5 | 5.13 | 17.95
78 | 03130830 | 冲击钻头 | Φ8 | 个 | 3.338 | 4.78 | 15.95
79 | 03130850 | 冲击钻头 | Φ12 | 只 | 3.24 | 8.85 | 28.67
80 | 03130970 | 合金钢钻头 | Φ10 | 个 | 6.675 | 3.66 | 24.43
81 | 03131020 | 植筋专用钻头 | Ф11-14 | 个 | 0.24 | 8.01 | 1.92
82 | 03131110 | 锯条 | 综合 | 根 | 137.141 | 0.44 | 60.34
83 | 03131120 | 钢锯条 |  | 根 | 17.519 | 0.23 | 4.03
84 | 03131130 | 砂轮片 |  | 片 | 0.015 | 6.81 | 0.1
85 | 03131320 | 石料切割锯片 |  | 片 | 0.076 | 14.16 | 1.08
86 | 03131360 | 塑料胀管 | Φ6-8 | 个 | 514.8 | 0.04 | 20.59
87 | 03131480 | 铁砂布 |  | 张 | 1.26 | 0.88 | 1.11
88 | 03131590 | 低碳钢焊条 | 综合 | kg | 21.256 | 7.1 | 150.92
89 | 03131890 | 锡基钎料 |  | kg | 2.412 | 42.48 | 102.48
90 | 03131960 | 低碳钢电焊条 |  | ㎏ | 90.131 | 7.58 | 683.19
91 | 03210050 | 不锈钢连接件 |  | 个 | 272.612 | 0.67 | 182.65
92 | 03210180 | 垫铁 |  | kg | 28.138 | 4.82 | 135.63
93 | 03210208 | 镀锌铁件 | 综合 | kg | 66105.855 | 6.21 | 410517.36
94 | 03210212 | 镀锌铁件 | 200×200×12 | kg | 138.361 | 6.44 | 891.04
95 | 03210390 | 钢丝网 |  | m2 | 2481.341 | 7.45 | 18485.99
96 | 03210400 | 钢丝网 | 0.3 | m2 | 16.359 | 7.45 | 121.87
97 | 03210420 | 热镀锌焊接钢丝网 |  | m2 | 1293 | 8.27 | 10693.11
98 | 03210660 | 平垫铁 | 综合 | kg | 1.2 | 4.48 | 5.38
99 | 03211660 | 金属结构铁件 |  | kg | 16.058 | 6.11 | 98.11
100 | 04010001 | 水泥 | 32.5 | kg | 13851.233 | 0.36 | 4986.44
101 | 04010010 | 水泥 | 42.5 | kg |  | 0.38
102 | 04010050 | 袋装水泥 | 32.5 | kg | 702.96 | 0.36 | 253.07
人工、材料设备、机械汇总表
工程名称：将乐县古城保护及历史文化名城旅游基础设施建设项目-滨河北路老旧小区改造项目 | [5 empty] | 第4页 共17页
序号 | 工料机编码 | 工料机名称 | 规格、型号等特殊要求 | 单位 | 数量 | 单价 | 合价
103 | 04010170 | 散装水泥 | 42.5 | kg | 360168.278 | 0.35 | 126058.9
104 | 04030120 | 中(细)砂 | 损耗2%+膨胀1.18 | m3 | 11.077 | 200.92 | 2225.61
105 | 04030150 | 中(粗)砂 | 损耗2%+膨胀1.18 | m3 |  | 156.89
106 | 04030150 | 中(粗)砂 | 损耗2%+膨胀1.18 | m3 | 2.221 | 156.89 | 348.53
107 | 04030174 | 机制砂 | 用于回填、垫层 | m3 | 74.673 | 98.06 | 7322.39
108 | 04030200 | 天然中砂 |  | m3 | 1.341 | 156.89 | 210.33
109 | 04030230 | 净干砂（机制砂） |  | m3 | 583.531 | 107.86 | 62939.65
110 | 04030240 | 陶砂 |  | m3 | 33.012 | 576 | 19014.97
111 | 04050010 | 本色卵石 |  | t | 0.122 | 73.71 | 8.96
112 | 04050020 | 彩色卵石 | Φ30-70 | kg | 0.029 | 0.49 | 0.01
113 | 04050150 | 砾石 | Φ5-40 | m3 | 107.634 | 98.78 | 10632.1
114 | 04050200 | 碎石 | Φ5-10 （细石） | m3 |  | 92.17
115 | 04050240 | 碎石 | Φ5-31.5 | m3 | 101.8 | 92.17 | 9382.89
116 | 04050250 | 碎石 | Φ5-40 | m3 | 3.128 | 92.17 | 288.32
117 | 04050430 | 卵石 |  | m3 | 8.564 | 96.36 | 825.27
118 | 04050470 | 大砾石 |  | m3 |  | 110.59
119 | 04070080 | 淤泥陶粒 | 密度等级≥500kg/m3 | m3 | 49.715 | 336 | 16704.12
120 | 04090030 | 粉煤灰 | Ⅱ级 | kg | 24200.76 | 0.21 | 5082.16
121 | 04090170 | 石灰膏 |  | m3 | 1.627 | 659 | 1072.26
122 | 04090360 | 粘土膏 |  | m3 | 0.512 | 29.01 | 14.86
123 | 04090370 | 种植土 |  | m3 | 3.797 | 34.34 | 130.4
124 | 04110020 | 荔枝面654 |  | m3 |  | 3300
125 | 04110020 | 压顶自然面654条石 |  | m3 |  | 2700
126 | 04110020 | 654踏步石 | 150厚 | m3 | 11.605 | 2700 | 31333.64
127 | 04110020 | 荔枝面654石材 | 150厚 | m3 |  | 2700
128 | 04110030 | 方整石654 |  | m3 | 1.103 | 2700 | 2979.35
129 | 04110040 | 荔枝面654整条石 |  | m3 |  | 2700
130 | 04110190 | 毛料石 |  | m3 | 0.135 | 244.07 | 32.95
131 | 04110250 | 乱毛石 |  | m3 | 0.282 | 65.37 | 18.42
132 | 04130001 | 斗底砖 | 290×290×20 | 块 | 26728.952 | 5.21 | 139257.84
133 | 04130160 | 红砖 | 240×115×53 | 块 | 11781.35 | 0.54 | 6361.93
134 | 04130170 | 青砖 | 240×115×53 MU10 | 块 | 30.734 | 2.45 | 75.3
135 | 04130190 | 青砖 | 290×70×30 MU10 | 块 | 5150.375 | 3.92 | 20189.47
136 | 04130190 | 青砖 | 280×200×30mm MU10 | 块 | 26.835 | 3.92 | 105.19
137 | 04130190 | 青砖 | 290×70×30mm MU10 | 块 | 222.625 | 3.92 | 872.69
138 | 04130720 | 水泥实心砖 | 240×115×53 MU10 | 块 | 2808.828 | 0.42 | 1179.71
人工、材料设备、机械汇总表
工程名称：将乐县古城保护及历史文化名城旅游基础设施建设项目-滨河北路老旧小区改造项目 | [5 empty] | 第5页 共17页
序号 | 工料机编码 | 工料机名称 | 规格、型号等特殊要求 | 单位 | 数量 | 单价 | 合价
139 | 04170020 | 青(红)本瓦 | 220mm×240mm | 块 | 23629.925 | 1.29 | 30482.6
140 | 04170290 | 本瓦 | 240×220×10 | 块 | 404.146 | 2.38 | 961.87
141 | 04170290 | 树脂瓦（仿本地板瓦） | 240×220×10 | 块 | 188.232 | 2.38 | 447.99
142 | 04170290 | 树脂瓦屋脊（仿本地板瓦） |  | m | 32.137 | 30 | 964.12
143 | 04170290 | 树脂瓦屋脊（仿本地板瓦） |  | m |  | 30
144 | 04170310 | 本瓦滴水 | 240×220×10 | 块 | 18 | 5.55 | 99.9
145 | 04290170 | 混凝土板 | 500×500×50 | 块 | 9262.254 | 11.8 | 109294.6
146 | 05010170 | 杉原木 | φ18cm以内 长4m以内 | m3 | 0.685 | 1156 | 791.65
147 | 05010210 | 杉原木 | φ20cm以内 长4m以内 | m3 |  | 1201
148 | 05010250 | 杉原木 | φ22cm以内 长4m以内 | m3 |  | 1227
149 | 05030060 | 杉枋材 |  | m3 | 0.798 | 2080 | 1659.4
150 | 05030130 | 防腐木 |  | m3 | 0.347 | 4726 | 1640.49
151 | 05030210 | 杉木锯材 |  | m3 | 16.514 | 1858 | 30682.18
152 | 05030210 | 杉木锯材 |  | m3 | 40.808 | 1858 | 75821.6
153 | 05030220 | 松木锯材 |  | m3 | 2.199 | 1379 | 3032.06
154 | 05030220 | 松木锯材 |  | m3 | 0.027 | 1379 | 37.32
155 | 05030240 | 枕木 | 综合 | m3 | 0.08 | 1969 | 157.52
156 | 05030290 | 杉木中板 | 厚1.9-3.5cm 长4m以内 | m3 | 0.179 | 2270 | 405.35
157 | 05030360 | 杉木薄板 | 厚1.5-1.8cm 长4m以内 | m3 |  | 1983
158 | 05030440 | 杉木大方 | 截面101-225CM2 长2M以内 | m3 | 0.055 | 2389 | 131.37
159 | 05030440 | 杉木大方 | 截面101-225cm2 长2m以内 | m3 |  | 2389
160 | 05030500 | 杉木特大方 | 截面226-576cm2 长2m以内 | m3 | 0.461 | 4159 | 1917.22
161 | 05030510 | 杉木特大方 | 截面226-576cm2 长4m以内 | m3 |  | 4159
162 | 05050030 | 高密度纤维板 | 12厚定制 | m2 | 79.276 | 42 | 3329.59
163 | 05070010 | 纤维板 | 5厚 | m2 |  | 10.66
164 | 06050010 | 钢化玻璃 | δ6 | m2 |  | 59.84
165 | 06050010 | 钢化镀膜玻璃 | δ6 | m2 |  | 78.504
166 | 06110030 | 中空LOW-E钢化玻璃 | 6+9A+6 | m2 | 304.202 | 158.48 | 48209.93
167 | 06210020 | 钢化镀镆玻璃 | δ6 | m2 | 3435.063 | 77.41 | 265908.24
168 | 07010060 | 空斗砖30厚 |  | m2 | 319.565 | 100 | 31956.54
169 | 07010100 | 青砖切片 灰色 | 30厚水切青砖顺贴290X70 | m2 |  | 165
170 | 07010100 | 青砖切片 灰色 | 30厚水切青砖顺贴290X70mm | m2 | 2.998 | 165 | 494.63
人工、材料设备、机械汇总表
工程名称：将乐县古城保护及历史文化名城旅游基础设施建设项目-滨河北路老旧小区改造项目 | [5 empty] | 第6页 共17页
序号 | 工料机编码 | 工料机名称 | 规格、型号等特殊要求 | 单位 | 数量 | 单价 | 合价
171 | 07010170 | 30厚空斗砖 |  | m2 | 2.106 | 100 | 210.63
172 | 07010170 | 30厚水切砖 | 240×120mm | m2 | 0.175 | 100 | 17.49
173 | 07010170 | 青砖切片 | 280×200×30mm | m2 | 628.677 | 100 | 62867.7
174 | 08030001 | 654花岗岩 | 150mm厚 | m2 | 3.506 | 360 | 1262.07
175 | 08030001 | 600X180X20长泰青踢脚 |  | m2 | 29.381 | 62.83 | 1846.01
176 | 08030001 | 654花岗岩 | 120mm厚 | m2 | 2.496 | 320 | 798.82
177 | 08030001 | 50mm荔枝面681 |  | m2 | 4.639 | 62.83 | 291.47
178 | 08030001 | 荔枝面681花岗岩 | 30厚 | m2 | 157.463 | 81 | 12754.54
179 | 08030001 | 654荔枝面整条石花岗岩 | 180mm | m2 | 2.375 | 486 | 1154.04
180 | 08030010 | 卵石花基（50-150）小面朝外从下到上， |  | m2 |  | 30
181 | 08030100 | 自然面681花岗岩 | 50厚，长边不大于600,短边不小于150,露明处人工一凿二剁 | m2 | 57.453 | 135 | 7756.09
182 | 08030110 | 自然面681花岗岩 | 30厚 | m2 | 8.652 | 81 | 700.79
183 | 08030120 | 681荔枝面花岗石 | 30厚 | m2 | 265.621 | 81 | 21515.31
184 | 08030120 | 681芝麻白荔枝面花岗石 | 30厚 | m2 | 11.424 | 81 | 925.31
185 | 08030120 | 654芝麻灰菠萝面花岗石 | 30厚 | m2 | 49.392 | 81 | 4000.75
186 | 08030120 | 654自然面花岗石 | 30厚 | m2 | 6.586 | 81 | 533.45
187 | 08030120 | 681自然面花岗石 | 50厚 | m2 | 0.392 | 135 | 52.88
188 | 08030120 | 654自然面花岗石 | 60厚 | m2 | 15.578 | 162 | 2523.6
189 | 08030120 | 自然面654 500X600 | 50厚 | m2 | 17.42 | 135 | 2351.64
190 | 08030310 | 花岗岩 |  | m3 |  | 2400
191 | 08030310 | 机割石花岗岩 |  | m3 |  | 2700
192 | 08030470 | 荔枝面654花岗岩 | 30厚 | ㎡ | 145.458 | 81 | 11782.11
193 | 08030490 | 荔枝面681花岗岩 | 150厚 | ㎡ | 53.942 | 360.21 | 19430.31
194 | 08030490 | 荔枝面654花岗岩 | 50厚 | ㎡ |  | 214.52
195 | 08030490 | 荔枝面654花岗岩 | 50厚 | m2 | 7.662 | 135 | 1034.4
196 | 08070040 | 空斗砖 | 30厚空斗砖参DY-10空斗砖肌理 | m2 | 11.185 | 75 | 838.89
197 | 08070040 | 空斗砖 | 30厚空斗砖参DY-10空斗砖肌理 | m2 |  | 75
198 | 09050060 | 栗壳色穿孔铝单板 | 2厚 | m2 | 26.25 | 200 | 5250.07
199 | 09050060 | 2厚栗壳色穿孔铝单板 | 2厚 | m2 | 51.143 | 200 | 10228.54
200 | 09050070 | 铝单板 | 2.5厚 氟碳 | m2 | 5.763 | 232.06 | 1337.34
201 | 09050070 | 栗壳色铝单板 | 2.5厚 氟碳 | m2 | 4949.294 | 252.06 | 1247519.15
202 | 09050070 | 冲孔铝单板 | 5厚定制 氟碳 | m2 | 1.36 | 520 | 707.02
203 | 09050070 | 仿木纹铝单板 | 2.5厚 氟碳 | m2 | 65.475 | 252.06 | 16503.73
204 | 09050070 | 栗壳色冲孔铝单板 | 2.5厚 氟碳 | m2 | 10.879 | 252.06 | 2742.24
205 | 09050070 | 米黄色铝单板 | 2.5厚 氟碳 | m2 | 500.923 | 252.06 | 126262.66
206 | 09050070 | 穿孔铝单板 | 2.5厚 氟碳 | m2 | 14.881 | 252.06 | 3750.85
人工、材料设备、机械汇总表
工程名称：将乐县古城保护及历史文化名城旅游基础设施建设项目-滨河北路老旧小区改造项目 | [5 empty] | 第7页 共17页
序号 | 工料机编码 | 工料机名称 | 规格、型号等特殊要求 | 单位 | 数量 | 单价 | 合价
207 | 09050070 | （φ12灰砂纹）铝单板 | 2.5厚 氟碳 | m2 | 2641.159 | 252.06 | 665730.48
208 | 09050070 | 深灰色铝单板 | 2.5厚 氟碳 | m2 | 83.17 | 232.06 | 19300.41
209 | 09050070 | 2.5厚浅灰色铝单板 | 2.5厚 氟碳 | m2 | 14.801 | 232.06 | 3434.77
210 | 09050070 | 象牙白穿孔铝单板 | 2.5厚 氟碳 | m2 | 420.771 | 252.06 | 106059.57
211 | 09050070 | 米白色穿孔铝单板 | 2.5厚 氟碳 | m2 | 12.482 | 252.06 | 3146.09
212 | 09050070 | 象牙白铝单板 | 2.5厚 氟碳 | m2 | 230.916 | 232.06 | 53586.31
213 | 09050070 | 木纹铝单板 | 2.5厚 氟碳 | m2 | 139.479 | 252.06 | 35157.09
214 | 09050070 | 浅灰色铝单板 | 2.5厚 氟碳 | m2 | 1631.19 | 232.06 | 378533.98
215 | 09050070 | 鼠灰色铝单板 | 2.5厚 氟碳 | m2 | 1961.497 | 232.06 | 455184.98
216 | 09050070 | 瓦楞铝单板[按图纸定制] | 2.5厚 氟碳 | m2 | 811.446 | 250 | 202861.56
217 | 09050070 | 浅灰色穿孔铝板 | 2.5厚 氟碳 | m2 | 525.023 | 232.06 | 121836.93
218 | 09050070 | 2.5厚栗壳色铝单板 | 2.5厚 氟碳 | m2 | 2.215 | 252.06 | 558.42
219 | 09050070 | 2.5厚象牙白穿孔铝单板 | 2.5厚 氟碳 | m2 | 113.759 | 252.06 | 28674.06
220 | 09050080 | 铝单板 | 2.5厚 聚酯 | m2 | 818.941 | 205.59 | 168366.13
221 | 09050080 | 40厚金属瓦花 |  | m2 | 3.317 | 456 | 1512.72
222 | 09050080 | 万字纹铝单板 | 10厚 | m2 | 5.801 | 680 | 3944.73
223 | 09050080 | 栗壳色铝单板 | 订制，异形，2.5厚 | m2 | 79.037 | 270 | 21340.06
224 | 09050090 | 铝单板 | 3厚 | m2 | 25.759 | 241.49 | 6220.56
225 | 09050090 | 人造板云纹穿孔 详a/B13-5-11 |  | m2 | 23.145 | 252.06 | 5833.88
226 | 09050090 | 穿孔铝单板 | 3厚 | m2 | 123.908 | 261.49 | 32400.59
227 | 09050150 | 铝单板艺术格栅 | 10厚 | m2 | 4.543 | 928.24 | 4216.99
228 | 09050150 | 铝单板艺术格栅 | 2.5厚 | m2 | 40.175 | 232.06 | 9322.95
229 | 09130001 | 10厚仿红砖人造板 |  | m2 | 69.942 | 43.58 | 3048.05
230 | 09150010 | GRC饰面 |  | m2 | 32.794 | 123.89 | 4062.85
231 | 09270001 | 玻璃纤维网格布 |  | m2 |  | 1.68
232 | 09270020 | 耐碱玻纤网格布 |  | m2 | 11030.639 | 2.12 | 23384.95
233 | 11010430 | 成品木门扇 | 实木 | m2 | 2.725 | 796 | 2169.1
234 | 11070010 | 浅灰色菱形铝单板格栅 | 5厚 | m2 | 65.525 | 402.06 | 26344.98
235 | 11190030 | 全玻地弹门 | 不含地弹簧 | m2 |  | 247.86
236 | 12030310 | 铝合金槽线 | 20×12×1.0 | m | 6.36 | 6.19 | 39.37
237 | 12030430 | 铝合金压条 | 综合 | m | 2.979 | 5.31 | 15.82
238 | 12030450 | 铝合金压条 | 16×1.5 | m | 893.924 | 2.65 | 2368.9
239 | 12050190 | 150厚自然面654压顶150X150X1200, |  | m |  | 75
240 | 12050190 | 654自然面花岗石 | 80×80mm | m | 35.993 | 38 | 1367.75
241 | 12070020 | EPS仿传统砖雕大样 |  | m | 3.392 | 32 | 108.54
242 | 12230040 | 自然面681,露明处人工一 |  | m | 8.093 | 135 | 1092.51
人工、材料设备、机械汇总表
工程名称：将乐县古城保护及历史文化名城旅游基础设施建设项目-滨河北路老旧小区改造项目 | [5 empty] | 第8页 共17页
序号 | 工料机编码 | 工料机名称 | 规格、型号等特殊要求 | 单位 | 数量 | 单价 | 合价
凿二剁300x150扶手
243 | 13010070 | 醇酸清漆 |  | kg | 2459.395 | 12.58 | 30939.19
244 | 13010160 | 酚醛调和漆 |  | kg | 0.24 | 11.97 | 2.87
245 | 13010370 | 沥青清漆 |  | kg | 15.579 | 10.91 | 169.97
246 | 13010640 | 丙烯酸聚氨酯底漆 |  | kg | 33.762 | 16.01 | 540.53
247 | 13010650 | 丙烯酸聚氨酯中间漆 |  | kg | 66.931 | 17.34 | 1160.59
248 | 13030480 | 腻子粉 |  | kg | 18136.26 | 1.02 | 18498.99
249 | 13030600 | 环氧富锌底漆(封闭漆) |  | kg | 2.432 | 24.28 | 59.04
250 | 13030660 | 真石漆 |  | kg | 36962.004 | 5.68 | 209944.18
251 | 13030670 | 真石面漆 |  | kg | 2772.15 | 16.9 | 46849.34
252 | 13050001 | 防火涂料 |  | kg | 1222.681 | 9.34 | 11419.84
253 | 13050070 | 防锈漆 | 红丹 | kg | 74.73 | 11.62 | 868.36
254 | 13050100 | 醇酸防锈漆 | C53-1 | kg | 60.838 | 9.91 | 602.91
255 | 13050110 | 酚醛防锈漆 |  | kg | 101.92 | 9.91 | 1010.03
256 | 13050140 | 钢结构超薄型防火涂料 |  | kg | 59.907 | 17.79 | 1065.75
257 | 13050160 | 钢结构厚型防火涂料 |  | kg | 257.07 | 4.62 | 1187.66
258 | 13050220 | 沥青绝缘漆 |  | kg | 3.338 | 13.27 | 44.29
259 | 13050260 | 水性防霉涂料 |  | kg | 221.043 | 15.42 | 3408.48
260 | 13090010 | 氟碳金属面漆 |  | kg | 73.743 | 57.37 | 4230.63
261 | 13090070 | 氟碳漆用光面腻子粉 |  | kg | 361.945 | 3.05 | 1103.93
262 | 13090080 | 氟碳罩面清漆 |  | kg | 25.469 | 62.21 | 1584.45
263 | 13310050 | 石油沥青 | 10# | kg | 67.672 | 2.96 | 200.31
264 | 13330070 | SBS改性沥青玻璃布胎防水卷材(铝箔) | 3 | m2 | 2991.26 | 20.94 | 62636.98
265 | 13330191 | 耐根穿刺复合铜胎基SBS改性沥青卷材 | 4.0 | m2 | 501.931 | 64.92 | 32585.35
266 | 13350040 | 防水粉 |  | kg | 5.145 | 1.56 | 8.03
267 | 13350040 | 防水粉 |  | kg | 3.539 | 1.18 | 4.18
268 | 13350310 | 嵌缝油膏 | CSPE 330mL | 支 | 1386.741 | 5.76 | 7987.63
269 | 13350620 | JS防水涂料 |  | kg | 42623.505 | 6.49 | 276626.55
270 | 13350660 | 聚氨酯发泡密封胶 | 750ml/支 | 支 | 7432.179 | 11.95 | 88814.54
271 | 13410030 | 嵌缝料 |  | kg | 0.592 | 4.47 | 2.65
272 | 14030060 | 汽油 | 92# | kg | 92.327 | 9.11 | 841.1
273 | 14050050 | 溶剂汽油 | 200# | kg | 15.835 | 6.94 | 109.9
274 | 14050060 | 油漆溶剂油 |  | kg | 74.653 | 7.26 | 541.98
人工、材料设备、机械汇总表
工程名称：将乐县古城保护及历史文化名城旅游基础设施建设项目-滨河北路老旧小区改造项目 | [5 empty] | 第9页 共17页
序号 | 工料机编码 | 工料机名称 | 规格、型号等特殊要求 | 单位 | 数量 | 单价 | 合价
275 | 14070240 | 清油 |  | kg | 3.259 | 11.79 | 38.42
276 | 14070270 | 水柏油 |  | kg | 1.499 | 12.83 | 19.23
277 | 14070290 | 熟桐油 |  | kg | 254.098 | 3.31 | 841.06
278 | 14090010 | 电力复合酯 | 综合 | kg | 7.717 | 25.4 | 196.01
279 | 14090100 | 硬白蜡 |  | kg |  | 5.5
280 | 14330001 | 丙酮 |  | kg | 1.188 | 6.64 | 7.89
281 | 14330190 | 硬脂酸 | 一级 | ㎏ | 3.338 | 7.53 | 25.13
282 | 14350030 | 催干剂 |  | kg | 12.464 | 3.56 | 44.37
283 | 14350080 | 醇酸漆稀释剂 |  | kg | 277.215 | 6.68 | 1851.8
284 | 14350200 | 氟碳漆专用稀释剂 |  | kg | 20.223 | 14.65 | 296.27
285 | 14350210 | 氟碳专用固化剂 |  | kg | 6.685 | 24.78 | 165.65
286 | 14350570 | 脱模剂 |  | kg | 2.159 | 2.92 | 6.31
287 | 14350970 | 环氧富锌漆稀释剂 |  | kg | 0.243 | 11.31 | 2.75
288 | 14350980 | 聚合物防水砂浆添加剂 |  | kg |  | 3.38
289 | 14351020 | 丙烯酸聚氨酯稀释剂 |  | kg | 60.162 | 12.2 | 733.98
290 | 14351030 | 丙烯酸聚氨脂固化剂 |  | kg | 17.981 | 13.52 | 243.1
291 | 14351100 | 减水剂 | WR-S | kg | 475.693 | 3.57 | 1698.22
292 | 14351110 | 增稠剂 | 10万粘度 | kg | 592.449 | 17 | 10071.64
293 | 14351160 | 专用减水剂（清水、自密实、轻骨料混凝土） | HWR-S | kg | 1974.831 | 5.1 | 10071.64
294 | 14390050 | 二氧化碳气体 |  | m3 | 82.376 | 2.05 | 168.87
295 | 14390070 | 可燃气体(丙烷) |  | kg | 19.264 | 2.88 | 55.48
296 | 14390180 | 氧气 |  | m3 | 932.027 | 4.01 | 3737.43
297 | 14390200 | 乙炔气 |  | m3 | 898.065 | 28.46 | 25558.92
298 | 14410070 | 玻璃胶 | 300ml | 支 | 7849.875 | 8.85 | 69471.39
299 | 14410090 | 玻璃胶 | 350g | 支 | 3440.41 | 12.96 | 44587.71
300 | 14410430 | 氯丁粘接剂 |  | kg | 0.612 | 14.76 | 9.03
301 | 14410450 | 密封胶 |  | kg | 156.632 | 6.56 | 1027.51
302 | 14410490 | 耐候胶 | 590mL | 支 | 14.999 | 26.11 | 391.62
303 | 14410500 | 耐候胶 | DC79HN | L | 2909.006 | 46.02 | 133872.47
304 | 14410530 | 乳胶 |  | kg |  | 9.29
305 | 14410620 | 云石胶 |  | kg | 100.255 | 7.52 | 753.92
306 | 14410750 | 粘结剂 | 氯丁胶 | kg | 1524.903 | 12.9 | 19671.24
307 | 14410920 | 硅酮结构胶 | 双组分 | L | 1090.047 | 43.36 | 47264.46
308 | 14410960 | YJ-Ⅲ胶 |  | kg |  | 7.66
309 | 14410970 | 粉状型建筑胶粘剂 |  | kg | 19.312 | 1.92 | 37.08
310 | 17010010 | 钢管 |  | kg |  | 3
人工、材料设备、机械汇总表
工程名称：将乐县古城保护及历史文化名城旅游基础设施建设项目-滨河北路老旧小区改造项目 | [5 empty] | 第10页 共17页
序号 | 工料机编码 | 工料机名称 | 规格、型号等特殊要求 | 单位 | 数量 | 单价 | 合价
311 | 17010310 | 焊接钢管 |  | kg | 784.074 | 3.976 | 3117.48
312 | 17010430 | 焊接钢管 | DN20 | m | 2488.809 | 6.492 | 16157.35
313 | 17010450 | 焊接钢管 | DN25 | m | 2365.519 | 9.639 | 22801.23
314 | 17010450 | 埋地敷设 | SC25 | m | 864.829 | 9.639 | 8336.09
315 | 17030001 | 镀锌钢管 |  | kg | 355381.568 | 5.021 | 1784370.86
316 | 17030290 | JDG25 |  | m |  | 5.6
317 | 17050030 | 深灰色拉丝不锈钢管 | 80×50×3mm | t | 0.085 | 16856 | 1424.61
318 | 17090110 | 镀锌方钢管 | 40×20×2mm | kg | 1356.595 | 5.31 | 7203.52
319 | 17250001 | 塑料管 |  | kg | 1.44 | 9.94 | 14.31
320 | 17250180 | 塑料管 | Φ32 | m | 183.6 | 3.2 | 587.52
321 | 18091270 | 空调凝结水室内塑料管粘接管件 | Φ32 | 个 | 122.4 | 1.1 | 134.64
322 | 18150130 | 管接头 | DN15×5 | 个 | 138.373 | 15.93 | 2204.28
323 | 18150140 | 管接头 | DN20×5 | 个 | 398.209 | 22.12 | 8808.39
324 | 18150150 | 管接头 | DN25×6 | 个 | 378.483 | 24.78 | 9378.81
325 | 18250020 | 成品管卡 |  | 套 | 226.422 | 1.06 | 240.01
326 | 25000020 | 壁灯02 | 配光角：16°,色温：3000K,光源：LED,IP等级：65,功率：9W,电压：AC220V | 套 | 110.09 | 200 | 22018
327 | 25000020 | 埋地灯01 | 配光角：16°,色温：3000K,光源：LED,IP等级：67,功率：12W,电压：AC220V | 套 | 8.08 | 260 | 2100.8
328 | 25000020 | 投光灯07 | 配光角：16°,色温：3000K,光源：LED,IP等级：65,功率：12W,电压：DC24 | 套 | 102.01 | 240 | 24482.4
329 | 25000020 | 洗墙灯01(0.3米) | 配光角：120°,色温：3000K,光源：LED,IP等级：65,功率：12W,电压：DC24 | 套 | 268.66 | 200 | 53732
330 | 25000020 | 洗墙灯01(0.5米) | 配光角：120°,色温：3000K,光源：LED,IP等级：65,功率：12W,电压：DC24 | 套 | 307.04 | 220 | 67548.8
331 | 25000020 | 洗墙灯01(1米) | 配光角：120°,色温：3000K,光源：LED,IP等级：65,功率：12W,电压：DC24 | 套 | 788.81 | 240 | 189314.4
332 | 25000020 | 投光灯04 | 配光角：16°,色温：3000K,光源：LED,IP等级：65,功率：36W,电压：AC220 | 套 | 27.27 | 340 | 9271.8
人工、材料设备、机械汇总表
工程名称：将乐县古城保护及历史文化名城旅游基础设施建设项目-滨河北路老旧小区改造项目 | [5 empty] | 第11页 共17页
序号 | 工料机编码 | 工料机名称 | 规格、型号等特殊要求 | 单位 | 数量 | 单价 | 合价
333 | 25000020 | 投光灯05 | 配光角：50°,色温：3000K,光源：LED,IP等级：65,功率：36W,电压：AC220 | 套 | 21.21 | 340 | 7211.4
334 | 25000020 | 投光灯06 | 配光角：16°,色温：3000K,光源：LED,IP等级：65,功率：48W,电压：AC220 | 套 | 8.08 | 386 | 3118.88
335 | 25000020 | 洗墙灯02(0.3米) | 配光角：10×0°,色温：3000K,光源：LED,IP等级：65,功率：18W,电压：DC24 | 套 |  | 230
336 | 25000020 | 洗墙灯02(0.5米) | 配光角：10×0°,色温：3000K,光源：LED,IP等级：65,功率：18W,电压：DC24 | 套 |  | 260
337 | 25000020 | 洗墙灯02(1米) | 配光角：10×0°,色温：3000K,光源：LED,IP等级：65,功率：18W,电压：DC24 | 套 |  | 290
338 | 25000020 | 壁灯01 | 配光角：50°,色温：3000K,光源：LED,IP等级：65,功率：6W,电压：AC220V | 套 | 8.08 | 160 | 1292.8
339 | 25000020 | 投光灯02 | 配光角：6°,色温：3000K,光源：LED,IP等级：65,功率：18W,电压：DC24 | 套 | 22.22 | 260 | 5777.2
340 | 25000020 | 筒灯01 | 配光角：30°,色温：3000K,光源：LED,IP等级：65,功率：25W,电压：AC220V | 套 | 51.51 | 96 | 4944.96
341 | 25000020 | 投光灯01 | 配光角45°色温：3000K,光源：LED,IP等级：65,功率：12W,电压：DC24 | 套 | 3.03 | 230 | 696.9
342 | 25250010 | 洗墙灯02(0.3米) | 配光角：10×60°,色温：3000K,光源：LED,IP等级：65,功率：18W,电压：DC24 | 套 | 5.05 | 230 | 1161.5
343 | 25250010 | 洗墙灯02(0.5米) | 配光角：10×60°,色温：3000K,光源：LED,IP等级：65,功率：18W,电压：DC24 | 套 | 4.04 | 260 | 1050.4
344 | 25250010 | 洗墙灯02(1米) | 配光角：10×60°,色温：3000K,光源：LED,IP等级：65,功率：18W,电压：DC24 | 套 | 60.6 | 290 | 17574
345 | 27060130 | 接地母线敷设(户外接地母线敷设) | -40*4 | m | 177.818 | 5.806 | 1032.41
346 | 27170040 | 自粘性橡胶带 | 25×20000 | 卷 | 0.96 | 22.12 | 21.24
人工、材料设备、机械汇总表
工程名称：将乐县古城保护及历史文化名城旅游基础设施建设项目-滨河北路老旧小区改造项目 | [5 empty] | 第12页 共17页
序号 | 工料机编码 | 工料机名称 | 规格、型号等特殊要求 | 单位 | 数量 | 单价 | 合价
347 | 27170170 | 自粘性塑料带 | 20×20000 | 卷 | 1.2 | 13.27 | 15.92
348 | 27170180 | 电气绝缘胶带 | 18mm×10m×0.13mm | 卷 | 102.388 | 3.54 | 362.45
349 | 28010390 | 镀锡裸铜软绞线 | TJRX 16MM2 | kg | 38.25 | 38.05 | 1455.41
350 | 28010420 | 硬铜绞线 | TJ-2.5～4 | m | 91.468 | 3.02 | 276.23
351 | 28031850 | 铜芯橡皮绝缘线 | BX-2.5 | m | 1155.88 | 3.5 | 4045.58
352 | 28031880 | 穿多芯软导线ZR-RVV-2×4 |  | m | 2605.326 | 8.2 | 21363.67
353 | 28031940 | 铜芯聚氯乙烯绝缘电线 | BV-2.5 | m | 102.9 | 1.68 | 172.87
354 | 28031960 | 铜芯聚氯乙烯绝缘电线 | BV-4 | m | 146.56 | 2.62 | 383.99
355 | 28032060 | 铜芯聚氯乙烯绝缘软电线 | BVR-4 | m |  | 3.28
356 | 28032120 | 铜芯橡皮绝缘电线 | BX-2.5 | m | 1.92 | 3.29 | 6.32
357 | 28110020 | 室内铜芯电力电缆敷设WDZ-YJY-3×2.5 |  | m | 3371.066 | 7.9 | 26631.42
358 | 29060070 | 钢管塑料护口 | 25-32 | 个 | 484.552 | 0.16 | 77.53
359 | 29060100 | 钢管塑料护口 | 20 | 个 | 373.321 | 0.06 | 22.4
360 | 29060800 | 镀锌电线管塑料护口 | DN25～32 | 个 |  | 0.16
361 | 29090180 | 铜接线端子 | 20A | 个 | 363.37 | 0.32 | 116.28
362 | 29090290 | 铜接线端子 | DT-6 | 个 | 16.24 | 1.33 | 21.6
363 | 29090310 | 铜接线端子 | DT-16 | 个 | 156.06 | 3.98 | 621.12
364 | 29090510 | 塑料接线柱 | 双线 | 个 | 8.24 | 2.65 | 21.84
365 | 29170160 | 镀锌地线夹 | 25 | 套 |  | 0.14
366 | 29250020 | 镀锌电缆吊挂 | 3.0×50 | 套 | 170.222 | 30.17 | 5135.6
367 | 29250090 | 镀锌电缆卡子 | 2×35 | 套 | 781.019 | 3.15 | 2460.21
368 | 29250470 | 铜压接管 | 16mm2 | 个 | 575.28 | 5.31 | 3054.74
369 | 31170020 | 墨汁 |  | kg | 0.827 | 4.05 | 3.35
370 | 31230070 | 自然面当地石板200X200x400 |  | 个 | 8 | 95 | 760
371 | 31230140 | 乌钢头 |  | kg | 0.066
372 | 31230250 | 瓦悬鱼大样详05/DY-06 | 220高×100宽 | 个 | 13 | 120 | 1560
373 | 31230250 | 剪瓦大样详07/DY-06 | 190高×390宽mm | 个 | 3 | 150 | 450
374 | 33010330 | 钢柱 |  | t | 0.923
375 | 33010350 | 钢梁 |  | t | 1.362
376 | 34090110 | 绑扎绳 |  | kg |  | 9.47
377 | 34110001 | 木柴 |  | kg | 945.258 | 0.46 | 434.82
378 | 34110020 | 焦炭 |  | kg | 0.636 | 3.28 | 2.09
379 | 34110030 | 电 |  | kW·h | 19.69 | 0.603 | 11.87
380 | 34110080 | 水 |  | m3 | 67.921 | 2.82 | 191.54
381 | 34110080 | 水 |  | m3 | 257.366 | 2.82 | 725.77
382 | 34130010 | 标志牌 | 塑料扁形 | 个 | 200.261 | 0.88 | 176.23
383 | 35010140 | 胶合板 | 18厚、一级、酚醛 | m2 | 297.215 | 33.8 | 10045.87
人工、材料设备、机械汇总表
工程名称：将乐县古城保护及历史文化名城旅游基础设施建设项目-滨河北路老旧小区改造项目 | [5 empty] | 第13页 共17页
序号 | 工料机编码 | 工料机名称 | 规格、型号等特殊要求 | 单位 | 数量 | 单价 | 合价
384 | 35030090 | 钢管使用费 |  | t.月 | 1342.234 | 123.89 | 166289.41
385 | 35030210 | 扣件、底座使用费 |  | 个.月 | 219452.897 | 0.27 | 59252.28
386 | 35030310 | 木脚手板 | 500 | m3 | 3.675 | 2119 | 7787.33
387 | 35030320 | 竹脚手板 |  | m2 | 1550.501 | 8 | 12404.01
388 | 35050070 | 密目安全网（阻燃） | 1.5×6 | m2 | 20586.203 | 3.74 | 76992.4
389 | 36010120 | 混凝土井盖井座 | 钢纤维混凝土材料-700*700mm | 套 | 18 | 407.08 | 7327.44
390 | 400500100005 | 本地空斗砖 | 280X200X30 | 块 | 69.824 | 2.814 | 196.48
391 | 400500100005 | 青砖 | 290×130×70mm | 块 | 11.666 | 4.42 | 51.56
392 | 403300100053 | 琉璃翘角(普通) | 500×200×180 | 座 | 7 | 12 | 84
393 | 420100100013 | 杉圆木 |  | m3 | 5.583 | 855 | 4773.16
394 | 420100100217 | 杉板枋 |  | m3 | 0.009 | 2124 | 18.69
395 | 420100100273 | 杉木大方 | 截面101-225cm2 长4m以内 | m3 |  | 2788
396 | 420100100585 | 黄芷(黄芪) |  | kg | 141.772 | 58.41 | 8280.91
397 | 420100100587 | 红茶 |  | kg | 47.313 | 53.1 | 2512.29
398 | 430100300001 | 圆钢筋 |  | kg | 0.435 | 3.77 | 1.64
399 | 430501100237 | 铁件 |  | kg | 43.628 | 5.04 | 219.89
400 | 49010030 | 其他材料费 |  | % | 1168.367 | 1 | 1168.37
401 | 49010040 | 其他材料费 |  | 元 | 1381.281 | 1 | 1381.28
402 | 49010040 | 其他材料费 |  | 元 | 335222.264 | 1 | 335222.26
403 | 49010040 | 清洗原有墙面、窗户 |  | m2 | 1256.761 | 6 | 7540.57
404 | 49010130 | 抗裂砂浆粉料 |  | kg | 76247.967 | 1.41 | 107509.63
405 | 49010320 | 小五金费用 |  | 元 | 83466.968 | 1 | 83466.97
406 | 49011001 | 空调加氨 |  | 台 | 177 | 200 | 35400
407 | 49011001 | 空调不锈钢支架 |  | 台 | 167 | 200 | 33400
408 | 49011001 | 博风板端头木雕花草 |  | 元 | 2 | 100 | 200
人工、材料设备、机械汇总表
工程名称：将乐县古城保护及历史文化名城旅游基础设施建设项目-滨河北路老旧小区改造项目 | [5 empty] | 第14页 共17页
序号 | 工料机编码 | 工料机名称 | 规格、型号等特殊要求 | 单位 | 数量 | 单价 | 合价
409 | 49011001 | 室外照明配电箱 | BH#ALyj-02(壁挂安装) | 台 | 1 | 5434 | 5434
410 | 49011001 | XBX#ALyj-01夜景配电箱 |  | 台 | 1 | 4425 | 4425
411 | 49011001 | A#ALyj-01夜景配电箱 |  | 台 | 1 | 3394 | 3394
412 | 49011001 | C#ALyj-01夜景配电箱 |  | 台 | 1 | 3394 | 3394
413 | 49011001 | 室外照明配电箱 | SM#ALyj-01(壁挂安装) | 台 | 1 | 3997 | 3997
414 | 49011001 | 室外照明配电箱 | BH#ALyj-01(壁挂安装) | 台 | 1 | 4601 | 4601
415 | 49011001 | 室外照明配电箱 | JH#ALyj-01(壁挂安装) | 台 | 1 | 4209 | 4209
416 | 49011001 | B#ALyj-01夜景配电箱 |  | 台 | 1 | 3188 | 3188
417 | 55430010 | 开关电源 | 350W 24V | 台 | 74 | 263 | 19462
418 | 55430010 | 开关电源 | 200W 24V | 台 | 4 | 263 | 1052
419 | 570700900001 | 石灰粘土砂浆 | 1:0.3:4 | m3 | 1.736 | 379.445 | 658.7
420 | 570700900001 | 石灰粘土砂浆 | 1:0.3:4 | m3 | 0.005 | 379.445 | 2.08
421 | 570700900035 | 石灰砂浆 | 1:2.5 | m3 | 0.01 | 470.23 | 4.8
422 | 570700900037 | 石灰砂浆 | 1:3 | m3 | 0.48 | 430.69 | 206.73
423 | 570700900037 | 石灰砂浆 | 1:3 | m3 | 1.232 | 430.69 | 530.8
424 | 570700900075 | 麻刀石灰浆 |  | m3 | 0.07 | 687.604 | 48.27
425 | 570700900075 | 麻刀石灰浆 |  | m3 | 0.512 | 687.604 | 352.05
426 | 80010001 | 水泥砂浆 | 1:1(32.5) | m3 | 5.541 | 402.315 | 2229.43
427 | 80010020 | 水泥砂浆 | 1:2(32.5) | m3 | 0.002 | 385.702 | 0.89
428 | 80010030 | 水泥砂浆 | 1:2.5(32.5) | m3 | 0.075 | 380.384 | 28.69
429 | 80010150 | 砌筑水泥砂浆 | M5(32.5) | m3 |  | 240.794
430 | 80010220 | 砌筑水泥砂浆 | M10(42.5) | m3 |  | 260.814
431 | 80010310 | 聚合物水泥砂浆 |  | m3 | 0.133 | 384.62 | 51.24
432 | 80010310 | 聚合物水泥砂浆 |  | m3 | 55.988 | 384.62 | 21534.04
433 | 80010340 | 干硬性水泥砂浆 | 1:3 | m3 | 0.071 | 290.6 | 20.7
434 | 80010370 | 现拌砌筑砂浆 | M10(42.5) 砂子4.75mm 稠度50~70mm | m3 | 2.569 | 196.089 | 503.76
435 | 80010460 | 现拌抹灰砂浆 | 1:1 M55(42.5) 砂子4.75mm 稠度50~70mm | m3 | 36.771 | 541.156 | 19898.81
436 | 80010480 | 现拌抹灰砂浆 | 1:2 M45(42.5) 砂子4.75mm 稠度50~70mm | m3 | 6.29 | 332.939 | 2094.14
437 | 80010480 | 现拌抹灰砂浆 | 1:2 M45(42.5) 砂子4.75mm 稠度50~70mm | m3 | 3.679 | 332.939 | 1224.81
438 | 80010480 | 现拌抹灰砂浆 | 1:2 M45(42.5) 砂子4.75mm 稠度50~70mm | m3 | 55.871 | 332.939 | 18601.77
439 | 80010490 | 现拌抹灰砂浆 | 1:2.5 M40(42.5) 砂子4.75mm 稠度50~70mm | m3 | 15.766 | 297.73 | 4693.94
人工、材料设备、机械汇总表
工程名称：将乐县古城保护及历史文化名城旅游基础设施建设项目-滨河北路老旧小区改造项目 | [5 empty] | 第15页 共17页
序号 | 工料机编码 | 工料机名称 | 规格、型号等特殊要求 | 单位 | 数量 | 单价 | 合价
440 | 80010500 | 现拌抹灰砂浆 | 1:3 M30(42.5) 砂子4.75mm 稠度50~70mm | m3 | 338.907 | 266.23 | 90227.3
441 | 80010680 | 预拌同配比砂浆 | C20(42.5) 砂子4.75mm | m3 | 0.504 | 344.17 | 173.46
442 | 80050150 | 现拌混合砂浆 | M5(42.5) | m3 | 3.551 | 160.336 | 569.33
443 | 80090090 | 抗裂砂浆 |  | m3 | 55.373 | 1942.275 | 107548.67
444 | 80110110 | 素水泥浆 |  | m3 | 6.4 | 541.566 | 3466.07
445 | 80210155 | 普通混凝土 | C15(32.5) 碎石40mm 塌落度10-30mm | m3 |  | 245.795
446 | 80213465 | 预拌非泵送细石混凝土 | C20(42.5) 碎石10mm(细石) 塌落度120-160mm | m3 |  | 377.84
447 | 80213570 | 预拌非泵送普通混凝土 | C15(42.5) 碎石31.5mm 塌落度120-160mm | m3 | 74.55 | 351.56 | 26208.84
448 | 80213575 | 预拌非泵送普通混凝土 | C20(42.5) 碎石31.5mm 塌落度120-160mm | m3 | 40.588 | 368.66 | 14963.04
449 | 80213580 | 预拌非泵送普通混凝土 | C25(42.5) 碎石31.5mm 塌落度120-160mm | m3 | 42.233 | 384.9 | 16255.54
450 | 80230010 | LC5轻骨料混凝土 |  | m3 | 196.501 | 400 | 78600.22
451 | 80230020 | 预拌泵送轻骨料混凝土 | 塌落度140~220mm 淤泥陶粒，密度等级≥500kg/m3 容重（kg/m3） 1300~1500 LC7.5 | m3 |  | 441.25
三 |  | 设备
四 |  | 施工机具
1 | 621300100097 | 木工带锯机 | Ф1250 | 台班 | 0.108 | 185.83 | 20.08
2 | 621300100113 | 木工平刨机 | 宽度450 | 台班 | 1.67 | 25.9 | 43.25
3 | 622300100675 | 施工机具使用费 |  | 元 | 3.112 | 1 | 3.11
4 | 98050110 | 万用表 | 手持式 | 台班 | 13.456 | 6.83 | 91.9
5 | 98050200 | 相位表 |  | 台班 | 6.312 | 10.33 | 65.2
6 | 98110100 | 高压绝缘电阻测试仪 |  | 台班 | 4.673 | 39.84 | 186.16
7 | 98350020 | 电缆测试仪 |  | 台班 | 6.728 | 17.08 | 114.91
8 | 98470740 | 振荡器 |  | 台班 | 6.312 | 18.2 | 114.88
9 | 99010030 | 履带式单斗挖掘机 | 液压 斗容量1.25m3 | 台班 | 0.717 | 1416.618 | 1015.09
10 | 99010130 | 轮胎式单斗挖掘机 | 液压 斗容量0.6m3 | 台班 | 0.199 | 728.626 | 144.84
11 | 99010140 | 履带式液压挖掘机(带液压锤) | HM960 | 台班 | 5.396 | 1711.2 | 9233.49
12 | 99050010 | 电动滚筒式混凝土搅拌机 | 出料容量400L | 台班 |  | 231.019
13 | 99050210 | 灰浆搅拌机 | 拌筒容量200L | 台班 | 110.122 | 148.091 | 16308.14
14 | 99050660 | 混凝土磨光机 |  | 台班 | 2.588 | 16.693 | 43.2
15 | 99050670 | 混凝土振动梁 |  | 台班 | 2.588 | 22.096 | 57.18
16 | 99070030 | 履带式推土机 | 功率75kW | 台班 | 1.073 | 855.346 | 917.65
17 | 99070270 | 轮胎式装载机 | 斗容量1.0m3 | 台班 | 0.009 | 904.015 | 7.87
人工、材料设备、机械汇总表
工程名称：将乐县古城保护及历史文化名城旅游基础设施建设项目-滨河北路老旧小区改造项目 | [5 empty] | 第16页 共17页
序号 | 工料机编码 | 工料机名称 | 规格、型号等特殊要求 | 单位 | 数量 | 单价 | 合价
18 | 99070280 | 轮胎式装载机 | 斗容量1.5m3 | 台班 | 2.603 | 1034.441 | 2692.96
19 | 99070520 | 载货汽车 | 装载质量5t | 台班 | 2.342 | 526.818 | 1233.7
20 | 99070530 | 载货汽车 | 装载质量6t | 台班 | 12.922 | 565.912 | 7312.99
21 | 99070530 | 载货汽车 | 装载质量6t | 台班 | 27.664 | 546.633 | 15122.08
22 | 99070610 | 自卸汽车 | 装载质量4t | 台班 |  | 617.253
23 | 99070610 | 自卸汽车 | 装载质量4t | 台班 |  | 597.935
24 | 99070670 | 自卸汽车 | 装载质量15t | 台班 | 14.071 | 941.896 | 13253.56
25 | 99070750 | 平板拖车组 | 装载质量40t | 台班 | 0.5 | 1495.376 | 747.69
26 | 99070870 | 机动翻斗车 | 装载质量1t | 台班 | 0.194 | 265.396 | 51.6
27 | 99070990 | 轨道平车 | 装载质量10t | 台班 | 0.722 | 80.367 | 57.99
28 | 99090300 | 汽车式起重机 | 提升质量5t | 台班 | 0.065 | 481.044 | 31.1
29 | 99090310 | 汽车式起重机 | 提升质量8t | 台班 | 24.739 | 803.656 | 19881.27
30 | 99090360 | 汽车式起重机 | 提升质量25t | 台班 | 0.06 | 1145.847 | 68.44
31 | 99090560 | 门式起重机 | 提升质量10t | 台班 | 0.588 | 462.602 | 272.13
32 | 99090570 | 门式起重机 | 提升质量20t | 台班 | 0.223 | 627.025 | 139.93
33 | 99130010 | 平地机 | 功率90kW | 台班 | 0.481 | 744.601 | 358.21
34 | 99130100 | 钢轮内燃压路机 | 工作质量8t | 台班 | 0.105 | 492.031 | 51.54
35 | 99130110 | 钢轮内燃压路机 | 工作质量12t | 台班 | 4 | 621.276 | 2485.1
36 | 99130120 | 钢轮内燃压路机 | 工作质量15t | 台班 | 0.873 | 728.32 | 635.76
37 | 99130200 | 振动压路机 | 工作质量15t | 台班 | 0.212 | 971.36 | 205.53
38 | 99130280 | 电动夯实机 | 夯击能力20～62N.m | 台班 | 3.669 | 27.16 | 99.66
39 | 99150200 | 喷涂机 |  | 台班 | 0.857 | 50.68 | 43.43
40 | 99190180 | 端部铣床 |  | 台班 | 0.183 | 138.46 | 25.28
41 | 99190300 | 摇臂钻床 | Z3050×16/1 | 台班 | 0.072 | 134.38 | 9.62
42 | 99190310 | 数控平板钻床 | CDMP2012 | 台班 | 0.072 | 306.09 | 21.91
43 | 99190320 | 数控转角带锯床 | SAW1260 | 台班 | 0.072 | 235.6 | 16.87
44 | 99190420 | 剪板机 | 厚度×宽度 40×3100mm | 台班 | 0.119 | 678.666 | 80.98
45 | 99190440 | 型钢剪断机 | 剪断宽度500mm | 台班 |  | 348.183
46 | 99190770 | 刨边机 | 加工长度12000mm | 台班 | 0.264 | 629.35 | 165.98
47 | 99190790 | 管子切断机 | Φ60 | 台班 | 1.711 | 15.178 | 25.97
48 | 99190800 | 管子切断机 | Φ150 | 台班 | 1.208 | 30.621 | 36.99
49 | 99191040 | 型钢矫正机 | 37.5t | 台班 |  | 200.73
50 | 99191250 | 台式砂轮机 | Φ250 | 台班 | 1.402 | 5.1 | 7.15
51 | 99191350 | 开槽机 |  | 台班 | 4.057 | 20.58 | 83.5
52 | 99191430 | H型钢组立机 | HZJ-2500 | 台班 | 0.137 | 362.97 | 49.76
53 | 99191440 | 液压矫正机 | YJZ-60B | 台班 | 0.177 | 376.84 | 66.62
54 | 99191810 | 后切式石料加工机 |  | 台班 | 0.408 | 15.36 | 6.27
55 | 99191820 | 石料切割机 |  | 台班 | 12.641 | 17 | 214.9
56 | 99191890 | 电动揋弯机 | 100以内 | 台班 | 1.714 | 52.72 | 90.35
57 | 99210001 | 木工圆锯机 | 直径500mm | 台班 | 3.549 | 22.596 | 80.2
人工、材料设备、机械汇总表
工程名称：将乐县古城保护及历史文化名城旅游基础设施建设项目-滨河北路老旧小区改造项目 | [5 empty] | 第17页 共17页
序号 | 工料机编码 | 工料机名称 | 规格、型号等特殊要求 | 单位 | 数量 | 单价 | 合价
58 | 99210060 | 木工单面压刨床 | 刨削宽度 600mm | 台班 | 0.023 | 28.441 | 0.64
59 | 99210080 | 木工三面压刨床 | 刨削宽度 400mm | 台班 | 6.642 | 55.298 | 367.27
60 | 99210130 | 木工裁口机 | 宽度 400mm | 台班 | 2.344 | 29.337 | 68.77
61 | 99230100 | 氧割设备 |  | 台班 | 1.315 | 104.83 | 137.84
62 | 99230110 | 电动打磨机 |  | 台班 | 0.68 | 12.67 | 8.61
63 | 99230140 | 数控切割机 | CNC/GDZ-400 | 台班 | 0.343 | 219.68 | 75.29
64 | 99250001 | 交流弧焊机 | 容量21kVA | 台班 | 13.502 | 50.963 | 688.1
65 | 99250010 | 交流弧焊机 | 容量30kVA | 台班 | 9.645 | 89.46 | 862.87
66 | 99250020 | 交流弧焊机 | 容量32kVA | 台班 | 550.347 | 73.961 | 40704.23
67 | 99250110 | 直流弧焊机 | 容量 32kV·A | 台班 | 0.086 | 78.318 | 6.72
68 | 99250210 | 氩弧焊机 | 电流500A | 台班 | 0.68 | 83.422 | 56.69
69 | 99250240 | 二氧化碳气体保护焊机 | 电流500A | 台班 | 2.349 | 116.174 | 272.85
70 | 99250500 | 埋弧焊接机 |  | 台班 | 0.369 | 279.03 | 103.02
71 | 99250510 | 埋弧气刨机 | ZX5-1000 | 台班 | 0.477 | 111.18 | 53.06
72 | 99250530 | 双悬臂式焊接机 | SXBH20 | 台班 | 0.411 | 279.03 | 114.77
73 | 99250590 | 交流电焊机 | 容量21kVA | 台班 | 107.81 | 60.84 | 6559.15
74 | 99250600 | 交流电焊机 | 容量30kVA | 台班 | 19.29 | 89.46 | 1725.67
75 | 99250610 | 交流电焊机 | 功率32kVA | 台班 | 16.224 | 89.46 | 1451.36
76 | 99270140 | 焊剂烘干机 | YJJ-A-300 | 台班 | 0.239 | 38.97 | 9.3
77 | 99351240 | 手提电钻 |  | 台班 | 12.641 | 18.5 | 233.86
78 | 99430160 | 电动空气压缩机 | 排气量0.3m3/min | 台班 | 0.324 | 27.302 | 8.85
79 | 99430170 | 电动空气压缩机 | 排气量0.6m3/min | 台班 | 0.819 | 33.213 | 27.19
80 | 99430180 | 电动空气压缩机 | 排气量1m3/min | 台班 | 16.981 | 44.842 | 761.46
81 | 99430220 | 电动空气压缩机 | 排气量10m3/min | 台班 | 0.302 | 318.151 | 96.11
82 | 99440010 | 电动单级离心清水泵 | 出口直径Φ100 | 台班 | 0.018 | 29.771 | 0.54
83 | 99450430 | 电锤 | 520W | 台班 | 0.3 | 6.86 | 2.06
84 | 99450550 | 其他机械费 |  | 元 | 38145.557 | 1 | 38145.56
85 | 99450720 | 电动吸盘 |  | 台班 | 40.842 | 135.98 | 5553.64
86 | 99450770 | 恒温箱 |  | 台班 | 0.239 | 59.56 | 14.21
87 | 99450810 | 电焊条烘干箱 | 容积600×500×750 | 台班 | 2.203 | 24.099 | 53.09