## 工程量表 (hidden)
序号 | 工程或费用名称 | 单位 | 数量
第一部分 | 建筑工程 |  | 0
（一） | 护岸工程 |  | 1244
1 | Y0+000.0～Y0+570.1
（1） | 土方开挖 | m3 | 5793
（2） | 土方回填 | m3 | 4402.7
（3） | 土方外运5km | m3 | 174.36
（4） | 开挖料回填 | m3 | 279.5
（5） | M10浆砌块石墙身（表层不漏浆）高2.7m，顶宽0.6~0.7m | m3 | 2214.83
（6） | C15埋石砼基础（埋石率≤20%） | m3 | 1330.46
（7） | C20砼压顶 | m3 | 114.1
（8） | 模板制作与安装 | m2 | 1436.1
（9） | DN75UPVC排水管 | m | 1065
（10） | 碎石反滤包 | 个 | 284
（11） | 沥青木板伸缩缝 | m2 | 221.27
（12） | 草皮护坡 | m2 | 2698.03
2 | Z0+000.0～Z0+565.0
（1） | 土方开挖 | m3 | 3925.6
（2） | 土方回填 | m3 | 3330.5
（3） | 土方外运5km | m3 | -380.48
（4） | 开挖料回填 | m3 | 257.9
（5） | M10浆砌块石墙身（表层不漏浆）高2.7m，顶宽0.6~0.7m | m3 | 1473.67
（6） | C15埋石砼基础（埋石率≤20%） | m3 | 1027.79
（7） | C20砼压顶 | m3 | 102.76
（8） | 模板制作与安装 | m2 | 1297.9
（9） | DN75UPVC排水管 | m | 749.79
（10） | 碎石反滤包 | 个 | 281
（11） | 沥青木板伸缩缝 | m2 | 176.18
（12） | 草皮护坡 | m2 | 176.31
3 | AZ0+000.0～AZ0+57.1
（1） | 土方开挖 | m3 | 255.1
（2） | 土方回填 | m3 | 596
（3） | 土方外运5km | m3
（4） | 开挖料回填 | m3 | 24.6
（5） | M10浆砌块石墙身（表层不漏浆）高2.7m，顶宽0.6~0.7m | m3 | 221.7
（6） | C15埋石砼基础（埋石率≤20%） | m3 | 106.6
（7） | C20砼压顶 | m3 | 11.4
（8） | 模板制作与安装 | m2 | 124
（9） | DN75UPVC排水管 | m | 105
（10） | 碎石反滤包 | 个 | 28
（11） | 沥青木板伸缩缝 | m2 | 17.8
4 | AY0+000.0～AY0+50.8
（1） | 土方开挖 | m3 | 550.5
（2） | 土方回填 | m3 | 358.1
（3） | 土方外运5km | m3 | 94.62
（4） | 开挖料回填 | m3 | 21.8
（5） | M10浆砌块石墙身（表层不漏浆）高2.7m，顶宽0.6~0.7m | m3 | 197.3
（6） | C15埋石砼基础（埋石率≤20%） | m3 | 94.8
（7） | C20砼压顶 | m3 | 10.2
（8） | 模板制作与安装 | m2 | 110.8
（9） | DN75UPVC排水管 | m | 93.8
（10） | 碎石反滤包 | 个 | 25
（11） | 沥青木板伸缩缝 | m2 | 17.8
（二） | 生态步道 | m | 858.8
1 | Z0+360.1～Z0+565.7步道
（1） | 土方开挖 | m3 | 92.5
（2） | 整理路床 | m2 | 246.72
（3） | 彩色透水砖60mm | m2 | 339.24
（4） | M10水泥砂浆结合层40mm | m2 | 339.24
（5） | C15素混凝土垫层100mm | m3 | 21.59
（6） | 砂碎石垫层100mm | m3 | 21.59
（7） | 石质路沿石300*150 | m | 205.6
（8） | 胶合木模板 | m2 | 20.6
（9） | 石栏杆 | m | 205.6
2 | Z0+248.9～Z0+360.1步道
（1） | 土方开挖 | m3 | 43.4
（2） | 整理路床 | m2 | 111.2
（3） | 彩色透水砖60mm | m2 | 183.48
（4） | M10水泥砂浆结合层40mm | m2 | 183.48
（5） | C15素混凝土垫层100mm | m3 | 9.45
（6） | 砂碎石垫层100mm | m3 | 9.45
（7） | 石质路沿石300*150 | m | 111.2
（8） | 胶合木模板 | m2 | 11.1
（9） | 石栏杆 | m | 111.2
3 | Y0+016.7～Z0+497.7步道
（1） | 土方开挖 | m3 | 596.1
（2） | 整理路床 | m2 | 1454.8
（3） | 彩色透水混凝土面层 | m2 | 1407.9
（4） | C25素混凝土底层（厚12cm） | m2 | 1407.9
（5） | C15素混凝土渠道 | m3 | 75.1
（6） | 砂碎石垫层100mm | m3 | 1454.8
（7） | 胶合木模板 | m2 | 994.9
（8） | 锯缝机锯缝 | m | 279
（9） | 人工切缝 (伸缝 沥青玛蹄脂) | m2 | 16.7
（10） | 沥青木板伸缩缝 | m2 | 1.4
4 | Y0+497.7～Z0+570.4步道
（1） | 土方开挖 | m3 | 67.7
（2） | 整理路床 | m2 | 218.1
（3） | 彩色透水混凝土面层 | m2 | 218.1
（4） | C25素混凝土底层（厚12cm） | m2 | 218.1
（5） | C15素混凝土渠道 | m3 | 11.6
（6） | 胶合木模板 | m2 | 154.1
（7） | 锯缝机锯缝 | m | 42
（8） | 人工切缝 (伸缝 沥青玛蹄脂) | m2 | 2.5
（9） | 沥青木板伸缩缝 | m2 | 0.2
（三） | 排水涵管 | 处 | 8
（1） | 土方开挖 | m3 | 210.1
（2） | 土方回填 | m3 | 0 | 管壁厚？ | 235.763
（3） | 土方外运5km | m3 | 0
（4） | C15素砼垫层 | m3 | 8.1 |  | （0.4+0.6+0.1）*0.1*（13+13+8+11+16+7）-（1.0+0.6+0.1）*0.1*8-（0.8+0.6+0.1）*0.1*4+1.8*1.8*0.1*8
（5） | C20埋石砼护（埋石率20%） | m3 | 72.4
（6） | C20现浇混凝土 | m3 | 22.5
（7） | C25钢筋砼板(750*1500*150) | m3 | 3.2
（8） | 模板制作与安装 | m2 | 339.1 |  | （（1.8+1.2）*1.5*4+（3*3*1.1+（1+0.5）*2+（0.2*0.6+（0.2+0.5）/2*1.5）*2）+（1.8+0.75）*2*2）*8
（9） | DN400预制钢筋砼涵管 | m | 68
（10） | DN800预制钢筋砼涵管 | m | 4
（11） | DN1000预制钢筋砼涵管 | m | 8
（12） | 钢筋制安 | t | 0.28
（四） | 台阶 | 处 | 2
1 | 1#台阶
（1） | 土方开挖 | m3
（2） | 整理路床 | m2 | 8.8
（3） | 彩色透水砖60mm | m2 | 11.4
（4） | M10水泥砂浆结合层40mm | m2 | 11.3
（5） | C20素混凝土台阶（厚250mm） | m3 | 2.7
（6） | 砂碎石垫层100mm | m3 | 0.9
（7） | 模板制作与安装 | m2 | 7.6
（8） | 石栏杆 | m | 4
1 | 2#台阶 |  |  |  | 23
（1） | 土方开挖 | m3 | 60.24 |  | 37
（2） | 彩色透水砖60mm | m2 | 26 |  | 37
（3） | M10水泥砂浆结合层40mm | m2 | 26 |  | 1.7
（4） | 砂碎石垫层100mm | m3 | 1.7 |  | 1.7
（5） | C15素混凝土平台（厚100mm） | m3 | 1.7 |  | 5
（6） | C20素混凝土台阶（厚250mm） | m3 | 2.1 |  | 13
（7） | M10浆砌块石台阶墙身（高1210~2650mm） | m3 | 12.9 |  | 6
（8） | C15埋石砼台阶基础(埋石率≤20%) | m3 | 6.8 |  | 18
（9） | 模板制作与安装 | m2 | 22.3 |  | 4
（10） | 石栏杆 | m | 4 |  | 22
（11） | 石质路沿石 |  | 22
（五） | 生态清淤 |  | 10719.6
1 | 清淤外运5km | m3 | 10719.6
（六） | 标识管理系统
1 | 安全警示牌 | 块 | 2
2 | 天然石水保标识牌 | 块 | 1
3 | 仿木管理责任牌 | 块 | 2
第二部分 | 施工临时工程
一 | 施工导流工程
1 | 施工围堰
（1） | 防渗彩条布铺设 | m2 | 1688.8 | （0.5+1+0.7*1.414）*（570.4+57.1+50.8）
（2） | 编织袋装土围堰表层 | m3 | 453.1 | （0.9*0.3+（0.99+1.0）*0.2）*（570.4+57.1+50.8）

## 工程量计算表 (hidden)
序号 | 工程或费用名称 | 单位 | 数量 | 计算式
第一部分 | 建筑工程 |  | 0
（一） | 护岸工程 |  | 1244
1 | Y0+000.0～Y0+570.4
（1） | 土方开挖 | m3 | 5793 | 见计算表
（2） | 土方回填 | m3 | 4402.7 | 见计算表
（3） | 土方外运5km | m3 | 174.36
（4） | 开挖料回填 | m3 | 279.5 | 570.4*0.49
（5） | M10浆砌块石墙身（表层不漏浆）高2.7m，顶宽0.6~0.7m | m3 | 2214.83 | （0.8+（0.8+0.35*2.95））/2*2.95*570.4
（6） | C15埋石砼基础（埋石率≤20%） | m3 | 1330.46 | (0.8+0.35*2.95+0.5)*1*570.4
（7） | C20砼压顶 | m3 | 114.1 | 0.8*0.25*570.4
（8） | 模板制作与安装 | m2 | 1436.1 | （0.25*2+1*2）*570.4+（0.25*0.8+(0.8+0.35*2.95+0.5)*1)墙体断面面积*4
（9） | DN75UPVC排水管 | m | 1065 | （0.9+1.25+1.6）*(int（497.7/2）+int((570.4-497.7)/2))
（10） | 碎石反滤包 | 个 | 284 | int（497.7/2）+int((570.4-497.7)/2) | 3.14*0.1*0.1*284（m3) | 8.9176
（11） | 沥青木板伸缩缝 | m2 | 221.27 | （0.25*0.8+(0.8+0.35*2.95+0.5)*1+（0.8+（0.8+0.25*2.95）)/2*2.95)墙体断面面积*(int（497.7/15）+int((570.4-497.7)/15))
（12） | 草皮护坡 | m2 | 2698.03 | 见计算表
2 | Z0+000.0～Z0+565.0
（1） | 土方开挖 | m3 | 3925.6 | 见计算表
（2） | 土方回填 | m3 | 3330.5 | 见计算表
（3） | 土方外运5km | m3 | -380.48
（4） | 开挖料回填 | m3 | 257.9 | 248.9*0.49+0.43*（565-248.9）
（5） | M10浆砌块石墙身（表层不漏浆）高2.7m，顶宽0.6~0.7m | m3 | 1473.67 | （0.8+（0.8+0.25*2.95））/2*2.95*360.1+（0.6+（0.6+0.25*1.45））/2*1.45*（565-360.1）
（6） | C15埋石砼基础（埋石率≤20%） | m3 | 1027.79 | (0.8+0.35*2.95+0.5)*1*248.9+(0.8+0.35*2.95+0.5)*0.8*（360.1-248.9）+(0.6+0.25*1.45+0.5)*0.8*（565-360.1）
（7） | C20砼压顶 | m3 | 102.76 | 0.8*0.25*360.1+0.6*0.25*（565-360.1）
（8） | 模板制作与安装 | m2 | 0 | （0.25*2+1*2）*248.9+（0.25*2+0.8*2）*（360.1-248.9）+（0.25*2+0.8*2）*（565-360.1）+（0.25*0.8+(0.8+0.35*2.95+0.5)*1)墙体断面面积*2+（0.25*0.8+(0.8+0.35*2.95+0.5)*0.8)墙体断面面积*2+（0.25*0.6+(0.6+0.25*1.45+0.5)*0.8)墙体断面面积*2
（9） | DN75UPVC排水管 | m | 749.79 | （0.9+1.25+1.6）*(int（248.9/2）+int((360.1-248.9)/2))+0.77*int（（565-360.1）/2）
（10） | 碎石反滤包 | 个 | 281 | int（248.9/2）+int((360.1-248.9)/2+int（（565-360.1）/2） | 3.14*0.1*0.1*281（m3) | 8.8234
（11） | 沥青木板伸缩缝 | m2 | 176.18 | （0.25*0.8+(0.8+0.35*2.95+0.5)*1+（0.8+（0.8+0.35*2.95）)/2*2.95)墙体断面面积*int(248.9/15)+（0.25*0.8+(0.8+0.35*2.95+0.5)*0.8+（0.8+（0.8+0.35*2.95）)/2*2.95)墙体断面面积*int((360.1-248.9)/15)+（0.25*0.6+(0.6+0.25*1.45+0.5)*0.8+（0.6+（0.6+0.25*1.45）)/2*1.45)墙体断面面积*int((565-360.1)/15)
（12） | 草皮护坡 | m2 | 176.31 | 见计算表
3 | AZ0+000.0～AZ0+57.1
（1） | 土方开挖 | m3 | 255.1
（2） | 土方回填 | m3 | 596
（3） | 土方外运5km | m3
（4） | 开挖料回填 | m3 | 24.6 | 0.43*57.1
（5） | M10浆砌块石墙身（表层不漏浆）高2.7m，顶宽0.6~0.7m | m3 | 221.7 | (0.8+0.35*2.95/2)*2.95*57.1
（6） | C15埋石砼基础（埋石率≤20%） | m3 | 106.6 | 2.333*0.8*57.1
（7） | C20砼压顶 | m3 | 11.4 | 0.8*0.25*57.1
（8） | 模板制作与安装 | m2 | 124 | (0.25*2+0.8*2)*57.1+(0.8*0.25+2.333*0.8)*2
（9） | DN75UPVC排水管 | m | 105 | （0.9+1.25+1.6）*int（57.1/2）
（10） | 碎石反滤包 | 个 | 28 | int（57.1/2） | 3.14*0.1*0.1*28（m3) | 0.8792
（11） | 沥青木板伸缩缝 | m2 | 17.8 | (0.8*0.25+(0.8+0.35*2.95/2)*2.95+2.333*0.8)*int（57.1/15）
4 | AY0+000.0～AY0+50.8
（1） | 土方开挖 | m3 | 550.5
（2） | 土方回填 | m3 | 358.1
（3） | 土方外运5km | m3 | 94.62
（4） | 开挖料回填 | m3 | 21.8 | 0.43*50.8
（5） | M10浆砌块石墙身（表层不漏浆）高2.7m，顶宽0.6~0.7m | m3 | 197.3 | (0.8+0.35*2.95/2)*2.95*50.8
（6） | C15埋石砼基础（埋石率≤20%） | m3 | 94.8 | 2.333*0.8*50.8
（7） | C20砼压顶 | m3 | 10.2 | 0.8*0.25*50.8
（8） | 模板制作与安装 | m2 | 110.8 | (0.25*2+0.8*2)*50.8+(0.8*0.25+2.333*0.8)*2
（9） | DN75UPVC排水管 | m | 93.8 | （0.9+1.25+1.6）*int（50.8/2）
（10） | 碎石反滤包 | 个 | 25 | int（50.8/2） | 3.14*0.1*0.1*25（m3) | 0.785
（11） | 沥青木板伸缩缝 | m2 | 17.8 | (0.8*0.25+(0.8+0.35*2.95/2)*2.95+2.333*0.8)*int（50.8/15）
（二） | 生态步道 | m | 858.8
1 | Z0+360.1～Z0+565.7步道
（1） | 土方开挖 | m3 | 92.5 | （（1.05+0.15）+0.3*0.5*2）*0.3*205.6 | 93.8358
（2） | 整理路床 | m2 | 246.72 | 1.2*205.6
（3） | 彩色透水砖60mm | m2 | 339.24 | 1.65*205.6
（4） | M10水泥砂浆结合层40mm | m2 | 339.24 | 1.65*205.6
（5） | C15素混凝土垫层100mm | m3 | 21.59 | 1.05*0.1*205.6
（6） | 砂碎石垫层100mm | m3 | 21.59 | 1.05*0.1*205.6
（7） | 石质路沿石300*150 | m | 205.6 | 205.6
（8） | 胶合木模板 | m2 | 20.6 | 0.1*205.6
（9） | 石栏杆 | m | 205.6 | 205.6
2 | Z0+248.9～Z0+360.1步道
（1） | 土方开挖 | m3 | 43.4 | （（0.85+0.15）+0.3*0.5*2）*0.3*111.2 | 113.612
（2） | 整理路床 | m2 | 111.2 | 1.0*111.2
（3） | 彩色透水砖60mm | m2 | 183.48 | 1.65*111.2
（4） | M10水泥砂浆结合层40mm | m2 | 183.48 | 1.65*111.2
（5） | C15素混凝土垫层100mm | m3 | 9.45 | 0.85*0.1*111.2
（6） | 砂碎石垫层100mm | m3 | 9.45 | 0.85*0.1*111.2
（7） | 石质路沿石300*150 | m | 111.2 | 111.2
（8） | 胶合木模板 | m2 | 11.1
（9） | 石栏杆 | m | 111.2 | 111.2
3 | Y0+016.7～Y0+497.7步道
（1） | 土方开挖 | m3 | 596.1 | ((0.64+0.5*0.5/2)*0.5)*469.3
（2） | 整理路床 | m2 | 1454.8 | 3.1*469.3
（3） | 彩色透水混凝土面层 | m2 | 1407.9 | 3*469.3
（4） | C25素混凝土底层（厚12cm） | m2 | 1407.9 | 3*469.3
（5） | C15素混凝土渠道 | m3 | 75.1 | （0.64*0.5-0.4*0.4）*469.3
（6） | 砂碎石垫层100mm | m3 | 145.5 | 3.1*469.3*0.1
（7） | 胶合木模板 | m2 | 994.9 | （0.12+（0.5+0.5）*2）*469.3
（8） | 锯缝机锯缝 | m | 279 | 3*int(469.3/5)
（9） | 人工切缝 (伸缝 沥青玛蹄脂) | m2 | 16.7 | 3*0.06*int(469.3/5)
（10） | 沥青木板伸缩缝 | m2 | 1.4 | （0.44*0.42-0.4*0.4）*int(469.3/8)
4 | Y0+497.7～Y0+570.4步道
（1） | 土方开挖 | m3 | 67.7 | ((3+0.5*0.18/2)*0.18+(0.64+0.5*0.5/2)*0.5)*72.7
（2） | 整理路床 | m2 | 218.1 | 3*72.7
（3） | 彩色透水混凝土面层 | m2 | 218.1 | 3*72.7
（4） | C25素混凝土底层（厚12cm） | m2 | 218.1 | 3*72.7
（5） | C15素混凝土渠道 | m3 | 11.6 | （0.64*0.5-0.4*0.4）*72.7
（6） | 胶合木模板 | m2 | 154.1 | （0.12+（0.5+0.4）*2）*72.7
（7） | 锯缝机锯缝 | m | 42 | 3*int(72.7/5)
（8） | 人工切缝 (伸缝 沥青玛蹄脂) | m2 | 2.5 | 3*0.06*int(72.7/5)
（9） | 沥青木板伸缩缝 | m2 | 0.2 | （0.44*0.42-0.4*0.4）*int(72.7/8)
（三） | 排水涵管 | 处 | 8
（1） | 土方开挖 | m3 | 210.1 | ((2.4+1.5*0.5*2)*(2.4+1.5*0.5*2)-2.4*2.4)*8(集水井）+（0.4+（0.4+0.8）*0.5*2/2）*（0.4+0.8）*（13+13+8+11+16+7）（DN400管）+（1.0+（1.0+0.8）*0.5*2/2）*（1.0+0.8）*8（DN1000管）+（0.8+（0.8+0.8）*0.5*2/2）*（0.8+0.8）*4（DN800管）+（3.3*3.6+（3.3+1.1*0.5）*（3.6+1.1*0.5））/2*1.1（消力池）
（2） | 土方回填 | m3 | 0 | 土方开挖-（1.8*1.8*1.5-1.2*1.2*1.4）*8-（（0.4+0.6+0.1）*0.1+0.4*3.14*0.06）*（13+13+8+11+16+7）（DN400管）-（（1.0+0.6+0.1）*0.1+1.0*3.14*0.12*8（DN1000管）-（（0.8+0.6+0.1）*0.1+0.8*3.14*0.08）*4（DN800管）-（3*3*1.1-（（0.2+0.5）/2*1.5+0.5*1）*2）*8（消力池） | 管壁厚？ | 235.763
（3） | 土方外运5km | m3 | 0
（4） | C15素砼垫层 | m3 | 8.1 | （0.4+0.6+0.1）*0.1*（13+13+8+11+16+7）（DN400管）-（1.0+0.6+0.1）*0.1*8（DN1000管）-（0.8+0.6+0.1）*0.1*4（DN800管）+1.8*1.8*0.1*8(集水井） |  | （0.4+0.6+0.1）*0.1*（13+13+8+11+16+7）-（1.0+0.6+0.1）*0.1*8-（0.8+0.6+0.1）*0.1*4+1.8*1.8*0.1*8
（5） | C20埋石砼护（埋石率20%） | m3 | 72.4 | （（（0.9+0.6）/2*1.5+0.6*1.0）*2+（3*0.5*2+2*0.5）*1.4）*8
（6） | C20现浇混凝土 | m3 | 22.5 | （（1.8*1.8-1.2*1.2）*1.2+1.8*1.8*0.2）*8
（7） | C25钢筋砼板(750*1500*150) | m3 | 3.2 | 0.75*1.8*0.15*2*8
（8） | 模板制作与安装 | m2 | 339.1 | （（1.8+1.2）*1.5*4（集水井）+（3*3*1.1+（1+0.5）*2+（0.2*0.6+（0.2+0.5）/2*1.5）*2）（消力池）+（1.8+0.75）*2*2（盖板））*8 |  | （（1.8+1.2）*1.5*4+（3*3*1.1+（1+0.5）*2+（0.2*0.6+（0.2+0.5）/2*1.5）*2）+（1.8+0.75）*2*2）*8
（9） | DN400预制钢筋砼涵管 | m | 68 | 13+13+8+11+16+7
（10） | DN800预制钢筋砼涵管 | m | 4 | 4
（11） | DN1000预制钢筋砼涵管 | m | 8 | 8
（12） | 钢筋制安 | t | 0.28 | 17.51*2*8/1000
（四） | 台阶 | 处 | 2
1 | 1#台阶
（1） | 土方开挖 | m3 |  | （台阶+垫层）*1.2
（2） | 整理路床 | m2 | 8.8 | 4.88*1.8
（3） | 彩色透水砖60mm | m2 | 11.4 | 6.36*1.8
（4） | M10水泥砂浆结合层40mm | m2 | 11.3 | 6.29*1.8
（5） | C20素混凝土台阶（厚250mm） | m3 | 2.7 | 1.48*1.8
（6） | 砂碎石垫层100mm | m3 | 0.9 | 0.49*1.8
（7） | 模板制作与安装 | m2 | 7.6 | 1.48*2+1.8*1.8+0.1*11+0.1*1.5*2
（8） | 石栏杆 | m | 4 | 4
1 | 2#台阶 |  |  |  |  | 23
（1） | 土方开挖 | m3 | 60.24 | （台阶+垫层）*1.2+1.8*11 |  | 37
（2） | 彩色透水砖60mm | m2 | 26 | 5.3*1.8+1.5*11 |  | 37
（3） | M10水泥砂浆结合层40mm | m2 | 26 | 5.3*1.8+1.5*11 |  | 1.7
（4） | 砂碎石垫层100mm | m3 | 1.7 | 1.5*0.1*11 |  | 1.7
（5） | C15素混凝土平台（厚100mm） | m3 | 1.7 | 0.1*1.5*11 |  | 5
（6） | C20素混凝土台阶（厚250mm） | m3 | 2.1 | 1.159*1.8 |  | 13
（7） | M10浆砌块石台阶墙身（高1210~2650mm） | m3 | 12.9 | 7.152*1.8 |  | 6
（8） | C15埋石砼台阶基础(埋石率≤20%) | m3 | 6.8 | 1*3.8*1.8 |  | 18
（9） | 模板制作与安装 | m2 | 22.3 | 1.5*1.8+1.159*2+1.8*3.8*2+1*1.8*2 |  | 4
（10） | 石栏杆 | m | 4 | 4 |  | 22
（11） | 石质路沿石 |  | 22 | 2*11
（五） | 生态清淤 |  | 10719.6
1 | 清淤外运5km | m3 | 10719.6 | 清淤工程量计算表
（六） | 标识管理系统
1 | 安全警示牌 | 块 | 2
2 | 天然石水保标识牌 | 块 | 1
3 | 仿木管理责任牌 | 块 | 2
第二部分 | 施工临时工程
一 | 施工导流工程
1 | 施工围堰
（1） | 防渗彩条布 | m2 | 1688.8 | （0.5+1+0.7*1.414）*（570.4+57.1+50.8）
（2） | 编织袋装土围堰表层 | m3 | 453.1 | （0.9*0.3+（0.99+1.0）*0.2）*（570.4+57.1+50.8）
(2.5+1)*0.8*(570.4+57.1+50.8)

## 土方工程量
序号 | 桩号 | 间距 | 土方开挖 |  | 土方回填 |  | 草皮护坡 |  | 序号 | 桩号 | 间距 | 土方开挖 |  | 土方回填 |  | 草皮护坡
|  |  | 断面面积 | 体积 | 断面面积 | 体积 | 长度 | 面积 |  |  |  | 断面面积 | 体积 | 断面面积 | 体积 | 长度 | 面积
| Y0+000 |  | 6.8 |  | 6.07 |  | 3.69 |  |  | Z0+000 |  | 9.18 |  | 6.47
|  | 16.7 |  | 117.2 |  | 111.4 |  | 75.4 |  |  | 36.1 |  | 275.3 |  | 211.5
| Y0+016.7 |  | 7.23 |  | 7.27 |  | 5.34 |  |  | Z0+036.1 |  | 6.07 |  | 5.25
|  | 52.5 |  | 501.9 |  | 354.4 |  | 216.83 |  |  | 22.4 |  | 149.9 |  | 131.7
| Y0+069.2 |  | 11.89 |  | 6.23 |  | 2.92 |  |  | Z0+058.5 |  | 7.31 |  | 6.51
|  | 47.9 |  | 507.3 |  | 378.9 |  | 225.61
| Y0+117.1 |  | 9.29 |  | 9.59 |  | 6.5 |  |  | 小计 | 58.5 |  | 425.2 |  | 343.2 |  | 0
|  | 12.4 |  | 115.2 |  | 135 |  | 89.78
| Y0+129.5 |  | 9.29 |  | 12.19 |  | 7.98 |  |  | Z0+058.5 |  | 13.72 |  | 7.64
|  | 40 |  | 390.4 |  | 382 |  | 325.8 |  |  | 10.7 |  | 147.6 |  | 82.3
| Y0+169.5 |  | 10.23 |  | 6.91 |  | 8.31 |  |  | Z0+069.2 |  | 13.86 |  | 7.75
|  | 23.4 |  | 247 |  | 153.2 |  | 145.08 |  |  | 52.6 |  | 485.8 |  | 518.6
| Y0+192.9 |  | 10.88 |  | 6.18 |  | 4.09 |  |  | Z0+121.8 |  | 4.61 |  | 11.97
|  | 17.6 |  | 154 |  | 128.7 |  | 71.28 |  |  | 20.7 |  | 101.2 |  | 206.5
| Y0+210.5 |  | 6.62 |  | 8.45 |  | 4.01 |  |  | Z0+142.5 |  | 5.17 |  | 7.98
|  | 10.8 |  | 89.5 |  | 89.3 |  | 44.71 |  |  | 32.7 |  | 243.6 |  | 229.2
| Y0+221.3 |  | 9.96 |  | 8.08 |  | 4.27 |  |  | Z0+175.2 |  | 9.73 |  | 6.04
|  | 49.9 |  | 516.5 |  | 491 |  | 278.19 |  |  | 50.1 |  | 406.8 |  | 338.4
| Y0+271.2 |  | 10.74 |  | 11.6 |  | 6.88 |  |  | Z0+225.3 |  | 6.51 |  | 7.47
|  | 20.6 |  | 223.9 |  | 246.3 |  | 148.32 |  |  | 23.6 |  | 145.3 |  | 190.3
| Y0+291.8 |  | 11 |  | 12.31 |  | 7.52 |  |  | Z0+248.9 |  | 5.8 |  | 8.66
|  | 29 |  | 333.2 |  | 273.2 |  | 169.51
| Y0+320.8 |  | 11.98 |  | 6.53 |  | 4.17 |  |  | 小计 | 190.4 |  | 1530.3 |  | 1565.3 |  | 0
|  | 54.4 |  | 634.6 |  | 352.2 |  | 207.26
| Y0+375.2 |  | 11.35 |  | 6.42 |  | 3.45 |  |  | Z0+248.9 |  | 6.39 |  | 7.83 |  | 3.03
|  | 25.3 |  | 302 |  | 157.1 |  | 77.42 |  |  | 37.8 |  | 244.6 |  | 236.8 |  | 88.83
| Y0+400.5 |  | 12.52 |  | 6 |  | 2.67 |  |  | Z0+286.7 |  | 6.55 |  | 4.7 |  | 1.67
|  | 33.7 |  | 344.6 |  | 212.6 |  | 111.04 |  |  | 36.3 |  | 255 |  | 182.6 |  | 87.48
| Y0+434.2 |  | 7.93 |  | 6.62 |  | 3.92 |  |  | Z0+323.0 |  | 7.5 |  | 5.36 |  | 3.15
|  | 63.5 |  | 636.6 |  | 423.9 |  | 208.6 |  |  | 37.1 |  | 216.5 |  | 141.5
| Y0+497.7 |  | 12.12 |  | 6.73 |  | 2.65 |  |  | Z0+360.1 |  | 4.17 |  | 2.27
| 小计 | 497.7 |  | 5113.9 |  | 3889.2 |  | 2394.83 |  | 小计 | 111.2 |  | 716.1 |  | 560.9 |  | 176.31
| Y0+497.7 |  | 13.46 |  | 6.63 |  | 3.1 |  |  | Z0+360.1 |  | 7.37 |  | 1.6
|  | 35.7 |  | 364 |  | 236 |  | 127.45 |  |  | 81.4 |  | 434.7 |  | 178.3
| Y0+533.4 |  | 6.93 |  | 6.59 |  | 4.04 |  |  | Z0+441.5 |  | 3.31 |  | 2.78
|  | 37 |  | 315.1 |  | 277.5 |  | 175.75 |  |  | 52.4 |  | 367.8 |  | 259.4
| Y0+570.4 |  | 10.1 |  | 8.41 |  | 5.46 |  |  | Z0+493.9 |  | 10.73 |  | 7.12
[11 empty] | 71.1 |  | 451.5 |  | 423.4
| 小计 | 72.7 |  | 679.1 |  | 513.5 |  | 303.2 |  | Z0+565.0 |  | 1.97 |  | 4.79
| 总计 | 570.4 |  | 5793 |  | 4402.7 |  | 2698.03
[10 empty] | 小计 | 204.9 |  | 1254 |  | 861.1 |  | 0
[10 empty] | 总计 | 565 |  | 3925.6 |  | 3330.5 |  | 176.31
| AZ0+000 |  | 6.41 |  | 6.17
|  | 17 |  | 82.9 |  | 176.9
| AZ0+017.0 |  | 3.34 |  | 14.64
|  | 15.4 |  | 48.9 |  | 205
| AZ0+32.4 |  | 3.01 |  | 11.98
|  | 24.7 |  | 123.3 |  | 214.1
| AZ0+57.1 |  | 6.97 |  | 5.36
| 小计 | 57.1 |  | 255.1 |  | 596
| AY0+000 |  | 9.39 |  | 5.87
|  | 14.1 |  | 130.2 |  | 82.7
| AY0+014.1 |  | 9.08 |  | 5.86
|  | 24.8 |  | 190.7 |  | 139.6
| AY0+38.9 |  | 6.3 |  | 5.4
|  | 11.9 |  | 229.6 |  | 135.8
| AY0+50.8 |  | 32.28 |  | 17.43
| 小计 | 50.8 |  | 550.5 |  | 358.1

## 清淤工程量
序号 | 桩号 | 间距 | 土方开挖 |  | 备注 | 序号 | 桩号 | 间距 | 土方开挖 |  | 备注 | 序号 | 桩号 | 间距 | 土方开挖 |  | 备注
|  |  | 断面面积 | 体积 |  |  |  |  | 断面面积 | 体积 |  |  |  |  | 断面面积 | 体积
| K0+000.0 |  | 1.24 |  |  |  | A0+000.0 |  | 1.04 |  |  |  | B0+000.0 |  | 0.57
|  | 52 |  | 100.9 |  |  |  | 60 |  | 57.6 |  |  |  | 35.8 |  | 25.8
| K0+052.0 |  | 2.64 |  |  |  | A0+060.0 |  | 0.88 |  |  |  | B0+035.8 |  | 0.87
|  | 52 |  | 104 |  |  |  | 60 |  | 47.4 |  |  |  | 60 |  | 29.7
| K0+104.0 |  | 1.36 |  |  |  | A0+120.0 |  | 0.7 |  |  |  | B0+095.8 |  | 0.12
|  | 52 |  | 57.2 |  |  |  | 60 |  | 98.4 |  |  |  | 60 |  | 16.8
| K0+156.0 |  | 0.84 |  |  |  | A0+180.0 |  | 2.58 |  |  |  | B0+155.8 |  | 0.44
|  | 52 |  | 37.2 |  |  |  | 60 |  | 109.2 |  |  |  | 60 |  | 23.4
| K0+208.0 |  | 0.59 |  |  |  | A0+240.0 |  | 1.06 |  |  |  | B0+215.8 |  | 0.34
|  | 79.3 |  | 37.3 |  |  |  | 46.6 |  | 139.1 |  |  |  | 60 |  | 18.3
| K0+287.3 |  | 0.35 |  |  |  | A0+286.6 |  | 4.91 |  |  |  | B0+275.8 |  | 0.27
|  | 4.3 |  | 3.2 |  |  |  | 13.4 |  | 42 |  |  |  | 60 |  | 20.4
| K0+291.6 |  | 1.13 |  |  |  | A0+300.0 |  | 1.36 |  |  |  | B0+335.8 |  | 0.41
|  | 72.4 |  | 49.2 |  |  |  | 60 |  | 122.1 |  |  |  | 60 |  | 29.4
| K0+364.0 |  | 0.23 |  |  |  | A0+360.0 |  | 2.71 |  |  |  | B0+395.8 |  | 0.57
|  | 52 |  | 8.8 |  |  |  | 60 |  | 141.3 |  |  |  | 60 |  | 44.4
| K0+416.0 |  | 0.11 |  |  |  | A0+420.0 |  | 2 |  |  |  | B0+455.8 |  | 0.91
|  | 52 |  | 4.4 |  |  |  | 60 |  | 108.6 |  |  |  | 116.7 |  | 92.8
| K0+468.0 |  | 0.06 |  |  |  | A0+480.0 |  | 1.62 |  |  |  | B0+572.5 |  | 0.68
|  | 52 |  | 5.7 |  |  |  | 35.5 |  | 61.9
| K0+520.0 |  | 0.16 |  |  |  | A0+515.5 |  | 1.87 |  |  |  | 小计 | 572.5 |  | 301
|  | 156 |  | 107.6 |  |  |  | 1.4 |  | 2
| K0+676.0 |  | 1.22 |  |  |  | A0+516.9 |  | 0.93
|  | 18.5 |  | 17.3 |  |  |  | 23.1 |  | 19.8
| K0+694.5 |  | 0.65 |  |  |  | A0+540.0 |  | 0.78 |  |  |  | 总计 | 10719.6
|  | 17 |  | 11.1 |  |  |  | 60 |  | 138.3
| K0+711.5 |  | 0.65 |  | 采用K0+694.5桩号断面面积 |  | A0+600.0 |  | 3.83
[8 empty] | 60 |  | 152.4
| 小计 | 711.5 |  | 543.9 |  |  | A0+660.0 |  | 1.25
[8 empty] | 60 |  | 41.1
| K1+521.6 |  | 6.27 |  |  |  | A0+720.0 |  | 0.12
|  | 37.1 |  | 133.6 |  |  |  | 60 |  | 32.1
| K1+558.7 |  | 0.93 |  |  |  | A0+780.0 |  | 0.95
|  | 38.4 |  | 63.9 |  |  |  | 22.8 |  | 14.1
| K1+597.1 |  | 2.4 |  |  |  | A0+802.8 |  | 0.29
|  | 13.6 |  | 37.1 |  |  |  | 2.5 |  | 0.8
| K1+610.7 |  | 3.06 |  |  |  | A0+805.3 |  | 0.34
|  | 52 |  | 114.4 |  |  |  | 34.7 |  | 22
| K1+662.7 |  | 1.34 |  |  |  | A0+840.0 |  | 0.93
|  | 84.2 |  | 151.6 |  |  |  | 60 |  | 54.3
| K1+746.9 |  | 2.26 |  |  |  | A0+900.0 |  | 0.88
|  | 9.2 |  | 18.4 |  |  |  | 60 |  | 55.5
| K1+756.1 |  | 1.74 |  |  |  | A0+960.0 |  | 0.97
|  | 62.6 |  | 129.3 |  |  |  | 60 |  | 46.5
| K1+818.7 |  | 2.39 |  |  |  | A1+020.0 |  | 0.58
|  | 31.1 |  | 66.7 |  |  |  | 60 |  | 36.6
| K1+849.8 |  | 1.9 |  |  |  | A1+080.0 |  | 0.64
|  | 30.9 |  | 68.6 |  |  |  | 26.7 |  | 36.2
| K1+880.7 |  | 2.54 |  |  |  | A1+106.7 |  | 2.07
|  | 42 |  | 73.3 |  |  |  | 33.3 |  | 59.4
| K1+922.7 |  | 0.95 |  |  |  | A1+140.0 |  | 1.5
|  | 52 |  | 37.7 |  |  |  | 60 |  | 90.9
| K1+974.7 |  | 0.5 |  |  |  | A1+200.0 |  | 1.53
|  | 5.3 |  | 5.6 |  |  |  | 66 |  | 128.4
| K1+980.0 |  | 1.6 |  |  |  | A1+266.0 |  | 2.36
|  | 124 |  | 125.9 |  |  |  | 54 |  | 173.1
| K2+104.0 |  | 0.43 |  |  |  | A1+320.0 |  | 4.05
|  | 78.7 |  | 337.2 |  |  |  | 21.1 |  | 46.8
| K2+182.7 |  | 8.14 |  |  |  | A1+341.1 |  | 0.39
|  | 52 |  | 429 |  |  |  | 23.3 |  | 9.8
| K2+234.7 |  | 8.36 |  |  |  | A1+364.4 |  | 0.45
|  | 52 |  | 572.8 |  |  |  | 15.6 |  | 6.5
| K2+286.7 |  | 13.67 |  |  |  | A1+380.0 |  | 0.38
|  | 52 |  | 577.5 |  |  |  | 60 |  | 132.9
| K2+338.7 |  | 8.54 |  |  |  | A1+440.0 |  | 4.05
|  | 52 |  | 354.4 |  |  |  | 28.7 |  | 67.4
| K2+390.7 |  | 5.09 |  |  |  | A1+468.7 |  | 0.65
|  | 52 |  | 375.4
| K2+442.7 |  | 9.35 |  |  |  | 小计 | 1468.7 |  | 2294.5
|  | 52 |  | 474.8
| K2+494.7 |  | 8.91
|  | 52 |  | 472.7
| K2+546.7 |  | 9.27
|  | 52 |  | 519.2
| K2+598.7 |  | 10.7
|  | 52 |  | 515.1
| K2+650.7 |  | 9.11
|  | 39 |  | 409.9
| K2+689.7 |  | 11.91
|  | 61 |  | 621
| K2+750.7 |  | 8.45
|  | 100 |  | 651.5
| K2+850.7 |  | 4.58
|  | 100 |  | 230.5
| K2+950.7 |  | 0.03
|  | 31.9 |  | 0.6
| K2+982.6 |  | 0.01
|  | 4.2 |  | 0
| K2+986.8 |  | 0.01
|  | 21.2 |  | 12.5
| K3+008.0 |  | 1.17
| 小计 | 1486.4 | 1486.4 | 7580.2
| 合计 | 2197.9 |  | 8124.1