## 封2招标控制价
三元区陈大镇排水设施能力提升及海绵化改造工程（一期）工程
招 标 控 制 价
招标控制价(小写): |  |  | 8588695元 | 其中：甲供材料费
(大写): | 捌佰伍拾捌万捌仟陆佰玖拾伍圆整 |  |  | 其中：甲供材料费
招 标 人: |  |  |  | 造价咨询人:
(盖单位公章) |  |  |  | (盖单位公章)
法定代表人 或其授权人: |  |  |  | 法定代表人 或其授权人:
(签字或盖章) |  |  |  | (签字或盖章)
编 制 人: |  |  |  | 审 核 人:
(签字) |  |  |  | (签字、加盖执业印章)
编 制 时 间: |  | 2024年12月03日 |  | 审 核 时 间:

## 表1总说明
总说明
工程名称：三元区陈大镇排水设施能力提升及海绵化改造工程（一期） | 第1页 共4页

## 表2工程项目造价汇总表
工程项目造价汇总表
工程名称:三元区陈大镇排水设施能力提升及海绵化改造工程（一期） |  |  | 第1页 共1页
序号 | 单项工程名称 | 金额(元) | 其中
|  |  | 安全文明施工费(元) | 人工费 （元）
1 | 单项工程 | 8588695 | 167702 | 1051342
合 计 |  | 8588695 | 167702 | 1051342

## 表3单项工程造价汇总表
单项工程造价汇总表
工程名称：三元区陈大镇排水设施能力提升及海绵化改造工程（一期） 单项工程 |  |  | 第1页 共1页
序号 | 单位工程名称 | 金额(元) | 其中
|  |  | 安全文明施工费(元) | 人工费 （元）
1 | 市政工程 | 8588695 | 167702 | 1051342
合 计 |  | 8588695 | 167702 | 1051342

## 表4单位工程造价汇总表
单位工程造价汇总表
工程名称：三元区陈大镇排水设施能力提升及海绵化改造工程（一期） 单项工程 市政工程 |  | 第1页 共1页
序号 | 汇 总 内 容 | 金 额(元)
1 | 分部分项工程费 | 7131617
1.1 | 排水工程 | 3393265
1.2 | 道路工程 | 3738352
2 | 措施项目费 | 1061241
2.1 | 总价措施项目费 | 206464
2.1.1 | 安全文明施工费 | 167702
2.1.2 | 其他总价措施费 | 38762
2.2 | 单价措施项目费 | 854777
3 | 其他项目费 | 395837
3.1 | 暂列金额 | 395837
3.2 | 专业工程暂估价
3.3 | 总承包服务费
合 计=1+2+3 |  | 8588695

## 表5分部分项工程量清单与计价表
分部分项工程量清单与计价表
工程名称：三元区陈大镇排水设施能力提升及海绵化改造工程（一期） | [6 empty] | 第1页 共10页
序号 | 项目编码 | 项目名称 | 项目特征描述 | 计量单位 | 工程量 | 金 额(元)
[6 empty] | 综合单价 |  | 合价
单项工程 | [8 empty] | 单项工程(17市政)
市政工程 | [8 empty] | 单位工程(17市政)
排水工程 | [8 empty] | 分项工程(17市政)
雨水工程
1 | 040501004009 | 塑料管 | (1)连接形式:承插电热熔带连接 (2)垫层、基础材质及厚度:砂垫层200mm (3)材质及规格:HDPE缠绕增强管（B型结构）DN300 SN8 | m | 773 | 193.58 |  | 149637.34
2 | 040501004002 | 塑料管 | (1)连接形式:承插电热熔带连接 (2)垫层、基础材质及厚度:砂垫层200mm (3)材质及规格:HDPE缠绕增强管（B型结构）DN600 SN8 | m | 61 | 655.08 |  | 39959.88
3 | 040501004003 | 塑料管 | (1)连接形式:承插电热熔带连接 (2)垫层、基础材质及厚度:砂垫层200mm (3)材质及规格:HDPE缠绕增强管（B型结构）DN800 SN8 | m | 302 | 1100.82 |  | 332447.64
4 | 040501004004 | 塑料管 | (1)连接形式:承插电热熔带连接 (2)垫层、基础材质及厚度:砂垫层200mm (3)材质及规格:HDPE缠绕增强管（B型结构）DN1000 SN8 | m | 124 | 1496.26 |  | 185536.24
5 | 040501004010 | 塑料管 | (1)连接形式:承插电热熔带连接 (2)垫层、基础材质及厚度:砂垫层200mm (3)材质及规格:HDPE缠绕增强管（B型结构）DN1200 SN8 | m | 5 | 2202.21 |  | 11011.05
6 | 040101002001 | 挖沟槽土方 | (1)土壤类别:三类土 (2)挖土深度:2m以内 | m3 | 3386.149 | 7.72 |  | 26141.07
7 | 040103001001 | 填方 | (1)填方粒径要求:符合施工规范要求 (2)填方来源、运距:外购 (3)密实度要求:符合施工规范要求 (4)填方材料品种:机制砂 | m3 | 2686.633 | 118.12 |  | 317345.09
8 | 040103002004 | 余方弃置 | (1)废弃料品种:三类土 (2)运距:12km | m3 | 3386.149 | 30.42 |  | 103006.65
9 | 040504002001 | 混凝土井◆ | (1)2200*1700雨水检查井、做法详06MS201-3-36、H=1.8m | 座 | 2 | 11162.25 |  | 22324.5
分部分项工程量清单与计价表
工程名称：三元区陈大镇排水设施能力提升及海绵化改造工程（一期） | [6 empty] | 第2页 共10页
序号 | 项目编码 | 项目名称 | 项目特征描述 | 计量单位 | 工程量 | 金 额(元)
[6 empty] | 综合单价 |  | 合价
(2)混凝土强度等级:C25P6非泵送混凝土 (3)垫层、基础材质及厚度:C20非泵送混凝土100mm (4)井盖、井圈材质及规格:可调式球墨铸铁井盖井座 Φ700 (5)踏步材质、规格:铸铁爬梯 (6)安全防坠网 (7)C30非泵送混凝土井筒 (8)C30非泵送混凝土井圈 (9)M7.5水泥砂浆砌MU10砖流槽，1:2防水水泥砂浆抹面
10 | 040504002002 | 混凝土井◆ | (1)雨水检查井B=1300、做法详06MS201-3-59、H=1.8m (2)混凝土强度等级:C25P6非泵送混凝土 (3)垫层、基础材质及厚度:C20非泵送混凝土100mm (4)井盖、井圈材质及规格:铸铁井盖 Φ700 (5)踏步材质、规格:铸铁爬梯 (6)安全防坠网 (7)C30非泵送混凝土井筒 (8)C30非泵送混凝土井圈 (9)M7.5水泥砂浆砌MU10砖流槽，1:2防水水泥砂浆抹面 | 座 | 1 | 7370.09 |  | 7370.09
11 | 040504002003 | 混凝土井◆ | (1)雨水检查井Φ1250、做法详06MS201-3-15、H=1.805m (2)混凝土强度等级:C25P6非泵送混凝土 (3)垫层、基础材质及厚度:C20非泵送混凝土100mm (4)防渗、防水要求:防水砂浆 (5)井盖、井圈材质及规格:铸铁井盖 Φ700 (6)踏步材质、规格:铸铁爬梯 (7)安全防坠网 (8)C30非泵送混凝土井筒 (9)C30非泵送混凝土井圈 (10)M7.5水泥砂浆砌MU10砖流槽，1:2防水水泥砂浆抹面 | 座 | 12 | 4719.31 |  | 56631.72
分部分项工程量清单与计价表
工程名称：三元区陈大镇排水设施能力提升及海绵化改造工程（一期） | [6 empty] | 第3页 共10页
序号 | 项目编码 | 项目名称 | 项目特征描述 | 计量单位 | 工程量 | 金 额(元)
[6 empty] | 综合单价 |  | 合价
12 | 040504002004 | 混凝土井◆ | (1)Φ1000雨水检查井、做法详06MS201-3-12、H=1.65m (2)混凝土强度等级:C25P6非泵送混凝土 (3)垫层、基础材质及厚度:C20非泵送混凝土100mm (4)防渗、防水要求:防水砂浆 (5)井盖、井圈材质及规格:D400Φ700铸铁井盖 (6)踏步材质、规格:铸铁爬梯 (7)安全防坠网 (8)C30非泵送混凝土井筒 (9)C30非泵送混凝土井圈 (10)M7.5水泥砂浆砌MU10砖流槽，1:2防水水泥砂浆抹面 | 座 | 2 | 5271.79 |  | 10543.58
13 | 040504001001 | 砌筑井 | (1)1800*1100雨水检查井、详图集06M201-3，页31、H=1.8m (2)混凝土强度等级:C20 (3)盖板材质、规格:D400Φ700铸铁井盖 (4)砌筑材料品种、规格、强度等级:水泥实心砖、240×115×53、MU10 (5)勾缝、抹面要求:1:2防水水泥砂浆 (6)井盖、井圈材质及规格:C30混凝土 (7)踏步材质、规格:铸铁爬梯 | 座 | 2 | 3662.5 |  | 7325
14 | 040504009002 | 雨水口 | (1)详图集06M201-8，页9，H=1m (2)垫层、基础材质及厚度:C20非泵送混凝土100mm (3)砌筑材料品种、规格:240×115×53 MU10 (4)砂浆强度等级及配合比:1：2水泥砂浆 (5)雨水箅子及圈口材质、型号、规格:铸铁雨水井箅680*380mm | 座 | 35 | 768.38 |  | 26893.3
15 | 040504002009 | 混凝土井◆ | (1)2500*1200雨水检查井、做法详06MS201-3-111、D=1000mm、H=3.1m (2)混凝土强度等级:C25P6非泵送混凝土 (3)垫层、基础材质及 | 座 | 1 | 31824.56 |  | 31824.56
分部分项工程量清单与计价表
工程名称：三元区陈大镇排水设施能力提升及海绵化改造工程（一期） | [6 empty] | 第4页 共10页
序号 | 项目编码 | 项目名称 | 项目特征描述 | 计量单位 | 工程量 | 金 额(元)
[6 empty] | 综合单价 |  | 合价
厚度:C20非泵送混凝土100mm (4)井盖、井圈材质及规格:铸铁井盖 Φ700 (5)踏步材质、规格:铸铁爬梯 (6)安全防坠网 (7)C30非泵送混凝土井筒 (8)C30非泵送混凝土井圈 (9)M7.5水泥砂浆砌MU10砖流槽，1:2防水水泥砂浆抹面
16 | 040504007001 | 混凝土出水口◆ | (1)雨水排出口 06MS201-9,页5 (2)混凝土强度等级:C30非泵送 (3)垫层、基础材质及厚度:C20混凝土垫层 | 座 | 3 | 28285.07 |  | 84855.21
80*60cm排水沟
17 | 040101002002 | 挖沟槽土方 | (1)土壤类别:三类土 (2)挖土深度:2m以内 | m3 | 583.2 | 7.49 |  | 4368.17
18 | 040103001003 | 填方 | (1)填方粒径要求:按设计要求 (2)填方来源、运距:原土回填 (3)密实度要求:按设计要求 (4)填方材料品种:三类土 | m3 | 174.96 | 9.22 |  | 1613.13
19 | 040103002005 | 余方弃置 | (1)废弃料品种:三类土 (2)运距:12km | m3 | 382.097 | 30.42 |  | 11623.39
20 | 040201022001 | 排水沟、截水沟◆ | (1)详图号B-15 (2)断面尺寸:80*60cm (3)基础、垫层：材料、品种、厚度:C25非泵送混凝土25cm (4)伸缩缝填塞:油浸麻丝 | m | 324 | 766.36 |  | 248300.64
21 | 040309001001 | 金属栏杆 | (1)做法详图号B-19 (2)油漆品种、工艺要求:防锈漆两道 (3)栏杆材质、规格:镀锌钢管 | t | 16.872 | 9435.64 |  | 159198.12
22 | 040308005001 | 油漆 | (1)材料品种:金属调和漆二道 | m2 | 764.287 | 12.16 |  | 9293.73
23 | 040901009001 | 预埋铁件 | (1)加固筋L=900 Φ25*2.5 (2)预埋钢板200*150*10mm (3)踢脚钢筋N1 L=610 Φ14 | t | 2.024 | 9330.26 |  | 18884.45
截水沟
24 | 040101002004 | 挖沟槽土方 | (1)土壤类别:三类土 | m3 | 132.825 | 7.41 |  | 984.23
分部分项工程量清单与计价表
工程名称：三元区陈大镇排水设施能力提升及海绵化改造工程（一期） | [6 empty] | 第5页 共10页
序号 | 项目编码 | 项目名称 | 项目特征描述 | 计量单位 | 工程量 | 金 额(元)
[6 empty] | 综合单价 |  | 合价
(2)挖土深度:2m以内
25 | 040103001004 | 填方 | (1)填方粒径要求:按设计要求 (2)填方来源、运距:原土回填 (3)密实度要求:按设计要求 (4)填方材料品种:三类土 | m3 | 53.13 | 9.22 |  | 489.86
26 | 040103002008 | 余方弃置 | (1)废弃料品种:三类土 (2)运距:12km | m3 | 71.756 | 30.42 |  | 2182.82
27 | 040201022003 | 排水沟、截水沟◆ | (1)详图号B-16 (2)断面尺寸:40*50cm (3)基础、垫层：材料、品种、厚度:C25非泵送混凝土10cm (4)盖板材质、规格:铸铁雨水篦400*600*30 | m | 161 | 705.1 |  | 113521.1
28 | 040901001001 | 现浇构件钢筋 | (1)钢筋种类:HPB300 (2)钢筋规格:φ8 | t | 1.781 | 5859.64 |  | 10436.02
29 | 040901001002 | 现浇构件钢筋 | (1)钢筋种类:HRB400 (2)钢筋规格:Φ12 | t | 5.015 | 5143.95 |  | 25796.91
钢筋砼盖板沟
30 | 040201022004 | 排水沟、截水沟◆ | (1)图集号02J331-12页,R1212-2型 (2)盖板选用图集号02J331-27页,B12-8型 (3)断面尺寸:1200*1200mm (4)基础、垫层：材料、品种、厚度:C20素混凝土 (5)伸缩缝填塞:油浸麻丝 (6)盖板材质、规格:C25钢筋混凝土盖板 | m | 39 | 1018.88 |  | 39736.32
31 | 040901001003 | 现浇构件钢筋 | (1)钢筋种类:HPB300 (2)钢筋规格:Φ8 | t | 1.05 | 5859.64 |  | 6152.62
32 | 040901001004 | 现浇构件钢筋 | (1)钢筋种类:HPB300 (2)钢筋规格:φ12 | t | 0.74 | 5516.76 |  | 4082.4
33 | 040901002001 | 预制构件钢筋 | (1)盖板钢筋 (2)钢筋种类:HPB300 (3)钢筋规格:Φ8 | t | 0.204 | 5523.12 |  | 1126.72
34 | 040901002003 | 预制构件钢筋 | (1)盖板钢筋 (2)钢筋种类:HPB300 (3)钢筋规格:Φ10 | t | 1.534 | 5523.12 |  | 8472.47
35 | 040901002002 | 预制构件钢筋 | (1)盖板钢筋 (2)钢筋种类:HRB400 (3)钢筋规格:Φ16 | t | 1.273 | 4951.74 |  | 6303.57
盖板沟
36 | 040201022005 | 排水沟、截水沟◆ | (1)图号B-20 (2)断面尺寸:800*500 | m | 20 | 1060.8 |  | 21216
分部分项工程量清单与计价表
工程名称：三元区陈大镇排水设施能力提升及海绵化改造工程（一期） | [6 empty] | 第6页 共10页
序号 | 项目编码 | 项目名称 | 项目特征描述 | 计量单位 | 工程量 | 金 额(元)
[6 empty] | 综合单价 |  | 合价
mm (3)基础、垫层：材料、品种、厚度:100mm砂砾石垫层3:7 (4)伸缩缝填塞:油浸麻丝 (5)盖板材质、规格:C30钢筋混凝土盖板
37 | 040901002004 | 预制构件钢筋 | (1)钢筋种类:HPB300 (2)钢筋规格:Φ8 | t | 0.395 | 5523.12 |  | 2181.63
38 | 040901002005 | 预制构件钢筋 | (1)钢筋种类:HPB300 (2)钢筋规格:Φ10 | t | 0.247 | 5523.12 |  | 1364.21
39 | 040901002007 | 预制构件钢筋 | (1)钢筋种类:HPB400 (2)钢筋规格:Φ12 | t | 0.291 | 4951.74 |  | 1440.96
40 | 040901002006 | 预制构件钢筋 | (1)钢筋种类:HPB400 (2)钢筋规格:Φ16 | t | 0.479 | 4951.74 |  | 2371.88
污水工程
41 | 040501004007 | 塑料管 | (1)连接形式:承插电热熔带连接 (2)垫层、基础材质及厚度:砂垫层200mm (3)材质及规格:HDPE缠绕增强管（B型结构）DN200 SN8 | m | 1000 | 161.66 |  | 161660
42 | 040501004006 | 塑料管 | (1)连接形式:承插电热熔带连接 (2)垫层、基础材质及厚度:砂垫层200mm (3)材质及规格:HDPE缠绕增强管（B型结构）DN300 SN8 | m | 230 | 193.56 |  | 44518.8
43 | 040501004008 | 塑料管 | (1)连接形式:承插电热熔带连接 (2)垫层、基础材质及厚度:砂垫层200mm (3)材质及规格:HDPE缠绕增强管（B型结构）DN400 SN8 | m | 620 | 300.56 |  | 186347.2
44 | 040101002003 | 挖沟槽土方 | (1)土壤类别:三类土 (2)挖土深度:2m以内 | m3 | 3025.441 | 7.72 |  | 23356.4
45 | 040103001002 | 填方 | (1)填方粒径要求:符合施工规范要求 (2)填方来源、运距:外购 (3)密实度要求:符合施工规范要求 (4)填方材料品种:机制砂 | m3 | 2519.02 | 118.12 |  | 297546.64
46 | 040103002006 | 余方弃置 | (1)废弃料品种:三类土 (2)运距:12km | m3 | 3025.441 | 30.42 |  | 92033.92
47 | 040504002005 | 混凝土井◆ | (1)Φ1000污水检查井、做法详06MS201-3-21 (2)混凝土强度等级:C25P6非泵送混凝土 | 座 | 41 | 5529.98 |  | 226729.18
分部分项工程量清单与计价表
工程名称：三元区陈大镇排水设施能力提升及海绵化改造工程（一期） | [6 empty] | 第7页 共10页
序号 | 项目编码 | 项目名称 | 项目特征描述 | 计量单位 | 工程量 | 金 额(元)
[6 empty] | 综合单价 |  | 合价
(3)垫层、基础材质及厚度:C20非泵送混凝土100mm (4)防渗、防水要求:防水砂浆 (5)井盖、井圈材质及规格:铸铁井盖 Φ700 (6)踏步材质、规格:铸铁爬梯 (7)安全防坠网 (8)C30非泵送混凝土井筒 (9)C30非泵送混凝土井圈 (10)M7.5水泥砂浆砌MU10砖流槽，1:2防水水泥砂浆抹面
48 | 040504002007 | 混凝土井◆ | (1)600*600污水检查井、做法详20S515,326页、H=1.5m (2)混凝土强度等级:C30P6非泵送混凝土 (3)垫层、基础材质及厚度:C20非泵送混凝土100mm (4)井盖、井圈材质及规格:D400Φ600重型球墨铸铁井盖井座 (5)安全防坠网 (6)M10水泥砂浆砌MU10砖流槽，1:2防水水泥砂浆抹面 | 座 | 54 | 2268.04 |  | 122474.16
一体化预制污水提升泵站
49 | 040101003002 | 挖基坑土方 | (1)土壤类别:三类土 (2)挖土深度:4m以内 | m3 | 283.859 | 7.77 |  | 2205.58
50 | 040103001006 | 填方 | (1)填方粒径要求:按设计要求 (2)填方来源、运距:原土回填 (3)密实度要求:按设计要求 (4)填方材料品种:三类土 | m3 | 194.659 | 9.22 |  | 1794.76
51 | 040103002010 | 余方弃置 | (1)废弃料品种:三类土 (2)运距:12km | m3 | 60.113 | 30.42 |  | 1828.64
52 | 030109011001 | 潜水泵 | (1)20CS03-01 页13 (2)规格:筒体直径1200mm,泵站流量24m3/h,泵站扬程20m (3)名称:一体化预制污水提升泵站 (4)型号:FYPS-1200-60-2-24-20-10.2 | 台 | 1 | 76280.4 |  | 76280.4
化粪池
53 | 040504008002 | 整体化粪池 | (1)材质:玻璃钢 (2)拆除 | 座 | 4 | 803.25 |  | 3213
分部分项工程量清单与计价表
工程名称：三元区陈大镇排水设施能力提升及海绵化改造工程（一期） | [6 empty] | 第8页 共10页
序号 | 项目编码 | 项目名称 | 项目特征描述 | 计量单位 | 工程量 | 金 额(元)
[6 empty] | 综合单价 |  | 合价
54 | 040504008001 | 整体化粪池 | (1)材质:玻璃钢 (2)型号、规格:HFBH-7-II (3)20m3 | 座 | 4 | 5543.47 |  | 22173.88
55 | 040101003001 | 挖基坑土方 | (1)土壤类别:三类土 (2)挖土深度:4m以内 | m3 | 283.859 | 7.77 |  | 2205.58
56 | 040103001005 | 填方 | (1)填方粒径要求:按设计要求 (2)填方来源、运距:原土回填 (3)密实度要求:按设计要求 (4)填方材料品种:三类土 | m3 | 194.659 | 9.22 |  | 1794.76
57 | 040103002009 | 余方弃置 | (1)废弃料品种:三类土 (2)运距:12km | m3 | 60.113 | 30.42 |  | 1828.64
其他零星
58 | 04BGQ0201001 | 大型管道、暗渠清除 污泥、杂物 | (1)吸泥车管道清淤，12km | m3 | 30 | 222.64 |  | 6679.2
59 | 04BC002 | 废管封堵 | (1)废除管段封堵，砖砌管堵 管径≤45cm | 处 | 10 | 459.98 |  | 4599.8
道路工程 | [8 empty] | 分项工程(17市政)
车行道路面
60 | 041001001001 | 拆除路面 | (1)材质:水泥混凝土板 (2)厚度:24cm | m2 | 4500 | 19.51 |  | 87795
61 | 041001003001 | 拆除基层 | (1)材质:6%水泥稳定碎石 (2)厚度:15cm | m2 | 4500 | 5.23 |  | 23535
62 | 041001003002 | 拆除基层 | (1)材质:级配碎石 (2)厚度:15cm | m2 | 4500 | 3.76 |  | 16920
63 | 040103002001 | 余方弃置 | (1)废弃料品种:旧路材料(道碴) (2)运距:12km | m3 | 2430 | 58.22 |  | 141474.6
64 | 040202001001 | 路床（槽）整形 | (1)部位:路床(槽)整形 (2)范围: | m2 | 4500 | 1.37 |  | 6165
65 | 040202011001 | 碎石 | (1)厚度:15cm (2)石料规格:级配碎石 | m2 | 4500 | 27.64 |  | 124380
66 | 040202015001 | 水泥稳定碎（砾）石 | (1)水泥含量:6% (2)石料规格:水泥稳定碎石 (3)厚度:15Cm | m2 | 4500 | 61.12 |  | 275040
67 | 040203007001 | 水泥混凝土◆ | (1)泵送商品混凝土 (2)厚度:24cm (3)混凝土强度等级:路面抗折混凝土Fcm≥4.5MPa | m2 | 4500 | 135.69 |  | 610605
小区内路面
68 | 041001001002 | 拆除路面 | (1)材质:水泥混凝土 | m2 | 1600 | 16.26 |  | 26016
分部分项工程量清单与计价表
工程名称：三元区陈大镇排水设施能力提升及海绵化改造工程（一期） | [6 empty] | 第9页 共10页
序号 | 项目编码 | 项目名称 | 项目特征描述 | 计量单位 | 工程量 | 金 额(元)
[6 empty] | 综合单价 |  | 合价
板 (2)厚度:20cm
69 | 041001003004 | 拆除基层 | (1)材质:级配碎石 (2)厚度:15cm | m2 | 1600 | 3.76 |  | 6016
70 | 040103002002 | 余方弃置 | (1)废弃料品种:旧路材料(道碴) (2)运距:12km | m3 | 560 | 56.12 |  | 31427.2
71 | 040202001002 | 路床（槽）整形 | (1)部位:路床(槽)整形 (2)范围: | m2 | 1600 | 1.37 |  | 2192
72 | 040202011002 | 碎石 | (1)厚度:15cm (2)石料规格:级配碎石 | m2 | 1600 | 27.64 |  | 44224
73 | 040203007002 | 水泥混凝土◆ | (1)泵送商品混凝土 (2)厚度:20Cm (3)混凝土强度等级:路面抗折混凝土Fcm≥4.5MPa | m2 | 1600 | 114.96 |  | 183936
透水砖路面
74 | 041001002001 | 拆除人行道 | (1)材质:透水砖 (2)厚度:6cm | m2 | 8178 | 3.15 |  | 25760.7
75 | 041001003005 | 拆除基层 | (1)材质:透水水泥混凝土 (2)厚度:18cm | m2 | 8178 | 14.64 |  | 119725.92
76 | 041001003006 | 拆除基层 | (1)材质:级配碎石 (2)厚度:10cm | m2 | 8178 | 2.51 |  | 20526.78
77 | 040103002003 | 余方弃置 | (1)废弃料品种:旧路材料(道碴) (2)运距:12km | m3 | 2780.52 | 58 |  | 161270.16
78 | 040204001001 | 人行道整形碾压 | (1)部位:路床(槽)整形 (2)范围:人行道 | m2 | 8178 | 1.56 |  | 12757.68
79 | 040202011003 | 碎石 | (1)厚度:10cm (2)石料规格:级配碎石 | m2 | 8178 | 19.24 |  | 157344.72
80 | 040204002001 | 人行道块料铺设 | (1)块料品种、规格:透水砖20*10*6cm (2)基础、垫层：材料品种、厚度:C30混凝土垫层18cm (3)3cm干硬性水泥砂浆 | m2 | 5479.26 | 179.23 |  | 982047.77
81 | 040204002002 | 人行道块料铺设 | (1)块料品种、规格:盲道砖20*10*6cm (2)基础、垫层：材料品种、厚度:C30混凝土垫层18cm (3)3cm干硬性水泥砂浆 | m2 | 2698.74 | 190.04 |  | 512868.55
路缘石
82 | 041001005001 | 拆除侧、平（缘）石 | (1)材质:花岗岩 | m | 1137 | 7.7 |  | 8754.9
83 | 040204004001 | 安砌侧（平、缘）石 | (1)材料品种、规格:花岗岩350*150*1000m | m | 1137 | 137.78 |  | 156655.86
分部分项工程量清单与计价表
工程名称：三元区陈大镇排水设施能力提升及海绵化改造工程（一期） | [6 empty] | 第10页 共10页
序号 | 项目编码 | 项目名称 | 项目特征描述 | 计量单位 | 工程量 | 金 额(元)
[6 empty] | 综合单价 |  | 合价
m (2)基础、垫层：材料品种、厚度:C20非泵送混凝土基座
障碍墩
84 | 04BC003 | 障碍墩 | (1)花岗岩障碍墩 (2)φ25cm | 个 | 4 | 228.18 |  | 912.72
合 计 | [7 empty] | 7131616.37

## 表6总价措施项目清单与计价表
总价措施项目清单与计价表
工程名称：三元区陈大镇排水设施能力提升及海绵化改造工程（一期） |  |  |  | 第1页 共1页
序号 | 项 目 名 称 | 计 算 基 础 (元) | 费 率(%) | 金 额(元)
单项工程
市政工程
1 | 安全文明施工费 | 7910480 | / | 167702
1.1 | 排水工程 | 3739534 | 2.12 | 79278
1.2 | 道路工程 | 4170946 | 2.12 | 88424
2 | 其他总价措施费 | 7910480 | / | 38762
2.1 | 排水工程 | 3739534 | 0.49 | 18324
2.2 | 道路工程 | 4170946 | 0.49 | 20438
合 计 |  |  |  | 206464

## 表7单价措施项目清单与计价表
单价措施项目清单与计价表
工程名称：三元区陈大镇排水设施能力提升及海绵化改造工程（一期） | [6 empty] | 第1页 共1页
序号 | 项目编码 | 项目名称 | 项目特征描述 | 计量单位 | 工程量 | 金 额(元)
[6 empty] | 综合单价 |  | 合价
单项工程 | [8 empty] | 单项工程(17市政)
市政工程 | [8 empty] | 单位工程(17市政)
排水工程 | [8 empty] | 分项工程(17市政)
1 | 041101005001 | 井字架▲ | (1)井深:2m以内 | 座 | 78 | 91.05 |  | 7101.9
2 | 041101005002 | 井字架▲ | (1)井深:4m以内 | 座 | 15 | 172.08 |  | 2581.2
3 | 041112001001 | 钢板桩支撑▲ | (1)钢板桩类型、布防方式:拉森钢板桩IV型 (2)沟槽或基坑深度:6m以内 (3)钢板桩使用费 (4)H型钢300*300*11*19，槽钢40C | m | 3000 | 137.5 |  | 412500
道路工程 | [8 empty] | 分项工程(17市政)
4 | 041106001001 | 大型机械设备进出场及安拆 |  | 项 | 1 | 11459.13 |  | 11459.13
5 | 041111002002 | 固定式夹芯压型钢板围挡 | (1)围挡高度:2.5m (2)挡板类型:装配式彩钢夹心板围挡 | m | 1500 | 267.92 |  | 401880
6 | 04BC001 | 水马围挡 | (1)L1200*H600mm | 个 | 500 | 38.51 |  | 19255
合 计 | [7 empty] | 854777.23

## 表8其他项目清单与计价汇总表
其他项目清单与计价汇总表
工程名称：三元区陈大镇排水设施能力提升及海绵化改造工程（一期） |  |  | 第1页 共1页
序号 | 项 目 名 称 | 金额(元) | 备注
1 | 暂列金额 | 395837
2 | 专业工程暂估价
3 | 总承包服务费
合 计 |  | 395837 | ——

## 表9-1暂列金额明细表
暂列金额明细表
工程名称：三元区陈大镇排水设施能力提升及海绵化改造工程（一期） |  |  | 第1页 共1页
序号 | 项 目 名 称 | 金额(元) |  | 备 注
1 | 设计变更和现场签证暂列金额 | 395837
2 | 优质工程增加费
3 | 缩短定额工期增加费
4 | 发包人检测费
5 | 工程噪音超标排污费
6 | 渣土收纳费
7 | 加固工程检测费用
合 计 |  | 395837 |  | ——

## 表9-2专业工程暂估价明细表
专业工程暂估价明细表
工程名称：三元区陈大镇排水设施能力提升及海绵化改造工程（一期） |  |  | 第1页 共1页
序号 | 项 目 名 称 | 金额(元) |  | 备 注
合 计 |  |  |  | ——

## 表9-3总承包服务费计价表
总承包服务费计价表
工程名称：三元区陈大镇排水设施能力提升及海绵化改造工程（一期） |  |  |  | 第1页 共1页
序号 | 项 目 名 称 | 计算基础(元) | 费率(%) | 金额(元)
合 计

## 表11单价措施项目清单综合单价分析表
单价措施项目清单综合单价分析表
工程名称：三元区陈大镇排水设施能力提升及海绵化改造工程（一期） | [11 empty] | 第1页 共2页
序号 | 项目编码 | 项目名称及特征描述 | 单位 | 工程量 | 综合单价组成(元) | [7 empty] | 综合单价 (元)
[5 empty] | 人工费 | 材料费 | 施工机具使用费 | 企业管理费 | 利润 | 规费 | 税金
单项工程 | [13 empty] | 单项工程(17市政)
市政工程 | [13 empty] | 单位工程(17市政)
排水工程 | [13 empty] | 分项工程(17市政)
1 | 041101005001 | 井字架▲ (1)井深:2m以内 | 座 | 78 | 66.67 | 6.54 |  | 5.59 | 4.73 |  | 7.52 |  | 91.05
1.1 | 40107011 | 钢管井字架(井深2m以内) | 座 | 78 | 66.67 | 6.54 |  | 5.59 | 4.73 |  | 7.52 |  | 91.05
2 | 041101005002 | 井字架▲ (1)井深:4m以内 | 座 | 15 | 130.91 | 7.46 |  | 10.56 | 8.94 |  | 14.21 |  | 172.08
2.1 | 40107012 | 钢管井字架(井深4m以内) | 座 | 15 | 130.91 | 7.46 |  | 10.56 | 8.94 |  | 14.21 |  | 172.08
3 | 041112001001 | 钢板桩支撑▲ (1)钢板桩类型、布防方式:拉森钢板桩IV型 (2)沟槽或基坑深度:6m以内 (3)钢板桩使用费 (4)H型钢300*300*11*19，槽钢40C | m | 3000 | 11.65 | 45.08 | 53.86 | 8.43 | 7.15 |  | 11.34 |  | 137.5
3.1 | 40102018 | 陆上打拔拉森钢板桩(陆上打拉森钢板桩 打6m以内 三类土) | t | 456.6 | 38.84 | 75.99 | 181.46 | 22.61 | 19.13 |  | 30.42 |  | 368.45
3.2 | 40102026 | 陆上打拔拉森钢板桩(陆上拔拉森钢板桩 拔6m以内 三类土) | t | 456.6 | 35.41 |  | 172.39 | 15.86 | 13.42 |  | 21.34 |  | 258.42
3.3 | 401BC002T | 钢板桩使用费 | t | 13698 |  | 6.46 |  | 0.49 | 0.42 |  | 0.66 |  | 8.03
3.4 | 40103014T | 钢桩挡土板(钢支撑) | m2 | 1200 | 0.87 | 3.9 |  | 0.36 | 0.31 |  | 0.49 |  | 5.93
3.5 | 401BC001T | H型钢及槽钢使用费 | t | 1110.248 |  | 6.64 |  | 0.51 | 0.43 |  | 0.68 |  | 8.26
道路工程 | [13 empty] | 分项工程(17市政)
4 | 041106001001 | 大型机械设备进出场及安拆 | 项 | 1 | 1321.28 | 1289.43 | 6604.09 | 703.09 | 595.07 |  | 946.17 |  | 11459.13
4.1 | 10117124T | 履带式单斗挖掘机进出场费(1m3以外) | 台次 | 1 | 158.81 | 208.18 | 1572.8 | 148.01 | 125.27 |  | 199.18 |  | 2412.25
4.2 | 10117126 | 履带式推土机进出场费(90kW以外) | 台次 | 0 | 158.81 | 195.87 | 1803.25 | 164.65 | 139.35 |  | 221.57 |  | 2683.5
4.3 | 10117125T | 履带式推土机进出场费(90kW以内) | 台次 | 1 | 158.81 | 195.87 | 1195.86 | 118.31 | 100.13 |  | 159.21 |  | 1928.19
4.4 | 10117167T | 压路机(进出场费) | 台次 | 1 | 158.81 | 178.88 | 1007.59 | 102.64 | 86.88 |  | 138.13 |  | 1672.93
4.5 | 10117167T | 压路机(进出场费) | 台次 | 1 | 158.81 | 178.88 | 1129.91 | 111.98 | 94.77 |  | 150.69 |  | 1825.04
单价措施项目清单综合单价分析表
工程名称：三元区陈大镇排水设施能力提升及海绵化改造工程（一期） | [11 empty] | 第2页 共2页
序号 | 项目编码 | 项目名称及特征描述 | 单位 | 工程量 | 综合单价组成(元) | [7 empty] | 综合单价 (元)
[5 empty] | 人工费 | 材料费 | 施工机具使用费 | 企业管理费 | 利润 | 规费 | 税金
4.6 | 40107062 | 大型机械设备进出场(沥青混凝土摊铺机) | 台次 | 1 | 686.04 | 527.62 | 1697.93 | 222.15 | 188.02 |  | 298.96 |  | 3620.72
5 | 041111002002 | 固定式夹芯压型钢板围挡 (1)围挡高度:2.5m (2)挡板类型:装配式彩钢夹心板围挡 | m | 1500 | 56.76 | 156.68 | 2.01 | 16.44 | 13.91 |  | 22.12 |  | 267.92
5.1 | 40107039T | C30施工现场围挡(彩钢板施工围挡 封闭式 预拌非泵送普通混凝土基础 高2.5m) | m | 1500 | 56.76 | 156.68 | 2.01 | 16.44 | 13.91 |  | 22.12 |  | 267.92
6 | 04BC001 | 水马围挡 (1)L1200*H600mm | 个 | 500 |  | 30.97 |  | 2.36 | 2 |  | 3.18 |  | 38.51
6.1 | 40BC001T | 水马围挡 | 个 | 500 |  | 30.97 |  | 2.36 | 2 |  | 3.18 |  | 38.51

## 表12甲供材料一览表
甲供材料一览表
工程名称：三元区陈大镇排水设施能力提升及海绵化改造工程（一期） | [9 empty] | 第1页 共1页
序号 | 工料机编码 | 工料机名称 | 规格、型号等特殊要求 | 单位 | 数量 | 单价(元) | 合价(元) | 质量等级 | 供应时间 | 送达地点 | 备注
甲供材料费合计(元) | [7 empty] | --- | --- | --- | ---

## 表13主要材料和设备项目与价格表
主要材料和设备项目与价格表
工程名称：三元区陈大镇排水设施能力提升及海绵化改造工程（一期） | [7 empty] | 第1页 共1页
序号 | 名称、规格、型号 | 单位 | 数量 | 基准单价 |  | 基期综合信息价格 |  | 金额 （元） | 比例 （%）
|  |  |  | 不含税（元） | 含税（元） | 不含税（元） | 含税（元）
累计比例（%） | [8 empty] | 0

## 表14人工、材料设备、机械汇总表
人工、材料设备、机械汇总表
工程名称：三元区陈大镇排水设施能力提升及海绵化改造工程（一期） | [5 empty] | 第1页 共7页
序号 | 工料机编码 | 工料机名称 | 规格、型号等特殊要求 | 单位 | 数量 | 单价 | 合价
一 |  | 人工 |  |  |  |  | 0
1 | 00010040 | 定额人工费 |  | 元 |  |  | 1045477.06
2 | 610000100003 | 综合人工 | 其他工程用工 | 工日 |  |  | 2297.37
3 | 610000100009 | 综合人工 | 土石方、拆除、搬运工程用工 | 工日 |  |  | 3567.52
二 |  | 材料
1 | 01000030 | 型钢★ | 综合 | kg | 15581.336 | 3.395 | 52898.64
2 | 01010120 | 螺纹钢筋★ | HRB335Φ16 | t | 0.303 | 3166 | 958.16
3 | 01010240 | 螺纹钢筋★ | HRB400Φ12 | t | 16.103 | 3310 | 53302.12
4 | 01010250 | 螺纹钢筋★ | HRB400Φ14 | t | 0.649 | 3212 | 2084.46
5 | 01010260 | 螺纹钢筋★ | HRB400Φ16 | t | 1.858 | 3166 | 5883.95
6 | 01010270 | 螺纹钢筋★ | HRB400Φ18 | t | 0.017 | 3128 | 52.05
7 | 01010600 | 线材★ | HRB400EΦ10 | t | 2.567 | 3308 | 8490.71
8 | 01030070 | 镀锌铁丝 | 8# | kg | 5 | 7.68 | 38.4
9 | 01030080 | 镀锌铁丝 | 10# | kg | 1305.701 | 7.81 | 10197.53
10 | 01030110 | 镀锌铁丝 | 16# | kg | 62.001 | 8.34 | 517.08
11 | 01030140 | 镀锌铁丝 | 22# | kg | 4.133 | 9.27 | 38.31
12 | 01090200 | 圆钢★ | Φ10以内 | kg | 568.272 | 3.346 | 1901.44
13 | 01090210 | 圆钢★ | Φ10以外 | ㎏ | 1889.254 | 3.367 | 6361.12
14 | 01090270 | 圆钢★ | Φ8 | t | 3.43 | 3263 | 11192.94
15 | 01090290 | 圆钢★ | Ф10 | t | 2.446 | 3263 | 7981.17
16 | 01090300 | 圆钢★ | Ф12 | t | 0.77 | 3367 | 2591.24
17 | 01130130 | 扁钢 | 40×6 | kg | 95.108 | 3.414 | 324.7
18 | 01190010 | 槽钢 | 综合 | kg | 360 | 3.379 | 1216.44
19 | 01210010 | 角钢 | 综合 | kg | 19.555 | 3.397 | 66.43
20 | 01290230 | 钢板 | δ10-12 | kg | 2614.054 | 3.458 | 9039.4
21 | 01290570 | 普通钢板 | 0#-3# δ1.6-1.9 | kg | 0.1 | 3.489 | 0.35
22 | 01292030 | 单层彩钢板 | 820型 | m2 | 825 | 27.16 | 22407
23 | 01610250 | 铁件 | 综合 | kg | 114.25 | 4.58 | 523.27
24 | 02090040 | 塑料薄膜 |  | kg | 314.47 | 7.2 | 2264.18
25 | 02090050 | 塑料薄膜 |  | m2 | 1562.886 | 0.42 | 656.41
26 | 02190001 | 尼龙帽 |  | 个 | 1112.248 | 0.14 | 155.71
27 | 02290100 | 麻丝 |  | kg | 35.692 | 5.26 | 187.74
28 | 02330010 | 草袋 |  | 个 | 4923.432 | 1.53 | 7532.85
人工、材料设备、机械汇总表
工程名称：三元区陈大镇排水设施能力提升及海绵化改造工程（一期） | [5 empty] | 第2页 共7页
序号 | 工料机编码 | 工料机名称 | 规格、型号等特殊要求 | 单位 | 数量 | 单价 | 合价
29 | 03010550 | 圆钉 |  | kg | 742.394 | 9.93 | 7371.97
30 | 03012300 | 不锈钢膨胀螺栓 |  | 个 | 966 | 0.89 | 859.74
31 | 03012850 | 带帽带垫螺栓 | M12×100 | 套 | 15.347 | 0.72 | 11.05
32 | 03012870 | 带帽带垫螺栓 | M16×150 | 套 | 3.837 | 2.92 | 11.21
33 | 03130370 | 电焊条 | 结422Φ3.2 | kg | 292.311 | 6.86 | 2005.25
34 | 03130510 | 合金钢电焊条 |  | kg | 325.005 | 7.47 | 2427.79
35 | 03131100 | 钢丝刷 |  | 把 | 9.676 | 1.64 | 15.87
36 | 03210610 | 零星卡具 |  | kg | 2002.61 | 5.73 | 11474.95
37 | 04010001 | 水泥★ | 32.5 | kg | 28000.479 | 0.336 | 9408.16
38 | 04010010 | 水泥★ | 42.5 | kg | 712.494 | 0.372 | 265.05
39 | 04010170 | 散装水泥★ | 42.5 | kg | 1436078.424 | 0.314 | 450928.63
40 | 04030172 | 机制砂 | 用于混凝土、砂浆 | m3 | 662.016 | 94.14 | 62322.14
41 | 04030174 | 机制砂 | 用于回填、垫层 | m3 | 7032.805 | 77.47 | 544831.43
42 | 04030230 | 净干砂（机制砂） |  | m3 | 650.513 | 94.14 | 61239.33
43 | 04050150 | 砾石 | Φ5-40 | m3 | 2.524 | 98.78 | 249.37
44 | 04050191 | 碎石 | Φ0～5 | m3 | 402.991
45 | 04050200 | 碎石 | Φ5-10 （细石） | m3 | 1649.203 | 82.37 | 135844.88
46 | 04050230 | 碎石 | Φ5-25 | m3 | 16.296 | 82.37 | 1342.34
47 | 04050240 | 碎石 | Φ5-31.5 | m3 | 1917.986 | 82.37 | 157984.49
48 | 04050281 | 碎石 | Φ10～25 | m3 | 604.417 | 82.37 | 49785.85
49 | 04050410 | 碎石（级配） |  | m3 | 1713.311 | 82.37 | 141125.42
50 | 04070040 | 石屑 |  | m3 | 916.937 | 56.72 | 52008.65
51 | 04090030 | 粉煤灰 | Ⅱ级 | kg | 69811.498 | 0.21 | 14660.41
52 | 04110320 | 石质路沿石 | 350×150×1000 | m | 1137 | 87.82 | 99851.34
53 | 04130390 | 透水砖 | 200*100*6 | m2 | 5588.845 | 36.04 | 201421.98
54 | 04130390 | 盲道砖 | 200*100*6 | m2 | 2752.715 | 44.524 | 122561.87
55 | 04130720 | 水泥实心砖 | 240×115×53 MU10 | 块 | 22469.413 | 0.41 | 9212.46
56 | 04270050 | 混凝土垫块 |  | m3 | 0.009 | 484.96 | 4.33
57 | 05030211 | 杉木锯材 | Ф14-18 4m | m3 | 0.981 | 1708 | 1675.26
58 | 05030221 | 松木锯材 | Ф20-28 4m | m3 | 32.813 | 1205 | 39539.98
59 | 05030240 | 枕木 | 综合 | m3 | 0.4 | 1969 | 787.6
60 | 05050050 | 胶合板 | 13厚 | m2 | 54.528 | 26.55 | 1447.72
人工、材料设备、机械汇总表
工程名称：三元区陈大镇排水设施能力提升及海绵化改造工程（一期） | [5 empty] | 第3页 共7页
序号 | 工料机编码 | 工料机名称 | 规格、型号等特殊要求 | 单位 | 数量 | 单价 | 合价
61 | 13010160 | 酚醛调和漆 |  | kg | 126.489 | 11.97 | 1514.08
62 | 13010390 | 煤焦沥青漆 | L01-17 | kg | 236.015 | 10.62 | 2506.48
63 | 13030600 | 环氧富锌底漆(封闭漆) |  | kg | 171.757 | 24.28 | 4170.26
64 | 13310020 | 石油沥青 |  | kg | 140.124 | 3.81 | 533.87
65 | 13310050 | 石油沥青 | 10# | kg | 1064.023 | 2.96 | 3149.51
66 | 13350040 | 防水粉 |  | kg | 470.855 | 1.18 | 555.61
67 | 13350210 | 模板嵌缝料 |  | kg | 114.793 | 4 | 459.17
68 | 14050060 | 油漆溶剂油 |  | kg | 6.726 | 7.26 | 48.83
69 | 14350440 | 膨胀剂 |  | kg | 5867.128 | 0.71 | 4165.66
70 | 14350570 | 脱模剂 |  | kg | 442.67 | 2.92 | 1292.6
71 | 14351040 | 环氧富锌底漆稀释剂 |  | kg | 8.554 | 10.24 | 87.59
72 | 14351100 | 减水剂 | WR-S | kg | 4011.685 | 3.57 | 14321.71
73 | 14390180 | 氧气 |  | m3 | 121.064 | 4.01 | 485.47
74 | 14390190 | 乙炔气 |  | kg | 42.626 | 21.35 | 910.06
75 | 17010310 | 焊接钢管 |  | kg | 35.865 | 3.788 | 135.86
76 | 17010501 | 焊接钢管 | DN65 | kg | 80.28 | 3.75 | 301.05
77 | 17030001 | 镀锌钢管 |  | kg | 16095.888 | 4.659 | 74990.74
78 | 17251830 | HDPE缠绕增强管（B型结构） | DN200 SN8 | m | 1020 | 88.496 | 90265.92
79 | 17254760 | HDPE缠绕增强管（B型结构） | DN300 SN8 | m | 1023.06 | 108.5 | 111002.01
80 | 17254770 | HDPE缠绕增强管（B型结构） | DN400 SN8 | m | 632.4 | 186.77 | 118113.35
81 | 17254790 | HDPE缠绕增强管（B型结构） | DN600 SN8 | m | 62.22 | 434.02 | 27004.72
82 | 17254810 | HDPE缠绕增强管（B型结构） | DN800 SN8 | m | 308.04 | 760 | 234110.4
83 | 17254830 | HDPE缠绕增强管（B型结构） | DN1000 SN8 | m | 126.48 | 1049 | 132677.52
84 | 17254850 | HDPE缠绕增强管（B型结构） | DN1200 SN8 | m | 5.1 | 1603 | 8175.3
85 | 18311120 | 电热熔带 | DN200 | 个 | 170.98 | 19.47 | 3328.98
86 | 18311130 | 电热熔带 | DN300 | 个 | 170.98 | 25.31 | 4327.5
87 | 18311140 | 电热熔带 | DN400 | 个 | 106.09 | 31.15 | 3304.7
88 | 18311160 | 电热熔带 | DN600 | 个 | 10.3 | 45.75 | 471.23
89 | 18311170 | 电热熔带 | DN800 | 个 | 51.5 | 59.38 | 3058.07
90 | 18311180 | 电热熔带 | DN1000 | 个 | 20.6 | 76.9 | 1584.14
91 | 18311190 | 电热熔带 | DN1200 | 个 |  | 105.13
92 | 33010740 | 铁撑脚 |  | kg | 99.24 | 6.64 | 658.95
人工、材料设备、机械汇总表
工程名称：三元区陈大镇排水设施能力提升及海绵化改造工程（一期） | [5 empty] | 第4页 共7页
序号 | 工料机编码 | 工料机名称 | 规格、型号等特殊要求 | 单位 | 数量 | 单价 | 合价
93 | 33050060 | 铸铁爬梯 |  | kg | 551.313 | 6.9 | 3804.06
94 | 33410560 | 塑钢爬梯 |  | kg | 88.736
95 | 34050010 | 草板纸 | 80# | 张 | 896.397 | 1.06 | 950.18
96 | 34110001 | 木柴 |  | kg | 64.152 | 0.46 | 29.51
97 | 34110030 | 电 |  | kW·h | 1152.785 | 0.603 | 694.55
98 | 34110080 | 水 |  | m3 | 6447.043 | 3.11 | 20050.3
99 | 35010001 | 钢模板 |  | kg | 373.017 | 6.19 | 2308.98
100 | 35020010 | 钢管支撑 |  | kg | 114.827 | 6.19 | 710.78
101 | 35020030 | 木支撑 |  | m3 | 24.944 | 2173 | 54202.36
102 | 35030170 | 扣件 |  | kg | 11.682 | 7.08 | 82.71
103 | 35030310 | 木脚手板 | 500 | m3 | 0.186 | 2119 | 394.13
104 | 35030350 | H型钢使用费 |  | t·d | 1110.248 | 6.64 | 7372.05
105 | 35050080 | 井盖安全防护网 |  | 个 | 120.75 | 22.57 | 2725.33
106 | 35050102 | 拉森钢板桩使用费 | 6m | t.d | 13698 | 6.46 | 88489.08
107 | 35090190 | 拉森钢板桩 |  | t | 4.566 | 7522 | 34345.45
108 | 36010140 | 可调式检查井井盖井座 | 内径Φ700mm | 套 |  | 1341
109 | 36010260 | 铸铁井盖 | Φ700 | 套 | 61.61 | 283.186 | 17447.08
110 | 36010280 | 铸铁雨水井箅 | 400*600*30 | 套 | 427.23 | 69.27 | 29594.22
111 | 36010280 | 铸铁雨水井箅 | 680*380 | 套 | 35.35 | 79.59 | 2813.51
112 | 36010540 | 球墨铸铁井盖井座 | Φ600 D400 | 套 | 54 | 230.088 | 12424.78
113 | 36270050 | 花岗岩障碍墩 |  | 座 | 4 | 120 | 480
114 | 400100300001 | 水泥 | 32.5 | kg | 47.79 | 0.336 | 16.06
115 | 49010030 | 其他材料费 |  | % | 55542.182 | 1 | 55542.18
116 | 49010040 | 其他材料费 |  | 元 | 194.572 | 1 | 194.57
117 | 49010390 | 玻璃钢化粪池 | HFBH-7-II | 座 | 4 | 4336.283 | 17345.13
118 | 49010700 | 回程费 |  | 元 | 312.174 | 1 | 312.17
119 | 49011002 | 水马围挡 | 1200*600 | 个 | 500 | 30.973 | 15486.5
120 | 49019262 | 水泥实心砖 | 240×115×53 | 块 | 280 | 0.41 | 114.8
121 | 570700100007 | 砌筑水泥砂浆M10(32.5) |  | m3 | 0.13 | 192.044 | 24.97
122 | 570700500005 | 水泥砂浆1:2(32.5) |  | m3 | 0.02 | 273.283 | 5.47
123 | 80010020 | 水泥砂浆 | 1:2(32.5) | m3 | 35.503 | 273.283 | 9702.24
124 | 80010040 | 水泥砂浆 | 1:3(32.5) | m3 | 1.865 | 232.7 | 433.91
125 | 80010210 | 砌筑水泥砂浆 | M7.5(42.5) | m3 | 2.281 | 179.54 | 409.53
126 | 80010220 | 砌筑水泥砂浆 | M10(42.5) | m3 | 0.784 | 194.792 | 152.66
人工、材料设备、机械汇总表
工程名称：三元区陈大镇排水设施能力提升及海绵化改造工程（一期） | [5 empty] | 第5页 共7页
序号 | 工料机编码 | 工料机名称 | 规格、型号等特殊要求 | 单位 | 数量 | 单价 | 合价
127 | 80010340 | 干硬性水泥砂浆 | 1:3 | m3 | 267.012 | 290.6 | 77593.6
128 | 80010360 | 现拌砌筑砂浆 | M7.5(42.5) 砂子4.75mm 稠度50~70mm | m3 | 1.36 | 160.42 | 218.23
129 | 80010370 | 现拌砌筑砂浆 | M10(42.5) 砂子4.75mm 稠度50~70mm | m3 | 6.839 | 173.608 | 1187.25
130 | 80110110 | 素水泥浆 |  | m3 | 5.14 | 505.605 | 2598.97
131 | 80210120 | 普通混凝土 | C10(32.5) 碎石31.5mm 塌落度10-30mm | m3 |  | 189.508
132 | 80213465 | 预拌非泵送细石混凝土★ | C20(42.5) 碎石10mm(细石) 塌落度120-160mm | m3 | 0.462 | 348.74 | 161.06
133 | 80213525 | 预拌非泵送普通混凝土★ | C20(42.5) 碎石25mm 塌落度120-160mm | m3 | 2.128 | 342.41 | 728.8
134 | 80213575 | 预拌非泵送普通混凝土★ | C20(42.5) 碎石31.5mm 塌落度120-160mm | m3 | 91.833 | 340.6 | 31278.37
135 | 80213580 | 预拌非泵送普通混凝土★ | C25(42.5) 碎石31.5mm 塌落度120-160mm | m3 | 313.298 | 355.38 | 111339.85
136 | 80213585 | 预拌非泵送普通混凝土★ | C30(42.5) 碎石31.5mm 塌落度120-160mm | m3 | 420.87 | 367.33 | 154598.04
137 | 80214750 | 预拌非泵送抗渗混凝土★ | C25P6(42.5) 碎石25mm 塌落度120-160mm | m3 | 23.157 | 385.96 | 8937.76
138 | 80214870 | 预拌非泵送抗渗混凝土★ | C25P6(42.5) 碎石31.5mm 塌落度120-160mm | m3 | 148.463 | 383.81 | 56981.6
139 | 80214875 | 预拌非泵送抗渗混凝土★ | C30P6(42.5) 碎石31.5mm 塌落度120-160mm | m3 | 43.848 | 400.24 | 17549.72
140 | 80215540 | 路面抗折混凝土★ | 4.5MPa(42.5) 碎石31.5mm | m3 | 1421 | 360.22 | 511872.62
141 | 80216155 | 预拌混凝土★ | C25 | m3 | 8.688 | 277.78 | 2413.46
142 | 80216160 | 预拌混凝土★ | C30 | m3 | 0.219 | 294.87 | 64.65
143 | 80251110 | 水泥稳定粒料 | 水泥用量 6% | m3 | 685.125 | 278.985 | 191139.6
144 | 80270170 | 透水水泥混凝土★ | C30(42.5) | m3 | 1494.121 | 351.34 | 524944.33
三 |  | 设备
1 | 53010001 | 一体化预制污水提升泵站 |  | 台 | 1 | 69646.018 | 69646.02
四 |  | 施工机具
1 | 170000100105 | 吸泥车 |  | 台班 | 1.995 | 899.44 | 1794.38
2 | 99010030 | 履带式单斗挖掘机 | 液压 斗容量1.25m3 | 台班 | 45.739 | 1453.233 | 66468.94
3 | 99010130 | 轮胎式单斗挖掘机 | 液压 斗容量0.6m3 | 台班 | 4.321 | 747.745 | 3230.71
4 | 99010140 | 履带式液压挖掘机(带液压锤) | HM960 | 台班 | 113.744 | 1711.2 | 194639.59
5 | 99010150 | 履带式液压挖掘机(带打拔桩机振动锤) | BY-VH250 | 台班 | 130.085 | 1242 | 161565.99
6 | 99050080 | 双锥反转出料混凝土搅拌机 | 出料容量350L | 台班 |  | 312.024
7 | 99050210 | 灰浆搅拌机 | 拌筒容量200L | 台班 | 5.476 | 148.091 | 810.99
人工、材料设备、机械汇总表
工程名称：三元区陈大镇排水设施能力提升及海绵化改造工程（一期） | [5 empty] | 第6页 共7页
序号 | 工料机编码 | 工料机名称 | 规格、型号等特殊要求 | 单位 | 数量 | 单价 | 合价
8 | 99050660 | 混凝土磨光机 |  | 台班 | 40.687 | 16.693 | 679.19
9 | 99050670 | 混凝土振动梁 |  | 台班 | 40.687 | 22.096 | 899.02
10 | 99070030 | 履带式推土机 | 功率75kW | 台班 | 47.865 | 875.686 | 41914.43
11 | 99070090 | 履带式推土机 | 功率240kW | 台班 |  | 1914.126
12 | 99070280 | 轮胎式装载机 | 斗容量1.5m3 | 台班 | 2.16 | 1068.281 | 2307.81
13 | 99070490 | 载货汽车 | 装载质量2.5t | 台班 | 2.05 | 434.898 | 891.54
14 | 99070520 | 载货汽车 | 装载质量5t | 台班 | 13.292 | 538.407 | 7156.47
15 | 99070540 | 载货汽车 | 装载质量8t | 台班 | 0.597 | 618.885 | 369.23
16 | 99070630 | 自卸汽车 | 装载质量6t | 台班 | 1.793 | 684.391 | 1226.98
17 | 99070670 | 自卸汽车 | 装载质量15t | 台班 | 408.296 | 960.951 | 392352.68
18 | 99070750 | 平板拖车组 | 装载质量40t | 台班 | 2.5 | 1516.029 | 3790.07
19 | 99070770 | 平板拖车组 | 装载质量60t | 台班 | 0.5 | 1692.367 | 846.18
20 | 99070870 | 机动翻斗车 | 装载质量1t | 台班 | 0.664 | 267.567 | 177.74
21 | 99090300 | 汽车式起重机 | 提升质量5t | 台班 | 4.128 | 488.812 | 2017.78
22 | 99090310 | 汽车式起重机 | 提升质量8t | 台班 | 2.877 | 813.891 | 2341.82
23 | 99090360 | 汽车式起重机 | 提升质量25t | 台班 | 1.864 | 1160.51 | 2163.19
24 | 99090640 | 叉式起重机 | 提升质量5t | 台班 | 0.041 | 600.247 | 24.31
25 | 99091170 | 电动卷扬机 | 单筒慢速 牵引力50kN | 台班 | 2.012 | 155.03 | 311.93
26 | 99130010 | 平地机 | 功率90kW | 台班 | 14.434 | 757.359 | 10931.36
27 | 99130100 | 钢轮内燃压路机 | 工作质量8t | 台班 | 6.515 | 499.155 | 3252.02
28 | 99130110 | 钢轮内燃压路机 | 工作质量12t | 台班 | 0.243 | 632.829 | 153.78
29 | 99130120 | 钢轮内燃压路机 | 工作质量15t | 台班 | 26.492 | 743.782 | 19704.27
30 | 99130200 | 振动压路机 | 工作质量15t | 台班 | 5.725 | 971.36 | 5561.17
31 | 99130220 | 手扶振动压实机 | 工作质量1t | 台班 | 19.303 | 72.335 | 1396.25
32 | 99130280 | 电动夯实机 | 夯击能力20～62N.m | 台班 | 406.643 | 27.16 | 11044.42
33 | 99130360 | 沥青混凝土摊铺机 | 装载质量8t | 台班 | 5.265 | 1269.5 | 6683.92
34 | 99130990 | 沥青混凝土摊铺机(停滞) | 8t | 台班 | 0.5 | 363.81 | 181.91
35 | 99170020 | 钢筋切断机 | 直径40mm | 台班 | 3.006 | 36.994 | 111.21
36 | 99170040 | 钢筋弯曲机 | 直径40mm | 台班 | 7.126 | 23.1 | 164.61
37 | 99210001 | 木工圆锯机 | 直径500mm | 台班 | 13.693 | 22.596 | 309.41
38 | 99210060 | 木工单面压刨床 | 刨削宽度 600mm | 台班 | 5.505 | 28.441 | 156.58
39 | 99250010 | 交流弧焊机 | 容量30kVA | 台班 | 10.746 | 89.46 | 961.3
40 | 99250020 | 交流弧焊机 | 容量32kVA | 台班 | 57.365 | 73.961 | 4242.76
41 | 99250100 | 直流弧焊机 | 容量 20kV·A | 台班 | 0.944 | 63.783 | 60.21
42 | 99250110 | 直流弧焊机 | 容量 32kV·A | 台班 | 8.319 | 78.318 | 651.5
43 | 99250150 | 对焊机 | 容量75kVA | 台班 | 2.001 | 95.426 | 190.92
44 | 99250480 | 电熔焊机 | PBF-225 | 台班 | 149.268 | 29.04 | 4334.73
45 | 99310030 | 洒水车 | 罐容量4000L | 台班 | 2.52 | 593.079 | 1494.56
46 | 99430180 | 电动空气压缩机 | 排气量1m3/min | 台班 | 67.32 | 44.842 | 3018.76
47 | 99440340 | 潜水泵 | 出口直径Φ100 | 台班 | 4.1 | 24.96 | 102.34
人工、材料设备、机械汇总表
工程名称：三元区陈大镇排水设施能力提升及海绵化改造工程（一期） | [5 empty] | 第7页 共7页
序号 | 工料机编码 | 工料机名称 | 规格、型号等特殊要求 | 单位 | 数量 | 单价 | 合价
48 | 99450540 | 其他机械费 |  | % | 28.171 | 1 | 28.17
49 | 99450790 | 电焊条烘干箱 | 容积450×350×450 | 台班 | 6.568 | 15.448 | 101.47
50 | 99450810 | 电焊条烘干箱 | 容积600×500×750 | 台班 | 0.118 | 24.099 | 2.84
51 | 99459206 | 气体测定设备 |  | 台班 | 2.05 | 25.29 | 51.84