## 封1工程量清单
三元区陈大镇排水设施能力提升及海绵化改造工程（一期）工程
招 标 工 程 量 清 单
招 标 人: |  | 造价咨询人:
(盖单位公章) |  | (盖单位公章)
法定代表人 或其授权人: |  | 法定代表人 或其授权人:
(签字或盖章) |  | (签字或盖章)
编 制 人: |  | 审 核 人:
(签字) |  | (签字、加盖执业印章)
编制时间: | 2024年12月03日 | 审核时间:

## 表1总说明
总说明
工程名称：三元区陈大镇排水设施能力提升及海绵化改造工程（一期） | 第1页 共4页

## 表2工程项目造价汇总表
工程项目造价汇总表
工程名称:三元区陈大镇排水设施能力提升及海绵化改造工程（一期） |  |  | 第1页 共1页
序号 | 单项工程名称 | 金额(元) | 其中
|  |  | 安全文明施工费(元) | 人工费 （元）
1 | 单项工程
合 计

## 表3单项工程造价汇总表
单项工程造价汇总表
工程名称：三元区陈大镇排水设施能力提升及海绵化改造工程（一期） 单项工程 |  |  | 第1页 共1页
序号 | 单位工程名称 | 金额(元) | 其中
|  |  | 安全文明施工费(元) | 人工费 （元）
1 | 市政工程
合 计

## 表4单位工程造价汇总表
单位工程造价汇总表
工程名称：三元区陈大镇排水设施能力提升及海绵化改造工程（一期） 单项工程 市政工程 |  | 第1页 共1页
序号 | 汇 总 内 容 | 金 额(元)
1 | 分部分项工程费
1.1 | 排水工程
1.2 | 道路工程
2 | 措施项目费
2.1 | 总价措施项目费
2.1.1 | 安全文明施工费
2.1.2 | 其他总价措施费
2.2 | 单价措施项目费
3 | 其他项目费
3.1 | 暂列金额
3.2 | 专业工程暂估价
3.3 | 总承包服务费
合 计=1+2+3

## 表5分部分项工程量清单与计价表
分部分项工程量清单与计价表
工程名称：三元区陈大镇排水设施能力提升及海绵化改造工程（一期） | [6 empty] | 第1页 共10页
序号 | 项目编码 | 项目名称 | 项目特征描述 | 计量单位 | 工程量 | 金 额(元)
[6 empty] | 综合单价 |  | 合价
单项工程 | [8 empty] | 单项工程(17市政)
市政工程 | [8 empty] | 单位工程(17市政)
排水工程 | [8 empty] | 分项工程(17市政)
雨水工程
1 | 040501004009 | 塑料管 | (1)连接形式:承插电热熔带连接 (2)垫层、基础材质及厚度:砂垫层200mm (3)材质及规格:HDPE缠绕增强管（B型结构）DN300 SN8 | m | 773
2 | 040501004002 | 塑料管 | (1)连接形式:承插电热熔带连接 (2)垫层、基础材质及厚度:砂垫层200mm (3)材质及规格:HDPE缠绕增强管（B型结构）DN600 SN8 | m | 61
3 | 040501004003 | 塑料管 | (1)连接形式:承插电热熔带连接 (2)垫层、基础材质及厚度:砂垫层200mm (3)材质及规格:HDPE缠绕增强管（B型结构）DN800 SN8 | m | 302
4 | 040501004004 | 塑料管 | (1)连接形式:承插电热熔带连接 (2)垫层、基础材质及厚度:砂垫层200mm (3)材质及规格:HDPE缠绕增强管（B型结构）DN1000 SN8 | m | 124
5 | 040501004010 | 塑料管 | (1)连接形式:承插电热熔带连接 (2)垫层、基础材质及厚度:砂垫层200mm (3)材质及规格:HDPE缠绕增强管（B型结构）DN1200 SN8 | m | 5
6 | 040101002001 | 挖沟槽土方 | (1)土壤类别:三类土 (2)挖土深度:2m以内 | m3 | 3386.149
7 | 040103001001 | 填方 | (1)填方粒径要求:符合施工规范要求 (2)填方来源、运距:外购 (3)密实度要求:符合施工规范要求 (4)填方材料品种:机制砂 | m3 | 2686.633
8 | 040103002004 | 余方弃置 | (1)废弃料品种:三类土 (2)运距:12km | m3 | 3386.149
9 | 040504002001 | 混凝土井◆ | (1)2200*1700雨水检查井、做法详06MS201-3-36、H=1.8m | 座 | 2
分部分项工程量清单与计价表
工程名称：三元区陈大镇排水设施能力提升及海绵化改造工程（一期） | [6 empty] | 第2页 共10页
序号 | 项目编码 | 项目名称 | 项目特征描述 | 计量单位 | 工程量 | 金 额(元)
[6 empty] | 综合单价 |  | 合价
(2)混凝土强度等级:C25P6非泵送混凝土 (3)垫层、基础材质及厚度:C20非泵送混凝土100mm (4)井盖、井圈材质及规格:可调式球墨铸铁井盖井座 Φ700 (5)踏步材质、规格:铸铁爬梯 (6)安全防坠网 (7)C30非泵送混凝土井筒 (8)C30非泵送混凝土井圈 (9)M7.5水泥砂浆砌MU10砖流槽，1:2防水水泥砂浆抹面
10 | 040504002002 | 混凝土井◆ | (1)雨水检查井B=1300、做法详06MS201-3-59、H=1.8m (2)混凝土强度等级:C25P6非泵送混凝土 (3)垫层、基础材质及厚度:C20非泵送混凝土100mm (4)井盖、井圈材质及规格:铸铁井盖 Φ700 (5)踏步材质、规格:铸铁爬梯 (6)安全防坠网 (7)C30非泵送混凝土井筒 (8)C30非泵送混凝土井圈 (9)M7.5水泥砂浆砌MU10砖流槽，1:2防水水泥砂浆抹面 | 座 | 1
11 | 040504002003 | 混凝土井◆ | (1)雨水检查井Φ1250、做法详06MS201-3-15、H=1.805m (2)混凝土强度等级:C25P6非泵送混凝土 (3)垫层、基础材质及厚度:C20非泵送混凝土100mm (4)防渗、防水要求:防水砂浆 (5)井盖、井圈材质及规格:铸铁井盖 Φ700 (6)踏步材质、规格:铸铁爬梯 (7)安全防坠网 (8)C30非泵送混凝土井筒 (9)C30非泵送混凝土井圈 (10)M7.5水泥砂浆砌MU10砖流槽，1:2防水水泥砂浆抹面 | 座 | 12
分部分项工程量清单与计价表
工程名称：三元区陈大镇排水设施能力提升及海绵化改造工程（一期） | [6 empty] | 第3页 共10页
序号 | 项目编码 | 项目名称 | 项目特征描述 | 计量单位 | 工程量 | 金 额(元)
[6 empty] | 综合单价 |  | 合价
12 | 040504002004 | 混凝土井◆ | (1)Φ1000雨水检查井、做法详06MS201-3-12、H=1.65m (2)混凝土强度等级:C25P6非泵送混凝土 (3)垫层、基础材质及厚度:C20非泵送混凝土100mm (4)防渗、防水要求:防水砂浆 (5)井盖、井圈材质及规格:D400Φ700铸铁井盖 (6)踏步材质、规格:铸铁爬梯 (7)安全防坠网 (8)C30非泵送混凝土井筒 (9)C30非泵送混凝土井圈 (10)M7.5水泥砂浆砌MU10砖流槽，1:2防水水泥砂浆抹面 | 座 | 2
13 | 040504001001 | 砌筑井 | (1)1800*1100雨水检查井、详图集06M201-3，页31、H=1.8m (2)混凝土强度等级:C20 (3)盖板材质、规格:D400Φ700铸铁井盖 (4)砌筑材料品种、规格、强度等级:水泥实心砖、240×115×53、MU10 (5)勾缝、抹面要求:1:2防水水泥砂浆 (6)井盖、井圈材质及规格:C30混凝土 (7)踏步材质、规格:铸铁爬梯 | 座 | 2
14 | 040504009002 | 雨水口 | (1)详图集06M201-8，页9，H=1m (2)垫层、基础材质及厚度:C20非泵送混凝土100mm (3)砌筑材料品种、规格:240×115×53 MU10 (4)砂浆强度等级及配合比:1：2水泥砂浆 (5)雨水箅子及圈口材质、型号、规格:铸铁雨水井箅680*380mm | 座 | 35
15 | 040504002009 | 混凝土井◆ | (1)2500*1200雨水检查井、做法详06MS201-3-111、D=1000mm、H=3.1m (2)混凝土强度等级:C25P6非泵送混凝土 (3)垫层、基础材质及 | 座 | 1
分部分项工程量清单与计价表
工程名称：三元区陈大镇排水设施能力提升及海绵化改造工程（一期） | [6 empty] | 第4页 共10页
序号 | 项目编码 | 项目名称 | 项目特征描述 | 计量单位 | 工程量 | 金 额(元)
[6 empty] | 综合单价 |  | 合价
厚度:C20非泵送混凝土100mm (4)井盖、井圈材质及规格:铸铁井盖 Φ700 (5)踏步材质、规格:铸铁爬梯 (6)安全防坠网 (7)C30非泵送混凝土井筒 (8)C30非泵送混凝土井圈 (9)M7.5水泥砂浆砌MU10砖流槽，1:2防水水泥砂浆抹面
16 | 040504007001 | 混凝土出水口◆ | (1)雨水排出口 06MS201-9,页5 (2)混凝土强度等级:C30非泵送 (3)垫层、基础材质及厚度:C20混凝土垫层 | 座 | 3
80*60cm排水沟
17 | 040101002002 | 挖沟槽土方 | (1)土壤类别:三类土 (2)挖土深度:2m以内 | m3 | 583.2
18 | 040103001003 | 填方 | (1)填方粒径要求:按设计要求 (2)填方来源、运距:原土回填 (3)密实度要求:按设计要求 (4)填方材料品种:三类土 | m3 | 174.96
19 | 040103002005 | 余方弃置 | (1)废弃料品种:三类土 (2)运距:12km | m3 | 382.097
20 | 040201022001 | 排水沟、截水沟◆ | (1)详图号B-15 (2)断面尺寸:80*60cm (3)基础、垫层：材料、品种、厚度:C25非泵送混凝土25cm (4)伸缩缝填塞:油浸麻丝 | m | 324
21 | 040309001001 | 金属栏杆 | (1)做法详图号B-19 (2)油漆品种、工艺要求:防锈漆两道 (3)栏杆材质、规格:镀锌钢管 | t | 16.872
22 | 040308005001 | 油漆 | (1)材料品种:金属调和漆二道 | m2 | 764.287
23 | 040901009001 | 预埋铁件 | (1)加固筋L=900 Φ25*2.5 (2)预埋钢板200*150*10mm (3)踢脚钢筋N1 L=610 Φ14 | t | 2.024
截水沟
24 | 040101002004 | 挖沟槽土方 | (1)土壤类别:三类土 | m3 | 132.825
分部分项工程量清单与计价表
工程名称：三元区陈大镇排水设施能力提升及海绵化改造工程（一期） | [6 empty] | 第5页 共10页
序号 | 项目编码 | 项目名称 | 项目特征描述 | 计量单位 | 工程量 | 金 额(元)
[6 empty] | 综合单价 |  | 合价
(2)挖土深度:2m以内
25 | 040103001004 | 填方 | (1)填方粒径要求:按设计要求 (2)填方来源、运距:原土回填 (3)密实度要求:按设计要求 (4)填方材料品种:三类土 | m3 | 53.13
26 | 040103002008 | 余方弃置 | (1)废弃料品种:三类土 (2)运距:12km | m3 | 71.756
27 | 040201022003 | 排水沟、截水沟◆ | (1)详图号B-16 (2)断面尺寸:40*50cm (3)基础、垫层：材料、品种、厚度:C25非泵送混凝土10cm (4)盖板材质、规格:铸铁雨水篦400*600*30 | m | 161
28 | 040901001001 | 现浇构件钢筋 | (1)钢筋种类:HPB300 (2)钢筋规格:φ8 | t | 1.781
29 | 040901001002 | 现浇构件钢筋 | (1)钢筋种类:HRB400 (2)钢筋规格:Φ12 | t | 5.015
钢筋砼盖板沟
30 | 040201022004 | 排水沟、截水沟◆ | (1)图集号02J331-12页,R1212-2型 (2)盖板选用图集号02J331-27页,B12-8型 (3)断面尺寸:1200*1200mm (4)基础、垫层：材料、品种、厚度:C20素混凝土 (5)伸缩缝填塞:油浸麻丝 (6)盖板材质、规格:C25钢筋混凝土盖板 | m | 39
31 | 040901001003 | 现浇构件钢筋 | (1)钢筋种类:HPB300 (2)钢筋规格:Φ8 | t | 1.05
32 | 040901001004 | 现浇构件钢筋 | (1)钢筋种类:HPB300 (2)钢筋规格:φ12 | t | 0.74
33 | 040901002001 | 预制构件钢筋 | (1)盖板钢筋 (2)钢筋种类:HPB300 (3)钢筋规格:Φ8 | t | 0.204
34 | 040901002003 | 预制构件钢筋 | (1)盖板钢筋 (2)钢筋种类:HPB300 (3)钢筋规格:Φ10 | t | 1.534
35 | 040901002002 | 预制构件钢筋 | (1)盖板钢筋 (2)钢筋种类:HRB400 (3)钢筋规格:Φ16 | t | 1.273
盖板沟
36 | 040201022005 | 排水沟、截水沟◆ | (1)图号B-20 (2)断面尺寸:800*500 | m | 20
分部分项工程量清单与计价表
工程名称：三元区陈大镇排水设施能力提升及海绵化改造工程（一期） | [6 empty] | 第6页 共10页
序号 | 项目编码 | 项目名称 | 项目特征描述 | 计量单位 | 工程量 | 金 额(元)
[6 empty] | 综合单价 |  | 合价
mm (3)基础、垫层：材料、品种、厚度:100mm砂砾石垫层3:7 (4)伸缩缝填塞:油浸麻丝 (5)盖板材质、规格:C30钢筋混凝土盖板
37 | 040901002004 | 预制构件钢筋 | (1)钢筋种类:HPB300 (2)钢筋规格:Φ8 | t | 0.395
38 | 040901002005 | 预制构件钢筋 | (1)钢筋种类:HPB300 (2)钢筋规格:Φ10 | t | 0.247
39 | 040901002007 | 预制构件钢筋 | (1)钢筋种类:HPB400 (2)钢筋规格:Φ12 | t | 0.291
40 | 040901002006 | 预制构件钢筋 | (1)钢筋种类:HPB400 (2)钢筋规格:Φ16 | t | 0.479
污水工程
41 | 040501004007 | 塑料管 | (1)连接形式:承插电热熔带连接 (2)垫层、基础材质及厚度:砂垫层200mm (3)材质及规格:HDPE缠绕增强管（B型结构）DN200 SN8 | m | 1000
42 | 040501004006 | 塑料管 | (1)连接形式:承插电热熔带连接 (2)垫层、基础材质及厚度:砂垫层200mm (3)材质及规格:HDPE缠绕增强管（B型结构）DN300 SN8 | m | 230
43 | 040501004008 | 塑料管 | (1)连接形式:承插电热熔带连接 (2)垫层、基础材质及厚度:砂垫层200mm (3)材质及规格:HDPE缠绕增强管（B型结构）DN400 SN8 | m | 620
44 | 040101002003 | 挖沟槽土方 | (1)土壤类别:三类土 (2)挖土深度:2m以内 | m3 | 3025.441
45 | 040103001002 | 填方 | (1)填方粒径要求:符合施工规范要求 (2)填方来源、运距:外购 (3)密实度要求:符合施工规范要求 (4)填方材料品种:机制砂 | m3 | 2519.02
46 | 040103002006 | 余方弃置 | (1)废弃料品种:三类土 (2)运距:12km | m3 | 3025.441
47 | 040504002005 | 混凝土井◆ | (1)Φ1000污水检查井、做法详06MS201-3-21 (2)混凝土强度等级:C25P6非泵送混凝土 | 座 | 41
分部分项工程量清单与计价表
工程名称：三元区陈大镇排水设施能力提升及海绵化改造工程（一期） | [6 empty] | 第7页 共10页
序号 | 项目编码 | 项目名称 | 项目特征描述 | 计量单位 | 工程量 | 金 额(元)
[6 empty] | 综合单价 |  | 合价
(3)垫层、基础材质及厚度:C20非泵送混凝土100mm (4)防渗、防水要求:防水砂浆 (5)井盖、井圈材质及规格:铸铁井盖 Φ700 (6)踏步材质、规格:铸铁爬梯 (7)安全防坠网 (8)C30非泵送混凝土井筒 (9)C30非泵送混凝土井圈 (10)M7.5水泥砂浆砌MU10砖流槽，1:2防水水泥砂浆抹面
48 | 040504002007 | 混凝土井◆ | (1)600*600污水检查井、做法详20S515,326页、H=1.5m (2)混凝土强度等级:C30P6非泵送混凝土 (3)垫层、基础材质及厚度:C20非泵送混凝土100mm (4)井盖、井圈材质及规格:D400Φ600重型球墨铸铁井盖井座 (5)安全防坠网 (6)M10水泥砂浆砌MU10砖流槽，1:2防水水泥砂浆抹面 | 座 | 54
一体化预制污水提升泵站
49 | 040101003002 | 挖基坑土方 | (1)土壤类别:三类土 (2)挖土深度:4m以内 | m3 | 283.859
50 | 040103001006 | 填方 | (1)填方粒径要求:按设计要求 (2)填方来源、运距:原土回填 (3)密实度要求:按设计要求 (4)填方材料品种:三类土 | m3 | 194.659
51 | 040103002010 | 余方弃置 | (1)废弃料品种:三类土 (2)运距:12km | m3 | 60.113
52 | 030109011001 | 潜水泵 | (1)20CS03-01 页13 (2)规格:筒体直径1200mm,泵站流量24m3/h,泵站扬程20m (3)名称:一体化预制污水提升泵站 (4)型号:FYPS-1200-60-2-24-20-10.2 | 台 | 1
化粪池
53 | 040504008002 | 整体化粪池 | (1)材质:玻璃钢 (2)拆除 | 座 | 4
分部分项工程量清单与计价表
工程名称：三元区陈大镇排水设施能力提升及海绵化改造工程（一期） | [6 empty] | 第8页 共10页
序号 | 项目编码 | 项目名称 | 项目特征描述 | 计量单位 | 工程量 | 金 额(元)
[6 empty] | 综合单价 |  | 合价
54 | 040504008001 | 整体化粪池 | (1)材质:玻璃钢 (2)型号、规格:HFBH-7-II (3)20m3 | 座 | 4
55 | 040101003001 | 挖基坑土方 | (1)土壤类别:三类土 (2)挖土深度:4m以内 | m3 | 283.859
56 | 040103001005 | 填方 | (1)填方粒径要求:按设计要求 (2)填方来源、运距:原土回填 (3)密实度要求:按设计要求 (4)填方材料品种:三类土 | m3 | 194.659
57 | 040103002009 | 余方弃置 | (1)废弃料品种:三类土 (2)运距:12km | m3 | 60.113
其他零星
58 | 04BGQ0201001 | 大型管道、暗渠清除 污泥、杂物 | (1)吸泥车管道清淤，12km | m3 | 30
59 | 04BC002 | 废管封堵 | (1)废除管段封堵，砖砌管堵 管径≤45cm | 处 | 10
道路工程 | [8 empty] | 分项工程(17市政)
车行道路面
60 | 041001001001 | 拆除路面 | (1)材质:水泥混凝土板 (2)厚度:24cm | m2 | 4500
61 | 041001003001 | 拆除基层 | (1)材质:6%水泥稳定碎石 (2)厚度:15cm | m2 | 4500
62 | 041001003002 | 拆除基层 | (1)材质:级配碎石 (2)厚度:15cm | m2 | 4500
63 | 040103002001 | 余方弃置 | (1)废弃料品种:旧路材料(道碴) (2)运距:12km | m3 | 2430
64 | 040202001001 | 路床（槽）整形 | (1)部位:路床(槽)整形 (2)范围: | m2 | 4500
65 | 040202011001 | 碎石 | (1)厚度:15cm (2)石料规格:级配碎石 | m2 | 4500
66 | 040202015001 | 水泥稳定碎（砾）石 | (1)水泥含量:6% (2)石料规格:水泥稳定碎石 (3)厚度:15Cm | m2 | 4500
67 | 040203007001 | 水泥混凝土◆ | (1)泵送商品混凝土 (2)厚度:24cm (3)混凝土强度等级:路面抗折混凝土Fcm≥4.5MPa | m2 | 4500
小区内路面
68 | 041001001002 | 拆除路面 | (1)材质:水泥混凝土 | m2 | 1600
分部分项工程量清单与计价表
工程名称：三元区陈大镇排水设施能力提升及海绵化改造工程（一期） | [6 empty] | 第9页 共10页
序号 | 项目编码 | 项目名称 | 项目特征描述 | 计量单位 | 工程量 | 金 额(元)
[6 empty] | 综合单价 |  | 合价
板 (2)厚度:20cm
69 | 041001003004 | 拆除基层 | (1)材质:级配碎石 (2)厚度:15cm | m2 | 1600
70 | 040103002002 | 余方弃置 | (1)废弃料品种:旧路材料(道碴) (2)运距:12km | m3 | 560
71 | 040202001002 | 路床（槽）整形 | (1)部位:路床(槽)整形 (2)范围: | m2 | 1600
72 | 040202011002 | 碎石 | (1)厚度:15cm (2)石料规格:级配碎石 | m2 | 1600
73 | 040203007002 | 水泥混凝土◆ | (1)泵送商品混凝土 (2)厚度:20Cm (3)混凝土强度等级:路面抗折混凝土Fcm≥4.5MPa | m2 | 1600
透水砖路面
74 | 041001002001 | 拆除人行道 | (1)材质:透水砖 (2)厚度:6cm | m2 | 8178
75 | 041001003005 | 拆除基层 | (1)材质:透水水泥混凝土 (2)厚度:18cm | m2 | 8178
76 | 041001003006 | 拆除基层 | (1)材质:级配碎石 (2)厚度:10cm | m2 | 8178
77 | 040103002003 | 余方弃置 | (1)废弃料品种:旧路材料(道碴) (2)运距:12km | m3 | 2780.52
78 | 040204001001 | 人行道整形碾压 | (1)部位:路床(槽)整形 (2)范围:人行道 | m2 | 8178
79 | 040202011003 | 碎石 | (1)厚度:10cm (2)石料规格:级配碎石 | m2 | 8178
80 | 040204002001 | 人行道块料铺设 | (1)块料品种、规格:透水砖20*10*6cm (2)基础、垫层：材料品种、厚度:C30混凝土垫层18cm (3)3cm干硬性水泥砂浆 | m2 | 5479.26
81 | 040204002002 | 人行道块料铺设 | (1)块料品种、规格:盲道砖20*10*6cm (2)基础、垫层：材料品种、厚度:C30混凝土垫层18cm (3)3cm干硬性水泥砂浆 | m2 | 2698.74
路缘石
82 | 041001005001 | 拆除侧、平（缘）石 | (1)材质:花岗岩 | m | 1137
83 | 040204004001 | 安砌侧（平、缘）石 | (1)材料品种、规格:花岗岩350*150*1000m | m | 1137
分部分项工程量清单与计价表
工程名称：三元区陈大镇排水设施能力提升及海绵化改造工程（一期） | [6 empty] | 第10页 共10页
序号 | 项目编码 | 项目名称 | 项目特征描述 | 计量单位 | 工程量 | 金 额(元)
[6 empty] | 综合单价 |  | 合价
m (2)基础、垫层：材料品种、厚度:C20非泵送混凝土基座
障碍墩
84 | 04BC003 | 障碍墩 | (1)花岗岩障碍墩 (2)φ25cm | 个 | 4
合 计

## 表6总价措施项目清单与计价表
总价措施项目清单与计价表
工程名称：三元区陈大镇排水设施能力提升及海绵化改造工程（一期） |  |  |  | 第1页 共1页
序号 | 项 目 名 称 | 计 算 基 础 (元) | 费 率(%) | 金 额(元)
单项工程
市政工程
1 | 安全文明施工费
1.1 | 排水工程
1.2 | 道路工程
2 | 其他总价措施费
2.1 | 排水工程
2.2 | 道路工程
合 计

## 表7单价措施项目清单与计价表
单价措施项目清单与计价表
工程名称：三元区陈大镇排水设施能力提升及海绵化改造工程（一期） | [6 empty] | 第1页 共1页
序号 | 项目编码 | 项目名称 | 项目特征描述 | 计量单位 | 工程量 | 金 额(元)
[6 empty] | 综合单价 |  | 合价
单项工程 | [8 empty] | 单项工程(17市政)
市政工程 | [8 empty] | 单位工程(17市政)
排水工程 | [8 empty] | 分项工程(17市政)
1 | 041101005001 | 井字架▲ | (1)井深:2m以内 | 座 | 78
2 | 041101005002 | 井字架▲ | (1)井深:4m以内 | 座 | 15
3 | 041112001001 | 钢板桩支撑▲ | (1)钢板桩类型、布防方式:拉森钢板桩IV型 (2)沟槽或基坑深度:6m以内 (3)钢板桩使用费 (4)H型钢300*300*11*19，槽钢40C | m | 3000
道路工程 | [8 empty] | 分项工程(17市政)
4 | 041106001001 | 大型机械设备进出场及安拆 |  | 项 | 1
5 | 041111002002 | 固定式夹芯压型钢板围挡 | (1)围挡高度:2.5m (2)挡板类型:装配式彩钢夹心板围挡 | m | 1500
6 | 04BC001 | 水马围挡 | (1)L1200*H600mm | 个 | 500
合 计

## 表8其他项目清单与计价汇总表
其他项目清单与计价汇总表
工程名称：三元区陈大镇排水设施能力提升及海绵化改造工程（一期） |  |  | 第1页 共1页
序号 | 项 目 名 称 | 金额(元) | 备注
1 | 暂列金额 | 395837
2 | 专业工程暂估价
3 | 总承包服务费
合 计 |  | 395837 | ——

## 表9-1暂列金额明细表
暂列金额明细表
工程名称：三元区陈大镇排水设施能力提升及海绵化改造工程（一期） |  |  | 第1页 共1页
序号 | 项 目 名 称 | 金额(元) |  | 备 注
1 | 设计变更和现场签证暂列金额 | 395837
2 | 优质工程增加费
3 | 缩短定额工期增加费
4 | 发包人检测费
5 | 工程噪音超标排污费
6 | 渣土收纳费
7 | 加固工程检测费用
合 计 |  | 395837 |  | ——

## 表9-2专业工程暂估价明细表
专业工程暂估价明细表
工程名称：三元区陈大镇排水设施能力提升及海绵化改造工程（一期） |  |  | 第1页 共1页
序号 | 项 目 名 称 | 金额(元) |  | 备 注
合 计 |  |  |  | ——

## 表9-3总承包服务费计价表
总承包服务费计价表
工程名称：三元区陈大镇排水设施能力提升及海绵化改造工程（一期） |  |  |  | 第1页 共1页
序号 | 项 目 名 称 | 计算基础(元) | 费率(%) | 金额(元)
合 计

## 表12甲供材料一览表
甲供材料一览表
工程名称：三元区陈大镇排水设施能力提升及海绵化改造工程（一期） | [9 empty] | 第1页 共1页
序号 | 工料机编码 | 工料机名称 | 规格、型号等特殊要求 | 单位 | 数量 | 单价(元) | 合价(元) | 质量等级 | 供应时间 | 送达地点 | 备注
甲供材料费合计(元) | [7 empty] | --- | --- | --- | ---