## 附表1
附件1 影响工程质量安全的基础、主体结构等主要分部分项工程及其招标控制价的综合单价
工程名称：三元区陈大镇排水设施能力提升及海绵化改造工程（一期） | [6 empty] | 第1页 共4页
序号 | 项目编码 | 项目名称 | 项目特征描述 | 计量单位 | 工程量 | 金 额(元)
[6 empty] | 综合单价 |  | 85%单价
单项工程 | [8 empty] | 单项工程(17市政)
市政工程 | [8 empty] | 单位工程(17市政)
排水工程 | [8 empty] | 分项工程(17市政)
1 | 040504002001 | 混凝土井◆ | (1)2200*1700雨水检查井、做法详06MS201-3-36、H=1.8m (2)混凝土强度等级:C25P6非泵送混凝土 (3)垫层、基础材质及厚度:C20非泵送混凝土100mm (4)井盖、井圈材质及规格:可调式球墨铸铁井盖井座 Φ700 (5)踏步材质、规格:铸铁爬梯 (6)安全防坠网 (7)C30非泵送混凝土井筒 (8)C30非泵送混凝土井圈 (9)M7.5水泥砂浆砌MU10砖流槽，1:2防水水泥砂浆抹面 | 座 | 2 | 11162.25 |  | 9487.9125
2 | 040504002002 | 混凝土井◆ | (1)雨水检查井B=1300、做法详06MS201-3-59、H=1.8m (2)混凝土强度等级:C25P6非泵送混凝土 (3)垫层、基础材质及厚度:C20非泵送混凝土100mm (4)井盖、井圈材质及规格:铸铁井盖 Φ700 (5)踏步材质、规格:铸铁爬梯 (6)安全防坠网 (7)C30非泵送混凝土井筒 (8)C30非泵送混凝土井圈 (9)M7.5水泥砂浆砌MU10砖流槽，1:2防水水泥砂浆抹面 | 座 | 1 | 7370.09 |  | 6264.5765
3 | 040504002003 | 混凝土井◆ | (1)雨水检查井Φ1250、做法详06MS201-3-15、H=1.805m (2)混凝土强度等级:C25P6非泵送混凝土 (3)垫层、基础材质及厚度:C20非泵送混凝土100mm (4)防渗、防水要求:防水砂浆 (5)井盖、井圈材质及规格:铸铁井盖 Φ700 (6)踏步材质、规格:铸铁爬梯 | 座 | 12 | 4719.31 |  | 4011.4135
分部分项工程量清单与计价表
工程名称：三元区陈大镇排水设施能力提升及海绵化改造工程（一期） | [6 empty] | 第2页 共4页
序号 | 项目编码 | 项目名称 | 项目特征描述 | 计量单位 | 工程量 | 金 额(元)
[6 empty] | 综合单价 |  | 85%单价
(7)安全防坠网 (8)C30非泵送混凝土井筒 (9)C30非泵送混凝土井圈 (10)M7.5水泥砂浆砌MU10砖流槽，1:2防水水泥砂浆抹面
4 | 040504002004 | 混凝土井◆ | (1)Φ1000雨水检查井、做法详06MS201-3-12、H=1.65m (2)混凝土强度等级:C25P6非泵送混凝土 (3)垫层、基础材质及厚度:C20非泵送混凝土100mm (4)防渗、防水要求:防水砂浆 (5)井盖、井圈材质及规格:D400Φ700铸铁井盖 (6)踏步材质、规格:铸铁爬梯 (7)安全防坠网 (8)C30非泵送混凝土井筒 (9)C30非泵送混凝土井圈 (10)M7.5水泥砂浆砌MU10砖流槽，1:2防水水泥砂浆抹面 | 座 | 2 | 5271.79 |  | 4481.0215
5 | 040504002009 | 混凝土井◆ | (1)2500*1200雨水检查井、做法详06MS201-3-111、D=1000mm、H=3.1m (2)混凝土强度等级:C25P6非泵送混凝土 (3)垫层、基础材质及厚度:C20非泵送混凝土100mm (4)井盖、井圈材质及规格:铸铁井盖 Φ700 (5)踏步材质、规格:铸铁爬梯 (6)安全防坠网 (7)C30非泵送混凝土井筒 (8)C30非泵送混凝土井圈 (9)M7.5水泥砂浆砌MU10砖流槽，1:2防水水泥砂浆抹面 | 座 | 1 | 31824.56 |  | 27050.876
6 | 040504007001 | 混凝土出水口◆ | (1)雨水排出口 06MS201-9,页5 (2)混凝土强度等级:C30非泵送 (3)垫层、基础材质及厚度:C20混凝土垫层 | 座 | 3 | 28285.07 |  | 24042.3095
7 | 040201022001 | 排水沟、截水沟◆ | (1)详图号B-15 | m | 324 | 766.36 |  | 651.406
分部分项工程量清单与计价表
工程名称：三元区陈大镇排水设施能力提升及海绵化改造工程（一期） | [6 empty] | 第3页 共4页
序号 | 项目编码 | 项目名称 | 项目特征描述 | 计量单位 | 工程量 | 金 额(元)
[6 empty] | 综合单价 |  | 85%单价
(2)断面尺寸:80*60cm (3)基础、垫层：材料、品种、厚度:C25非泵送混凝土25cm (4)伸缩缝填塞:油浸麻丝
8 | 040201022003 | 排水沟、截水沟◆ | (1)详图号B-16 (2)断面尺寸:40*50cm (3)基础、垫层：材料、品种、厚度:C25非泵送混凝土10cm (4)盖板材质、规格:铸铁雨水篦400*600*30 | m | 161 | 705.1 |  | 599.335
9 | 040201022004 | 排水沟、截水沟◆ | (1)图集号02J331-12页,R1212-2型 (2)盖板选用图集号02J331-27页,B12-8型 (3)断面尺寸:1200*1200mm (4)基础、垫层：材料、品种、厚度:C20素混凝土 (5)伸缩缝填塞:油浸麻丝 (6)盖板材质、规格:C25钢筋混凝土盖板 | m | 39 | 1018.88 |  | 866.048
10 | 040201022005 | 排水沟、截水沟◆ | (1)图号B-20 (2)断面尺寸:800*500mm (3)基础、垫层：材料、品种、厚度:100mm砂砾石垫层3:7 (4)伸缩缝填塞:油浸麻丝 (5)盖板材质、规格:C30钢筋混凝土盖板 | m | 20 | 1060.8 |  | 901.68
11 | 040504002005 | 混凝土井◆ | (1)Φ1000污水检查井、做法详06MS201-3-21 (2)混凝土强度等级:C25P6非泵送混凝土 (3)垫层、基础材质及厚度:C20非泵送混凝土100mm (4)防渗、防水要求:防水砂浆 (5)井盖、井圈材质及规格:铸铁井盖 Φ700 (6)踏步材质、规格:铸铁爬梯 (7)安全防坠网 (8)C30非泵送混凝土井筒 (9)C30非泵送混凝土井圈 (10)M7.5水泥砂浆砌MU10砖流槽，1:2防水水泥砂浆抹面 | 座 | 41 | 5529.98 |  | 4700.483
分部分项工程量清单与计价表
工程名称：三元区陈大镇排水设施能力提升及海绵化改造工程（一期） | [6 empty] | 第4页 共4页
序号 | 项目编码 | 项目名称 | 项目特征描述 | 计量单位 | 工程量 | 金 额(元)
[6 empty] | 综合单价 |  | 85%单价
12 | 040504002007 | 混凝土井◆ | (1)600*600污水检查井、做法详20S515,326页、H=1.5m (2)混凝土强度等级:C30P6非泵送混凝土 (3)垫层、基础材质及厚度:C20非泵送混凝土100mm (4)井盖、井圈材质及规格:D400Φ600重型球墨铸铁井盖井座 (5)安全防坠网 (6)M10水泥砂浆砌MU10砖流槽，1:2防水水泥砂浆抹面 | 座 | 54 | 2268.04 |  | 1927.834
道路工程 | [8 empty] | 分项工程(17市政)
13 | 040203007001 | 水泥混凝土◆ | (1)泵送商品混凝土 (2)厚度:24cm (3)混凝土强度等级:路面抗折混凝土Fcm≥4.5MPa | m2 | 4500 | 135.69 |  | 115.3365
14 | 040203007002 | 水泥混凝土◆ | (1)泵送商品混凝土 (2)厚度:20Cm (3)混凝土强度等级:路面抗折混凝土Fcm≥4.5MPa | m2 | 1600 | 114.96 |  | 97.716

## 附表2
附件2 影响工程质量安全的脚手架、混凝土及钢筋混凝土模板、垂直运输机械、基坑支护等措施项目及其招标控制价中相应的费用
工程名称：三元区陈大镇排水设施能力提升及海绵化改造工程（一期） | [6 empty] | 第1页 共1页
序号 | 项目编码 | 项目名称 | 项目特征描述 | 计量单位 | 工程量 | 金 额(元)
[6 empty] | 综合单价 |  | 85%单价
单项工程 | [8 empty] | 单项工程()
市政工程 | [8 empty] | 单位工程()
排水工程 | [8 empty] | 分项工程()
1 | 041101005001 | 井字架▲ | (1)井深:2m以内 | 座 | 78 | 91.05 |  | 77.3925
2 | 041101005002 | 井字架▲ | (1)井深:4m以内 | 座 | 15 | 172.08 |  | 146.268
3 | 041112001001 | 钢板桩支撑▲ | (1)钢板桩类型、布防方式:拉森钢板桩IV型 (2)沟槽或基坑深度:6m以内 (3)钢板桩使用费 (4)H型钢300*300*11*19，槽钢40C | m | 3000 | 137.5 |  | 116.875

## 附表3
附件3 影响工程质量安全的钢筋、钢结构的钢材、商品混凝土、水泥、预制桩、装配式建筑的预制构件等主要材料、设备及其招标控制价中相材料、设备的单价
工程名称：三元区陈大镇排水设施能力提升及海绵化改造工程（一期） | [5 empty] | 第1页 共1页
序号 | 工料机编码 | 工料机名称 | 规格、型号等特殊要求 | 单位 | 数量 | 单价 | 85%单价
1 | 01000030 | 型钢★ | 综合 | kg | 15581.336 | 3.395 | 2.8857
2 | 01010120 | 螺纹钢筋★ | HRB335Φ16 | t | 0.303 | 3166 | 2691.1
3 | 01010240 | 螺纹钢筋★ | HRB400Φ12 | t | 16.103 | 3310 | 2813.5
4 | 01010250 | 螺纹钢筋★ | HRB400Φ14 | t | 0.649 | 3212 | 2730.2
5 | 01010260 | 螺纹钢筋★ | HRB400Φ16 | t | 1.858 | 3166 | 2691.1
6 | 01010270 | 螺纹钢筋★ | HRB400Φ18 | t | 0.017 | 3128 | 2658.8
7 | 01010600 | 线材★ | HRB400EΦ10 | t | 2.567 | 3308 | 2811.8
8 | 01090200 | 圆钢★ | Φ10以内 | kg | 568.272 | 3.346 | 2.8441
9 | 01090210 | 圆钢★ | Φ10以外 | ㎏ | 1889.254 | 3.367 | 2.862
10 | 01090270 | 圆钢★ | Φ8 | t | 3.43 | 3263 | 2773.55
11 | 01090290 | 圆钢★ | Ф10 | t | 2.446 | 3263 | 2773.55
12 | 01090300 | 圆钢★ | Ф12 | t | 0.77 | 3367 | 2861.95
13 | 04010001 | 水泥★ | 32.5 | kg | 28000.479 | 0.336 | 0.2856
14 | 04010010 | 水泥★ | 42.5 | kg | 712.494 | 0.372 | 0.3162
15 | 04010170 | 散装水泥★ | 42.5 | kg | 1436078.424 | 0.314 | 0.2669
16 | 80213465 | 预拌非泵送细石混凝土★ | C20(42.5) 碎石10mm(细石) 塌落度120-160mm | m3 | 0.462 | 348.74 | 296.429
17 | 80213525 | 预拌非泵送普通混凝土★ | C20(42.5) 碎石25mm 塌落度120-160mm | m3 | 2.128 | 342.41 | 291.0485
18 | 80213575 | 预拌非泵送普通混凝土★ | C20(42.5) 碎石31.5mm 塌落度120-160mm | m3 | 91.833 | 340.6 | 289.51
19 | 80213580 | 预拌非泵送普通混凝土★ | C25(42.5) 碎石31.5mm 塌落度120-160mm | m3 | 313.298 | 355.38 | 302.073
20 | 80213585 | 预拌非泵送普通混凝土★ | C30(42.5) 碎石31.5mm 塌落度120-160mm | m3 | 420.87 | 367.33 | 312.2305
21 | 80214750 | 预拌非泵送抗渗混凝土★ | C25P6(42.5) 碎石25mm 塌落度120-160mm | m3 | 23.157 | 385.96 | 328.066
22 | 80214870 | 预拌非泵送抗渗混凝土★ | C25P6(42.5) 碎石31.5mm 塌落度120-160mm | m3 | 148.463 | 383.81 | 326.2385
23 | 80214875 | 预拌非泵送抗渗混凝土★ | C30P6(42.5) 碎石31.5mm 塌落度120-160mm | m3 | 43.848 | 400.24 | 340.204
24 | 80215540 | 路面抗折混凝土★ | 4.5MPa(42.5) 碎石31.5mm | m3 | 1421 | 360.22 | 306.187
25 | 80216155 | 预拌混凝土★ | C25 | m3 | 8.688 | 277.78 | 236.113
26 | 80216160 | 预拌混凝土★ | C30 | m3 | 0.219 | 294.87 | 250.6395
27 | 80270170 | 透水水泥混凝土★ | C30(42.5) | m3 | 1494.121 | 351.34 | 298.639