## 封2招标控制价
尤溪县城区排水防涝系统工程项目（一期）七五路排水防涝工程工程
招 标 控 制 价
招标控制价(小写): |  | 15879679元 | 其中：甲供材料费
(大写): | 壹仟伍佰捌拾柒万玖仟陆佰柒拾玖圆整 |  | 其中：甲供材料费
招 标 人: |  |  | 造价咨询人:
(盖单位公章) |  |  | (盖单位公章)
法定代表人 或其授权人: |  |  | 法定代表人 或其授权人:
(签字或盖章) |  |  | (签字或盖章)
编 制 人: |  |  | 审 核 人:
(签字) |  |  | (签字、加盖执业印章)
编 制 时 间: |  |  | 审 核 时 间:

## 表2工程项目造价汇总表
工程项目造价汇总表
工程名称:尤溪县城区排水防涝系统工程项目（一期）七五路排水防涝工程 |  |  | 第1页 共1页
序号 | 单项工程名称 | 金额(元) | 其中
|  |  | 安全文明施工费(元) | 人工费 （元）
1 | 单项工程 | 15879679 | 307761 | 1944324
合 计 |  | 15879679 | 307761 | 1944324

## 表3单项工程造价汇总表
单项工程造价汇总表
工程名称：尤溪县城区排水防涝系统工程项目（一期）七五路排水防涝工程 单项工程 |  |  | 第1页 共1页
序号 | 单位工程名称 | 金额(元) | 其中
|  |  | 安全文明施工费(元) | 人工费 （元）
1 | 市政工程 | 15879679 | 307761 | 1944324
合 计 |  | 15879679 | 307761 | 1944324

## 表4单位工程造价汇总表
单位工程造价汇总表
工程名称：尤溪县城区排水防涝系统工程项目（一期）七五路排水防涝工程 单项工程 市政工程 |  | 第1页 共1页
序号 | 汇 总 内 容 | 金 额(元)
1 | 分部分项工程费 | 13754401
1.1 | 通用项目 | 2768253
1.2 | 道路工程 | 6031837
1.3 | 交通工程 | 1049975
1.4 | 给水工程 | 46393
1.5 | 排水工程 | 1726581
1.6 | 电力通信工程 | 2131362
1.7 | 暂列金及暂估价
2 | 措施项目费 | 1141484
2.1 | 总价措施项目费 | 378895
2.1.1 | 安全文明施工费 | 307761
2.1.2 | 其他总价措施费 | 71134
2.2 | 单价措施项目费 | 762589
3 | 其他项目费 | 983794
3.1 | 暂列金额 | 744794
3.2 | 专业工程暂估价 | 239000
3.3 | 总承包服务费
合 计=1+2+3 |  | 15879679

## 表5分部分项工程量清单与计价表
分部分项工程量清单与计价表
工程名称：尤溪县城区排水防涝系统工程项目（一期）七五路排水防涝工程 | [6 empty] | 第1页 共14页
序号 | 项目编码 | 项目名称 | 项目特征描述 | 计量单位 | 工程量 | 金 额(元)
[6 empty] | 综合单价 |  | 合价
单项工程 | [8 empty] | 单项工程(17市政)
市政工程 | [8 empty] | 单位工程(17市政)
通用项目 | [8 empty] | 分项工程(17市政)
拆除工程
1 | 041001002001 | 拆除人行道 | (1)材质:防滑花岗岩 (2)厚度:3cm（3cm水泥砂浆垫层） (3)运距:9.5km | m2 | 3124.3 | 8.5 |  | 26556.55
2 | 041001003001 | 拆除基层 | (1)材质:混凝土 (2)厚度:15cm (3)部位:人行道 (4)运距:9.5km | m2 | 3299.3 | 18.99 |  | 62653.71
3 | 041001003002 | 拆除基层 | (1)材质:级配碎石 (2)厚度:15cm (3)部位:人行道 (4)运距:9.5km | m2 | 3299.3 | 3.18 |  | 10491.77
4 | 041001001001 | 拆除路面 | (1)材质:混凝路面 (2)厚度:26cm (3)运距:9.5km | m2 | 6836.3 | 32.92 |  | 225051
5 | 041001001003 | 拆除路面 | (1)材质:混凝路面 (2)厚度:22cm (3)运距:9.5km | m2 | 250.6 | 27.86 |  | 6981.72
6 | 041001001002 | 拆除路面 | (1)材质:水泥稳定碎石 (2)厚度:20cm (3)运距:9.5km | m2 | 4141.6 | 16.03 |  | 66389.85
7 | 041001008001 | 拆除混凝土结构 | (1)强度等级:钢筋混凝土 (2)结构形式:排水沟 | m3 | 43.2 | 210.74 |  | 9103.97
清除表土
8 | 040101001002 | 挖一般土方 | (1)土壤类别:一、二类土 (2)清除表土 | m3 | 549 | 4.29 |  | 2355.21
9 | 040103002003 | 余方弃置 | (1)废弃料品种:一、二类土 (2)运距:9.5km | m3 | 549 | 25.27 |  | 13873.23
路基土石方
10 | 040101001003 | 挖一般土方 | (1)土壤类别:三类土 | m3 | 274 | 4.65 |  | 1274.1
11 | 040102001001 | 挖一般石方 | (1)岩石类别:极软岩 | m3 | 206 | 42.03 |  | 8658.18
12 | 040102001002 | 挖一般石方 | (1)岩石类别:软岩 | m3 | 206 | 53.79 |  | 11080.74
13 | 040103001012 | 填方 | (1)填方粒径要求:详见设计图纸 (2)填方来源、运距:路基土方 (3)密实度要求:详见设计图纸 (4)填方材料品种:三类土 | m3 | 63 | 4.02 |  | 253.26
14 | 040103001013 | 填方 | (1)填方粒径要求:详见设计图纸 | m3 | 8 | 17.16 |  | 137.28
分部分项工程量清单与计价表
工程名称：尤溪县城区排水防涝系统工程项目（一期）七五路排水防涝工程 | [6 empty] | 第2页 共14页
序号 | 项目编码 | 项目名称 | 项目特征描述 | 计量单位 | 工程量 | 金 额(元)
[6 empty] | 综合单价 |  | 合价
(2)填方来源、运距:路基石方 (3)密实度要求:详见设计图纸 (4)填方材料品种:极软岩、软岩
15 | 040103002010 | 余方弃置 | (1)废弃料品种:三类土 (2)运距:9.5km | m3 | 201.586 | 25.27 |  | 5094.08
16 | 040103002011 | 余方弃置 | (1)废弃料品种:极软岩、软岩 (2)运距:9.5km | m3 | 404.64 | 45.31 |  | 18334.24
排水工程
17 | 040101002002 | 挖沟槽土方 | (1)土壤类别:三类土 (2)挖土深度:2m以内 | m3 | 94.47 | 7.7 |  | 727.42
18 | 040103001004 | 填方 | (1)填方粒径要求:详见设计图纸 (2)填方来源、运距:沟槽土方 (3)密实度要求:详见设计图纸 (4)填方材料品种:三类土 | m3 | 0.35 | 7.97 |  | 2.79
19 | 040103002004 | 余方弃置 | (1)废弃料品种:三类土 (2)运距:9.5km | m3 | 94.068 | 25.27 |  | 2377.1
20 | 040201022001 | 排水沟、截水沟 | (1)断面尺寸:（0.5*0.5）m (2)基础、垫层：材料、品种、厚度:200厚C25砼沟底+200厚C25砼沟壁 (3)盖板材质、规格:120厚C25砼盖板 (4)A型盖板沟 | m | 120 | 494.94 |  | 59392.8
21 | 040201022002 | 排水沟、截水沟 | (1)断面尺寸:（0.4*0.4）m (2)基础、垫层：材料、品种、厚度:200厚C25砼沟底+200厚C25砼沟壁 (3)平台排水沟 | m | 30 | 310.42 |  | 9312.6
22 | 040303024001 | 混凝土其他构件 | (1)混凝土强度等级:C25砼 (2)名称、部位:急流槽 | m3 | 2.96 | 998.47 |  | 2955.47
23 | 040901001004 | 现浇构件钢筋 | (1)钢筋种类:圆钢 (2)钢筋规格:Φ8 | t | 2.495 | 6039.38 |  | 15068.25
24 | 040901002001 | 预制构件钢筋 | (1)钢筋种类:圆钢 (2)钢筋规格:Φ8 | t | 0.37 | 5703.23 |  | 2110.2
25 | 040901002002 | 预制构件钢筋 | (1)钢筋种类:螺纹钢筋 (2)钢筋规格:HRB400Φ14 | t | 1.272 | 4945.28 |  | 6290.4
26 | 040504001002 | 砌筑井 | (1)砌筑材料品种、规 | 座 | 3 | 948.85 |  | 2846.55
分部分项工程量清单与计价表
工程名称：尤溪县城区排水防涝系统工程项目（一期）七五路排水防涝工程 | [6 empty] | 第3页 共14页
序号 | 项目编码 | 项目名称 | 项目特征描述 | 计量单位 | 工程量 | 金 额(元)
[6 empty] | 综合单价 |  | 合价
格、强度等级:M10浆砌片石厚200 (2)井盖、井圈材质及规格:200厚C30砼 (3)坡脚沉砂池，0.8*0.8*0.8
27 | 040309001002 | 金属栏杆 | (1)栏杆材质、规格:φ51*2.5镀锌钢管 | m | 74 | 133.37 |  | 9869.38
锚固工程
28 | 040302006001 | 锚杆（索） | (1)土层 (2)二次注浆 (3)预应力锚索φ150 | m | 6682 | 178.56 |  | 1193137.92
29 | 040101002004 | 挖沟槽土方 | (1)土壤类别:三类土 (2)挖土深度:2m以内 | m3 | 178 | 9.17 |  | 1632.26
30 | 040103002006 | 余方弃置 | (1)废弃料品种:三类土 (2)运距:9.5km | m3 | 178 | 25.27 |  | 4498.06
31 | 040308001001 | 水泥砂浆抹面 | (1)砂浆配合比:M7.5水泥砂浆 (2)部位:框格梁 (3)厚度:2cm | m2 | 1275 | 15.78 |  | 20119.5
32 | 040303006001 | 混凝土支撑梁及横梁 | (1)混凝土强度等级:C30砼 (2)部位:框架梁、凸榫 | m3 | 307.6 | 1311.54 |  | 403429.7
33 | 040901001005 | 现浇构件钢筋 | (1)钢筋种类:螺纹钢筋 (2)钢筋规格:HRB400Φ20以内 | t | 81.748 | 4970.61 |  | 406337.43
34 | 040303002001 | 混凝土基础 | (1)混凝土强度等级:C25 (2)坡顶砼恢复 | m3 | 30 | 500.54 |  | 15016.2
35 | 050102013001 | 喷播植草(灌木)籽 | (1)养护期:成活养护期半年日常养护期半年 (2)基层材料种类规格:50厚基底层 (3)草(灌木)籽种类:TBS喷播植草 | m2 | 1369.1 | 58.72 |  | 80393.55
36 | 040501004001 | 塑料管 | (1)材质及规格:φ75 PVC排水管 (2)φ110mm钻孔 (3)高性能长丝纺粘法土工布包裹(2层) (4)碎块状强风化岩、卵石层 | m | 690 | 67.04 |  | 46257.6
37 | 040406006001 | 混凝土平台、顶板 | (1)C25素砼 (2)边坡平台20cm硬化 | m3 | 19 | 463.87 |  | 8813.53
挡墙拆除修复
38 | 041001008002 | 拆除混凝土结构 | (1)强度等级:混凝土 (2)结构形式:挡墙 | m3 | 12 | 161.48 |  | 1937.76
39 | 040303015002 | 混凝土挡墙墙身 | (1)混凝土强度等级:C25砼 (2)2.0m高 | m3 | 12 | 619.78 |  | 7437.36
分部分项工程量清单与计价表
工程名称：尤溪县城区排水防涝系统工程项目（一期）七五路排水防涝工程 | [6 empty] | 第4页 共14页
序号 | 项目编码 | 项目名称 | 项目特征描述 | 计量单位 | 工程量 | 金 额(元)
[6 empty] | 综合单价 |  | 合价
道路工程 | [8 empty] | 分项工程(17市政)
40 | 040203006001 | 沥青混凝土 | (1)沥青品种:超薄沥青罩面 (2)厚度:2Cm | m2 | 25966.82 | 86.53 |  | 2246908.93
41 | 040203003001 | 透层、粘层 | (1)材料品种:高粘改性乳化沥青 (2)喷油量:0.25kg/平方 | m2 | 25966.82 | 2.81 |  | 72966.76
42 | 041001004001 | 铣刨路面 | (1)材质:混凝土路面 (2)厚度:1-2cm (3)运距:9.5km | m2 | 9549.9 | 8.67 |  | 82797.63
43 | 040402018001 | 施工缝 | (1)类别:高粘高韧聚合物克裂胶清灌缝 (2)材料品种、规格:缝宽2cm以内 | m | 11935.5 | 6.8 |  | 81161.4
44 | 040204002001 | 人行道块料铺设 | (1)块料品种、规格:30*30*3cm防滑花岗岩（3cm M7.5水泥砂浆垫层） (2)基础、垫层：材料品种、厚度:15cm C15砼垫层+15cm 级配碎石垫层（利旧） (3)路床(槽)整形(人行道整形碾压) | m2 | 3124.3 | 237.79 |  | 742927.3
45 | 040204004001 | 安砌侧（平、缘）石 | (1)材料品种、规格:A型路沿石（15*41）cm花岗岩，2*2倒角 (2)2cm厚CM10水泥砂浆 | m | 1203 | 112.24 |  | 135024.72
46 | 040204006002 | 检查井升降 | (1)材料品种:检查井加固 (2)C30钢筋砼井圈 (3)φ700重型铸铁井盖 | 座 | 186 | 1945.92 |  | 361941.12
47 | 040204006001 | 检查井升降 | (1)材料品种:雨水口加固（单箅雨水口） (2)C30钢筋砼井圈 (3)750*450铸铁雨水井箅 | 座 | 131 | 794.66 |  | 104100.46
48 | 040204006003 | 检查井升降 | (1)材料品种:雨水口加固（双箅雨水口） (2)C30钢筋砼井圈 (3)750*450铸铁雨水井箅 | 座 | 6 | 1229.24 |  | 7375.44
49 | 04BGQ0701001 | 检查井井盖更换 | (1)检查井种类:监控井、通信井 (2)井盖规格:0.6*0.6m铸铁井盖 | 座 | 46 | 337.41 |  | 15520.86
50 | 04BGQ0701003 | 检查井井盖更换 | (1)检查井种类:光缆井、移动井、广电井 (2)井盖规格:0.75*0.5m铸铁井盖 | 座 | 14 | 337.41 |  | 4723.74
51 | 04BGQ0701004 | 检查井井盖更换 | (1)检查井种类:圆形检查井 (2)井盖规格:φ700铸 | 座 | 13 | 360.47 |  | 4686.11
分部分项工程量清单与计价表
工程名称：尤溪县城区排水防涝系统工程项目（一期）七五路排水防涝工程 | [6 empty] | 第5页 共14页
序号 | 项目编码 | 项目名称 | 项目特征描述 | 计量单位 | 工程量 | 金 额(元)
[6 empty] | 综合单价 |  | 合价
铁井盖
52 | 04BGQ0701005 | 检查井井盖更换 | (1)检查井种类:电力井、通信井 (2)井盖规格:1.0*1.0m铸铁井盖 | 座 | 7 | 1002.32 |  | 7016.24
53 | 04BGQ0701006 | 检查井井盖更换 | (1)检查井种类:通信井 (2)井盖规格:1.0*1.5m铸铁井盖 | 座 | 7 | 1463.52 |  | 10244.64
54 | 04BGQ0701007 | 检查井井盖更换 | (1)检查井种类:通信井 (2)井盖规格:0.7*0.7m铸铁井盖 | 座 | 8 | 482.17 |  | 3857.36
55 | 04BGQ0701008 | 检查井井盖更换 | (1)检查井种类:通信井 (2)井盖规格:0.4*0.7m铸铁井盖 | 座 | 2 | 247.75 |  | 495.5
56 | 04BGQ0701009 | 检查井井盖更换 | (1)检查井种类:光缆井 (2)井盖规格:1.5*1.5m铸铁井盖 | 座 | 1 | 696.19 |  | 696.19
病害处理工程
57 | 040203007001 | 水泥混凝土 | (1)厚度:26cm (2)混凝土强度等级:C35砼 | m2 | 6761.3 | 146.68 |  | 991747.48
58 | 040203007002 | 水泥混凝土 | (1)厚度:22Cm (2)混凝土强度等级:C30砼 | m2 | 250.6 | 122.01 |  | 30575.71
59 | 040203007003 | 水泥混凝土 | (1)厚度:20Cm (2)混凝土强度等级:C20砼 | m2 | 4228.7 | 105.05 |  | 444224.94
60 | 040202011001 | 碎石 | (1)厚度:15cm (2)石料规格:级配碎石 (3)路床(槽)整形(路床碾压检验) | m2 | 3378.2 | 29.19 |  | 98609.66
61 | 040901001001 | 现浇构件钢筋 | (1)钢筋种类:路面钢筋网补强 (2)钢筋规格:Ф12 | t | 62.931 | 5394.7 |  | 339493.87
62 | 040901001002 | 现浇构件钢筋 | (1)钢筋种类:路面钢筋 拉杆、传力杆 (2)钢筋规格:HRB400Φ14 | t | 1.976 | 4844.36 |  | 9572.46
63 | 040901001003 | 现浇构件钢筋 | (1)钢筋种类:路面钢筋 拉杆、传力杆 (2)钢筋规格:HRB400Φ32 | t | 12.879 | 4844.36 |  | 62390.51
64 | 040901008001 | 植筋 | (1)材料种类:φ14 (2)植入深度:35cm | 根 | 2336 | 12.33 |  | 28802.88
65 | 040901008002 | 植筋 | (1)材料种类:φ32 (2)植入深度:22.5cm | 根 | 4533 | 18.73 |  | 84903.09
行人二次过街安全岛工程
66 | 040203008001 | 块料面层 | (1)块料品种、规格:3 | m2 | 68.8 | 245.29 |  | 16875.95
分部分项工程量清单与计价表
工程名称：尤溪县城区排水防涝系统工程项目（一期）七五路排水防涝工程 | [6 empty] | 第6页 共14页
序号 | 项目编码 | 项目名称 | 项目特征描述 | 计量单位 | 工程量 | 金 额(元)
[6 empty] | 综合单价 |  | 合价
cm防滑花岗岩（3cm M10水泥砂浆） (2)垫层：材料品种厚度、强度等级:15厚C20砼+10cm级配碎石 (3)路床(槽)整形(人行道整形碾压)
67 | 040204004002 | 安砌侧（平、缘）石 | (1)材料品种、规格:20*37cm花岗岩缘石 (2)基础、垫层：材料品种、厚度:2cm M10水泥砂浆 | m | 60 | 129.73 |  | 7783.8
68 | 040204004003 | 安砌侧（平、缘）石 | (1)材料品种、规格:20*54cm花岗岩缘石 (2)基础、垫层：材料品种、厚度:2cm M10水泥砂浆 | m | 60 | 182.22 |  | 10933.2
69 | 040205017001 | 防撞桶（墩） | (1)规格、型号:φ25cm车止石 (2)材料品种:C15砼基座 | 个 | 42 | 500.93 |  | 21039.06
70 | 040205007002 | 标记 | (1)类型:反光膜 | m2 | 9 | 271.09 |  | 2439.81
交通工程 | [8 empty] | 分项工程(17市政)
71 | 040205012001 | 隔离护栏 | (1)类型:Gr-B-2C (2)规格、型号:φ114*4.5*1200立柱，4320*310*85*3护栏板 (3)基础、垫层：材料品种、厚度:C25砼 | m | 85.37 | 199.94 |  | 17068.88
72 | 040205005002 | 视线诱导器 | (1)类型:轮廓标（附着在波形护栏上） | 只 | 8 | 27.69 |  | 221.52
73 | 040101001001 | 挖一般土方 | (1)土壤类别:三类土 (2)挖土深度:2m以内 | m3 | 12.672 | 7.33 |  | 92.89
74 | 040103001001 | 填方 | (1)填方粒径要求:详见设计图纸 (2)填方来源、运距:基坑土方 (3)密实度要求:详见设计图纸 (4)填方材料品种:三类土 | m3 | 8.64 | 7.97 |  | 68.86
75 | 040103002001 | 余方弃置 | (1)废弃料品种:三类土 (2)运距:9.5km | m3 | 2.741 | 25.27 |  | 69.27
△90
76 | 040205003001 | 标杆 | (1)材质:钢管立柱 (2)类型:单柱式交通标志 (3)基础、垫层：材料品种、厚度:C25砼 (4)规格尺寸:φ89*4.5*2900 | 根 | 1 | 802.01 |  | 802.01
77 | 040205004001 | 标志板 | (1)△90 (2)材质、规格尺寸:外墙铝塑板，板厚4mm | 块 | 1 | 381.51 |  | 381.51
分部分项工程量清单与计价表
工程名称：尤溪县城区排水防涝系统工程项目（一期）七五路排水防涝工程 | [6 empty] | 第7页 共14页
序号 | 项目编码 | 项目名称 | 项目特征描述 | 计量单位 | 工程量 | 金 额(元)
[6 empty] | 综合单价 |  | 合价
，铝板厚0.5mm (3)板面反光膜等级:III类反光膜
○80
78 | 040205003002 | 标杆 | (1)材质:钢管立柱 (2)类型:单柱式交通标志 (3)基础、垫层：材料品种、厚度:C25砼 (4)规格尺寸:φ89*4.5*2900 | 根 | 2 | 802.01 |  | 1604.02
79 | 040205004002 | 标志板 | (1)○80 (2)材质、规格尺寸:外墙铝塑板，板厚4mm，铝板厚0.5mm (3)板面反光膜等级:III类反光膜 | 块 | 2 | 468.54 |  | 937.08
□60*60
80 | 040205003003 | 标杆 | (1)材质:钢管立柱 (2)类型:单柱式交通标志 (3)基础、垫层：材料品种、厚度:C25砼 (4)规格尺寸:φ89*4.5*2900 | 根 | 1 | 1030.07 |  | 1030.07
81 | 040205004003 | 标志板 | (1)○80 (2)材质、规格尺寸:外墙铝塑板，板厚4mm，铝板厚0.5mm (3)板面反光膜等级:IV类反光膜 | 块 | 1 | 320.91 |  | 320.91
82 | 040205009001 | 清除标线 | (1)清除方法:高压射流设备清除路面标线) | m2 | 4159.68 | 41.83 |  | 173999.41
83 | 040205006001 | 标线 | (1)标线(分界线 热熔漆) | m2 | 2080.68 | 37.54 |  | 78108.73
84 | 040205006003 | 标线 | (1)材料品种:标线(震荡标线 热熔漆) | m2 | 327.38 | 69.69 |  | 22815.11
85 | 040205006002 | 标线 | (1)标线(横道线 热熔漆) | m2 | 903.65 | 76.75 |  | 69355.14
86 | 040205007001 | 标记 | (1)箭头(热熔漆) | m2 | 847.97 | 61.41 |  | 52073.84
87 | 040205012002 | 隔离护栏 | (1)类型:拆除分隔栏 (2)规格、型号:人行分隔栏 | m | 2522 | 12.2 |  | 30768.4
88 | 040205012003 | 隔离护栏 | (1)类型:拆除分隔栏 (2)规格、型号:中央分隔栏 | m | 703 | 15.53 |  | 10917.59
89 | 040205012004 | 隔离护栏 | (1)类型:人行分隔栏 (2)规格、型号:h=0.8m (3)材料品种:普通镀锌钢管 (4)基础、垫层：材料品种、厚度:C30砼 | m | 2522 | 219.31 |  | 553099.82
90 | 040205012005 | 隔离护栏 | (1)类型:中央分隔栏 | m | 703 | 51.55 |  | 36239.65
分部分项工程量清单与计价表
工程名称：尤溪县城区排水防涝系统工程项目（一期）七五路排水防涝工程 | [6 empty] | 第8页 共14页
序号 | 项目编码 | 项目名称 | 项目特征描述 | 计量单位 | 工程量 | 金 额(元)
[6 empty] | 综合单价 |  | 合价
（利旧） (2)基础、垫层：材料品种、厚度:C30砼
给水工程 | [8 empty] | 分项工程(17市政)
91 | 040504002001 | 混凝土井 | (1)混凝土强度等级:C25钢筋砼 (2)垫层、基础材质及厚度:100厚C15砼+200厚C25钢筋砼 (3)防渗、防水要求:1:2防水水泥砂浆 (4)井盖、井圈材质及规格:150厚C25钢筋砼井盖+C30砼井圈+可调试防盗Φ700球墨铸铁井盖，井盖等级为D400级 (5)踏步材质、规格:塑钢爬梯踏步+安全防坠网 (6)详见05S502,页68，1300*1300，H=1.22m | 座 | 3 | 5072.74 |  | 15218.22
92 | 040502010001 | 消火栓 | (1)规格:SS150/80-1.0 | 个 | 1 | 1762.63 |  | 1762.63
93 | 040101002001 | 挖沟槽土方 | (1)土壤类别:三类土 (2)挖土深度:2m以内 | m3 | 69.753 | 8.85 |  | 617.31
94 | 040103001002 | 填方 | (1)填方粒径要求:详见设计图纸 (2)填方来源、运距:外购 (3)密实度要求:详见设计图纸 (4)填方材料品种:砂 | m3 | 28.472 | 133.81 |  | 3809.84
95 | 040103001003 | 填方 | (1)填方粒径要求:详见设计图纸 (2)填方来源、运距:沟槽土方 (3)密实度要求:详见设计图纸 (4)填方材料品种:三类土 | m3 | 28.413 | 7.97 |  | 226.45
96 | 040103002002 | 余方弃置 | (1)废弃料品种:三类土 (2)运距:9.5km | m3 | 37.027 | 25.27 |  | 935.67
97 | 040501003001 | 铸铁管 | (1)垫层、基础材质及厚度:100厚砂垫层 (2)铺设深度:2m以内 (3)管道检验及试验要求:管道水压试验+管道消毒冲洗 (4)材质及规格:DN200球墨铸铁管，K9级 | m | 106 | 223.73 |  | 23715.38
98 | 040501020002 | 警示（示踪）带铺设 | (1)规格:400mm宽塑料标识带 | m | 106 | 1.01 |  | 107.06
排水工程 | [8 empty] | 分项工程(17市政)
分部分项工程量清单与计价表
工程名称：尤溪县城区排水防涝系统工程项目（一期）七五路排水防涝工程 | [6 empty] | 第9页 共14页
序号 | 项目编码 | 项目名称 | 项目特征描述 | 计量单位 | 工程量 | 金 额(元)
[6 empty] | 综合单价 |  | 合价
雨水工程
99 | 040504009001 | 雨水口 | (1)垫层、基础材质及厚度:C15砼垫层+C20细石砼流槽 (2)雨水箅子及圈口材质、型号、规格:750*450铸铁雨水井箅 (3)详见06MS201-8,页35,700*400单箅偏沟式雨水口 | 座 | 8 | 1208.05 |  | 9664.4
100 | 040504002002 | 混凝土井 | (1)混凝土强度等级:C25砼 (2)垫层、基础材质及厚度:100厚C15砼+200厚C25钢筋砼 (3)井盖、井圈材质及规格:140厚C30钢筋砼井盖+C30砼井圈+可调试防盗Φ700球墨铸铁井盖，井盖等级为D400级 (4)踏步材质、规格:塑钢爬梯踏步+安全防坠网 (5)详见12S522,页21，φ1100；H=1.463m | 座 | 3 | 5029.91 |  | 15089.73
101 | 040504002003 | 混凝土井 | (1)混凝土强度等级:C25砼 (2)垫层、基础材质及厚度:100厚C15砼+200厚C25钢筋砼 (3)井盖、井圈材质及规格:140厚C30钢筋砼井盖+C30砼井圈+可调试防盗Φ700球墨铸铁井盖，井盖等级为D400级 (4)踏步材质、规格:塑钢爬梯踏步+安全防坠网+钢管井字架 (5)详见12S522,页49，1800*1800；H=1.82m | 座 | 6 | 13839.13 |  | 83034.78
102 | 040101002005 | 挖沟槽土方 | (1)土壤类别:三类土 (2)挖土深度:2m以内 | m3 | 125.24 | 6.98 |  | 874.18
103 | 040103001006 | 填方 | (1)填方粒径要求:详见设计图纸 (2)填方来源、运距:外购 (3)密实度要求:详见设计图纸 (4)填方材料品种:砂 | m3 | 40.256 | 133.81 |  | 5386.66
104 | 040103001007 | 填方 | (1)填方粒径要求:详见设计图纸 (2)填方来源、运距:沟槽土方 (3)密实度要求:详见设计图纸 | m3 | 109.195 | 7.97 |  | 870.28
分部分项工程量清单与计价表
工程名称：尤溪县城区排水防涝系统工程项目（一期）七五路排水防涝工程 | [6 empty] | 第10页 共14页
序号 | 项目编码 | 项目名称 | 项目特征描述 | 计量单位 | 工程量 | 金 额(元)
[6 empty] | 综合单价 |  | 合价
(4)填方材料品种:三类土
105 | 040501004004 | 塑料管 | (1)连接形式:承插电熔连接 (2)材质及规格:HDPE增强缠绕管，DN300,环刚度为SN8 | m | 100 | 149.24 |  | 14924
106 | 040501004007 | 塑料管 | (1)承插电熔连接 (2)200厚碎石+100厚砂 (3)HDPE增强缠绕管，DN400,环刚度为SN8 | m | 44 | 248.35 |  | 10927.4
107 | 040501004003 | 塑料管 | (1)承插电熔连接 (2)200厚碎石+100厚砂 (3)HDPE增强缠绕管，DN600,环刚度为SN8 | m | 5 | 540.54 |  | 2702.7
108 | 040803004003 | 管道包封 | (1)混凝土强度等级:C15砼 (2)规格:700*700 (3)名称:雨水管包封 | m | 100 | 457.96 |  | 45796
排水工程
109 | 040504002005 | 混凝土井 | (1)混凝土强度等级:C25砼 (2)垫层、基础材质及厚度:100厚C15砼+200厚C25钢筋砼 (3)井盖、井圈材质及规格:140厚C30钢筋砼井盖+C30砼井圈+可调试防盗Φ700球墨铸铁井盖，井盖等级为D400级 (4)踏步材质、规格:塑钢爬梯踏步+安全防坠网+钢管井字架 (5)详见12S522,页22，φ900；H=2.11m | 座 | 14 | 5397.67 |  | 75567.38
110 | 040504002006 | 混凝土井 | (1)混凝土强度等级:C25砼 (2)垫层、基础材质及厚度:100厚C15砼+200厚C25钢筋砼 (3)井盖、井圈材质及规格:140厚C30钢筋砼井盖+C30砼井圈+可调试防盗Φ700球墨铸铁井盖，井盖等级为D400级 (4)踏步材质、规格:塑钢爬梯踏步+安全防坠网+钢管井字架 (5)详见12S522,页22，φ1100；H=2.81m | 座 | 39 | 9289.82 |  | 362302.98
111 | 040504002007 | 混凝土井 | (1)混凝土强度等级:C25砼 (2)垫层、基础材质及 | 座 | 12 | 9872.03 |  | 118464.36
分部分项工程量清单与计价表
工程名称：尤溪县城区排水防涝系统工程项目（一期）七五路排水防涝工程 | [6 empty] | 第11页 共14页
序号 | 项目编码 | 项目名称 | 项目特征描述 | 计量单位 | 工程量 | 金 额(元)
[6 empty] | 综合单价 |  | 合价
厚度:100厚C15砼+200厚C25钢筋砼 (3)井盖、井圈材质及规格:140厚C30钢筋砼井盖+C30砼井圈+可调试防盗Φ700球墨铸铁井盖，井盖等级为D400级 (4)踏步材质、规格:塑钢爬梯踏步+安全防坠网+钢管井字架 (5)详见12S522,页22，φ1300；H=2.54m
112 | 040504002008 | 混凝土井 | (1)混凝土强度等级:C25砼 (2)垫层、基础材质及厚度:100厚C15砼+200厚C25钢筋砼 (3)井盖、井圈材质及规格:140厚C30钢筋砼井盖+C30砼井圈+可调试防盗Φ700球墨铸铁井盖，井盖等级为D400级 (4)踏步材质、规格:塑钢爬梯踏步+安全防坠网+钢管井字架 (5)详见12S522,页50，1800*1800；H=2.47m | 座 | 2 | 26482.97 |  | 52965.94
113 | 040504002009 | 混凝土井 | (1)混凝土强度等级:C25砼 (2)垫层、基础材质及厚度:100厚C15砼+200厚C25钢筋砼 (3)井盖、井圈材质及规格:140厚C30钢筋砼井盖+C30砼井圈+可调试防盗Φ700球墨铸铁井盖，井盖等级为D400级 (4)踏步材质、规格:塑钢爬梯踏步+安全防坠网+钢管井字架 (5)详见12S522,页50，2000*1800；H=2.38m | 座 | 2 | 22826.89 |  | 45653.78
114 | 040101002007 | 挖沟槽土方 | (1)土壤类别:三类土 (2)挖土深度:2m以内 | m3 | 693.82 | 6.98 |  | 4842.86
115 | 040101002006 | 挖沟槽土方 | (1)土壤类别:三类土 (2)挖土深度:2m以内 | m3 | 3515.15 | 7.89 |  | 27734.53
116 | 040103001008 | 填方 | (1)填方粒径要求:详见设计图纸 (2)填方来源、运距:外购 (3)密实度要求:详见设计图纸 (4)填方材料品种:砂 | m3 | 1481.55 | 133.81 |  | 198246.21
分部分项工程量清单与计价表
工程名称：尤溪县城区排水防涝系统工程项目（一期）七五路排水防涝工程 | [6 empty] | 第12页 共14页
序号 | 项目编码 | 项目名称 | 项目特征描述 | 计量单位 | 工程量 | 金 额(元)
[6 empty] | 综合单价 |  | 合价
117 | 040103001009 | 填方 | (1)填方粒径要求:详见设计图纸 (2)填方来源、运距:沟槽土方 (3)密实度要求:详见设计图纸 (4)填方材料品种:三类土 | m3 | 1888.42 | 7.97 |  | 15050.71
118 | 040103002008 | 余方弃置 | (1)废弃料品种:三类土 (2)运距:9.5km | m3 | 2038.36 | 25.27 |  | 51509.36
119 | 040501004005 | 塑料管 | (1)连接形式:承插电熔连接 (2)垫层、基础材质及厚度:250厚碎石灌砂+100厚砂 (3)管道检验及试验要求:管道闭水试验 (4)材质及规格:HDPE增强缠绕管，DN600,环刚度为SN8 | m | 1006.99 | 538.39 |  | 542153.35
120 | 040501004006 | 塑料管 | (1)连接形式:承插电熔连接 (2)垫层、基础材质及厚度:250厚碎石灌砂+100厚砂 (3)管道检验及试验要求:管道闭水试验 (4)材质及规格:HDPE增强缠绕管，DN400,环刚度为SN8 | m | 199.15 | 215.01 |  | 42819.24
电力通信工程 | [8 empty] | 分项工程(17市政)
电力工程
121 | 040205001001 | 人（手）孔井 | (1)200厚C30钢筋砼盖板+φ800下沉式球墨铸铁井盖 (2)250厚C30钢筋砼井壁 (3)150厚C15砼+250厚C30钢筋砼底板 (4)直通型电缆人井3000*1500，H=2m (5)C30砼井圈 (6)塑钢爬梯踏步+安全防坠网+钢管井字架 (7)内外壁20厚1:2.5水泥砂浆掺5%防水剂 | 座 | 6 | 18386.52 |  | 110319.12
122 | 040205001002 | 人（手）孔井 | (1)200厚C30钢筋砼盖板+φ800下沉式球墨铸铁井盖 (2)250厚C30钢筋砼井壁 (3)150厚C15砼+250厚C30钢筋砼底板 (4)三通型电缆人井3000*1500，H=2m (5)C30砼井圈 | 座 | 16 | 22166.13 |  | 354658.08
分部分项工程量清单与计价表
工程名称：尤溪县城区排水防涝系统工程项目（一期）七五路排水防涝工程 | [6 empty] | 第13页 共14页
序号 | 项目编码 | 项目名称 | 项目特征描述 | 计量单位 | 工程量 | 金 额(元)
[6 empty] | 综合单价 |  | 合价
(6)塑钢爬梯踏步+安全防坠网+钢管井字架 (7)内外壁20厚1:2.5水泥砂浆掺5%防水剂
123 | 040205001003 | 人（手）孔井 | (1)200厚C30钢筋砼盖板+φ800下沉式球墨铸铁井盖 (2)250厚C30钢筋砼井壁 (3)150厚C15砼+250厚C30钢筋砼底板 (4)四通型电缆人井4000*2000，H=2m (5)C30砼井圈 (6)塑钢爬梯踏步+安全防坠网+钢管井字架 (7)内外壁20厚1:2.5水泥砂浆掺5%防水剂 | 座 | 1 | 40679.67 |  | 40679.67
124 | 040101002008 | 挖沟槽土方 | (1)土壤类别:三类土 (2)挖土深度:2m以内 | m3 | 791.24 | 7.7 |  | 6092.55
125 | 040103001010 | 填方 | (1)填方粒径要求:详见设计图纸 (2)填方来源、运距:外购 (3)密实度要求:详见设计图纸 (4)填方材料品种:砂 | m3 | 308.93 | 133.81 |  | 41337.92
126 | 040103002009 | 余方弃置 | (1)废弃料品种:三类土 (2)运距:9.5km | m3 | 791.24 | 25.27 |  | 19994.63
127 | 040803003001 | 电缆排管 | (1)材质:12φ150MPP管+2φ100CPVC管,环刚度SN40 (2)垫层、基础：厚度、材料品种、强度等级:100后C15砼垫层 (3)排管排列形式:3排4列+2排1列 (4)车行道管道 | m | 496 | 1680.22 |  | 833389.12
128 | 040803003002 | 电缆排管 | (1)材质:12φ150MPP管+2φ100CPVC管,环刚度SN40 (2)垫层、基础：厚度、材料品种、强度等级:100后C15砼垫层 (3)排管排列形式:3排4列+2排1列 (4)人行道管道 | m | 234 | 1672.9 |  | 391458.6
129 | 040803003003 | 电缆排管 | (1)材质:8φ150MPP管+2φ100CPVC管,环刚度SN40 (2)垫层、基础：厚度、材料品种、强度等级:100后C15砼垫层 (3)排管排列形式:2排4列+1排2列 (4)人行道管道 | m | 79 | 1056.96 |  | 83499.84
130 | 040803004001 | 管道包封 | (1)混凝土强度等级:C | m | 496 | 363.21 |  | 180152.16
分部分项工程量清单与计价表
工程名称：尤溪县城区排水防涝系统工程项目（一期）七五路排水防涝工程 | [6 empty] | 第14页 共14页
序号 | 项目编码 | 项目名称 | 项目特征描述 | 计量单位 | 工程量 | 金 额(元)
[6 empty] | 综合单价 |  | 合价
25 (2)规格:0.92*0.73 (3)名称:管道包封
131 | 040803004002 | 管道包封 | (1)混凝土强度等级:C25 (2)规格:1*0.54 (3)名称:管道包封 | m | 79 | 292.09 |  | 23075.11
132 | 040806002001 | 接地母线 | (1)材质:φ16镀铜圆钢 (2)规格:接地母线 | m | 1626 | 25.68 |  | 41755.68
133 | 040501020001 | 警示（示踪）带铺设 | (1)规格:(警示带敷设) | m | 1466 | 1.01 |  | 1480.66
134 | 040205018001 | 警示柱 | (1)类型:地面警示 标志桩 | 根 | 20 | 173.44 |  | 3468.8
暂列金及暂估价 | [8 empty] | 分项工程(17市政)
合 计 | [7 empty] | 13754399.58

## 表6总价措施项目清单与计价表
总价措施项目清单与计价表
工程名称：尤溪县城区排水防涝系统工程项目（一期）七五路排水防涝工程 |  |  |  | 第1页 共1页
序号 | 项 目 名 称 | 计 算 基 础 (元) | 费 率(%) | 金 额(元)
单项工程
市政工程
1 | 安全文明施工费 | 14516990 | / | 307761
1.1 | 通用项目 | 2956498 | 2.12 | 62678
1.2 | 道路工程 | 6031837 | 2.12 | 127875
1.3 | 交通工程 | 1049975 | 2.12 | 22259
1.4 | 给水工程 | 46393 | 2.12 | 984
1.5 | 排水工程 | 2300925 | 2.12 | 48780
1.6 | 电力通信工程 | 2131362 | 2.12 | 45185
1.7 | 暂列金及暂估价 |  | 2.12
2 | 其他总价措施费 | 14516990 | / | 71134
2.1 | 通用项目 | 2956498 | 0.49 | 14487
2.2 | 道路工程 | 6031837 | 0.49 | 29556
2.3 | 交通工程 | 1049975 | 0.49 | 5145
2.4 | 给水工程 | 46393 | 0.49 | 227
2.5 | 排水工程 | 2300925 | 0.49 | 11275
2.6 | 电力通信工程 | 2131362 | 0.49 | 10444
2.7 | 暂列金及暂估价 |  | 0.49
合 计 |  |  |  | 378895

## 表7单价措施项目清单与计价表
单价措施项目清单与计价表
工程名称：尤溪县城区排水防涝系统工程项目（一期）七五路排水防涝工程 | [6 empty] | 第1页 共1页
序号 | 项目编码 | 项目名称 | 项目特征描述 | 计量单位 | 工程量 | 金 额(元)
[6 empty] | 综合单价 |  | 合价
单项工程 | [8 empty] | 单项工程(17市政)
市政工程 | [8 empty] | 单位工程(17市政)
通用项目 | [8 empty] | 分项工程(17市政)
1 | 041101001003 | 墙面脚手架 | (1)墙高:2m | m2 | 6 | 8.79 |  | 52.74
2 | 041108002001 | 施工监测、监控 |  | 项 | 1 | 51774.56 |  | 51774.56
3 | 041111002001 | 固定式夹芯压型钢板围挡 | (1)围挡高度:2.5m (2)挡板类型:彩钢夹芯板 | m | 1860 | 67.78 |  | 126070.8
4 | 041111003001 | 移动式水马围挡 | (1)高度:1.5m | m | 90 | 10.53 |  | 947.7
5 | 041106001001 | 大型机械设备进出场及安拆 |  | 项 | 1 | 9398.8 |  | 9398.8
道路工程 | [8 empty] | 分项工程(17市政)
交通工程 | [8 empty] | 分项工程(17市政)
给水工程 | [8 empty] | 分项工程(17市政)
排水工程 | [8 empty] | 分项工程(17市政)
6 | 041112001001 | 钢板桩支撑 | (1)钢板桩类型、布防方式:6米槽钢，20#槽钢，单侧3根/m（支护管长773m） (2)沟槽或基坑深度:2-3.5m (3)板桩支护采用横梁及槽撑,横梁采用槽钢,型号同钢板桩,槽撑采用DN100钢管 (4)槽型钢板桩使用费、钢支撑使用费 | m | 898.69 | 639.09 |  | 574343.79
电力通信工程 | [8 empty] | 分项工程(17市政)
暂列金及暂估价 | [8 empty] | 分项工程(17市政)
合 计 | [7 empty] | 762588.39

## 表8其他项目清单与计价汇总表
其他项目清单与计价汇总表
工程名称：尤溪县城区排水防涝系统工程项目（一期）七五路排水防涝工程 |  |  | 第1页 共1页
序号 | 项 目 名 称 | 金额(元) | 备注
1 | 暂列金额 | 744794
2 | 专业工程暂估价 | 239000
3 | 总承包服务费
合 计 |  | 983794 | ——

## 表9-1暂列金额明细表
暂列金额明细表
工程名称：尤溪县城区排水防涝系统工程项目（一期）七五路排水防涝工程 |  |  | 第1页 共1页
序号 | 项 目 名 称 | 金额(元) |  | 备 注
1 | 设计变更和现场签证暂列金额 | 744794
2 | 优质工程增加费
3 | 缩短定额工期增加费
4 | 发包人检测费
5 | 工程噪音超标排污费
6 | 渣土收纳费
7 | 加固工程检测费用
合 计 |  | 744794 |  | ——

## 表9-2专业工程暂估价明细表
专业工程暂估价明细表
工程名称：尤溪县城区排水防涝系统工程项目（一期）七五路排水防涝工程 |  |  | 第1页 共1页
序号 | 项 目 名 称 | 金额(元) |  | 备 注
1 | 拆除电力砼杆 | 39000
2 | 现状管道保护 | 200000
合 计 |  | 239000 |  | ——

## 表14人工、材料设备、机械汇总表
人工、材料设备、机械汇总表
工程名称：尤溪县城区排水防涝系统工程项目（一期）七五路排水防涝工程 | [5 empty] | 第1页 共10页
序号 | 工料机编码 | 工料机名称 | 规格、型号等特殊要求 | 单位 | 数量 | 单价 | 合价
一 |  | 人工 |  |  |  |  | 0
1 | 00010040 | 定额人工费 |  | 元 |  |  | 1912815.99
2 | 610000100021 | 综合人工 |  | 工日 |  |  | 31504.11
二 |  | 材料
1 | 01000020 | 型钢 | 综合 | t | 0.02 | 3558 | 70.45
2 | 01000030 | 型钢 | 综合 | kg |  | 3.558
3 | 01010060 | 螺纹钢筋 |  | kg | 19.2 | 3.165 | 60.77
4 | 01010120 | 螺纹钢筋 | HRB335Φ16 | t | 40.608 | 3104 | 126046.74
5 | 01010210 | 螺纹钢筋 | HRB400Φ20以内 | t | 85.018 | 3176.5 | 270059.42
6 | 01010240 | 螺纹钢筋 | HRB400Φ12 | t | 2.317 | 3262 | 7558.45
7 | 01010240 | 螺纹钢筋 | HRB400Φ8 | t | 0.028 | 3262 | 91.6
8 | 01010250 | 螺纹钢筋 | HRB400Φ14 | t | 3.358 | 3160 | 10611.79
9 | 01010260 | 螺纹钢筋 | HRB400Φ16 | t | 2.566 | 3104 | 7964.33
10 | 01010320 | 螺纹钢筋 | HRB400Φ32 | t | 13.265 | 3160 | 41918.57
11 | 01030070 | 镀锌铁丝 | 8# | kg | 5 | 8.09 | 40.45
12 | 01030080 | 镀锌铁丝 | 10# | kg | 162.863 | 8.22 | 1338.74
13 | 01030090 | 镀锌铁丝 | 12# | kg | 33.45 | 8.35 | 279.31
14 | 01030110 | 镀锌铁丝 | 16# | kg | 116.97 | 8.78 | 1026.99
15 | 01030140 | 镀锌铁丝 | 22# | kg | 312.428 | 9.75 | 3046.17
16 | 01050010 | 钢丝绳 | Φ4-6 | kg | 8.878 | 7.2 | 63.93
17 | 01070050 | 有粘结钢绞线 |  | t | 35.56 | 3997 | 142132.6
18 | 01090200 | 圆钢 | Φ10以内 | kg | 3.887 | 3.474 | 13.5
19 | 01090210 | 圆钢 | Φ10以外 | ㎏ | 1674.136 | 3.441 | 5760.7
20 | 01090240 | 圆钢 | Φ6 | t | 0.292 | 3550 | 1035.61
21 | 01090270 | 圆钢 | Φ8 | t | 7.286 | 3400 | 24771.92
22 | 01090290 | 圆钢 | Ф10 | t | 4.933 | 3397 | 16756.45
23 | 01090290 | 圆钢 | Ф10 | t | 0.037 | 3397 | 124.74
24 | 01090300 | 圆钢 | Ф12 | t | 64.567 | 3441 | 222175.76
25 | 01130130 | 扁钢 | 40×6 | kg | 4.836 | 3.55 | 17.17
26 | 01150020 | 六角空心钢 | Φ22-25 | kg | 9.998 | 3.24 | 32.39
27 | 01210010 | 角钢 | 综合 | kg | 0.994 | 3.446 | 3.43
28 | 01290100 | 钢板 | 综合 | t | 0.019 | 3348 | 64.02
29 | 01290110 | 钢板 | 综合 | kg | 249.6 | 3.348 | 835.66
30 | 01290190 | 钢板 | δ4.5-8 | kg | 2.088 | 3.388 | 7.07
31 | 01290230 | 钢板 | δ10-12 | kg | 390.626 | 3.401 | 1328.52
32 | 01292040 | 压型彩钢板 | δ0.5 | m2 | 1023 | 16.925 | 17314.28
33 | 01510010 | 铝合金型材 | 综合 | t | 0.01 | 21327 | 220.52
人工、材料设备、机械汇总表
工程名称：尤溪县城区排水防涝系统工程项目（一期）七五路排水防涝工程 | [5 empty] | 第2页 共10页
序号 | 工料机编码 | 工料机名称 | 规格、型号等特殊要求 | 单位 | 数量 | 单价 | 合价
34 | 01610100 | 钨棒 |  | kg | 4.044 | 22.57 | 91.28
35 | 01610180 | 高压水除线车喷嘴 |  | 个 | 26.622 | 970 | 25823.29
36 | 01610250 | 铁件 | 综合 | kg | 103.704 | 4.832 | 501.1
37 | 01610270 | 预埋铁件 |  | kg | 575.295 | 4.97 | 2859.21
38 | 01610300 | 倾斜预埋件 |  | 个 | 12 | 214.86 | 2578.32
39 | 02050090 | 胶圈(承插) | DN200 | 个 | 18.232 | 4.04 | 73.66
40 | 02052000 | (塑料)电缆保护套管橡胶圈 | Φ110-167 | 个 | 126.4 | 7.36 | 930.3
41 | 02090040 | 塑料薄膜 |  | kg | 15.99 | 6.86 | 109.69
42 | 02090050 | 塑料薄膜 |  | m2 | 2836.449 | 0.41 | 1162.94
43 | 02130150 | 塑料警示带 |  | m | 1650.6 | 0.62 | 1023.37
44 | 02190001 | 尼龙帽 |  | 个 | 1114.54 | 0.13 | 144.89
45 | 02270060 | 清洁棉布 |  | kg | 30.834 | 12.75 | 393.14
46 | 02270100 | 土工布 |  | m2 | 0.394 | 5.31 | 2.09
47 | 02270110 | 土工布 | 300G | m2 | 338.97 | 5.31 | 1799.93
48 | 02290120 | 油麻 |  | kg | 0.17 | 2.69 | 0.46
49 | 02310130 | 无纺布 | 30g | m2 | 1506.01 | 2.74 | 4126.47
50 | 02330010 | 草袋 |  | 个 | 2845.458 | 1.46 | 4154.37
51 | 03010001 | 紧固件 | 综合 | 套 | 8 | 4.07 | 32.56
52 | 03010440 | 铁钉 |  | kg | 0.254 | 9.93 | 2.52
53 | 03010550 | 圆钉 |  | kg | 704.005 | 9.93 | 6990.77
54 | 03012300 | 不锈钢膨胀螺栓 |  | 个 | 873.6 | 0.89 | 777.5
55 | 03012751 | 地脚螺栓 | M12×1070 | kg | 13.26 | 6.81 | 90.3
56 | 03012810 | 带帽带垫螺栓 |  | kg | 0.254 | 6.55 | 1.67
57 | 03012850 | 带帽带垫螺栓 | M12×100 | 套 | 0.78 | 0.72 | 0.56
58 | 03012870 | 带帽带垫螺栓 | M16×150 | 套 | 0.195 | 2.92 | 0.57
59 | 03012970 | 带帽螺栓 | M8×85 | 套 | 1859.868 | 0.23 | 427.77
60 | 03014950 | 拉杆螺栓 |  | kg | 1.105 | 8.37 | 9.25
61 | 03015160 | 螺栓 | 综合 | kg | 185.623 | 8.38 | 1555.52
62 | 03130010 | 不锈钢焊丝 |  | kg | 9.014 | 20.05 | 180.73
63 | 03130370 | 电焊条 | 结422Φ3.2 | kg | 1454.636 | 6.86 | 9978.81
64 | 03130920 | 合金钻头 | Φ10 一字型 | 个 | 6.249 | 5.47 | 34.18
65 | 03131100 | 钢丝刷 |  | 把 | 0.492 | 1.64 | 0.81
66 | 03131120 | 钢锯条 |  | 根 | 326.96 | 0.23 | 75.2
67 | 03131320 | 石料切割锯片 |  | 片 | 13.411 | 14.16 | 189.9
人工、材料设备、机械汇总表
工程名称：尤溪县城区排水防涝系统工程项目（一期）七五路排水防涝工程 | [5 empty] | 第3页 共10页
序号 | 工料机编码 | 工料机名称 | 规格、型号等特殊要求 | 单位 | 数量 | 单价 | 合价
68 | 03210220 | 镀锌铁丝网 |  | m2 | 1574.465 | 17.52 | 27584.63
69 | 03210610 | 零星卡具 |  | kg | 988.134 | 5.73 | 5662.01
70 | 03211160 | 保护圈盖 |  | 套 | 8 | 26.24 | 209.92
71 | 03230220 | 锚具 | YJM15-3（含夹片） | 套 | 352.244 | 132.74 | 46756.8
72 | 04010001 | 水泥 | 32.5 | kg | 56918.469 | 0.304 | 17303.21
73 | 04010010 | 水泥 | 42.5 | kg | 3414.936 | 0.331 | 1130.34
74 | 04010050 | 袋装水泥 | 32.5 | kg | 369 | 0.304 | 112.18
75 | 04010090 | 袋装水泥 | 42.5 | kg | 548352.68 | 0.331 | 181504.74
76 | 04010170 | 散装水泥 | 42.5 | kg | 1400849.437 | 0.304 | 425858.23
77 | 04030120 | 中(细)砂 | 损耗2%+膨胀1.18 | m3 | 15.147 | 200.92 | 3043.4
78 | 04030150 | 中(粗)砂 | 损耗2%+膨胀1.18 | m3 | 14.05 | 196.12 | 2755.48
79 | 04030174 | 机制砂 | 用于回填、垫层 | m3 | 2544.05 | 88.25 | 224512.41
80 | 04030230 | 净干砂（机制砂） |  | m3 | 3128.98 | 98.06 | 306827.82
81 | 04050150 | 砾石 | Φ5-40 | m3 | 0.35 | 98.78 | 34.53
82 | 04050200 | 碎石 | Φ5-10 （细石） | m3 | 0.091 | 83.35 | 7.59
83 | 04050240 | 碎石 | Φ5-31.5 | m3 | 3140.027 | 83.35 | 261721.23
84 | 04050250 | 碎石 | Φ5-40 | m3 | 353.175 | 83.35 | 29437.12
85 | 04050410 | 碎石（级配） |  | m3 | 507.857 | 83.35 | 42329.87
86 | 04070040 | 石屑 |  | m3 | 519.744 | 56.72 | 29479.9
87 | 04090030 | 粉煤灰 | Ⅱ级 | kg | 320902.325 | 0.16 | 51344.37
88 | 04090120 | 膨润土 |  | kg | 925.68 | 2.01 | 1860.62
89 | 04090350 | 粘土 |  | m3 | 0.279 | 37.75 | 10.52
90 | 04090360 | 粘土膏 |  | m3 | 0.021 | 29.01 | 0.61
91 | 04090370 | 种植土 |  | m3 | 68.455 | 34.34 | 2350.74
92 | 04110100 | A型路沿石 | （15*41）cm花岗岩，2*2倒角 | m | 1203 | 74 | 89022
93 | 04110100 | 花岗岩缘石 | （20*54）cm | m | 60 | 130 | 7800
94 | 04110100 | 花岗岩缘石 | （20*37）cm | m | 60 | 88 | 5280
95 | 04130720 | 水泥实心砖 | 240×115×53 MU10 | 块 | 79621.022 | 0.41 | 32644.62
96 | 04270050 | 混凝土垫块 |  | m3 | 0.027 | 484.96 | 12.95
97 | 04270100 | 混凝土内撑条 | 20mm×25mm | m | 16.59 | 0.99 | 16.42
98 | 04270280 | 矩形模块 | 30M | 块 | 2498.605 | 29.53 | 73783.81
99 | 04270300 | 弧形模块 | MY7～MY9 | 块 | 2608.2 | 24.33 | 63457.5
人工、材料设备、机械汇总表
工程名称：尤溪县城区排水防涝系统工程项目（一期）七五路排水防涝工程 | [5 empty] | 第4页 共10页
序号 | 工料机编码 | 工料机名称 | 规格、型号等特殊要求 | 单位 | 数量 | 单价 | 合价
100 | 04270310 | 弧形模块 | MY11～MY15 | 块 | 8305.294 | 27.77 | 230638.01
101 | 05030210 | 杉木锯材 |  | m3 | 36.135 | 1858 | 67139.69
102 | 05030220 | 松木锯材 |  | m3 | 71.515 | 1379 | 98619.04
103 | 05030240 | 枕木 | 综合 | m3 | 1.805 | 1969 | 3554.58
104 | 05050050 | 胶合板 | 13厚 | m2 | 26.917 | 26.55 | 714.65
105 | 06570010 | 反光玻璃珠 |  | kg | 1663.872 | 4.42 | 7354.31
106 | 09250001 | 彩钢夹芯板 | 50厚 | m2 |  | 27.43
107 | 13010160 | 酚醛调和漆 |  | kg | 1112.023 | 11.97 | 13310.91
108 | 13010390 | 煤焦沥青漆 | L01-17 | kg | 245.46 | 10.8 | 2650.97
109 | 13030290 | 沥青漆 |  | kg | 1.626 | 7.48 | 12.16
110 | 13050110 | 酚醛防锈漆 |  | kg | 1635.823 | 9.91 | 16211
111 | 13110020 | 热熔标线涂料 |  | kg | 20191.77 | 2.96 | 59767.64
112 | 13110030 | 热塑标线底漆 |  | kg | 992.279 | 3.94 | 3909.58
113 | 13310030 | 高粘改性乳化沥青 |  | t | 7.141 | 7500 | 53556.57
114 | 13310050 | 石油沥青 | 10# | kg | 2038.691 | 2.96 | 6034.53
115 | 13350040 | 防水粉 |  | kg | 676.14 | 1.18 | 797.85
116 | 13350210 | 模板嵌缝料 |  | kg | 159.783 | 4.12 | 658.3
117 | 14030001 | 柴油 | 综合 | kg | 519.336 | 7.88 | 4092.37
118 | 14070260 | 润滑油 |  | kg | 1.675 | 4.73 | 7.92
119 | 14230060 | 滑石粉 |  | kg | 1217.421 | 0.65 | 791.32
120 | 14230280 | 漂白粉 |  | kg | 0.392 | 1.32 | 0.52
121 | 14330130 | 三氯乙烯 |  | kg | 0.29 | 8.41 | 2.44
122 | 14350040 | 促进剂 | KA | kg | 62.64 | 12.14 | 760.45
123 | 14350570 | 脱模剂 |  | kg | 1069.782 | 2.92 | 3123.76
124 | 14350690 | 药剂 |  | kg | 6.758 | 21.45 | 144.97
125 | 14351100 | 减水剂 | WR-S | kg | 18947.248 | 3.57 | 67641.68
126 | 14390180 | 氧气 |  | m3 | 3.824 | 4.01 | 15.33
127 | 14390190 | 乙炔气 |  | kg | 1.269 | 21.35 | 27.09
128 | 14390210 | 氩气 |  | m3 | 25.351 | 3.98 | 100.9
129 | 14410410 | 氯丁橡胶粘接剂 |  | kg | 5.696 | 10.67 | 60.77
130 | 14410790 | 植筋胶 |  | kg | 727.943 | 16.83 | 12251.28
131 | 15010320 | 石棉绒 | 综合 | kg | 0.182 | 2.3 | 0.42
132 | 15010400 | 石棉橡胶板 | δ1-6 | kg | 0.954 | 7.26 | 6.93
133 | 17000230 | 高压管3000bar |  | 条 | 0.749 | 38053 | 28491.89
人工、材料设备、机械汇总表
工程名称：尤溪县城区排水防涝系统工程项目（一期）七五路排水防涝工程 | [5 empty] | 第5页 共10页
序号 | 工料机编码 | 工料机名称 | 规格、型号等特殊要求 | 单位 | 数量 | 单价 | 合价
134 | 17010010 | 钢管 |  | kg | 433.2 | 3 | 1299.6
135 | 17010310 | 焊接钢管 |  | kg | 48.665 | 3.815 | 185.66
136 | 17010470 | 焊接钢管 | DN40 | m | 0.362 | 14.592 | 5.28
137 | 17030001 | 镀锌钢管 |  | kg | 1285.26 | 4.583 | 5890.35
138 | 17030090 | 镀锌钢管 | DN50 | m | 0.869 | 22.226 | 19.32
139 | 17110550 | 球墨铸铁管(T型,胶圈接口) | DN200 | m | 107.06 | 151.1 | 16176.77
140 | 17130290 | 导向铝管 | Φ30 | m | 96 | 28.75 | 2760
141 | 17250900 | 硬塑料管 | DN100 | m | 63.6 | 24.13 | 1534.67
142 | 17250900 | CPVC管 | φ100 | m | 1913.828 | 15.8 | 30238.48
143 | 17250900 | MPP管 | φ150 | m | 11135.368 | 76.1 | 847401.5
144 | 17251840 | HDPE增强缠绕管 | DN300,环刚度为SN8 | m | 102 | 108.5 | 11067
145 | 17251850 | HDPE增强缠绕管 | DN400,环刚度为SN8 | m | 238.425 | 127.8 | 30470.72
146 | 17251870 | HDPE增强缠绕管 | DN600,环刚度为SN8 | m | 994.898 | 327.3 | 325630.05
147 | 17253700 | PVC-U排水管 | Φ75 | m | 703.8 | 9.07 | 6383.47
148 | 17254430 | 塑料注浆阀管 |  | m | 84 | 15.21 | 1277.64
149 | 17254440 | 塑料注浆管 |  | m | 3508.05 | 5.51 | 19329.36
150 | 17270110 | 高压胶管 | Φ20 | m | 7016.1 | 7.57 | 53111.88
151 | 17270190 | 橡胶管 |  | m | 18.09 | 20.48 | 370.48
152 | 18030200 | 镀锌管堵 | DN15 | 个 | 1.01 | 0.7 | 0.71
153 | 18150590 | 硬塑料管接头 | DN100 | 个 | 2038.89 | 6.38 | 13008.12
154 | 18190440 | 水过滤芯 |  | 条 | 59.483 | 24.78 | 1474
155 | 19010400 | 法兰截止阀 | J41T-16 DN50 | 个 | 0.032 | 130.67 | 4.16
156 | 20012860 | 平焊法兰 | PN1.6MPa DN50 | 片 | 0.011 | 16.23 | 0.17
157 | 22450045 | 高压风管 | Φ25-6P-20m | m | 1.25 | 24.14 | 30.17
158 | 23030020 | 室外地上式消火栓 | SS150/80-1.0 | 套 | 1 | 1315 | 1315
159 | 24250001 | 应变计 |  | 个 | 16 | 93.1 | 1489.6
160 | 24690020 | 应变计预埋件 |  | 个 | 16 | 2.57 | 41.12
161 | 27250040 | 磁环 |  | 个 | 44 | 39.82 | 1752.08
162 | 27250050 | 磁环夹具 |  | 个 | 44 | 2.92 | 128.48
163 | 29060190 | 管枕 | Φ100 | 副 | 824.16 | 0.8 | 659.33
164 | 29060190 | 管枕 | Φ150 | 副 | 4783.8 | 1.2 | 5740.56
165 | 32070010 | 草种籽 |  | kg | 59.145 | 44.25 | 2617.17
166 | 32270001 | 肥料 |  | kg | 3296.793 | 0.44 | 1450.59
167 | 33010280 | 钢支撑 |  | kg | 1243.029 | 5.31 | 6600.48
人工、材料设备、机械汇总表
工程名称：尤溪县城区排水防涝系统工程项目（一期）七五路排水防涝工程 | [5 empty] | 第6页 共10页
序号 | 工料机编码 | 工料机名称 | 规格、型号等特殊要求 | 单位 | 数量 | 单价 | 合价
168 | 33050060 | 铸铁爬梯 |  | kg | 1704.843 | 6.9 | 11763.42
169 | 33410230 | 支架 |  | kg | 5034.734 | 5.8 | 29201.46
170 | 33410550 | 塑钢爬梯 |  | 步 | 617.11 | 5.38 | 3320.05
171 | 33410560 | 塑钢爬梯 |  | kg | 4.512
172 | 34050010 | 草板纸 | 80# | 张 | 772.774 | 1.06 | 819.14
173 | 34110001 | 木柴 |  | kg | 2387.1 | 0.46 | 1098.07
174 | 34110030 | 电 |  | kW·h | 8114.352 | 0.611 | 4960.3
175 | 34110050 | 煤 |  | kg | 2.856 | 0.769 | 2.2
176 | 34110080 | 水 |  | m3 | 8170.497 | 2.82 | 23040.8
177 | 34130070 | 路边线轮廓标 |  | 只 | 8 | 8.85 | 70.8
178 | 35010001 | 钢模板 |  | kg | 933.212 | 6.19 | 5776.58
179 | 35010020 | 组合钢模板 |  | kg | 15.61 | 5.75 | 89.76
180 | 35010140 | 胶合板 | 18厚、一级、酚醛 | m2 | 16.074 | 31.13 | 500.38
181 | 35020001 | 钢模支撑 |  | kg | 1.856 | 6.19 | 11.49
182 | 35020010 | 钢管支撑 |  | kg | 360.29 | 6.19 | 2230.2
183 | 35020030 | 木支撑 |  | m3 | 7.992 | 2173 | 17367.33
184 | 35020060 | 蝴蝶扣 |  | 个 | 2.829 | 5.31 | 15.02
185 | 35020160 | 钢模板连接件 |  | kg | 27.546 | 5.75 | 158.39
186 | 35030001 | 底座 |  | 个 | 0.014 | 3.1 | 0.04
187 | 35030070 | 钢管 | Φ48×3.5 | t.月 | 0.384 | 132.74 | 50.91
188 | 35030100 | 脚手架钢管 |  | kg | 1.26 | 6.19 | 7.8
189 | 35030140 | 脚手管(扣)件 |  | 个 | 0.131 | 6.64 | 0.87
190 | 35030170 | 扣件 |  | kg | 12.802 | 7.08 | 90.64
191 | 35030200 | 扣件 |  | 个.月 | 45.258 | 0.24 | 10.86
192 | 35030310 | 木脚手板 | 500 | m3 | 0.196 | 2119 | 415.32
193 | 35030320 | 竹脚手板 |  | m2 | 0.307 | 7.56 | 2.32
194 | 35030380 | 槽型钢板桩使用费 |  | t·d | 5836.132 | 7.08 | 41319.81
195 | 35030390 | 方钢支撑设备使用费 |  | t·d | 346.563 | 4.34 | 1504.08
196 | 35050030 | 安全网 |  | m2 | 0.161 | 7.08 | 1.14
197 | 35050080 | 井盖安全防护网 |  | 个 | 109.2 | 22.57 | 2464.64
198 | 35090030 | 钢围令 |  | kg | 259.922 | 3.601 | 935.98
199 | 35090140 | 钢板桩 |  | t | 8.337 | 3611 | 30106.1
200 | 36010260 | 重型铸铁井盖 | φ700 | 套 | 187.86 | 273 | 51285.78
201 | 36010260 | 铸铁井盖井座 | 可调试防盗Φ700球墨铸铁井盖，井盖等级为D400级 | 套 | 81.81 | 273 | 22334.13
人工、材料设备、机械汇总表
工程名称：尤溪县城区排水防涝系统工程项目（一期）七五路排水防涝工程 | [5 empty] | 第7页 共10页
序号 | 工料机编码 | 工料机名称 | 规格、型号等特殊要求 | 单位 | 数量 | 单价 | 合价
202 | 36010260 | 铸铁井盖 | 0.6*0.6m | 套 | 46.46 | 203 | 9431.38
203 | 36010260 | 下沉式球墨铸铁井盖 | φ800 | 套 | 23 | 611 | 14053
204 | 36010260 | 铸铁井盖 | 1.0*1.5m | 套 | 7.07 | 1082 | 7649.74
205 | 36010260 | 铸铁井盖 | φ700 | 套 | 13.13 | 221 | 2901.73
206 | 36010260 | 铸铁井盖 | 1.0*1.0m | 套 | 7.07 | 722 | 5104.54
207 | 36010260 | 铸铁井盖 | 0.7*0.7m | 套 | 8.08 | 316 | 2553.28
208 | 36010260 | 铸铁井盖 | 0.4*0.7m | 套 | 2.02 | 133 | 268.66
209 | 36010260 | 铸铁井盖 | 0.5*0.75m | 套 | 14.14 | 203 | 2870.42
210 | 36010260 | 铸铁井盖 | 1.5*1.5m | 套 | 1.01 | 483.053 | 487.88
211 | 36010280 | 铸铁雨水井箅 | 750*450 | 套 | 152.43 | 171 | 26065.53
212 | 36050020 | 花岗岩人行道板 | 30厚 | m2 | 3256.962 | 60 | 195417.72
213 | 36210080 | 标志杆 | 单柱 | 根 | 4
214 | 36210160 | 反光膜 |  | m2 | 11.391 | 168.14 | 1915.28
215 | 36210170 | 标志桩 | 复合材料 | 根 | 20 | 96.02 | 1920.4
216 | 36270030 | 隔离护栏(全封闭人行道) |  | 片 | 1261 | 283.63 | 357657.43
217 | 36270050 | 花岗岩障碍墩 | φ25cm | 座 | 42 | 349.56 | 14681.52
218 | 36270140 | 钢管立柱 |  | t | 0.598 | 5261 | 3143.92
219 | 36270150 | 波形钢板 |  | t | 1.11 | 5265 | 5843.15
220 | 37090770 | 钢垫板夹板 |  | kg | 3654.583 | 5.75 | 21013.85
221 | 480100300015 | 高粘高韧聚合物克裂胶 |  | kg | 4905.491 | 6.5 | 31885.69
222 | 49010030 | 其他材料费 |  | % | 99945.666 | 1 | 99945.67
223 | 49010030 | 其他材料费 |  | % | 510.758 | 1 | 510.76
224 | 49010040 | 其他材料费 |  | 元 | 84084.666 | 1 | 84084.67
225 | 49010700 | 回程费 |  | 元 | 312.174 | 1 | 312.17
226 | 49011001 | 水马 | 1500*1200*120*430 | 个 | 6 | 127 | 762
227 | 49019048 | 雨水口底板 | YB1 | 块 | 8.08 | 90 | 727.2
228 | 49019054 | 雨水口 | YQ1 | 块 | 8.08 | 148.5 | 1199.88
229 | 49019057 | 雨水口 | YQ4 | 块 | 32.32 | 27 | 872.64
230 | 49040126 | 超薄沥青罩面 |  | m3 |  | 3350
231 | 49040126 | 沥青混凝土 |  | m3 | 540.109 | 3250 | 1755355.68
232 | 80010020 | 水泥砂浆 | 1:2(32.5) | m3 | 16.287 | 354.902 | 5780.45
233 | 80010210 | 砌筑水泥砂浆 | M7.5(42.5) | m3 | 0.777 | 274.37 | 213.06
234 | 80010220 | 砌筑水泥砂浆 | M10(42.5) | m3 | 12.188 | 287.941 | 3509.33
235 | 80010290 | 防水水泥砂浆 | 1:2 | m3 | 0.425 | 239.58 | 101.8
236 | 80010290 | 防水水泥砂浆 | 1:2.5 | m3 | 23.653 | 239.58 | 5666.79
人工、材料设备、机械汇总表
工程名称：尤溪县城区排水防涝系统工程项目（一期）七五路排水防涝工程 | [5 empty] | 第8页 共10页
序号 | 工料机编码 | 工料机名称 | 规格、型号等特殊要求 | 单位 | 数量 | 单价 | 合价
237 | 80010310 | 聚合物水泥砂浆 |  | m3 | 0.08 | 384.62 | 30.77
238 | 80010360 | 现拌砌筑砂浆 | M7.5(42.5) 砂子4.75mm 稠度50~70mm | m3 | 123.74 | 161.805 | 20021.71
239 | 80010370 | 现拌砌筑砂浆 | M10(42.5) 砂子4.75mm 稠度50~70mm | m3 | 31.223 | 174.573 | 5450.69
240 | 80050270 | 砌筑混合砂浆 | M7.5(42.5) | m3 | 0.224 | 258.42 | 57.89
241 | 80110110 | 素水泥浆 |  | m3 | 31.931 | 457.454 | 14606.96
242 | 80213465 | 预拌非泵送细石混凝土 | C20(42.5) 碎石10mm(细石) 塌落度120-160mm | m3 | 0.144 | 331.57 | 47.75
243 | 80213570 | 预拌非泵送普通混凝土 | C15(42.5) 碎石31.5mm 塌落度120-160mm | m3 | 188.003 | 307.89 | 57884.37
244 | 80213575 | 预拌非泵送普通混凝土 | C20(42.5) 碎石31.5mm 塌落度120-160mm | m3 | 1344.576 | 323.11 | 434445.81
245 | 80213580 | 预拌非泵送普通混凝土 | C25(42.5) 碎石31.5mm 塌落度120-160mm | m3 | 446.061 | 337.37 | 150487.74
246 | 80213585 | 预拌非泵送普通混凝土 | C30(42.5) 碎石31.5mm 塌落度120-160mm | m3 | 838.477 | 349.17 | 292770.85
247 | 80213590 | 预拌非泵送普通混凝土 | C35(42.5) 碎石31.5mm 塌落度120-160mm | m3 | 1989.307 | 362.4 | 720924.72
三 |  | 设备
四 |  | 施工机具
1 | 99010020 | 履带式单斗挖掘机 | 液压 斗容量1m3 | 台班 | 0.5 | 1414.883 | 707.44
2 | 99010030 | 履带式单斗挖掘机 | 液压 斗容量1.25m3 | 台班 | 16.349 | 1448.148 | 23675.05
3 | 99010130 | 轮胎式单斗挖掘机 | 液压 斗容量0.6m3 | 台班 | 1.369 | 745.09 | 1020.1
4 | 99010140 | 履带式液压挖掘机(带液压锤) | HM960 | 台班 | 109.028 | 1711.2 | 186569.27
5 | 99010150 | 履带式液压挖掘机(带打拔桩机振动锤) | BY-VH250 | 台班 | 218.105 | 1242 | 270885.85
6 | 99030650 | 液压钻机 | STE-1 | 台班 | 11.381 | 511.539 | 5821.72
7 | 99050080 | 双锥反转出料混凝土搅拌机 | 出料容量350L | 台班 |  | 312.372
8 | 99050210 | 灰浆搅拌机 | 拌筒容量200L | 台班 | 107.211 | 148.16 | 15884.42
9 | 99050660 | 混凝土磨光机 |  | 台班 | 74.975 | 16.821 | 1261.15
10 | 99050670 | 混凝土振动梁 |  | 台班 | 74.975 | 22.256 | 1668.64
11 | 99050860 | 干混砂浆罐式搅拌机 | 公称储量 20000L | 台班 | 0.008 | 319.122 | 2.55
12 | 99070030 | 履带式推土机 | 功率75kW | 台班 | 11.403 | 872.861 | 9952.97
13 | 99070040 | 履带式推土机 | 功率90kW | 台班 | 0.5 | 955.828 | 477.91
14 | 99070050 | 履带式推土机 | 功率105kW | 台班 | 0.022 | 1007.086 | 22.64
15 | 99070280 | 轮胎式装载机 | 斗容量1.5m3 | 台班 | 12.93 | 1063.581 | 13752.62
16 | 99070490 | 载货汽车 | 装载质量2.5t | 台班 | 0.269 | 433.677 | 116.62
17 | 99070510 | 载货汽车 | 装载质量4t | 台班 | 105.728 | 520.568 | 55038.86
18 | 99070520 | 载货汽车 | 装载质量5t | 台班 | 8.209 | 536.797 | 4406.65
19 | 99070530 | 载货汽车 | 装载质量6t | 台班 | 0.045 | 556.937 | 25.13
人工、材料设备、机械汇总表
工程名称：尤溪县城区排水防涝系统工程项目（一期）七五路排水防涝工程 | [5 empty] | 第9页 共10页
序号 | 工料机编码 | 工料机名称 | 规格、型号等特殊要求 | 单位 | 数量 | 单价 | 合价
20 | 99070540 | 载货汽车 | 装载质量8t | 台班 | 0.824 | 617.11 | 508.62
21 | 99070670 | 自卸汽车 | 装载质量15t | 台班 | 213.275 | 958.304 | 204382.19
22 | 99070750 | 平板拖车组 | 装载质量40t | 台班 | 2.5 | 1513.161 | 3782.9
23 | 99070870 | 机动翻斗车 | 装载质量1t | 台班 | 3.845 | 267.265 | 1027.64
24 | 99090060 | 履带式起重机 | 提升质量15t | 台班 | 29.837 | 813.046 | 24259.02
25 | 99090080 | 履带式起重机 | 提升质量25t | 台班 | 17.175 | 894.666 | 15365.6
26 | 99090300 | 汽车式起重机 | 提升质量5t | 台班 | 3.062 | 487.647 | 1493.28
27 | 99090310 | 汽车式起重机 | 提升质量8t | 台班 | 4.977 | 812.469 | 4044.02
28 | 99090330 | 汽车式起重机 | 提升质量12t | 台班 | 1.242 | 908.211 | 1127.96
29 | 99090340 | 汽车式起重机 | 提升质量16t | 台班 | 1.376 | 1020.798 | 1404.62
30 | 99090560 | 门式起重机 | 提升质量10t | 台班 | 0.051 | 463.308 | 23.69
31 | 99091170 | 电动卷扬机 | 单筒慢速 牵引力50kN | 台班 | 3.938 | 155.299 | 611.63
32 | 99130010 | 平地机 | 功率90kW | 台班 | 8.121 | 755.587 | 6136.04
33 | 99130100 | 钢轮内燃压路机 | 工作质量8t | 台班 | 1.794 | 498.166 | 893.6
34 | 99130110 | 钢轮内燃压路机 | 工作质量12t | 台班 | 12.445 | 631.224 | 7855.41
35 | 99130120 | 钢轮内燃压路机 | 工作质量15t | 台班 | 12.859 | 741.634 | 9536.85
36 | 99130200 | 振动压路机 | 工作质量15t | 台班 | 4.181 | 971.36 | 4061.12
37 | 99130220 | 手扶振动压实机 | 工作质量1t | 台班 | 5.428 | 72.049 | 391.1
38 | 99130260 | 轮胎压路机 | 工作质量26t | 台班 | 5.401 | 1086.925 | 5870.58
39 | 99130280 | 电动夯实机 | 夯击能力20～62N.m | 台班 | 176.016 | 27.16 | 4780.58
40 | 99130320 | 汽车式沥青喷洒机 | 箱容量4000L | 台班 | 1.818 | 1005.704 | 1828.05
41 | 99130370 | 沥青混凝土摊铺机 | 装载质量12t | 台班 | 6.492 | 1542.776 | 10015.24
42 | 99130375 | 沥青混凝土摊铺机(超薄) | 装载质量12t | 台班 |  | 3317
43 | 99130550 | 路面铣刨机 | W2000(租赁价) | 台班 | 4.393 | 10320 | 45335.29
44 | 99130650 | 自行式热熔划线车 |  | 台班 | 32.692 | 216.49 | 7077.44
45 | 99130660 | 热熔釜熔解车 |  | 台班 | 37.924 | 462.25 | 17530.24
46 | 99130670 | 手推式热熔底漆车 |  | 台班 | 37.924 | 265.64 | 10074.06
47 | 99130810 | 钢轮振动压路机 | 工作质量15t | 台班 | 10.854 | 1232.301 | 13375.55
48 | 99130900 | 高压水除线车 |  | 台班 | 41.597 | 1840 | 76538.11
49 | 99130990 | 沥青混凝土摊铺机(停滞) | 8t | 台班 | 0.5 | 363.81 | 181.91
50 | 99170020 | 钢筋切断机 | 直径40mm | 台班 | 21.392 | 37.251 | 796.86
51 | 99170040 | 钢筋弯曲机 | 直径40mm | 台班 | 35.876 | 23.202 | 832.39
52 | 99190001 | 普通车床 | 工件直径×工件长度400×1000mm | 台班 | 0.024 | 266.151 | 6.27
53 | 99190190 | 立式钻床 | 钻孔直径25mm | 台班 | 0.042 | 6.17 | 0.26
54 | 99190200 | 立式钻床 | 钻孔直径35mm | 台班 | 0.058 | 9.897 | 0.58
55 | 99190410 | 剪板机 | 厚度×宽度 32×4000mm | 台班 | 0.001 | 641.674 | 0.54
56 | 99190800 | 管子切断机 | Φ150 | 台班 | 6.74 | 30.724 | 207.09
57 | 99191040 | 型钢矫正机 | 37.5t | 台班 | 0.002 | 200.73 | 0.34
58 | 99191250 | 台式砂轮机 | Φ250 | 台班 | 0.002 | 5.1 | 0.01
人工、材料设备、机械汇总表
工程名称：尤溪县城区排水防涝系统工程项目（一期）七五路排水防涝工程 | [5 empty] | 第10页 共10页
序号 | 工料机编码 | 工料机名称 | 规格、型号等特殊要求 | 单位 | 数量 | 单价 | 合价
59 | 99191590 | 手提式砂轮机 | 直径150 | 台班 | 0.098 | 14.95 | 1.46
60 | 99191820 | 石料切割机 |  | 台班 | 70.568 | 17 | 1199.65
61 | 99210001 | 木工圆锯机 | 直径500mm | 台班 | 46.948 | 22.788 | 1069.84
62 | 99210060 | 木工单面压刨床 | 刨削宽度 600mm | 台班 | 4.941 | 28.67 | 141.67
63 | 99230040 | 砂轮切割机 | Φ350 | 台班 | 174.943 | 4.82 | 843.23
64 | 99230060 | 砂轮切割机 | Φ500 | 台班 | 0.03 | 6.02 | 0.18
65 | 99230200 | 钢筋切割机 |  | 台班 | 107.501 | 30.74 | 3304.59
66 | 99250001 | 交流弧焊机 | 容量21kVA | 台班 | 6.667 | 51.445 | 342.96
67 | 99250010 | 交流弧焊机 | 容量30kVA | 台班 | 70.735 | 89.46 | 6327.99
68 | 99250020 | 交流弧焊机 | 容量32kVA | 台班 | 1.44 | 74.733 | 107.6
69 | 99250040 | 交流弧焊机 | 容量42kVA | 台班 | 0.475 | 103.672 | 49.19
70 | 99250100 | 直流弧焊机 | 容量 20kV·A | 台班 | 0.154 | 64.363 | 9.91
71 | 99250150 | 对焊机 | 容量75kVA | 台班 | 11.267 | 96.402 | 1086.13
72 | 99250210 | 氩弧焊机 | 电流500A | 台班 | 1.066 | 83.987 | 89.56
73 | 99250390 | 半自动电焊机 |  | 台班 | 10.892 | 57.65 | 627.92
74 | 99250450 | 电熔焊接机 | DRH-160A | 台班 | 42.384 | 27.39 | 1160.9
75 | 99310010 | 清扫机 | S160(租赁价) | 台班 | 4.393 | 1720 | 7555.88
76 | 99310030 | 洒水车 | 罐容量4000L | 台班 | 6.246 | 591.266 | 3693.17
77 | 99330060 | 风动凿岩机 | 手持式 | 台班 | 23.432 | 11.151 | 261.29
78 | 99351250 | 百米钻机 | XY-100 | 台班 | 328.819 | 262.2 | 86216.36
79 | 99370001 | 高架车 | 9m | 台班 | 0.336 | 294.15 | 98.83
80 | 99430220 | 电动空气压缩机 | 排气量10m3/min | 台班 | 2.614 | 321.377 | 840.1
81 | 99430260 | 内燃空气压缩机 | 排气量3m3/min | 台班 | 13.185 | 261.74 | 3450.92
82 | 99430380 | 立式油压千斤顶 | 起重量100t | 台班 | 12.15 | 9.177 | 111.5
83 | 99430480 | 千斤顶 | 60T | 台班 | 8.323 | 867.68 | 7221.71
84 | 99440230 | 泥浆泵 | 出口直径Φ50 | 台班 | 6.77 | 37.672 | 255.02
85 | 99440420 | 高压油泵 |  | 台班 | 8.323 | 196.83 | 1638.22
86 | 99440500 | 试压泵 | 压力25MPa | 台班 | 0.223 | 20.252 | 4.51
87 | 99440690 | 高压泵 | BW-250型 | 台班 | 183.755 | 396.52 | 72862.53
88 | 99450540 | 其他机械费 |  | % | 603.994 | 1 | 603.99
89 | 99450550 | 其他机械费 |  | 元 | 8240.941 | 1 | 8240.94
90 | 99450740 | 播种机 | 90kW | 台班 | 0.274 | 736 | 201.53
91 | 99450790 | 电焊条烘干箱 | 容积450×350×450 | 台班 | 0.053 | 15.501 | 0.81
92 | 99450810 | 电焊条烘干箱 | 容积600×500×750 | 台班 | 0.017 | 24.211 | 0.4