## 【】5.4 投标报价汇总表
5.4 投标报价汇总表
合同段：清流县李家乡流水路口至迴岐乡村道路硬化工程
序号 | 章次 | 科目名称 | 金额（元）
1 | 100 | 总 则 | 125451.449
2 | 200 | 路 基 | 0
3 | 300 | 路 面 | 0
4 | 400 | 桥梁、涵洞 | 0
5 | 600 | 安全设施及预埋管线 | 0
6 | 700 | 绿化及环境保护设施 | 0
7 | 第100章至第700章合计 |  | 125451.449
8 | 已包含在清单合计中的材料、工程设备、专业工程暂估价合计
9 | 清单合计减去材料、工程设备、专业工程暂估价合计 |  | 125451.449
10 | 计日工合计
11 | 暂列金额（不含计日工总额） |  | 186615
12 | 投标报价 |  | 312066.449
清单 第 1 页 |  |  | 共 1 页

## 【】5.1 工程量清单表
5.1 工程量清单表
工程量清单表
清单 第100章 总 则
子目号 | 子目名称 | 单位 | 数量 | 单价 | 合价
101 | 通则
101-1 | 保险费
-a | 保险费（按合同条款规定，提供建筑工程一切险、第三者责任险） | 总额 | 6186479.81 | 0.004 | 24745.9192
-b | 工伤保险 | 总额 | 6186479.81 | 0.0015 | 9279.7197
102 | 工程管理
102-3 | 安全生产费 | 总额 | 6095054 | 0.015 | 91425.81
103 | 临时工程与设施
103-3 | 临时供电设施架设、维护与拆除 | 总额 | 1
清单 第100章 合计 人民币 |  | 125451.449 |  | 元
5.1 工程量清单表
工程量清单表
清单 第200章 路 基
子目号 | 子目名称 | 单位 | 数量 | 单价 | 合价
202 | 场地清理
202-2 | 挖除旧路面
-a | 水泥混凝土路面（18cm） | m3 | 80.118
-d | 击碎旧路面 | m2 | 1198
203 | 挖方路基
203-1 | 路基挖方
-a | 挖土方 | m3 | 4607.1
-b | 挖石方 | m3 | 5606.9
-c | 挖除非适用材料（不含淤泥、岩盐、冻土） | m3 | 294
204 | 填方路基
204-1 | 路基填筑（包括填前压实）
-a | 利用土方 | m3 | 2623.9
-b | 利用石方 | m3 | 1986.2
-h | 结构物台背回填砂砾 | m3 | 393.6
205 | 特殊地区路基处理
205-1 | 软土路基处理
-c | 垫层
-c-2 | 砂砾垫层 | m3 | 294
207 | 坡面排水
207-1 | 边沟
-c | C20现浇混凝土 | m3 | 718.53
209 | 挡土墙
209-5 | 混凝土挡土墙
-a | C20片石混凝土直立式路堑墙 | m3 | 104.6
-b | C20片石混凝土仰斜式路肩墙 | m3 | 818.36
-c | C20片石混凝土护肩墙 | m3 | 61.3
-b | C20片石护脚 | m3 | 134.87
清单 第200章 合计 人民币 |  | 0 |  | 元
5.1 工程量清单表
工程量清单表
清单 第300章 路 面
子目号 | 子目名称 | 单位 | 数量 | 单价 | 合价
304 | 水泥稳定土底基层、基层
304-3 | 水泥稳定土基层
-a | 厚150mm5% | m2 | 26129.5
312 | 水泥混凝土面板
312-1 | 水泥混凝土面板
-a | 厚200mm（混凝土弯拉强度4.0MPa） | m3 | 4779.34
-b | 厚180mm（混凝土弯拉强度4.0MPa） | m3 | 22.644
312-2 | 钢筋
-a | 光圆钢筋（HPB235、HPB300） | kg | 8385.4
-b | 带肋钢筋（HRB335、HRB400） | kg | 12189.5
清单 第300章 合计 人民币 |  | 0 |  | 元
5.1 工程量清单表
工程量清单表
清单 第400章 桥梁、涵洞
子目号 | 子目名称 | 单位 | 数量 | 单价 | 合价
419 | 圆管涵及倒虹吸管涵
419-1 | 单孔钢筋混凝土圆管涵
-a | 1-1.0m | m | 89
清单 第400章 合计 人民币 |  | 0 |  | 元
5.1 工程量清单表
工程量清单表
清单 第600章 安全设施及预埋管线
子目号 | 子目名称 | 单位 | 数量 | 单价 | 合价
602 | 护栏
602-3 | 波形梁钢护栏
-a | 路侧波形梁钢护栏
-a-1 | Gr-C-2E（含端头） | m | 886
-a-2 | Gr-C-2C（含端头） | m | 16
604 | 道路交通标志
604-1 | 单柱式交通标志
-a | △700 | 个 | 9
-b | φ600 | 个 | 2
-c | φ800广角镜 | 个 | 1
604-8 | 里程碑 | 个 | 3
604-9 | 公路界碑 | 个 | 22
604-10 | 百米桩 | 个 | 32
605 | 道路交通标线
605-1 | 热熔型涂料路面标线
-a | 水泥混凝土路面热熔标线 | m2 | 1537.7
605-5 | 轮廓标
-b | 附着式轮廓标 | 个 | 96
-c | 道口桩 | 个 | 16
清单 第600章 合计 人民币 |  | 0 |  | 元
5.1 工程量清单表
工程量清单表
清单 第700章 绿化及环境保护设施
子目号 | 子目名称 | 单位 | 数量 | 单价 | 合价
703 | 撒播草种和铺植草皮
703-1 | 撒播草种（含喷播） | m2 | 1422
704 | 种植乔木、灌木和攀缘植物
704-1 | 人工种植乔木
-a | 香樟（胸径8-10cm） | 棵 | 2439
清单 第700章 合计 人民币 |  | 0 |  | 元