## 分部分项工程量清单与计价表（影响质量安全）
分部分项工程量清单与计价表
工程名称：福建将乐积善新区污水处理厂三期工程提标项目 | [6 empty] | 第1页 共15页
序号 | 项目编码 | 项目名称 | 项目特征描述 | 计量单位 | 工程量 | 金 额(元)
[6 empty] | 综合单价 |  | 合价
利旧改造部分-设备及安装工程 | [8 empty] | 单项工程(17市政)
工艺管线 | [8 empty] | 单位工程(17市政)
粗格栅及提升泵房(一期改造) | [8 empty] | 分项工程(17市政)
超细格栅池(三期膜格栅池改造) | [8 empty] | 分项工程(17市政)
三期调节池(三期改造) | [8 empty] | 分项工程(17市政)
水解酸化池(三期改造) | [8 empty] | 分项工程(17市政)
高效生化池(原五段AO池改造) | [8 empty] | 分项工程(17市政)
混凝沉淀滤池(原膜处理车间改造) | [8 empty] | 分项工程(17市政)
加药间(一期污泥脱水车间改造) | [8 empty] | 分项工程(17市政)
1 | 030113021002 | 储药罐 | (1)名称:乙酸钠储罐 (2)规格:D=2.75m,H=3.8m, 有效容积V=20m3,材质PE (3)配套液位计 | 套 | 2 | 24351.97 |  | 48703.94
2 | 030113021003 | 储药罐 | (1)名称:硫酸储罐 (2)规格:D=2.75m,H=3.8m, 有效容积V=20m3,材质PE (3)配套液位计 | 套 | 2 | 24351.97 |  | 48703.94
电气工程 | [8 empty] | 单位工程(17市政)
粗格栅及提升泵房(一期改造) | [8 empty] | 分项工程(17市政)
三期调节池(三期改造) | [8 empty] | 分项工程(17市政)
水解酸化池(三期改造) | [8 empty] | 分项工程(17市政)
加药间(一期污泥脱水车间改造) | [8 empty] | 分项工程(17市政)
高效生化池(原五段AO池改造) | [8 empty] | 分项工程(17市政)
混凝沉淀滤池(原膜处理车间改造) | [8 empty] | 分项工程(17市政)
新建部分-设备及安装工程 | [8 empty] | 单项工程(17市政)
工艺管线 | [8 empty] | 单位工程(17市政)
混凝沉淀系统 | [8 empty] | 分项工程(17市政)
二沉池 | [8 empty] | 分项工程(17市政)
污泥泵房 | [8 empty] | 分项工程(17市政)
臭氧氧化塔 | [8 empty] | 分项工程(17市政)
臭氧设备间 | [8 empty] | 分项工程(17市政)
冷却塔基础 | [8 empty] | 分项工程(17市政)
3 | 030113017001 | 冷却塔 | (1)冷却塔 (2)单台处理量:300t/h,设计进出水温度:37~32℃;单台容积3m3左右,功率11kw (3)材质：玻璃钢 (4)采用方形横流双联式,配套过滤器、阀门 | 台 | 2 | 120329.95 |  | 240659.9
分部分项工程量清单与计价表
工程名称：福建将乐积善新区污水处理厂三期工程提标项目 | [6 empty] | 第2页 共15页
序号 | 项目编码 | 项目名称 | 项目特征描述 | 计量单位 | 工程量 | 金 额(元)
[6 empty] | 综合单价 |  | 合价
、管配件、爬梯和管道支架等必需的附件
液氧站 | [8 empty] | 分项工程(17市政)
电气工程 | [8 empty] | 单位工程(17市政)
配电间 | [8 empty] | 分项工程(17市政)
二沉池 | [8 empty] | 分项工程(17市政)
污泥泵房 | [8 empty] | 分项工程(17市政)
混凝沉淀池 | [8 empty] | 分项工程(17市政)
臭氧设备间 | [8 empty] | 分项工程(17市政)
臭氧氧化塔 | [8 empty] | 分项工程(17市政)
液氧站 | [8 empty] | 分项工程(17市政)
冷却塔 | [8 empty] | 分项工程(17市政)
自控设备 | [8 empty] | 分项工程(17市政)
新建部分-室外安装工程 | [8 empty] | 单项工程(17市政)
室外工艺管线 | [8 empty] | 单位工程(17安装)
污水工艺管线 | [8 empty] | 分项工程(17安装)
污泥工艺管线 | [8 empty] | 分项工程(17安装)
臭氧工艺管线 | [8 empty] | 分项工程(17安装)
曝气工艺管线 | [8 empty] | 分项工程(17安装)
加药管线 | [8 empty] | 分项工程(17安装)
雨水管线 | [8 empty] | 分项工程(17安装)
厂内污水管线 | [8 empty] | 分项工程(17安装)
给水管线 | [8 empty] | 分项工程(17安装)
室外电气总体 | [8 empty] | 单位工程(17房屋建筑与装饰)
视频安防系统 | [8 empty] | 分项工程(17安装)
周界入侵报警系统 | [8 empty] | 分项工程(17安装)
强电系统 | [8 empty] | 分项工程(17安装)
市政工程 | [8 empty] | 单项工程(17市政)
二沉池 | [8 empty] | 单位工程(17市政)
通用项目 | [8 empty] | 分项工程(17市政)
排水工程 | [8 empty] | 分项工程(17市政)
4 | 040303001002 | 混凝土垫层 | (1)混凝土强度等级:C20泵送商品砼 | m3 | 78.544 | 540.16 |  | 42426.33
5 | 040601006001 | 现浇混凝土池底 | (1)混凝土强度等级:C30泵送商品砼 (2)防水、抗渗要求:P8 (3)平池底 厚度50cm以内 | m3 | 18.07 | 654.2 |  | 11821.39
分部分项工程量清单与计价表
工程名称：福建将乐积善新区污水处理厂三期工程提标项目 | [6 empty] | 第3页 共15页
序号 | 项目编码 | 项目名称 | 项目特征描述 | 计量单位 | 工程量 | 金 额(元)
[6 empty] | 综合单价 |  | 合价
6 | 040601006002 | 现浇混凝土池底 | (1)混凝土强度等级:C30泵送商品砼 (2)防水、抗渗要求:P8 (3)圆池底 厚度50cm以内 | m3 | 279.29 | 688.6 |  | 192319.09
7 | 040601007001 | 现浇混凝土池壁（隔墙） | (1)混凝土强度等级:C30泵送商品砼 (2)防水、抗渗要求:P8 (3)圆形 壁厚30cm以外 | m3 | 161.82 | 1263.94 |  | 204530.77
8 | 040601007002 | 现浇混凝土池壁（隔墙） | (1)混凝土强度等级:C30泵送商品砼 (2)防水、抗渗要求:P8 (3)直行 壁厚30cm以内 | m3 | 49.3 | 1220.04 |  | 60147.97
9 | 040601008001 | 现浇混凝土池柱 | (1)混凝土强度等级:C30泵送商品砼 (2)防水、抗渗要求:P8 | m3 | 1.01 | 1335.2 |  | 1348.55
10 | 040601009001 | 现浇混凝土池梁 | (1)混凝土强度等级:C30泵送商品砼 (2)防水、抗渗要求:P8 | m3 | 4.6 | 1352.42 |  | 6221.13
11 | 040601010001 | 现浇混凝土池盖板 | (1)混凝土强度等级:C30泵送商品砼 (2)防水、抗渗要求:P8 (3)池顶板 | m3 | 1.41 | 1457.91 |  | 2055.65
12 | 040601011001 | 现浇混凝土板 | (1)名称、规格:走道板 (2)混凝土强度等级:C30泵送商品砼 (3)防水、抗渗要求:P8 | m3 | 8.11 | 1029.68 |  | 8350.7
13 | 040601012001 | 池槽 | (1)混凝土强度等级:C30泵送商品砼 (2)防水、抗渗要求: P8 (3)池槽断面尺寸:480*900mm | m | 84.19 | 511.91 |  | 43097.7
14 | 040601014001 | 混凝土导流壁、筒 | (1)混凝土强度等级:C30泵送商品砼 (2)配水孔 (3)防水、抗渗要求:P8 | m3 | 12.72 | 1460.74 |  | 18580.61
15 | 040601015001 | 混凝土楼梯 | (1)混凝土强度等级:C30;泵送商品混凝土P8 (2)底板厚度:130mm (3)结构形式:直形 | m2 | 4.06 | 125.27 |  | 508.6
16 | 010501002001 | 带形基础 | (1)混凝土种类（商品混凝土、现场拌制，泵送、非泵送）:商品混凝土、泵送 (2)混凝土强度等级:C | m3 | 0.27 | 550.56 |  | 148.65
分部分项工程量清单与计价表
工程名称：福建将乐积善新区污水处理厂三期工程提标项目 | [6 empty] | 第4页 共15页
序号 | 项目编码 | 项目名称 | 项目特征描述 | 计量单位 | 工程量 | 金 额(元)
[6 empty] | 综合单价 |  | 合价
30
17 | 010502003001 | 异形柱 | (1)柱形状:异形柱 (2)混凝土种类（商品混凝土、现场拌制，泵送、非泵送）:商品混凝土、泵送 (3)混凝土强度等级:C30 | m3 | 3.26 | 562.71 |  | 1834.43
18 | 010505001001 | 有梁板 | (1)混凝土种类（商品混凝土、现场拌制，泵送、非泵送）:商品混凝土、泵送 (2)混凝土强度等级:C30，P8 | m3 | 3.47 | 582.07 |  | 2019.78
19 | 040901001002 | 现浇构件钢筋 | (1)钢筋种类:圆钢筋 (2)钢筋规格:φ8 | t | 0.015 | 6239.66 |  | 93.59
20 | 040901001003 | 现浇构件钢筋 | (1)钢筋种类:III级钢筋 (2)钢筋规格:φ8 | t | 3.561 | 6008.32 |  | 21395.63
21 | 040901001004 | 现浇构件钢筋 | (1)钢筋种类:III级钢筋 (2)钢筋规格:φ10 | t | 3.9 | 5957.58 |  | 23234.56
22 | 040901001005 | 现浇构件钢筋 | (1)钢筋种类:III级钢筋 (2)钢筋规格:φ12 | t | 3.348 | 5215.72 |  | 17462.23
23 | 040901001006 | 现浇构件钢筋 | (1)钢筋种类:III级钢筋 (2)钢筋规格:φ14 | t | 4.389 | 5106.53 |  | 22412.56
24 | 040901001007 | 现浇构件钢筋 | (1)钢筋种类:III级钢筋 (2)钢筋规格:φ16 | t | 35.268 | 5033.74 |  | 177529.94
25 | 040901001008 | 现浇构件钢筋 | (1)钢筋种类:III级钢筋 (2)钢筋规格:φ18 | t | 23.46 | 4990.86 |  | 117085.58
26 | 040901001009 | 现浇构件钢筋 | (1)钢筋种类:III级钢筋 (2)钢筋规格:φ20 | t | 1.865 | 5067.53 |  | 9450.94
27 | 040901001010 | 现浇构件钢筋 | (1)钢筋种类:III级钢筋 (2)钢筋规格:φ22 | t | 2.148 | 5068.83 |  | 10887.85
混凝沉淀系统 | [8 empty] | 单位工程(17市政)
通用项目 | [8 empty] | 分项工程(17市政)
排水工程 | [8 empty] | 分项工程(17市政)
28 | 040303001003 | 混凝土垫层 | (1)混凝土强度等级:C20泵送商品砼 | m3 | 70.33 | 540.16 |  | 37989.45
29 | 040303001004 | 混凝土垫层 | (1)混凝土强度等级:C15泵送商品砼 | m3 | 10.17 | 521.35 |  | 5302.13
30 | 040601006003 | 现浇混凝土池底 | (1)混凝土强度等级:C30泵送商品砼 (2)防水、抗渗要求:P8 (3)平池底 厚度50cm以内 | m3 | 46.76 | 654.2 |  | 30590.39
分部分项工程量清单与计价表
工程名称：福建将乐积善新区污水处理厂三期工程提标项目 | [6 empty] | 第5页 共15页
序号 | 项目编码 | 项目名称 | 项目特征描述 | 计量单位 | 工程量 | 金 额(元)
[6 empty] | 综合单价 |  | 合价
31 | 040601006004 | 现浇混凝土池底 | (1)混凝土强度等级:C30泵送商品砼 (2)防水、抗渗要求:P8 (3)圆池底 厚度50cm以内 | m3 | 285.89 | 688.6 |  | 196863.85
32 | 040601007003 | 现浇混凝土池壁（隔墙） | (1)混凝土强度等级:C30泵送商品砼 (2)防水、抗渗要求:P8 (3)圆形 壁厚30cm以外 | m3 | 130.92 | 1263.94 |  | 165475.02
33 | 040601007004 | 现浇混凝土池壁（隔墙） | (1)混凝土强度等级:C30泵送商品砼 (2)防水、抗渗要求:P8 (3)直形 壁厚30cm以内 | m3 | 116.53 | 1220.04 |  | 142171.26
34 | 040601009002 | 现浇混凝土池梁 | (1)混凝土强度等级:C30泵送商品砼 (2)防水、抗渗要求:P8 | m3 | 1.22 | 1352.42 |  | 1649.95
35 | 040601010002 | 现浇混凝土池盖板 | (1)混凝土强度等级:C30泵送商品砼 (2)防水、抗渗要求:P8 (3)池顶板 | m3 | 8.05 | 1457.91 |  | 11736.18
36 | 010502003002 | 异形柱 | (1)柱形状:异形柱 (2)混凝土种类（商品混凝土、现场拌制，泵送、非泵送）:商品混凝土、泵送 (3)混凝土强度等级:C30 | m3 | 1.1 | 562.71 |  | 618.98
37 | 010505001002 | 有梁板 | (1)混凝土种类（商品混凝土、现场拌制，泵送、非泵送）:商品混凝土、泵送 (2)混凝土强度等级:C30，P8 | m3 | 0.52 | 582.07 |  | 302.68
38 | 040601011002 | 现浇混凝土板 | (1)名称、规格:走道板 (2)混凝土强度等级:C30泵送商品砼 (3)防水、抗渗要求:P8 | m3 | 9.62 | 1029.68 |  | 9905.52
39 | 040601012002 | 池槽 | (1)混凝土强度等级:C30泵送商品砼 (2)防水、抗渗要求: P8 (3)池槽断面尺寸:500*500mm | m | 76.54 | 288.76 |  | 22101.69
40 | 040601014002 | 混凝土导流壁、筒 | (1)混凝土强度等级:C30泵送商品砼 (2)配水孔 (3)防水、抗渗要求:P8 | m3 | 17.09 | 1460.74 |  | 24964.05
分部分项工程量清单与计价表
工程名称：福建将乐积善新区污水处理厂三期工程提标项目 | [6 empty] | 第6页 共15页
序号 | 项目编码 | 项目名称 | 项目特征描述 | 计量单位 | 工程量 | 金 额(元)
[6 empty] | 综合单价 |  | 合价
41 | 040601015002 | 混凝土楼梯 | (1)混凝土强度等级:C30;泵送商品混凝土P8 (2)底板厚度:130mm (3)结构形式:直形 | m | 9.99 | 125.26 |  | 1251.35
42 | 040901001011 | 现浇构件钢筋 | (1)钢筋种类:圆钢筋 (2)钢筋规格:φ8 | t | 0.009 | 6239.66 |  | 56.16
43 | 040901001012 | 现浇构件钢筋 | (1)钢筋种类:III级钢筋 (2)钢筋规格:φ8 | t | 0.888 | 6008.32 |  | 5335.39
44 | 040901001013 | 现浇构件钢筋 | (1)钢筋种类:III级钢筋 (2)钢筋规格:φ10 | t | 5.802 | 5957.58 |  | 34565.88
45 | 040901001014 | 现浇构件钢筋 | (1)钢筋种类:III级钢筋 (2)钢筋规格:φ12 | t | 5.238 | 5215.72 |  | 27319.94
46 | 040901001015 | 现浇构件钢筋 | (1)钢筋种类:III级钢筋 (2)钢筋规格:φ14 | t | 13.58 | 5106.53 |  | 69346.68
47 | 040901001016 | 现浇构件钢筋 | (1)钢筋种类:III级钢筋 (2)钢筋规格:φ16 | t | 53.279 | 5033.74 |  | 268192.63
48 | 040901001017 | 现浇构件钢筋 | (1)钢筋种类:III级钢筋 (2)钢筋规格:φ20 | t | 2.24 | 5067.53 |  | 11351.27
49 | 040901001018 | 现浇构件钢筋 | (1)钢筋种类:III级钢筋 (2)钢筋规格:φ22 | t | 1.667 | 5068.83 |  | 8449.74
污泥泵房 | [8 empty] | 单位工程(17市政)
通用项目 | [8 empty] | 分项工程(17市政)
排水工程 | [8 empty] | 分项工程(17市政)
50 | 040303001005 | 混凝土垫层 | (1)混凝土强度等级:C20泵送商品砼 | m3 | 4.57 | 540.16 |  | 2468.53
51 | 040303001006 | 混凝土垫层 | (1)混凝土强度等级:C15泵送商品砼 | m3 | 1.12 | 521.35 |  | 583.91
52 | 040601006005 | 现浇混凝土池底 | (1)混凝土强度等级:C30泵送商品砼 (2)防水、抗渗要求:P8 (3)平池底 厚度50cm以内 | m3 | 12.71 | 654.2 |  | 8314.88
53 | 040601007005 | 现浇混凝土池壁（隔墙） | (1)混凝土强度等级:C30泵送商品砼 (2)防水、抗渗要求:P8 (3)直形 壁厚30cm以内 | m3 | 33.95 | 1220.04 |  | 41420.36
54 | 040601009003 | 现浇混凝土池梁 | (1)混凝土强度等级:C30泵送商品砼 (2)防水、抗渗要求:P8 | m3 | 0.19 | 1352.42 |  | 256.96
55 | 040601010003 | 现浇混凝土池盖板 | (1)混凝土强度等级:C30泵送商品砼 (2)防水、抗渗要求:P | m3 | 1.33 | 1457.91 |  | 1939.02
分部分项工程量清单与计价表
工程名称：福建将乐积善新区污水处理厂三期工程提标项目 | [6 empty] | 第7页 共15页
序号 | 项目编码 | 项目名称 | 项目特征描述 | 计量单位 | 工程量 | 金 额(元)
[6 empty] | 综合单价 |  | 合价
8 (3)池顶板
56 | 040601011003 | 现浇混凝土板 | (1)名称、规格:走道板 (2)混凝土强度等级:C30泵送商品砼 (3)防水、抗渗要求:P8 | m3 | 0.12 | 1029.68 |  | 123.56
57 | 040601015003 | 混凝土楼梯 | (1)混凝土强度等级:C30;泵送商品混凝土P8 (2)底板厚度:130mm (3)结构形式:直形 | m2 | 2.76 | 125.17 |  | 345.47
58 | 010502003003 | 异形柱 | (1)柱形状:异形柱 (2)混凝土种类（商品混凝土、现场拌制，泵送、非泵送）:商品混凝土、泵送 (3)混凝土强度等级:C30 | m3 | 3.26 | 562.71 |  | 1834.43
59 | 010505001003 | 有梁板 | (1)混凝土种类（商品混凝土、现场拌制，泵送、非泵送）:商品混凝土、泵送 (2)混凝土强度等级:C30，P8 | m3 | 3.28 | 582.07 |  | 1909.19
60 | 040901001019 | 现浇构件钢筋 | (1)钢筋种类:圆钢筋 (2)钢筋规格:φ8 | t | 0.006 | 6239.66 |  | 37.44
61 | 040901001020 | 现浇构件钢筋 | (1)钢筋种类:III级钢筋 (2)钢筋规格:φ8 | t | 0.639 | 6008.32 |  | 3839.32
62 | 040901001021 | 现浇构件钢筋 | (1)钢筋种类:III级钢筋 (2)钢筋规格:φ10 | t | 0.487 | 5957.58 |  | 2901.34
63 | 040901001022 | 现浇构件钢筋 | (1)钢筋种类:III级钢筋 (2)钢筋规格:φ12 | t | 1.46 | 5215.72 |  | 7614.95
64 | 040901001023 | 现浇构件钢筋 | (1)钢筋种类:III级钢筋 (2)钢筋规格:φ14 | t | 4.148 | 5106.53 |  | 21181.89
65 | 040901001024 | 现浇构件钢筋 | (1)钢筋种类:III级钢筋 (2)钢筋规格:φ16 | t | 0.687 | 5033.74 |  | 3458.18
66 | 040901001025 | 现浇构件钢筋 | (1)钢筋种类:III级钢筋 (2)钢筋规格:φ18 | t | 0.076 | 4990.86 |  | 379.31
67 | 040901001026 | 现浇构件钢筋 | (1)钢筋种类:III级钢筋 (2)钢筋规格:φ20 | t | 0.535 | 5067.53 |  | 2711.13
混凝沉淀滤池(原膜处理车间改造) | [8 empty] | 单位工程(17市政)
通用项目 | [8 empty] | 分项工程(17市政)
68 | 040601007006 | 现浇混凝土池壁（隔墙） | (1)混凝土强度等级:C35泵送商品砼（微膨胀） (2)防水、抗渗要求:P | m3 | 105.36 | 1243.6 |  | 131025.7
分部分项工程量清单与计价表
工程名称：福建将乐积善新区污水处理厂三期工程提标项目 | [6 empty] | 第8页 共15页
序号 | 项目编码 | 项目名称 | 项目特征描述 | 计量单位 | 工程量 | 金 额(元)
[6 empty] | 综合单价 |  | 合价
8 (3)直形 壁厚30cm以内
69 | 040601011004 | 现浇混凝土板 | (1)名称、规格:走道板 (2)混凝土强度等级:C30泵送商品砼 (3)防水、抗渗要求:P8 | m3 | 1.81 | 1029.68 |  | 1863.72
70 | 040303001007 | 混凝土垫层 | (1)混凝土强度等级:C20泵送商品砼 | m3 | 462.46 | 503.11 |  | 232668.25
71 | 010507007001 | 其他构件 | (1)部位:洞口封堵 (2)混凝土种类（商品混凝土、现场拌制，泵送、非泵送）:泵送商品砼（微膨胀） (3)混凝土强度等级:C35，抗渗等级P8 | m3 | 82.11 | 1243.6 |  | 102112
72 | 010606008001 | 钢梯 | (1)成品钢结构爬梯 (2)做法详05S804-179 | t | 0.233 | 8625.41 |  | 2009.72
73 | 040901001027 | 现浇构件钢筋 | (1)钢筋种类:III级钢筋 (2)钢筋规格:φ8 | t | 0.156 | 6008.32 |  | 937.3
74 | 040901001028 | 现浇构件钢筋 | (1)钢筋种类:III级钢筋 (2)钢筋规格:φ10 | t | 0.038 | 5957.58 |  | 226.39
75 | 040901001029 | 现浇构件钢筋 | (1)钢筋种类:III级钢筋 (2)钢筋规格:φ14 | t | 3.227 | 5106.53 |  | 16478.77
76 | 040901001030 | 现浇构件钢筋 | (1)钢筋种类:III级钢筋 (2)钢筋规格:φ16 | t | 6.792 | 5033.74 |  | 34189.16
77 | 040901001031 | 现浇构件钢筋 | (1)钢筋种类:III级钢筋 (2)钢筋规格:φ18 | t | 0.586 | 4990.86 |  | 2924.64
高效生化池(原五段AO池改造) | [8 empty] | 单位工程(17市政)
通用项目 | [8 empty] | 分项工程(17市政)
78 | 040601007007 | 现浇混凝土池壁（隔墙） | (1)混凝土强度等级:C35泵送商品砼（微膨胀） (2)防水、抗渗要求:P8 (3)直形 壁厚30cm以内 | m3 | 166.6 | 1243.6 |  | 207183.76
79 | 040601011005 | 现浇混凝土板 | (1)名称、规格:走道板 (2)混凝土强度等级:C35泵送商品砼 (3)防水、抗渗要求:P8 | m3 | 3.22 | 1053.26 |  | 3391.5
80 | 040601009004 | 现浇混凝土池梁 | (1)混凝土强度等级:C35泵送商品砼 (2)防水、抗渗要求:P8 | m3 | 5.53 | 1376.01 |  | 7609.34
分部分项工程量清单与计价表
工程名称：福建将乐积善新区污水处理厂三期工程提标项目 | [6 empty] | 第9页 共15页
序号 | 项目编码 | 项目名称 | 项目特征描述 | 计量单位 | 工程量 | 金 额(元)
[6 empty] | 综合单价 |  | 合价
81 | 040901001032 | 现浇构件钢筋 | (1)钢筋种类:III级钢筋 (2)钢筋规格:φ6 | t | 0.041 | 6241.71 |  | 255.91
82 | 040901001033 | 现浇构件钢筋 | (1)钢筋种类:III级钢筋 (2)钢筋规格:φ8 | t | 0.588 | 6008.32 |  | 3532.89
83 | 040901001034 | 现浇构件钢筋 | (1)钢筋种类:III级钢筋 (2)钢筋规格:φ12 | t | 0.957 | 5215.72 |  | 4991.44
84 | 040901001035 | 现浇构件钢筋 | (1)钢筋种类:III级钢筋 (2)钢筋规格:φ14 | t | 15.433 | 5106.53 |  | 78809.08
85 | 040901001036 | 现浇构件钢筋 | (1)钢筋种类:III级钢筋 (2)钢筋规格:φ16 | t | 2.478 | 5033.74 |  | 12473.61
86 | 040901001037 | 现浇构件钢筋 | (1)钢筋种类:III级钢筋 (2)钢筋规格:φ18 | t | 0.069 | 4990.86 |  | 344.37
建筑工程 | [8 empty] | 单项工程(17市政)
臭氧设备间 | [8 empty] | 单位工程(17房屋建筑与装饰)
土石方 | [8 empty] | 分项工程(17房屋建筑与装饰)
一般土建 | [8 empty] | 分项工程(17房屋建筑与装饰)
87 | 010501001001 | 垫层 | (1)混凝土种类（商品混凝土、现场拌制，泵送、非泵送）:商品混凝土、泵送 (2)混凝土强度等级:C20 | m3 | 33.5 | 517.82 |  | 17346.97
88 | 010501004001 | 满堂基础 | (1)混凝土种类（商品混凝土、现场拌制，泵送、非泵送）:商品混凝土、泵送 (2)混凝土强度等级:C30抗渗砼，抗渗等级P6 | m3 | 130.99 | 561.82 |  | 73592.8
89 | 010501006001 | 设备基础 | (1)混凝土种类（商品混凝土、现场拌制，泵送、非泵送）:商品混凝土、泵送 (2)混凝土强度等级:C20 | m3 | 13.76 | 497.17 |  | 6841.06
90 | 010502001001 | 矩形柱 | (1)混凝土种类（商品混凝土、现场拌制，泵送、非泵送）:商品混凝土、泵送 (2)混凝土强度等级:C30 | m3 | 19.05 | 557.42 |  | 10618.85
91 | 010504001001 | 直形墙 | (1)混凝土种类（商品混凝土、现场拌制，泵送、非泵送）:商品混凝土、泵送 (2)混凝土强度等级:C15 (3)±0.000以下墙体 | m3 | 11.56 | 492.15 |  | 5689.25
分部分项工程量清单与计价表
工程名称：福建将乐积善新区污水处理厂三期工程提标项目 | [6 empty] | 第10页 共15页
序号 | 项目编码 | 项目名称 | 项目特征描述 | 计量单位 | 工程量 | 金 额(元)
[6 empty] | 综合单价 |  | 合价
92 | 010505001004 | 有梁板 | (1)混凝土种类（商品混凝土、现场拌制，泵送、非泵送）:商品混凝土、泵送 (2)混凝土强度等级:C25抗渗砼，抗渗等级P6 | m3 | 57.91 | 544.99 |  | 31560.37
93 | 010505007001 | 天沟（檐沟）、挑檐板 | (1)混凝土种类（商品混凝土、现场拌制，泵送、非泵送）:商品混凝土、泵送 (2)混凝土强度等级:C25抗渗砼，抗渗等级P6 | m3 | 8.83 | 656.53 |  | 5797.16
94 | 010505008001 | 雨篷、悬挑板、阳台板 | (1)混凝土种类（商品混凝土、现场拌制，泵送、非泵送）:商品混凝土、泵送 (2)混凝土强度等级:C25 | m3 | 1.08 | 626.04 |  | 676.12
95 | 010516002003 | 预埋铁件 | (1)钢材种类:综合 | t | 0.08 | 9465.87 |  | 757.27
96 | 010515001001 | 现浇构件钢筋 | (1)钢筋种类、规格:HPB300Ф6 | t | 0.271 | 6313.99 |  | 1711.09
97 | 010515001002 | 现浇构件钢筋 | (1)钢筋种类、规格:HRB400Ф6 | t | 0.097 | 6199.38 |  | 601.34
98 | 010515001003 | 现浇构件钢筋 | (1)钢筋种类、规格:HRB400Ф8 | t | 5.178 | 5967.58 |  | 30900.13
99 | 010515001004 | 现浇构件钢筋 | (1)钢筋种类、规格:HRB400Ф10 | t | 1.243 | 5917.17 |  | 7355.04
100 | 010515001005 | 现浇构件钢筋 | (1)钢筋种类、规格:HRB400Ф12 | t | 1.206 | 5452.96 |  | 6576.27
101 | 010515001006 | 现浇构件钢筋 | (1)钢筋种类、规格:HRB400Ф14 | t | 8.513 | 5346.62 |  | 45515.78
102 | 010515001007 | 现浇构件钢筋 | (1)钢筋种类、规格:HRB400Ф16 | t | 1.732 | 5275.73 |  | 9137.56
103 | 010515001008 | 现浇构件钢筋 | (1)钢筋种类、规格:HRB400Ф18 | t | 2.155 | 5233.95 |  | 11279.16
104 | 010515001009 | 现浇构件钢筋 | (1)钢筋种类、规格:HRB400Ф20 | t | 0.443 | 5006.84 |  | 2218.03
105 | 010515001010 | 现浇构件钢筋 | (1)钢筋种类、规格:HRB400Ф25 | t | 0.058 | 5008.09 |  | 290.47
装饰 | [8 empty] | 分项工程(17房屋建筑与装饰)
新增配电室 | [8 empty] | 单位工程(17房屋建筑与装饰)
土石方 | [8 empty] | 分项工程(17房屋建筑与装饰)
一般土建 | [8 empty] | 分项工程(17房屋建筑与装饰)
106 | 010501001003 | 垫层 | (1)混凝土种类（商品混凝土、现场拌制，泵送、非泵送）:商品混凝土、泵送 (2)混凝土强度等级:C20 | m3 | 15.04 | 517.82 |  | 7788.01
分部分项工程量清单与计价表
工程名称：福建将乐积善新区污水处理厂三期工程提标项目 | [6 empty] | 第11页 共15页
序号 | 项目编码 | 项目名称 | 项目特征描述 | 计量单位 | 工程量 | 金 额(元)
[6 empty] | 综合单价 |  | 合价
107 | 010501004002 | 满堂基础 | (1)混凝土种类（商品混凝土、现场拌制，泵送、非泵送）:商品混凝土、泵送 (2)混凝土强度等级:C30抗渗砼，抗渗等级P6 | m3 | 60.45 | 561.82 |  | 33962.02
108 | 010502001002 | 矩形柱 | (1)混凝土种类（商品混凝土、现场拌制，泵送、非泵送）:商品混凝土、泵送 (2)混凝土强度等级:C30 | m3 | 8.32 | 557.42 |  | 4637.73
109 | 010504001002 | 直形墙 | (1)混凝土种类（商品混凝土、现场拌制，泵送、非泵送）:商品混凝土、泵送 (2)混凝土强度等级:C15 (3)±0.000以下墙体 | m3 | 7.78 | 492.15 |  | 3828.93
110 | 010505001005 | 有梁板 | (1)混凝土种类（商品混凝土、现场拌制，泵送、非泵送）:商品混凝土、泵送 (2)混凝土强度等级:C25抗渗砼，抗渗等级P6 | m3 | 25.34 | 544.99 |  | 13810.05
111 | 010505007002 | 天沟（檐沟）、挑檐板 | (1)混凝土种类（商品混凝土、现场拌制，泵送、非泵送）:商品混凝土、泵送 (2)混凝土强度等级:C25抗渗砼，抗渗等级P6 | m3 | 5.9 | 656.53 |  | 3873.53
112 | 010505008002 | 雨篷、悬挑板、阳台板 | (1)混凝土种类（商品混凝土、现场拌制，泵送、非泵送）:商品混凝土、泵送 (2)混凝土强度等级:C25 | m3 | 0.91 | 626.04 |  | 569.7
113 | 010516002004 | 预埋铁件 | (1)钢材种类:综合 | t | 0.501 | 9465.87 |  | 4742.4
114 | 010515001011 | 现浇构件钢筋 | (1)钢筋种类、规格:HPB300Ф6 | t | 0.207 | 6313.99 |  | 1307
115 | 010515001012 | 现浇构件钢筋 | (1)钢筋种类、规格:HRB400Ф6 | t | 0.033 | 6199.38 |  | 204.58
116 | 010515001013 | 现浇构件钢筋 | (1)钢筋种类、规格:HRB400Ф8 | t | 2.22 | 5967.58 |  | 13248.03
117 | 010515001014 | 现浇构件钢筋 | (1)钢筋种类、规格:HRB400Ф10 | t | 0.629 | 5917.17 |  | 3721.9
118 | 010515001015 | 现浇构件钢筋 | (1)钢筋种类、规格:HRB400Ф12 | t | 0.57 | 5452.96 |  | 3108.19
119 | 010515001016 | 现浇构件钢筋 | (1)钢筋种类、规格:HRB400Ф14 | t | 3.926 | 5346.62 |  | 20990.83
120 | 010515001017 | 现浇构件钢筋 | (1)钢筋种类、规格:HRB400Ф16 | t | 0.831 | 5275.73 |  | 4384.13
分部分项工程量清单与计价表
工程名称：福建将乐积善新区污水处理厂三期工程提标项目 | [6 empty] | 第12页 共15页
序号 | 项目编码 | 项目名称 | 项目特征描述 | 计量单位 | 工程量 | 金 额(元)
[6 empty] | 综合单价 |  | 合价
121 | 010515001018 | 现浇构件钢筋 | (1)钢筋种类、规格:HRB400Ф18 | t | 0.906 | 5233.95 |  | 4741.96
122 | 010515001019 | 现浇构件钢筋 | (1)钢筋种类、规格:HRB400Ф20 | t | 0.336 | 5006.84 |  | 1682.3
123 | 010515001020 | 现浇构件钢筋 | (1)钢筋种类、规格:HRB400Ф25 | t | 0.023 | 5008.09 |  | 115.19
装饰 | [8 empty] | 分项工程(17房屋建筑与装饰)
加药间(一期污泥脱水车间改造) | [8 empty] | 单位工程(17房屋建筑与装饰)
一般土建 | [8 empty] | 分项工程(17房屋建筑与装饰)
124 | 010501004003 | 满堂基础 | (1)混凝土种类（商品混凝土、现场拌制，泵送、非泵送）:商品混凝土、泵送 (2)混凝土强度等级:C30抗渗砼，抗渗等级P6 | m3 | 8.26 | 561.82 |  | 4640.63
125 | 010501006002 | 设备基础 | (1)混凝土种类（商品混凝土、现场拌制，泵送、非泵送）:商品混凝土、泵送 (2)混凝土强度等级:C20 | m3 | 1.8 | 497.17 |  | 894.91
126 | 010504001003 | 直形墙 | (1)混凝土种类（商品混凝土、现场拌制，泵送、非泵送）:商品混凝土、泵送 (2)混凝土强度等级:C30抗渗砼，抗渗等级P6 | m3 | 3.55 | 572.81 |  | 2033.48
127 | 010515001021 | 现浇构件钢筋 | (1)钢筋种类、规格:HRB400Ф8 | t | 0.152 | 5967.58 |  | 907.07
128 | 010515001022 | 现浇构件钢筋 | (1)钢筋种类、规格:HRB400Ф10 | t | 0.292 | 5917.17 |  | 1727.81
129 | 010515001023 | 现浇构件钢筋 | (1)钢筋种类、规格:HRB400Ф14 | t | 1.33 | 5346.62 |  | 7111
冷却塔基础 | [8 empty] | 单位工程(17房屋建筑与装饰)
土石方 | [8 empty] | 分项工程(17房屋建筑与装饰)
一般土建 | [8 empty] | 分项工程(17房屋建筑与装饰)
130 | 010501001005 | 垫层 | (1)C20 泵送商品砼 | m3 | 6.72 | 517.82 |  | 3479.75
131 | 010501004004 | 满堂基础 | (1)混凝土种类（商品混凝土、现场拌制，泵送、非泵送）:泵送商品砼 (2)混凝土强度等级:C30，抗渗等级P6 | m3 | 31.95 | 561.82 |  | 17950.15
132 | 010501006003 | 设备基础 | (1)混凝土种类（商品混凝土、现场拌制，泵送、非泵送）:泵送商品砼 (2)混凝土强度等级:C20 | m3 | 1.48 | 497.17 |  | 735.81
分部分项工程量清单与计价表
工程名称：福建将乐积善新区污水处理厂三期工程提标项目 | [6 empty] | 第13页 共15页
序号 | 项目编码 | 项目名称 | 项目特征描述 | 计量单位 | 工程量 | 金 额(元)
[6 empty] | 综合单价 |  | 合价
133 | 010502001003 | 矩形柱 | (1)混凝土种类（商品混凝土、现场拌制，泵送、非泵送）:泵送商品砼 (2)混凝土强度等级:C30，抗渗等级P6 | m3 | 0.32 | 581.11 |  | 185.96
134 | 010516002005 | 预埋铁件 | (1)钢材种类:Q235B | t | 0.081 | 9465.87 |  | 766.74
135 | 010515001024 | 现浇构件钢筋 | (1)钢筋种类、规格:HRB400Ф8 | t | 0.028 | 5967.58 |  | 167.09
136 | 010515001025 | 现浇构件钢筋 | (1)钢筋种类、规格:HRB400Ф10 | t | 0.064 | 5917.17 |  | 378.7
137 | 010515001026 | 现浇构件钢筋 | (1)钢筋种类、规格:HRB400Ф14 | t | 1.81 | 5346.62 |  | 9677.38
液氧站基础 | [8 empty] | 单位工程(17房屋建筑与装饰)
土石方 | [8 empty] | 分项工程(17房屋建筑与装饰)
一般土建 | [8 empty] | 分项工程(17房屋建筑与装饰)
138 | 010501001006 | 垫层 | (1)C20 泵送商品砼 | m3 | 15.108 | 517.82 |  | 7823.22
139 | 010501004005 | 满堂基础 | (1)混凝土种类（商品混凝土、现场拌制，泵送、非泵送）:泵送商品砼 (2)混凝土强度等级:C30，抗渗等级P6 | m3 | 94.847 | 561.82 |  | 53286.94
140 | 010502001004 | 矩形柱 | (1)混凝土种类（商品混凝土、现场拌制，泵送、非泵送）:泵送商品砼 (2)混凝土强度等级:C30，抗渗等级P6 | m3 | 0.88 | 581.11 |  | 511.38
141 | 010516002006 | 预埋铁件 | (1)钢材种类:Q235B | t | 0.488 | 9465.87 |  | 4619.34
142 | 010515001027 | 现浇构件钢筋 | (1)钢筋种类、规格:HRB400Ф8 | t | 0.068 | 5967.58 |  | 405.8
143 | 010515001028 | 现浇构件钢筋 | (1)钢筋种类、规格:HRB400Ф10 | t | 0.181 | 5917.17 |  | 1071.01
144 | 010515001029 | 现浇构件钢筋 | (1)钢筋种类、规格:HRB400Ф16 | t | 5.463 | 5275.73 |  | 28821.31
臭氧氧化塔 | [8 empty] | 单位工程(17房屋建筑与装饰)
土石方 | [8 empty] | 分项工程(17房屋建筑与装饰)
一般土建 | [8 empty] | 分项工程(17房屋建筑与装饰)
145 | 010501001007 | 垫层 | (1)C20 泵送商品砼 | m3 | 41.97 | 517.82 |  | 21732.91
146 | 010501004006 | 满堂基础 | (1)混凝土种类（商品混凝土、现场拌制，泵送、非泵送）:泵送商品砼 (2)混凝土强度等级:C30，抗渗等级P6 | m3 | 287.98 | 561.82 |  | 161792.92
147 | 010501006004 | 设备基础 | (1)混凝土种类（商品混凝土、现场拌制，泵送、非泵送）:泵送商品砼 | m3 | 20.87 | 497.17 |  | 10375.94
分部分项工程量清单与计价表
工程名称：福建将乐积善新区污水处理厂三期工程提标项目 | [6 empty] | 第14页 共15页
序号 | 项目编码 | 项目名称 | 项目特征描述 | 计量单位 | 工程量 | 金 额(元)
[6 empty] | 综合单价 |  | 合价
(2)混凝土强度等级:C20
148 | 010502001005 | 矩形柱 | (1)混凝土种类（商品混凝土、现场拌制，泵送、非泵送）:泵送商品砼 (2)混凝土强度等级:C30，抗渗等级P6 | m3 | 30.13 | 581.11 |  | 17508.84
149 | 010505001006 | 有梁板 | (1)混凝土种类（商品混凝土、现场拌制，泵送、非泵送）:泵送商品砼 (2)混凝土强度等级:C30，抗渗等级P6 | m3 | 34.37 | 567.06 |  | 19489.85
150 | 010503002001 | 矩形梁 | (1)混凝土种类（商品混凝土、现场拌制，泵送、非泵送）:泵送商品砼 (2)混凝土强度等级:C30，抗渗等级P6 | m3 | 10.24 | 573.35 |  | 5871.1
151 | 010505006001 | 栏板 | (1)混凝土种类（商品混凝土、现场拌制，泵送、非泵送）:泵送商品砼 (2)混凝土强度等级:C30，抗渗等级P6 | m3 | 1.504 | 612.83 |  | 921.7
152 | 010506001001 | 直形楼梯 | (1)混凝土种类（商品混凝土、现场拌制，泵送、非泵送）:泵送商品砼 (2)混凝土强度等级:C30，抗渗等级P6 (3)楼梯类型（板式、梁式）:板式、双跑 (4)梯板厚度（不含梯阶）:120mm | m2 | 22.31 | 137.55 |  | 3068.74
153 | 010515001030 | 现浇构件钢筋 | (1)钢筋种类、规格:HRB400Ф6 | t | 0.061 | 6199.38 |  | 378.16
154 | 010515001031 | 现浇构件钢筋 | (1)钢筋种类、规格:HRB400Ф8 | t | 3.307 | 5967.58 |  | 19734.79
155 | 010515001032 | 现浇构件钢筋 | (1)钢筋种类、规格:HRB400Ф10 | t | 1.616 | 5917.17 |  | 9562.15
156 | 010515001033 | 现浇构件钢筋 | (1)钢筋种类、规格:HRB400Ф12 | t | 2.094 | 5452.96 |  | 11418.5
157 | 010515001034 | 现浇构件钢筋 | (1)钢筋种类、规格:HRB400Ф14 | t | 0.659 | 5346.62 |  | 3523.42
158 | 010515001035 | 现浇构件钢筋 | (1)钢筋种类、规格:HRB400Ф16 | t | 2.965 | 5275.73 |  | 15642.54
159 | 010515001036 | 现浇构件钢筋 | (1)钢筋种类、规格:HRB400Ф18 | t | 20.287 | 5233.95 |  | 106181.14
160 | 010515001037 | 现浇构件钢筋 | (1)钢筋种类、规格:HRB400Ф20 | t | 1.002 | 5006.84 |  | 5016.85
161 | 010515001038 | 现浇构件钢筋 | (1)钢筋种类、规格:HRB400Ф25 | t | 0.317 | 5008.09 |  | 1587.56
水解酸化池(三期改造) | [8 empty] | 单位工程(17房屋建筑与装饰)
分部分项工程量清单与计价表
工程名称：福建将乐积善新区污水处理厂三期工程提标项目 | [6 empty] | 第15页 共15页
序号 | 项目编码 | 项目名称 | 项目特征描述 | 计量单位 | 工程量 | 金 额(元)
[6 empty] | 综合单价 |  | 合价
一般土建 | [8 empty] | 分项工程(17房屋建筑与装饰)
162 | 010505003001 | 平板 | (1)混凝土种类（商品混凝土、现场拌制，泵送、非泵送）:非泵送商品砼 (2)混凝土强度等级:C35微膨胀砼 | m3 | 3.318 | 534.14 |  | 1772.28
163 | 010516002007 | 预埋铁件 | (1)钢材种类:Q235B | t | 0.277 | 9465.87 |  | 2622.05
164 | 010515001039 | 现浇构件钢筋 | (1)钢筋种类、规格:HRB400Ф8 | t | 0.243 | 5967.58 |  | 1450.12
室外总体工程 | [8 empty] | 单位工程(17房屋建筑与装饰)
总体道路 | [8 empty] | 分项工程(17房屋建筑与装饰)
暂估价 | [8 empty] | 单项工程(17市政)
暂估价 | [8 empty] | 单位工程(17市政)
暂估金 | [8 empty] | 分项工程(17市政)
暂列金 | [8 empty] | 单项工程(17市政)
暂列金 | [8 empty] | 单位工程(17市政)
暂列金 | [8 empty] | 分项工程(17市政)
合 计 | [7 empty] | 4314947.86