## 封2招标控制价
福建省沙县水南国有林场油茶国家林木种质资源库建设项目
招 标 控 制 价
招标控制价(小写): |  |  | 4775163元 | 其中：甲供材料费
(大写): | 肆佰柒拾柒万伍仟壹佰陆拾叁圆整 |  |  | 其中：甲供材料费
招 标 人: |  |  |  | 造价咨询人:
(盖单位公章) |  |  |  | (盖单位公章)
法定代表人 或其授权人: |  |  |  | 法定代表人 或其授权人:
(签字或盖章) |  |  |  | (签字或盖章)
编 制 人: |  |  |  | 审 核 人:
(签字) |  |  |  | (签字、加盖执业印章)
|  | 编 制 时 间: |  | 2024-09-30

## 表2工程项目造价汇总表
工程项目造价汇总表
工程名称:福建省沙县水南国有林场油茶国家林木种质资源库建设项目 |  |  | 第1页 共1页
序号 | 单项工程名称 | 金额(元) | 其中
|  |  | 安全文明施工费(元) | 人工费 （元）
1 | 单项工程 | 4151048 | 75126 | 681904
2 | 水电部分 | 27689 | 546 | 5551
3 | 新装用电部分 | 337826 | 4600 | 35041
4 | 架空电力部分 | 258600 | 5135 | 26798
合 计 |  | 4775163 | 85407 | 749294

## 表3单项工程造价汇总表
单项工程造价汇总表
工程名称：福建省沙县水南国有林场油茶国家林木种质资源库建设项目 单项工程 |  |  | 第1页 共4页
序号 | 单位工程名称 | 金额(元) | 其中
|  |  | 安全文明施工费(元) | 人工费 （元）
1 | 道路部分 | 2166600 | 42683 | 348061
2 | 灌溉部分 | 762174 | 13045 | 140622
3 | 建施部分 | 174447 | 5888 | 61162
4 | 景观部分 | 701917 | 13510 | 132059
5 | 扩繁与保护工程 | 345910
合 计 |  | 4151048 | 75126 | 681904
单项工程造价汇总表
工程名称：福建省沙县水南国有林场油茶国家林木种质资源库建设项目 水电部分 |  |  | 第2页 共4页
序号 | 单位工程名称 | 金额(元) | 其中
|  |  | 安全文明施工费(元) | 人工费 （元）
1 | 安装工程 | 27689 | 546 | 5551
合 计 |  | 27689 | 546 | 5551
单项工程造价汇总表
工程名称：福建省沙县水南国有林场油茶国家林木种质资源库建设项目 新装用电部分 |  |  | 第3页 共4页
序号 | 单位工程名称 | 金额(元) | 其中
|  |  | 安全文明施工费(元) | 人工费 （元）
1 | 安装工程 | 326145 | 4370 | 33158
2 | 市政工程 | 11681 | 230 | 1883
合 计 |  | 337826 | 4600 | 35041
单项工程造价汇总表
工程名称：福建省沙县水南国有林场油茶国家林木种质资源库建设项目 架空电力部分 |  |  | 第4页 共4页
序号 | 单位工程名称 | 金额(元) | 其中
|  |  | 安全文明施工费(元) | 人工费 （元）
1 | 安装工程 | 258600 | 5135 | 26798
合 计 |  | 258600 | 5135 | 26798

## 表4单位工程造价汇总表
单位工程造价汇总表
工程名称：福建省沙县水南国有林场油茶国家林木种质资源库建设项目 单项工程 道路部分 |  | 第1页 共9页
序号 | 汇 总 内 容 | 金 额(元)
1 | 分部分项工程费 | 2011308
1.1 | 道路工程 | 1412613
1.2 | 排水工程 | 598695
2 | 措施项目费 | 54623
2.1 | 总价措施项目费 | 52549
2.1.1 | 安全文明施工费 | 42683
2.1.2 | 其他总价措施费 | 9866
2.2 | 单价措施项目费 | 2074
3 | 其他项目费 | 100669
3.1 | 暂列金额 | 100669
3.2 | 专业工程暂估价
3.3 | 总承包服务费
合 计=1+2+3 |  | 2166600
单位工程造价汇总表
工程名称：福建省沙县水南国有林场油茶国家林木种质资源库建设项目 单项工程 灌溉部分 |  | 第2页 共9页
序号 | 汇 总 内 容 | 金 额(元)
1 | 分部分项工程费 | 608395
1.1 | 50m3蓄水池 | 84373
1.2 | 拦水坝 | 27072
1.3 | 沉砂池 | 50371
1.4 | 一体化智慧泵房
1.5 | 管道及管道附件 | 446579
2 | 措施项目费 | 23011
2.1 | 总价措施项目费 | 16060
2.1.1 | 安全文明施工费 | 13045
2.1.2 | 其他总价措施费 | 3015
2.2 | 单价措施项目费 | 6951
3 | 其他项目费 | 130768
3.1 | 暂列金额 | 30768
3.2 | 专业工程暂估价 | 100000
3.3 | 总承包服务费
合 计=1+2+3 |  | 762174
单位工程造价汇总表
工程名称：福建省沙县水南国有林场油茶国家林木种质资源库建设项目 单项工程 建施部分 |  | 第3页 共9页
序号 | 汇 总 内 容 | 金 额(元)
1 | 分部分项工程费 | 159244
1.1 | 拆除工程 | 12986
1.2 | 装饰 | 146258
2 | 措施项目费 | 7203
2.1 | 总价措施项目费 | 6448
2.1.1 | 安全文明施工费 | 5888
2.1.2 | 其他总价措施费 | 560
2.2 | 单价措施项目费 | 755
3 | 其他项目费 | 8000
3.1 | 暂列金额 | 8000
3.2 | 专业工程暂估价
3.3 | 总承包服务费
合 计=1+2+3 |  | 174447
单位工程造价汇总表
工程名称：福建省沙县水南国有林场油茶国家林木种质资源库建设项目 单项工程 景观部分 |  | 第4页 共9页
序号 | 汇 总 内 容 | 金 额(元)
1 | 分部分项工程费 | 640933
1.1 | 平台及茅草屋 | 281258
1.2 | 晒场部分 | 191927
1.3 | 眺望塔 | 167748
2 | 措施项目费 | 21642
2.1 | 总价措施项目费 | 15739
2.1.1 | 安全文明施工费 | 13510
2.1.2 | 其他总价措施费 | 2229
2.2 | 单价措施项目费 | 5903
3 | 其他项目费 | 39342
3.1 | 暂列金额 | 32342
3.2 | 专业工程暂估价 | 7000
3.3 | 总承包服务费
合 计=1+2+3 |  | 701917
单位工程造价汇总表
工程名称：福建省沙县水南国有林场油茶国家林木种质资源库建设项目 单项工程 扩繁与保护工程 |  | 第5页 共9页
序号 | 汇 总 内 容 | 金 额(元)
1 | 分部分项工程费
1.1 | 扩繁与保护工程
2 | 措施项目费
2.1 | 总价措施项目费
2.1.1 | 安全文明施工费
2.1.2 | 其他总价措施费
2.2 | 单价措施项目费
3 | 其他项目费 | 345910
3.1 | 暂列金额
3.2 | 专业工程暂估价
3.3 | 总承包服务费
合 计=1+2+3 |  | 345910
单位工程造价汇总表
工程名称：福建省沙县水南国有林场油茶国家林木种质资源库建设项目 水电部分 安装工程 |  | 第6页 共9页
序号 | 汇 总 内 容 | 金 额(元)
1 | 分部分项工程费 | 25433
1.1 | 电气工程 | 18479
1.2 | 给排水工程 | 6954
2 | 措施项目费 | 970
2.1 | 总价措施项目费 | 672
2.1.1 | 安全文明施工费 | 546
2.1.2 | 其他总价措施费 | 126
2.2 | 单价措施项目费 | 298
3 | 其他项目费 | 1286
3.1 | 暂列金额 | 1286
3.2 | 专业工程暂估价
3.3 | 总承包服务费
合 计=1+2+3 |  | 27689
单位工程造价汇总表
工程名称：福建省沙县水南国有林场油茶国家林木种质资源库建设项目 新装用电部分 安装工程 |  | 第7页 共9页
序号 | 汇 总 内 容 | 金 额(元)
1 | 分部分项工程费 | 297897
1.1 | 电气工程 | 297897
2 | 措施项目费 | 12717
2.1 | 总价措施项目费 | 5269
2.1.1 | 安全文明施工费 | 4370
2.1.2 | 其他总价措施费 | 899
2.2 | 单价措施项目费 | 7448
3 | 其他项目费 | 15531
3.1 | 暂列金额 | 15531
3.2 | 专业工程暂估价
3.3 | 总承包服务费
合 计=1+2+3+4 |  | 326145
单位工程造价汇总表
工程名称：福建省沙县水南国有林场油茶国家林木种质资源库建设项目 新装用电部分 市政工程 |  | 第8页 共9页
序号 | 汇 总 内 容 | 金 额(元)
1 | 分部分项工程费 | 10842
1.1 | 通用项目 | 10842
2 | 措施项目费 | 283
2.1 | 总价措施项目费 | 283
2.1.1 | 安全文明施工费 | 230
2.1.2 | 其他总价措施费 | 53
2.2 | 单价措施项目费
3 | 其他项目费 | 556
3.1 | 暂列金额 | 556
3.2 | 专业工程暂估价
3.3 | 总承包服务费
合 计=1+2+3+4 |  | 11681
单位工程造价汇总表
工程名称：福建省沙县水南国有林场油茶国家林木种质资源库建设项目 架空电力部分 安装工程 |  | 第9页 共9页
序号 | 汇 总 内 容 | 金 额(元)
1 | 分部分项工程费 | 233094
1.1 | 电气工程 | 233094
2 | 措施项目费 | 13041
2.1 | 总价措施项目费 | 6191
2.1.1 | 安全文明施工费 | 5135
2.1.2 | 其他总价措施费 | 1056
2.2 | 单价措施项目费 | 6850
3 | 其他项目费 | 12465
3.1 | 暂列金额 | 12465
3.2 | 专业工程暂估价
3.3 | 总承包服务费
合 计=1+2+3+4 |  | 258600

## 表5分部分项工程量清单与计价表
分部分项工程量清单与计价表
工程名称：福建省沙县水南国有林场油茶国家林木种质资源库建设项目 | [6 empty] | 第1页 共15页
序号 | 项目编码 | 项目名称 | 项目特征描述 | 计量单位 | 工程量 | 金 额(元)
[6 empty] | 综合单价 |  | 合价
单项工程 | [8 empty] | 单项工程(17市政)
道路部分 | [8 empty] | 单位工程(17市政)
道路工程 | [8 empty] | 分项工程(17市政)
水泥砼面层
1 | 040202001001 | 路床（槽）整形 | (1)路床(槽)整形(路床碾压检验) | m2 | 13388.3 | 1.4 |  | 18743.62
2 | 040202011001 | 碎石 | (1)15cm (2)碎石垫层 | m2 | 13388.3 | 27.49 |  | 368044.37
3 | 040203007001 | 水泥混凝土 | (1)18cm (2)4.0Mpa抗折混凝土 | m2 | 10338.5 | 97.72 |  | 1010278.22
4 | 040103001001 | 填方 | (1)路肩培土 | m3 | 434.5 | 35.78 |  | 15546.41
|  | 分部小计 |  |  | 37549.6 |  |  | 1412612.62
排水工程 | [8 empty] | 分项工程(17市政)
排水沟
5 | 040101002001 | 挖沟槽土方 | (1)土壤类别:三类土 (2)挖土深度:1.5m以内 | m3 | 519.75 | 7.77 |  | 4038.46
6 | 040103002001 | 余方弃置 | (1)三类土 (2)3km | m3 | 519.75 | 12.46 |  | 6476.09
7 | 040201022001 | 排水沟、截水沟 | (1)30*30cm (2)c20混凝土 | m | 3465 | 150.68 |  | 522106.2
|  | 分部小计 |  |  | 4504.5 |  |  | 532620.75
管涵
8 | 040101002002 | 挖沟槽土方 | (1)土壤类别:三类土 (2)挖土深度:1.5m以内 | m3 | 256 | 7.96 |  | 2037.76
9 | 040103002002 | 余方弃置 | (1)三类土 (2)3km | m3 | 166.24 | 16.22 |  | 2696.41
10 | 010103001001 | 回填方 | (1)回填砂 (2)外购砂 | m3 | 116 | 119.53 |  | 13865.48
11 | 010103001002 | 回填方 | (1)按设计要求 (2)场内原土回填 | m3 | 64.92 | 9.84 |  | 638.81
12 | 040501001001 | 混凝土管 | (1)直径400mm预制混凝土管 | m | 400 | 117.09 |  | 46836
|  | 分部小计 |  |  | 1003.16 |  |  | 66074.46
灌溉部分 | [8 empty] | 单位工程(17市政)
50m3蓄水池 | [8 empty] | 分项工程(17市政)
蓄水池1
13 | 040305001002 | 垫层 | (1)100mm (2)C15混凝土垫层 | m3 | 2.445 | 545.15 |  | 1332.89
14 | 040601006001 | 现浇混凝土池底 | (1)c25 (2)P6 | m3 | 7.78 | 589.37 |  | 4585.3
15 | 040601007001 | 现浇混凝土池壁（隔墙） | (1)C25 (2)P6 | m3 | 14.222 | 1154.96 |  | 16425.84
16 | 040901001001 | 现浇构件钢筋 | (1)现浇混凝土(螺纹 | t | 0.196 | 4925.6 |  | 965.42
分部分项工程量清单与计价表
工程名称：福建省沙县水南国有林场油茶国家林木种质资源库建设项目 | [6 empty] | 第2页 共15页
序号 | 项目编码 | 项目名称 | 项目特征描述 | 计量单位 | 工程量 | 金 额(元)
[6 empty] | 综合单价 |  | 合价
钢筋 φ16)
17 | 040901001002 | 现浇构件钢筋 | (1)现浇混凝土(螺纹钢筋 φ12) | t | 0.634 | 4994.47 |  | 3166.49
18 | 040901001003 | 现浇构件钢筋 | (1)现浇混凝土(螺纹钢筋 φ10) | t | 1.56 | 5476.68 |  | 8543.62
19 | 040901001004 | 现浇构件钢筋 | (1)现浇混凝土(圆钢筋 φ8) | t | 0.044 | 6171.73 |  | 271.56
20 | 040901001005 | 现浇构件钢筋 | (1)现浇混凝土(螺纹钢筋 φ14) | t | 0.112 | 4994.47 |  | 559.38
21 | 040601030001 | 井、池渗漏试验 | (1)蓄水池 | m3 | 50 | 10.39 |  | 519.5
22 | 040601027001 | 刚性防水 | (1)20厚1:2水泥砂浆抹灰 | m2 | 120.012 | 34.27 |  | 4112.81
23 | 040601027002 | 刚性防水 | (1)20厚1:2水泥砂浆抹灰 | m2 | 39.428 | 26.37 |  | 1039.72
24 | 010606008001 | 钢梯 | (1)钢爬梯 (2)除锈后涂无毒环氧漆，一道底漆，二道面漆 | t | 0.085 | 7811.41 |  | 663.97
|  | 分部小计 |  |  | 236.518 |  |  | 42186.5
蓄水池2
25 | 040305001003 | 垫层 | (1)100mm (2)C15混凝土垫层 | m3 | 2.445 | 545.15 |  | 1332.89
26 | 040601006002 | 现浇混凝土池底 | (1)c25 (2)P6 | m3 | 7.78 | 589.37 |  | 4585.3
27 | 040601007002 | 现浇混凝土池壁（隔墙） | (1)C25 (2)P6 | m3 | 14.222 | 1154.96 |  | 16425.84
28 | 040901001006 | 现浇构件钢筋 | (1)现浇混凝土(螺纹钢筋 φ16) | t | 0.196 | 4925.6 |  | 965.42
29 | 040901001007 | 现浇构件钢筋 | (1)现浇混凝土(螺纹钢筋 φ12) | t | 0.634 | 4994.47 |  | 3166.49
30 | 040901001008 | 现浇构件钢筋 | (1)现浇混凝土(螺纹钢筋 φ10) | t | 1.56 | 5476.68 |  | 8543.62
31 | 040901001009 | 现浇构件钢筋 | (1)现浇混凝土(圆钢筋 φ8) | t | 0.044 | 6171.73 |  | 271.56
32 | 040901001010 | 现浇构件钢筋 | (1)现浇混凝土(螺纹钢筋 φ14) | t | 0.112 | 4994.47 |  | 559.38
33 | 040601030002 | 井、池渗漏试验 | (1)蓄水池 | m3 | 50 | 10.39 |  | 519.5
34 | 040601027003 | 刚性防水 | (1)20厚1:2水泥砂浆抹灰 | m2 | 120.012 | 34.27 |  | 4112.81
35 | 040601027004 | 刚性防水 | (1)20厚1:2水泥砂浆抹灰 | m2 | 39.428 | 26.37 |  | 1039.72
36 | 010606008002 | 钢梯 | (1)钢爬梯 (2)除锈后涂无毒环氧漆，一道底漆，二道面漆 | t | 0.085 | 7811.41 |  | 663.97
|  | 分部小计 |  |  | 236.518 |  |  | 42186.5
拦水坝 | [8 empty] | 分项工程(17市政)
翼墙
分部分项工程量清单与计价表
工程名称：福建省沙县水南国有林场油茶国家林木种质资源库建设项目 | [6 empty] | 第3页 共15页
序号 | 项目编码 | 项目名称 | 项目特征描述 | 计量单位 | 工程量 | 金 额(元)
[6 empty] | 综合单价 |  | 合价
37 | 040101002003 | 挖沟槽土方 | (1)一、二类土 (2)2m以内 | m3 | 62.7 | 5.38 |  | 337.33
38 | 040103001003 | 填方 | (1)场内原土回填 | m3 | 42.405 | 8.03 |  | 340.51
39 | 040103002004 | 余方弃置 | (1)土方 (2)3km | m3 | 17.657 | 12.26 |  | 216.47
40 | 040303015001 | 混凝土挡墙墙身 | (1)C20埋石砼，埋石率20% (2)直径75mmpvc泄水管 | m3 | 20.295 | 550.41 |  | 11170.57
|  | 分部小计 |  |  | 143.057 |  |  | 12064.88
拦水坝
41 | 040101002004 | 挖沟槽土方 | (1)一、二类土 (2)2m以内 | m3 | 24.58 | 5.83 |  | 143.3
42 | 040103001004 | 填方 | (1)场内原土回填 | m3 | 0.005 | 8.03 |  | 0.04
43 | 040103001005 | 填方 | (1)回填砂子 | m3 | 0.98 | 119.53 |  | 117.14
44 | 040103002005 | 余方弃置 | (1)土方 (2)3km | m3 | 21.38 | 12.26 |  | 262.12
45 | 040303015002 | 混凝土挡墙墙身 | (1)C20埋石砼，埋石率20% (2)直径75mmpvc泄水管 | m3 | 25.28 | 548.38 |  | 13863.05
46 | 040502005001 | 阀门 | (1)1000*600mm木质阀门 | 个 | 1 | 621.78 |  | 621.78
|  | 分部小计 |  |  | 73.225 |  |  | 15007.43
沉砂池 | [8 empty] | 分项工程(17市政)
47 | 040101003002 | 挖基坑土方 | (1)土壤类别:三类土 (2)挖土深度:1.5m以内 | m3 | 23.925 | 7.72 |  | 184.7
48 | 040103001006 | 填方 | (1)场内原土回填 | m3 | 105.97 | 8.03 |  | 850.94
49 | 040103002006 | 余方弃置 | (1)土方 (2)3km | m3 | 15.621 | 12.26 |  | 191.51
50 | 040305001004 | 垫层 | (1)600mm (2)抛石灌砂垫层 | m3 | 10.773 | 242.98 |  | 2617.62
51 | 040305001005 | 垫层 | (1)20Cm (2)C15砼垫层 | m3 | 3.591 | 476.14 |  | 1709.82
52 | 040601006003 | 现浇混凝土池底 | (1)c25 (2)P6 | m3 | 3.631 | 589.37 |  | 2140
53 | 040601007003 | 现浇混凝土池壁（隔墙） | (1)c20 | m3 | 26.958 | 1101.36 |  | 29690.46
54 | 040601010001 | 现浇混凝土池盖板 | (1)C25 (2)p6 | m3 | 3.35 | 1369.97 |  | 4589.4
55 | 010901001001 | 瓦屋面 | (1)彩钢瓦屋面 | m2 | 16.125 | 65.55 |  | 1056.99
|  | 分部小计 |  |  | 209.944 |  |  | 43031.44
56 | 040901001011 | 现浇构件钢筋 | (1)现浇混凝土(螺纹钢筋 φ12) | t | 0.572 | 4994.47 |  | 2856.84
57 | 040901001012 | 现浇构件钢筋 | (1)现浇混凝土(螺纹钢筋 φ10) | t | 0.495 | 5476.68 |  | 2710.96
58 | 040901001013 | 现浇构件钢筋 | (1)现浇混凝土(圆钢 | t | 0.003 | 6171.73 |  | 18.52
分部分项工程量清单与计价表
工程名称：福建省沙县水南国有林场油茶国家林木种质资源库建设项目 | [6 empty] | 第4页 共15页
序号 | 项目编码 | 项目名称 | 项目特征描述 | 计量单位 | 工程量 | 金 额(元)
[6 empty] | 综合单价 |  | 合价
筋 φ8)
59 | 040901001014 | 现浇构件钢筋 | (1)现浇混凝土(螺纹钢筋 φ14) | t | 0.351 | 4994.47 |  | 1753.06
|  | 分部小计 |  |  | 1.421 |  |  | 7339.38
一体化智慧泵房 | [8 empty] | 分项工程(17市政)
管道及管道附件 | [8 empty] | 分项工程(17市政)
60 | 040502005002 | 阀门 | (1)闸阀 直径110mm | 个 | 9 | 298.53 |  | 2686.77
61 | 040502005003 | 阀门 | (1)闸阀 直径90mm | 个 | 2 | 283.32 |  | 566.64
62 | 040502005004 | 阀门 | (1)闸阀 直径75mm | 个 | 2 | 245.98 |  | 491.96
63 | 040502005005 | 阀门 | (1)快速控制阀 直径20mm | 个 | 44 | 125.97 |  | 5542.68
64 | 040504003001 | 塑料检查井 |  | 座 | 13 | 80.33 |  | 1044.29
65 | 040101002005 | 挖沟槽土方 | (1)三类土 (2)挖土深度:1.5m以内 | m3 | 3757.897 | 7.14 |  | 26831.38
66 | 040103001007 | 填方 | (1)0.91-0.95 (2)场内原土回填 | m3 | 3276.829 | 8.03 |  | 26312.94
67 | 040103002007 | 余方弃置 | (1)土方 (2)3km | m3 | 418.529 | 12.26 |  | 5131.17
68 | 040305001006 | 垫层 | (1)200mm砂垫层 | m3 | 451.779 | 187.93 |  | 84902.83
69 | 040501004001 | 塑料管 | (1)详见图纸 (2)水压 (3)PEde110（1.0mpa） | m | 2584 | 82.76 |  | 213851.84
70 | 040501004002 | 塑料管 | (1)详见图纸 (2)水压 (3)PEde90（1.0mpa） | m | 320 | 58.97 |  | 18870.4
71 | 040501004003 | 塑料管 | (1)详见图纸 (2)水压 (3)PEde75（1.0mpa） | m | 352 | 43.71 |  | 15385.92
72 | 040501004004 | 塑料管 | (1)详见图纸 (2)水压 (3)PEde63（1.0mpa） | m | 192 | 36.5 |  | 7008
73 | 040501004005 | 塑料管 | (1)详见图纸 (2)水压 (3)PEde53（1.0mpa） | m | 192 | 23.21 |  | 4456.32
74 | 040501004006 | 塑料管 | (1)详见图纸 (2)水压 (3)PEde40（1.0mpa） | m | 144 | 39.24 |  | 5650.56
75 | 040504001001 | 砌筑井 | (1)c25盖板 (2)c15垫层 (3)20厚1:2水泥砂浆抹面 (4)M7.5水泥砂浆 (5)塑钢爬梯 | 座 | 3 | 3036.21 |  | 9108.63
76 | 040504001002 | 砌筑井 | (1)c25盖板 (2)c15垫层 (3)20厚1:2水泥砂浆抹面 | 座 | 4 | 3411.08 |  | 13644.32
分部分项工程量清单与计价表
工程名称：福建省沙县水南国有林场油茶国家林木种质资源库建设项目 | [6 empty] | 第5页 共15页
序号 | 项目编码 | 项目名称 | 项目特征描述 | 计量单位 | 工程量 | 金 额(元)
[6 empty] | 综合单价 |  | 合价
(4)M7.5水泥砂浆 (5)塑钢爬梯
77 | 04BC001 | 成品方型阀门箱 | (1)成品方型阀门箱 | 个 | 63 | 80.83 |  | 5092.29
建施部分 | [8 empty] | 单位工程(17房屋建筑与装饰)
拆除工程 | [8 empty] | 分项工程(17房屋建筑与装饰)
78 | 011610001001 | 门窗拆除 | (1)拆除原有窗户 | 樘 | 5 | 24.75 |  | 123.75
79 | 011610001002 | 门窗拆除 | (1)拆除原有木门 | 樘 | 6 | 24.75 |  | 148.5
80 | 011605001001 | 平面块料拆除 | (1)原有地面破除 | m2 | 81.01 | 20.24 |  | 1639.64
81 | 011605001002 | 平面块料拆除 | (1)原有地面瓷砖破除 | m2 | 1.5 | 9.93 |  | 14.9
82 | 011605001003 | 平面块料拆除 | (1)拆除台阶混凝土路面 | m2 | 6.3 | 21.79 |  | 137.28
83 | 010101002001 | 挖一般土方 | (1)挖除原有花池内部土方及绿化 | m3 | 6.437 | 26.16 |  | 168.39
84 | 011604002002 | 立面抹灰层拆除 | (1)铲除内外墙面水泥砂浆找平 | m2 | 343.363 | 16.9 |  | 5802.83
85 | 011605002001 | 立面块料拆除 | (1)拆除卫生间瓷砖墙面 | m2 | 12.605 | 32.69 |  | 412.06
86 | 010103002001 | 余方弃置 |  | m3 | 29.006 | 46.99 |  | 1362.99
87 | 010501001003 | 垫层 | (1)商品混凝土 (2)C20 | m3 | 6.437 | 493.3 |  | 3175.37
装饰 | [8 empty] | 分项工程(17房屋建筑与装饰)
88 | 010801001001 | 木质门 | (1)木质门M900 | 樘 | 5 | 2504.93 |  | 12524.65
89 | 010802001001 | 金属（塑钢）门 | (1)铝合金门 | m2 | 5.665 | 645.38 |  | 3656.08
90 | 010807001001 | 金属（塑钢、断桥）窗 | (1)铝合金窗户 | m2 | 13.515 | 406.27 |  | 5490.74
91 | 010807005001 | 金属格栅窗 | (1)不锈钢防盗网 | m2 | 13.515 | 290.95 |  | 3932.19
92 | 011501008001 | 木壁柜 | (1)4000*500*2700种子存放架 | 个 | 1 | 10247.31 |  | 10247.31
93 | 011501008002 | 木壁柜 | (1)7200*500*2700设备存放柜 | 个 | 1 | 17203.62 |  | 17203.62
94 | 011501006001 | 书柜 | (1)档案柜2770*500*2700 | 个 | 1 | 2841.27 |  | 2841.27
95 | 011501008003 | 木壁柜 | (1)6600*500*2700储物柜 | 个 | 1 | 15769.99 |  | 15769.99
96 | 011503001001 | 金属扶手、栏杆、栏板 | (1)不锈钢栏杆扶手直径50mm (2)立柱直径25mm | m | 12.85 | 411.64 |  | 5289.57
97 | 011102003001 | 块料楼地面 | (1)20厚1:3干硬性水泥砂浆结合层 (2)800*800芝麻灰花岗岩地砖 (3)2+2厚聚合防水涂料防水层 | m2 | 90.037 | 165.3 |  | 14883.12
98 | 011102003002 | 块料楼地面 | (1)20厚1:3干硬性水泥砂浆结合层 (2)800*800防滑砖 | m2 | 1.495 | 140.93 |  | 210.69
99 | 010904002001 | 楼（地）面涂膜防水 | (1)2mm聚合水泥基防 | m2 | 1.495 | 41.58 |  | 62.16
分部分项工程量清单与计价表
工程名称：福建省沙县水南国有林场油茶国家林木种质资源库建设项目 | [6 empty] | 第6页 共15页
序号 | 项目编码 | 项目名称 | 项目特征描述 | 计量单位 | 工程量 | 金 额(元)
[6 empty] | 综合单价 |  | 合价
水涂料
100 | 011107002001 | 块料台阶面 | (1)20厚1:3干硬性水泥砂浆结合层 (2)300*6000芝麻灰花岗岩地砖 | m2 | 6.3 | 221.44 |  | 1395.07
101 | 010501001002 | 垫层 | (1)商品混凝土 (2)C15 | m3 | 0.569 | 493.3 |  | 280.69
102 | 010501002001 | 带形基础 | (1)商品混凝土 (2)c25 | m3 | 0.623 | 502.46 |  | 313.03
103 | 010504001001 | 直形墙 | (1)商品混凝土 (2)C25 | m3 | 1.799 | 504.5 |  | 907.6
104 | 010515001001 | 现浇构件钢筋 | (1)现浇构件带肋钢筋HRB400以内(直径10mm) | t | 0.092 | 5840.2 |  | 537.3
105 | 010507001001 | 散水、坡道 | (1)100厚C20混凝土垫层 (2)800*800*50厚芝麻灰花岗岩 | m2 | 5.526 | 264.86 |  | 1463.62
106 | 011406001001 | 抹灰面油漆涂料 |  | m2 | 233.168 | 28.81 |  | 6717.57
107 | 011201004001 | 立面砂浆找平层 | (1)水泥砂找平，2+2厚聚合物涂料防水层 | m2 | 233.168 | 42.58 |  | 9928.29
108 | 011204003001 | 块料墙面 | (1)400*800防水玻化砖 | m2 | 12.605 | 131.49 |  | 1657.43
109 | 010903002001 | 墙面涂膜防水 | (1)2mm聚合水泥基防水涂料 | m2 | 12.605 | 46.28 |  | 583.36
110 | 011201004002 | 立面砂浆找平层 | (1)外墙20厚水泥砂浆找平，4+4厚聚合物防水水泥砂浆 | m2 | 110.195 | 70.31 |  | 7747.81
111 | 011406001002 | 抹灰面油漆涂料 | (1)外墙5cm厚真石漆 | m2 | 110.195 | 106.3 |  | 11713.73
112 | 011204001001 | 石材墙面 | (1)400*800*50芝麻黑花岗岩面砖 | m2 | 8.19 | 349.96 |  | 2866.17
113 | 010902002001 | 屋面涂膜防水 | (1)2mm高聚物改性沥青防水涂膜 | m2 | 111.6 | 24.32 |  | 2714.11
114 | 010902001001 | 屋面卷材防水 | (1)3mmSBS高聚物改性沥青（玻纤胎）防水卷材 | m2 | 111.6 | 47.68 |  | 5321.09
景观部分 | [8 empty] | 单位工程(17园林)
平台及茅草屋 | [8 empty] | 分项工程(17园林)
双层景观亭翻新~做法详见大样JX-201/1
115 | 011404012001 | 梁柱饰面油漆 | (1)刷清漆2遍 | m2 | 385.406 | 29.28 |  | 11284.69
116 | 011404014001 | 木地板油漆 | (1)清漆2遍 | m2 | 126.32 | 21.2 |  | 2677.98
117 | 050303001001 | 草屋面 | (1)100厚桐油浸泡稻草或棕榈 30*5中横向压条压面@300 | m2 | 85.544 | 123.76 |  | 10586.93
118 | 010704002001 | 木柱 | (1)250*250防腐木立柱 | m3 | 0.309 | 8273.36 |  | 2556.47
119 | 010704002002 | 木柱 | (1)150*150防腐木立柱 | m3 | 0.014 | 8273.36 |  | 115.83
分部分项工程量清单与计价表
工程名称：福建省沙县水南国有林场油茶国家林木种质资源库建设项目 | [6 empty] | 第7页 共15页
序号 | 项目编码 | 项目名称 | 项目特征描述 | 计量单位 | 工程量 | 金 额(元)
[6 empty] | 综合单价 |  | 合价
120 | 010704003001 | 木梁 | (1)250*250防腐木梁 | m3 | 0.983 | 6989.23 |  | 6870.41
121 | 010704003002 | 木梁 | (1)150*150防腐木梁 | m3 | 0.288 | 6989.23 |  | 2012.9
122 | 010702004001 | 木楼梯【做法详见JX204-1】 | (1)板式楼梯 (2)防腐木 | m2 | 1.035 | 515.34 |  | 533.38
123 | 020405003001 | 鹅颈靠背 | (1)0.93米防腐木美人靠 | m | 5.16 | 536.85 |  | 2770.15
124 | 020512001001 | 木地板 | (1)150*40厚防腐木 | m2 | 6.361 | 265.56 |  | 1689.23
|  | 分部小计 |  |  | 611.42 |  |  | 41097.97
改建仿木栏杆（单侧）总长度446.74~做法详见JT-501/1
125 | 050307008001 | 钢筋混凝土艺术围栏 | (1)棕红色仿木混凝土栏杆 | m | 446.74 | 333.78 |  | 149112.88
|  | 分部小计 |  |  | 446.74 |  |  | 149112.88
悬挑平台一翻新~做法详见大样JX-401/1
126 | 050201001002 | 园路 | (1)铺设透水砖 | m2 | 234.36 | 101.4 |  | 23764.1
127 | 011503002002 | 硬木扶手、栏杆、栏板 | (1)120*70南方松栏杆扶手，外刷耐候漆 (2)45*40南方松木条+120*70南方松木条，外刷耐候漆 (3)150*150南方松栏杆柱，外刷耐候漆 | m | 55.855 | 407.31 |  | 22750.3
|  | 分部小计 |  |  | 290.215 |  |  | 46514.4
悬挑平台二翻新~做法详见大样JX-501/1
128 | 050201001005 | 园路 | (1)铺设透水砖 | m2 | 112.48 | 101.4 |  | 11405.47
129 | 011503002003 | 硬木扶手、栏杆、栏板 | (1)120*70南方松栏杆扶手，外刷耐候漆 (2)45*40南方松木条+120*70南方松木条，外刷耐候漆 (3)150*150南方松栏杆柱，外刷耐候漆 | m | 30.06 | 407.31 |  | 12243.74
|  | 分部小计 |  |  | 142.54 |  |  | 23649.21
悬挑平台二翻新~做法详见大样JX-601/1
130 | 050201001006 | 园路 | (1)铺设透水砖 | m2 | 94.32 | 101.4 |  | 9564.05
131 | 011503002004 | 硬木扶手、栏杆、栏板 | (1)120*70南方松栏杆扶手，外刷耐候漆 (2)45*40南方松木条+120*70南方松木条，外刷耐候漆 (3)150*150南方松栏杆柱，外刷耐候漆 | m | 27.79 | 407.31 |  | 11319.14
|  | 分部小计 |  |  | 122.11 |  |  | 20883.19
晒场部分 | [8 empty] | 分项工程(17园林)
分部分项工程量清单与计价表
工程名称：福建省沙县水南国有林场油茶国家林木种质资源库建设项目 | [6 empty] | 第8页 共15页
序号 | 项目编码 | 项目名称 | 项目特征描述 | 计量单位 | 工程量 | 金 额(元)
[6 empty] | 综合单价 |  | 合价
132 | 040101001001 | 挖一般土方 |  | m3 | 530 | 5.92 |  | 3137.6
133 | 040103002008 | 余方弃置 | (1)三类土 (2)3km | m3 | 530 | 12.33 |  | 6534.9
|  | 分部小计 |  |  | 1060 |  |  | 9672.5
排水沟
134 | 040201022002 | 排水沟、截水沟 | (1)410*260mm (2)C15混凝土垫层 (3)水泥实心砖 (4)300*300*80厚混凝土盖板 (5)6厚不锈钢板焊接分格板、L50*60*4厚不锈钢角钢 | m | 140 | 373.58 |  | 52301.2
|  | 分部小计 |  |  | 140 |  |  | 52301.2
水泥路面
135 | 040202001002 | 路床（槽）整形 | (1)路床(槽)整形(路床碾压检验) | m2 | 1000 | 1.37 |  | 1370
136 | 040202015001 | 水泥稳定碎（砾）石 | (1)4%水泥稳定碎石 (2)100mm | m2 | 1000 | 36.01 |  | 36010
137 | 040203007002 | 水泥混凝土 | (1)150mm (2)C25面层打磨拉槽，按水泥路面处理 | m2 | 1000 | 89.15 |  | 89150
138 | 040501004007 | 塑料管 | (1)HDPE双壁波纹管，直径300mm | m | 40 | 85.59 |  | 3423.6
|  | 分部小计 |  |  | 3040 |  |  | 129953.6
眺望塔 | [8 empty] | 分项工程(17园林)
139 | 010101001001 | 平整场地 | (1)平整场地(人工) | m2 | 86.49 | 3.73 |  | 322.61
140 | 010101003001 | 挖沟槽土方 | (1)三类土 (2)1.5m以内 | m3 | 46.55 | 7.2 |  | 335.16
141 | 010103001003 | 回填方 | (1)按设计要求 (2)三类土 (3)场内原土回填 | m3 | 30.47 | 13.17 |  | 401.29
142 | 010103002002 | 余方弃置 |  | m3 | 13.99 | 12.13 |  | 169.7
143 | 010501001004 | 垫层 | (1)商品混凝土 (2)C15 | m3 | 3.568 | 471.96 |  | 1683.95
144 | 010501003002 | 独立基础 | (1)商品混凝土 (2)C30 | m3 | 11.664 | 507.27 |  | 5916.8
145 | 010502001001 | 矩形柱 | (1)商品混凝土 (2)C30 | m3 | 1.28 | 525.48 |  | 672.61
146 | 010515001002 | 现浇构件钢筋 | (1)现浇构件带肋钢筋HRB400以内(直径12mm) | t | 0.691 | 5217.17 |  | 3605.06
147 | 010515001003 | 现浇构件钢筋 | (1)现浇构件带肋钢筋HRB400以内(直径≤10mm) | t | 0.039 | 5818.35 |  | 226.92
148 | 010515001004 | 现浇构件钢筋 | (1)现浇构件带肋钢筋HRB400以内(直径25mm) | t | 0.191 | 4882.6 |  | 932.58
149 | 010501001005 | 垫层 | (1)细石混凝土灌浆 | m3 | 0.128 | 765.18 |  | 97.94
分部分项工程量清单与计价表
工程名称：福建省沙县水南国有林场油茶国家林木种质资源库建设项目 | [6 empty] | 第9页 共15页
序号 | 项目编码 | 项目名称 | 项目特征描述 | 计量单位 | 工程量 | 金 额(元)
[6 empty] | 综合单价 |  | 合价
(2)c30
150 | 010516002002 | 预埋铁件 | (1)预埋铁件安装 | t | 0.191 | 9397.22 |  | 1794.87
151 | 010603002001 | 空腹钢柱 | (1)GKZ1圆管直径508*9 (2)Q235B | t | 3.168 | 10183.33 |  | 32260.79
152 | 010604001001 | 钢梁 | (1)H型钢梁 (2)Q235B | t | 6.812 | 9696.49 |  | 66052.49
153 | 010505003001 | 平板 | (1)商品混凝土 (2)C30 | m3 | 8.16 | 519.42 |  | 4238.47
154 | 010515001005 | 现浇构件钢筋 | (1)现浇构件圆钢筋HPB300以内(直径6mm) | t | 0.153 | 6222.46 |  | 952.04
155 | 010515001006 | 现浇构件钢筋 | (1)现浇构件带肋钢筋HRB400以内(直径8mm) | t | 0.272 | 5907.47 |  | 1606.83
156 | 020509025001 | 螺栓 | (1)抗剪栓钉直径19*90 | 根 | 50 | 24.86 |  | 1243
157 | 010606002001 | 钢檩条 | (1)屋面钢檩条 | t | 0.506 | 7935.91 |  | 4015.57
158 | 050303001002 | 草屋面 | (1)100厚桐油浸泡稻草或棕榈 30*5中横向压条压面@300 | m2 | 90.25 | 131.31 |  | 11850.73
159 | 010606008003 | 钢梯 | (1)钢梯 | t | 0.6 | 8725.98 |  | 5235.59
160 | 011503001002 | 金属扶手、栏杆、栏板 | (1)钢管栏杆100*4方管立柱、扶手 (2)50*3方管格栅 | m | 30 | 565.81 |  | 16974.3
161 | 011503001003 | 金属扶手、栏杆、栏板 | (1)钢管栏杆 | m | 19.99 | 358.11 |  | 7158.62
|  | 分部小计 |  |  | 405.163 |  |  | 167747.92
扩繁与保护工程 | [8 empty] | 单位工程(17市政)
扩繁与保护工程 | [8 empty] | 分项工程(17市政)
水电部分 | [8 empty] | 单项工程(17市政)
安装工程 | [8 empty] | 单位工程(17市政)
电气工程 | [8 empty] | 分项工程(17市政)
162 | 030404017001 | 配电箱 | (1)名称:AL (2)安装方式:悬挂嵌入式 | 台 | 1 | 7122.06 |  | 7122.06
163 | 030411001009 | 配管 | (1)材质:焊接钢管 (2)规格:DN50 (3)名称:配管 | m | 3.05 | 41.25 |  | 125.81
164 | 030408001001 | 电力电缆 | (1)规格:ZB-YJV22/0.6KV-4*16 (2)材质:铜芯 (3)名称:电力电缆 | m | 4.55 | 73.88 |  | 336.15
165 | 030408006001 | 电力电缆头 | (1)规格:ZB-YJV22/0.6KV-4*16 (2)名称:电力电缆头 (3)安装部位:室内 (4)电压等级(kV):1KV (5)材质、类型:干包式 | 个 | 2 | 100.76 |  | 201.52
166 | 030411001010 | 配管 | (1)材质:焊接钢管 | m | 128.8 | 17.12 |  | 2205.06
分部分项工程量清单与计价表
工程名称：福建省沙县水南国有林场油茶国家林木种质资源库建设项目 | [6 empty] | 第10页 共15页
序号 | 项目编码 | 项目名称 | 项目特征描述 | 计量单位 | 工程量 | 金 额(元)
[6 empty] | 综合单价 |  | 合价
(2)规格:φ15 (3)名称:配管
167 | 030411001011 | 配管 | (1)材质:焊接钢管 (2)规格:φ20 (3)名称:配管 | m | 52.5 | 20.86 |  | 1095.15
168 | 030411004005 | 配线 | (1)材质:铜芯 (2)规格:BV-2.5 (3)名称:配线 | m | 404.4 | 4.12 |  | 1666.13
169 | 030411004006 | 配线 | (1)材质:铜芯 (2)规格:WDZ-BYJ-4 (3)名称:配线 | m | 142.7 | 6.1 |  | 870.47
170 | 030412001005 | 普通灯具 | (1)规格:1*30W (2)类型:led (3)名称:吸顶式 | 套 | 12 | 90.57 |  | 1086.84
171 | 030412001006 | 普通灯具 | (1)类型:LED (2)名称:吸顶灯 | 套 | 1 | 119.38 |  | 119.38
172 | 030404034001 | 照明开关 | (1)规格:单控双联 (2)名称:照明开关 (3)安装方式:暗装 | 套 | 7 | 21.31 |  | 149.17
173 | 030404035005 | 插座 | (1)规格:10A (2)名称:单相二三孔插座 (3)安装方式:暗装 | 套 | 28 | 27.71 |  | 775.88
174 | 030404035006 | 插座 | (1)规格:16A (2)名称:空调插座 (3)安装方式:暗装 | 套 | 5 | 22.66 |  | 113.3
175 | 030404031001 | 小电器 | (1)民用电器安装(风扇安装 排气扇) | 台 | 1 | 154.9 |  | 154.9
176 | 030411006005 | 接线盒 | (1)名称:接线盒 (2)安装形式:暗装 | 个 | 13 | 7.04 |  | 91.52
177 | 030411006006 | 接线盒 | (1)名称:开关(插座)盒 (2)安装形式:暗装 | 个 | 41 | 7.19 |  | 294.79
178 | 030414002001 | 送配电装置系统 | (1)输配电装置系统调试(≤1kV交流供电) | 系统 | 1 | 310.02 |  | 310.02
弱电
179 | 030411005001 | 接线箱 | (1)接线箱安装(仅计空箱) | 个 | 1 | 150.09 |  | 150.09
180 | 030411001012 | 配管 | (1)材质:PC管 (2)规格:φ16 (3)名称:配管 | m | 67.5 | 9.16 |  | 618.3
181 | 030502005001 | 双绞线缆 | (1)规格:UTP-11-6-4P (2)名称:双绞线缆 (3)敷设方式:管内穿放 | m | 79.5 | 6.05 |  | 480.98
182 | 030502012001 | 信息插座 | (1)安装8位模块式信息插座(单口) (2)安装信息插座底盒(接线盒)(砖墙内) | 个/块 | 8 | 51.12 |  | 408.96
183 | 030502019001 | 双绞线缆测试 | (1)测试内容:UTP-11-6-4P | 链路/点 | 8 | 12.85 |  | 102.8
给排水工程 | [8 empty] | 分项工程(17市政)
分部分项工程量清单与计价表
工程名称：福建省沙县水南国有林场油茶国家林木种质资源库建设项目 | [6 empty] | 第11页 共15页
序号 | 项目编码 | 项目名称 | 项目特征描述 | 计量单位 | 工程量 | 金 额(元)
[6 empty] | 综合单价 |  | 合价
雨水
184 | 031001006007 | 塑料管 | (1)连接形式:粘接 (2)材质、规格:UPVC φ110 | m | 6 | 52.03 |  | 312.18
排水
185 | 031001006008 | 塑料管 | (1)连接形式:粘接 (2)材质、规格:PVC-U DN100 | m | 17.01 | 65.62 |  | 1116.2
186 | 031004006001 | 大便器 | (1)名称:蹲式大便器安装(脚踏开关) (2)材质:瓷质 | 套 | 1 | 480.11 |  | 480.11
187 | 031004014001 | 给、排水附(配)件 | (1)材质:不锈钢 (2)型号、规格:DN100 (3)安装方式:暗装 | 个 | 1 | 74.65 |  | 74.65
188 | 040504008001 | 整体化粪池 | (1)材质:玻璃钢化粪池 (2)型号、规格:2m3 | 座 | 1 | 2255.02 |  | 2255.02
189 | 010101007005 | 管沟土方 | (1)土壤类别:三类土 (2)挖沟深度:1M | m | 17.01 | 70.74 |  | 1203.29
190 | 040101003003 | 挖基坑土方 | (1)土壤类别:三类土 (2)挖土深度:3m以内 | m3 | 26.42 | 7.71 |  | 203.7
191 | 040103001031 | 填方 | (1)填方粒径要求:按设计要求 (2)填方来源、运距:就地取土 (3)填方材料品种:原土回填 | m3 | 24.099 | 8.03 |  | 193.51
给水
192 | 031001007001 | 复合管 | (1)连接形式:螺纹连接 (2)材质、规格:涂塑复合钢管 DN50 (3)压力试验及吹、洗设计要求:管道消毒、冲洗(公称直径50mm以内) | m | 3.1 | 106.83 |  | 331.17
193 | 031001006009 | 塑料管 | (1)连接形式:热熔连接 (2)材质、规格:PPR DN20 (3)压力试验及吹、洗设计要求:管道消毒、冲洗(公称直径20mm以内) | m | 2 | 28.35 |  | 56.7
194 | 031003001005 | 螺纹阀门 | (1)连接形式:螺纹连接 (2)材质:铜制 (3)规格、压力等级:DN50 | 个 | 1 | 175.05 |  | 175.05
195 | 031003001006 | 螺纹阀门 | (1)连接形式:螺纹连接 (2)材质:铜制 (3)规格、压力等级:DN50 | 个 | 1 | 177.3 |  | 177.3
分部分项工程量清单与计价表
工程名称：福建省沙县水南国有林场油茶国家林木种质资源库建设项目 | [6 empty] | 第12页 共15页
序号 | 项目编码 | 项目名称 | 项目特征描述 | 计量单位 | 工程量 | 金 额(元)
[6 empty] | 综合单价 |  | 合价
196 | 031003013001 | 水表 | (1)连接形式:螺纹连接 (2)安装部位(室内外):室外 (3)型号、规格:DN50 | 个 | 1 | 276.4 |  | 276.4
197 | 010101007006 | 管沟土方 | (1)土壤类别:三类土 (2)挖沟深度:0.6M | m | 2.5 | 39.43 |  | 98.58
新装用电部分 | [8 empty] | 单项工程(17市政)
安装工程 | [8 empty] | 单位工程(17安装)
电气工程 | [8 empty] | 分项工程(17安装)
198 | 030410003001 | 导线架设 AC10kV，JKLYJ，50 | (1)名称:绝缘铝绞线架设 (2)型号、规格:AC10kV，JKLYJ，50 | km | 3.63 | 9855 |  | 35773.65
199 | 030408001002 | 电力电缆 | (1)型号:AC10kV，YJV，50，3，22，ZC,无阻水 (2)材质:铜芯 (3)名称:电力电缆 (4)敷设方式、部位:室外 | m | 20 | 221.22 |  | 4424.4
200 | 030408006004 | 电力电缆头 | (1)规格:电缆截面≤50mm2 (2)名称:电缆终端头 (3)安装部位:室内 (4)型号:3*50 (5)电压等级(kV):10kv (6)材质、类型:铜芯、热（冷）缩式 | 个 | 1 | 514.17 |  | 514.17
201 | 030408006005 | 电力电缆头 | (1)规格:电缆截面≤50mm2 (2)名称:电缆终端头 (3)安装部位:室外 (4)型号:3*50 (5)电压等级(kV):10kv (6)材质、类型:铜芯、热（冷）缩式 | 个 | 1 | 648.12 |  | 648.12
202 | 030414015001 | 电缆试验 | (1)名称:特殊项目测试与性能验收试验(电缆故障点测试) | 次/根/点 | 1 | 2203.64 |  | 2203.64
203 | 030410001003 | 电杆组立 | (1)规格:非预应力，整根杆，15m，190mm，M (2)名称:锥形水泥杆 | 根/基 | 18 | 4973.66 |  | 89525.88
204 | 030402018003 | 组合型成套箱式变电站 | (1)美式,硅钢片,普通,无环网柜 (2)200kVA (3)10 | 台 | 1 | 100292.36 |  | 100292.36
205 | 030402018004 | 组合型成套箱式变电站 系统调试 | (1)美式,硅钢片,普通,无环网柜 (2)200kVA | 台 | 1 | 2818.82 |  | 2818.82
206 | 030410002007 | 横担组装 ZJ1-2 | (1)ZJ1-2(ZJF1-2,Z1-2,ZF1-2),直线转角杆 | 组 | 14 | 682.99 |  | 9561.86
分部分项工程量清单与计价表
工程名称：福建省沙县水南国有林场油茶国家林木种质资源库建设项目 | [6 empty] | 第13页 共15页
序号 | 项目编码 | 项目名称 | 项目特征描述 | 计量单位 | 工程量 | 金 额(元)
[6 empty] | 综合单价 |  | 合价
,单回三角排列,梢径190,中间
207 | 030410002008 | 横担组装 NJ1-2 | (1)NJ1-2(NJF1-2),转角90°耐张杆,单回三角排列,梢径190,中间 (2)高压杆头成套铁附件 | 组 | 3 | 701.65 |  | 2104.95
208 | 030410002009 | 横担组装 DA-2 | (1)DA-2(DAF-2),终端杆,单回三角排列,梢径190,中间 | 组 | 2 | 715.69 |  | 1431.38
209 | 030411004007 | 配线 | (1)BV,铜,4,1 | m | 186 | 23.53 |  | 4376.58
210 | 030410002010 | 绝缘子安装 柱式 | (1)R5ET105L,125,283,360 (2)线路柱式瓷绝缘子 (3)10 | 组 | 24 | 316.52 |  | 7596.48
211 | 030410002011 | 绝缘子安装 悬式 | (1)U70B/146,255,320 (2)交流盘形悬式瓷绝缘子 | 组 | 24 | 323.49 |  | 7763.76
212 | 030410001004 | 拉线制作 | (1)300×600×200 (2)铝包钢绞线JLB20A,50 (3)拉线棒φ20,3000mm,双耳 | 根/基 | 14 | 1145.58 |  | 16038.12
213 | 030414009001 | 避雷器 | (1)名称:交流避雷器 (2)电压等级(kV):电压等级:AC10kV,额定电压:13kV,外绝缘材质:硅橡胶,雷电额定残压:40kV,是否带间隙:带间隙 | 组 | 3 | 1159.63 |  | 3478.89
214 | 030402006001 | 隔离开关 | (1)名称:10kV三相隔离开关 (2)型号:630A,20kA,手动双柱立开式,不接地 | 组 | 1 | 2249.6 |  | 2249.6
215 | 030409002001 | 接地母线 | (1)规格:50×5 (2)材质:镀锌扁钢 (3)名称:接地母线 | m | 60 | 69.95 |  | 4197
216 | 030409001001 | 接地极 | (1)50×5 2.5m (2)镀锌角钢 (3)接地极 (4)松砂石 | 根/块 | 12 | 94.3 |  | 1131.6
217 | 030409003001 | 避雷引下线 |  | m | 4 | 16.36 |  | 65.44
218 | 030414011001 | 接地装置 | (1)接地系统测试(接地网) | 系统 | 1 | 839.57 |  | 839.57
219 | 030410002012 | 横担组装 FD-Z(SBJ)/19 | (1)FD-Z(SBJ)/19,支接隔离开关,梢径190,单杆单回 | 组 | 1 | 771.79 |  | 771.79
|  | 其他材料 |  | 项 | 1 | 88.8 |  | 88.8
市政工程 | [8 empty] | 单位工程(17市政)
通用项目 | [8 empty] | 分项工程(17市政)
220 | 030408003001 | 电缆保护管 | (1)MPP管 | m | 9 | 114.57 |  | 1031.13
分部分项工程量清单与计价表
工程名称：福建省沙县水南国有林场油茶国家林木种质资源库建设项目 | [6 empty] | 第14页 共15页
序号 | 项目编码 | 项目名称 | 项目特征描述 | 计量单位 | 工程量 | 金 额(元)
[6 empty] | 综合单价 |  | 合价
(2)φ150 壁厚17mm
221 | 030402018005 | 组合型成套箱式变电站 | (1)欧式箱变 (2)基础槽钢制作、安装 (3)基础底板(砖砌) (4)砌筑井壁(砖砌井壁 矩形) | 台 | 1 | 9810.6 |  | 9810.6
架空电力部分 | [8 empty] | 单项工程(17市政)
安装工程 | [8 empty] | 单位工程(17安装)
电气工程 | [8 empty] | 分项工程(17安装)
222 | 030410003002 | 架空绝缘导线 | (1)地形:丘陵 (2)名称:架空绝缘导线 (3)型号、规格:JKLYJ，185 | km | 3.656 | 31806.58 |  | 116284.86
223 | 030410001007 | 电杆组立 | (1)规格:非预应力，整根杆，10m，190mm，M (2)名称:锥形水泥杆 | 根/基 | 15 | 3564.89 |  | 53473.35
224 | 030410002019 | 绝缘子安装 悬式 | (1)U40C/140,190,200 (2)交流盘形悬式瓷绝缘子 | 组 | 29 | 374.67 |  | 10865.43
225 | 030410002020 | 绝缘子安装 柱式 | (1)P-6T,120,150 (2)针式瓷绝缘子 (3)10 | 组 | 29 | 335.77 |  | 9737.33
226 | 030410001008 | 拉线制作 | (1)底盘、拉盘、卡盘规格:500×1000×200 (2)铝包钢绞线JLB20A,50 (3)拉线棒φ22,3000mm,双耳 | 根/基 | 15 | 1963.67 |  | 29455.05
227 | 030410002021 | 横担组装 | (1)规格:D4NJ1(D4D,D4ZT4)转角45°耐张杆,低压四线,梢径190,中间 (2)名称:低压杆头成套铁附件 | 组 | 6 | 1008.21 |  | 6049.26
228 | 030410002022 | 横担组装 | (1)规格:D4ZJ,直线转角杆,低压四线,梢径190,中间 (2)名称:低压杆头成套铁附件 | 组 | 5 | 610.36 |  | 3051.8
229 | 030410002023 | 横担组装 | (1)规格:D4Z,直线杆,低压四线,梢径190,中间 (2)名称:低压杆头成套铁附件 | 组 | 1 | 625.02 |  | 625.02
230 | 030410002024 | 横担组装 | (1)规格:D4NJ2转角90°耐张杆,低压四线,梢径190,中间 (2)名称:低压杆头成套铁附件∠80×8×1600/四根 | 组 | 4 | 887.91 |  | 3551.64
分部分项工程量清单与计价表
工程名称：福建省沙县水南国有林场油茶国家林木种质资源库建设项目 | [6 empty] | 第15页 共15页
序号 | 项目编码 | 项目名称 | 项目特征描述 | 计量单位 | 工程量 | 金 额(元)
[6 empty] | 综合单价 |  | 合价
合 计 | [7 empty] | 3987145.21

## 表6总价措施项目清单与计价表
总价措施项目清单与计价表
工程名称：福建省沙县水南国有林场油茶国家林木种质资源库建设项目 |  |  |  | 第1页 共2页
序号 | 项 目 名 称 | 计 算 基 础 (元) | 费 率(%) | 金 额(元)
单项工程
道路部分
1 | 安全文明施工费 | 2013382 | / | 42683
1.1 | 道路工程 | 1414687 | 2.12 | 29991
1.2 | 排水工程 | 598695 | 2.12 | 12692
2 | 其他总价措施费 | 2013382 | / | 9866
2.1 | 道路工程 | 1414687 | 0.49 | 6932
2.2 | 排水工程 | 598695 | 0.49 | 2934
灌溉部分
1 | 安全文明施工费 | 615346 | / | 13045
1.1 | 50m3蓄水池 | 85855 | 2.12 | 1820
1.2 | 拦水坝 | 32541 | 2.12 | 690
1.3 | 沉砂池 | 50371 | 2.12 | 1068
1.4 | 一体化智慧泵房 |  | 2.12
1.5 | 管道及管道附件 | 446579 | 2.12 | 9467
2 | 其他总价措施费 | 615346 | / | 3015
2.1 | 50m3蓄水池 | 85855 | 0.49 | 421
2.2 | 拦水坝 | 32541 | 0.49 | 159
2.3 | 沉砂池 | 50371 | 0.49 | 247
2.4 | 一体化智慧泵房 |  | 0.49
2.5 | 管道及管道附件 | 446579 | 0.49 | 2188
建施部分
1 | 安全文明施工费 | 159999 | / | 5888
1.1 | 拆除工程 | 12986 | 3.68 | 478
1.2 | 装饰 | 147013 | 3.68 | 5410
2 | 其他总价措施费 | 159999 | / | 560
2.1 | 拆除工程 | 12986 | 0.35 | 45
2.2 | 装饰 | 147013 | 0.35 | 515
景观部分
1 | 安全文明施工费 | 646836 | / | 13510
1.1 | 平台及茅草屋 | 281258 | 2.97 | 8353
1.2 | 晒场部分 | 191927 | /
1.3 | 眺望塔 | 173651 | 2.97 | 5157
2 | 其他总价措施费 | 646836 | / | 2229
2.1 | 平台及茅草屋 | 281258 | 0.49 | 1378
2.2 | 晒场部分 | 191927 | /
2.3 | 眺望塔 | 173651 | 0.49 | 851
扩繁与保护工程
1 | 安全文明施工费 |  | /
1.1 | 扩繁与保护工程 |  | 2.12
2 | 其他总价措施费 |  | /
2.1 | 扩繁与保护工程 |  | 0.49
总价措施项目清单与计价表
工程名称：福建省沙县水南国有林场油茶国家林木种质资源库建设项目 |  |  |  | 第2页 共2页
序号 | 项 目 名 称 | 计 算 基 础 (元) | 费 率(%) | 金 额(元)
水电部分
安装工程
1 | 安全文明施工费 | 25731 | / | 546
1.1 | 电气工程 | 18664 | 2.12 | 396
1.2 | 给排水工程 | 7067 | 2.12 | 150
2 | 其他总价措施费 | 25731 | / | 126
2.1 | 电气工程 | 18664 | 0.49 | 91
2.2 | 给排水工程 | 7067 | 0.49 | 35
新装用电部分
安装工程
1 | 安全文明施工费 | 204222 | / | 4370
1.1 | 电气工程 | 204222 | 2.14 | 4370
2 | 其他总价措施费 | 204222 | / | 899
2.1 | 电气工程 | 204222 | 0.44 | 899
市政工程
1 | 安全文明施工费 | 10842 | / | 230
1.1 | 通用项目 | 10842 | 2.12 | 230
2 | 其他总价措施费 | 10842 | / | 53
2.1 | 通用项目 | 10842 | 0.49 | 53
架空电力部分
安装工程
1 | 安全文明施工费 | 239944 | / | 5135
1.1 | 电气工程 | 239944 | 2.14 | 5135
2 | 其他总价措施费 | 239944 | / | 1056
2.1 | 电气工程 | 239944 | 0.44 | 1056
合 计 |  |  |  | 103211

## 表7单价措施项目清单与计价表
单价措施项目清单与计价表
工程名称：福建省沙县水南国有林场油茶国家林木种质资源库建设项目 | [6 empty] | 第1页 共2页
序号 | 项目编码 | 项目名称 | 项目特征描述 | 计量单位 | 工程量 | 金 额(元)
[6 empty] | 综合单价 |  | 合价
单项工程 | [8 empty] | 单项工程(17市政)
道路部分 | [8 empty] | 单位工程(17市政)
道路工程 | [8 empty] | 分项工程(17市政)
1 | 041106001001 | 大型机械设备进出场及安拆 |  | 项 | 1 | 2074.26 |  | 2074.26
排水工程 | [8 empty] | 分项工程(17市政)
灌溉部分 | [8 empty] | 单位工程(17市政)
50m3蓄水池 | [8 empty] | 分项工程(17市政)
蓄水池1
2 | 041101001001 | 墙面脚手架 | (1)3.5米 | m2 | 59.609 | 12.43 |  | 740.94
|  | 分部小计 |  |  | 59.609 |  |  | 740.94
蓄水池2
3 | 041101001002 | 墙面脚手架 | (1)3.5米 | m2 | 59.609 | 12.43 |  | 740.94
拦水坝 | [8 empty] | 分项工程(17市政)
4 | 041103001001 | 围堰 | (1)夯填土围堰 | m3 | 49.92 | 109.55 |  | 5468.74
沉砂池 | [8 empty] | 分项工程(17市政)
一体化智慧泵房 | [8 empty] | 分项工程(17市政)
管道及管道附件 | [8 empty] | 分项工程(17市政)
建施部分 | [8 empty] | 单位工程(17房屋建筑与装饰)
拆除工程 | [8 empty] | 分项工程(17房屋建筑与装饰)
装饰 | [8 empty] | 分项工程(17房屋建筑与装饰)
5 | 011702033001 | 垫层模板 | (1)混凝土垫层 | m2 | 1.538 | 68.02 |  | 104.61
6 | 011702001002 | 基础模板 |  | m2 | 2.306 | 65.9 |  | 151.97
7 | 011702011001 | 墙模板 | (1)1.05米 | m2 | 7.496 | 66.52 |  | 498.63
景观部分 | [8 empty] | 单位工程(17园林)
平台及茅草屋 | [8 empty] | 分项工程(17园林)
晒场部分 | [8 empty] | 分项工程(17园林)
眺望塔 | [8 empty] | 分项工程(17园林)
8 | 011702033002 | 垫层模板 | (1)垫层模板 | m2 | 7.36 | 67.77 |  | 498.79
9 | 011702001003 | 基础模板 | (1)独立基础模板 | m2 | 17.28 | 69.64 |  | 1203.38
10 | 011702002001 | 柱模板 | (1)0.5米 (2)矩形 | m2 | 6.4 | 88.97 |  | 569.41
11 | 011702016001 | 平板模板 | (1)钢模板 | m2 | 62.77 | 57.86 |  | 3631.87
|  | 分部小计 |  |  | 93.81 |  |  | 5903.45
扩繁与保护工程 | [8 empty] | 单位工程(17市政)
扩繁与保护工程 | [8 empty] | 分项工程(17市政)
水电部分 | [8 empty] | 单项工程(17市政)
安装工程 | [8 empty] | 单位工程(17市政)
电气工程 | [8 empty] | 分项工程(17市政)
12 | 031301017005 | 脚手架搭拆 |  | 项 | 1 | 185.17 |  | 185.17
给排水工程 | [8 empty] | 分项工程(17市政)
13 | 031301017006 | 脚手架搭拆 |  | 项 | 1 | 113.4 |  | 113.4
新装用电部分 | [8 empty] | 单项工程(17市政)
安装工程 | [8 empty] | 单位工程(17安装)
电气工程 | [8 empty] | 分项工程(17安装)
单价措施项目清单与计价表
工程名称：福建省沙县水南国有林场油茶国家林木种质资源库建设项目 | [6 empty] | 第2页 共2页
序号 | 项目编码 | 项目名称 | 项目特征描述 | 计量单位 | 工程量 | 金 额(元)
[6 empty] | 综合单价 |  | 合价
14 | 031303001001 | 二次搬运 |  | 项 | 1 | 7447.57 |  | 7447.57
市政工程 | [8 empty] | 单位工程(17市政)
通用项目 | [8 empty] | 分项工程(17市政)
架空电力部分 | [8 empty] | 单项工程(17市政)
安装工程 | [8 empty] | 单位工程(17安装)
电气工程 | [8 empty] | 分项工程(17安装)
15 | 031303001002 | 二次搬运 |  | 项 | 1 | 6849.86 |  | 6849.86
合 计 | [7 empty] | 30279.54

## 表8其他项目清单与计价汇总表
其他项目清单与计价汇总表
工程名称：福建省沙县水南国有林场油茶国家林木种质资源库建设项目 |  |  | 第1页 共1页
序号 | 项 目 名 称 | 金额(元) | 备注
1 | 暂列金额 | 201617
2 | 专业工程暂估价 | 107000
3 | 总承包服务费
5 | （扩繁与保护工程） | 345910
合 计 |  | 654527 | ——

## 表9-1暂列金额明细表
暂列金额明细表
工程名称：福建省沙县水南国有林场油茶国家林木种质资源库建设项目 |  |  | 第1页 共1页
序号 | 项 目 名 称 | 金额(元) |  | 备 注
1 | 设计变更和现场签证暂列金额 | 201617
2 | 优质工程增加费
3 | 缩短定额工期增加费
4 | 发包人检测费
5 | 工程噪音超标排污费
6 | 渣土收纳费
7 | 加固工程检测费用
合 计 |  | 201617 |  | ——

## 表9-2专业工程暂估价明细表
专业工程暂估价明细表
工程名称：福建省沙县水南国有林场油茶国家林木种质资源库建设项目 |  |  | 第1页 共1页
序号 | 项 目 名 称 | 金额(元) |  | 备 注
1 | 一体化智慧泵房 | 100000
2 | 拆除原有旧建筑 | 5000
3 | 生态长廊刷漆 | 2000
合 计 |  | 107000 |  | ——

## 表14人工、材料设备、机械汇总表
人工、材料设备、机械汇总表
工程名称：福建省沙县水南国有林场油茶国家林木种质资源库建设项目 | [5 empty] | 第1页 共18页
序号 | 工料机编码 | 工料机名称 | 规格、型号等特殊要求 | 单位 | 数量 | 单价 | 合价
一 |  | 人工 |  |  |  |  | 0
1 | 00010040 | 定额人工费 |  | 元 |  |  | 749292.62
二 |  | 材料
1 | 01000020 | 型钢 | 综合 | t | 0.483 | 3478 | 1678.91
2 | 01010330 | 螺纹钢筋 | HRB400EΦ12 | t | 2.622 | 3195 | 8376.89
3 | 01010340 | 螺纹钢筋 | HRB400EΦ14 | t | 0.598 | 3195 | 1910.61
4 | 01010350 | 螺纹钢筋 | HRB400EΦ16 | t | 0.408 | 3142 | 1280.93
5 | 01010390 | 螺纹钢筋 | HRB400EΦ25 | t | 0.196 | 3168 | 620.22
6 | 01010590 | 线材 | HRB400EΦ8 | t | 0.277 | 3637 | 1009.05
7 | 01010600 | 线材 | HRB400EΦ10 | t | 3.893 | 3566 | 13883.22
8 | 01030001 | 镀锌铁丝 | 综合 | kg | 41.275 | 8.75 | 361.16
9 | 01030040 | 镀锌铁丝 | 13#-17# | kg | 1.213 | 8.75 | 10.61
10 | 01030080 | 镀锌铁丝 | 10# | kg | 1517.92 | 8.22 | 12477.31
11 | 01030110 | 镀锌铁丝 | 16# | kg | 2.181 | 8.78 | 19.15
12 | 01030130 | 镀锌铁丝 | 20# | kg | 1.035 | 9.27 | 9.6
13 | 01030140 | 镀锌铁丝 | 22# | kg | 11.826 | 9.75 | 115.3
14 | 01030190 | 镀锌铁丝 | Φ2.2～1.2 | kg | 0.473 | 8.65 | 4.09
15 | 01030260 | 镀锌铁丝 | Φ1.0 | m | 65.1 | 0.05 | 3.26
16 | 01030390 | 镀锌低碳钢丝 | Φ3 | kg | 3.654 | 8.65 | 31.61
17 | 01050030 | 钢丝绳 | Φ14.1-15 | kg | 8.066 | 7.52 | 60.66
18 | 01090050 | 镀锌圆钢 | Φ10～25 | kg | 16.08 | 4.54 | 73
19 | 01090160 | 圆钢 | Φ25-32 | kg | 27.37 | 3.94 | 107.84
20 | 01090200 | 圆钢 | Φ10以内 | kg | 1.391 | 3.58 | 4.98
21 | 01090240 | 圆钢 | Φ6 | t | 0.156 | 3655 | 570.4
22 | 01090270 | 圆钢 | Φ8 | t | 0.093 | 3504 | 325.24
23 | 01090290 | 圆钢 | Ф10 | t | 0.022 | 3513 | 78.83
24 | 01090300 | 圆钢 | Ф12 | t | 0.416 | 3677 | 1529.63
25 | 01130060 | 扁钢 | 59以内 | kg | 0.42 | 3.628 | 1.52
26 | 01130170 | 不锈钢扁钢 | 综合 | kg | 21.505 | 14.7 | 316.13
27 | 01130190 | 镀锌扁钢 | 综合 | kg | 99.12 | 4.779 | 473.69
28 | 01130230 | 镀锌扁钢 | 40×4 | kg | 2.158 | 4.779 | 10.31
29 | 01130230 | 镀锌扁钢 | 50×5 | kg | 117.75 | 14.5 | 1707.38
30 | 01150020 | 六角空心钢 | Φ22-25 | kg | 0.7 | 3.24 | 2.27
31 | 01190010 | 槽钢 | 综合 | kg | 10.2 | 3.593 | 36.65
32 | 01210010 | 角钢 | 综合 | kg | 8.84 | 3.593 | 31.76
33 | 01270020 | 镀锌型钢 |  | t | 0.031 | 4628 | 145.25
34 | 01290020 | 薄钢板 | δ4 | kg | 79.73 | 3.54 | 282.24
35 | 01290100 | 钢板 | 综合 | t | 0.712 | 3451.5 | 2456.63
36 | 01290140 | 钢板 | δ2-3 | kg | 0.66 | 3.54 | 2.34
人工、材料设备、机械汇总表
工程名称：福建省沙县水南国有林场油茶国家林木种质资源库建设项目 | [5 empty] | 第2页 共18页
序号 | 工料机编码 | 工料机名称 | 规格、型号等特殊要求 | 单位 | 数量 | 单价 | 合价
37 | 01290190 | 钢板 | δ4.5-8 | kg | 24.974 | 3.54 | 88.41
38 | 01290560 | 钢板 | Q345B | t | 10.778 | 4779 | 51509.97
39 | 01290890 | 不锈钢板 | δ4-8 | kg | 1196.82 | 14.8 | 17712.94
40 | 01291750 | 热轧厚钢板 | δ8.0～15 | kg | 0.019 | 4.11 | 0.08
41 | 01291790 | 热轧厚钢板 | δ12～20 | kg | 0.21 | 4.08 | 0.86
42 | 01291970 | 压型屋面板 | W-550 | m2 | 20.318 | 22.57 | 458.57
43 | 01470020 | 铝绑线 | Φ3.2 | m | 1242.436 | 0.48 | 596.37
44 | 01510020 | 铝合金型材 | 综合 | kg | 149.048 | 22.366 | 3333.6
45 | 01530010 | 封铅 | 含铅65% 锡35% | kg | 0.267 | 48.67 | 13.01
46 | 01610250 | 铁件 | 综合 | kg | 388.304 | 4.779 | 1855.7
47 | 02010180 | 橡胶板 | δ1-3 | kg | 0.005 | 3.67 | 0.02
48 | 02070240 | 橡胶垫 | δ2 | m2 | 0.025 | 3.27 | 0.08
49 | 02090050 | 塑料薄膜 |  | m2 | 1297.08 | 0.41 | 531.8
50 | 02110310 | PVC彩色屋脊 |  | 块 | 39.274 | 5.35 | 210.12
51 | 02130010 | 聚四氟乙烯带 |  | kg | 0.4 | 60.08 | 24.03
52 | 02130050 | 聚四氟乙烯生料带 | 宽20 | m | 18.228 | 0.11 | 2.01
53 | 02130120 | 三色塑料带 | 20mm×40m | m | 0.964 | 0.28 | 0.27
54 | 02190001 | 尼龙帽 |  | 个 | 1724.468 | 0.13 | 224.18
55 | 02270001 | 白布 |  | kg | 3.14 | 25.11 | 78.84
56 | 02270100 | 土工布 |  | m2 | 1.967 | 5.31 | 10.44
57 | 02270110 | 土工布 | 300G | m2 | 6.761 | 5.31 | 35.9
58 | 02270260 | 棉纱 |  | kg | 28.415 | 5.22 | 148.33
59 | 02270270 | 棉纱头 |  | kg | 6.392 | 5.44 | 34.77
60 | 02330010 | 草袋 |  | 个 | 26.355 | 1.46 | 38.48
61 | 03010440 | 铁钉 |  | kg | 8.485 | 9.93 | 84.26
62 | 03010550 | 圆钉 |  | kg | 265.539 | 9.93 | 2636.8
63 | 03010640 | 木螺钉 | M2-4×6-65 | 个 | 33.32 | 0.06 | 2
64 | 03011430 | 镀锌垫圈 | M2-12 | 个 | 83.7 | 0.01 | 0.84
65 | 03011950 | 镀锌锁紧螺母 | 3×15-20 | 个 | 28.482 | 0.22 | 6.27
66 | 03011970 | 镀锌锁紧螺母 | 3×15 | 个 | 4.223 | 0.2 | 0.84
67 | 03011990 | 镀锌锁紧螺母 | 3×20 | 个 | 2.899 | 0.26 | 0.75
68 | 03012280 | T型不锈钢螺栓 | M16×70 | 个 | 50.5 | 3.8 | 191.9
69 | 03012300 | 不锈钢膨胀螺栓 |  | 个 | 58.8 | 0.89 | 52.33
70 | 03012440 | 半圆头镀锌螺栓 | M2～5×15～50 | 个 | 83.2 | 0.39 | 32.45
71 | 03012810 | 带帽带垫螺栓 |  | kg | 5.676 | 6.55 | 37.18
72 | 03012900 | 带帽六角螺栓 | M2～5×4～20 | 套 | 34 | 0.25 | 8.5
73 | 03014380 | 精制六角带帽螺栓 | M8×75 | 套 |  | 0.26
人工、材料设备、机械汇总表
工程名称：福建省沙县水南国有林场油茶国家林木种质资源库建设项目 | [5 empty] | 第3页 共18页
序号 | 工料机编码 | 工料机名称 | 规格、型号等特殊要求 | 单位 | 数量 | 单价 | 合价
74 | 03014830 | 精制六角螺栓 |  | kg | 0.296 | 6.95 | 2.06
75 | 03014950 | 拉杆螺栓 |  | kg | 5.265 | 8.37 | 44.07
76 | 03014970 | 六角螺栓 |  | kg | 31.946 | 6.46 | 206.37
77 | 03015420 | 膨胀螺栓 | M6 | 个 | 0.728 | 6.15 | 4.48
78 | 03015450 | 膨胀螺栓 | M8 | 套 | 2.664 | 0.63 | 1.68
79 | 03015460 | 膨胀螺栓 | M10 | 套 | 3.2 | 0.93 | 2.98
80 | 03015480 | 膨胀螺栓 | M12 | 套 | 15.99 | 1.62 | 25.9
81 | 03016740 | 六角螺栓带螺母 | M6×75 | 套 | 8 | 0.25 | 2
82 | 03017590 | 地板铁钉 |  | 个 |  | 1.06
83 | 03030120 | 不锈钢门合页 |  | 片 | 10.1 | 13.27 | 134.03
84 | 03030170 | 单开门锁 |  | 把 | 5 | 47.01 | 235.05
85 | 03030240 | 磁性门碰 |  | 套 | 5 | 16.81 | 84.05
86 | 03030390 | 铜合页 | 50 | 个 | 180.181 | 22.12 | 3985.6
87 | 03050040 | 木拉手 |  | 个 | 72.172 | 0.88 | 63.51
88 | 03070410 | 地漏 | DN100 | 个 | 1.01 | 23.01 | 23.24
89 | 03070680 | 大便器排水接头 | DN100 | 个 | 1.01 | 19.29 | 19.48
90 | 03070690 | 大便器存水弯 | DN100 | 个 | 1.01 | 17.09 | 17.26
91 | 03070700 | 大便器胶皮碗 | 配喉箍 | 套 | 1.05 | 3.27 | 3.43
92 | 03070710 | 大便器脚踏阀 |  | 个 | 1.01 | 48.95 | 49.44
93 | 03130160 | 低合金实芯焊丝 | Φ1.2 | kg | 194.726 | 8.85 | 1723.32
94 | 03130170 | 低合金药芯焊丝 | Φ1.2 | kg | 180.071 | 10.62 | 1912.36
95 | 03130280 | 焊锡丝 |  | kg | 0.556 | 92.04 | 51.17
96 | 03130300 | 松香焊锡丝 | 综合 | m | 0.08 | 1.17 | 0.09
97 | 03130340 | 电焊条 | 结422 | kg | 6.876 | 6.73 | 46.28
98 | 03130370 | 电焊条 | 结422Φ3.2 | kg | 100.922 | 6.86 | 692.33
99 | 03130420 | 不锈钢电焊条 |  | kg | 6.969 | 20.05 | 139.73
100 | 03130650 | 焊锡膏 |  | kg | 0.112 | 36.99 | 4.14
101 | 03130700 | 埋弧焊剂 |  | kg | 141.426 | 3.91 | 552.98
102 | 03130790 | 冲击钻头 | Φ6～8 | 个 | 0.224 | 5.13 | 1.15
103 | 03130830 | 冲击钻头 | Φ8 | 个 | 0.005 | 4.78 | 0.02
104 | 03130850 | 冲击钻头 | Φ12 | 只 | 0.059 | 8.85 | 0.52
105 | 03130870 | 冲击钻头 | Φ16 | 个 | 0.279 | 11.68 | 3.26
106 | 03130920 | 合金钻头 | Φ10 一字型 | 个 | 0.5 | 5.47 | 2.74
107 | 03130970 | 合金钢钻头 | Φ10 | 个 | 0.049 | 3.66 | 0.18
108 | 03131110 | 锯条 | 综合 | 根 | 10.707 | 0.44 | 4.71
109 | 03131120 | 钢锯条 |  | 根 | 70.651 | 0.23 | 16.25
110 | 03131270 | 尼龙砂轮片 | Φ400 | 片 | 0.081 | 8.88 | 0.72
111 | 03131360 | 塑料胀管 | Φ6-8 | 个 | 35.2 | 0.04 | 1.41
112 | 03131480 | 铁砂布 |  | 张 | 0.533 | 0.88 | 0.47
113 | 03131490 | 铁砂布 | 0#-2# | 张 | 10.7 | 0.81 | 8.67
人工、材料设备、机械汇总表
工程名称：福建省沙县水南国有林场油茶国家林木种质资源库建设项目 | [5 empty] | 第4页 共18页
序号 | 工料机编码 | 工料机名称 | 规格、型号等特殊要求 | 单位 | 数量 | 单价 | 合价
114 | 03131540 | 金属片 | Φ150 | 片 | 0.506 | 0.98 | 0.5
115 | 03131590 | 低碳钢焊条 | 综合 | kg | 3.66 | 7.1 | 25.99
116 | 03131600 | 低碳钢焊条 | J422 综合 | kg | 0.36 | 7.1 | 2.56
117 | 03131630 | 低碳钢焊条 | J422 Φ3.2 | kg | 0.245 | 7.1 | 1.74
118 | 03131890 | 锡基钎料 |  | kg | 0.952 | 42.48 | 40.42
119 | 03131970 | 低合金钢焊条 | E43系列 | kg | 4.648 | 13.82 | 64.24
120 | 03210110 | 不锈钢装饰盖 | Φ63 | 个 | 17.021 | 1.33 | 22.64
121 | 03210180 | 垫铁 |  | kg | 104.076 | 4.82 | 501.65
122 | 03210610 | 零星卡具 |  | kg | 1368.764 | 5.73 | 7843.02
123 | 03210660 | 平垫铁 | 综合 | kg | 10.65 | 4.48 | 47.71
124 | 03211660 | 金属结构铁件 |  | kg | 69.86 | 6.11 | 426.84
125 | 04010001 | 水泥 | 32.5 | kg | 27264.778 | 0.299 | 8152.17
126 | 04010010 | 水泥 | 42.5 | kg | 2068.168 | 0.335 | 692.84
127 | 04010050 | 袋装水泥 | 32.5 | kg | 25.463 | 0.299 | 7.61
128 | 04010170 | 散装水泥 | 42.5 | kg | 717237.35 | 0.282 | 202260.93
129 | 04030120 | 中(细)砂 | 损耗2%+膨胀1.18 | m3 | 7.959 | 200.92 | 1599.14
130 | 04030140 | 中砂 |  | m3 | 0.003 | 132.38 | 0.36
131 | 04030150 | 中(粗)砂 | 损耗2%+膨胀1.18 | m3 | 906.366 | 132.38 | 119984.76
132 | 04030170 | 机制砂 |  | m3 | 0.009 | 107.86 | 0.97
133 | 04030174 | 机制砂 | 用于回填、垫层 | m3 | 719.109 | 78.45 | 56414.09
134 | 04030200 | 天然中砂 |  | m3 | 32.764 | 132.38 | 4337.24
135 | 04030230 | 净干砂（机制砂） |  | m3 | 572.575 | 93.16 | 53341.07
136 | 04050191 | 碎石 | Φ0～5 | m3 | 59.702
137 | 04050200 | 碎石 | Φ5-10 （细石） | m3 | 0.083 | 83.35 | 6.95
138 | 04050220 | 碎石 | Φ5-20 | m3 | 44.15 | 83.35 | 3679.94
139 | 04050230 | 碎石 | Φ5-25 | m3 | 0.492 | 83.35 | 41.03
140 | 04050240 | 碎石 | Φ5-31.5 | m3 | 2225.875 | 83.35 | 185526.71
141 | 04050250 | 碎石 | Φ5-40 | m3 | 9.23 | 83.35 | 769.35
142 | 04050281 | 碎石 | Φ10～25 | m3 | 89.543 | 83.35 | 7463.43
143 | 04050290 | 碎石 | Φ20-40 | m3 | 2662.933 | 83.35 | 221955.45
144 | 04050430 | 卵石 |  | m3 | 2.571 | 96.36 | 247.75
145 | 04090030 | 粉煤灰 | Ⅱ级 | kg | 49750.433 | 0.21 | 10447.59
146 | 04090110 | 黄土 |  | m3 | 434.5 | 22.31 | 9693.7
147 | 04090170 | 石灰膏 |  | m3 | 0.019 | 659 | 12.19
148 | 04090350 | 粘土 |  | m3 | 60.403 | 37.75 | 2280.22
人工、材料设备、机械汇总表
工程名称：福建省沙县水南国有林场油茶国家林木种质资源库建设项目 | [5 empty] | 第5页 共18页
序号 | 工料机编码 | 工料机名称 | 规格、型号等特殊要求 | 单位 | 数量 | 单价 | 合价
149 | 04110200 | 片石 |  | m3 | 9.252 | 53.67 | 496.54
150 | 04130060 | 烧结粉煤灰砖 | 240×115×53 | 块 | 16 | 0.34 | 5.44
151 | 04130390 | 透水砖 | 8cm | m2 | 449.983 | 45.79 | 20604.73
152 | 04130720 | 水泥实心砖 | 240×115×53 MU10 | 块 | 16211.786 | 0.37 | 5998.36
153 | 04270050 | 混凝土垫块 |  | m3 | 0.004 | 484.96 | 1.86
154 | 04270100 | 混凝土内撑条 | 20mm×25mm | m | 70.978 | 0.99 | 70.27
155 | 04270160 | 成品水泥拟木栏杆 | （做法按图纸） | m | 451.207 | 180 | 81217.33
156 | 05030080 | 硬枋材 |  | m3 | 0.003 | 2655 | 9.03
157 | 05030130 | 防腐木 |  | m3 | 6.23 | 4726 | 29443.49
158 | 05030210 | 杉木锯材 |  | m3 | 0.027 | 1858 | 49.42
159 | 05030210 | 纤维复合高耐重竹 |  | m2 |  | 82
160 | 05030220 | 松木锯材 |  | m3 | 2.693 | 1379 | 3714.22
161 | 05030240 | 枕木 | 综合 | m3 | 0.08 | 1969 | 157.52
162 | 05030650 | 板枋材 |  | m3 | 0.207 | 2137 | 442.45
163 | 05030710 | 模板木材 |  | m3 | 0.01 | 2053 | 20.08
164 | 05050001 | 胶合板 | 3厚 | m2 | 1.601 | 13.74 | 22
165 | 05050030 | 胶合板 | 9厚 | m2 | 227.523 | 20.9 | 4755.24
166 | 05050050 | 胶合板 | 13厚 | m2 | 67.164 | 26.55 | 1783.21
167 | 05050070 | 胶合板 | 18厚 | m2 | 56.992 | 36.02 | 2052.84
168 | 05250020 | 木桩 |  | 个 | 165 | 7.96 | 1313.4
169 | 05310070 | 毛竹 | Φ500 | kg | 414.874 | 1.5 | 622.31
170 | 05350001 | 棚篾 |  | kg | 414.874 | 3.23 | 1340.04
171 | 05350020 | 竹钉 | 长100mm | 个 | 84.347 | 0.44 | 37.11
172 | 05350050 | 竹篾 |  | kg | 22.853 | 3.23 | 73.82
173 | 05350080 | 竹桩 |  | 个 | 528 | 2.65 | 1399.2
174 | 06050010 | 钢化玻璃 | δ6 | m2 | 15.919 | 55.42 | 882.25
175 | 06250010 | 磨砂玻璃 | δ5 | m2 | 0.884 | 56.31 | 49.76
176 | 07030100 | 墙面砖 | 400×800 | m2 | 13.109 | 51.3 | 672.5
177 | 07050020 | 芝麻灰花岗岩地砖 | 800×800 | m2 | 93.638 | 70.61 | 6611.81
178 | 07050020 | 芝麻灰花岗岩地砖 | 300×600 | m2 | 9.883 | 70.61 | 697.87
179 | 07050160 | 防滑砖 | 800×800 | m2 | 1.555 | 64.35 | 100.05
180 | 08030001 | 芝麻灰花岗岩 | 800*800*50厚 | m2 | 5.637 | 89 | 501.65
181 | 08030001 | 芝麻灰花岗岩 | 400*800*50厚 | m2 | 8.354 | 89 | 743.49
182 | 09030060 | 榉木皮 |  | m2 | 0.945 | 12.83 | 12.12
183 | 09030070 | 木质饰面板 | 3厚 | m2 | 104.36 | 38.5 | 4017.86
184 | 11010490 | 成品装饰单开木门及门套 | 900×2100（复合） | 樘 | 5 | 1770 | 8850
185 | 11070010 | 不锈钢防盗格栅窗 |  | m2 | 13.515 | 207.96 | 2810.58
186 | 11270001 | 钢楼梯 |  | t | 0.6
187 | 12010001 | 半圆木线 | 20 | m | 9.806 | 3.1 | 30.4
人工、材料设备、机械汇总表
工程名称：福建省沙县水南国有林场油茶国家林木种质资源库建设项目 | [5 empty] | 第6页 共18页
序号 | 工料机编码 | 工料机名称 | 规格、型号等特殊要求 | 单位 | 数量 | 单价 | 合价
188 | 12010420 | 木阴角线条 | 12×12 | m | 15.121 | 2.65 | 40.07
189 | 12010460 | 榉木线条 | 25×5 | m | 492.054 | 5.8 | 2853.91
190 | 12210100 | 钢管栏杆 |  | kg | 2624.955 | 4.42 | 11602.3
191 | 12210140 | 不锈钢装饰圆管 | 25.4×1.5 | m | 40.863 | 20.8 | 849.95
192 | 12210180 | 不锈钢装饰圆管 | 45×1.5 | m | 15.773 | 35.84 | 565.32
193 | 12210200 | 不锈钢装饰圆管 | 63.5×2 | m | 13.621 | 66.37 | 904.03
194 | 13010001 | 调和漆 |  | kg | 6.7 | 9.78 | 65.53
195 | 13010050 | 醇酸磁漆 |  | kg | 2.274 | 14.23 | 32.36
196 | 13010070 | 醇酸清漆 |  | kg | 92.565 | 12.58 | 1164.47
197 | 13010150 | 酚醛磁漆 |  | kg | 1.29 | 16.51 | 21.3
198 | 13010160 | 酚醛调和漆 |  | kg | 6.412 | 11.97 | 76.76
199 | 13010370 | 沥青清漆 |  | kg | 0.617 | 10.91 | 6.73
200 | 13010390 | 煤焦沥青漆 | L01-17 | kg | 5.274 | 10.8 | 56.96
201 | 13010550 | 醇酸调和漆 | 各色 | kg | 1.773 | 9.78 | 17.34
202 | 13010670 | 内墙用乳胶漆底漆 |  | kg | 27.094 | 8.89 | 240.87
203 | 13030480 | 腻子粉 |  | kg | 700.873 | 1.02 | 714.89
204 | 13030600 | 环氧富锌底漆(封闭漆) |  | kg | 12.924 | 24.28 | 313.78
205 | 13030660 | 真石漆 |  | kg | 458.411 | 6.23 | 2855.9
206 | 13030670 | 真石面漆 |  | kg | 34.381 | 16.01 | 550.44
207 | 13030680 | 内墙用乳胶漆面漆 |  | kg | 64.844 | 9.78 | 634.17
208 | 13050060 | 防锈漆 | C53-1 | kg | 0.02 | 9.88 | 0.2
209 | 13050070 | 防锈漆 | 红丹 | kg | 1.494 | 11.56 | 17.27
210 | 13050100 | 醇酸防锈漆 | C53-1 | kg | 4.608 | 9.91 | 45.66
211 | 13050110 | 酚醛防锈漆 |  | kg | 2.357 | 9.91 | 23.36
212 | 13050220 | 沥青绝缘漆 |  | kg | 0.025 | 13.27 | 0.33
213 | 13310020 | 石油沥青 |  | kg | 6.742 | 2.96 | 19.96
214 | 13310050 | 石油沥青 | 10# | kg | 1977.775 | 2.96 | 5854.21
215 | 13330070 | SBS改性沥青玻璃布胎防水卷材(铝箔) | 3 | m2 | 129.054 | 20.46 | 2640.45
216 | 13350040 | 防水粉 |  | kg | 271.572 | 1.18 | 320.45
217 | 13350210 | 模板嵌缝料 |  | kg | 10.847 | 4.12 | 44.69
218 | 13350310 | 嵌缝油膏 | CSPE 330mL | 支 | 54.684 | 5.76 | 314.98
219 | 13350560 | 防水密封胶 |  | kg | 0.5 | 10.08 | 5.04
220 | 13350620 | JS防水涂料 |  | kg | 61.773 | 6.31 | 389.79
221 | 13350630 | 聚合物复合改性沥青防水涂料 |  | kg | 257.796 | 6.23 | 1606.07
222 | 13350660 | 聚氨酯发泡密封胶 | 750ml/支 | 支 | 26.261 | 11.95 | 313.82
223 | 13410030 | 嵌缝料 |  | kg | 1.518 | 4.47 | 6.78
224 | 14030050 | 汽油 | 90# | kg | 0.51 | 6.16 | 3.14
人工、材料设备、机械汇总表
工程名称：福建省沙县水南国有林场油茶国家林木种质资源库建设项目 | [5 empty] | 第7页 共18页
序号 | 工料机编码 | 工料机名称 | 规格、型号等特殊要求 | 单位 | 数量 | 单价 | 合价
225 | 14030060 | 汽油 | 92# | kg | 6.427 | 9.62 | 61.83
226 | 14030080 | 汽油 | 100# | kg | 1.411 | 8.07 | 11.39
227 | 14030100 | 铅油 | 厚漆 | kg | 0.008 | 6.02 | 0.05
228 | 14050050 | 溶剂汽油 | 200# | kg | 0.513 | 6.94 | 3.56
229 | 14050060 | 油漆溶剂油 |  | kg | 37.487 | 7.26 | 272.16
230 | 14070050 | 防腐油 |  | kg | 1.563 | 11.22 | 17.54
231 | 14070130 | 机油 | 综合 | kg | 0.137 | 5.54 | 0.76
232 | 14070240 | 清油 |  | kg | 6.316 | 11.79 | 74.47
233 | 14070270 | 水柏油 |  | kg |  | 12.83
234 | 14070290 | 熟桐油 |  | kg | 10.988 | 3.31 | 36.37
235 | 14090010 | 电力复合酯 | 综合 | kg | 1.489 | 25.4 | 37.82
236 | 14230060 | 滑石粉 |  | kg | 12.931 | 0.65 | 8.41
237 | 14230280 | 漂白粉 |  | kg | 0.003 | 1.32
238 | 14310400 | 氢氟酸 | 45% | kg | 6.231 | 4.03 | 25.11
239 | 14310520 | 硝酸 | 纯度98% | kg | 3.116 | 2.21 | 6.89
240 | 14330001 | 丙酮 |  | kg | 1.417 | 6.64 | 9.41
241 | 14330190 | 硬脂酸 | 一级 | ㎏ | 0.025 | 7.53 | 0.18
242 | 14350080 | 醇酸漆稀释剂 |  | kg | 3.438 | 6.68 | 22.97
243 | 14350400 | 稀释剂 |  | kg |  | 6.41
244 | 14350440 | 膨胀剂 |  | kg | 1282.81 | 0.71 | 910.79
245 | 14350570 | 脱模剂 |  | kg | 397.206 | 2.92 | 1159.84
246 | 14350580 | 水性脱模剂 |  | kg | 8.725 | 2.92 | 25.48
247 | 14350840 | 发泡剂 | 750ml | 支 | 5 | 11.06 | 55.3
248 | 14350970 | 环氧富锌漆稀释剂 |  | kg | 1.292 | 11.31 | 14.62
249 | 14350980 | 聚合物防水砂浆添加剂 |  | kg | 96.278 | 3.38 | 325.42
250 | 14351100 | 减水剂 | WR-S | kg | 2805.512 | 3.57 | 10015.68
251 | 14351200 | 金属清洁剂 |  | kg | 1.38 | 6.42 | 8.86
252 | 14390050 | 二氧化碳气体 |  | m3 | 329.797 | 2.05 | 676.08
253 | 14390070 | 可燃气体(丙烷) |  | kg | 73.342 | 2.88 | 211.23
254 | 14390180 | 氧气 |  | m3 | 158.328 | 4.01 | 634.89
255 | 14390190 | 乙炔气 |  | kg | 4.009 | 21.35 | 85.58
256 | 14410070 | 玻璃胶 | 300ml | 支 | 34.5 | 8.85 | 305.32
257 | 14410090 | 玻璃胶 | 350g | 支 | 8.958 | 12.96 | 116.1
258 | 14410430 | 氯丁粘接剂 |  | kg | 0.479 | 14.76 | 7.07
259 | 14410760 | 粘合剂 | 507 | kg | 0.068 | 7.56 | 0.51
260 | 15010400 | 石棉橡胶板 | δ1-6 | kg | 22.704 | 7.26 | 164.83
261 | 15010420 | 石棉橡胶板 | 低压 δ0.8-6 | kg | 0.02 | 7.27 | 0.15
262 | 15010440 | 石棉橡胶板 | 中压δ0.8-6 | kg | 5.21 | 7.56 | 39.39
263 | 17010310 | 焊接钢管 |  | kg | 2.45 | 3.882 | 9.51
人工、材料设备、机械汇总表
工程名称：福建省沙县水南国有林场油茶国家林木种质资源库建设项目 | [5 empty] | 第8页 共18页
序号 | 工料机编码 | 工料机名称 | 规格、型号等特殊要求 | 单位 | 数量 | 单价 | 合价
264 | 17010410 | 焊接钢管敷设(砖、混凝土结构暗配 | 公称直径≤15mm) | m | 132.664 | 4.859 | 644.61
265 | 17010430 | 焊接钢管 | DN20 | m | 0.008 | 6.336 | 0.05
266 | 17010430 | 焊接钢管敷设(砖、混凝土结构暗配 | 公称直径≤20mm) | m | 54.075 | 6.336 | 342.62
267 | 17010490 | 焊接钢管 | DN50 | m | 253.699 | 18.881 | 4790.1
268 | 17010490 | 焊接钢管 | DN50 | m | 3.142 | 18.881 | 59.31
269 | 17030090 | 镀锌钢管 | DN50 | m | 31.029 | 22.717 | 704.88
270 | 17070030 | 无缝钢管 | Φ22×2 | m | 0.016 | 6.32 | 0.1
271 | 17250001 | 塑料管 |  | kg | 0.18 | 9.94 | 1.79
272 | 17250010 | 塑料管 | 电缆保护管-材质:MPP,内径:φ150,壁厚:17 | m | 9.27 | 83 | 769.41
273 | 17250720 | 塑料软管 | DE20 | m | 2 | 1.18 | 2.36
274 | 17251260 | 硬聚氯乙烯管 | Φ15 | m | 9.047 | 2.44 | 22.07
275 | 17252100 | HDPE双壁波纹管(4kN/m2) | Φ300 | m | 40.8 | 61.9 | 2525.52
276 | 17252620 | 塑料给水管 | Φ25 | m | 2.032 | 4.62 | 9.39
277 | 17253150 | UPVC塑料雨水管 | Φ110 | m | 5.964 | 15.83 | 94.41
278 | 17253150 | 塑料排水管 | Φ110 | m | 16.16 | 16.45 | 265.82
279 | 17253700 | PVC-U排水管 | Φ75 | m | 12.648 | 9.07 | 114.72
280 | 17255060 | 聚乙烯管 | PE100 1.25MPa De40 | m | 146.16 | 5.78 | 844.8
281 | 17255070 | 聚乙烯管 | PE100 1.25MPa De50 | m | 194.88 | 8.9 | 1734.43
282 | 17255080 | 聚乙烯管 | PE100 1.25MPa De63 | m | 194.88 | 17.79 | 3466.92
283 | 17255090 | 聚乙烯管 | PE100 1.25MPa De75 | m | 357.28 | 20.94 | 7481.44
284 | 17255100 | 聚乙烯管 | PE100 1.25MPa De90 | m | 324.8 | 31.13 | 10111.02
285 | 17255110 | 聚乙烯管 | PE100 1.25MPa De110 | m | 2622.76 | 46.25 | 121302.65
286 | 17270250 | 橡胶软管 | DN20 | m | 0.004 | 10.97 | 0.04
287 | 17280060 | 复合管 | DN50 | m | 3.106 | 39.95 | 124.09
288 | 17290360 | 钢筋混凝土管 | Φ400 | m | 404 | 84.07 | 33964.28
289 | 17310780 | 输水软管 | Φ25 | m | 0.032 | 3.76 | 0.12
290 | 18037100 | 固定卡子 | Φ90 | 个 | 7.416 | 2.52 | 18.69
291 | 18090530 | 聚乙烯塑料管件 | Φ40 | 个 | 144 | 1.28 | 184.32
292 | 18090540 | 聚乙烯塑料管件 | Φ50 | 个 | 32 | 1.86 | 59.52
293 | 18090550 | 聚乙烯塑料管件 | Φ63 | 个 | 32 | 2.96 | 94.72
294 | 18090560 | 聚乙烯塑料管件 | Φ75 | 个 | 58 | 4.96 | 287.68
295 | 18090570 | 聚乙烯塑料管件 | Φ90 | 个 | 53 | 7.64 | 404.92
296 | 18090580 | 聚乙烯塑料管件 | Φ110 | 个 | 430 | 14.17 | 6093.1
297 | 18091600 | 室内塑料给水管热熔管件 | Φ25 | 个 | 2.45 | 1.2 | 2.94
298 | 18091890 | 室内塑料排水管粘接管件 | Φ110 | 个 | 19.664 | 11.12 | 218.66
299 | 18092060 | 室内塑料雨水管粘接管件 | Φ110 | 个 | 2.496 | 10.2 | 25.46
300 | 18110190 | 给水室内钢塑复合管螺纹管件 | DN50 | 个 | 2.049 | 25.24 | 51.72
人工、材料设备、机械汇总表
工程名称：福建省沙县水南国有林场油茶国家林木种质资源库建设项目 | [5 empty] | 第9页 共18页
序号 | 工料机编码 | 工料机名称 | 规格、型号等特殊要求 | 单位 | 数量 | 单价 | 合价
301 | 18150130 | 管接头 | DN15×5 | 个 | 21.729 | 15.93 | 346.14
302 | 18150140 | 管接头 | DN20×5 | 个 | 8.652 | 22.12 | 191.38
303 | 18151000 | 黑玛钢活接头 | DN50 | 个 | 2.02 | 14.6 | 29.49
304 | 18151800 | 黑玛钢六角内接头 | DN50 | 个 | 1.616 | 6.64 | 10.73
305 | 18250020 | 成品管卡 |  | 套 | 19.017 | 1.06 | 20.16
306 | 18251120 | 黑玛钢管箍 | DN50 | 个 | 1.01 | 5.13 | 5.18
307 | 19000820 | 法兰阀门 | DN20 | 个 | 44 | 89.96 | 3958.24
308 | 19000900 | 法兰阀门 | DN80 | 个 | 2 | 178.82 | 357.64
309 | 19000920 | 法兰阀门 | DN90 | 个 | 2 | 200.62 | 401.24
310 | 19000920 | 法兰阀门 | DN100 | 个 | 9 | 212.84 | 1915.56
311 | 19002310 | 螺纹阀门 | DN20 | 个 | 0.002 | 12.58 | 0.03
312 | 19002350 | 闸阀安装(公称直径50mm以内) |  | 个 | 1.01 | 82.71 | 83.54
313 | 19002350 | 止回阀安装(公称直径50mm以内) |  | 个 | 1.01 | 84.49 | 85.33
314 | 19010400 | 法兰截止阀 | J41T-16 DN50 | 个 | 1.135 | 130.67 | 148.34
315 | 20012860 | 平焊法兰 | PN1.6MPa DN50 | 片 | 0.378 | 16.23 | 6.14
316 | 21150001 | 瓷蹲式大便器 |  | 个 | 1.01 | 180 | 181.8
317 | 21310050 | 冲洗管 | DN32 | 根 | 1.01 | 15 | 15.15
318 | 22250010 | 防污器 | DN32 | 个 | 1.01 | 22 | 22.22
319 | 22450045 | 高压风管 | Φ25-6P-20m | m | 0.1 | 24.14 | 2.41
320 | 22610001 | 百叶窗 |  | 个 | 2 | 100 | 200
321 | 24010180 | 螺纹水表 | DN50 | 个 | 1 | 172.57 | 172.57
322 | 24110190 | 弹簧压力表 | Y-100 0-1.6MPa | 块 | 0.033 | 53.43 | 1.78
323 | 24590040 | 压力表弯管 | DN15 | 个 | 0.033 | 15 | 0.5
324 | 25000020 | 成套灯具 | 1*30W | 套 | 12.12 | 55 | 666.6
325 | 25000020 | 成套灯具 |  | 套 | 1.01 | 75 | 75.75
326 | 26050260 | 普通开关、按钮安装(跷板暗开关 | 单控双联) | 个 | 7.14 | 9.25 | 66.05
327 | 26410001 | 信息插座 |  | 个 | 8.08 | 20.99 | 169.6
328 | 26410370 | 单相二三孔插座10A |  | 套 | 28.56 | 12.27 | 350.43
329 | 26410370 | 空调插座 |  | 套 | 5.1 | 9.69 | 49.42
330 | 27060040 | 角钢接地极 | 50×5 2.5m | 根 | 12.6 | 37.5 | 472.5
331 | 27060220 | 接地环 |  | 组 | 6.214 | 51 | 316.91
332 | 27090001 | 绝缘子 |  | 个 | 165.24 | 52.3 | 8642.05
333 | 27090001 | 交流盘形悬式瓷绝缘子 | U70B/146,255,320 | 个 | 146.88 | 64 | 9400.32
334 | 27110100 | 针式绝缘子 | PD-3T | 个 | 82.77 | 26.55 | 2197.54
335 | 27130020 | 直瓷管 | Φ9-15×305 | 根 | 9.672 | 13.27 | 128.35
336 | 27170040 | 自粘性橡胶带 | 25×20000 | 卷 | 0.692 | 22.12 | 15.31
337 | 27170170 | 自粘性塑料带 | 20×20000 | 卷 | 233.718 | 13.27 | 3101.44
338 | 27170180 | 电气绝缘胶带 | 18mm×10m×0.13mm | 卷 | 5.235 | 3.54 | 18.53
人工、材料设备、机械汇总表
工程名称：福建省沙县水南国有林场油茶国家林木种质资源库建设项目 | [5 empty] | 第10页 共18页
序号 | 工料机编码 | 工料机名称 | 规格、型号等特殊要求 | 单位 | 数量 | 单价 | 合价
339 | 27170190 | 黄腊带 | 20mm×10m | 卷 | 1.608 | 4.87 | 7.83
340 | 28000010 | 穿照明线(铜芯 | BV-2.5) | m | 469.104 | 1.98 | 928.83
341 | 28000010 | 穿动力线(铜芯 | WDZ-BYJ-4) | m | 149.835 | 3.8 | 569.37
342 | 28000010 | 绝缘电线 | BV,铜,4,1 | m | 200.88 | 3.15 | 632.77
343 | 28010390 | 镀锡裸铜软绞线 | TJRX 16MM2 | kg | 0.72 | 38.05 | 27.4
344 | 28010420 | 硬铜绞线 | TJ-2.5～4 | m | 6.461 | 3.02 | 19.51
345 | 28030370 | 绝缘铝绞线 | AC10kV，JKLYJ，50 | m | 3695.34 | 6.17 | 22800.25
346 | 28030390 | 绝缘铝绞线 | JKLYJ，185 | m | 7443.616 | 10.19 | 75850.45
347 | 28031940 | 铜芯聚氯乙烯绝缘电线 | BV-2.5 | m | 34.793 | 1.68 | 58.45
348 | 28031960 | 铜芯聚氯乙烯绝缘电线 | BV-4 | m | 5.46 | 2.62 | 14.31
349 | 28031970 | 铜芯聚氯乙烯绝缘电线 | BV-6 | m | 1.525 | 3.91 | 5.96
350 | 28032120 | 铜芯橡皮绝缘电线 | BX-2.5 | m | 1.384 | 3.29 | 4.55
351 | 28110020 | 室内铜芯电力电缆敷设(ZB-YJV22/0.6KV-4*16) |  | m | 4.596 | 50.8 | 233.45
352 | 28110020 | 铜芯聚氯乙烯绝缘聚氯乙烯护套电力电缆 | 电力电缆:AC10kV,型号:YJV,截面mm2:50,芯数:3,铠装及外护套形式:22 | m | 20.2 | 162 | 3272.4
353 | 28270120 | 双绞线缆(管内穿放 | UTP-11-6-4P) | m | 83.475 | 3.25 | 271.29
354 | 29060080 | 钢管塑料护口 | 40-50 | 个 | 0.471 | 0.58 | 0.27
355 | 29060090 | 钢管塑料护口 | 15 | 个 | 19.9 | 0.04 | 0.8
356 | 29060100 | 钢管塑料护口 | 20 | 个 | 8.111 | 0.06 | 0.49
357 | 29060190 | 管枕 二根 | Φ167 | 副 | 4.59 | 1.8 | 8.26
358 | 29060820 | 镀锌钢管塑料护口 | DN15～20 | 个 | 71.155 | 0.05 | 3.56
359 | 29060930 | 刚性阻燃管 |  | m | 71.55 | 1.07 | 76.56
360 | 29061380 | 难燃塑料管接头 | 15 | 个 | 17.415 | 0.12 | 2.09
361 | 29070610 | 户内热缩式电缆终端头 |  | 套 | 1.02 | 204.53 | 208.62
362 | 29070620 | 户外热缩式电缆终端头 |  | 套 | 1.02 | 240 | 244.8
363 | 29090180 | 铜接线端子 | 20A | 个 | 13.195 | 0.32 | 4.22
364 | 29090290 | 铜接线端子 | DT-6 | 个 | 2.03 | 1.33 | 2.7
365 | 29090310 | 铜接线端子 | DT-16 | 个 | 10.44 | 3.98 | 41.55
366 | 29090340 | 铜接线端子 | DT-50 | 个 | 15.264 | 9.03 | 137.83
367 | 29090350 | 铜接线端子 | DT-70 | 个 | 9.144 | 12.92 | 118.14
368 | 29090400 | 铜接线端子 | DT-240 | 个 | 6.09 | 46.55 | 283.49
369 | 29090510 | 塑料接线柱 | 双线 | 个 | 1.03 | 2.65 | 2.73
370 | 29110110 | 接线盒 |  | 个 | 63.16 | 2.14 | 135.16
371 | 29110390 | 接线箱安装(仅计空箱) |  | 个 | 1 | 24.78 | 24.78
372 | 29190250 | 水泥电杆 |  | 根 | 18.09 | 2688 | 48625.92
373 | 29190250 | 水泥电杆 |  | 根 | 15.075 | 1780 | 26833.5
374 | 29210300 | 预制基础 |  | 块 | 29.29 | 90 | 2636.1
375 | 29210300 | 预制基础 | 300×600×200 | 块 | 14.14 | 90 | 1272.6
人工、材料设备、机械汇总表
工程名称：福建省沙县水南国有林场油茶国家林木种质资源库建设项目 | [5 empty] | 第11页 共18页
序号 | 工料机编码 | 工料机名称 | 规格、型号等特殊要求 | 单位 | 数量 | 单价 | 合价
376 | 29230030 | 镀锌扁钢卡子 | -25×4 | kg | 0.208 | 5.34 | 1.11
377 | 29230050 | 高压杆头成套铁附件 | ZJ1-2(ZJF1-2,Z1-2,ZF1-2),直线转角杆,单回三角排列,梢径190,中间 | 根 | 14.07 | 476.66 | 6706.61
378 | 29230050 | 电缆固定架成套铁附件 | NJ1-2(ZN1-2,NJF1-2,ZNF1-2),转角45°耐张杆,单回三角排列,梢径190,中间 | 根 | 3.015 | 500 | 1507.5
379 | 29230050 | 电缆固定架成套铁附件 | DA-2(DAF-2),终端杆,单回三角排列,梢径190,中间 | 根 | 2.01 | 511 | 1027.11
380 | 29230050 | 10kV及以下横担安装(设备固定架成套铁附件) | FD-Z(SBJ)/19,支接隔离开关,梢径190,单杆单回 | 根 | 1.005 | 555 | 557.78
381 | 29230050 | 低压杆头成套铁附件∠80×8×1600/双根 | D4NJ1(D4D,D4ZT4)转角45°耐张杆,低压四线,梢径190,中间 | 根 | 6.03 | 744.351 | 4488.44
382 | 29230050 | 低压杆头成套铁附件∠80×8×1600/四根 | D4NJ2转角90°耐张杆,低压四线,梢径190,中间 | 根 | 4.02 | 650 | 2613
383 | 29230050 | 低压杆头成套铁附件∠63×6×1600/双根 | D4ZJ,直线转角杆,低压四线,梢径190,中间 | 根 | 5.025 | 432.3 | 2172.31
384 | 29230050 | 低压杆头成套铁附件∠63×6×1600/单根 | D4Z,直线杆,低压四线,梢径190,中间 | 根 | 1.005 | 443.8 | 446.02
385 | 29250020 | 镀锌电缆吊挂 | 3.0×50 | 套 | 1.652 | 30.17 | 49.84
386 | 29250090 | 镀锌电缆卡子 | 2×35 | 套 | 5.745 | 3.15 | 18.1
387 | 32070050 | 茅草 | DN900 | kg | 4687.841 | 1.77 | 8297.48
388 | 33010280 | 钢支撑 |  | kg | 0.635 | 5.31 | 3.37
389 | 33010350 | 钢梁 |  | t | 6.812
390 | 33010560 | 钢檩条 |  | t | 0.506
391 | 33010840 | 钢支架、平台及连接件 |  | kg | 43.127 | 5.35 | 230.73
392 | 33050060 | 铸铁爬梯 |  | kg | 143.142 | 6.9 | 987.68
393 | 33410550 | 塑钢爬梯 |  | 步 | 42.42 | 5.38 | 228.22
394 | 34050010 | 草板纸 | 80# | 张 | 1151.026 | 1.06 | 1220.09
395 | 34070040 | 塑料手套 | ST型 | 个 | 2.1 | 7.96 | 16.72
396 | 34110030 | 电 |  | kW·h | 1128.496 | 0.603 | 680.37
397 | 34110080 | 水 |  | m3 | 4647.184 | 3.01 | 13988.02
398 | 34130010 | 标志牌 | 塑料扁形 | 个 | 1.473 | 0.88 | 1.3
399 | 35010001 | 钢模板 |  | kg | 517.996 | 6.19 | 3206.4
400 | 35010020 | 组合钢模板 |  | kg | 1.615 | 5.75 | 9.28
401 | 35010140 | 胶合板 | 18厚、一级、酚醛 | m2 | 70.425 | 31.13 | 2192.32
402 | 35020010 | 钢管支撑 |  | kg | 163.318 | 6.19 | 1010.94
403 | 35020030 | 木支撑 |  | m3 | 20.761 | 2173 | 45112.7
人工、材料设备、机械汇总表
工程名称：福建省沙县水南国有林场油茶国家林木种质资源库建设项目 | [5 empty] | 第12页 共18页
序号 | 工料机编码 | 工料机名称 | 规格、型号等特殊要求 | 单位 | 数量 | 单价 | 合价
404 | 35020060 | 蝴蝶扣 |  | 个 | 12.151 | 5.31 | 64.52
405 | 35020160 | 钢模板连接件 |  | kg | 3.297 | 5.75 | 18.96
406 | 35020180 | 立支撑杆件 | Ф48×3.6 | 套 | 0.352 | 168.14 | 59.1
407 | 35020200 | 销钉销片 |  | 套 | 47.454 | 1.33 | 63.11
408 | 35030001 | 底座 |  | 个 | 5.305 | 3.1 | 16.45
409 | 35030070 | 钢管 | Φ48×3.5 | t.月 | 1.457 | 115.04 | 167.56
410 | 35030080 | 钢管 | Φ48.3×3.6 | t.月 | 0.331 | 115.04 | 38.05
411 | 35030100 | 脚手架钢管 |  | kg | 39.044 | 6.19 | 241.68
412 | 35030140 | 脚手管(扣)件 |  | 个 | 4.793 | 6.64 | 31.82
413 | 35030170 | 扣件 |  | kg | 0.868 | 7.08 | 6.15
414 | 35030200 | 扣件 |  | 个.月 | 233.077 | 0.25 | 58.27
415 | 35030310 | 木脚手板 | 500 | m3 | 0.014 | 2119 | 29.67
416 | 35030320 | 竹脚手板 |  | m2 | 7.129 | 7.12 | 50.76
417 | 35050030 | 安全网 |  | m2 | 2.808 | 7.08 | 19.88
418 | 35050080 | 井盖安全防护网 |  | 个 | 7.35 | 22.57 | 165.89
419 | 36010260 | 铸铁井盖井座 | 750*1000 | 套 | 1 | 3500 | 3500
420 | 36010330 | 塑料阀门 |  | 套 | 13 | 50 | 650
421 | 49010030 | 其他材料费 |  | % | 26.884 | 1 | 26.88
422 | 49010030 | 其他材料费 |  | % | 52163.551 | 1 | 52163.55
423 | 49010040 | 其他材料费 |  | 元 | 433.386 | 1 | 433.39
424 | 49010040 | 其他材料费 |  | 元 | 156.508 | 1 | 156.51
425 | 49010040 | 其他材料费 |  | 元 | 3685.786 | 1 | 3685.79
426 | 49010040 | 拉线抱箍 | LB-200,—8×80,D200,0°,加强型 | 付 | 59.85 | 74.116 | 4435.84
427 | 49010320 | 小五金费用 |  | 元 | 623.826 | 1 | 623.83
428 | 49010390 | 玻璃钢化粪池 |  | m3 | 2 | 854.7 | 1709.4
429 | 49011001 | 木质阀门 |  | 元 | 1 | 500 | 500
430 | 49011001 | 钢绞线,1×19-13.0-1370-B,100,镀锌 |  | t | 0.505 | 8352 | 4221.69
431 | 49011001 | 拉线金具-锲型线夹 | NX-3 | 只 | 87 | 39 | 3393
432 | 49011001 | 压铜接线端子(导线截面≤70mm2) | 材质:铜铝过渡,截面mm2:50mm2,型式:单孔 | 个 | 18 | 2.7 | 48.6
433 | 49011001 | 钢绞线 | JLB20A,50,镀锌 | t | 0.056 | 7888 | 440.35
434 | 49011001 | 拉线金具-锲型线夹 | NX-2 | 只 | 42 | 38 | 1596
435 | 49011001 | 铁构件制作安装及箱、盒制作(基础槽钢 制作) |  | m | 6.6 | 80 | 528
436 | 49011002 | 联结金具-U型挂环,U-7 |  | 只 | 72 | 22 | 1584
437 | 49011002 | 成套配电箱安装(悬挂嵌入式AL) |  | 台 | 1 | 5548 | 5548
438 | 49011002 | 压铜接线端子(导线截面≤240mm2) | 铜铝过渡,截面mm2:240mm2,型式:双孔 | 个 | 6 | 17 | 102
人工、材料设备、机械汇总表
工程名称：福建省沙县水南国有林场油茶国家林木种质资源库建设项目 | [5 empty] | 第13页 共18页
序号 | 工料机编码 | 工料机名称 | 规格、型号等特殊要求 | 单位 | 数量 | 单价 | 合价
439 | 49011002 | 单头螺栓 | M16×80 | 个 | 100 | 5.2 | 520
440 | 49011003 | 联结金具-平行挂板,P-7 |  | 只 | 72 | 11.62 | 836.64
441 | 49011003 | 联结金具-直角挂板 Z-7 |  | 个 | 96 | 14 | 1344
442 | 49011003 | 避雷引下线敷设(利用金属构件引下) | 接地铁,圆钢,镀锌,φ12,4000mm | m | 4 | 11 | 44
443 | 49011004 | 联结金具-球头挂环 Q-7 |  | 个 | 24 | 10 | 240
444 | 49011004 | 防火堵料 |  | KG | 10 | 7 | 70
445 | 49011005 | 联结金具-碗头挂板 | WS-7 | 个 | 24 | 17 | 408
446 | 49011006 | 联结金具-延长环 | PH-7 | 只 | 43 | 13 | 559
447 | 49011007 | 联结金具-楔形绝缘 | NXL-2 | 只 | 24 | 30 | 720
448 | 49011007 | 联结金具-楔形绝缘 | NXJG-4 | 只 | 72 | 30 | 2160
449 | 49011008 | 拉线用悬式绝缘子 | JH10-120 | 串 | 43 | 32.9 | 1414.7
450 | 49011009 | 拉线金具-UT型线夹 | NUT-3 | 付 | 29 | 49 | 1421
451 | 49011009 | 拉线金具-UT型线夹 NUT-2 |  | 付 | 14 | 54 | 756
452 | 49011010 | 拉线棒 | φ20,3000mm,双耳 | 个 | 43 | 110 | 4730
453 | 49011010 | 联结金具-U型挂环 U-25 |  | 个 | 43 | 49.08 | 2110.44
454 | 49011013 | 铝绝缘异型并沟线夹 | JBL-50-240 | 只 | 72 | 12.55 | 903.6
455 | 49011013 | 接续金具-异型并沟线夹 | JBL-50-240 | 只 | 24 | 12.55 | 301.2
456 | 49011014 | 杆号牌 |  | 张 | 33 | 25 | 825
457 | 49011051 | 成品方型阀门箱 |  | 个 | 63 | 65 | 4095
458 | 50350010 | 排气扇 |  | 台 | 1 | 65 | 65
459 | 80010020 | 水泥砂浆 | 1:2(32.5) | m3 | 8.528 | 352.209 | 3003.58
460 | 80010020 | 水泥砂浆 | 1:2(32.5) | m3 |  | 352.209 | 0.01
461 | 80010210 | 砌筑水泥砂浆 | M7.5(42.5) | m3 | 7.728 | 210.301 | 1625.28
462 | 80010220 | 砌筑水泥砂浆 | M10(42.5) | m3 | 1.34 | 224.036 | 300.26
463 | 80010340 | 干硬性水泥砂浆 | 1:3 | m3 | 2.189 | 290.6 | 635.99
464 | 80010350 | 现拌砌筑砂浆 | M5(42.5) 砂子4.75mm 稠度50~70mm | m3 | 0.03 | 146.654 | 4.4
465 | 80010350 | 现拌砌筑砂浆 | M5(42.5) 砂子4.75mm 稠度50~70mm | m3 | 0.785 | 146.654 | 115.06
466 | 80010360 | 现拌砌筑砂浆 | M7.5(42.5) 砂子4.75mm 稠度50~70mm | m3 | 0.178 | 152.294 | 27.05
467 | 80010460 | 现拌抹灰砂浆 | 1:1 M55(42.5) 砂子4.75mm 稠度50~70mm | m3 | 0.277 | 441.938 | 122.56
468 | 80010460 | 现拌抹灰砂浆 | 1:1 M55(42.5) 砂子4.75mm 稠度50~70mm | m3 | 0.053 | 441.938 | 23.53
469 | 80010480 | 现拌抹灰砂浆 | 1:2 M45(42.5) 砂子4.75mm 稠度50~70mm | m3 | 2.361 | 274.4 | 647.84
470 | 80010490 | 现拌抹灰砂浆 | 1:2.5 M40(42.5) 砂子4.75mm 稠度50~70mm | m3 | 4.538 | 246.262 | 1117.47
471 | 80010500 | 现拌抹灰砂浆 | 1:3 M30(42.5) 砂子4.75mm 稠度50~70mm | m3 | 5.183 | 220.882 | 1144.86
人工、材料设备、机械汇总表
工程名称：福建省沙县水南国有林场油茶国家林木种质资源库建设项目 | [5 empty] | 第14页 共18页
序号 | 工料机编码 | 工料机名称 | 规格、型号等特殊要求 | 单位 | 数量 | 单价 | 合价
472 | 80010500 | 现拌抹灰砂浆 | 1:3 M30(42.5) 砂子4.75mm 稠度50~70mm | m3 | 0.119 | 220.882 | 26.22
473 | 80010680 | 预拌同配比砂浆 | C20(42.5) 砂子4.75mm | m3 | 0.115 | 304.89 | 35.16
474 | 80090130 | 沥青砂浆 | 1:2:7 | m3 | 0.028 | 1231.378 | 34.02
475 | 80110110 | 素水泥浆 |  | m3 | 0.006 | 450.001 | 2.52
476 | 80110110 | 素水泥浆 |  | m3 | 2.3 | 450.001 | 1034.97
477 | 80210550 | 普通混凝土 | C20(32.5) 碎石20mm 塌落度30-50mm | m3 | 55.396 | 233.052 | 12910.09
478 | 80210830 | 现拌普通混凝土 | C15(42.5) 碎石31.5mm 塌落度30-50mm | m3 | 0.386 | 185.907 | 71.7
479 | 80213475 | 预拌非泵送细石混凝土 | C30(42.5) 碎石10mm(细石) 塌落度120-160mm | m3 | 0.129 | 367.32 | 47.49
480 | 80213530 | 预拌非泵送普通混凝土 | C25(42.5) 碎石25mm 塌落度120-160mm | m3 | 0.763 | 350.13 | 267.25
481 | 80213570 | 预拌非泵送普通混凝土 | C15(42.5) 碎石31.5mm 塌落度120-160mm | m3 | 25.306 | 318.02 | 8047.94
482 | 80213575 | 预拌非泵送普通混凝土 | C20(42.5) 碎石31.5mm 塌落度120-160mm | m3 | 599.55 | 333.69 | 200063.74
483 | 80213580 | 预拌非泵送普通混凝土 | C25(42.5) 碎石31.5mm 塌落度120-160mm | m3 | 164.492 | 348.67 | 57353.51
484 | 80213585 | 预拌非泵送普通混凝土 | C30(42.5) 碎石31.5mm 塌落度120-160mm | m3 | 21.276 | 360.75 | 7675.41
485 | 80214870 | 预拌非泵送抗渗混凝土 | C25P6(42.5) 碎石31.5mm 塌落度120-160mm | m3 | 48.35 | 376.17 | 18187.64
486 | 80215535 | 路面抗折混凝土 | 4.0MPa(42.5) 碎石31.5mm | m3 | 1888.844 | 331.47 | 626095.1
487 | 80251110 | 水泥稳定粒料 | 水泥用量 4% | m3 | 101.5 | 225.62 | 22900.43
三 |  | 设备
1 | 79011001 | 美式箱式变电站安装(变压器容量≤315kV·A/台) | 200kVA,美式,硅钢片,普通,无环网柜 | 座 | 1 | 90000 | 90000
2 | 79011014 | 配电设备安装(避雷器10kV) 丘陵条件下施工 | 电压等级:AC10kV,额定电压:13kV,外绝缘材质:硅橡胶,雷电额定残压:40kV,是否带间隙:带间隙 | 组 | 3 | 465 | 1395
3 | 79011014 | 配电设备安装(隔离开关) 丘陵条件下施工 |  | 组 | 1 | 1378 | 1378
四 |  | 施工机具
1 | 98050020 | 电容分压器交直流高压测量系统 | TPFRC | 台班 | 2.699 | 122.39 | 330.33
2 | 98050040 | 电能校验仪 |  | 台班 | 3.785 | 45.87 | 173.62
3 | 98050050 | 真有效值万用表 | 工业用 | 台班 | 0.08 | 6.03 | 0.48
4 | 98050110 | 万用表 | 手持式 | 台班 | 6.729 | 6.83 | 45.96
5 | 98050200 | 相位表 |  | 台班 | 0.789 | 10.33 | 8.15
6 | 98070001 | 大电流发生器 | 2000A | 台班 | 0.935 | 30.72 | 28.72
7 | 98070110 | 直流高压发生器 |  | 台班 | 2.375 | 110.6 | 262.68
人工、材料设备、机械汇总表
工程名称：福建省沙县水南国有林场油茶国家林木种质资源库建设项目 | [5 empty] | 第15页 共18页
序号 | 工料机编码 | 工料机名称 | 规格、型号等特殊要求 | 单位 | 数量 | 单价 | 合价
8 | 98110010 | 变压器绕组变形测试仪 |  | 台班 | 0.935 | 52.96 | 49.52
9 | 98110020 | 变压器直流电阻测试仪 |  | 台班 | 0.935 | 20.01 | 18.71
10 | 98110100 | 高压绝缘电阻测试仪 |  | 台班 | 9.22 | 39.84 | 367.34
11 | 98110170 | 接地电阻测试仪 |  | 台班 | 4.206 | 9.72 | 40.88
12 | 98170020 | 对讲机 |  | 台班 | 0.638 | 5.51 | 3.51
13 | 98310001 | 高压核相仪 |  | 台班 | 4.206 | 19.21 | 80.8
14 | 98320030 | 网络测试仪 |  | 台班 | 0.24 | 152.75 | 36.66
15 | 98350001 | 电缆故障测试仪 |  | 台班 | 5.047 | 24.85 | 125.42
16 | 98350020 | 电缆测试仪 |  | 台班 | 0.841 | 17.08 | 14.36
17 | 98370001 | 微机继电保护测试仪 |  | 台班 | 1.87 | 213.84 | 399.88
18 | 98410030 | 高压试验变压器配套操作箱、调压器 |  | 台班 | 5.866 | 39.58 | 232.18
19 | 98410060 | 全自动变比组别测试仪 |  | 台班 | 0.935 | 18.41 | 17.21
20 | 98470140 | 笔记本电脑 |  | 台班 | 0.08 | 10.24 | 0.82
21 | 98470430 | 回路电阻测试仪 |  | 台班 | 1.259 | 20.01 | 25.19
22 | 98470520 | 打印机 | 宽行 | 台班 | 0.08 | 5.79 | 0.46
23 | 98470740 | 振荡器 |  | 台班 | 0.789 | 18.2 | 14.36
24 | 98470780 | 介损测试仪 | 自动 | 台班 | 0.935 | 51.99 | 48.61
25 | 99010020 | 履带式单斗挖掘机 | 液压 斗容量1m3 | 台班 | 0.5 | 1439.516 | 719.76
26 | 99010030 | 履带式单斗挖掘机 | 液压 斗容量1.25m3 | 台班 | 10.677 | 1471.541 | 15711.32
27 | 99050210 | 灰浆搅拌机 | 拌筒容量200L | 台班 | 3.317 | 148.091 | 491.15
28 | 99050370 | 混凝土输送泵车 | 输送量 75m3/h | 台班 | 0.104 | 1720.958 | 178.41
29 | 99050660 | 混凝土磨光机 |  | 台班 | 75.628 | 16.693 | 1262.45
30 | 99050670 | 混凝土振动梁 |  | 台班 | 75.628 | 22.096 | 1671.07
31 | 99050880 | 混凝土抹平机 | 功率 5.5kW | 台班 | 0.17 | 20.467 | 3.47
32 | 99070030 | 履带式推土机 | 功率75kW | 台班 | 16.759 | 885.856 | 14845.84
33 | 99070510 | 载货汽车 | 装载质量4t | 台班 | 4.914 | 524.899 | 2579.35
34 | 99070520 | 载货汽车 | 装载质量5t | 台班 | 16 | 544.201 | 8707.1
35 | 99070530 | 载货汽车 | 装载质量6t | 台班 | 0.45 | 564.582 | 254.2
36 | 99070540 | 载货汽车 | 装载质量8t | 台班 | 2.376 | 625.273 | 1485.65
37 | 99070610 | 自卸汽车 | 装载质量4t | 台班 | 0.145 | 613.093 | 88.89
38 | 99070670 | 自卸汽车 | 装载质量15t | 台班 | 17.499 | 970.478 | 16982.57
39 | 99070730 | 平板拖车组 | 装载质量20t | 台班 | 0.584 | 1153.614 | 673.99
40 | 99070750 | 平板拖车组 | 装载质量40t | 台班 | 0.5 | 1526.356 | 763.18
41 | 99070870 | 机动翻斗车 | 装载质量1t | 台班 | 0.652 | 268.652 | 175.22
42 | 99070990 | 轨道平车 | 装载质量10t | 台班 | 3.352 | 80.367 | 269.42
43 | 99090060 | 履带式起重机 | 提升质量15t | 台班 | 0.045 | 819.836 | 37.28
44 | 99090300 | 汽车式起重机 | 提升质量5t | 台班 | 5.44 | 490.948 | 2670.92
45 | 99090310 | 汽车式起重机 | 提升质量8t | 台班 | 4.03 | 819.008 | 3300.9
46 | 99090360 | 汽车式起重机 | 提升质量25t | 台班 | 0.83 | 1167.841 | 968.89
人工、材料设备、机械汇总表
工程名称：福建省沙县水南国有林场油茶国家林木种质资源库建设项目 | [5 empty] | 第16页 共18页
序号 | 工料机编码 | 工料机名称 | 规格、型号等特殊要求 | 单位 | 数量 | 单价 | 合价
47 | 99090560 | 门式起重机 | 提升质量10t | 台班 | 2.809 | 462.602 | 1299.54
48 | 99090570 | 门式起重机 | 提升质量20t | 台班 | 1.065 | 627.025 | 668.06
49 | 99091170 | 电动卷扬机 | 单筒慢速 牵引力50kN | 台班 | 0.112 | 155.03 | 17.39
50 | 99091600 | 吊装机械 | 综合 | 台班 | 0.002 | 541.52 | 1.18
51 | 99110030 | 小型工程车 |  | 台班 | 13.213 | 534.99 | 7068.72
52 | 99130010 | 平地机 | 功率90kW | 台班 | 16.601 | 763.738 | 12679.19
53 | 99130100 | 钢轮内燃压路机 | 工作质量8t | 台班 | 4.095 | 502.717 | 2058.55
54 | 99130120 | 钢轮内燃压路机 | 工作质量15t | 台班 | 30.724 | 751.513 | 23089.24
55 | 99130200 | 振动压路机 | 工作质量15t | 台班 | 8.65 | 971.36 | 8402.21
56 | 99130280 | 电动夯实机 | 夯击能力20～62N.m | 台班 | 52.434 | 27.16 | 1424.12
57 | 99130360 | 沥青混凝土摊铺机 | 装载质量8t | 台班 | 1.17 | 1276.705 | 1493.74
58 | 99170010 | 钢筋调直机 | 直径40mm | 台班 | 0.146 | 28.86 | 4.2
59 | 99170020 | 钢筋切断机 | 直径40mm | 台班 | 0.844 | 36.994 | 31.24
60 | 99170040 | 钢筋弯曲机 | 直径40mm | 台班 | 1.613 | 23.1 | 37.26
61 | 99190130 | 立式铣床 | 台宽×台长 320×1250mm | 台班 | 2.032 | 312.236 | 634.59
62 | 99190180 | 端部铣床 |  | 台班 | 0.802 | 138.46 | 111.07
63 | 99190190 | 立式钻床 | 钻孔直径25mm | 台班 | 1.135 | 6.138 | 6.97
64 | 99190270 | 摇臂钻床 | 钻孔直径50mm | 台班 | 0.024 | 19.696 | 0.47
65 | 99190300 | 摇臂钻床 | Z3050×16/1 | 台班 | 0.333 | 134.38 | 44.69
66 | 99190310 | 数控平板钻床 | CDMP2012 | 台班 | 0.315 | 306.09 | 96.29
67 | 99190320 | 数控转角带锯床 | SAW1260 | 台班 | 0.315 | 235.6 | 74.12
68 | 99190360 | 剪板机 | 厚度×宽度 13×3000mm | 台班 | 0.738 | 355.11 | 262.02
69 | 99190400 | 剪板机 | 厚度×宽度 20×4000mm | 台班 | 0.003 | 493.243 | 1.68
70 | 99190420 | 剪板机 | 厚度×宽度 40×3100mm | 台班 | 0.554 | 678.666 | 376.18
71 | 99190440 | 型钢剪断机 | 剪断宽度500mm | 台班 | 0.019 | 348.183 | 6.51
72 | 99190470 | 钢材电动煨弯机 | 弯曲直径500～1800mm | 台班 | 1.4 | 74.728 | 104.6
73 | 99190740 | 折方机 | 厚度×宽度 4×2000mm | 台班 | 0.738 | 29.56 | 21.81
74 | 99190760 | 刨边机 | 加工长度9000mm | 台班 | 0.005 | 580.135 | 2.96
75 | 99190770 | 刨边机 | 加工长度12000mm | 台班 | 1.103 | 629.35 | 694.04
76 | 99190800 | 管子切断机 | Φ150 | 台班 | 2.056 | 30.621 | 62.96
77 | 99190860 | 管子切断套丝机 | Φ159 | 台班 | 0.199 | 19.278 | 3.83
78 | 99191040 | 型钢矫正机 | 37.5t | 台班 | 0.019 | 200.73 | 3.75
79 | 99191220 | 台式砂轮机 |  | 台班 | 0.027 | 46 | 1.24
80 | 99191430 | H型钢组立机 | HZJ-2500 | 台班 | 0.681 | 362.97 | 247.26
81 | 99191440 | 液压矫正机 | YJZ-60B | 台班 | 0.792 | 376.84 | 298.38
82 | 99191450 | 液压压接机 | 100t | 台班 | 1.41 | 93.592 | 131.97
83 | 99191890 | 电动揋弯机 | 100以内 | 台班 | 0.002 | 52.72 | 0.13
84 | 99191910 | 多辊板料校平机 | 厚度×宽度 16×2000mm | 台班 | 0.003 | 1068.69 | 3.63
85 | 99210001 | 木工圆锯机 | 直径500mm | 台班 | 10.162 | 22.596 | 229.61
人工、材料设备、机械汇总表
工程名称：福建省沙县水南国有林场油茶国家林木种质资源库建设项目 | [5 empty] | 第17页 共18页
序号 | 工料机编码 | 工料机名称 | 规格、型号等特殊要求 | 单位 | 数量 | 单价 | 合价
86 | 99210050 | 木工平刨床 | 刨削宽度500mm | 台班 | 0.334 | 21.009 | 7.02
87 | 99210060 | 木工单面压刨床 | 刨削宽度 600mm | 台班 | 0.023 | 28.441 | 0.66
88 | 99230050 | 砂轮切割机 | Φ400 | 台班 | 0.019 | 5.46 | 0.11
89 | 99230110 | 电动打磨机 |  | 台班 | 1.157 | 12.67 | 14.65
90 | 99230120 | 等离子切割机 | 400A | 台班 | 0.354 | 198.267 | 70.1
91 | 99230140 | 数控切割机 | CNC/GDZ-400 | 台班 | 1.36 | 219.68 | 298.81
92 | 99250001 | 交流弧焊机 | 容量21kVA | 台班 | 4.262 | 50.963 | 217.18
93 | 99250010 | 交流弧焊机 | 容量30kVA | 台班 | 3.415 | 89.46 | 305.51
94 | 99250020 | 交流弧焊机 | 容量32kVA | 台班 |  | 73.961
95 | 99250100 | 直流弧焊机 | 容量 20kV·A | 台班 | 5.304 | 63.783 | 338.28
96 | 99250110 | 直流弧焊机 | 容量 32kV·A | 台班 | 1.1 | 78.318 | 86.16
97 | 99250150 | 对焊机 | 容量75kVA | 台班 | 0.705 | 95.426 | 67.32
98 | 99250210 | 氩弧焊机 | 电流500A | 台班 | 1.157 | 83.422 | 96.48
99 | 99250240 | 二氧化碳气体保护焊机 | 电流500A | 台班 | 11.168 | 116.174 | 1297.39
100 | 99250400 | 热熔焊接机 | SH-63 | 台班 | 16.469 | 14.1 | 232.21
101 | 99250410 | 热熔焊接机 | SHD-160C | 台班 | 75.254 | 51.71 | 3891.39
102 | 99250500 | 埋弧焊接机 |  | 台班 | 1.077 | 279.03 | 300.55
103 | 99250510 | 埋弧气刨机 | ZX5-1000 | 台班 | 1.996 | 111.18 | 221.92
104 | 99250530 | 双悬臂式焊接机 | SXBH20 | 台班 | 2.044 | 279.03 | 570.23
105 | 99250560 | 电焊机 |  | 台班 | 0.035 | 60.84 | 2.12
106 | 99250590 | 交流电焊机 | 容量21kVA | 台班 | 0.65 | 60.84 | 39.53
107 | 99250610 | 交流电焊机 | 功率32kVA | 台班 | 0.182 | 89.46 | 16.3
108 | 99250870 | 热风枪 |  | 台班 | 0.023 | 33.12 | 0.77
109 | 99270140 | 焊剂烘干机 | YJJ-A-300 | 台班 | 1.121 | 38.97 | 43.67
110 | 99310030 | 洒水车 | 罐容量4000L | 台班 | 0.56 | 596.402 | 333.99
111 | 99330060 | 风动凿岩机 | 手持式 | 台班 | 11.9 | 11.151 | 132.7
112 | 99390040 | 试验变压器 | YDQ 充气式 | 台班 | 1.259 | 56.58 | 71.23
113 | 99410010 | 工程驳船 | 50t以内 | 台班 | 0.883 | 203.99 | 180.14
114 | 99430160 | 电动空气压缩机 | 排气量0.3m3/min | 台班 | 7.966 | 27.302 | 217.47
115 | 99430170 | 电动空气压缩机 | 排气量0.6m3/min | 台班 | 11.9 | 33.213 | 395.23
116 | 99430180 | 电动空气压缩机 | 排气量1m3/min | 台班 | 2.022 | 44.842 | 90.68
117 | 99430220 | 电动空气压缩机 | 排气量10m3/min | 台班 | 1.447 | 318.151 | 460.35
118 | 99440010 | 电动单级离心清水泵 | 出口直径Φ100 | 台班 | 0.225 | 29.771 | 6.7
119 | 99440340 | 潜水泵 | 出口直径Φ100 | 台班 | 0.199 | 24.96 | 4.96
120 | 99440460 | 试压泵 | 压力3MPa | 台班 | 0.033 | 15.812 | 0.52
121 | 99440500 | 试压泵 | 压力25MPa | 台班 | 3.784 | 20.129 | 76.17
122 | 99450550 | 其他机械费 |  | 元 | 79.68 | 1 | 79.68
123 | 99450610 | 机动绞磨 | 3t | 台班 | 4.032 | 117.69 | 474.53
124 | 99450770 | 恒温箱 |  | 台班 | 1.121 | 59.56 | 66.74
125 | 99450790 | 电焊条烘干箱 | 容积450×350×450 | 台班 | 0.19 | 15.448 | 2.94
人工、材料设备、机械汇总表
工程名称：福建省沙县水南国有林场油茶国家林木种质资源库建设项目 | [5 empty] | 第18页 共18页
序号 | 工料机编码 | 工料机名称 | 规格、型号等特殊要求 | 单位 | 数量 | 单价 | 合价
126 | 99450810 | 电焊条烘干箱 | 容积600×500×750 | 台班 | 0.434 | 24.099 | 10.46