## 招标控制价
虬江街道水南片区环境提升改造项目
招 标 控 制 价
招标控制价(小写): |  |  | 2033680元 | 其中：甲供材料费
(大写): | 贰佰零叁万叁仟陆佰捌拾圆整 |  |  | 其中：甲供材料费
招 标 人:
(单位盖章)
编制单位: 审核单位:
(单位盖章) (单位盖章)
法定代表人 或其授权人: |  |  |  | 法定代表人 或其授权人:
|  | (签字或盖章) |  |  | (签字或盖章)
造价工程师： |  |  |  | 造价工程师：
编制时间: 2025 年 6 月 9 日

## 工程项目造价汇总表(含分项)
工程项目造价汇总表
工程名称:虬江街道水南片区环境提升改造项目 |  |  |  | 第1页 共1页
序号 | 单项工程名称 | 金额(元) | 其中:安全文明施工费(元)
1 | 单项工程 | 2033680 | 51617
1.1 | 园林工程 | 1263857 | 27541
| 园林建筑 | 1086002 | 24946
| 绿化种植 | 177855 | 2595
1.2 | 房屋建筑与装饰工程 | 634065 | 21401
| 钢结构篮球场 | 634065 | 21401
1.3 | 市政工程 | 135758 | 2675
| 排水工程 | 107956 | 2127
| 篮球场雨棚电气 | 27802 | 548
合 计 |  | 2033680 | 51617

## 单项工程造价汇总表(含分项)
单项工程造价汇总表
工程名称：虬江街道水南片区环境提升改造项目 单项工程 |  |  | 第1页 共1页
序号 | 单位工程名称 | 金额(元) | 其中: 安全文明施工费 (元)
1 | 园林工程 | 1263857 | 27541
| 园林建筑 | 1086002 | 24946
| 绿化种植 | 177855 | 2595
2 | 房屋建筑与装饰工程 | 634065 | 21401
| 钢结构篮球场 | 634065 | 21401
3 | 市政工程 | 135758 | 2675
| 排水工程 | 107956 | 2127
| 篮球场雨棚电气 | 27802 | 548
合 计 |  | 2033680 | 51617

## 单位工程造价汇总表(含细项)
单位工程造价汇总表
工程名称：虬江街道水南片区环境提升改造项目 单项工程 园林工程 |  |  |  |  | 第1页 共3页
序号 | 汇 总 内 容 | 计算基数 | 费率(%) | 金 额(元)
1 | 分部分项工程费 | 965253 |  | 965253
1.1 | 园林建筑 | 0 |  | 827258
1.2 | 绿化种植 | 0 |  | 137995
2 | 措施项目费 | 50438 |  | 50438
2.1 | 总价措施项目费 | 32360 |  | 32360
2.1.1 | 安全文明施工费 | 27541 |  | 27541
2.1.2 | 其他总价措施费 | 4819 |  | 4819
2.2 | 单价措施项目费 | 18078 |  | 18078
3 | 其他项目费 | 248166 |  | 248166
3.1 | 暂列金额 | 49166 |  | 49166
3.2 | 专业工程暂估价 | 199000 |  | 199000
3.3 | 总承包服务费 | 0
4 | 总造价 | 1263857 |  | 1263857
| 人工费合计 | 221214 |  | 221214
| 材料费合计 | 536850 |  | 536850
| 其中主材费合计 | 0
| 其中工程设备费合计 | 0
| 其中甲供材料费含税合计 | 0
| 施工机具使用费 | 42117 |  | 42117
| 企业管理费合计 | 50898 |  | 50898
| 利润合计 | 51070 |  | 51070
| 规费合计 | 0
| 税金合计 | 81199 |  | 81199
单位工程造价汇总表
工程名称：虬江街道水南片区环境提升改造项目 单项工程 房屋建筑与装饰工程 |  |  |  |  | 第2页 共3页
序号 | 汇 总 内 容 | 计算基数 | 费率(%) | 金 额(元)
1 | 分部分项工程费 | 558834 |  | 558834
1.1 | 钢结构篮球场 | 0 |  | 558834
2 | 措施项目费 | 46153 |  | 46153
2.1 | 总价措施项目费 | 23436 |  | 23436
2.1.1 | 安全文明施工费 | 21401 |  | 21401
2.1.2 | 其他总价措施费 | 2035 |  | 2035
2.2 | 单价措施项目费 | 22717 |  | 22717
3 | 其他项目费 | 29078 |  | 29078
3.1 | 暂列金额 | 29078 |  | 29078
3.2 | 专业工程暂估价 | 0
3.3 | 总承包服务费 | 0
4 | 总造价 | 634065 |  | 634065
| 人工费合计 | 99249 |  | 99249
| 材料费合计 | 345789 |  | 345789
| 其中主材费合计 | 0
| 其中工程设备费合计 | 0
| 其中甲供材料费含税合计 | 0
| 施工机具使用费 | 26287 |  | 26287
| 企业管理费合计 | 32002 |  | 32002
| 利润合计 | 30204 |  | 30204
| 规费合计 | 0
| 税金合计 | 48023 |  | 48023
单位工程造价汇总表
工程名称：虬江街道水南片区环境提升改造项目 单项工程 市政工程 |  |  |  |  | 第3页 共3页
序号 | 汇 总 内 容 | 计算基数 | 费率(%) | 金 额(元)
1 | 分部分项工程费 | 126156 |  | 126156
1.1 | 排水工程 | 0 |  | 100321
1.2 | 篮球场雨棚电气 | 0 |  | 25835
2 | 措施项目费 | 3294 |  | 3294
2.1 | 总价措施项目费 | 3294 |  | 3294
2.1.1 | 安全文明施工费 | 2675 |  | 2675
2.1.2 | 其他总价措施费 | 619 |  | 619
2.2 | 单价措施项目费 | 0
3 | 其他项目费 | 6308 |  | 6308
3.1 | 暂列金额 | 6308 |  | 6308
3.2 | 专业工程暂估价 | 0
3.3 | 总承包服务费 | 0
4 | 总造价 | 135758 |  | 135758
| 人工费合计 | 12553 |  | 12553
| 材料费合计 | 84295 |  | 84295
| 其中主材费合计 | 19601 |  | 19601
| 其中工程设备费合计 | 0
| 其中甲供材料费含税合计 | 0
| 施工机具使用费 | 4964 |  | 4964
| 企业管理费合计 | 7374 |  | 7374
| 利润合计 | 6550 |  | 6550
| 规费合计 | 0
| 税金合计 | 10419 |  | 10419

## 分部分项工程量清单与计价表(含定额)
分部分项工程量清单与计价表
工程名称：虬江街道水南片区环境提升改造项目 | [6 empty] | 第1页 共32页
序号 | 项目编码 | 项目名称 | 项目特征描述 | 计量单位 | 工程量 | 金 额(元)
[6 empty] | 综合单价 |  | 合价
单项工程 | [8 empty] | 单项工程(17市政)
园林工程 | [8 empty] | 单位工程(17园林)
园林建筑 | [8 empty] | 分项工程(17园林)
XP1区
1 | 050201001001 | 园路 | (1)路床土石类别:素土夯实,压实系数> 0.93%,Eo≥30MPo (2)垫层厚度、宽度、材料种类:100厚级配碎石垫层+150厚C20 无砂大空隙混凝士 (3)路面厚度、宽度、材料种类:300*600*60mm厚石英砂透水砖、粗砂扫缝，洒水封缝 (4)砂浆强度等级:30厚1:3干硬性水泥砂浆 (5)参照大样T1.1-2 | m2 | 292.236 | 234.91 |  | 68649.16
1.1 | 50103001 | 园路土基整理路床 |  | m2 | 292.236 | 8.08 |  | 2361.27
1.2 | 50103005T | 垫层(级配碎石) |  | m3 | 29.224 | 153.33 |  | 4480.92
1.3 | 50103006T | C20垫层(无砂大空隙混凝士) |  | m3 | 43.835 | 522.02 |  | 22882.75
1.4 | 50103032T | 块料面层(石英砂透水砖 平铺) |  | m2 | 292.236 | 133.19 |  | 38922.91
2 | 020202003001 | 混凝土仿木栏杆 | (1)1、成品采购（业主自选） (2)2、预制C25混凝土立柱高度1.4m | m | 46.7 | 220.03 |  | 10275.4
2.1 | 50103089T | 栈道(混凝土拟木 栏杆) |  | m | 46.7 | 220.03 |  | 10275.4
3 | 040308004001 | 涂料 | (1)混凝土仿木栏杆 (2)仿木纹漆 (3)涂刷2遍仿木纹漆 | m2 | 46.49 | 16.73 |  | 777.78
3.1 | 10114161 | 涂料(仿木纹漆 混凝土花格窗栏杆花饰 二遍) |  | m2 | 46.49 | 16.73 |  | 777.78
4 | 010503004001 | 圈梁 | (1)预拌非泵送商品混凝土 (2)C25 | m3 | 4.203 | 784.39 |  | 3296.79
4.1 | 10105019T | C25预拌非泵送普通混凝土(圈梁) 未编制项目 |  | m3 | 4.203 | 784.39 |  | 3296.79
5 | 010516002001 | 预埋铁件 | (1)200*200*8钢板预埋件1 4C12 (2)如大样图 | t | 0.081 | 9825.9 |  | 795.9
5.1 | 10105126T | 铁件、螺栓(预埋铁件安装) 未编制项目 |  | t | 0.081 | 9825.9 |  | 795.9
6 | 040308003002 | 镶贴面层 | (1)芝麻灰花岗岩、火烧面 (2)300*600*50mm芝麻灰花岗岩、火烧面 (3)50mm (4)混凝土栏杆底部地梁 (5)20mm厚1:2.5 现拌抹灰砂浆找平层 | m2 | 14.01 | 276.25 |  | 3870.26
6.1 | 50103037T | 块料面层(花岗岩 单色 厚度6cm以内) |  | m2 | 14.01 | 276.25 |  | 3870.26
分部分项工程量清单与计价表
工程名称：虬江街道水南片区环境提升改造项目 | [6 empty] | 第2页 共32页
序号 | 项目编码 | 项目名称 | 项目特征描述 | 计量单位 | 工程量 | 金 额(元)
[6 empty] | 综合单价 |  | 合价
7 | 011201001002 | 墙面一般抹灰 | (1)混凝土栏杆底部混凝土地梁 (2)20mm厚1:2.5 现拌抹灰砂浆找平层 | m2 | 14.01 | 37.98 |  | 532.1
7.1 | 10112001T | 内墙面水泥砂浆一般抹灰(12+6mm厚 砖墙、混凝土墙) |  | m2 | 14.01 | 37.98 |  | 532.1
8 | 040308004002 | 涂料 | (1)部位:混凝土栏杆底部混凝土地梁 (2)材料品种:米黄色真石漆 | m2 | 14.01 | 105.73 |  | 1481.28
8.1 | 10114125 | 调和漆、真石漆、氟碳漆、裂纹漆(真石漆 墙面) |  | m2 | 14.01 | 105.73 |  | 1481.28
9 | 050201003002 | 路牙铺设 | (1)150厚碎石灌砂垫层+100厚C20砼基座 (2)芝麻白花岗岩：100*250*300mm (3)1:3 现拌抹灰砂浆 (4)素土夯实,压实系数> 0.93%,Eo≥30MPo (5)详大样T1.3-01 | m | 33.77 | 105.65 |  | 3567.8
9.1 | 50103067T | 路沿、路牙(路沿石 直线) |  | m | 33.77 | 77.5 |  | 2617.18
9.2 | 40204025T | C20侧缘石预拌非泵送普通混凝土基座 未编制项目 |  | m3 | 0.946 | 585.55 |  | 553.93
9.3 | 50103002T | 垫层(碎石灌砂) |  | m3 | 1.52 | 207.09 |  | 314.78
9.4 | 50103001 | 园路土基整理路床 |  | m2 | 10.131 | 8.08 |  | 81.86
10 | 011101006001 | 平面砂浆找平层 | (1)30mm厚1:3水泥砂浆找平层 | m2 | 3.37 | 30.26 |  | 101.98
10.1 | 10111002T | 水泥砂浆找平层(在混凝土 或硬基层面上 30mm厚) |  | m2 | 3.37 | 30.26 |  | 101.98
11 | 040402018001 | 施工缝 | (1)施工缝锯缝、缝深1cm | m
11.1 | 40203047T | 伸缝、锯缝(锯缝机锯缝 缝深4cm) 未编制项目 |  | m |  | 4.77
12 | 040402018002 | 施工缝 | (1)缝深1cm 伸缝 沥青玛蹄脂 | m2 | 1.08 | 137.48 |  | 148.48
12.1 | 40203047T | 伸缝、锯缝(锯缝机锯缝 缝深4cm) 未编制项目 |  | m | 1.08 | 4.77 |  | 5.15
12.2 | 40203044T | 伸缝、锯缝(人工切缝 伸缝 沥青玛蹄脂) 未编制项目 |  | m2 | 1.08 | 132.71 |  | 143.33
13 | 041001001004 | 拆除路面 | (1)混凝土路面 (2)18cm | m2 | 339.2 | 19.03 |  | 6454.98
13.1 | 40104070T | 液压锤破碎混凝土及钢筋混凝土(液压锤破碎混凝土构筑物) 破碎道路混凝土及钢筋混凝土路面 未编制项目 |  | m3 | 61.056 | 96.44 |  | 5888.24
13.2 | 40101154 | 机械装石方(挖掘机装车 石渣) |  | m3 | 61.056 | 9.31 |  | 568.43
14 | 041001003004 | 拆除基层 | (1)级配碎石 (2)15cm厚 (3)道路基层 | m2 | 339.2 | 4.23 |  | 1434.82
14.1 | 40101153T | 挖掘机挖石碴(装车) 机械拆除道路 未编制项目 |  | m3 | 50.88 | 28.18 |  | 1433.8
分部分项工程量清单与计价表
工程名称：虬江街道水南片区环境提升改造项目 | [6 empty] | 第3页 共32页
序号 | 项目编码 | 项目名称 | 项目特征描述 | 计量单位 | 工程量 | 金 额(元)
[6 empty] | 综合单价 |  | 合价
15 | 040103002005 | 余方弃置 | (1)石碴 (2)投标人根据现场实际情况自行考虑 | m3 | 111.936 | 22.91 |  | 2564.45
15.1 | 40101154T | 机械装石方(挖掘机装车 石渣) 未编制项目 |  | m3 |  | 11.18
15.2 | 40101162T | 自卸汽车运石碴(载重10t以外 运距3km以内) 未编制项目 |  | m3 | 111.936 | 22.91 |  | 2564.45
|  | 分部小计 |  |  | 1260.296 |  |  | 103951.18
XP2区
16 | 050201001003 | 园路 | (1)路床土石类别:素土夯实,压实系数> 0.93%,Eo≥30MPo (2)垫层厚度、宽度、材料种类:100厚级配碎石垫层+150厚C20 无砂大空隙混凝士 (3)路面厚度、宽度、材料种类:300*600*60mm厚石英砂透水砖、粗砂扫缝，洒水封缝 (4)砂浆强度等级:30厚1:3干硬性水泥砂浆 | m2 | 85.843 | 234.9 |  | 20164.52
16.1 | 50103001 | 园路土基整理路床 |  | m2 | 85.843 | 8.08 |  | 693.61
16.2 | 50103005T | 垫层(级配碎石) |  | m3 | 8.584 | 153.33 |  | 1316.18
16.3 | 50103006T | C20垫层(无砂大空隙混凝士) |  | m3 | 12.876 | 522.02 |  | 6721.53
16.4 | 50103032T | 块料面层(石英砂透水砖 平铺) |  | m2 | 85.843 | 133.19 |  | 11433.43
17 | 050201001002 | 园路 | (1)路床土石类别:素土夯实,压实系数> 0.93%,Eo≥30MPo (2)垫层厚度、宽度、材料种类:100厚级配碎石垫层+150厚C20 无砂大空隙混凝士 (3)路面厚度、宽度、材料种类:300*600*30mm厚芝麻白花岗岩烧面 (4)砂浆强度等级:30厚1:3干硬性水泥砂浆 | m2 | 14.753 | 294.91 |  | 4350.81
17.1 | 50103001 | 园路土基整理路床 |  | m2 | 14.753 | 8.08 |  | 119.2
17.2 | 50103005T | 垫层(级配碎石) |  | m3 | 1.475 | 153.33 |  | 226.16
17.3 | 50103006T | C20垫层(无砂大空隙混凝士) |  | m3 | 2.213 | 522.02 |  | 1155.23
17.4 | 50103036T | 块料面层(花岗岩 单色 厚度4cm以内) |  | m2 | 14.753 | 193.2 |  | 2850.28
18 | 020202003002 | 混凝土仿木栏杆 | (1)1、成品采购（业主自选） (2)2、预制C25混凝土立柱高度1.4m | m | 113.8 | 220.03 |  | 25039.41
18.1 | 50103089T | 栈道(混凝土拟木 栏杆) |  | m | 113.8 | 220.03 |  | 25039.41
19 | 040308004003 | 涂料 | (1)混凝土仿木栏杆 (2)仿木纹漆 (3)涂刷2遍仿木纹漆 | m2 | 113.288 | 16.73 |  | 1895.31
19.1 | 10114161 | 涂料(仿木纹漆 混凝土花格 |  | m2 | 113.288 | 16.73 |  | 1895.31
分部分项工程量清单与计价表
工程名称：虬江街道水南片区环境提升改造项目 | [6 empty] | 第4页 共32页
序号 | 项目编码 | 项目名称 | 项目特征描述 | 计量单位 | 工程量 | 金 额(元)
[6 empty] | 综合单价 |  | 合价
窗栏杆花饰 二遍)
20 | 010503004002 | 圈梁 | (1)预拌非泵送商品混凝土 (2)C25 | m3 | 10.196 | 784.39 |  | 7997.64
20.1 | 10105019T | C25预拌非泵送普通混凝土(圈梁) 未编制项目 |  | m3 | 10.196 | 784.39 |  | 7997.64
21 | 010516002002 | 预埋铁件 | (1)200*200*8钢板预埋件1 4C12 (2)如大样图 | t | 0.195 | 9825.9 |  | 1916.05
21.1 | 10105126T | 铁件、螺栓(预埋铁件安装) 未编制项目 |  | t | 0.195 | 9825.9 |  | 1916.05
22 | 040308003003 | 镶贴面层 | (1)芝麻灰花岗岩、火烧面 (2)300*600*50mm芝麻灰花岗岩、火烧面 (3)50mm (4)混凝土栏杆底部地梁 (5)20mm厚1:2.5 现拌抹灰砂浆找平层 | m2 | 34.14 | 276.25 |  | 9431.18
22.1 | 50103037T | 块料面层(花岗岩 单色 厚度6cm以内) |  | m2 | 34.14 | 276.25 |  | 9431.18
23 | 011201001003 | 墙面一般抹灰 | (1)混凝土栏杆底部混凝土地梁 (2)20mm厚1:2.5 现拌抹灰砂浆找平层 | m2 | 34.14 | 37.98 |  | 1296.64
23.1 | 10112001T | 内墙面水泥砂浆一般抹灰(12+6mm厚 砖墙、混凝土墙) |  | m2 | 34.14 | 37.98 |  | 1296.64
24 | 040308004004 | 涂料 | (1)混凝土栏杆底部混凝土地梁 (2)米黄色真石漆 | m2 | 34.14 | 105.73 |  | 3609.62
24.1 | 10114125 | 调和漆、真石漆、氟碳漆、裂纹漆(真石漆 墙面) |  | m2 | 34.14 | 105.73 |  | 3609.62
25 | 040101002002 | 挖沟槽土方 | (1)土壤类别:三类土 (2)挖土深度:2m以内 | m3 | 138.608 | 8.36 |  | 1158.76
25.1 | 40101008T | 人工挖沟槽土方(三类土 槽深2m以内) 人工辅助开挖比例≤5% 未编制项目 |  | m3 | 6.93 | 69.53 |  | 481.84
25.2 | 40101058T | 挖掘机挖土(挖掘机挖槽坑土方 装车 三类土) 未编制项目 |  | m3 | 50.113 | 5.66 |  | 283.64
25.3 | 40101055T | 挖掘机挖土(挖掘机挖槽坑土方 不装车 三类土) 未编制项目 |  | m3 | 81.565 | 4.82 |  | 393.14
26 | 040103001001 | 填方 | (1)填方材料品种:现场土方 | m3 | 76.991 | 11.67 |  | 898.48
26.1 | 40101105T | 槽、坑回填土(夯实机夯实) 未编制项目 |  | m3 | 76.991 | 11.67 |  | 898.48
27 | 040103002006 | 余方弃置 | (1)废弃料品种:现场土方 (2)运距:投标人根据现场实际情况自行考虑 | m3 | 50.113 | 13.76 |  | 689.55
27.1 | 40101091T | 自卸汽车运土(载重10t以外 运距3km以内) 未编制项目 |  | m3 | 50.113 | 13.76 |  | 689.55
分部分项工程量清单与计价表
工程名称：虬江街道水南片区环境提升改造项目 | [6 empty] | 第5页 共32页
序号 | 项目编码 | 项目名称 | 项目特征描述 | 计量单位 | 工程量 | 金 额(元)
[6 empty] | 综合单价 |  | 合价
28 | 010403004002 | 石挡土墙 | (1)毛石砌体挡墙 (2)M7.5现拌砌筑砂浆 | m3 | 104.895 | 259.65 |  | 27235.99
28.1 | 40106012T | 片石挡土墙(浆砌) 未编制项目 |  | m3 |  | 309.95
28.2 | 40106014T | 整毛石挡土墙(浆砌) 未编制项目 |  | m3 | 104.895 | 259.65 |  | 27235.99
29 | 040306001001 | 透水管 | (1)PVC-U排水管、Φ75 | m | 26.675 | 18.66 |  | 497.76
29.1 | 40307108T | 安装泄水孔(塑料管) 未编制项目 |  | m | 26.675 | 18.66 |  | 497.76
30 | 040601025001 | 滤料铺设 | (1)级配砂砾 | m3 | 1.229 | 143.68 |  | 176.58
30.1 | 40106003T | 滤沟、滤层(碎（砾）石滤层) 未编制项目 |  | m3 | 1.229 | 143.68 |  | 176.58
31 | 040601029001 | 沉降(施工)缝 | (1)墙身沿长度每隔10~20m设一道宽20mm沉峰缝伸缩缝,缝处塞以沥青防水层 | m | 26.52 | 23.13 |  | 613.41
31.1 | 10109117T | 伸缩缝、变形缝(沥青砂浆嵌缝) 未编制项目 |  | m | 26.52 | 23.13 |  | 613.41
32 | 050201001004 | 园路 | (1)路床土石类别:素土夯实,压实系数> 0.93%,Eo≥30MPo (2)垫层厚度、宽度、材料种类:100厚C15混凝土垫层+120厚碎石灌砂垫层 (3)路面厚度、宽度、材料种类:15mm厚塑胶地面 (4)砂浆强度等级:20厚1:2.5水泥砂浆找平 | m2 | 250.117 | 386.79 |  | 96742.75
32.1 | 50103001 | 园路土基整理路床 |  | m2 | 250.117 | 8.08 |  | 2020.95
32.2 | 50103002T | 垫层(碎石灌砂) |  | m3 | 30.014 | 207.09 |  | 6215.6
32.3 | 50103006T | C15垫层(预拌非泵送普通混凝土) |  | m3 | 25.012 | 500.08 |  | 12508
32.4 | 10111002T | 水泥砂浆找平层(在混凝土 或硬基层面上 20mm厚) |  | m2 | 250.117 | 22.85 |  | 5715.17
32.5 | 50103013T | 塑胶面层(塑胶地毯) |  | m2 | 250.117 | 281 |  | 70282.88
33 | 050201001005 | 园路 | (1)路床土石类别:素土夯实,压实系数> 0.93%,Eo≥30MPo (2)垫层厚度、宽度、材料种类:100厚C15混凝土垫层+120厚碎石灌砂垫层 (3)路面厚度、宽度、材料种类:100*100*12mm芝麻白花岗岩火烧面 (4)砂浆强度等级:20厚1:2.5水泥砂浆找平 | m2 | 30.112 | 215.6 |  | 6492.15
33.1 | 50103001 | 园路土基整理路床 |  | m2 | 30.112 | 8.08 |  | 243.3
33.2 | 50103002T | 垫层(碎石灌砂) |  | m3 | 3.613 | 207.09 |  | 748.22
33.3 | 50103006T | C15垫层(预拌非泵送普通混凝土) |  | m3 | 3.011 | 500.08 |  | 1505.74
分部分项工程量清单与计价表
工程名称：虬江街道水南片区环境提升改造项目 | [6 empty] | 第6页 共32页
序号 | 项目编码 | 项目名称 | 项目特征描述 | 计量单位 | 工程量 | 金 额(元)
[6 empty] | 综合单价 |  | 合价
33.4 | 50103035T | 块料面层(花岗岩 单色 厚度2cm以内) |  | m2 | 30.112 | 132.67 |  | 3994.96
34 | 050201003017 | 路牙铺设 | (1)150厚碎石灌砂垫层+100厚C20砼基座 (2)芝麻白花岗岩：100*250*300mm (3)1:3 现拌抹灰砂浆 (4)素土夯实,压实系数> 0.93%,Eo≥30MPo (5)详大样T1.3-01 | m | 67.159 | 105.65 |  | 7095.35
34.1 | 50103067T | 路沿、路牙(路沿石 直线) |  | m | 67.159 | 77.5 |  | 5204.82
34.2 | 40204025T | C20侧缘石预拌非泵送普通混凝土基座 未编制项目 |  | m3 | 1.881 | 585.55 |  | 1101.42
34.3 | 50103002T | 垫层(碎石灌砂) |  | m3 | 3.023 | 207.09 |  | 626.03
34.4 | 50103001 | 园路土基整理路床 |  | m2 | 20.148 | 8.08 |  | 162.8
35 | 011101006011 | 平面砂浆找平层 | (1)30mm厚1:3水泥砂浆找平层 | m2 | 6.716 | 30.26 |  | 203.23
35.1 | 10111002T | 水泥砂浆找平层(在混凝土 或硬基层面上 30mm厚) |  | m2 | 6.716 | 30.26 |  | 203.23
36 | 040402018003 | 施工缝 | (1)施工缝锯缝、缝深1cm | m
36.1 | 40203047T | 伸缝、锯缝(锯缝机锯缝 缝深4cm) 未编制项目 |  | m |  | 4.77
37 | 040402018004 | 施工缝 | (1)施工缝锯缝、缝深1cm 伸缝 沥青玛蹄脂) | m2 | 1.95 | 291.71 |  | 568.83
37.1 | 40203047T | 伸缝、锯缝(锯缝机锯缝 缝深4cm) 未编制项目 |  | m | 65 | 4.77 |  | 310.05
37.2 | 40203044T | 伸缝、锯缝(人工切缝 伸缝 沥青玛蹄脂) 未编制项目 |  | m2 | 1.95 | 132.71 |  | 258.78
38 | 040101001001 | 挖一般土方 | (1)三类土 (2)350mm (3)现状场地整理下挖350mm | m3 | 125.3 | 6.73 |  | 843.27
38.1 | 40101002T | 人工挖一般土方(三类土) 人工辅助开挖比例≤5% 未编制项目 |  | m3 | 6.265 | 46.86 |  | 293.58
38.2 | 40101049T | 挖掘机挖土(挖掘机挖一般土方 不装车 三类土) 未编制项目 |  | m3 | 119.035 | 4.62 |  | 549.94
39 | 040103001002 | 填方 | (1)现状场地整理填土800mm (2)填方材料品种:现场土方 | m3 | 117.84 | 11.67 |  | 1375.19
39.1 | 40101105T | 槽、坑回填土(夯实机夯实) 未编制项目 |  | m3 | 117.84 | 11.67 |  | 1375.19
|  | 分部小计 |  |  | 1464.72 |  |  | 220292.48
XP3区
40 | 050201001006 | 园路 | (1)路床土石类别:素土夯实,压实系数> 0.93%,Eo≥30MPo (2)垫层厚度、宽度、材料种类:100厚级配碎石垫层+150厚C20 无砂 | m2 | 109.48 | 234.91 |  | 25717.95
分部分项工程量清单与计价表
工程名称：虬江街道水南片区环境提升改造项目 | [6 empty] | 第7页 共32页
序号 | 项目编码 | 项目名称 | 项目特征描述 | 计量单位 | 工程量 | 金 额(元)
[6 empty] | 综合单价 |  | 合价
大空隙混凝士 (3)路面厚度、宽度、材料种类:300*600*60mm厚石英砂透水砖、粗砂扫缝，洒水封缝 (4)砂浆强度等级:30厚1:3干硬性水泥砂浆
40.1 | 50103001 | 园路土基整理路床 |  | m2 | 109.48 | 8.08 |  | 884.6
40.2 | 50103005T | 垫层(级配碎石) |  | m3 | 10.948 | 153.33 |  | 1678.66
40.3 | 50103006T | C20垫层(无砂大空隙混凝士) |  | m3 | 16.422 | 522.02 |  | 8572.61
40.4 | 50103032T | 块料面层(石英砂透水砖 平铺) |  | m2 | 109.48 | 133.19 |  | 14581.64
41 | 050201001007 | 园路 | (1)路床土石类别:素土夯实,压实系数> 0.93%,Eo≥30MPo (2)垫层厚度、宽度、材料种类:100厚级配碎石垫层+150厚C20 无砂大空隙混凝士 (3)路面厚度、宽度、材料种类:300*600*30mm厚芝麻白花岗岩烧面 (4)砂浆强度等级:30厚1:3干硬性水泥砂浆 | m2 | 49.128 | 315.04 |  | 15477.29
41.1 | 50103001 | 园路土基整理路床 |  | m2 | 49.128 | 8.08 |  | 396.95
41.2 | 50103005T | 垫层(级配碎石) |  | m3 | 4.913 | 153.33 |  | 753.31
41.3 | 50103006T | C20垫层(无砂大空隙混凝士) |  | m3 | 7.369 | 522.02 |  | 3846.77
41.4 | 50103036T | 块料面层(花岗岩 单色 厚度4cm以内) |  | m2 | 49.128 | 213.33 |  | 10480.48
42 | 050201003003 | 路牙铺设 | (1)150厚碎石垫层+100厚C15砼基座 (2)芝麻白花岗岩：150*300*900mm (3)1:3 现拌抹灰砂浆 (4)素土夯实,压实系数> 0.93%,Eo≥30MPo (5)详大样T1.3-03和大样T1.3-04 | m | 109.938 | 131.36 |  | 14441.46
42.1 | 50103067T | 路沿、路牙(路沿石 直线) |  | m | 109.938 | 96.98 |  | 10661.79
42.2 | 40204025T | C15侧缘石预拌非泵送普通混凝土基座 未编制项目 |  | m3 | 3.737 | 563.5 |  | 2105.8
42.3 | 50103005 | 垫层(碎石) |  | m3 | 8.08 | 153.33 |  | 1238.91
42.4 | 50103001 | 园路土基整理路床 |  | m2 | 53.87 | 8.08 |  | 435.27
43 | 011101006002 | 平面砂浆找平层 | (1)30mm厚1:3水泥砂浆找平层 | m2 | 26.385 | 30.26 |  | 798.41
43.1 | 10111002T | 水泥砂浆找平层(在混凝土 或硬基层面上 30mm厚) |  | m2 | 26.385 | 30.26 |  | 798.41
44 | 050201003018 | 路牙铺设 | (1)150厚碎石灌砂垫层+100厚C20砼基座 (2)芝麻白花岗岩：100*250*300mm (3)1:3 现拌抹灰砂浆 (4)素土夯实,压实系数> 0.93%,Eo≥30MPo | m | 11.769 | 105.67 |  | 1243.63
分部分项工程量清单与计价表
工程名称：虬江街道水南片区环境提升改造项目 | [6 empty] | 第8页 共32页
序号 | 项目编码 | 项目名称 | 项目特征描述 | 计量单位 | 工程量 | 金 额(元)
[6 empty] | 综合单价 |  | 合价
(5)详大样T1.3-01
44.1 | 50103067T | 路沿、路牙(路沿石 直线) |  | m | 11.769 | 77.5 |  | 912.1
44.2 | 40204025T | C20侧缘石预拌非泵送普通混凝土基座 未编制项目 |  | m3 | 0.33 | 585.55 |  | 193.23
44.3 | 50103002T | 垫层(碎石灌砂) |  | m3 | 0.53 | 207.09 |  | 109.76
44.4 | 50103001 | 园路土基整理路床 |  | m2 | 3.531 | 8.08 |  | 28.53
45 | 011101006003 | 平面砂浆找平层 | (1)30mm厚1:3水泥砂浆找平层 | m2 | 1.177 | 30.26 |  | 35.62
45.1 | 10111002T | 水泥砂浆找平层(在混凝土 或硬基层面上 30mm厚) |  | m2 | 1.177 | 30.26 |  | 35.62
46 | 020202003003 | 混凝土仿木栏杆 | (1)1、成品采购（业主自选） (2)2、预制C25混凝土立柱高度1.4m | m | 30.8 | 220.03 |  | 6776.92
46.1 | 50103089T | 栈道(混凝土拟木 栏杆) |  | m | 30.8 | 220.03 |  | 6776.92
47 | 040308004005 | 涂料 | (1)混凝土仿木栏杆 (2)仿木纹漆 (3)涂刷2遍仿木纹漆 | m2 | 30.661 | 16.73 |  | 512.96
47.1 | 10114161 | 涂料(仿木纹漆 混凝土花格窗栏杆花饰 二遍) |  | m2 | 30.661 | 16.73 |  | 512.96
48 | 010503004003 | 圈梁 | (1)预拌非泵送商品混凝土 (2)C25 | m3 | 2.772 | 784.39 |  | 2174.33
48.1 | 10105019T | C25预拌非泵送普通混凝土(圈梁) 未编制项目 |  | m3 | 2.772 | 784.39 |  | 2174.33
49 | 010516002003 | 预埋铁件 | (1)200*200*8钢板预埋件1 4C12 (2)如大样图 | t | 0.054 | 9825.9 |  | 530.6
49.1 | 10105126T | 铁件、螺栓(预埋铁件安装) 未编制项目 |  | t | 0.054 | 9825.9 |  | 530.6
50 | 040308003006 | 镶贴面层 | (1)芝麻灰花岗岩、火烧面 (2)300*600*50mm芝麻灰花岗岩、火烧面 (3)50mm (4)混凝土栏杆底部地梁 (5)20mm厚1:2.5 现拌抹灰砂浆找平层 | m2 | 9.24 | 276.25 |  | 2552.55
50.1 | 50103037T | 块料面层(花岗岩 单色 厚度6cm以内) |  | m2 | 9.24 | 276.25 |  | 2552.55
51 | 011201001005 | 墙面一般抹灰 | (1)混凝土栏杆底部混凝土地梁 (2)20mm厚1:2.5 现拌抹灰砂浆找平层 | m2 | 9.24 | 37.98 |  | 350.94
51.1 | 10112001T | 内墙面水泥砂浆一般抹灰(12+6mm厚 砖墙、混凝土墙) |  | m2 | 9.24 | 37.98 |  | 350.94
52 | 040308004006 | 涂料 | (1)混凝土栏杆底部混凝土地梁 (2)米黄色真石漆 | m2 | 9.24 | 105.73 |  | 976.95
52.1 | 10114125 | 调和漆、真石漆、氟碳漆、裂纹漆(真石漆 墙面) |  | m2 | 9.24 | 105.73 |  | 976.95
分部分项工程量清单与计价表
工程名称：虬江街道水南片区环境提升改造项目 | [6 empty] | 第9页 共32页
序号 | 项目编码 | 项目名称 | 项目特征描述 | 计量单位 | 工程量 | 金 额(元)
[6 empty] | 综合单价 |  | 合价
53 | 040101002003 | 挖沟槽土方 | (1)土壤类别:三类土 (2)挖土深度:2m以内 | m3 | 37.514 | 8.36 |  | 313.62
53.1 | 40101008T | 人工挖沟槽土方(三类土 槽深2m以内) 人工辅助开挖比例≤5% 未编制项目 |  | m3 | 1.876 | 69.53 |  | 130.44
53.2 | 40101058T | 挖掘机挖土(挖掘机挖槽坑土方 装车 三类土) 未编制项目 |  | m3 | 13.563 | 5.66 |  | 76.77
53.3 | 40101055T | 挖掘机挖土(挖掘机挖槽坑土方 不装车 三类土) 未编制项目 |  | m3 | 22.075 | 4.82 |  | 106.4
54 | 040103001003 | 填方 | (1)填方材料品种:现场土方 | m3 | 20.837 | 11.67 |  | 243.17
54.1 | 40101105T | 槽、坑回填土(夯实机夯实) 未编制项目 |  | m3 | 20.837 | 11.67 |  | 243.17
55 | 040103002007 | 余方弃置 | (1)废弃料品种:现场土方 (2)运距:投标人根据现场实际情况自行考虑 | m3 | 13.563 | 13.76 |  | 186.63
55.1 | 40101091T | 自卸汽车运土(载重10t以外 运距3km以内) 未编制项目 |  | m3 | 13.563 | 13.76 |  | 186.63
56 | 010403004003 | 石挡土墙 | (1)毛石砌体挡墙 (2)M7.5现拌砌筑砂浆 | m3 | 28.39 | 259.65 |  | 7371.46
56.1 | 40106012T | 片石挡土墙(浆砌) 未编制项目 |  | m3 |  | 309.95
56.2 | 40106014T | 整毛石挡土墙(浆砌) 未编制项目 |  | m3 | 28.39 | 259.65 |  | 7371.46
57 | 040306001002 | 透水管 | (1)PVC-U排水管、Φ75 | m | 7.22 | 18.66 |  | 134.73
57.1 | 40307108T | 安装泄水孔(塑料管) 未编制项目 |  | m | 7.22 | 18.66 |  | 134.73
58 | 040601025002 | 滤料铺设 | (1)级配砂砾 | m3 | 0.333 | 143.68 |  | 47.85
58.1 | 40106003T | 滤沟、滤层(碎（砾）石滤层) 未编制项目 |  | m3 | 0.333 | 143.68 |  | 47.85
59 | 040601029002 | 沉降(施工)缝 | (1)墙身沿长度每隔10~20m设一道宽20mm沉峰缝伸缩缝,缝处塞以沥青防水层 | m | 8.251 | 23.13 |  | 190.85
59.1 | 10109117T | 伸缩缝、变形缝(沥青砂浆嵌缝) 未编制项目 |  | m | 8.251 | 23.13 |  | 190.85
60 | 041001001001 | 拆除路面 | (1)混凝土路面 (2)18cm | m2 | 359.5 | 28.54 |  | 10260.13
60.1 | 40104070T | 液压锤破碎混凝土及钢筋混凝土(液压锤破碎混凝土构筑物) 破碎道路混凝土及钢筋混凝土路面 未编制项目 |  | m3 | 64.71 | 96.44 |  | 6240.63
60.2 | 40101154T | 机械装石方(挖掘机装车 石渣) 未编制项目 |  | m3 | 359.5 | 11.18 |  | 4019.21
61 | 041001003001 | 拆除基层 | (1)级配碎石 (2)15cm厚 (3)道路基层 | m2 | 359.5 | 4.23 |  | 1520.69
61.1 | 40101153T | 挖掘机挖石碴(装车) 机械拆除道路 未编制项目 |  | m3 | 53.925 | 28.18 |  | 1519.61
分部分项工程量清单与计价表
工程名称：虬江街道水南片区环境提升改造项目 | [6 empty] | 第10页 共32页
序号 | 项目编码 | 项目名称 | 项目特征描述 | 计量单位 | 工程量 | 金 额(元)
[6 empty] | 综合单价 |  | 合价
62 | 040103002001 | 余方弃置 | (1)石碴 (2)投标人根据现场实际情况自行考虑 | m3 | 118.635 | 22.91 |  | 2717.93
62.1 | 40101154T | 机械装石方(挖掘机装车 石渣) 未编制项目 |  | m3 |  | 11.18
62.2 | 40101162T | 自卸汽车运石碴(载重10t以外 运距3km以内) 未编制项目 |  | m3 | 118.635 | 22.91 |  | 2717.93
63 | 040101001002 | 挖一般土方 | (1)三类土 (2)350mm (3)现状场地整理下挖350mm | m3 | 45.92 | 6.73 |  | 309.04
63.1 | 40101002T | 人工挖一般土方(三类土) 人工辅助开挖比例≤5% 未编制项目 |  | m3 | 2.296 | 46.86 |  | 107.59
63.2 | 40101049T | 挖掘机挖土(挖掘机挖一般土方 不装车 三类土) 未编制项目 |  | m3 | 43.624 | 4.62 |  | 201.54
64 | 040203007001 | 水泥混凝土 | (1)18cm (2)C25预拌非泵送普通混凝土 | m2 | 51.839 | 104.84 |  | 5434.8
64.1 | 40203041T | C25水泥预拌非泵送普通混凝土路面(厚度18cm) 未编制项目 |  | m2 | 51.839 | 104.84 |  | 5434.8
65 | 040202011001 | 碎石 | (1)15cm (2)级配碎石 | m2 | 51.839 | 27.45 |  | 1422.98
65.1 | 40202040T | 级配碎石底层(厚度15cm) 未编制项目 |  | m2 | 51.839 | 27.45 |  | 1422.98
66 | 040202001001 | 园路土基整理路床 | (1)园路土基整理路床 | m2 | 51.839 | 8.08 |  | 418.86
66.1 | 50103001 | 园路土基整理路床 |  | m2 | 51.839 | 8.08 |  | 418.86
67 | 040402018005 | 施工缝 | (1)施工缝锯缝、缝深1cm | m
67.1 | 40203047T | 伸缝、锯缝(锯缝机锯缝 缝深4cm) 未编制项目 |  | m |  | 4.77
68 | 040402018006 | 施工缝 | (1)施工缝锯缝、缝深1cm 伸缝 沥青玛蹄脂) | m2 | 1.56 | 291.71 |  | 455.07
68.1 | 40203047T | 伸缝、锯缝(锯缝机锯缝 缝深4cm) 未编制项目 |  | m | 52 | 4.77 |  | 248.04
68.2 | 40203044T | 伸缝、锯缝(人工切缝 伸缝 沥青玛蹄脂) 未编制项目 |  | m2 | 1.56 | 132.71 |  | 207.03
69 | 011107001001 | 石材台阶面 | (1)20mm厚150*600芝麻灰烧面侧贴 (2)30mm厚315*600芝麻灰烧面(含所有外露面)台阶踏面板 (3)设5*5防滑凹槽 (4)20厚1:1现拌抹灰砂浆 (5)100mm厚C20砼垫层 (6)150mm厚碎石垫层 (7)素土夯实,压实系数> 0.93%,Eo≥30MPo | m2 | 3.152 | 493.86 |  | 1556.65
69.1 | 50103001 | 园路土基整理路床 |  | m2 | 3.524 | 8.08 |  | 28.47
分部分项工程量清单与计价表
工程名称：虬江街道水南片区环境提升改造项目 | [6 empty] | 第11页 共32页
序号 | 项目编码 | 项目名称 | 项目特征描述 | 计量单位 | 工程量 | 金 额(元)
[6 empty] | 综合单价 |  | 合价
69.2 | 50103005 | 垫层(碎石) |  | m3 | 0.529 | 153.33 |  | 81.11
69.3 | 50103006T | C20垫层(预拌非泵送普通混凝土) |  | m3 | 0.589 | 522.02 |  | 307.47
69.4 | 50103078T | 台阶(花岗岩) |  | m2 | 3.152 | 330.65 |  | 1042.21
69.5 | 10111108 | 石材楼梯切割防滑槽 |  | m | 10.507 | 9.27 |  | 97.4
70 | 050305006001 | 户外成品石材座凳 | (1)户外成品石材座凳、一桌四凳、圆桌100cm、花岗岩材质 (2)注:成品现购由甲方选型 | 组 | 3 | 1794.17 |  | 5382.51
70.1 | 501BC001T | 户外成品石材座凳 |  | 组 | 3 | 1794.17 |  | 5382.51
71 | 040101003001 | 挖基坑土方 | (1)三类土 (2)0.8m | m3 | 4.704 | 8.35 |  | 39.28
71.1 | 40101020T | 人工挖基坑土方(三类土 坑深2m以内) 人工辅助开挖比例≤5% 未编制项目 |  | m3 | 0.235 | 73.81 |  | 17.35
71.2 | 40101052T | 挖掘机挖土(挖掘机挖一般土方 装车 三类土) 未编制项目 |  | m3 | 0.621 | 5.46 |  | 3.39
71.3 | 40101055T | 挖掘机挖土(挖掘机挖槽坑土方 不装车 三类土) 未编制项目 |  | m3 | 3.848 | 4.82 |  | 18.55
72 | 010103001001 | 回填方 | (1)原土回填 | m3 | 3.552 | 9.29 |  | 33
72.1 | 40101106T | 槽、坑回填土(人机配合回填碾压) 未编制项目 |  | m3 | 3.552 | 9.29 |  | 33
73 | 010103002001 | 余方弃置 | (1)废弃料品种:三类土 (2)投标人根据现场实际情况自行考虑 | m3 | 0.621 | 13.76 |  | 8.54
73.1 | 40101091T | 自卸汽车运土(载重10t以外 运距3km以内) 未编制项目 |  | m3 | 0.621 | 13.76 |  | 8.54
74 | 010501001001 | 垫层 | (1)混凝土种类（商品混凝土、现场拌制，泵送、非泵送）:预拌非泵送商品混凝土 (2)混凝土强度等级:C15 | m3 | 0.288 | 500.08 |  | 144.02
74.1 | 50103006T | C15垫层(预拌非泵送普通混凝土) |  | m3 | 0.288 | 500.08 |  | 144.02
75 | 010501003001 | 独立基础 | (1)商品混凝土 (2)C25 | m3 | 0.864 | 507.58 |  | 438.55
75.1 | 10105003T | C25预拌非泵送普通混凝土(独立基础) 未编制项目 |  | m3 | 0.864 | 485.1 |  | 419.13
75.2 | 10105057T | 混凝土调整费(非泵送调整费) 未编制项目 |  | m3 | 0.873 | 22.25 |  | 19.42
76 | 050305006007 | 单人地埋漫步机 | (1)单人地埋漫步机 (2)注:成品现购由甲方选型 | 组 | 3 | 430.11 |  | 1290.33
76.1 | 501BC001T | 单人地埋漫步机 |  | 组 | 3 | 430.11 |  | 1290.33
77 | 010516002004 | 预埋铁件 | (1)健身设施基础钢板 (2)如大样图 | t | 0.111 | 9825.9 |  | 1090.67
77.1 | 10105126T | 铁件、螺栓(预埋铁件安装) 未编制项目 |  | t | 0.111 | 9825.9 |  | 1090.67
分部分项工程量清单与计价表
工程名称：虬江街道水南片区环境提升改造项目 | [6 empty] | 第12页 共32页
序号 | 项目编码 | 项目名称 | 项目特征描述 | 计量单位 | 工程量 | 金 额(元)
[6 empty] | 综合单价 |  | 合价
78 | 050201005001 | 嵌草砖(格)铺装 | (1)200厚C20无砂大孔透水混凝土垫层+200厚碎石灌砂垫层+50mm厚中粗砂垫层 (2)嵌草面层(70厚井字形植草砖) (3)素土夯实,压实系数> 0.93%,Eo≥30MPo | m2 | 143.248 | 252.13 |  | 36117.12
78.1 | 50103008T | 嵌草面层(嵌草砖 厚7cm) |  | m2 | 143.248 | 96.23 |  | 13784.76
78.2 | 50103028T | C20无砂大孔透水混凝土垫层(厚20cm) |  | m2 |  | 201.25
78.3 | 50103028T | 彩色透水混凝土面层(厚20cm) |  | m2 | 143.248 | 99.3 |  | 14224.53
78.4 | 50103002T | 垫层(碎石灌砂) |  | m3 | 28.65 | 207.09 |  | 5933.13
78.5 | 10104069T | 砂垫层 未编制项目 |  | m3 | 7.162 | 141.96 |  | 1016.72
78.6 | 50103001 | 园路土基整理路床 |  | m2 | 143.248 | 8.08 |  | 1157.44
79 | 050201003008 | 路牙铺设 | (1)150厚碎石灌砂垫层+100厚C20砼基座 (2)芝麻白花岗岩：100*250*900mm (3)1:3 现拌抹灰砂浆 (4)素土夯实,压实系数> 0.93%,Eo≥30MPo (5)详大样X4.1-03、平缘石 | m | 54.2 | 118.92 |  | 6445.46
79.1 | 50103067T | 路沿、路牙(路沿石 直线) |  | m | 54.2 | 77.5 |  | 4200.5
79.2 | 40204025T | C20侧缘石预拌非泵送普通混凝土基座 未编制项目 |  | m3 | 2.385 | 585.55 |  | 1396.54
79.3 | 50103002T | 垫层(碎石灌砂) |  | m3 | 3.252 | 207.09 |  | 673.46
79.4 | 50103001 | 园路土基整理路床 |  | m2 | 21.68 | 8.08 |  | 175.17
80 | 011101006004 | 平面砂浆找平层 | (1)30mm厚1:3水泥砂浆找平层 | m2 | 21.68 | 30.26 |  | 656.04
80.1 | 10111002T | 水泥砂浆找平层(在混凝土 或硬基层面上 30mm厚) |  | m2 | 21.68 | 30.26 |  | 656.04
81 | 050201003009 | 路牙铺设 | (1)150厚碎石灌砂垫层+100厚C20砼基座 (2)芝麻白花岗岩：100*250*900mm (3)1:3 现拌抹灰砂浆 (4)素土夯实,压实系数> 0.93%,Eo≥30MPo (5)详大样X4.1-04、立缘石 | m | 34 | 118.34 |  | 4023.56
81.1 | 50103067T | 路沿、路牙(路沿石 直线) |  | m | 34 | 77.5 |  | 2635
81.2 | 40204025T | C20侧缘石预拌非泵送普通混凝土基座 未编制项目 |  | m3 | 1.462 | 585.55 |  | 856.07
81.3 | 50103002T | 垫层(碎石灌砂) |  | m3 | 2.04 | 207.09 |  | 422.46
81.4 | 50103001 | 园路土基整理路床 |  | m2 | 13.6 | 8.08 |  | 109.89
82 | 011101006005 | 平面砂浆找平层 | (1)30mm厚1:3水泥砂浆找平层 | m2 | 13.6 | 30.26 |  | 411.54
82.1 | 10111002T | 水泥砂浆找平层(在混凝土 或硬基层面上 30mm厚) |  | m2 | 13.6 | 30.26 |  | 411.54
分部分项工程量清单与计价表
工程名称：虬江街道水南片区环境提升改造项目 | [6 empty] | 第13页 共32页
序号 | 项目编码 | 项目名称 | 项目特征描述 | 计量单位 | 工程量 | 金 额(元)
[6 empty] | 综合单价 |  | 合价
83 | 050201001008 | 园路 | (1)素土夯实,压实系数> 0.93%,Eo≥30MPo (2)200厚C20无砂大孔透水混凝土垫层+200厚碎石灌砂垫层+50mm厚中粗砂垫层 (3)900*200*50mm外露面为火烧面 (4)20mm厚1:2.5 现拌抹灰砂浆 | m2 | 11.16 | 432.15 |  | 4822.79
83.1 | 50103037T | 块料面层(花岗岩 单色 厚度6cm以内) |  | m2 | 11.16 | 276.25 |  | 3082.95
83.2 | 50103028T | C20无砂大孔透水混凝土垫层(厚20cm) |  | m2 | 11.16 | 99.3 |  | 1108.19
83.3 | 50103002T | 垫层(碎石灌砂) |  | m3 | 2.232 | 207.09 |  | 462.22
83.4 | 10104069T | 砂垫层 未编制项目 |  | m3 | 0.558 | 141.96 |  | 79.21
83.5 | 50103001 | 园路土基整理路床 |  | m2 | 11.16 | 8.08 |  | 90.17
84 | BC001 | 橡胶车辆限位器 | (1)成品橡胶车辆限位器 (2)500*160*105 | 个 | 28 | 27.65 |  | 774.2
84.1 | 501BC001T | 橡胶车辆限位器 |  | 个 | 28 | 27.65 |  | 774.2
|  | 分部小计 |  |  | 1881.804 |  |  | 165851.68
XP4区
85 | 050201001009 | 园路 | (1)路床土石类别:素土夯实,压实系数> 0.93%,Eo≥30MPo (2)垫层厚度、宽度、材料种类:100厚级配碎石垫层+150厚C20 无砂大空隙混凝士 (3)路面厚度、宽度、材料种类:300*600*60mm厚石英砂透水砖、粗砂扫缝，洒水封缝 (4)砂浆强度等级:30厚1:3干硬性水泥砂浆 | m2 | 42.298 | 234.91 |  | 9936.22
85.1 | 50103001 | 园路土基整理路床 |  | m2 | 42.298 | 8.08 |  | 341.77
85.2 | 50103005T | 垫层(级配碎石) |  | m3 | 4.23 | 153.33 |  | 648.59
85.3 | 50103006T | C20垫层(无砂大空隙混凝士) |  | m3 | 6.345 | 522.02 |  | 3312.22
85.4 | 50103032T | 块料面层(石英砂透水砖 平铺) |  | m2 | 42.298 | 133.19 |  | 5633.67
86 | 050201001010 | 园路 | (1)路床土石类别:素土夯实,压实系数> 0.93%,Eo≥30MPo (2)垫层厚度、宽度、材料种类:100厚级配碎石垫层+150厚C20 无砂大空隙混凝士 (3)路面厚度、宽度、材料种类:300*600*30mm厚芝麻白花岗岩烧面 (4)砂浆强度等级:30厚1:3干硬性水泥砂浆 | m2 | 15.4 | 315.05 |  | 4851.77
86.1 | 50103001 | 园路土基整理路床 |  | m2 | 15.4 | 8.08 |  | 124.43
分部分项工程量清单与计价表
工程名称：虬江街道水南片区环境提升改造项目 | [6 empty] | 第14页 共32页
序号 | 项目编码 | 项目名称 | 项目特征描述 | 计量单位 | 工程量 | 金 额(元)
[6 empty] | 综合单价 |  | 合价
86.2 | 50103005T | 垫层(级配碎石) |  | m3 | 1.54 | 153.33 |  | 236.13
86.3 | 50103006T | C20垫层(无砂大空隙混凝士) |  | m3 | 2.31 | 522.02 |  | 1205.87
86.4 | 50103036T | 块料面层(花岗岩 单色 厚度4cm以内) |  | m2 | 15.4 | 213.33 |  | 3285.28
87 | 050201003010 | 路牙铺设 | (1)150厚碎石垫层+100厚C15砼基座 (2)芝麻白花岗岩：150*300*900mm (3)1:3 现拌抹灰砂浆 (4)素土夯实,压实系数> 0.93%,Eo≥30MPo (5)详大样T1.3-03和大样T1.3-04 | m | 60.826 | 131.37 |  | 7990.71
87.1 | 50103067T | 路沿、路牙(路沿石 直线) |  | m | 60.826 | 96.98 |  | 5898.91
87.2 | 40204025T | C15侧缘石预拌非泵送普通混凝土基座 未编制项目 |  | m3 | 2.068 | 563.5 |  | 1165.32
87.3 | 50103005 | 垫层(碎石) |  | m3 | 4.471 | 153.33 |  | 685.54
87.4 | 50103001 | 园路土基整理路床 |  | m2 | 29.805 | 8.08 |  | 240.82
88 | 011101006006 | 平面砂浆找平层 | (1)30mm厚1:3水泥砂浆找平层 | m2 | 14.598 | 30.26 |  | 441.74
88.1 | 10111002T | 水泥砂浆找平层(在混凝土 或硬基层面上 30mm厚) |  | m2 | 14.598 | 30.26 |  | 441.74
89 | 050201005002 | 嵌草砖(格)铺装 | (1)200厚C20无砂大孔透水混凝土垫层+200厚碎石灌砂垫层+50mm厚中粗砂垫层 (2)嵌草面层(70厚井字形植草砖) (3)素土夯实,压实系数> 0.93%,Eo≥30MPo | m2 | 193.924 | 252.13 |  | 48894.06
89.1 | 50103008T | 嵌草面层(嵌草砖 厚7cm) |  | m2 | 193.924 | 96.23 |  | 18661.31
89.2 | 50103028T | C20无砂大孔透水混凝土垫层(厚20cm) |  | m2 | 193.924 | 99.3 |  | 19256.65
89.3 | 50103002T | 垫层(碎石灌砂) |  | m3 | 38.785 | 207.09 |  | 8031.99
89.4 | 10104069T | 砂垫层 未编制项目 |  | m3 | 9.696 | 141.96 |  | 1376.44
89.5 | 50103001 | 园路土基整理路床 |  | m2 | 193.924 | 8.08 |  | 1566.91
90 | 050201003011 | 路牙铺设 | (1)150厚碎石灌砂垫层+100厚C20砼基座 (2)芝麻白花岗岩：100*250*900mm (3)1:3 现拌抹灰砂浆 (4)素土夯实,压实系数> 0.93%,Eo≥30MPo (5)详大样X4.1-03、平缘石 | m | 65.814 | 118.92 |  | 7826.6
90.1 | 50103067T | 路沿、路牙(路沿石 直线) |  | m | 65.814 | 77.5 |  | 5100.59
90.2 | 40204025T | C20侧缘石预拌非泵送普通混凝土基座 未编制项目 |  | m3 | 2.896 | 585.55 |  | 1695.75
90.3 | 50103002T | 垫层(碎石灌砂) |  | m3 | 3.949 | 207.09 |  | 817.8
90.4 | 50103001 | 园路土基整理路床 |  | m2 | 26.326 | 8.08 |  | 212.71
91 | 011101006007 | 平面砂浆找平层 | (1)30mm厚1:3水泥砂浆找平层 | m2 | 26.326 | 30.26 |  | 796.62
分部分项工程量清单与计价表
工程名称：虬江街道水南片区环境提升改造项目 | [6 empty] | 第15页 共32页
序号 | 项目编码 | 项目名称 | 项目特征描述 | 计量单位 | 工程量 | 金 额(元)
[6 empty] | 综合单价 |  | 合价
91.1 | 10111002T | 水泥砂浆找平层(在混凝土 或硬基层面上 30mm厚) |  | m2 | 26.326 | 30.26 |  | 796.62
92 | 050201003012 | 路牙铺设 | (1)150厚碎石灌砂垫层+100厚C20砼基座 (2)芝麻白花岗岩：100*250*900mm (3)1:3 现拌抹灰砂浆 (4)素土夯实,压实系数> 0.93%,Eo≥30MPo (5)详大样X4.1-04、立缘石 | m | 44.726 | 118.34 |  | 5292.87
92.1 | 50103067T | 路沿、路牙(路沿石 直线) |  | m | 44.726 | 77.5 |  | 3466.27
92.2 | 40204025T | C20侧缘石预拌非泵送普通混凝土基座 未编制项目 |  | m3 | 1.923 | 585.55 |  | 1126.01
92.3 | 50103002T | 垫层(碎石灌砂) |  | m3 | 2.684 | 207.09 |  | 555.83
92.4 | 50103001 | 园路土基整理路床 |  | m2 | 17.89 | 8.08 |  | 144.55
93 | 011101006008 | 平面砂浆找平层 | (1)30mm厚1:3水泥砂浆找平层 | m2 | 17.89 | 30.26 |  | 541.35
93.1 | 10111002T | 水泥砂浆找平层(在混凝土 或硬基层面上 30mm厚) |  | m2 | 17.89 | 30.26 |  | 541.35
94 | 050201001011 | 园路 | (1)素土夯实,压实系数> 0.93%,Eo≥30MPo (2)200厚C20无砂大孔透水混凝土垫层+200厚碎石灌砂垫层+50mm厚中粗砂垫层 (3)900*200*50mm外露面为火烧面 (4)20mm厚1:2.5 现拌抹灰砂浆 | m2 | 15.2 | 432.15 |  | 6568.68
94.1 | 50103037T | 块料面层(花岗岩 单色 厚度6cm以内) |  | m2 | 15.2 | 276.25 |  | 4199
94.2 | 50103028T | C20无砂大孔透水混凝土垫层(厚20cm) |  | m2 | 15.2 | 99.3 |  | 1509.36
94.3 | 50103002T | 垫层(碎石灌砂) |  | m3 | 3.04 | 207.09 |  | 629.55
94.4 | 10104069T | 砂垫层 未编制项目 |  | m3 | 0.76 | 141.96 |  | 107.89
94.5 | 50103001 | 园路土基整理路床 |  | m2 | 15.2 | 8.08 |  | 122.82
95 | BC002 | 橡胶车辆限位器 | (1)成品橡胶车辆限位器 (2)500*160*105 | 个 | 36 | 27.65 |  | 995.4
95.1 | 501BC001T | 橡胶车辆限位器 |  | 个 | 36 | 27.65 |  | 995.4
96 | 041001001002 | 拆除路面 | (1)混凝土路面 (2)18cm | m2 | 426.5 | 17.36 |  | 7404.04
96.1 | 40104070T | 液压锤破碎混凝土及钢筋混凝土(液压锤破碎混凝土构筑物) 破碎道路混凝土及钢筋混凝土路面 未编制项目 |  | m3 | 76.77 | 96.44 |  | 7403.7
97 | 041001003002 | 拆除基层 | (1)级配碎石 (2)15cm厚 (3)道路基层 | m2 | 426.5 | 4.23 |  | 1804.1
97.1 | 40101153T | 挖掘机挖石碴(装车) 机械拆除道路 未编制项目 |  | m3 | 63.975 | 28.18 |  | 1802.82
98 | 040103002002 | 余方弃置 | (1)石碴 | m3 | 140.745 | 34.09 |  | 4798
分部分项工程量清单与计价表
工程名称：虬江街道水南片区环境提升改造项目 | [6 empty] | 第16页 共32页
序号 | 项目编码 | 项目名称 | 项目特征描述 | 计量单位 | 工程量 | 金 额(元)
[6 empty] | 综合单价 |  | 合价
(2)投标人根据现场实际情况自行考虑 (3)挖掘机装车 石渣
98.1 | 40101154T | 机械装石方(挖掘机装车 石渣) 未编制项目 |  | m3 | 140.745 | 11.18 |  | 1573.53
98.2 | 40101162T | 自卸汽车运石碴(载重10t以外 运距3km以内) 未编制项目 |  | m3 | 140.745 | 22.91 |  | 3224.47
99 | 040101001003 | 挖一般土方 | (1)三类土 (2)350mm (3)现状场地整理下挖350mm | m3 | 12.845 | 6.73 |  | 86.45
99.1 | 40101002T | 人工挖一般土方(三类土) 人工辅助开挖比例≤5% 未编制项目 |  | m3 | 0.642 | 46.86 |  | 30.08
99.2 | 40101049T | 挖掘机挖土(挖掘机挖一般土方 不装车 三类土) 未编制项目 |  | m3 | 12.203 | 4.62 |  | 56.38
100 | 040203007002 | 水泥混凝土 | (1)18cm (2)C25预拌非泵送普通混凝土 | m2 | 91.015 | 104.84 |  | 9542.01
100.1 | 40203041T | C25水泥预拌非泵送普通混凝土路面(厚度18cm) 未编制项目 |  | m2 | 91.015 | 104.84 |  | 9542.01
101 | 040202011002 | 碎石 | (1)15cm (2)级配碎石 | m2 | 91.015 | 27.45 |  | 2498.36
101.1 | 40202040T | 级配碎石底层(厚度15cm) 未编制项目 |  | m2 | 91.015 | 27.45 |  | 2498.36
102 | 040202001002 | 园路土基整理路床 | (1)园路土基整理路床 | m2 | 91.015 | 8.08 |  | 735.4
102.1 | 50103001 | 园路土基整理路床 |  | m2 | 91.015 | 8.08 |  | 735.4
103 | 040402018007 | 施工缝 | (1)施工缝锯缝、缝深1cm | m
103.1 | 40203047T | 伸缝、锯缝(锯缝机锯缝 缝深4cm) 未编制项目 |  | m |  | 4.77
104 | 040402018008 | 施工缝 | (1)施工缝锯缝、缝深1cm 伸缝 沥青玛蹄脂) | m2 | 2.19 | 291.71 |  | 638.84
104.1 | 40203047T | 伸缝、锯缝(锯缝机锯缝 缝深4cm) 未编制项目 |  | m | 73 | 4.77 |  | 348.21
104.2 | 40203044T | 伸缝、锯缝(人工切缝 伸缝 沥青玛蹄脂) 未编制项目 |  | m2 | 2.19 | 132.71 |  | 290.63
105 | 020202003004 | 混凝土仿木栏杆 | (1)1、成品采购(业主自选) (2)2、预制C25混凝土立柱高度1.4m | m | 24.5 | 220.03 |  | 5390.74
105.1 | 50103089T | 栈道(混凝土拟木 栏杆) |  | m | 24.5 | 220.03 |  | 5390.74
106 | 040308004007 | 涂料 | (1)混凝土仿木栏杆 (2)仿木纹漆 (3)涂刷2遍仿木纹漆 | m2 | 24.39 | 16.73 |  | 408.04
106.1 | 10114161 | 涂料(仿木纹漆 混凝土花格窗栏杆花饰 二遍) |  | m2 | 24.39 | 16.73 |  | 408.04
107 | 010503004004 | 圈梁 | (1)预拌非泵送商品混凝土 | m3 | 2.205 | 784.39 |  | 1729.58
分部分项工程量清单与计价表
工程名称：虬江街道水南片区环境提升改造项目 | [6 empty] | 第17页 共32页
序号 | 项目编码 | 项目名称 | 项目特征描述 | 计量单位 | 工程量 | 金 额(元)
[6 empty] | 综合单价 |  | 合价
(2)C25
107.1 | 10105019T | C25预拌非泵送普通混凝土(圈梁) 未编制项目 |  | m3 | 2.205 | 784.39 |  | 1729.58
108 | 010516002005 | 预埋铁件 | (1)200*200*8钢板预埋件1 4C12 (2)如大样图 | t | 0.044 | 9825.9 |  | 432.34
108.1 | 10105126T | 铁件、螺栓(预埋铁件安装) 未编制项目 |  | t | 0.044 | 9825.9 |  | 432.34
109 | 040308003007 | 镶贴面层 | (1)芝麻灰花岗岩、火烧面 (2)300*600*50mm芝麻灰花岗岩、火烧面 (3)50mm (4)混凝土栏杆底部地梁 (5)20mm厚1:2.5 现拌抹灰砂浆找平层 | m2 | 7.35 | 276.25 |  | 2030.44
109.1 | 50103037T | 块料面层(花岗岩 单色 厚度6cm以内) |  | m2 | 7.35 | 276.25 |  | 2030.44
110 | 011201001006 | 墙面一般抹灰 | (1)混凝土栏杆底部混凝土地梁 (2)20mm厚1:2.5 现拌抹灰砂浆找平层 | m2 | 7.35 | 37.98 |  | 279.15
110.1 | 10112001T | 内墙面水泥砂浆一般抹灰(12+6mm厚 砖墙、混凝土墙) |  | m2 | 7.35 | 37.98 |  | 279.15
111 | 040308004008 | 涂料 | (1)混凝土栏杆底部混凝土地梁 (2)米黄色真石漆 | m2 | 7.35 | 105.73 |  | 777.12
111.1 | 10114125 | 调和漆、真石漆、氟碳漆、裂纹漆(真石漆 墙面) |  | m2 | 7.35 | 105.73 |  | 777.12
112 | 040101002004 | 挖沟槽土方 | (1)土壤类别:三类土 (2)挖土深度:2m以内 | m3 | 29.841 | 8.36 |  | 249.47
112.1 | 40101008T | 人工挖沟槽土方(三类土 槽深2m以内) 人工辅助开挖比例≤5% 未编制项目 |  | m3 | 1.492 | 69.53 |  | 103.74
112.2 | 40101058T | 挖掘机挖土(挖掘机挖槽坑土方 装车 三类土) 未编制项目 |  | m3 | 10.789 | 5.66 |  | 61.07
112.3 | 40101055T | 挖掘机挖土(挖掘机挖槽坑土方 不装车 三类土) 未编制项目 |  | m3 | 17.56 | 4.82 |  | 84.64
113 | 040103001004 | 填方 | (1)填方材料品种:现场土方 | m3 | 16.575 | 11.67 |  | 193.43
113.1 | 40101105T | 槽、坑回填土(夯实机夯实) 未编制项目 |  | m3 | 16.575 | 11.67 |  | 193.43
114 | 040103002008 | 余方弃置 | (1)废弃料品种:现场土方 (2)运距:投标人根据现场实际情况自行考虑 | m3 | 10.789 | 13.76 |  | 148.46
114.1 | 40101091T | 自卸汽车运土(载重10t以外 运距3km以内) 未编制项目 |  | m3 | 10.789 | 13.76 |  | 148.46
115 | 010403004004 | 石挡土墙 | (1)毛石砌体挡墙 (2)M7.5现拌砌筑砂浆 | m3 | 22.583 | 259.65 |  | 5863.68
分部分项工程量清单与计价表
工程名称：虬江街道水南片区环境提升改造项目 | [6 empty] | 第18页 共32页
序号 | 项目编码 | 项目名称 | 项目特征描述 | 计量单位 | 工程量 | 金 额(元)
[6 empty] | 综合单价 |  | 合价
115.1 | 40106012T | 片石挡土墙(浆砌) 未编制项目 |  | m3 |  | 309.95
115.2 | 40106014T | 整毛石挡土墙(浆砌) 未编制项目 |  | m3 | 22.583 | 259.65 |  | 5863.68
116 | 040306001003 | 透水管 | (1)PVC-U排水管、Φ75 | m | 5.743 | 18.66 |  | 107.16
116.1 | 40307108T | 安装泄水孔(塑料管) 未编制项目 |  | m | 5.743 | 18.66 |  | 107.16
117 | 040601025003 | 滤料铺设 | (1)级配砂砾 | m3 | 0.265 | 143.68 |  | 38.08
117.1 | 40106003T | 滤沟、滤层(碎（砾）石滤层) 未编制项目 |  | m3 | 0.265 | 143.68 |  | 38.08
118 | 040601029003 | 沉降(施工)缝 | (1)墙身沿长度每隔10~20m设一道宽20mm沉峰缝伸缩缝,缝处塞以沥青防水层 | m | 7.361 | 23.13 |  | 170.26
118.1 | 10109117T | 伸缩缝、变形缝(沥青砂浆嵌缝) 未编制项目 |  | m | 7.361 | 23.13 |  | 170.26
119 | 050201003019 | 路牙铺设 | (1)150厚碎石灌砂垫层+100厚C20砼基座 (2)芝麻白花岗岩：100*250*300mm (3)1:3 现拌抹灰砂浆 (4)素土夯实,压实系数> 0.93%,Eo≥30MPo (5)详大样T1.3-01 | m | 16.517 | 105.65 |  | 1745.02
119.1 | 50103067T | 路沿、路牙(路沿石 直线) |  | m | 16.517 | 77.5 |  | 1280.07
119.2 | 40204025T | C20侧缘石预拌非泵送普通混凝土基座 未编制项目 |  | m3 | 0.463 | 585.55 |  | 271.11
119.3 | 50103002T | 垫层(碎石灌砂) |  | m3 | 0.743 | 207.09 |  | 153.87
119.4 | 50103001 | 园路土基整理路床 |  | m2 | 4.955 | 8.08 |  | 40.04
120 | 011101006012 | 平面砂浆找平层 | (1)30mm厚1:3水泥砂浆找平层 | m2 | 1.652 | 30.26 |  | 49.99
120.1 | 10111002T | 水泥砂浆找平层(在混凝土 或硬基层面上 30mm厚) |  | m2 | 1.652 | 30.26 |  | 49.99
|  | 分部小计 |  |  | 1999.342 |  |  | 141256.18
XP5区
121 | 050201003014 | 路牙铺设 | (1)150mm厚碎石灌砂垫层+200mm厚C20素砼结构层 (2)路牙材料种类、规格:240×115×53 MU10标准砖 (3)砂浆强度等级:M7.5现拌砌筑砂浆 (4)素土夯实,压实系数> 0.93%,Eo≥30MPo (5)详大样T1.2-01 | m | 197.541 | 284.11 |  | 56123.37
121.1 | 50106084T | 其他(砖砌花坛) |  | m3 | 39.35 | 1084.33 |  | 42668.39
121.2 | 50103006T | C20垫层(预拌非泵送普通混凝土) |  | m3 | 16.593 | 522.02 |  | 8661.88
121.3 | 50103002T | 垫层(碎石灌砂) |  | m3 | 18.371 | 207.09 |  | 3804.45
121.4 | 50103001 | 园路土基整理路床 |  | m2 | 122.475 | 8.08 |  | 989.6
122 | 011201001008 | 墙面一般抹灰 | (1)砖砌花坛 | m2 | 242.975 | 38.9 |  | 9451.73
分部分项工程量清单与计价表
工程名称：虬江街道水南片区环境提升改造项目 | [6 empty] | 第19页 共32页
序号 | 项目编码 | 项目名称 | 项目特征描述 | 计量单位 | 工程量 | 金 额(元)
[6 empty] | 综合单价 |  | 合价
(2)20mm厚1:2水泥砂浆结合层
122.1 | 10112001T | 内墙面水泥砂浆一般抹灰(12+6mm厚 砖墙、混凝土墙) |  | m2 | 242.975 | 38.9 |  | 9451.73
123 | 040308003009 | 镶贴面层 | (1)芝麻黑花岗岩、火烧面 (2)240*600*80mm芝麻黑花岗岩、火烧面 (3)80mm (4)砖砌花坛顶部 (5)20mm厚1:2 现拌抹灰砂浆结合层 | m2 | 47.41 | 418.15 |  | 19824.49
123.1 | 50103038T | 块料面层(花岗岩 单色 厚度15cm以内) |  | m2 | 47.41 | 418.15 |  | 19824.49
124 | 011204001004 | 石材墙面 | (1)砖砌花坛 (2)100*200*20mm厚芝麻白花岗岩 火烧面 (3)20mm厚1:2 现拌抹灰砂浆结合层 | m2 | 84.943 | 212.35 |  | 18037.65
124.1 | 10112193T | 石材墙面(外墙粘贴石材 水泥砂浆粘贴) |  | m2 | 84.943 | 212.35 |  | 18037.65
125 | 050201003015 | 路牙铺设 | (1)150厚碎石灌砂垫层+100厚C20砼基座 (2)芝麻白花岗岩：100*250*300mm (3)1:3 现拌抹灰砂浆 (4)素土夯实,压实系数> 0.93%,Eo≥30MPo (5)详大样T1.3-01 | m | 25.132 | 105.65 |  | 2655.2
125.1 | 50103067T | 路沿、路牙(路沿石 直线) |  | m | 25.132 | 77.5 |  | 1947.73
125.2 | 40204025T | C20侧缘石预拌非泵送普通混凝土基座 未编制项目 |  | m3 | 0.704 | 585.55 |  | 412.23
125.3 | 50103002T | 垫层(碎石灌砂) |  | m3 | 1.131 | 207.09 |  | 234.22
125.4 | 50103001 | 园路土基整理路床 |  | m2 | 7.54 | 8.08 |  | 60.92
126 | 011101006009 | 平面砂浆找平层 | (1)30mm厚1:3水泥砂浆找平层 | m2 | 2.513 | 30.26 |  | 76.04
126.1 | 10111002T | 水泥砂浆找平层(在混凝土 或硬基层面上 30mm厚) |  | m2 | 2.513 | 30.26 |  | 76.04
127 | 050305006002 | 户外成品石材座凳 | (1)户外成品石材座凳、一桌四凳、圆桌100cm、花岗岩材质 (2)注:成品现购由甲方选型 | 组 | 4 | 1794.17 |  | 7176.68
127.1 | 501BC001T | 户外成品石材座凳 |  | 组 | 4 | 1794.17 |  | 7176.68
128 | 050305006003 | 户外座凳 | (1)详大样X10.1-1 | 组 | 4 | 1204.31 |  | 4817.24
128.1 | 501BC001T | 户外座凳 |  | 组 | 4 | 1204.31 |  | 4817.24
129 | 040101003002 | 挖基坑土方 | (1)三类土 (2)0.8m | m3 | 6.272 | 8.36 |  | 52.43
129.1 | 40101020T | 人工挖基坑土方(三类土 坑深2m以内) 人工辅助开挖比例≤5% 未编制项目 |  | m3 | 0.314 | 73.81 |  | 23.18
129.2 | 40101052T | 挖掘机挖土(挖掘机挖一般土方 装车 三类土) 未编制项 |  | m3 | 0.828 | 5.46 |  | 4.52
分部分项工程量清单与计价表
工程名称：虬江街道水南片区环境提升改造项目 | [6 empty] | 第20页 共32页
序号 | 项目编码 | 项目名称 | 项目特征描述 | 计量单位 | 工程量 | 金 额(元)
[6 empty] | 综合单价 |  | 合价
目
129.3 | 40101055T | 挖掘机挖土(挖掘机挖槽坑土方 不装车 三类土) 未编制项目 |  | m3 | 5.13 | 4.82 |  | 24.73
130 | 010103001002 | 回填方 | (1)原土回填 | m3 | 4.736 | 9.29 |  | 44
130.1 | 40101106T | 槽、坑回填土(人机配合回填碾压) 未编制项目 |  | m3 | 4.736 | 9.29 |  | 44
131 | 010103002002 | 余方弃置 | (1)三类土 (2)投标人根据现场实际情况自行考虑 | m3 | 0.828 | 13.76 |  | 11.39
131.1 | 40101091T | 自卸汽车运土(载重10t以外 运距3km以内) 未编制项目 |  | m3 | 0.828 | 13.76 |  | 11.39
132 | 010501001002 | 垫层 | (1)混凝土种类（商品混凝土、现场拌制，泵送、非泵送）:预拌非泵送商品混凝土 (2)混凝土强度等级:C15 | m3 | 0.384 | 500.08 |  | 192.03
132.1 | 50103006T | C15垫层(预拌非泵送普通混凝土) |  | m3 | 0.384 | 500.08 |  | 192.03
133 | 010501003002 | 独立基础 | (1)商品混凝土 (2)C25 | m3 | 1.152 | 507.59 |  | 584.74
133.1 | 10105003T | C25预拌非泵送普通混凝土(独立基础) 未编制项目 |  | m3 | 1.152 | 485.1 |  | 558.84
133.2 | 10105057T | 混凝土调整费(非泵送调整费) 未编制项目 |  | m3 | 1.164 | 22.25 |  | 25.9
134 | 050305006008 | 单人地埋漫步机 | (1)单人地埋漫步机 (2)注:成品现购由甲方选型 | 组 | 4 | 430.11 |  | 1720.44
134.1 | 501BC001T | 单人地埋漫步机 |  | 组 | 4 | 430.11 |  | 1720.44
135 | 010516002006 | 预埋铁件 | (1)健身设施基础钢板 (2)如大样图 | t | 0.148 | 9825.9 |  | 1454.23
135.1 | 10105126T | 铁件、螺栓(预埋铁件安装) 未编制项目 |  | t | 0.148 | 9825.9 |  | 1454.23
136 | 050201001012 | 园路 | (1)路床土石类别:素土夯实,压实系数> 0.93%,Eo≥30MPo (2)垫层厚度、宽度、材料种类:100厚级配碎石垫层+150厚C20 无砂大空隙混凝士 (3)路面厚度、宽度、材料种类:300*600*60mm厚石英砂透水砖、粗砂扫缝，洒水封缝 (4)砂浆强度等级:30厚1:3干硬性水泥砂浆 | m2 | 207.887 | 234.91 |  | 48834.74
136.1 | 50103001 | 园路土基整理路床 |  | m2 | 207.887 | 8.08 |  | 1679.73
136.2 | 50103005T | 垫层(级配碎石) |  | m3 | 20.789 | 153.33 |  | 3187.58
136.3 | 50103006T | C20垫层(无砂大空隙混凝士) |  | m3 | 31.183 | 522.02 |  | 16278.15
136.4 | 50103032T | 块料面层(石英砂透水砖 平铺) |  | m2 | 207.887 | 133.19 |  | 27688.47
137 | 050201001013 | 园路 | (1)路床土石类别:素土 | m2 | 41.25 | 315.04 |  | 12995.4
分部分项工程量清单与计价表
工程名称：虬江街道水南片区环境提升改造项目 | [6 empty] | 第21页 共32页
序号 | 项目编码 | 项目名称 | 项目特征描述 | 计量单位 | 工程量 | 金 额(元)
[6 empty] | 综合单价 |  | 合价
夯实,压实系数> 0.93%,Eo≥30MPo (2)垫层厚度、宽度、材料种类:100厚级配碎石垫层+150厚C20 无砂大空隙混凝士 (3)路面厚度、宽度、材料种类:300*600*30mm厚芝麻白花岗岩烧面 (4)砂浆强度等级:30厚1:3干硬性水泥砂浆
137.1 | 50103001 | 园路土基整理路床 |  | m2 | 41.25 | 8.08 |  | 333.3
137.2 | 50103005T | 垫层(级配碎石) |  | m3 | 4.125 | 153.33 |  | 632.49
137.3 | 50103006T | C20垫层(无砂大空隙混凝士) |  | m3 | 6.187 | 522.02 |  | 3229.74
137.4 | 50103036T | 块料面层(花岗岩 单色 厚度4cm以内) |  | m2 | 41.25 | 213.33 |  | 8799.86
138 | 040402018009 | 施工缝 | (1)施工缝锯缝、缝深1cm | m
138.1 | 40203047T | 伸缝、锯缝(锯缝机锯缝 缝深4cm) 未编制项目 |  | m |  | 4.77
139 | 040402018010 | 施工缝 | (1)施工缝锯缝、缝深1cm 伸缝 沥青玛蹄脂) | m2 | 2.34 | 291.71 |  | 682.6
139.1 | 40203047T | 伸缝、锯缝(锯缝机锯缝 缝深4cm) 未编制项目 |  | m | 78 | 4.77 |  | 372.06
139.2 | 40203044T | 伸缝、锯缝(人工切缝 伸缝 沥青玛蹄脂) 未编制项目 |  | m2 | 2.34 | 132.71 |  | 310.54
140 | 050201001014 | 园路 | (1)路床土石类别:素土夯实,压实系数> 0.93%,Eo≥30MPo (2)垫层厚度、宽度、材料种类:100厚C15混凝土垫层+150厚碎石灌砂垫层 (3)路面厚度、宽度、材料种类:卵石密铺(2/3嵌入砂浆，竖铺或平铺) (4)砂浆强度等级:30厚1:3 现拌抹灰砂浆 | m2 | 56.405 | 157 |  | 8855.59
140.1 | 50103001 | 园路土基整理路床 |  | m2 | 56.405 | 8.08 |  | 455.75
140.2 | 50103002T | 垫层(碎石灌砂) |  | m3 | 8.461 | 207.09 |  | 1752.19
140.3 | 50103006T | C15垫层(预拌非泵送普通混凝土) |  | m3 | 5.641 | 500.08 |  | 2820.95
140.4 | 50103017T | 卵石面层(不拼花 不分色) |  | m2 | 56.405 | 67.84 |  | 3826.52
141 | 050305006004 | 公园LOGO造型墙 | (1)公园LOGO造型墙 (2)做法详图纸 | 个
141.1 | 501BC001T | 公园LOGO造型墙 |  | 个 |  | 24577.67
142 | 040101001004 | 挖一般土方 | (1)三类土 (2)350mm (3)现状场地整理下挖350mm | m3 | 183.05 | 6.73 |  | 1231.93
142.1 | 40101002T | 人工挖一般土方(三类土) 人工辅助开挖比例≤5% 未编制项目 |  | m3 | 9.153 | 46.86 |  | 428.91
分部分项工程量清单与计价表
工程名称：虬江街道水南片区环境提升改造项目 | [6 empty] | 第22页 共32页
序号 | 项目编码 | 项目名称 | 项目特征描述 | 计量单位 | 工程量 | 金 额(元)
[6 empty] | 综合单价 |  | 合价
142.2 | 40101049T | 挖掘机挖土(挖掘机挖一般土方 不装车 三类土) 未编制项目 |  | m3 | 173.898 | 4.62 |  | 803.41
XP7区
143 | 041001001005 | 拆除路面 | (1)混凝土路面 (2)18cm | m2 | 26.9 | 28.54 |  | 767.73
143.1 | 40104070T | 液压锤破碎混凝土及钢筋混凝土(液压锤破碎混凝土构筑物) 破碎道路混凝土及钢筋混凝土路面 未编制项目 |  | m3 | 4.842 | 96.44 |  | 466.96
143.2 | 40101154T | 机械装石方(挖掘机装车 石渣) 未编制项目 |  | m3 | 26.9 | 11.18 |  | 300.74
144 | 041001003005 | 拆除基层 | (1)级配碎石 (2)15cm厚 (3)道路基层 | m2 | 26.9 | 4.23 |  | 113.79
144.1 | 40101153T | 挖掘机挖石碴(装车) 机械拆除道路 未编制项目 |  | m3 | 4.035 | 28.18 |  | 113.71
145 | 040103002010 | 余方弃置 | (1)石碴 (2)投标人根据现场实际情况自行考虑 | m3 | 8.877 | 22.91 |  | 203.37
145.1 | 40101154T | 机械装石方(挖掘机装车 石渣) 未编制项目 |  | m3 |  | 11.18
145.2 | 40101162T | 自卸汽车运石碴(载重10t以外 运距3km以内) 未编制项目 |  | m3 | 8.877 | 22.91 |  | 203.37
绿化种植 | [8 empty] | 分项工程(17园林)
146 | 050101010001 | 整理绿化用地 | (1)种植土 (2)30Cm | m2 | 317.2 | 3.86 |  | 1224.39
146.1 | 50101001T | 绿地整理(整理绿化地) 客土回填 |  | m2 | 317.2 | 3.86 |  | 1224.39
147 | 050101009001 | 种植土回(换)填 | (1)外购种植土 | m3 | 95.16 | 47.45 |  | 4515.34
147.1 | 50101002T | 绿地整理(回填土) |  | m3 | 95.16 | 47.45 |  | 4515.34
148 | 050102001001 | 栽植乔木[朴树] | (1)朴树 (2)25cm (3)株高1000-1100cm、冠幅550-600cm (4)成活养护期半年日常养护期半年 | 株 | 8 | 7891.95 |  | 63135.6
148.1 | 50101087 | 栽植乔木（带土球） 土球直径140cm以内 |  | 株 | 8 | 265.02 |  | 2120.16
148.2 | 50102004T | 单排、独立常绿乔木 米径30cm以内 假植苗（含容器苗、袋装苗）成活养护期半年日常养护期半年 |  | 株 | 8 | 253.62 |  | 2028.96
148.3 | 501BC001T | 朴树 |  | 株 | 8 | 7373.31 |  | 58986.48
149 | 050102001002 | 栽植乔木[香樟] | (1)香樟 (2)20cm (3)株高750-800cm、冠幅500-550cm (4)成活养护期半年日常养护期半年 | 株 | 6 | 2412.36 |  | 14474.16
149.1 | 50101085 | 栽植乔木（带土球） 土球直径100cm以内 |  | 株 | 6 | 159.76 |  | 958.56
分部分项工程量清单与计价表
工程名称：虬江街道水南片区环境提升改造项目 | [6 empty] | 第23页 共32页
序号 | 项目编码 | 项目名称 | 项目特征描述 | 计量单位 | 工程量 | 金 额(元)
[6 empty] | 综合单价 |  | 合价
149.2 | 50102003T | 单排、独立常绿乔木 米径20cm以内 假植苗（含容器苗、袋装苗）成活养护期半年日常养护期半年 |  | 株 | 6 | 163.5 |  | 981
149.3 | 501BC001T | 香樟 |  | 株 | 6 | 2089.1 |  | 12534.6
150 | 050102001003 | 栽植乔木[黄槐] | (1)黄槐 (2)15cm (3)株高600-650cm、冠幅350-400cm (4)成活养护期半年日常养护期半年 | 株 | 6 | 1056.66 |  | 6339.96
150.1 | 50101084 | 栽植乔木（带土球） 土球直径80cm以内 |  | 株 | 6 | 94.39 |  | 566.34
150.2 | 50102003T | 单排、独立常绿乔木 米径20cm以内 假植苗（含容器苗、袋装苗）成活养护期半年日常养护期半年 |  | 株 | 6 | 163.5 |  | 981
150.3 | 501BC001T | 黄槐 |  | 株 | 6 | 798.77 |  | 4792.62
151 | 050102001004 | 栽植乔木[红粉佳人樱B] | (1)红粉佳人樱B (2)10cm (3)株高250-280cm、冠幅250-250cm (4)成活养护期半年日常养护期半年 | 株 | 32 | 644.41 |  | 20621.12
151.1 | 50101078 | 栽植乔木（带土球） 土球直径20cm以内 |  | 株 | 32 | 6.05 |  | 193.6
151.2 | 50102002T | 单排、独立常绿乔木 米径10cm以内 假植苗（含容器苗、袋装苗）成活养护期半年日常养护期半年 |  | 株 | 32 | 85.36 |  | 2731.52
151.3 | 501BC001T | 红粉佳人樱B |  | 株 | 32 | 553 |  | 17696
152 | 050102007001 | 栽植色带[紫梦狼尾草] | (1)成活养护期半年日常养护期半年 (2)36株/m2 (3)紫梦狼尾草 (4)株高35-40cm、冠幅30-35cm | m2 | 5 | 68.27 |  | 341.35
152.1 | 50101156 | 栽植地被植物 高40cm以内 片植 |  | m2 | 5 | 7.04 |  | 35.2
152.2 | 50102118T | 栽植地被植物 片植 假植苗（含容器苗、袋装苗）成活养护期半年日常养护期半年 |  | m2 | 5 | 21.41 |  | 107.05
152.3 | 501BC001T | 紫梦狼尾草 |  | m2 | 5 | 39.82 |  | 199.1
153 | 050102007003 | 栽植色带[百子莲] | (1)成活养护期半年日常养护期半年 (2)36株/m2 (3)百子莲 (4)株高35-40cm、冠幅30-35cm | m2 | 13.8 | 59.42 |  | 820
153.1 | 50101156 | 栽植地被植物 高40cm以内 片植 |  | m2 | 13.8 | 7.04 |  | 97.15
153.2 | 50102118T | 栽植地被植物 片植 假植苗（含容器苗、袋装苗）成活养护期半年日常养护期半年 |  | m2 | 13.8 | 21.41 |  | 295.46
分部分项工程量清单与计价表
工程名称：虬江街道水南片区环境提升改造项目 | [6 empty] | 第24页 共32页
序号 | 项目编码 | 项目名称 | 项目特征描述 | 计量单位 | 工程量 | 金 额(元)
[6 empty] | 综合单价 |  | 合价
153.3 | 501BC001T | 百子莲 |  | m2 | 13.8 | 30.97 |  | 427.39
154 | 050102007004 | 栽植色带[翠芦莉] | (1)成活养护期半年日常养护期半年 (2)36株/m2 (3)翠芦莉 (4)株高30-35cm、冠幅25-30cm | m2 | 78.5 | 52.78 |  | 4143.23
154.1 | 50101156 | 栽植地被植物 高40cm以内 片植 |  | m2 | 78.5 | 7.04 |  | 552.64
154.2 | 50102118T | 栽植地被植物 片植 假植苗（含容器苗、袋装苗）成活养护期半年日常养护期半年 |  | m2 | 78.5 | 21.41 |  | 1680.69
154.3 | 501BC001T | 翠芦莉 |  | m2 | 78.5 | 24.33 |  | 1909.91
155 | 050102007005 | 栽植色带[鹅掌柴] | (1)成活养护期半年日常养护期半年 (2)36株/m2 (3)鹅掌柴 (4)株高30-35cm、冠幅25-30cm | m2 | 18.9 | 63.84 |  | 1206.58
155.1 | 50101156 | 栽植地被植物 高40cm以内 片植 |  | m2 | 18.9 | 7.04 |  | 133.06
155.2 | 50102118T | 栽植地被植物 片植 假植苗（含容器苗、袋装苗）成活养护期半年日常养护期半年 |  | m2 | 18.9 | 21.41 |  | 404.65
155.3 | 501BC001T | 鹅掌柴 |  | m2 | 18.9 | 35.39 |  | 668.87
156 | 050102007006 | 栽植色带[春鹃] | (1)成活养护期半年日常养护期半年 (2)49株/m2 (3)春鹃 (4)株高25-30cm、冠幅20-25cm | m2 | 185.5 | 106.73 |  | 19798.42
156.1 | 50101156 | 栽植地被植物 高40cm以内 片植 |  | m2 | 185.5 | 7.04 |  | 1305.92
156.2 | 50102118T | 栽植地被植物 片植 假植苗（含容器苗、袋装苗）成活养护期半年日常养护期半年 |  | m2 | 185.5 | 21.41 |  | 3971.56
156.3 | 501BC001T | 春鹃 |  | m2 | 185.5 | 78.28 |  | 14520.94
157 | 050102007007 | 栽植色带[肾蕨] | (1)成活养护期半年日常养护期半年 (2)49株/m2 (3)肾蕨 (4)株高25-30cm、冠幅20-25cm | m2 | 15.5 | 88.67 |  | 1374.39
157.1 | 50101156 | 栽植地被植物 高40cm以内 片植 |  | m2 | 15.5 | 7.04 |  | 109.12
157.2 | 50102118T | 栽植地被植物 片植 假植苗（含容器苗、袋装苗）成活养护期半年日常养护期半年 |  | m2 | 15.5 | 21.41 |  | 331.86
157.3 | 501BC001T | 肾蕨 |  | m2 | 15.5 | 60.22 |  | 933.41
房屋建筑与装饰工程 | [8 empty] | 单位工程(17房屋建筑与装饰)
钢结构篮球场 | [8 empty] | 分项工程(17房屋建筑与装饰)
158 | 010101004002 | 挖基坑土方 | (1)土壤类别:三类土 (2)挖土深度:2m内 | m3 | 4.563 | 6.91 |  | 31.53
分部分项工程量清单与计价表
工程名称：虬江街道水南片区环境提升改造项目 | [6 empty] | 第25页 共32页
序号 | 项目编码 | 项目名称 | 项目特征描述 | 计量单位 | 工程量 | 金 额(元)
[6 empty] | 综合单价 |  | 合价
158.1 | 10101030T | 人工挖基坑土方(三类土 坑深2m以内) 人工辅助机械开挖不超过总挖方量5% |  | m3 | 0.228 | 61.77 |  | 14.08
158.2 | 10101055 | 挖掘机挖槽坑土方(不装车 三类土) |  | m3 | 4.335 | 4.03 |  | 17.47
159 | 010103001006 | 回填方 | (1)填方粒径要求:原土回填 (2)填方来源、运距:投标人根据现场实际情况自行考虑 (3)密实度要求:≥93%以上 (4)填方材料品种:三类土 | m3 | 78.741 | 9.78 |  | 770.09
159.1 | 10101103 | 回填工程(填土机械夯实 槽坑) |  | m3 | 78.741 | 9.78 |  | 770.09
160 | 010101003002 | 挖沟槽土方 | (1)土壤类别:三类土 (2)挖土深度:0.9m | m3 | 106.92 | 6.85 |  | 732.4
160.1 | 10101018T | 人工挖沟槽土方(三类土 槽深2m以内) 人工辅助机械开挖不超过总挖方量5% |  | m3 | 5.346 | 58.17 |  | 310.98
160.2 | 10101055 | 挖掘机挖槽坑土方(不装车 三类土) |  | m3 | 85.161 | 4.03 |  | 343.2
160.3 | 10101058 | 挖掘机挖槽坑土方(装车 三类土) |  | m3 | 16.413 | 4.75 |  | 77.96
161 | 010103002003 | 余方弃置 | (1)废弃料品种:现场土方 (2)运距:投标人根据现场实际情况自行考虑 | m3 | 16.413 | 11.53 |  | 189.24
161.1 | 10101086T | 自卸汽车运土(载重10t以外 运距3km以内) |  | m3 | 16.413 | 11.53 |  | 189.24
162 | 010501003004 | 独立基础 | (1)混凝土种类（商品混凝土、现场拌制，泵送、非泵送）:预拌非泵送商品混凝土 (2)混凝土强度等级:C30 | m3 | 3.042 | 515.26 |  | 1567.42
162.1 | 10105003T | C30预拌非泵送普通混凝土(独立基础) |  | m3 | 3.042 | 496.46 |  | 1510.23
162.2 | 10105057 | 混凝土调整费(非泵送调整费) |  | m3 | 3.072 | 18.62 |  | 57.2
163 | 010501001004 | 垫层 | (1)混凝土种类（商品混凝土、现场拌制，泵送、非泵送）:预拌非泵送商品混凝土 (2)混凝土强度等级:C15 | m3 | 5.94 | 472.87 |  | 2808.85
163.1 | 10105001T | 基础(C15预拌非泵送普通混凝土 垫层) |  | m3 | 5.94 | 454.07 |  | 2697.18
163.2 | 10105057 | 混凝土调整费(非泵送调整费) |  | m3 | 5.999 | 18.62 |  | 111.7
164 | 010503001002 | 基础梁 | (1)混凝土种类（商品混凝土、现场拌制，泵送、非泵送）:预拌非 | m3 | 23.76 | 521.03 |  | 12379.67
分部分项工程量清单与计价表
工程名称：虬江街道水南片区环境提升改造项目 | [6 empty] | 第26页 共32页
序号 | 项目编码 | 项目名称 | 项目特征描述 | 计量单位 | 工程量 | 金 额(元)
[6 empty] | 综合单价 |  | 合价
泵送商品混凝土 (2)混凝土强度等级:C30
164.1 | 10105015T | C30预拌非泵送普通混凝土(基础梁) |  | m3 | 23.76 | 502.22 |  | 11932.75
164.2 | 10105057 | 混凝土调整费(非泵送调整费) |  | m3 | 23.998 | 18.62 |  | 446.84
165 | 040201022002 | 排水沟、截水沟 | (1)20厚1:2防水砂浆面层 (2)250厚C30钢筋混凝 (3)100厚碎石 (4)1:3水泥砂浆灌缝素土夯实 | m | 99 | 253 |  | 25047
165.1 | 10105040T | 其他构件(C30预拌非泵送普通混凝土 地沟) |  | m3 | 34.65 | 551.68 |  | 19115.71
165.2 | 10111119 | 地沟水泥砂浆面层（20mm厚） |  | m2 | 89.1 | 45.57 |  | 4060.29
165.3 | 10105057 | 混凝土调整费(非泵送调整费) |  | m3 | 34.997 | 18.62 |  | 651.64
165.4 | 50103005 | 垫层(碎石) |  | m3 | 7.92 | 153.94 |  | 1219.2
165.5 | 01B001T | 铸铁篦子 |  | 套 |  | 87.36
166 | 010512008002 | 沟盖板、井盖板、井圈 | (1)C20水沟篦子 (2)580*440*150mm | m3 | 6.546 | 1083.08 |  | 7089.84
166.1 | 10105063T | C20预拌非泵送普通混凝土地沟盖板(碎石) |  | m3 | 6.546 | 1083.08 |  | 7089.84
167 | 010515001010 | 现浇构件钢筋 | (1)钢筋种类、规格:圆钢、Ф10 | t | 0.494 | 5585.98 |  | 2759.47
167.1 | 10105065 | 现浇构件圆钢筋HPB300以内(直径≤10mm) |  | t | 0.494 | 5585.98 |  | 2759.47
168 | 010515001009 | 现浇构件钢筋 | (1)钢筋种类、规格:HRB400EΦ10 | t | 4.26 | 6029.12 |  | 25684.05
168.1 | 10105067 | 现浇构件带肋钢筋HRB400以内(直径10mm) |  | t | 4.26 | 6029.12 |  | 25684.05
169 | 010515001006 | 现浇构件钢筋 | (1)钢筋种类、规格:HRB400Φ20 | t | 2.728 | 4759.74 |  | 12984.57
169.1 | 10105069T | 现浇构件带肋钢筋HRB400以内(直径20-25mm) |  | t | 2.728 | 4759.74 |  | 12984.57
170 | 010515001007 | 现浇构件钢筋 | (1)钢筋种类、规格:HRB400EΦ8 | t | 1.279 | 5350.48 |  | 6843.26
170.1 | 10105067T | 现浇构件带肋钢筋HRB400以内(直径≤10mm) |  | t | 1.279 | 5350.48 |  | 6843.26
171 | 010515001008 | 现浇构件钢筋 | (1)钢筋种类、规格:HRB400Φ12 | t | 0.352 | 5149.33 |  | 1812.56
171.1 | 10105068T | 现浇构件带肋钢筋HRB400以内(直径12-18mm) |  | t | 0.352 | 5149.33 |  | 1812.56
172 | 011604001001 | 拆除地面装饰层(拆除塑胶地面) | (1)拆除地面装饰层(拆除塑胶地面) | m2 | 600 | 5.58 |  | 3348
172.1 | 10116044 | 拆除地面装饰层(拆除塑胶地面) |  | m2 | 600 | 5.58 |  | 3348
173 | 011103002002 | 橡胶板卷材楼地面 | (1)面层材料品种、规格、颜色:5mm厚硅PU面层 | m2 | 600 | 140.04 |  | 84024
分部分项工程量清单与计价表
工程名称：虬江街道水南片区环境提升改造项目 | [6 empty] | 第27页 共32页
序号 | 项目编码 | 项目名称 | 项目特征描述 | 计量单位 | 工程量 | 金 额(元)
[6 empty] | 综合单价 |  | 合价
173.1 | 10111077T | 橡塑面层(橡胶卷材楼地面) |  | m2 | 600 | 140.04 |  | 84024
174 | 050305006012 | 张拉膜 | (1)张拉膜（PVDF涂层白色膜材） (2)做法详图纸 | m2 | 729.3 | 111.05 |  | 80988.77
174.1 | 501BC001T | 张拉膜 |  | m2 | 729.3 | 111.05 |  | 80988.77
175 | 010607002001 | 成品栅栏 | (1)材料品种、规格:成品Φ5钢丝网 (2)边框及立柱型钢品种、规格:钢管 | m2 | 396 | 97.04 |  | 38427.84
175.1 | 40701089T | 防飞散网(钢丝网 高6m以内) |  | m2 | 396 | 97.04 |  | 38427.84
176 | 011503001001 | 金属扶手、栏杆、栏板 | (1)镀锌钢管 (2)1.2m高 | m | 13.8 | 274.27 |  | 3784.93
176.1 | 10115099T | 钢管栏杆(钢管扶手) |  | m | 13.8 | 274.27 |  | 3784.93
177 | 010516002008 | 预埋铁件 | (1)预埋件 | t | 0.027 | 11873.73 |  | 320.59
177.1 | 10105125 | 铁件、螺栓(预埋螺栓安装) |  | t | 0.027 | 11873.73 |  | 320.59
178 | 010404001001 | 垫层 | (1)120厚C15素砼垫层 | m3 | 0.197 | 472.89 |  | 93.16
178.1 | 10105001T | 基础(C15预拌非泵送普通混凝土 垫层) |  | m3 | 0.197 | 454.07 |  | 89.45
178.2 | 10105057 | 混凝土调整费(非泵送调整费) |  | m3 | 0.199 | 18.62 |  | 3.71
179 | 010404001002 | 垫层 | (1)150厚碎石灌砂垫层 | m3 | 0.246 | 228.99 |  | 56.33
179.1 | 50103002 | 垫层(碎石灌砂) |  | m3 | 0.246 | 228.99 |  | 56.33
180 | 011405001005 | 金属面油漆 | (1)金属面 氟碳漆 | m2 | 17.94 | 98.42 |  | 1765.65
180.1 | 10114116 | 金属面其他油漆(金属面 氟碳漆) |  | m2 | 17.94 | 98.42 |  | 1765.65
181 | 011107001002 | 看台 | (1)25 厚1：25 水泥砂浆找平层外刷蓝色外墙涂料 (2)120 厚C15 素砼垫层 (3)150 厚碎石灌砂垫层 (4)120 厚MU75 水泥砖,M5 砂浆砌筑 (5)素土夯实夯实系数>0.93 (6)看台 | m2 | 15.84 | 235.56 |  | 3731.27
181.1 | 50103001 | 园路土基整理路床 |  | m2 | 15.84 | 8.11 |  | 128.46
181.2 | 50103002T | 垫层(碎石灌砂) |  | m3 | 2.376 | 207.93 |  | 494.04
181.3 | 10105001T | 基础(C15预拌非泵送普通混凝土 垫层) |  | m3 | 1.901 | 454.07 |  | 863.19
181.4 | 10104012T | 零星砌砖(零星砖砌体) |  | m3 | 0.95 | 691.02 |  | 656.47
181.5 | 10105057 | 混凝土调整费(非泵送调整费) |  | m3 | 1.92 | 18.62 |  | 35.75
181.6 | 10111002T | 水泥砂浆找平层(在混凝土 或硬基层面上 25mm厚) |  | m2 | 23.76 | 27.23 |  | 646.98
181.7 | 10114132 | 乳胶漆(室外 墙面 二遍) |  | m2 | 23.76 | 38.15 |  | 906.44
182 | 011107001003 | 石材台阶面 | (1)25 厚1：25 水泥砂浆找平层外刷蓝色外墙涂料 (2)120 厚C15 素砼垫 | m2 | 5.76 | 239.98 |  | 1382.28
分部分项工程量清单与计价表
工程名称：虬江街道水南片区环境提升改造项目 | [6 empty] | 第28页 共32页
序号 | 项目编码 | 项目名称 | 项目特征描述 | 计量单位 | 工程量 | 金 额(元)
[6 empty] | 综合单价 |  | 合价
层 (3)150 厚碎石灌砂垫层 (4)素土夯实夯实系数>0.93 (5)看台处台阶
182.1 | 50103001 | 园路土基整理路床 |  | m2 | 5.76 | 8.11 |  | 46.71
182.2 | 50103002T | 垫层(碎石灌砂) |  | m3 | 0.966 | 207.93 |  | 200.86
182.3 | 10105001T | 基础(C15预拌非泵送普通混凝土 垫层) |  | m3 | 1.205 | 454.07 |  | 547.15
182.4 | 10105057 | 混凝土调整费(非泵送调整费) |  | m3 | 1.217 | 18.62 |  | 22.66
182.5 | 10111002T | 水泥砂浆找平层(在混凝土 或硬基层面上 25mm厚) |  | m2 | 8.64 | 27.23 |  | 235.27
182.6 | 10114132 | 乳胶漆(室外 墙面 二遍) |  | m2 | 8.64 | 38.15 |  | 329.62
|  | 分部小计 |  |  | 2733.148 |  |  | 318622.77
183 | 010603001002 | 实腹钢柱 | (1)钢圆管、钢板等 (2)金属构件运输(一类金属构件 运距10km以内) | t | 5.746 | 10181.96 |  | 58505.54
183.1 | 10302001T | 钢柱制作(钢板柱制作 焊接H型 最大钢板厚20mm以内) |  | t |  | 7901.04
183.2 | 10302009 | 钢柱制作(钢板柱制作 圆形 最大钢板厚20mm以内) |  | t | 5.746 | 8808.06 |  | 50611.11
183.3 | 10302127 | 钢柱安装(3.0t以内) |  | t | 5.746 | 1211.56 |  | 6961.62
183.4 | 10302198 | 金属构件运输(一类金属构件 运距10km以内) |  | t | 5.746 | 162.34 |  | 932.81
184 | 010604001002 | 钢梁 | (1)钢圆管、钢板等 (2)金属构件运输(一类金属构件 运距10km以内) | t | 4.921 | 7573.99 |  | 37271.6
184.1 | 10302035T | 钢梁、钢吊车梁、钢制动梁制作、钢屋架制作(焊接H型钢梁制作 最大钢板厚20mm以内) |  | t |  | 7585.96
184.2 | 10302058 | 钢梁、钢吊车梁、钢制动梁制作、钢屋架制作(钢屋架制作 热轧H型、圆（方）钢管1.5t以内) |  | t | 4.921 | 6444.78 |  | 31714.76
184.3 | 10302132 | 钢梁、吊车梁(钢梁安装1.5t以内) |  | t | 4.921 | 966.87 |  | 4757.97
184.4 | 10302198 | 金属构件运输(一类金属构件 运距10km以内) |  | t | 4.921 | 162.34 |  | 798.88
185 | 010606001005 | 钢支撑、钢拉条 | (1)XG (2)φ114*4热轧无缝钢管、120*110*6连接件、加劲板-8、槽钢6# (3)金属构件运输(二类金属构件 运距10km以内) | t
185.1 | 10302088T | 钢支撑、钢檩条、钢墙架制作(钢支撑制作 钢管型) |  | t |  | 7885.62
185.2 | 10302159T | 钢支撑、檩条、其他钢构件 |  | t |  | 1647.09
分部分项工程量清单与计价表
工程名称：虬江街道水南片区环境提升改造项目 | [6 empty] | 第29页 共32页
序号 | 项目编码 | 项目名称 | 项目特征描述 | 计量单位 | 工程量 | 金 额(元)
[6 empty] | 综合单价 |  | 合价
安装(钢支撑安装 水平支撑)
185.3 | 10302200 | 金属构件运输(二类金属构件 运距10km以内) |  | t |  | 151.83
186 | 010606001006 | 钢支撑、钢拉条 | (1)SC (2)Φ20螺纹钢筋、150*150*12连接板 (3)金属构件运输(二类金属构件 运距10km以内) | t
186.1 | 10302088T | 钢支撑、钢檩条、钢墙架制作(钢支撑制作 钢管型) |  | t |  | 6956.33
186.2 | 10302159T | 钢支撑、檩条、其他钢构件安装(钢支撑安装 水平支撑) |  | t |  | 1647.09
186.3 | 10302200 | 金属构件运输(二类金属构件 运距10km以内) |  | t |  | 151.83
187 | 010606002002 | 钢檩条 | (1)箱型150*100*2、檩托板-6 (2)484.2948kg (3)金属构件运输(二类金属构件 运距10km以内) | t | 3.122 | 11470.51 |  | 35810.93
187.1 | 10302094T | 钢支撑、钢檩条、钢墙架制作(钢檩条制作 焊接箱型) |  | t | 3.122 | 9779 |  | 30530.04
187.2 | 10302161 | 钢支撑、檩条、其他钢构件安装(钢檩条安装 每根构件质量0.3t以内) |  | t | 3.122 | 1539.68 |  | 4806.88
187.3 | 10302200 | 金属构件运输(二类金属构件 运距10km以内) |  | t | 3.122 | 151.83 |  | 474.01
188 | 010606001007 | 钢支撑、钢拉条 | (1)LG、CG、XLG (2)Φ12圆钢筋、Φ32*2.5钢管 (3)金属构件运输(二类金属构件 运距10km以内) | t
188.1 | 10302088T | 钢支撑、钢檩条、钢墙架制作(钢支撑制作 钢管型) |  | t |  | 7506.02
188.2 | 10302159T | 钢支撑、檩条、其他钢构件安装(钢支撑安装 水平支撑) |  | t |  | 1647.09
188.3 | 10302200 | 金属构件运输(二类金属构件 运距10km以内) |  | t |  | 151.83
189 | 010606001008 | 钢支撑、钢拉条 | (1) (2)角钢、钢板、圆钢筋、钢管 (3)金属构件运输(二类金属构件 运距10km以内) | t | 2.423 | 9406.7 |  | 22792.43
189.1 | 10302088T | 钢支撑、钢檩条、钢墙架制作(钢支撑制作 钢管型) |  | t | 2.423 | 7736.1 |  | 18744.57
189.2 | 10302160T | 钢支撑、檩条、其他钢构件安装(钢支撑安装 垂直支撑) |  | t | 2.423 | 1518.77 |  | 3679.98
189.3 | 10302200 | 金属构件运输(二类金属构件 运距10km以内) |  | t | 2.423 | 151.83 |  | 367.88
190 | 040901010003 | 高强螺栓 | (1)M20 | 套 | 296 | 25.65 |  | 7592.4
分部分项工程量清单与计价表
工程名称：虬江街道水南片区环境提升改造项目 | [6 empty] | 第30页 共32页
序号 | 项目编码 | 项目名称 | 项目特征描述 | 计量单位 | 工程量 | 金 额(元)
[6 empty] | 综合单价 |  | 合价
190.1 | 10302214T | 其他(高强螺栓安装) |  | 套 | 296 | 25.65 |  | 7592.4
191 | 040901010004 | 高强螺栓 | (1)M16 | 套 | 24 | 21.73 |  | 521.52
191.1 | 10302214T | 其他(高强螺栓安装) |  | 套 | 24 | 21.73 |  | 521.52
192 | 011405001003 | 金属面油漆 | (1)金属面红丹防锈漆二遍（一遍含制作安装中） (2)醇酸调和面漆二遍 (3)金属面除锈喷石英砂 | m2 | 557.7 | 61.89 |  | 34516.05
192.1 | 10106006 | 金属构件制作(金属面除锈 喷石英砂) |  | m2 | 557.7 | 37.75 |  | 21053.18
192.2 | 10106008 | 金属构件制作(金属面除锈 抛丸) |  | m2 |  | 43
192.3 | 10114110T | 金属面其他油漆(金属面 红丹防锈漆一遍) 防锈漆二遍 |  | m2 | 557.7 | 12.07 |  | 6731.44
192.4 | 10114111 | 金属面其他油漆(金属面 调和漆二遍) |  | m2 | 557.7 | 12.07 |  | 6731.44
193 | 011405001004 | 金属面油漆 | (1)防护材料种类:1.5小时 | m2 | 557.7
193.1 | 10114102T | 金属面防火涂料(钢结构防火涂料 超薄型 耐火极限0.5小时) |  | m2 |  | 37.28
194 | 011407005001 | 金属构件刷防火涂料 | (1)防火涂料品种、遍数（或厚度）:1.5小时 | m2 | 198.88 | 59.07 |  | 11747.84
194.1 | 10114102T | 金属面防火涂料(钢结构防火涂料 超薄型 耐火极限1.5小时) |  | m2 | 198.88 | 59.07 |  | 11747.84
195 | 011407005002 | 金属构件刷防火涂料 | (1)防火涂料品种、遍数（或厚度）:2.5小时 | m2 | 388.88 | 80.88 |  | 31452.61
195.1 | 10114102T | 金属面防火涂料(钢结构防火涂料 超薄型 耐火极限2.5小时) |  | m2 | 388.88 | 80.88 |  | 31452.61
市政工程 | [8 empty] | 单位工程(17市政)
排水工程 | [8 empty] | 分项工程(17市政)
196 | 040504002001 | 混凝土井 |  | 座 | 2 | 4864.87 |  | 9729.74
196.1 | 40501005T | C15排水井垫层(预拌非泵送普通混凝土) |  | m3 | 0.23 | 612.97 |  | 140.98
196.2 | 40601062T | C30预拌非泵送普通混凝土半地下室池底(圆池底 厚度50cm以内) 排水井底板 |  | m3 | 0.4 | 616.41 |  | 246.56
196.3 | 40501022T | C15井底流槽(现浇预拌非泵送普通混凝土) |  | m3 | 0.08 | 820.94 |  | 65.68
196.4 | 40501013T | C25现浇预拌非泵送普通混凝土井壁(预拌非泵送普通混凝土井壁 圆弧形20cm以内) |  | m3 | 1.35 | 1777.6 |  | 2399.76
196.5 | 40304007 | 现浇混凝土(螺纹钢筋 φ10以外) |  | t | 0.14 | 4723.74 |  | 661.32
196.6 | 40501111T | C30预拌非泵送普通混凝土(井室盖板) |  | m3 | 0.15 | 1037.39 |  | 155.61
196.7 | 40501114T | 安装(渠道盖板 矩形盖板(每块体积在0.3m3以内)) |  | m3 | 0.15 | 171.52 |  | 25.73
分部分项工程量清单与计价表
工程名称：虬江街道水南片区环境提升改造项目 | [6 empty] | 第31页 共32页
序号 | 项目编码 | 项目名称 | 项目特征描述 | 计量单位 | 工程量 | 金 额(元)
[6 empty] | 综合单价 |  | 合价
196.8 | 40304007 | 现浇混凝土(螺纹钢筋 φ10以外) |  | t | 0.035 | 4723.74 |  | 165.33
196.9 | 40501045 | 井盖、井箅安装(塑钢爬梯踏步) |  | 步 | 5 | 9.27 |  | 46.35
196.10 | 40501049 | 井盖、井箅安装(安全防坠网) |  | 座 | 1 | 63.62 |  | 63.62
196.11 | 40501039T | 井盖、井箅安装(检查井井盖、座 普通铸铁) |  | 套 | 1 | 893.93 |  | 893.93
197 | 040504009002 | 雨水口 | (1)C20 (2)C20 | 座 | 9 | 1199.08 |  | 10791.72
197.1 | 40501005T | C20排水井垫层(预拌非泵送普通混凝土) |  | m3 | 0.061 | 635.55 |  | 38.77
197.2 | 40501002 | 排水井垫层(碎石) |  | m3 | 0.042 | 220.87 |  | 9.28
197.3 | FZ405033T | C20预拌非泵送普通混凝土装配式雨水口 平箅式雨水口 单箅 井深1.1m |  | 座 | 1 | 1151.03 |  | 1151.03
198 | 040501004003 | 塑料管 | (1)胶圈连接 (2)20cm机制砂 (3)HDPE缠绕增强管（B型）DN300 | m | 121 | 333.07 |  | 40301.47
198.1 | 40502072T | 塑料排水管管道铺设(塑料管铺设管径300mm以内) |  | m | 121 | 292.94 |  | 35445.74
198.2 | 40502240 | 承插口、企口橡胶圈接口(橡胶圈连接管径300mm以内) |  | 个 | 20 | 33.26 |  | 665.2
198.3 | 40501056T | 垫层(砂) |  | m3 | 23.377 | 179.25 |  | 4190.33
199 | 040501004004 | 塑料管 | (1)胶圈连接 (2)20cm机制砂 (3)HDPE缠绕增强管（B型）DN400 | m | 31.4 | 522.98 |  | 16421.57
199.1 | 40502073T | 塑料排水管管道铺设(塑料管铺设管径400mm以内) |  | m | 31.4 | 470.77 |  | 14782.18
199.2 | 40502241 | 承插口、企口橡胶圈接口(橡胶圈连接管径400mm以内) |  | 个 | 6 | 54.49 |  | 326.94
199.3 | 40501056T | 垫层(砂) |  | m3 | 7.322 | 179.25 |  | 1312.47
200 | 040101002007 | 挖沟槽土方 | (1)三类土 (2)2m以内 | m3 | 199.362 | 7.29 |  | 1453.35
200.1 | 40101052 | 挖掘机挖土(挖掘机挖一般土方 装车 三类土) |  | m3 | 189.394 | 4.6 |  | 871.21
200.2 | 40101008T | 人工挖沟槽土方(三类土 槽深2m以内) 人工辅助开挖比例≤5% |  | m3 | 9.968 | 58.41 |  | 582.23
201 | 040103001008 | 填方 | (1)机制砂 | m3 | 151.17 | 114.17 |  | 17259.08
201.1 | 40101107T | 槽、坑回填砂(人工摊铺夯实) |  | m3 | 151.17 | 114.17 |  | 17259.08
202 | 040103002009 | 余方弃置 | (1)三类土 (2)投标人根据现场实际情况自行考虑 | m3 | 199.362 | 11.58 |  | 2308.61
202.1 | 40101091T | 自卸汽车运土(载重10t以外 运距3km以内) |  | m3 | 199.362 | 11.58 |  | 2308.61
203 | 040101005001 | 挖淤泥、流砂 | (1)已建化粪池清淤 | m3 | 8 | 256.93 |  | 2055.44
203.1 | 60104029T | 吸泥车吸泥 运距7km |  | m3 |  | 412.97
分部分项工程量清单与计价表
工程名称：虬江街道水南片区环境提升改造项目 | [6 empty] | 第32页 共32页
序号 | 项目编码 | 项目名称 | 项目特征描述 | 计量单位 | 工程量 | 金 额(元)
[6 empty] | 综合单价 |  | 合价
203.2 | 60104029T | 吸泥车吸泥 运距3km |  | m3 | 8 | 256.93 |  | 2055.44
篮球场雨棚电气 | [8 empty] | 分项工程(17市政)
204 | 030412005001 | 荧光灯 | (1)150W,5700K,Ra>80 (2)篮球场专用灯 | 套 | 28 | 664.18 |  | 18597.04
204.1 | 30414202T | 篮球场专用灯 150W,5700K,Ra>80 |  | 套 | 28 | 664.18 |  | 18597.04
205 | 030411004003 | 配线 | (1)WDZC-BYJ4 | m | 600 | 5.45 |  | 3270
205.1 | 30413025T | 穿动力线(铜芯 导线截面≤4mm2) WDZC-BYJ4 |  | 单线 | 600 | 5.45 |  | 3270
206 | 030411001003 | 配管 | (1)JDG (2)DN25 | m | 200 | 19.84 |  | 3968
206.1 | 30412003T | 砖、混凝土结构明配(外径≤25mm) |  | m | 200 | 19.84 |  | 3968
合 计 | [7 empty] | 1650242.58

## 总价措施项目清单与计价表(含分项)
总价措施项目清单与计价表
工程名称：虬江街道水南片区环境提升改造项目 |  |  |  | 第1页 共1页
序号 | 项 目 名 称 | 计 算 基 础 (元) | 费 率(%) | 金 额(元)
单项工程
园林工程
园林建筑
1 | 安全文明施工费 | 839943 | 2.97 | 24946
2 | 其他总价措施费 | 839943 | 0.49 | 4116
绿化种植
1 | 安全文明施工费 | 143388 | 1.81 | 2595
2 | 其他总价措施费 | 143388 | 0.49 | 703
房屋建筑与装饰工程
钢结构篮球场
1 | 安全文明施工费 | 581551 | 3.68 | 21401
2 | 其他总价措施费 | 581551 | 0.35 | 2035
市政工程
排水工程
1 | 安全文明施工费 | 100321 | 2.12 | 2127
2 | 其他总价措施费 | 100321 | 0.49 | 492
篮球场雨棚电气
1 | 安全文明施工费 | 25835 | 2.12 | 548
2 | 其他总价措施费 | 25835 | 0.49 | 127
合 计 |  |  |  | 59090

## 单价措施项目清单与计价表(含定额)
单价措施项目清单与计价表
工程名称：虬江街道水南片区环境提升改造项目 | [6 empty] | 第1页 共1页
序号 | 项目编码 | 项目名称 | 项目特征描述 | 计量单位 | 工程量 | 金 额(元)
[6 empty] | 综合单价 |  | 合价
单项工程 | [8 empty] | 单项工程(17市政)
园林工程 | [8 empty] | 单位工程(17园林)
园林建筑 | [8 empty] | 分项工程(17园林)
1 | 011702008001 | 圈梁模板 |  | m2 | 129.48 | 72.06 |  | 9330.33
1.1 | 10117051T | 现浇混凝土胶合板模板(圈梁) 未编制项目 |  | m2 | 129.48 | 72.06 |  | 9330.33
2 | 011702001001 | 基础模板 |  | m2 | 13.44 | 78.49 |  | 1054.91
2.1 | 10117037T | 现浇混凝土胶合板模板(独立基础) 未编制项目 |  | m2 | 13.44 | 78.49 |  | 1054.91
3 | 011705001001 | 大型机械设备进出场及安拆 |  | 项 | 1 | 2299.54 |  | 2299.54
3.1 | 10117124T | 履带式单斗挖掘机进出场费(1m3以外) |  | 台次 | 1 | 2299.54 |  | 2299.54
绿化种植 | [8 empty] | 分项工程(17园林)
4 | 050403001001 | 树木支撑架 | (1)临时措施(杉木桩 三脚桩) | 株 | 52 | 103.71 |  | 5392.92
4.1 | 50101201 | 临时措施(杉木桩 三脚桩) |  | 株 | 52 | 103.71 |  | 5392.92
房屋建筑与装饰工程 | [8 empty] | 单位工程(17房屋建筑与装饰)
钢结构篮球场 | [8 empty] | 分项工程(17房屋建筑与装饰)
5 | 011702001002 | 基础模板 | (1)基础类型:独立基础模板 | m2 | 18.72 | 69.75 |  | 1305.72
5.1 | 10117037 | 现浇混凝土胶合板模板(独立基础) |  | m2 | 18.72 | 69.75 |  | 1305.72
6 | 011702033001 | 垫层模板 | (1)构件类型:垫层模板 | m2 | 19.8 | 67.91 |  | 1344.62
6.1 | 10117035 | 现浇混凝土胶合板模板(垫层) |  | m2 | 19.8 | 67.91 |  | 1344.62
7 | 011702025001 | 其他现浇构件模板 |  | m2 | 168.3 | 76.5 |  | 12874.95
7.1 | 10117073 | 现浇混凝土胶合板模板(小型构件) |  | m2 | 168.3 | 76.5 |  | 12874.95
8 | 011702005001 | 基础梁模板 | (1)构件类型:基础梁模板 | m2 | 118.8 | 60.54 |  | 7192.15
8.1 | 10117041 | 现浇混凝土胶合板模板(无底模基础梁、地圈梁) |  | m2 | 118.8 | 60.54 |  | 7192.15
市政工程 | [8 empty] | 单位工程(17市政)
排水工程 | [8 empty] | 分项工程(17市政)
篮球场雨棚电气 | [8 empty] | 分项工程(17市政)
合 计 | [7 empty] | 40795.14

## 其他项目清单与计价汇总表
其他项目清单与计价汇总表
工程名称：虬江街道水南片区环境提升改造项目 |  |  | 第1页 共1页
序号 | 项 目 名 称 | 金额(元) | 备注
1 | 暂列金额 | 84552
2 | 专业工程暂估价 | 199000
3 | 总承包服务费
合 计 |  | 283552 | ——

## 暂列金额明细表
暂列金额明细表
工程名称：虬江街道水南片区环境提升改造项目 |  |  | 第1页 共1页
序号 | 项 目 名 称 | 金额(元) |  | 备 注
1 | 设计变更和现场签证暂列金额 | 84552
2 | 优质工程增加费
3 | 缩短定额工期增加费
4 | 发包人检测费
5 | 工程噪音超标排污费
6 | 渣土收纳费
7 | 加固工程检测费用
合 计 |  | 84552 |  | ——

## 专业工程暂估价明细表
专业工程暂估价明细表
工程名称：虬江街道水南片区环境提升改造项目 |  |  | 第1页 共1页
序号 | 项 目 名 称 | 金额(元) |  | 备 注
1 | 非机动车棚 | 30000
2 | 垃圾收集点 | 15000
3 | 六角亭 | 100000
4 | 公园LOGO造型墙 | 25000
5 | 篮球场沉沙井 | 5000
6 | 乔木移植 | 24000
合 计 |  | 199000 |  | ——

## 分部分项工程量清单综合单价分析表
分部分项工程量清单综合单价分析表
工程名称：虬江街道水南片区环境提升改造项目 | [11 empty] | 第1页 共44页
序号 | 项目编码 | 项目名称及特征描述 | 单位 | 工程量 | 综合单价组成(元) | [7 empty] | 综合单价 (元)
[5 empty] | 人工费 | 材料费 | 其中： 设备费 | 施工机具使用费 | 企业管理费 | 利润 | 规费 | 税金
单项工程 | [13 empty] | 单项工程(17市政)
园林工程 | [13 empty] | 单位工程(17园林)
园林建筑 | [13 empty] | 分项工程(17园林)
XP1区
1 | 050201001001 | 园路 (1)路床土石类别:素土夯实,压实系数> 0.93%,Eo≥30MPo (2)垫层厚度、宽度、材料种类:100厚级配碎石垫层+150厚C20 无砂大空隙混凝士 (3)路面厚度、宽度、材料种类:300*600*60mm厚石英砂透水砖、粗砂扫缝，洒水封缝 (4)砂浆强度等级:30厚1:3干硬性水泥砂浆 (5)参照大样T1.1-2 | m2 | 292.236 | 48.59 | 142.33 |  | 0.23 | 12.16 | 12.2 |  | 19.4 | 234.91
1.1 | 50103001 | 园路土基整理路床 | m2 | 292.236 | 6.57 |  |  |  | 0.42 | 0.42 |  | 0.67 | 8.08
1.2 | 50103005T | 垫层(级配碎石) | m3 | 29.224 | 22.74 | 101.43 |  | 0.6 | 7.94 | 7.96 |  | 12.66 | 153.33
1.3 | 50103006T | C20垫层(无砂大空隙混凝士) | m3 | 43.835 | 61.69 | 361.99 |  | 1.11 | 27.02 | 27.11 |  | 43.1 | 522.02
1.4 | 50103032T | 块料面层(石英砂透水砖 平铺) | m2 | 292.236 | 30.49 | 77.89 |  |  | 6.89 | 6.92 |  | 11 | 133.19
2 | 020202003001 | 混凝土仿木栏杆 (1)1、成品采购（业主自选） (2)2、预制C25混凝土立柱高度1.4m | m | 46.7 | 59.08 | 119.96 |  |  | 11.39 | 11.43 |  | 18.17 | 220.03
2.1 | 50103089T | 栈道(混凝土拟木 栏杆) | m | 46.7 | 59.08 | 119.96 |  |  | 11.39 | 11.43 |  | 18.17 | 220.03
3 | 040308004001 | 涂料 (1)混凝土仿木栏杆 (2)仿木纹漆 (3)涂刷2遍仿木纹漆 | m2 | 46.49 | 12.89 | 0.72 |  |  | 0.87 | 0.87 |  | 1.38 | 16.73
3.1 | 10114161 | 涂料(仿木纹漆 混凝土花格窗栏杆花饰 二遍) | m2 | 46.49 | 12.89 | 0.72 |  |  | 0.87 | 0.87 |  | 1.38 | 16.73
4 | 010503004001 | 圈梁 (1)预拌非泵送商品混凝土 (2)C25 | m3 | 4.203 | 280.02 | 358.27 |  |  | 40.6 | 40.73 |  | 64.77 | 784.39
4.1 | 10105019T | C25预拌非泵送普通混凝土(圈梁) 未编制项 | m3 | 4.203 | 280.02 | 358.27 |  |  | 40.6 | 40.73 |  | 64.77 | 784.39
分部分项工程量清单综合单价分析表
工程名称：虬江街道水南片区环境提升改造项目 | [11 empty] | 第2页 共44页
序号 | 项目编码 | 项目名称及特征描述 | 单位 | 工程量 | 综合单价组成(元) | [7 empty] | 综合单价 (元)
[5 empty] | 人工费 | 材料费 | 其中： 设备费 | 施工机具使用费 | 企业管理费 | 利润 | 规费 | 税金
目
5 | 010516002001 | 预埋铁件 (1)200*200*8钢板预埋件1 4C12 (2)如大样图 | t | 0.081 | 2386.62 | 5260.58 |  | 348.6 | 508.53 | 510.26 |  | 811.31 | 9825.9
5.1 | 10105126T | 铁件、螺栓(预埋铁件安装) 未编制项目 | t | 0.081 | 2386.62 | 5260.58 |  | 348.6 | 508.53 | 510.26 |  | 811.31 | 9825.9
6 | 040308003002 | 镶贴面层 (1)芝麻灰花岗岩、火烧面 (2)300*600*50mm芝麻灰花岗岩、火烧面 (3)50mm (4)混凝土栏杆底部地梁 (5)20mm厚1:2.5 现拌抹灰砂浆找平层 | m2 | 14.01 | 62.89 | 161.25 |  | 0.65 | 14.3 | 14.35 |  | 22.81 | 276.25
6.1 | 50103037T | 块料面层(花岗岩 单色 厚度6cm以内) | m2 | 14.01 | 62.89 | 161.25 |  | 0.65 | 14.3 | 14.35 |  | 22.81 | 276.25
7 | 011201001002 | 墙面一般抹灰 (1)混凝土栏杆底部混凝土地梁 (2)20mm厚1:2.5 现拌抹灰砂浆找平层 | m2 | 14.01 | 24.65 | 5.71 |  | 0.54 | 1.97 | 1.97 |  | 3.14 | 37.98
7.1 | 10112001T | 内墙面水泥砂浆一般抹灰(12+6mm厚 砖墙、混凝土墙) | m2 | 14.01 | 24.65 | 5.71 |  | 0.54 | 1.97 | 1.97 |  | 3.14 | 37.98
8 | 040308004002 | 涂料 (1)部位:混凝土栏杆底部混凝土地梁 (2)材料品种:米黄色真石漆 | m2 | 14.01 | 49.02 | 37.02 |  |  | 5.47 | 5.49 |  | 8.73 | 105.73
8.1 | 10114125 | 调和漆、真石漆、氟碳漆、裂纹漆(真石漆 墙面) | m2 | 14.01 | 49.02 | 37.02 |  |  | 5.47 | 5.49 |  | 8.73 | 105.73
9 | 050201003002 | 路牙铺设 (1)150厚碎石灌砂垫层+100厚C20砼基座 (2)芝麻白花岗岩：100*250*300mm (3)1:3 现拌抹灰砂浆 (4)素土夯实,压实系数> 0.93%,Eo≥30MPo (5)详大样T1.3-01 | m | 33.77 | 19.26 | 66.61 |  | 0.11 | 5.47 | 5.48 |  | 8.73 | 105.65
9.1 | 50103067T | 路沿、路牙(路沿石 直线) | m | 33.77 | 11.21 | 51.86 |  |  | 4.01 | 4.02 |  | 6.4 | 77.5
9.2 | 40204025T | C20侧缘石预拌非泵送普通混凝土基座 未编制项目 | m3 | 0.946 | 119.12 | 354.73 |  | 2.64 | 30.3 | 30.41 |  | 48.35 | 585.55
9.3 | 50103002T | 垫层(碎石灌砂) | m3 | 1.52 | 60.98 | 106.83 |  | 0.71 | 10.72 | 10.75 |  | 17.1 | 207.09
分部分项工程量清单综合单价分析表
工程名称：虬江街道水南片区环境提升改造项目 | [11 empty] | 第3页 共44页
序号 | 项目编码 | 项目名称及特征描述 | 单位 | 工程量 | 综合单价组成(元) | [7 empty] | 综合单价 (元)
[5 empty] | 人工费 | 材料费 | 其中： 设备费 | 施工机具使用费 | 企业管理费 | 利润 | 规费 | 税金
9.4 | 50103001 | 园路土基整理路床 | m2 | 10.131 | 6.57 |  |  |  | 0.42 | 0.42 |  | 0.67 | 8.08
10 | 011101006001 | 平面砂浆找平层 (1)30mm厚1:3水泥砂浆找平层 | m2 | 3.37 | 16.22 | 7.6 |  | 0.8 | 1.57 | 1.57 |  | 2.5 | 30.26
10.1 | 10111002T | 水泥砂浆找平层(在混凝土 或硬基层面上 30mm厚) | m2 | 3.37 | 16.22 | 7.6 |  | 0.8 | 1.57 | 1.57 |  | 2.5 | 30.26
11 | 040402018001 | 施工缝 (1)施工缝锯缝、缝深1cm | m
11.1 | 40203047T | 伸缝、锯缝(锯缝机锯缝 缝深4cm) 未编制项目 | m |  | 2.35 | 1.32 |  | 0.21 | 0.25 | 0.25 |  | 0.39 | 4.77
12 | 040402018002 | 施工缝 (1)缝深1cm 伸缝 沥青玛蹄脂 | m2 | 1.08 | 40.11 | 71.55 |  | 0.21 | 7.12 | 7.14 |  | 11.35 | 137.48
12.1 | 40203047T | 伸缝、锯缝(锯缝机锯缝 缝深4cm) 未编制项目 | m | 1.08 | 2.35 | 1.32 |  | 0.21 | 0.25 | 0.25 |  | 0.39 | 4.77
12.2 | 40203044T | 伸缝、锯缝(人工切缝 伸缝 沥青玛蹄脂) 未编制项目 | m2 | 1.08 | 37.76 | 70.23 |  |  | 6.87 | 6.89 |  | 10.96 | 132.71
13 | 041001001004 | 拆除路面 (1)混凝土路面 (2)18cm | m2 | 339.2 | 0.9 |  |  | 14.59 | 0.98 | 0.99 |  | 1.57 | 19.03
13.1 | 40104070T | 液压锤破碎混凝土及钢筋混凝土(液压锤破碎混凝土构筑物) 破碎道路混凝土及钢筋混凝土路面 未编制项目 | m3 | 61.056 | 4.59 |  |  | 73.89 | 4.99 | 5.01 |  | 7.96 | 96.44
13.2 | 40101154 | 机械装石方(挖掘机装车 石渣) | m3 | 61.056 | 0.42 |  |  | 7.16 | 0.48 | 0.48 |  | 0.77 | 9.31
14 | 041001003004 | 拆除基层 (1)级配碎石 (2)15cm厚 (3)道路基层 | m2 | 339.2 | 0.15 |  |  | 3.29 | 0.22 | 0.22 |  | 0.35 | 4.23
14.1 | 40101153T | 挖掘机挖石碴(装车) 机械拆除道路 未编制项目 | m3 | 50.88 | 1.03 |  |  | 21.9 | 1.46 | 1.46 |  | 2.33 | 28.18
15 | 040103002005 | 余方弃置 (1)石碴 (2)投标人根据现场实际情况自行考虑 | m3 | 111.936 | 0.19 |  |  | 18.45 | 1.19 | 1.19 |  | 1.89 | 22.91
分部分项工程量清单综合单价分析表
工程名称：虬江街道水南片区环境提升改造项目 | [11 empty] | 第4页 共44页
序号 | 项目编码 | 项目名称及特征描述 | 单位 | 工程量 | 综合单价组成(元) | [7 empty] | 综合单价 (元)
[5 empty] | 人工费 | 材料费 | 其中： 设备费 | 施工机具使用费 | 企业管理费 | 利润 | 规费 | 税金
15.1 | 40101154T | 机械装石方(挖掘机装车 石渣) 未编制项目 | m3 |  | 0.51 |  |  | 8.59 | 0.58 | 0.58 |  | 0.92 | 11.18
15.2 | 40101162T | 自卸汽车运石碴(载重10t以外 运距3km以内) 未编制项目 | m3 | 111.936 | 0.19 |  |  | 18.45 | 1.19 | 1.19 |  | 1.89 | 22.91
|  | 分部小计 |  | 1260.296
XP2区
16 | 050201001003 | 园路 (1)路床土石类别:素土夯实,压实系数> 0.93%,Eo≥30MPo (2)垫层厚度、宽度、材料种类:100厚级配碎石垫层+150厚C20 无砂大空隙混凝士 (3)路面厚度、宽度、材料种类:300*600*60mm厚石英砂透水砖、粗砂扫缝，洒水封缝 (4)砂浆强度等级:30厚1:3干硬性水泥砂浆 | m2 | 85.843 | 48.59 | 142.33 |  | 0.23 | 12.16 | 12.2 |  | 19.4 | 234.9
16.1 | 50103001 | 园路土基整理路床 | m2 | 85.843 | 6.57 |  |  |  | 0.42 | 0.42 |  | 0.67 | 8.08
16.2 | 50103005T | 垫层(级配碎石) | m3 | 8.584 | 22.74 | 101.43 |  | 0.6 | 7.94 | 7.96 |  | 12.66 | 153.33
16.3 | 50103006T | C20垫层(无砂大空隙混凝士) | m3 | 12.876 | 61.69 | 361.99 |  | 1.11 | 27.02 | 27.11 |  | 43.1 | 522.02
16.4 | 50103032T | 块料面层(石英砂透水砖 平铺) | m2 | 85.843 | 30.49 | 77.89 |  |  | 6.89 | 6.92 |  | 11 | 133.19
17 | 050201001002 | 园路 (1)路床土石类别:素土夯实,压实系数> 0.93%,Eo≥30MPo (2)垫层厚度、宽度、材料种类:100厚级配碎石垫层+150厚C20 无砂大空隙混凝士 (3)路面厚度、宽度、材料种类:300*600*30mm厚芝麻白花岗岩烧面 (4)砂浆强度等级:30厚1:3干硬性水泥砂浆 | m2 | 14.753 | 77.87 | 161.09 |  | 1.03 | 15.27 | 15.31 |  | 24.35 | 294.91
17.1 | 50103001 | 园路土基整理路床 | m2 | 14.753 | 6.57 |  |  |  | 0.42 | 0.42 |  | 0.67 | 8.08
17.2 | 50103005T | 垫层(级配碎石) | m3 | 1.475 | 22.74 | 101.43 |  | 0.6 | 7.94 | 7.96 |  | 12.66 | 153.33
17.3 | 50103006T | C20垫层(无砂大空隙混凝士) | m3 | 2.213 | 61.69 | 361.99 |  | 1.11 | 27.02 | 27.11 |  | 43.1 | 522.02
17.4 | 50103036T | 块料面层(花岗岩 单色 厚度4cm以内) | m2 | 14.753 | 59.77 | 96.65 |  | 0.8 | 10 | 10.03 |  | 15.95 | 193.2
18 | 020202003002 | 混凝土仿木栏杆 (1)1、成品采购（业主自选） | m | 113.8 | 59.08 | 119.96 |  |  | 11.39 | 11.43 |  | 18.17 | 220.03
分部分项工程量清单综合单价分析表
工程名称：虬江街道水南片区环境提升改造项目 | [11 empty] | 第5页 共44页
序号 | 项目编码 | 项目名称及特征描述 | 单位 | 工程量 | 综合单价组成(元) | [7 empty] | 综合单价 (元)
[5 empty] | 人工费 | 材料费 | 其中： 设备费 | 施工机具使用费 | 企业管理费 | 利润 | 规费 | 税金
(2)2、预制C25混凝土立柱高度1.4m
18.1 | 50103089T | 栈道(混凝土拟木 栏杆) | m | 113.8 | 59.08 | 119.96 |  |  | 11.39 | 11.43 |  | 18.17 | 220.03
19 | 040308004003 | 涂料 (1)混凝土仿木栏杆 (2)仿木纹漆 (3)涂刷2遍仿木纹漆 | m2 | 113.288 | 12.89 | 0.72 |  |  | 0.87 | 0.87 |  | 1.38 | 16.73
19.1 | 10114161 | 涂料(仿木纹漆 混凝土花格窗栏杆花饰 二遍) | m2 | 113.288 | 12.89 | 0.72 |  |  | 0.87 | 0.87 |  | 1.38 | 16.73
20 | 010503004002 | 圈梁 (1)预拌非泵送商品混凝土 (2)C25 | m3 | 10.196 | 280.02 | 358.27 |  |  | 40.6 | 40.73 |  | 64.77 | 784.39
20.1 | 10105019T | C25预拌非泵送普通混凝土(圈梁) 未编制项目 | m3 | 10.196 | 280.02 | 358.27 |  |  | 40.6 | 40.73 |  | 64.77 | 784.39
21 | 010516002002 | 预埋铁件 (1)200*200*8钢板预埋件1 4C12 (2)如大样图 | t | 0.195 | 2386.62 | 5260.58 |  | 348.6 | 508.53 | 510.26 |  | 811.31 | 9825.9
21.1 | 10105126T | 铁件、螺栓(预埋铁件安装) 未编制项目 | t | 0.195 | 2386.62 | 5260.58 |  | 348.6 | 508.53 | 510.26 |  | 811.31 | 9825.9
22 | 040308003003 | 镶贴面层 (1)芝麻灰花岗岩、火烧面 (2)300*600*50mm芝麻灰花岗岩、火烧面 (3)50mm (4)混凝土栏杆底部地梁 (5)20mm厚1:2.5 现拌抹灰砂浆找平层 | m2 | 34.14 | 62.89 | 161.25 |  | 0.65 | 14.3 | 14.35 |  | 22.81 | 276.25
22.1 | 50103037T | 块料面层(花岗岩 单色 厚度6cm以内) | m2 | 34.14 | 62.89 | 161.25 |  | 0.65 | 14.3 | 14.35 |  | 22.81 | 276.25
23 | 011201001003 | 墙面一般抹灰 (1)混凝土栏杆底部混凝土地梁 (2)20mm厚1:2.5 现拌抹灰砂浆找平层 | m2 | 34.14 | 24.65 | 5.71 |  | 0.54 | 1.97 | 1.97 |  | 3.14 | 37.98
23.1 | 10112001T | 内墙面水泥砂浆一般抹灰(12+6mm厚 砖墙、混凝土墙) | m2 | 34.14 | 24.65 | 5.71 |  | 0.54 | 1.97 | 1.97 |  | 3.14 | 37.98
24 | 040308004004 | 涂料 (1)混凝土栏杆底部混凝土地梁 (2)米黄色真石漆 | m2 | 34.14 | 49.02 | 37.02 |  |  | 5.47 | 5.49 |  | 8.73 | 105.73
分部分项工程量清单综合单价分析表
工程名称：虬江街道水南片区环境提升改造项目 | [11 empty] | 第6页 共44页
序号 | 项目编码 | 项目名称及特征描述 | 单位 | 工程量 | 综合单价组成(元) | [7 empty] | 综合单价 (元)
[5 empty] | 人工费 | 材料费 | 其中： 设备费 | 施工机具使用费 | 企业管理费 | 利润 | 规费 | 税金
24.1 | 10114125 | 调和漆、真石漆、氟碳漆、裂纹漆(真石漆 墙面) | m2 | 34.14 | 49.02 | 37.02 |  |  | 5.47 | 5.49 |  | 8.73 | 105.73
25 | 040101002002 | 挖沟槽土方 (1)土壤类别:三类土 (2)挖土深度:2m以内 | m3 | 138.608 | 3.24 |  |  | 3.56 | 0.43 | 0.43 |  | 0.69 | 8.36
25.1 | 40101008T | 人工挖沟槽土方(三类土 槽深2m以内) 人工辅助开挖比例≤5% 未编制项目 | m3 | 6.93 | 56.58 |  |  |  | 3.6 | 3.61 |  | 5.74 | 69.53
25.2 | 40101058T | 挖掘机挖土(挖掘机挖槽坑土方 装车 三类土) 未编制项目 | m3 | 50.113 | 0.43 |  |  | 4.18 | 0.29 | 0.29 |  | 0.47 | 5.66
25.3 | 40101055T | 挖掘机挖土(挖掘机挖槽坑土方 不装车 三类土) 未编制项目 | m3 | 81.565 | 0.43 |  |  | 3.49 | 0.25 | 0.25 |  | 0.4 | 4.82
26 | 040103001001 | 填方 (1)填方材料品种:现场土方 | m3 | 76.991 | 6.39 |  |  | 3.11 | 0.6 | 0.61 |  | 0.96 | 11.67
26.1 | 40101105T | 槽、坑回填土(夯实机夯实) 未编制项目 | m3 | 76.991 | 6.39 |  |  | 3.11 | 0.6 | 0.61 |  | 0.96 | 11.67
27 | 040103002006 | 余方弃置 (1)废弃料品种:现场土方 (2)运距:投标人根据现场实际情况自行考虑 | m3 | 50.113 | 0.19 |  |  | 11.01 | 0.71 | 0.71 |  | 1.14 | 13.76
27.1 | 40101091T | 自卸汽车运土(载重10t以外 运距3km以内) 未编制项目 | m3 | 50.113 | 0.19 |  |  | 11.01 | 0.71 | 0.71 |  | 1.14 | 13.76
28 | 010403004002 | 石挡土墙 (1)毛石砌体挡墙 (2)M7.5现拌砌筑砂浆 | m3 | 104.895 | 121.15 | 87.05 |  | 3.09 | 13.44 | 13.48 |  | 21.44 | 259.65
28.1 | 40106012T | 片石挡土墙(浆砌) 未编制项目 | m3 |  | 126.15 | 119.6 |  | 6.47 | 16.04 | 16.1 |  | 25.59 | 309.95
28.2 | 40106014T | 整毛石挡土墙(浆砌) 未编制项目 | m3 | 104.895 | 121.15 | 87.05 |  | 3.09 | 13.44 | 13.48 |  | 21.44 | 259.65
29 | 040306001001 | 透水管 (1)PVC-U排水管、Φ75 | m | 26.675 | 6.02 | 9.16 |  |  | 0.97 | 0.97 |  | 1.54 | 18.66
29.1 | 40307108T | 安装泄水孔(塑料管) 未编制项目 | m | 26.675 | 6.02 | 9.16 |  |  | 0.97 | 0.97 |  | 1.54 | 18.66
30 | 040601025001 | 滤料铺设 (1)级配砂砾 | m3 | 1.229 | 38.9 | 78.02 |  |  | 7.44 | 7.46 |  | 11.86 | 143.68
30.1 | 40106003T | 滤沟、滤层(碎（砾）石滤层) 未编制项目 | m3 | 1.229 | 38.9 | 78.02 |  |  | 7.44 | 7.46 |  | 11.86 | 143.68
分部分项工程量清单综合单价分析表
工程名称：虬江街道水南片区环境提升改造项目 | [11 empty] | 第7页 共44页
序号 | 项目编码 | 项目名称及特征描述 | 单位 | 工程量 | 综合单价组成(元) | [7 empty] | 综合单价 (元)
[5 empty] | 人工费 | 材料费 | 其中： 设备费 | 施工机具使用费 | 企业管理费 | 利润 | 规费 | 税金
31 | 040601029001 | 沉降(施工)缝 (1)墙身沿长度每隔10~20m设一道宽20mm沉峰缝伸缩缝,缝处塞以沥青防水层 | m | 26.52 | 11.21 | 7.61 |  |  | 1.2 | 1.2 |  | 1.91 | 23.13
31.1 | 10109117T | 伸缩缝、变形缝(沥青砂浆嵌缝) 未编制项目 | m | 26.52 | 11.21 | 7.61 |  |  | 1.2 | 1.2 |  | 1.91 | 23.13
32 | 050201001004 | 园路 (1)路床土石类别:素土夯实,压实系数> 0.93%,Eo≥30MPo (2)垫层厚度、宽度、材料种类:100厚C15混凝土垫层+120厚碎石灌砂垫层 (3)路面厚度、宽度、材料种类:15mm厚塑胶地面 (4)砂浆强度等级:20厚1:2.5水泥砂浆找平 | m2 | 250.117 | 57.26 | 256.79 |  | 0.7 | 20.01 | 20.09 |  | 31.94 | 386.79
32.1 | 50103001 | 园路土基整理路床 | m2 | 250.117 | 6.57 |  |  |  | 0.42 | 0.42 |  | 0.67 | 8.08
32.2 | 50103002T | 垫层(碎石灌砂) | m3 | 30.014 | 60.98 | 106.83 |  | 0.71 | 10.72 | 10.75 |  | 17.1 | 207.09
32.3 | 50103006T | C15垫层(预拌非泵送普通混凝土) | m3 | 25.012 | 61.69 | 344.14 |  | 1.11 | 25.88 | 25.97 |  | 41.29 | 500.08
32.4 | 10111002T | 水泥砂浆找平层(在混凝土 或硬基层面上 20mm厚) | m2 | 250.117 | 12.3 | 5.79 |  | 0.5 | 1.18 | 1.19 |  | 1.89 | 22.85
32.5 | 50103013T | 塑胶面层(塑胶地毯) | m2 | 250.117 | 24.9 | 203.77 |  |  | 14.54 | 14.59 |  | 23.2 | 281
33 | 050201001005 | 园路 (1)路床土石类别:素土夯实,压实系数> 0.93%,Eo≥30MPo (2)垫层厚度、宽度、材料种类:100厚C15混凝土垫层+120厚碎石灌砂垫层 (3)路面厚度、宽度、材料种类:100*100*12mm芝麻白花岗岩火烧面 (4)砂浆强度等级:20厚1:2.5水泥砂浆找平 | m2 | 30.112 | 73.63 | 100.97 |  | 0.85 | 11.16 | 11.2 |  | 17.8 | 215.6
33.1 | 50103001 | 园路土基整理路床 | m2 | 30.112 | 6.57 |  |  |  | 0.42 | 0.42 |  | 0.67 | 8.08
33.2 | 50103002T | 垫层(碎石灌砂) | m3 | 3.613 | 60.98 | 106.83 |  | 0.71 | 10.72 | 10.75 |  | 17.1 | 207.09
33.3 | 50103006T | C15垫层(预拌非泵送普通混凝土) | m3 | 3.011 | 61.69 | 344.14 |  | 1.11 | 25.88 | 25.97 |  | 41.29 | 500.08
33.4 | 50103035T | 块料面层(花岗岩 单色 厚度2cm以内) | m2 | 30.112 | 53.57 | 53.74 |  | 0.65 | 6.87 | 6.89 |  | 10.95 | 132.67
34 | 050201003017 | 路牙铺设 (1)150厚碎石灌砂垫层+100厚C20砼基座 | m | 67.159 | 19.26 | 66.6 |  | 0.11 | 5.47 | 5.48 |  | 8.72 | 105.65
分部分项工程量清单综合单价分析表
工程名称：虬江街道水南片区环境提升改造项目 | [11 empty] | 第8页 共44页
序号 | 项目编码 | 项目名称及特征描述 | 单位 | 工程量 | 综合单价组成(元) | [7 empty] | 综合单价 (元)
[5 empty] | 人工费 | 材料费 | 其中： 设备费 | 施工机具使用费 | 企业管理费 | 利润 | 规费 | 税金
(2)芝麻白花岗岩：100*250*300mm (3)1:3 现拌抹灰砂浆 (4)素土夯实,压实系数> 0.93%,Eo≥30MPo (5)详大样T1.3-01
34.1 | 50103067T | 路沿、路牙(路沿石 直线) | m | 67.159 | 11.21 | 51.86 |  |  | 4.01 | 4.02 |  | 6.4 | 77.5
34.2 | 40204025T | C20侧缘石预拌非泵送普通混凝土基座 未编制项目 | m3 | 1.881 | 119.12 | 354.73 |  | 2.64 | 30.3 | 30.41 |  | 48.35 | 585.55
34.3 | 50103002T | 垫层(碎石灌砂) | m3 | 3.023 | 60.98 | 106.83 |  | 0.71 | 10.72 | 10.75 |  | 17.1 | 207.09
34.4 | 50103001 | 园路土基整理路床 | m2 | 20.148 | 6.57 |  |  |  | 0.42 | 0.42 |  | 0.67 | 8.08
35 | 011101006011 | 平面砂浆找平层 (1)30mm厚1:3水泥砂浆找平层 | m2 | 6.716 | 16.22 | 7.6 |  | 0.8 | 1.57 | 1.57 |  | 2.5 | 30.26
35.1 | 10111002T | 水泥砂浆找平层(在混凝土 或硬基层面上 30mm厚) | m2 | 6.716 | 16.22 | 7.6 |  | 0.8 | 1.57 | 1.57 |  | 2.5 | 30.26
36 | 040402018003 | 施工缝 (1)施工缝锯缝、缝深1cm | m
36.1 | 40203047T | 伸缝、锯缝(锯缝机锯缝 缝深4cm) 未编制项目 | m |  | 2.35 | 1.32 |  | 0.21 | 0.25 | 0.25 |  | 0.39 | 4.77
37 | 040402018004 | 施工缝 (1)施工缝锯缝、缝深1cm 伸缝 沥青玛蹄脂) | m2 | 1.95 | 116.09 | 114.23 |  | 7 | 15.2 | 15.22 |  | 23.96 | 291.71
37.1 | 40203047T | 伸缝、锯缝(锯缝机锯缝 缝深4cm) 未编制项目 | m | 65 | 2.35 | 1.32 |  | 0.21 | 0.25 | 0.25 |  | 0.39 | 4.77
37.2 | 40203044T | 伸缝、锯缝(人工切缝 伸缝 沥青玛蹄脂) 未编制项目 | m2 | 1.95 | 37.76 | 70.23 |  |  | 6.87 | 6.89 |  | 10.96 | 132.71
38 | 040101001001 | 挖一般土方 (1)三类土 (2)350mm (3)现状场地整理下挖350mm | m3 | 125.3 | 2.32 |  |  | 3.16 | 0.35 | 0.35 |  | 0.55 | 6.73
38.1 | 40101002T | 人工挖一般土方(三类土) 人工辅助开挖比例≤5% 未编制项目 | m3 | 6.265 | 38.13 |  |  |  | 2.43 | 2.43 |  | 3.87 | 46.86
38.2 | 40101049T | 挖掘机挖土(挖掘机挖一般土方 不装车 三类 | m3 | 119.035 | 0.43 |  |  | 3.33 | 0.24 | 0.24 |  | 0.38 | 4.62
分部分项工程量清单综合单价分析表
工程名称：虬江街道水南片区环境提升改造项目 | [11 empty] | 第9页 共44页
序号 | 项目编码 | 项目名称及特征描述 | 单位 | 工程量 | 综合单价组成(元) | [7 empty] | 综合单价 (元)
[5 empty] | 人工费 | 材料费 | 其中： 设备费 | 施工机具使用费 | 企业管理费 | 利润 | 规费 | 税金
土) 未编制项目
39 | 040103001002 | 填方 (1)现状场地整理填土800mm (2)填方材料品种:现场土方 | m3 | 117.84 | 6.39 |  |  | 3.11 | 0.6 | 0.61 |  | 0.96 | 11.67
39.1 | 40101105T | 槽、坑回填土(夯实机夯实) 未编制项目 | m3 | 117.84 | 6.39 |  |  | 3.11 | 0.6 | 0.61 |  | 0.96 | 11.67
|  | 分部小计 |  | 1464.72
XP3区
40 | 050201001006 | 园路 (1)路床土石类别:素土夯实,压实系数> 0.93%,Eo≥30MPo (2)垫层厚度、宽度、材料种类:100厚级配碎石垫层+150厚C20 无砂大空隙混凝士 (3)路面厚度、宽度、材料种类:300*600*60mm厚石英砂透水砖、粗砂扫缝，洒水封缝 (4)砂浆强度等级:30厚1:3干硬性水泥砂浆 | m2 | 109.48 | 48.59 | 142.33 |  | 0.23 | 12.16 | 12.2 |  | 19.4 | 234.91
40.1 | 50103001 | 园路土基整理路床 | m2 | 109.48 | 6.57 |  |  |  | 0.42 | 0.42 |  | 0.67 | 8.08
40.2 | 50103005T | 垫层(级配碎石) | m3 | 10.948 | 22.74 | 101.43 |  | 0.6 | 7.94 | 7.96 |  | 12.66 | 153.33
40.3 | 50103006T | C20垫层(无砂大空隙混凝士) | m3 | 16.422 | 61.69 | 361.99 |  | 1.11 | 27.02 | 27.11 |  | 43.1 | 522.02
40.4 | 50103032T | 块料面层(石英砂透水砖 平铺) | m2 | 109.48 | 30.49 | 77.89 |  |  | 6.89 | 6.92 |  | 11 | 133.19
41 | 050201001007 | 园路 (1)路床土石类别:素土夯实,压实系数> 0.93%,Eo≥30MPo (2)垫层厚度、宽度、材料种类:100厚级配碎石垫层+150厚C20 无砂大空隙混凝士 (3)路面厚度、宽度、材料种类:300*600*30mm厚芝麻白花岗岩烧面 (4)砂浆强度等级:30厚1:3干硬性水泥砂浆 | m2 | 49.128 | 77.87 | 177.47 |  | 1.03 | 16.31 | 16.36 |  | 26.01 | 315.04
41.1 | 50103001 | 园路土基整理路床 | m2 | 49.128 | 6.57 |  |  |  | 0.42 | 0.42 |  | 0.67 | 8.08
41.2 | 50103005T | 垫层(级配碎石) | m3 | 4.913 | 22.74 | 101.43 |  | 0.6 | 7.94 | 7.96 |  | 12.66 | 153.33
41.3 | 50103006T | C20垫层(无砂大空隙混凝士) | m3 | 7.369 | 61.69 | 361.99 |  | 1.11 | 27.02 | 27.11 |  | 43.1 | 522.02
41.4 | 50103036T | 块料面层(花岗岩 单色 厚度4cm以内) | m2 | 49.128 | 59.77 | 113.03 |  | 0.8 | 11.04 | 11.08 |  | 17.61 | 213.33
分部分项工程量清单综合单价分析表
工程名称：虬江街道水南片区环境提升改造项目 | [11 empty] | 第10页 共44页
序号 | 项目编码 | 项目名称及特征描述 | 单位 | 工程量 | 综合单价组成(元) | [7 empty] | 综合单价 (元)
[5 empty] | 人工费 | 材料费 | 其中： 设备费 | 施工机具使用费 | 企业管理费 | 利润 | 规费 | 税金
42 | 050201003003 | 路牙铺设 (1)150厚碎石垫层+100厚C15砼基座 (2)芝麻白花岗岩：150*300*900mm (3)1:3 现拌抹灰砂浆 (4)素土夯实,压实系数> 0.93%,Eo≥30MPo (5)详大样T1.3-03和大样T1.3-04 | m | 109.938 | 20.15 | 86.6 |  | 0.13 | 6.8 | 6.83 |  | 10.85 | 131.36
42.1 | 50103067T | 路沿、路牙(路沿石 直线) | m | 109.938 | 11.21 | 67.7 |  |  | 5.02 | 5.04 |  | 8.01 | 96.98
42.2 | 40204025T | C15侧缘石预拌非泵送普通混凝土基座 未编制项目 | m3 | 3.737 | 119.12 | 336.79 |  | 2.64 | 29.16 | 29.26 |  | 46.53 | 563.5
42.3 | 50103005 | 垫层(碎石) | m3 | 8.08 | 22.74 | 101.43 |  | 0.6 | 7.94 | 7.96 |  | 12.66 | 153.33
42.4 | 50103001 | 园路土基整理路床 | m2 | 53.87 | 6.57 |  |  |  | 0.42 | 0.42 |  | 0.67 | 8.08
43 | 011101006002 | 平面砂浆找平层 (1)30mm厚1:3水泥砂浆找平层 | m2 | 26.385 | 16.22 | 7.6 |  | 0.8 | 1.57 | 1.57 |  | 2.5 | 30.26
43.1 | 10111002T | 水泥砂浆找平层(在混凝土 或硬基层面上 30mm厚) | m2 | 26.385 | 16.22 | 7.6 |  | 0.8 | 1.57 | 1.57 |  | 2.5 | 30.26
44 | 050201003018 | 路牙铺设 (1)150厚碎石灌砂垫层+100厚C20砼基座 (2)芝麻白花岗岩：100*250*300mm (3)1:3 现拌抹灰砂浆 (4)素土夯实,压实系数> 0.93%,Eo≥30MPo (5)详大样T1.3-01 | m | 11.769 | 19.27 | 66.62 |  | 0.11 | 5.47 | 5.48 |  | 8.73 | 105.67
44.1 | 50103067T | 路沿、路牙(路沿石 直线) | m | 11.769 | 11.21 | 51.86 |  |  | 4.01 | 4.02 |  | 6.4 | 77.5
44.2 | 40204025T | C20侧缘石预拌非泵送普通混凝土基座 未编制项目 | m3 | 0.33 | 119.12 | 354.73 |  | 2.64 | 30.3 | 30.41 |  | 48.35 | 585.55
44.3 | 50103002T | 垫层(碎石灌砂) | m3 | 0.53 | 60.98 | 106.83 |  | 0.71 | 10.72 | 10.75 |  | 17.1 | 207.09
44.4 | 50103001 | 园路土基整理路床 | m2 | 3.531 | 6.57 |  |  |  | 0.42 | 0.42 |  | 0.67 | 8.08
45 | 011101006003 | 平面砂浆找平层 (1)30mm厚1:3水泥砂浆找平层 | m2 | 1.177 | 16.22 | 7.6 |  | 0.8 | 1.57 | 1.57 |  | 2.5 | 30.26
45.1 | 10111002T | 水泥砂浆找平层(在混凝土 或硬基层面上 30mm厚) | m2 | 1.177 | 16.22 | 7.6 |  | 0.8 | 1.57 | 1.57 |  | 2.5 | 30.26
46 | 020202003003 | 混凝土仿木栏杆 | m | 30.8 | 59.08 | 119.96 |  |  | 11.39 | 11.43 |  | 18.17 | 220.03
分部分项工程量清单综合单价分析表
工程名称：虬江街道水南片区环境提升改造项目 | [11 empty] | 第11页 共44页
序号 | 项目编码 | 项目名称及特征描述 | 单位 | 工程量 | 综合单价组成(元) | [7 empty] | 综合单价 (元)
[5 empty] | 人工费 | 材料费 | 其中： 设备费 | 施工机具使用费 | 企业管理费 | 利润 | 规费 | 税金
(1)1、成品采购（业主自选） (2)2、预制C25混凝土立柱高度1.4m
46.1 | 50103089T | 栈道(混凝土拟木 栏杆) | m | 30.8 | 59.08 | 119.96 |  |  | 11.39 | 11.43 |  | 18.17 | 220.03
47 | 040308004005 | 涂料 (1)混凝土仿木栏杆 (2)仿木纹漆 (3)涂刷2遍仿木纹漆 | m2 | 30.661 | 12.89 | 0.72 |  |  | 0.87 | 0.87 |  | 1.38 | 16.73
47.1 | 10114161 | 涂料(仿木纹漆 混凝土花格窗栏杆花饰 二遍) | m2 | 30.661 | 12.89 | 0.72 |  |  | 0.87 | 0.87 |  | 1.38 | 16.73
48 | 010503004003 | 圈梁 (1)预拌非泵送商品混凝土 (2)C25 | m3 | 2.772 | 280.02 | 358.27 |  |  | 40.6 | 40.73 |  | 64.77 | 784.39
48.1 | 10105019T | C25预拌非泵送普通混凝土(圈梁) 未编制项目 | m3 | 2.772 | 280.02 | 358.27 |  |  | 40.6 | 40.73 |  | 64.77 | 784.39
49 | 010516002003 | 预埋铁件 (1)200*200*8钢板预埋件1 4C12 (2)如大样图 | t | 0.054 | 2386.62 | 5260.58 |  | 348.6 | 508.53 | 510.26 |  | 811.31 | 9825.9
49.1 | 10105126T | 铁件、螺栓(预埋铁件安装) 未编制项目 | t | 0.054 | 2386.62 | 5260.58 |  | 348.6 | 508.53 | 510.26 |  | 811.31 | 9825.9
50 | 040308003006 | 镶贴面层 (1)芝麻灰花岗岩、火烧面 (2)300*600*50mm芝麻灰花岗岩、火烧面 (3)50mm (4)混凝土栏杆底部地梁 (5)20mm厚1:2.5 现拌抹灰砂浆找平层 | m2 | 9.24 | 62.89 | 161.25 |  | 0.65 | 14.3 | 14.35 |  | 22.81 | 276.25
50.1 | 50103037T | 块料面层(花岗岩 单色 厚度6cm以内) | m2 | 9.24 | 62.89 | 161.25 |  | 0.65 | 14.3 | 14.35 |  | 22.81 | 276.25
51 | 011201001005 | 墙面一般抹灰 (1)混凝土栏杆底部混凝土地梁 (2)20mm厚1:2.5 现拌抹灰砂浆找平层 | m2 | 9.24 | 24.65 | 5.71 |  | 0.54 | 1.97 | 1.97 |  | 3.14 | 37.98
51.1 | 10112001T | 内墙面水泥砂浆一般抹灰(12+6mm厚 砖墙、混凝土墙) | m2 | 9.24 | 24.65 | 5.71 |  | 0.54 | 1.97 | 1.97 |  | 3.14 | 37.98
52 | 040308004006 | 涂料 (1)混凝土栏杆底部混凝土地梁 | m2 | 9.24 | 49.02 | 37.02 |  |  | 5.47 | 5.49 |  | 8.73 | 105.73
分部分项工程量清单综合单价分析表
工程名称：虬江街道水南片区环境提升改造项目 | [11 empty] | 第12页 共44页
序号 | 项目编码 | 项目名称及特征描述 | 单位 | 工程量 | 综合单价组成(元) | [7 empty] | 综合单价 (元)
[5 empty] | 人工费 | 材料费 | 其中： 设备费 | 施工机具使用费 | 企业管理费 | 利润 | 规费 | 税金
(2)米黄色真石漆
52.1 | 10114125 | 调和漆、真石漆、氟碳漆、裂纹漆(真石漆 墙面) | m2 | 9.24 | 49.02 | 37.02 |  |  | 5.47 | 5.49 |  | 8.73 | 105.73
53 | 040101002003 | 挖沟槽土方 (1)土壤类别:三类土 (2)挖土深度:2m以内 | m3 | 37.514 | 3.24 |  |  | 3.56 | 0.43 | 0.43 |  | 0.69 | 8.36
53.1 | 40101008T | 人工挖沟槽土方(三类土 槽深2m以内) 人工辅助开挖比例≤5% 未编制项目 | m3 | 1.876 | 56.58 |  |  |  | 3.6 | 3.61 |  | 5.74 | 69.53
53.2 | 40101058T | 挖掘机挖土(挖掘机挖槽坑土方 装车 三类土) 未编制项目 | m3 | 13.563 | 0.43 |  |  | 4.18 | 0.29 | 0.29 |  | 0.47 | 5.66
53.3 | 40101055T | 挖掘机挖土(挖掘机挖槽坑土方 不装车 三类土) 未编制项目 | m3 | 22.075 | 0.43 |  |  | 3.49 | 0.25 | 0.25 |  | 0.4 | 4.82
54 | 040103001003 | 填方 (1)填方材料品种:现场土方 | m3 | 20.837 | 6.39 |  |  | 3.11 | 0.6 | 0.61 |  | 0.96 | 11.67
54.1 | 40101105T | 槽、坑回填土(夯实机夯实) 未编制项目 | m3 | 20.837 | 6.39 |  |  | 3.11 | 0.6 | 0.61 |  | 0.96 | 11.67
55 | 040103002007 | 余方弃置 (1)废弃料品种:现场土方 (2)运距:投标人根据现场实际情况自行考虑 | m3 | 13.563 | 0.19 |  |  | 11.01 | 0.71 | 0.71 |  | 1.14 | 13.76
55.1 | 40101091T | 自卸汽车运土(载重10t以外 运距3km以内) 未编制项目 | m3 | 13.563 | 0.19 |  |  | 11.01 | 0.71 | 0.71 |  | 1.14 | 13.76
56 | 010403004003 | 石挡土墙 (1)毛石砌体挡墙 (2)M7.5现拌砌筑砂浆 | m3 | 28.39 | 121.15 | 87.05 |  | 3.09 | 13.44 | 13.48 |  | 21.44 | 259.65
56.1 | 40106012T | 片石挡土墙(浆砌) 未编制项目 | m3 |  | 126.15 | 119.6 |  | 6.47 | 16.04 | 16.1 |  | 25.59 | 309.95
56.2 | 40106014T | 整毛石挡土墙(浆砌) 未编制项目 | m3 | 28.39 | 121.15 | 87.05 |  | 3.09 | 13.44 | 13.48 |  | 21.44 | 259.65
57 | 040306001002 | 透水管 (1)PVC-U排水管、Φ75 | m | 7.22 | 6.02 | 9.16 |  |  | 0.97 | 0.97 |  | 1.54 | 18.66
57.1 | 40307108T | 安装泄水孔(塑料管) 未编制项目 | m | 7.22 | 6.02 | 9.16 |  |  | 0.97 | 0.97 |  | 1.54 | 18.66
58 | 040601025002 | 滤料铺设 (1)级配砂砾 | m3 | 0.333 | 38.9 | 78.02 |  |  | 7.44 | 7.46 |  | 11.86 | 143.68
分部分项工程量清单综合单价分析表
工程名称：虬江街道水南片区环境提升改造项目 | [11 empty] | 第13页 共44页
序号 | 项目编码 | 项目名称及特征描述 | 单位 | 工程量 | 综合单价组成(元) | [7 empty] | 综合单价 (元)
[5 empty] | 人工费 | 材料费 | 其中： 设备费 | 施工机具使用费 | 企业管理费 | 利润 | 规费 | 税金
58.1 | 40106003T | 滤沟、滤层(碎（砾）石滤层) 未编制项目 | m3 | 0.333 | 38.9 | 78.02 |  |  | 7.44 | 7.46 |  | 11.86 | 143.68
59 | 040601029002 | 沉降(施工)缝 (1)墙身沿长度每隔10~20m设一道宽20mm沉峰缝伸缩缝,缝处塞以沥青防水层 | m | 8.251 | 11.21 | 7.61 |  |  | 1.2 | 1.2 |  | 1.91 | 23.13
59.1 | 10109117T | 伸缩缝、变形缝(沥青砂浆嵌缝) 未编制项目 | m | 8.251 | 11.21 | 7.61 |  |  | 1.2 | 1.2 |  | 1.91 | 23.13
60 | 041001001001 | 拆除路面 (1)混凝土路面 (2)18cm | m2 | 359.5 | 1.34 |  |  | 21.89 | 1.48 | 1.48 |  | 2.35 | 28.54
60.1 | 40104070T | 液压锤破碎混凝土及钢筋混凝土(液压锤破碎混凝土构筑物) 破碎道路混凝土及钢筋混凝土路面 未编制项目 | m3 | 64.71 | 4.59 |  |  | 73.89 | 4.99 | 5.01 |  | 7.96 | 96.44
60.2 | 40101154T | 机械装石方(挖掘机装车 石渣) 未编制项目 | m3 | 359.5 | 0.51 |  |  | 8.59 | 0.58 | 0.58 |  | 0.92 | 11.18
61 | 041001003001 | 拆除基层 (1)级配碎石 (2)15cm厚 (3)道路基层 | m2 | 359.5 | 0.15 |  |  | 3.29 | 0.22 | 0.22 |  | 0.35 | 4.23
61.1 | 40101153T | 挖掘机挖石碴(装车) 机械拆除道路 未编制项目 | m3 | 53.925 | 1.03 |  |  | 21.9 | 1.46 | 1.46 |  | 2.33 | 28.18
62 | 040103002001 | 余方弃置 (1)石碴 (2)投标人根据现场实际情况自行考虑 | m3 | 118.635 | 0.19 |  |  | 18.45 | 1.19 | 1.19 |  | 1.89 | 22.91
62.1 | 40101154T | 机械装石方(挖掘机装车 石渣) 未编制项目 | m3 |  | 0.51 |  |  | 8.59 | 0.58 | 0.58 |  | 0.92 | 11.18
62.2 | 40101162T | 自卸汽车运石碴(载重10t以外 运距3km以内) 未编制项目 | m3 | 118.635 | 0.19 |  |  | 18.45 | 1.19 | 1.19 |  | 1.89 | 22.91
63 | 040101001002 | 挖一般土方 (1)三类土 (2)350mm (3)现状场地整理下挖350mm | m3 | 45.92 | 2.32 |  |  | 3.16 | 0.35 | 0.35 |  | 0.55 | 6.73
63.1 | 40101002T | 人工挖一般土方(三类土) 人工辅助开挖比例≤5% 未编制项目 | m3 | 2.296 | 38.13 |  |  |  | 2.43 | 2.43 |  | 3.87 | 46.86
63.2 | 40101049T | 挖掘机挖土(挖掘机挖一般土方 不装车 三类土) 未编制项目 | m3 | 43.624 | 0.43 |  |  | 3.33 | 0.24 | 0.24 |  | 0.38 | 4.62
分部分项工程量清单综合单价分析表
工程名称：虬江街道水南片区环境提升改造项目 | [11 empty] | 第14页 共44页
序号 | 项目编码 | 项目名称及特征描述 | 单位 | 工程量 | 综合单价组成(元) | [7 empty] | 综合单价 (元)
[5 empty] | 人工费 | 材料费 | 其中： 设备费 | 施工机具使用费 | 企业管理费 | 利润 | 规费 | 税金
64 | 040203007001 | 水泥混凝土 (1)18cm (2)C25预拌非泵送普通混凝土 | m2 | 51.839 | 16.15 | 68.85 |  | 0.31 | 5.43 | 5.44 |  | 8.66 | 104.84
64.1 | 40203041T | C25水泥预拌非泵送普通混凝土路面(厚度18cm) 未编制项目 | m2 | 51.839 | 16.15 | 68.85 |  | 0.31 | 5.43 | 5.44 |  | 8.66 | 104.84
65 | 040202011001 | 碎石 (1)15cm (2)级配碎石 | m2 | 51.839 | 3.75 | 15.93 |  | 2.65 | 1.42 | 1.43 |  | 2.27 | 27.45
65.1 | 40202040T | 级配碎石底层(厚度15cm) 未编制项目 | m2 | 51.839 | 3.75 | 15.93 |  | 2.65 | 1.42 | 1.43 |  | 2.27 | 27.45
66 | 040202001001 | 园路土基整理路床 (1)园路土基整理路床 | m2 | 51.839 | 6.57 |  |  |  | 0.42 | 0.42 |  | 0.67 | 8.08
66.1 | 50103001 | 园路土基整理路床 | m2 | 51.839 | 6.57 |  |  |  | 0.42 | 0.42 |  | 0.67 | 8.08
67 | 040402018005 | 施工缝 (1)施工缝锯缝、缝深1cm | m
67.1 | 40203047T | 伸缝、锯缝(锯缝机锯缝 缝深4cm) 未编制项目 | m |  | 2.35 | 1.32 |  | 0.21 | 0.25 | 0.25 |  | 0.39 | 4.77
68 | 040402018006 | 施工缝 (1)施工缝锯缝、缝深1cm 伸缝 沥青玛蹄脂) | m2 | 1.56 | 116.09 | 114.23 |  | 7 | 15.2 | 15.22 |  | 23.96 | 291.71
68.1 | 40203047T | 伸缝、锯缝(锯缝机锯缝 缝深4cm) 未编制项目 | m | 52 | 2.35 | 1.32 |  | 0.21 | 0.25 | 0.25 |  | 0.39 | 4.77
68.2 | 40203044T | 伸缝、锯缝(人工切缝 伸缝 沥青玛蹄脂) 未编制项目 | m2 | 1.56 | 37.76 | 70.23 |  |  | 6.87 | 6.89 |  | 10.96 | 132.71
69 | 011107001001 | 石材台阶面 (1)20mm厚150*600芝麻灰烧面侧贴 (2)30mm厚315*600芝麻灰烧面(含所有外露面)台阶踏面板 (3)设5*5防滑凹槽 (4)20厚1:1现拌抹灰砂浆 (5)100mm厚C20砼垫层 (6)150mm厚碎石垫层 (7)素土夯实,压实系数> 0.93%,Eo≥30MPo | m2 | 3.152 | 147.43 | 251.15 |  | 3.29 | 25.56 | 25.64 |  | 40.79 | 493.86
69.1 | 50103001 | 园路土基整理路床 | m2 | 3.524 | 6.57 |  |  |  | 0.42 | 0.42 |  | 0.67 | 8.08
分部分项工程量清单综合单价分析表
工程名称：虬江街道水南片区环境提升改造项目 | [11 empty] | 第15页 共44页
序号 | 项目编码 | 项目名称及特征描述 | 单位 | 工程量 | 综合单价组成(元) | [7 empty] | 综合单价 (元)
[5 empty] | 人工费 | 材料费 | 其中： 设备费 | 施工机具使用费 | 企业管理费 | 利润 | 规费 | 税金
69.2 | 50103005 | 垫层(碎石) | m3 | 0.529 | 22.74 | 101.43 |  | 0.6 | 7.94 | 7.96 |  | 12.66 | 153.33
69.3 | 50103006T | C20垫层(预拌非泵送普通混凝土) | m3 | 0.589 | 61.69 | 361.99 |  | 1.11 | 27.02 | 27.11 |  | 43.1 | 522.02
69.4 | 50103078T | 台阶(花岗岩) | m2 | 3.152 | 101.64 | 164.45 |  | 2.98 | 17.11 | 17.17 |  | 27.3 | 330.65
69.5 | 10111108 | 石材楼梯切割防滑槽 | m | 10.507 | 6.93 | 0.61 |  |  | 0.48 | 0.48 |  | 0.77 | 9.27
70 | 050305006001 | 户外成品石材座凳 (1)户外成品石材座凳、一桌四凳、圆桌100cm、花岗岩材质 (2)注:成品现购由甲方选型 | 组 | 3 |  | 1460 |  |  | 92.86 | 93.17 |  | 148.14 | 1794.17
70.1 | 501BC001T | 户外成品石材座凳 | 组 | 3 |  | 1460 |  |  | 92.86 | 93.17 |  | 148.14 | 1794.17
71 | 040101003001 | 挖基坑土方 (1)三类土 (2)0.8m | m3 | 4.704 | 3.41 |  |  | 3.39 | 0.43 | 0.43 |  | 0.69 | 8.35
71.1 | 40101020T | 人工挖基坑土方(三类土 坑深2m以内) 人工辅助开挖比例≤5% 未编制项目 | m3 | 0.235 | 60.07 |  |  |  | 3.82 | 3.83 |  | 6.09 | 73.81
71.2 | 40101052T | 挖掘机挖土(挖掘机挖一般土方 装车 三类土) 未编制项目 | m3 | 0.621 | 0.43 |  |  | 4.02 | 0.28 | 0.28 |  | 0.45 | 5.46
71.3 | 40101055T | 挖掘机挖土(挖掘机挖槽坑土方 不装车 三类土) 未编制项目 | m3 | 3.848 | 0.43 |  |  | 3.49 | 0.25 | 0.25 |  | 0.4 | 4.82
72 | 010103001001 | 回填方 (1)原土回填 | m3 | 3.552 | 2.85 | 0.36 |  | 4.35 | 0.48 | 0.48 |  | 0.77 | 9.29
72.1 | 40101106T | 槽、坑回填土(人机配合回填碾压) 未编制项目 | m3 | 3.552 | 2.85 | 0.36 |  | 4.35 | 0.48 | 0.48 |  | 0.77 | 9.29
73 | 010103002001 | 余方弃置 (1)废弃料品种:三类土 (2)投标人根据现场实际情况自行考虑 | m3 | 0.621 | 0.19 |  |  | 11.01 | 0.71 | 0.71 |  | 1.14 | 13.76
73.1 | 40101091T | 自卸汽车运土(载重10t以外 运距3km以内) 未编制项目 | m3 | 0.621 | 0.19 |  |  | 11.01 | 0.71 | 0.71 |  | 1.14 | 13.76
74 | 010501001001 | 垫层 (1)混凝土种类（商品混凝土、现场拌制，泵送、非泵送）:预拌非泵送商品混凝土 (2)混凝土强度等级:C15 | m3 | 0.288 | 61.69 | 344.14 |  | 1.11 | 25.88 | 25.97 |  | 41.29 | 500.08
分部分项工程量清单综合单价分析表
工程名称：虬江街道水南片区环境提升改造项目 | [11 empty] | 第16页 共44页
序号 | 项目编码 | 项目名称及特征描述 | 单位 | 工程量 | 综合单价组成(元) | [7 empty] | 综合单价 (元)
[5 empty] | 人工费 | 材料费 | 其中： 设备费 | 施工机具使用费 | 企业管理费 | 利润 | 规费 | 税金
74.1 | 50103006T | C15垫层(预拌非泵送普通混凝土) | m3 | 0.288 | 61.69 | 344.14 |  | 1.11 | 25.88 | 25.97 |  | 41.29 | 500.08
75 | 010501003001 | 独立基础 (1)商品混凝土 (2)C25 | m3 | 0.864 | 56.16 | 356.88 |  |  | 26.27 | 26.36 |  | 41.91 | 507.58
75.1 | 10105003T | C25预拌非泵送普通混凝土(独立基础) 未编制项目 | m3 | 0.864 | 37.87 | 356.88 |  |  | 25.11 | 25.19 |  | 40.05 | 485.1
75.2 | 10105057T | 混凝土调整费(非泵送调整费) 未编制项目 | m3 | 0.873 | 18.1 |  |  |  | 1.15 | 1.16 |  | 1.84 | 22.25
76 | 050305006007 | 单人地埋漫步机 (1)单人地埋漫步机 (2)注:成品现购由甲方选型 | 组 | 3 |  | 350 |  |  | 22.26 | 22.34 |  | 35.51 | 430.11
76.1 | 501BC001T | 单人地埋漫步机 | 组 | 3 |  | 350 |  |  | 22.26 | 22.34 |  | 35.51 | 430.11
77 | 010516002004 | 预埋铁件 (1)健身设施基础钢板 (2)如大样图 | t | 0.111 | 2386.62 | 5260.58 |  | 348.6 | 508.53 | 510.26 |  | 811.31 | 9825.9
77.1 | 10105126T | 铁件、螺栓(预埋铁件安装) 未编制项目 | t | 0.111 | 2386.62 | 5260.58 |  | 348.6 | 508.53 | 510.26 |  | 811.31 | 9825.9
78 | 050201005001 | 嵌草砖(格)铺装 (1)200厚C20无砂大孔透水混凝土垫层+200厚碎石灌砂垫层+50mm厚中粗砂垫层 (2)嵌草面层(70厚井字形植草砖) (3)素土夯实,压实系数> 0.93%,Eo≥30MPo | m2 | 143.248 | 55.03 | 149.64 |  | 0.49 | 13.05 | 13.1 |  | 20.83 | 252.13
78.1 | 50103008T | 嵌草面层(嵌草砖 厚7cm) | m2 | 143.248 | 22.9 | 55.4 |  |  | 4.98 | 5 |  | 7.95 | 96.23
78.2 | 50103028T | C20无砂大孔透水混凝土垫层(厚20cm) | m2 |  | 11.89 | 151.55 |  | 0.32 | 10.42 | 10.45 |  | 16.62 | 201.25
78.3 | 50103028T | 彩色透水混凝土面层(厚20cm) | m2 | 143.248 | 11.89 | 68.59 |  | 0.32 | 5.14 | 5.16 |  | 8.2 | 99.3
78.4 | 50103002T | 垫层(碎石灌砂) | m3 | 28.65 | 60.98 | 106.83 |  | 0.71 | 10.72 | 10.75 |  | 17.1 | 207.09
78.5 | 10104069T | 砂垫层 未编制项目 | m3 | 7.162 | 29.45 | 85.59 |  | 0.48 | 7.35 | 7.37 |  | 11.72 | 141.96
78.6 | 50103001 | 园路土基整理路床 | m2 | 143.248 | 6.57 |  |  |  | 0.42 | 0.42 |  | 0.67 | 8.08
79 | 050201003008 | 路牙铺设 (1)150厚碎石灌砂垫层+100厚C20砼基座 (2)芝麻白花岗岩：100*250*900mm (3)1:3 现拌抹灰砂浆 (4)素土夯实,压实系数> 0.93%,Eo≥30MPo | m | 54.2 | 22.74 | 73.88 |  | 0.16 | 6.15 | 6.17 |  | 9.82 | 118.92
分部分项工程量清单综合单价分析表
工程名称：虬江街道水南片区环境提升改造项目 | [11 empty] | 第17页 共44页
序号 | 项目编码 | 项目名称及特征描述 | 单位 | 工程量 | 综合单价组成(元) | [7 empty] | 综合单价 (元)
[5 empty] | 人工费 | 材料费 | 其中： 设备费 | 施工机具使用费 | 企业管理费 | 利润 | 规费 | 税金
(5)详大样X4.1-03、平缘石
79.1 | 50103067T | 路沿、路牙(路沿石 直线) | m | 54.2 | 11.21 | 51.86 |  |  | 4.01 | 4.02 |  | 6.4 | 77.5
79.2 | 40204025T | C20侧缘石预拌非泵送普通混凝土基座 未编制项目 | m3 | 2.385 | 119.12 | 354.73 |  | 2.64 | 30.3 | 30.41 |  | 48.35 | 585.55
79.3 | 50103002T | 垫层(碎石灌砂) | m3 | 3.252 | 60.98 | 106.83 |  | 0.71 | 10.72 | 10.75 |  | 17.1 | 207.09
79.4 | 50103001 | 园路土基整理路床 | m2 | 21.68 | 6.57 |  |  |  | 0.42 | 0.42 |  | 0.67 | 8.08
80 | 011101006004 | 平面砂浆找平层 (1)30mm厚1:3水泥砂浆找平层 | m2 | 21.68 | 16.22 | 7.6 |  | 0.8 | 1.57 | 1.57 |  | 2.5 | 30.26
80.1 | 10111002T | 水泥砂浆找平层(在混凝土 或硬基层面上 30mm厚) | m2 | 21.68 | 16.22 | 7.6 |  | 0.8 | 1.57 | 1.57 |  | 2.5 | 30.26
81 | 050201003009 | 路牙铺设 (1)150厚碎石灌砂垫层+100厚C20砼基座 (2)芝麻白花岗岩：100*250*900mm (3)1:3 现拌抹灰砂浆 (4)素土夯实,压实系数> 0.93%,Eo≥30MPo (5)详大样X4.1-04、立缘石 | m | 34 | 22.62 | 73.52 |  | 0.16 | 6.12 | 6.14 |  | 9.77 | 118.34
81.1 | 50103067T | 路沿、路牙(路沿石 直线) | m | 34 | 11.21 | 51.86 |  |  | 4.01 | 4.02 |  | 6.4 | 77.5
81.2 | 40204025T | C20侧缘石预拌非泵送普通混凝土基座 未编制项目 | m3 | 1.462 | 119.12 | 354.73 |  | 2.64 | 30.3 | 30.41 |  | 48.35 | 585.55
81.3 | 50103002T | 垫层(碎石灌砂) | m3 | 2.04 | 60.98 | 106.83 |  | 0.71 | 10.72 | 10.75 |  | 17.1 | 207.09
81.4 | 50103001 | 园路土基整理路床 | m2 | 13.6 | 6.57 |  |  |  | 0.42 | 0.42 |  | 0.67 | 8.08
82 | 011101006005 | 平面砂浆找平层 (1)30mm厚1:3水泥砂浆找平层 | m2 | 13.6 | 16.22 | 7.6 |  | 0.8 | 1.57 | 1.57 |  | 2.5 | 30.26
82.1 | 10111002T | 水泥砂浆找平层(在混凝土 或硬基层面上 30mm厚) | m2 | 13.6 | 16.22 | 7.6 |  | 0.8 | 1.57 | 1.57 |  | 2.5 | 30.26
83 | 050201001008 | 园路 (1)素土夯实,压实系数> 0.93%,Eo≥30MPo (2)200厚C20无砂大孔透水混凝土垫层+200厚碎石灌砂垫层+50mm厚中粗砂垫层 (3)900*200*50mm外露面为火烧面 (4)20mm厚1:2.5 现拌抹灰砂浆 | m2 | 11.16 | 95.02 | 255.49 |  | 1.14 | 22.37 | 22.45 |  | 35.69 | 432.15
分部分项工程量清单综合单价分析表
工程名称：虬江街道水南片区环境提升改造项目 | [11 empty] | 第18页 共44页
序号 | 项目编码 | 项目名称及特征描述 | 单位 | 工程量 | 综合单价组成(元) | [7 empty] | 综合单价 (元)
[5 empty] | 人工费 | 材料费 | 其中： 设备费 | 施工机具使用费 | 企业管理费 | 利润 | 规费 | 税金
83.1 | 50103037T | 块料面层(花岗岩 单色 厚度6cm以内) | m2 | 11.16 | 62.89 | 161.25 |  | 0.65 | 14.3 | 14.35 |  | 22.81 | 276.25
83.2 | 50103028T | C20无砂大孔透水混凝土垫层(厚20cm) | m2 | 11.16 | 11.89 | 68.59 |  | 0.32 | 5.14 | 5.16 |  | 8.2 | 99.3
83.3 | 50103002T | 垫层(碎石灌砂) | m3 | 2.232 | 60.98 | 106.83 |  | 0.71 | 10.72 | 10.75 |  | 17.1 | 207.09
83.4 | 10104069T | 砂垫层 未编制项目 | m3 | 0.558 | 29.45 | 85.59 |  | 0.48 | 7.35 | 7.37 |  | 11.72 | 141.96
83.5 | 50103001 | 园路土基整理路床 | m2 | 11.16 | 6.57 |  |  |  | 0.42 | 0.42 |  | 0.67 | 8.08
84 | BC001 | 橡胶车辆限位器 (1)成品橡胶车辆限位器 (2)500*160*105 | 个 | 28 |  | 22.5 |  |  | 1.43 | 1.44 |  | 2.28 | 27.65
84.1 | 501BC001T | 橡胶车辆限位器 | 个 | 28 |  | 22.5 |  |  | 1.43 | 1.44 |  | 2.28 | 27.65
|  | 分部小计 |  | 1881.804
XP4区
85 | 050201001009 | 园路 (1)路床土石类别:素土夯实,压实系数> 0.93%,Eo≥30MPo (2)垫层厚度、宽度、材料种类:100厚级配碎石垫层+150厚C20 无砂大空隙混凝士 (3)路面厚度、宽度、材料种类:300*600*60mm厚石英砂透水砖、粗砂扫缝，洒水封缝 (4)砂浆强度等级:30厚1:3干硬性水泥砂浆 | m2 | 42.298 | 48.59 | 142.33 |  | 0.23 | 12.16 | 12.2 |  | 19.4 | 234.91
85.1 | 50103001 | 园路土基整理路床 | m2 | 42.298 | 6.57 |  |  |  | 0.42 | 0.42 |  | 0.67 | 8.08
85.2 | 50103005T | 垫层(级配碎石) | m3 | 4.23 | 22.74 | 101.43 |  | 0.6 | 7.94 | 7.96 |  | 12.66 | 153.33
85.3 | 50103006T | C20垫层(无砂大空隙混凝士) | m3 | 6.345 | 61.69 | 361.99 |  | 1.11 | 27.02 | 27.11 |  | 43.1 | 522.02
85.4 | 50103032T | 块料面层(石英砂透水砖 平铺) | m2 | 42.298 | 30.49 | 77.89 |  |  | 6.89 | 6.92 |  | 11 | 133.19
86 | 050201001010 | 园路 (1)路床土石类别:素土夯实,压实系数> 0.93%,Eo≥30MPo (2)垫层厚度、宽度、材料种类:100厚级配碎石垫层+150厚C20 无砂大空隙混凝士 (3)路面厚度、宽度、材料种类:300*600*30mm厚芝麻白花岗岩烧面 (4)砂浆强度等级:30厚1:3干硬性水泥砂浆 | m2 | 15.4 | 77.87 | 177.47 |  | 1.03 | 16.31 | 16.36 |  | 26.01 | 315.05
分部分项工程量清单综合单价分析表
工程名称：虬江街道水南片区环境提升改造项目 | [11 empty] | 第19页 共44页
序号 | 项目编码 | 项目名称及特征描述 | 单位 | 工程量 | 综合单价组成(元) | [7 empty] | 综合单价 (元)
[5 empty] | 人工费 | 材料费 | 其中： 设备费 | 施工机具使用费 | 企业管理费 | 利润 | 规费 | 税金
86.1 | 50103001 | 园路土基整理路床 | m2 | 15.4 | 6.57 |  |  |  | 0.42 | 0.42 |  | 0.67 | 8.08
86.2 | 50103005T | 垫层(级配碎石) | m3 | 1.54 | 22.74 | 101.43 |  | 0.6 | 7.94 | 7.96 |  | 12.66 | 153.33
86.3 | 50103006T | C20垫层(无砂大空隙混凝士) | m3 | 2.31 | 61.69 | 361.99 |  | 1.11 | 27.02 | 27.11 |  | 43.1 | 522.02
86.4 | 50103036T | 块料面层(花岗岩 单色 厚度4cm以内) | m2 | 15.4 | 59.77 | 113.03 |  | 0.8 | 11.04 | 11.08 |  | 17.61 | 213.33
87 | 050201003010 | 路牙铺设 (1)150厚碎石垫层+100厚C15砼基座 (2)芝麻白花岗岩：150*300*900mm (3)1:3 现拌抹灰砂浆 (4)素土夯实,压实系数> 0.93%,Eo≥30MPo (5)详大样T1.3-03和大样T1.3-04 | m | 60.826 | 20.15 | 86.61 |  | 0.13 | 6.8 | 6.83 |  | 10.85 | 131.37
87.1 | 50103067T | 路沿、路牙(路沿石 直线) | m | 60.826 | 11.21 | 67.7 |  |  | 5.02 | 5.04 |  | 8.01 | 96.98
87.2 | 40204025T | C15侧缘石预拌非泵送普通混凝土基座 未编制项目 | m3 | 2.068 | 119.12 | 336.79 |  | 2.64 | 29.16 | 29.26 |  | 46.53 | 563.5
87.3 | 50103005 | 垫层(碎石) | m3 | 4.471 | 22.74 | 101.43 |  | 0.6 | 7.94 | 7.96 |  | 12.66 | 153.33
87.4 | 50103001 | 园路土基整理路床 | m2 | 29.805 | 6.57 |  |  |  | 0.42 | 0.42 |  | 0.67 | 8.08
88 | 011101006006 | 平面砂浆找平层 (1)30mm厚1:3水泥砂浆找平层 | m2 | 14.598 | 16.22 | 7.6 |  | 0.8 | 1.57 | 1.57 |  | 2.5 | 30.26
88.1 | 10111002T | 水泥砂浆找平层(在混凝土 或硬基层面上 30mm厚) | m2 | 14.598 | 16.22 | 7.6 |  | 0.8 | 1.57 | 1.57 |  | 2.5 | 30.26
89 | 050201005002 | 嵌草砖(格)铺装 (1)200厚C20无砂大孔透水混凝土垫层+200厚碎石灌砂垫层+50mm厚中粗砂垫层 (2)嵌草面层(70厚井字形植草砖) (3)素土夯实,压实系数> 0.93%,Eo≥30MPo | m2 | 193.924 | 55.03 | 149.64 |  | 0.49 | 13.05 | 13.1 |  | 20.83 | 252.13
89.1 | 50103008T | 嵌草面层(嵌草砖 厚7cm) | m2 | 193.924 | 22.9 | 55.4 |  |  | 4.98 | 5 |  | 7.95 | 96.23
89.2 | 50103028T | C20无砂大孔透水混凝土垫层(厚20cm) | m2 | 193.924 | 11.89 | 68.59 |  | 0.32 | 5.14 | 5.16 |  | 8.2 | 99.3
89.3 | 50103002T | 垫层(碎石灌砂) | m3 | 38.785 | 60.98 | 106.83 |  | 0.71 | 10.72 | 10.75 |  | 17.1 | 207.09
89.4 | 10104069T | 砂垫层 未编制项目 | m3 | 9.696 | 29.45 | 85.59 |  | 0.48 | 7.35 | 7.37 |  | 11.72 | 141.96
89.5 | 50103001 | 园路土基整理路床 | m2 | 193.924 | 6.57 |  |  |  | 0.42 | 0.42 |  | 0.67 | 8.08
90 | 050201003011 | 路牙铺设 | m | 65.814 | 22.74 | 73.88 |  | 0.16 | 6.15 | 6.17 |  | 9.82 | 118.92
分部分项工程量清单综合单价分析表
工程名称：虬江街道水南片区环境提升改造项目 | [11 empty] | 第20页 共44页
序号 | 项目编码 | 项目名称及特征描述 | 单位 | 工程量 | 综合单价组成(元) | [7 empty] | 综合单价 (元)
[5 empty] | 人工费 | 材料费 | 其中： 设备费 | 施工机具使用费 | 企业管理费 | 利润 | 规费 | 税金
(1)150厚碎石灌砂垫层+100厚C20砼基座 (2)芝麻白花岗岩：100*250*900mm (3)1:3 现拌抹灰砂浆 (4)素土夯实,压实系数> 0.93%,Eo≥30MPo (5)详大样X4.1-03、平缘石
90.1 | 50103067T | 路沿、路牙(路沿石 直线) | m | 65.814 | 11.21 | 51.86 |  |  | 4.01 | 4.02 |  | 6.4 | 77.5
90.2 | 40204025T | C20侧缘石预拌非泵送普通混凝土基座 未编制项目 | m3 | 2.896 | 119.12 | 354.73 |  | 2.64 | 30.3 | 30.41 |  | 48.35 | 585.55
90.3 | 50103002T | 垫层(碎石灌砂) | m3 | 3.949 | 60.98 | 106.83 |  | 0.71 | 10.72 | 10.75 |  | 17.1 | 207.09
90.4 | 50103001 | 园路土基整理路床 | m2 | 26.326 | 6.57 |  |  |  | 0.42 | 0.42 |  | 0.67 | 8.08
91 | 011101006007 | 平面砂浆找平层 (1)30mm厚1:3水泥砂浆找平层 | m2 | 26.326 | 16.22 | 7.6 |  | 0.8 | 1.57 | 1.57 |  | 2.5 | 30.26
91.1 | 10111002T | 水泥砂浆找平层(在混凝土 或硬基层面上 30mm厚) | m2 | 26.326 | 16.22 | 7.6 |  | 0.8 | 1.57 | 1.57 |  | 2.5 | 30.26
92 | 050201003012 | 路牙铺设 (1)150厚碎石灌砂垫层+100厚C20砼基座 (2)芝麻白花岗岩：100*250*900mm (3)1:3 现拌抹灰砂浆 (4)素土夯实,压实系数> 0.93%,Eo≥30MPo (5)详大样X4.1-04、立缘石 | m | 44.726 | 22.62 | 73.52 |  | 0.16 | 6.12 | 6.14 |  | 9.77 | 118.34
92.1 | 50103067T | 路沿、路牙(路沿石 直线) | m | 44.726 | 11.21 | 51.86 |  |  | 4.01 | 4.02 |  | 6.4 | 77.5
92.2 | 40204025T | C20侧缘石预拌非泵送普通混凝土基座 未编制项目 | m3 | 1.923 | 119.12 | 354.73 |  | 2.64 | 30.3 | 30.41 |  | 48.35 | 585.55
92.3 | 50103002T | 垫层(碎石灌砂) | m3 | 2.684 | 60.98 | 106.83 |  | 0.71 | 10.72 | 10.75 |  | 17.1 | 207.09
92.4 | 50103001 | 园路土基整理路床 | m2 | 17.89 | 6.57 |  |  |  | 0.42 | 0.42 |  | 0.67 | 8.08
93 | 011101006008 | 平面砂浆找平层 (1)30mm厚1:3水泥砂浆找平层 | m2 | 17.89 | 16.22 | 7.6 |  | 0.8 | 1.57 | 1.57 |  | 2.5 | 30.26
93.1 | 10111002T | 水泥砂浆找平层(在混凝土 或硬基层面上 30mm厚) | m2 | 17.89 | 16.22 | 7.6 |  | 0.8 | 1.57 | 1.57 |  | 2.5 | 30.26
94 | 050201001011 | 园路 (1)素土夯实,压实系数> 0.93%,Eo≥30MPo | m2 | 15.2 | 95.02 | 255.49 |  | 1.14 | 22.37 | 22.45 |  | 35.69 | 432.15
分部分项工程量清单综合单价分析表
工程名称：虬江街道水南片区环境提升改造项目 | [11 empty] | 第21页 共44页
序号 | 项目编码 | 项目名称及特征描述 | 单位 | 工程量 | 综合单价组成(元) | [7 empty] | 综合单价 (元)
[5 empty] | 人工费 | 材料费 | 其中： 设备费 | 施工机具使用费 | 企业管理费 | 利润 | 规费 | 税金
(2)200厚C20无砂大孔透水混凝土垫层+200厚碎石灌砂垫层+50mm厚中粗砂垫层 (3)900*200*50mm外露面为火烧面 (4)20mm厚1:2.5 现拌抹灰砂浆
94.1 | 50103037T | 块料面层(花岗岩 单色 厚度6cm以内) | m2 | 15.2 | 62.89 | 161.25 |  | 0.65 | 14.3 | 14.35 |  | 22.81 | 276.25
94.2 | 50103028T | C20无砂大孔透水混凝土垫层(厚20cm) | m2 | 15.2 | 11.89 | 68.59 |  | 0.32 | 5.14 | 5.16 |  | 8.2 | 99.3
94.3 | 50103002T | 垫层(碎石灌砂) | m3 | 3.04 | 60.98 | 106.83 |  | 0.71 | 10.72 | 10.75 |  | 17.1 | 207.09
94.4 | 10104069T | 砂垫层 未编制项目 | m3 | 0.76 | 29.45 | 85.59 |  | 0.48 | 7.35 | 7.37 |  | 11.72 | 141.96
94.5 | 50103001 | 园路土基整理路床 | m2 | 15.2 | 6.57 |  |  |  | 0.42 | 0.42 |  | 0.67 | 8.08
95 | BC002 | 橡胶车辆限位器 (1)成品橡胶车辆限位器 (2)500*160*105 | 个 | 36 |  | 22.5 |  |  | 1.43 | 1.44 |  | 2.28 | 27.65
95.1 | 501BC001T | 橡胶车辆限位器 | 个 | 36 |  | 22.5 |  |  | 1.43 | 1.44 |  | 2.28 | 27.65
96 | 041001001002 | 拆除路面 (1)混凝土路面 (2)18cm | m2 | 426.5 | 0.83 |  |  | 13.3 | 0.9 | 0.9 |  | 1.43 | 17.36
96.1 | 40104070T | 液压锤破碎混凝土及钢筋混凝土(液压锤破碎混凝土构筑物) 破碎道路混凝土及钢筋混凝土路面 未编制项目 | m3 | 76.77 | 4.59 |  |  | 73.89 | 4.99 | 5.01 |  | 7.96 | 96.44
97 | 041001003002 | 拆除基层 (1)级配碎石 (2)15cm厚 (3)道路基层 | m2 | 426.5 | 0.15 |  |  | 3.29 | 0.22 | 0.22 |  | 0.35 | 4.23
97.1 | 40101153T | 挖掘机挖石碴(装车) 机械拆除道路 未编制项目 | m3 | 63.975 | 1.03 |  |  | 21.9 | 1.46 | 1.46 |  | 2.33 | 28.18
98 | 040103002002 | 余方弃置 (1)石碴 (2)投标人根据现场实际情况自行考虑 (3)挖掘机装车 石渣 | m3 | 140.745 | 0.7 |  |  | 27.04 | 1.77 | 1.77 |  | 2.81 | 34.09
98.1 | 40101154T | 机械装石方(挖掘机装车 石渣) 未编制项目 | m3 | 140.745 | 0.51 |  |  | 8.59 | 0.58 | 0.58 |  | 0.92 | 11.18
98.2 | 40101162T | 自卸汽车运石碴(载重10t以外 运距3km以内) | m3 | 140.745 | 0.19 |  |  | 18.45 | 1.19 | 1.19 |  | 1.89 | 22.91
分部分项工程量清单综合单价分析表
工程名称：虬江街道水南片区环境提升改造项目 | [11 empty] | 第22页 共44页
序号 | 项目编码 | 项目名称及特征描述 | 单位 | 工程量 | 综合单价组成(元) | [7 empty] | 综合单价 (元)
[5 empty] | 人工费 | 材料费 | 其中： 设备费 | 施工机具使用费 | 企业管理费 | 利润 | 规费 | 税金
未编制项目
99 | 040101001003 | 挖一般土方 (1)三类土 (2)350mm (3)现状场地整理下挖350mm | m3 | 12.845 | 2.31 |  |  | 3.16 | 0.35 | 0.35 |  | 0.55 | 6.73
99.1 | 40101002T | 人工挖一般土方(三类土) 人工辅助开挖比例≤5% 未编制项目 | m3 | 0.642 | 38.13 |  |  |  | 2.43 | 2.43 |  | 3.87 | 46.86
99.2 | 40101049T | 挖掘机挖土(挖掘机挖一般土方 不装车 三类土) 未编制项目 | m3 | 12.203 | 0.43 |  |  | 3.33 | 0.24 | 0.24 |  | 0.38 | 4.62
100 | 040203007002 | 水泥混凝土 (1)18cm (2)C25预拌非泵送普通混凝土 | m2 | 91.015 | 16.15 | 68.85 |  | 0.31 | 5.43 | 5.44 |  | 8.66 | 104.84
100.1 | 40203041T | C25水泥预拌非泵送普通混凝土路面(厚度18cm) 未编制项目 | m2 | 91.015 | 16.15 | 68.85 |  | 0.31 | 5.43 | 5.44 |  | 8.66 | 104.84
101 | 040202011002 | 碎石 (1)15cm (2)级配碎石 | m2 | 91.015 | 3.75 | 15.93 |  | 2.65 | 1.42 | 1.43 |  | 2.27 | 27.45
101.1 | 40202040T | 级配碎石底层(厚度15cm) 未编制项目 | m2 | 91.015 | 3.75 | 15.93 |  | 2.65 | 1.42 | 1.43 |  | 2.27 | 27.45
102 | 040202001002 | 园路土基整理路床 (1)园路土基整理路床 | m2 | 91.015 | 6.57 |  |  |  | 0.42 | 0.42 |  | 0.67 | 8.08
102.1 | 50103001 | 园路土基整理路床 | m2 | 91.015 | 6.57 |  |  |  | 0.42 | 0.42 |  | 0.67 | 8.08
103 | 040402018007 | 施工缝 (1)施工缝锯缝、缝深1cm | m
103.1 | 40203047T | 伸缝、锯缝(锯缝机锯缝 缝深4cm) 未编制项目 | m |  | 2.35 | 1.32 |  | 0.21 | 0.25 | 0.25 |  | 0.39 | 4.77
104 | 040402018008 | 施工缝 (1)施工缝锯缝、缝深1cm 伸缝 沥青玛蹄脂) | m2 | 2.19 | 116.09 | 114.23 |  | 7 | 15.2 | 15.22 |  | 23.96 | 291.71
104.1 | 40203047T | 伸缝、锯缝(锯缝机锯缝 缝深4cm) 未编制项目 | m | 73 | 2.35 | 1.32 |  | 0.21 | 0.25 | 0.25 |  | 0.39 | 4.77
104.2 | 40203044T | 伸缝、锯缝(人工切缝 伸缝 沥青玛蹄脂) 未编制项目 | m2 | 2.19 | 37.76 | 70.23 |  |  | 6.87 | 6.89 |  | 10.96 | 132.71
分部分项工程量清单综合单价分析表
工程名称：虬江街道水南片区环境提升改造项目 | [11 empty] | 第23页 共44页
序号 | 项目编码 | 项目名称及特征描述 | 单位 | 工程量 | 综合单价组成(元) | [7 empty] | 综合单价 (元)
[5 empty] | 人工费 | 材料费 | 其中： 设备费 | 施工机具使用费 | 企业管理费 | 利润 | 规费 | 税金
105 | 020202003004 | 混凝土仿木栏杆 (1)1、成品采购(业主自选) (2)2、预制C25混凝土立柱高度1.4m | m | 24.5 | 59.08 | 119.96 |  |  | 11.39 | 11.43 |  | 18.17 | 220.03
105.1 | 50103089T | 栈道(混凝土拟木 栏杆) | m | 24.5 | 59.08 | 119.96 |  |  | 11.39 | 11.43 |  | 18.17 | 220.03
106 | 040308004007 | 涂料 (1)混凝土仿木栏杆 (2)仿木纹漆 (3)涂刷2遍仿木纹漆 | m2 | 24.39 | 12.89 | 0.72 |  |  | 0.87 | 0.87 |  | 1.38 | 16.73
106.1 | 10114161 | 涂料(仿木纹漆 混凝土花格窗栏杆花饰 二遍) | m2 | 24.39 | 12.89 | 0.72 |  |  | 0.87 | 0.87 |  | 1.38 | 16.73
107 | 010503004004 | 圈梁 (1)预拌非泵送商品混凝土 (2)C25 | m3 | 2.205 | 280.02 | 358.27 |  |  | 40.6 | 40.73 |  | 64.77 | 784.39
107.1 | 10105019T | C25预拌非泵送普通混凝土(圈梁) 未编制项目 | m3 | 2.205 | 280.02 | 358.27 |  |  | 40.6 | 40.73 |  | 64.77 | 784.39
108 | 010516002005 | 预埋铁件 (1)200*200*8钢板预埋件1 4C12 (2)如大样图 | t | 0.044 | 2386.62 | 5260.58 |  | 348.6 | 508.53 | 510.26 |  | 811.31 | 9825.9
108.1 | 10105126T | 铁件、螺栓(预埋铁件安装) 未编制项目 | t | 0.044 | 2386.62 | 5260.58 |  | 348.6 | 508.53 | 510.26 |  | 811.31 | 9825.9
109 | 040308003007 | 镶贴面层 (1)芝麻灰花岗岩、火烧面 (2)300*600*50mm芝麻灰花岗岩、火烧面 (3)50mm (4)混凝土栏杆底部地梁 (5)20mm厚1:2.5 现拌抹灰砂浆找平层 | m2 | 7.35 | 62.89 | 161.25 |  | 0.65 | 14.3 | 14.35 |  | 22.81 | 276.25
109.1 | 50103037T | 块料面层(花岗岩 单色 厚度6cm以内) | m2 | 7.35 | 62.89 | 161.25 |  | 0.65 | 14.3 | 14.35 |  | 22.81 | 276.25
110 | 011201001006 | 墙面一般抹灰 (1)混凝土栏杆底部混凝土地梁 (2)20mm厚1:2.5 现拌抹灰砂浆找平层 | m2 | 7.35 | 24.65 | 5.71 |  | 0.54 | 1.97 | 1.97 |  | 3.14 | 37.98
110.1 | 10112001T | 内墙面水泥砂浆一般抹灰(12+6mm厚 砖墙、混凝土墙) | m2 | 7.35 | 24.65 | 5.71 |  | 0.54 | 1.97 | 1.97 |  | 3.14 | 37.98
111 | 040308004008 | 涂料 | m2 | 7.35 | 49.02 | 37.02 |  |  | 5.47 | 5.49 |  | 8.73 | 105.73
分部分项工程量清单综合单价分析表
工程名称：虬江街道水南片区环境提升改造项目 | [11 empty] | 第24页 共44页
序号 | 项目编码 | 项目名称及特征描述 | 单位 | 工程量 | 综合单价组成(元) | [7 empty] | 综合单价 (元)
[5 empty] | 人工费 | 材料费 | 其中： 设备费 | 施工机具使用费 | 企业管理费 | 利润 | 规费 | 税金
(1)混凝土栏杆底部混凝土地梁 (2)米黄色真石漆
111.1 | 10114125 | 调和漆、真石漆、氟碳漆、裂纹漆(真石漆 墙面) | m2 | 7.35 | 49.02 | 37.02 |  |  | 5.47 | 5.49 |  | 8.73 | 105.73
112 | 040101002004 | 挖沟槽土方 (1)土壤类别:三类土 (2)挖土深度:2m以内 | m3 | 29.841 | 3.24 |  |  | 3.56 | 0.43 | 0.43 |  | 0.69 | 8.36
112.1 | 40101008T | 人工挖沟槽土方(三类土 槽深2m以内) 人工辅助开挖比例≤5% 未编制项目 | m3 | 1.492 | 56.58 |  |  |  | 3.6 | 3.61 |  | 5.74 | 69.53
112.2 | 40101058T | 挖掘机挖土(挖掘机挖槽坑土方 装车 三类土) 未编制项目 | m3 | 10.789 | 0.43 |  |  | 4.18 | 0.29 | 0.29 |  | 0.47 | 5.66
112.3 | 40101055T | 挖掘机挖土(挖掘机挖槽坑土方 不装车 三类土) 未编制项目 | m3 | 17.56 | 0.43 |  |  | 3.49 | 0.25 | 0.25 |  | 0.4 | 4.82
113 | 040103001004 | 填方 (1)填方材料品种:现场土方 | m3 | 16.575 | 6.39 |  |  | 3.11 | 0.6 | 0.61 |  | 0.96 | 11.67
113.1 | 40101105T | 槽、坑回填土(夯实机夯实) 未编制项目 | m3 | 16.575 | 6.39 |  |  | 3.11 | 0.6 | 0.61 |  | 0.96 | 11.67
114 | 040103002008 | 余方弃置 (1)废弃料品种:现场土方 (2)运距:投标人根据现场实际情况自行考虑 | m3 | 10.789 | 0.19 |  |  | 11.01 | 0.71 | 0.71 |  | 1.14 | 13.76
114.1 | 40101091T | 自卸汽车运土(载重10t以外 运距3km以内) 未编制项目 | m3 | 10.789 | 0.19 |  |  | 11.01 | 0.71 | 0.71 |  | 1.14 | 13.76
115 | 010403004004 | 石挡土墙 (1)毛石砌体挡墙 (2)M7.5现拌砌筑砂浆 | m3 | 22.583 | 121.15 | 87.05 |  | 3.09 | 13.44 | 13.48 |  | 21.44 | 259.65
115.1 | 40106012T | 片石挡土墙(浆砌) 未编制项目 | m3 |  | 126.15 | 119.6 |  | 6.47 | 16.04 | 16.1 |  | 25.59 | 309.95
115.2 | 40106014T | 整毛石挡土墙(浆砌) 未编制项目 | m3 | 22.583 | 121.15 | 87.05 |  | 3.09 | 13.44 | 13.48 |  | 21.44 | 259.65
116 | 040306001003 | 透水管 (1)PVC-U排水管、Φ75 | m | 5.743 | 6.02 | 9.16 |  |  | 0.97 | 0.97 |  | 1.54 | 18.66
116.1 | 40307108T | 安装泄水孔(塑料管) 未编制项目 | m | 5.743 | 6.02 | 9.16 |  |  | 0.97 | 0.97 |  | 1.54 | 18.66
117 | 040601025003 | 滤料铺设 (1)级配砂砾 | m3 | 0.265 | 38.9 | 78.02 |  |  | 7.44 | 7.46 |  | 11.86 | 143.68
分部分项工程量清单综合单价分析表
工程名称：虬江街道水南片区环境提升改造项目 | [11 empty] | 第25页 共44页
序号 | 项目编码 | 项目名称及特征描述 | 单位 | 工程量 | 综合单价组成(元) | [7 empty] | 综合单价 (元)
[5 empty] | 人工费 | 材料费 | 其中： 设备费 | 施工机具使用费 | 企业管理费 | 利润 | 规费 | 税金
117.1 | 40106003T | 滤沟、滤层(碎（砾）石滤层) 未编制项目 | m3 | 0.265 | 38.9 | 78.02 |  |  | 7.44 | 7.46 |  | 11.86 | 143.68
118 | 040601029003 | 沉降(施工)缝 (1)墙身沿长度每隔10~20m设一道宽20mm沉峰缝伸缩缝,缝处塞以沥青防水层 | m | 7.361 | 11.21 | 7.61 |  |  | 1.2 | 1.2 |  | 1.91 | 23.13
118.1 | 10109117T | 伸缩缝、变形缝(沥青砂浆嵌缝) 未编制项目 | m | 7.361 | 11.21 | 7.61 |  |  | 1.2 | 1.2 |  | 1.91 | 23.13
119 | 050201003019 | 路牙铺设 (1)150厚碎石灌砂垫层+100厚C20砼基座 (2)芝麻白花岗岩：100*250*300mm (3)1:3 现拌抹灰砂浆 (4)素土夯实,压实系数> 0.93%,Eo≥30MPo (5)详大样T1.3-01 | m | 16.517 | 19.26 | 66.61 |  | 0.11 | 5.47 | 5.48 |  | 8.73 | 105.65
119.1 | 50103067T | 路沿、路牙(路沿石 直线) | m | 16.517 | 11.21 | 51.86 |  |  | 4.01 | 4.02 |  | 6.4 | 77.5
119.2 | 40204025T | C20侧缘石预拌非泵送普通混凝土基座 未编制项目 | m3 | 0.463 | 119.12 | 354.73 |  | 2.64 | 30.3 | 30.41 |  | 48.35 | 585.55
119.3 | 50103002T | 垫层(碎石灌砂) | m3 | 0.743 | 60.98 | 106.83 |  | 0.71 | 10.72 | 10.75 |  | 17.1 | 207.09
119.4 | 50103001 | 园路土基整理路床 | m2 | 4.955 | 6.57 |  |  |  | 0.42 | 0.42 |  | 0.67 | 8.08
120 | 011101006012 | 平面砂浆找平层 (1)30mm厚1:3水泥砂浆找平层 | m2 | 1.652 | 16.22 | 7.6 |  | 0.8 | 1.57 | 1.57 |  | 2.5 | 30.26
120.1 | 10111002T | 水泥砂浆找平层(在混凝土 或硬基层面上 30mm厚) | m2 | 1.652 | 16.22 | 7.6 |  | 0.8 | 1.57 | 1.57 |  | 2.5 | 30.26
|  | 分部小计 |  | 1999.342
XP5区
121 | 050201003014 | 路牙铺设 (1)150mm厚碎石灌砂垫层+200mm厚C20素砼结构层 (2)路牙材料种类、规格:240×115×53 MU10标准砖 (3)砂浆强度等级:M7.5现拌砌筑砂浆 (4)素土夯实,压实系数> 0.93%,Eo≥30MPo (5)详大样T1.2-01 | m | 197.541 | 124.06 | 105.82 |  | 1.31 | 14.71 | 14.75 |  | 23.46 | 284.11
121.1 | 50106084T | 其他(砖砌花坛) | m3 | 39.35 | 547.88 | 328.72 |  | 5.77 | 56.12 | 56.31 |  | 89.53 | 1084.33
分部分项工程量清单综合单价分析表
工程名称：虬江街道水南片区环境提升改造项目 | [11 empty] | 第26页 共44页
序号 | 项目编码 | 项目名称及特征描述 | 单位 | 工程量 | 综合单价组成(元) | [7 empty] | 综合单价 (元)
[5 empty] | 人工费 | 材料费 | 其中： 设备费 | 施工机具使用费 | 企业管理费 | 利润 | 规费 | 税金
121.2 | 50103006T | C20垫层(预拌非泵送普通混凝土) | m3 | 16.593 | 61.69 | 361.99 |  | 1.11 | 27.02 | 27.11 |  | 43.1 | 522.02
121.3 | 50103002T | 垫层(碎石灌砂) | m3 | 18.371 | 60.98 | 106.83 |  | 0.71 | 10.72 | 10.75 |  | 17.1 | 207.09
121.4 | 50103001 | 园路土基整理路床 | m2 | 122.475 | 6.57 |  |  |  | 0.42 | 0.42 |  | 0.67 | 8.08
122 | 011201001008 | 墙面一般抹灰 (1)砖砌花坛 (2)20mm厚1:2水泥砂浆结合层 | m2 | 242.975 | 24.65 | 6.47 |  | 0.54 | 2.01 | 2.02 |  | 3.21 | 38.9
122.1 | 10112001T | 内墙面水泥砂浆一般抹灰(12+6mm厚 砖墙、混凝土墙) | m2 | 242.975 | 24.65 | 6.47 |  | 0.54 | 2.01 | 2.02 |  | 3.21 | 38.9
123 | 040308003009 | 镶贴面层 (1)芝麻黑花岗岩、火烧面 (2)240*600*80mm芝麻黑花岗岩、火烧面 (3)80mm (4)砖砌花坛顶部 (5)20mm厚1:2 现拌抹灰砂浆结合层 | m2 | 47.41 | 79.02 | 260.6 |  | 0.65 | 21.64 | 21.71 |  | 34.53 | 418.15
123.1 | 50103038T | 块料面层(花岗岩 单色 厚度15cm以内) | m2 | 47.41 | 79.02 | 260.6 |  | 0.65 | 21.64 | 21.71 |  | 34.53 | 418.15
124 | 011204001004 | 石材墙面 (1)砖砌花坛 (2)100*200*20mm厚芝麻白花岗岩 火烧面 (3)20mm厚1:2 现拌抹灰砂浆结合层 | m2 | 84.943 | 87.66 | 85.11 |  | 0.03 | 10.99 | 11.03 |  | 17.53 | 212.35
124.1 | 10112193T | 石材墙面(外墙粘贴石材 水泥砂浆粘贴) | m2 | 84.943 | 87.66 | 85.11 |  | 0.03 | 10.99 | 11.03 |  | 17.53 | 212.35
125 | 050201003015 | 路牙铺设 (1)150厚碎石灌砂垫层+100厚C20砼基座 (2)芝麻白花岗岩：100*250*300mm (3)1:3 现拌抹灰砂浆 (4)素土夯实,压实系数> 0.93%,Eo≥30MPo (5)详大样T1.3-01 | m | 25.132 | 19.26 | 66.6 |  | 0.11 | 5.47 | 5.48 |  | 8.72 | 105.65
125.1 | 50103067T | 路沿、路牙(路沿石 直线) | m | 25.132 | 11.21 | 51.86 |  |  | 4.01 | 4.02 |  | 6.4 | 77.5
125.2 | 40204025T | C20侧缘石预拌非泵送普通混凝土基座 未编制项目 | m3 | 0.704 | 119.12 | 354.73 |  | 2.64 | 30.3 | 30.41 |  | 48.35 | 585.55
125.3 | 50103002T | 垫层(碎石灌砂) | m3 | 1.131 | 60.98 | 106.83 |  | 0.71 | 10.72 | 10.75 |  | 17.1 | 207.09
125.4 | 50103001 | 园路土基整理路床 | m2 | 7.54 | 6.57 |  |  |  | 0.42 | 0.42 |  | 0.67 | 8.08
分部分项工程量清单综合单价分析表
工程名称：虬江街道水南片区环境提升改造项目 | [11 empty] | 第27页 共44页
序号 | 项目编码 | 项目名称及特征描述 | 单位 | 工程量 | 综合单价组成(元) | [7 empty] | 综合单价 (元)
[5 empty] | 人工费 | 材料费 | 其中： 设备费 | 施工机具使用费 | 企业管理费 | 利润 | 规费 | 税金
126 | 011101006009 | 平面砂浆找平层 (1)30mm厚1:3水泥砂浆找平层 | m2 | 2.513 | 16.22 | 7.6 |  | 0.8 | 1.57 | 1.57 |  | 2.5 | 30.26
126.1 | 10111002T | 水泥砂浆找平层(在混凝土 或硬基层面上 30mm厚) | m2 | 2.513 | 16.22 | 7.6 |  | 0.8 | 1.57 | 1.57 |  | 2.5 | 30.26
127 | 050305006002 | 户外成品石材座凳 (1)户外成品石材座凳、一桌四凳、圆桌100cm、花岗岩材质 (2)注:成品现购由甲方选型 | 组 | 4 |  | 1460 |  |  | 92.86 | 93.17 |  | 148.14 | 1794.17
127.1 | 501BC001T | 户外成品石材座凳 | 组 | 4 |  | 1460 |  |  | 92.86 | 93.17 |  | 148.14 | 1794.17
128 | 050305006003 | 户外座凳 (1)详大样X10.1-1 | 组 | 4 |  | 980 |  |  | 62.33 | 62.54 |  | 99.44 | 1204.31
128.1 | 501BC001T | 户外座凳 | 组 | 4 |  | 980 |  |  | 62.33 | 62.54 |  | 99.44 | 1204.31
129 | 040101003002 | 挖基坑土方 (1)三类土 (2)0.8m | m3 | 6.272 | 3.42 |  |  | 3.39 | 0.43 | 0.43 |  | 0.69 | 8.36
129.1 | 40101020T | 人工挖基坑土方(三类土 坑深2m以内) 人工辅助开挖比例≤5% 未编制项目 | m3 | 0.314 | 60.07 |  |  |  | 3.82 | 3.83 |  | 6.09 | 73.81
129.2 | 40101052T | 挖掘机挖土(挖掘机挖一般土方 装车 三类土) 未编制项目 | m3 | 0.828 | 0.43 |  |  | 4.02 | 0.28 | 0.28 |  | 0.45 | 5.46
129.3 | 40101055T | 挖掘机挖土(挖掘机挖槽坑土方 不装车 三类土) 未编制项目 | m3 | 5.13 | 0.43 |  |  | 3.49 | 0.25 | 0.25 |  | 0.4 | 4.82
130 | 010103001002 | 回填方 (1)原土回填 | m3 | 4.736 | 2.85 | 0.36 |  | 4.35 | 0.48 | 0.48 |  | 0.77 | 9.29
130.1 | 40101106T | 槽、坑回填土(人机配合回填碾压) 未编制项目 | m3 | 4.736 | 2.85 | 0.36 |  | 4.35 | 0.48 | 0.48 |  | 0.77 | 9.29
131 | 010103002002 | 余方弃置 (1)三类土 (2)投标人根据现场实际情况自行考虑 | m3 | 0.828 | 0.19 |  |  | 11.01 | 0.71 | 0.71 |  | 1.14 | 13.76
131.1 | 40101091T | 自卸汽车运土(载重10t以外 运距3km以内) 未编制项目 | m3 | 0.828 | 0.19 |  |  | 11.01 | 0.71 | 0.71 |  | 1.14 | 13.76
132 | 010501001002 | 垫层 | m3 | 0.384 | 61.69 | 344.14 |  | 1.11 | 25.88 | 25.97 |  | 41.29 | 500.08
分部分项工程量清单综合单价分析表
工程名称：虬江街道水南片区环境提升改造项目 | [11 empty] | 第28页 共44页
序号 | 项目编码 | 项目名称及特征描述 | 单位 | 工程量 | 综合单价组成(元) | [7 empty] | 综合单价 (元)
[5 empty] | 人工费 | 材料费 | 其中： 设备费 | 施工机具使用费 | 企业管理费 | 利润 | 规费 | 税金
(1)混凝土种类（商品混凝土、现场拌制，泵送、非泵送）:预拌非泵送商品混凝土 (2)混凝土强度等级:C15
132.1 | 50103006T | C15垫层(预拌非泵送普通混凝土) | m3 | 0.384 | 61.69 | 344.14 |  | 1.11 | 25.88 | 25.97 |  | 41.29 | 500.08
133 | 010501003002 | 独立基础 (1)商品混凝土 (2)C25 | m3 | 1.152 | 56.16 | 356.88 |  |  | 26.27 | 26.36 |  | 41.91 | 507.59
133.1 | 10105003T | C25预拌非泵送普通混凝土(独立基础) 未编制项目 | m3 | 1.152 | 37.87 | 356.88 |  |  | 25.11 | 25.19 |  | 40.05 | 485.1
133.2 | 10105057T | 混凝土调整费(非泵送调整费) 未编制项目 | m3 | 1.164 | 18.1 |  |  |  | 1.15 | 1.16 |  | 1.84 | 22.25
134 | 050305006008 | 单人地埋漫步机 (1)单人地埋漫步机 (2)注:成品现购由甲方选型 | 组 | 4 |  | 350 |  |  | 22.26 | 22.34 |  | 35.51 | 430.11
134.1 | 501BC001T | 单人地埋漫步机 | 组 | 4 |  | 350 |  |  | 22.26 | 22.34 |  | 35.51 | 430.11
135 | 010516002006 | 预埋铁件 (1)健身设施基础钢板 (2)如大样图 | t | 0.148 | 2386.62 | 5260.58 |  | 348.6 | 508.53 | 510.26 |  | 811.31 | 9825.9
135.1 | 10105126T | 铁件、螺栓(预埋铁件安装) 未编制项目 | t | 0.148 | 2386.62 | 5260.58 |  | 348.6 | 508.53 | 510.26 |  | 811.31 | 9825.9
136 | 050201001012 | 园路 (1)路床土石类别:素土夯实,压实系数> 0.93%,Eo≥30MPo (2)垫层厚度、宽度、材料种类:100厚级配碎石垫层+150厚C20 无砂大空隙混凝士 (3)路面厚度、宽度、材料种类:300*600*60mm厚石英砂透水砖、粗砂扫缝，洒水封缝 (4)砂浆强度等级:30厚1:3干硬性水泥砂浆 | m2 | 207.887 | 48.59 | 142.33 |  | 0.23 | 12.16 | 12.2 |  | 19.4 | 234.91
136.1 | 50103001 | 园路土基整理路床 | m2 | 207.887 | 6.57 |  |  |  | 0.42 | 0.42 |  | 0.67 | 8.08
136.2 | 50103005T | 垫层(级配碎石) | m3 | 20.789 | 22.74 | 101.43 |  | 0.6 | 7.94 | 7.96 |  | 12.66 | 153.33
136.3 | 50103006T | C20垫层(无砂大空隙混凝士) | m3 | 31.183 | 61.69 | 361.99 |  | 1.11 | 27.02 | 27.11 |  | 43.1 | 522.02
136.4 | 50103032T | 块料面层(石英砂透水砖 平铺) | m2 | 207.887 | 30.49 | 77.89 |  |  | 6.89 | 6.92 |  | 11 | 133.19
137 | 050201001013 | 园路 | m2 | 41.25 | 77.87 | 177.47 |  | 1.03 | 16.31 | 16.36 |  | 26.01 | 315.04
分部分项工程量清单综合单价分析表
工程名称：虬江街道水南片区环境提升改造项目 | [11 empty] | 第29页 共44页
序号 | 项目编码 | 项目名称及特征描述 | 单位 | 工程量 | 综合单价组成(元) | [7 empty] | 综合单价 (元)
[5 empty] | 人工费 | 材料费 | 其中： 设备费 | 施工机具使用费 | 企业管理费 | 利润 | 规费 | 税金
(1)路床土石类别:素土夯实,压实系数> 0.93%,Eo≥30MPo (2)垫层厚度、宽度、材料种类:100厚级配碎石垫层+150厚C20 无砂大空隙混凝士 (3)路面厚度、宽度、材料种类:300*600*30mm厚芝麻白花岗岩烧面 (4)砂浆强度等级:30厚1:3干硬性水泥砂浆
137.1 | 50103001 | 园路土基整理路床 | m2 | 41.25 | 6.57 |  |  |  | 0.42 | 0.42 |  | 0.67 | 8.08
137.2 | 50103005T | 垫层(级配碎石) | m3 | 4.125 | 22.74 | 101.43 |  | 0.6 | 7.94 | 7.96 |  | 12.66 | 153.33
137.3 | 50103006T | C20垫层(无砂大空隙混凝士) | m3 | 6.187 | 61.69 | 361.99 |  | 1.11 | 27.02 | 27.11 |  | 43.1 | 522.02
137.4 | 50103036T | 块料面层(花岗岩 单色 厚度4cm以内) | m2 | 41.25 | 59.77 | 113.03 |  | 0.8 | 11.04 | 11.08 |  | 17.61 | 213.33
138 | 040402018009 | 施工缝 (1)施工缝锯缝、缝深1cm | m
138.1 | 40203047T | 伸缝、锯缝(锯缝机锯缝 缝深4cm) 未编制项目 | m |  | 2.35 | 1.32 |  | 0.21 | 0.25 | 0.25 |  | 0.39 | 4.77
139 | 040402018010 | 施工缝 (1)施工缝锯缝、缝深1cm 伸缝 沥青玛蹄脂) | m2 | 2.34 | 116.09 | 114.23 |  | 7 | 15.2 | 15.22 |  | 23.96 | 291.71
139.1 | 40203047T | 伸缝、锯缝(锯缝机锯缝 缝深4cm) 未编制项目 | m | 78 | 2.35 | 1.32 |  | 0.21 | 0.25 | 0.25 |  | 0.39 | 4.77
139.2 | 40203044T | 伸缝、锯缝(人工切缝 伸缝 沥青玛蹄脂) 未编制项目 | m2 | 2.34 | 37.76 | 70.23 |  |  | 6.87 | 6.89 |  | 10.96 | 132.71
140 | 050201001014 | 园路 (1)路床土石类别:素土夯实,压实系数> 0.93%,Eo≥30MPo (2)垫层厚度、宽度、材料种类:100厚C15混凝土垫层+150厚碎石灌砂垫层 (3)路面厚度、宽度、材料种类:卵石密铺(2/3嵌入砂浆，竖铺或平铺) (4)砂浆强度等级:30厚1:3 现拌抹灰砂浆 | m2 | 56.405 | 67.88 | 59.66 |  | 0.22 | 8.13 | 8.15 |  | 12.96 | 157
140.1 | 50103001 | 园路土基整理路床 | m2 | 56.405 | 6.57 |  |  |  | 0.42 | 0.42 |  | 0.67 | 8.08
140.2 | 50103002T | 垫层(碎石灌砂) | m3 | 8.461 | 60.98 | 106.83 |  | 0.71 | 10.72 | 10.75 |  | 17.1 | 207.09
140.3 | 50103006T | C15垫层(预拌非泵送普通混凝土) | m3 | 5.641 | 61.69 | 344.14 |  | 1.11 | 25.88 | 25.97 |  | 41.29 | 500.08
分部分项工程量清单综合单价分析表
工程名称：虬江街道水南片区环境提升改造项目 | [11 empty] | 第30页 共44页
序号 | 项目编码 | 项目名称及特征描述 | 单位 | 工程量 | 综合单价组成(元) | [7 empty] | 综合单价 (元)
[5 empty] | 人工费 | 材料费 | 其中： 设备费 | 施工机具使用费 | 企业管理费 | 利润 | 规费 | 税金
140.4 | 50103017T | 卵石面层(不拼花 不分色) | m2 | 56.405 | 45.99 | 9.22 |  |  | 3.51 | 3.52 |  | 5.6 | 67.84
141 | 050305006004 | 公园LOGO造型墙 (1)公园LOGO造型墙 (2)做法详图纸 | 个
141.1 | 501BC001T | 公园LOGO造型墙 | 个 |  |  | 20000 |  |  | 1272 | 1276.32 |  | 2029.35 | 24577.67
142 | 040101001004 | 挖一般土方 (1)三类土 (2)350mm (3)现状场地整理下挖350mm | m3 | 183.05 | 2.32 |  |  | 3.16 | 0.35 | 0.35 |  | 0.55 | 6.73
142.1 | 40101002T | 人工挖一般土方(三类土) 人工辅助开挖比例≤5% 未编制项目 | m3 | 9.153 | 38.13 |  |  |  | 2.43 | 2.43 |  | 3.87 | 46.86
142.2 | 40101049T | 挖掘机挖土(挖掘机挖一般土方 不装车 三类土) 未编制项目 | m3 | 173.898 | 0.43 |  |  | 3.33 | 0.24 | 0.24 |  | 0.38 | 4.62
XP7区
143 | 041001001005 | 拆除路面 (1)混凝土路面 (2)18cm | m2 | 26.9 | 1.34 |  |  | 21.89 | 1.48 | 1.48 |  | 2.35 | 28.54
143.1 | 40104070T | 液压锤破碎混凝土及钢筋混凝土(液压锤破碎混凝土构筑物) 破碎道路混凝土及钢筋混凝土路面 未编制项目 | m3 | 4.842 | 4.59 |  |  | 73.89 | 4.99 | 5.01 |  | 7.96 | 96.44
143.2 | 40101154T | 机械装石方(挖掘机装车 石渣) 未编制项目 | m3 | 26.9 | 0.51 |  |  | 8.59 | 0.58 | 0.58 |  | 0.92 | 11.18
144 | 041001003005 | 拆除基层 (1)级配碎石 (2)15cm厚 (3)道路基层 | m2 | 26.9 | 0.15 |  |  | 3.29 | 0.22 | 0.22 |  | 0.35 | 4.23
144.1 | 40101153T | 挖掘机挖石碴(装车) 机械拆除道路 未编制项目 | m3 | 4.035 | 1.03 |  |  | 21.9 | 1.46 | 1.46 |  | 2.33 | 28.18
145 | 040103002010 | 余方弃置 (1)石碴 (2)投标人根据现场实际情况自行考虑 | m3 | 8.877 | 0.19 |  |  | 18.45 | 1.19 | 1.19 |  | 1.89 | 22.91
145.1 | 40101154T | 机械装石方(挖掘机装车 石渣) 未编制项目 | m3 |  | 0.51 |  |  | 8.59 | 0.58 | 0.58 |  | 0.92 | 11.18
分部分项工程量清单综合单价分析表
工程名称：虬江街道水南片区环境提升改造项目 | [11 empty] | 第31页 共44页
序号 | 项目编码 | 项目名称及特征描述 | 单位 | 工程量 | 综合单价组成(元) | [7 empty] | 综合单价 (元)
[5 empty] | 人工费 | 材料费 | 其中： 设备费 | 施工机具使用费 | 企业管理费 | 利润 | 规费 | 税金
145.2 | 40101162T | 自卸汽车运石碴(载重10t以外 运距3km以内) 未编制项目 | m3 | 8.877 | 0.19 |  |  | 18.45 | 1.19 | 1.19 |  | 1.89 | 22.91
绿化种植 | [13 empty] | 分项工程(17园林)
146 | 050101010001 | 整理绿化用地 (1)种植土 (2)30Cm | m2 | 317.2 | 2.58 |  |  | 0.56 | 0.2 | 0.2 |  | 0.32 | 3.86
146.1 | 50101001T | 绿地整理(整理绿化地) 客土回填 | m2 | 317.2 | 2.58 |  |  | 0.56 | 0.2 | 0.2 |  | 0.32 | 3.86
147 | 050101009001 | 种植土回(换)填 (1)外购种植土 | m3 | 95.16 | 0.37 | 34.34 |  | 3.9 | 2.46 | 2.46 |  | 3.92 | 47.45
147.1 | 50101002T | 绿地整理(回填土) | m3 | 95.16 | 0.37 | 34.34 |  | 3.9 | 2.46 | 2.46 |  | 3.92 | 47.45
148 | 050102001001 | 栽植乔木[朴树] (1)朴树 (2)25cm (3)株高1000-1100cm、冠幅550-600cm (4)成活养护期半年日常养护期半年 | 株 | 8 | 284.23 | 6024.87 |  | 112.94 | 408.45 | 409.83 |  | 651.63 | 7891.95
148.1 | 50101087 | 栽植乔木（带土球） 土球直径140cm以内 | 株 | 8 | 135.51 | 1.51 |  | 78.64 | 13.72 | 13.76 |  | 21.88 | 265.02
148.2 | 50102004T | 单排、独立常绿乔木 米径30cm以内 假植苗（含容器苗、袋装苗）成活养护期半年日常养护期半年 | 株 | 8 | 148.72 | 23.36 |  | 34.3 | 13.13 | 13.17 |  | 20.94 | 253.62
148.3 | 501BC001T | 朴树 | 株 | 8 |  | 6000 |  |  | 381.6 | 382.9 |  | 608.81 | 7373.31
149 | 050102001002 | 栽植乔木[香樟] (1)香樟 (2)20cm (3)株高750-800cm、冠幅500-550cm (4)成活养护期半年日常养护期半年 | 株 | 6 | 187.04 | 1715.17 |  | 60.84 | 124.85 | 125.28 |  | 199.18 | 2412.36
149.1 | 50101085 | 栽植乔木（带土球） 土球直径100cm以内 | 株 | 6 | 89.78 | 0.9 |  | 39.32 | 8.27 | 8.3 |  | 13.19 | 159.76
149.2 | 50102003T | 单排、独立常绿乔木 米径20cm以内 假植苗（含容器苗、袋装苗）成活养护期半年日常养护期半年 | 株 | 6 | 97.26 | 14.27 |  | 21.52 | 8.46 | 8.49 |  | 13.5 | 163.5
149.3 | 501BC001T | 香樟 | 株 | 6 |  | 1700 |  |  | 108.12 | 108.49 |  | 172.49 | 2089.1
150 | 050102001003 | 栽植乔木[黄槐] | 株 | 6 | 153.72 | 664.72 |  | 41.42 | 54.69 | 54.87 |  | 87.24 | 1056.66
分部分项工程量清单综合单价分析表
工程名称：虬江街道水南片区环境提升改造项目 | [11 empty] | 第32页 共44页
序号 | 项目编码 | 项目名称及特征描述 | 单位 | 工程量 | 综合单价组成(元) | [7 empty] | 综合单价 (元)
[5 empty] | 人工费 | 材料费 | 其中： 设备费 | 施工机具使用费 | 企业管理费 | 利润 | 规费 | 税金
(1)黄槐 (2)15cm (3)株高600-650cm、冠幅350-400cm (4)成活养护期半年日常养护期半年
150.1 | 50101084 | 栽植乔木（带土球） 土球直径80cm以内 | 株 | 6 | 56.46 | 0.45 |  | 19.9 | 4.89 | 4.9 |  | 7.79 | 94.39
150.2 | 50102003T | 单排、独立常绿乔木 米径20cm以内 假植苗（含容器苗、袋装苗）成活养护期半年日常养护期半年 | 株 | 6 | 97.26 | 14.27 |  | 21.52 | 8.46 | 8.49 |  | 13.5 | 163.5
150.3 | 501BC001T | 黄槐 | 株 | 6 |  | 650 |  |  | 41.34 | 41.48 |  | 65.95 | 798.77
151 | 050102001004 | 栽植乔木[红粉佳人樱B] (1)红粉佳人樱B (2)10cm (3)株高250-280cm、冠幅250-250cm (4)成活养护期半年日常养护期半年 | 株 | 32 | 57.95 | 457.17 |  | 9.27 | 33.35 | 33.46 |  | 53.21 | 644.41
151.1 | 50101078 | 栽植乔木（带土球） 土球直径20cm以内 | 株 | 32 | 4.85 | 0.08 |  |  | 0.31 | 0.31 |  | 0.5 | 6.05
151.2 | 50102002T | 单排、独立常绿乔木 米径10cm以内 假植苗（含容器苗、袋装苗）成活养护期半年日常养护期半年 | 株 | 32 | 53.1 | 7.09 |  | 9.27 | 4.42 | 4.43 |  | 7.05 | 85.36
151.3 | 501BC001T | 红粉佳人樱B | 株 | 32 |  | 450 |  |  | 28.62 | 28.72 |  | 45.66 | 553
152 | 050102007001 | 栽植色带[紫梦狼尾草] (1)成活养护期半年日常养护期半年 (2)36株/m2 (3)紫梦狼尾草 (4)株高35-40cm、冠幅30-35cm | m2 | 5 | 16.16 | 36.51 |  | 2.88 | 3.53 | 3.55 |  | 5.64 | 68.27
152.1 | 50101156 | 栽植地被植物 高40cm以内 片植 | m2 | 5 | 5.64 | 0.09 |  |  | 0.36 | 0.37 |  | 0.58 | 7.04
152.2 | 50102118T | 栽植地被植物 片植 假植苗（含容器苗、袋装苗）成活养护期半年日常养护期半年 | m2 | 5 | 10.52 | 4.02 |  | 2.88 | 1.11 | 1.11 |  | 1.77 | 21.41
152.3 | 501BC001T | 紫梦狼尾草 | m2 | 5 |  | 32.4 |  |  | 2.06 | 2.07 |  | 3.29 | 39.82
153 | 050102007003 | 栽植色带[百子莲] (1)成活养护期半年日常养护期半年 (2)36株/m2 (3)百子莲 | m2 | 13.8 | 16.16 | 29.31 |  | 2.88 | 3.07 | 3.09 |  | 4.91 | 59.42
分部分项工程量清单综合单价分析表
工程名称：虬江街道水南片区环境提升改造项目 | [11 empty] | 第33页 共44页
序号 | 项目编码 | 项目名称及特征描述 | 单位 | 工程量 | 综合单价组成(元) | [7 empty] | 综合单价 (元)
[5 empty] | 人工费 | 材料费 | 其中： 设备费 | 施工机具使用费 | 企业管理费 | 利润 | 规费 | 税金
(4)株高35-40cm、冠幅30-35cm
153.1 | 50101156 | 栽植地被植物 高40cm以内 片植 | m2 | 13.8 | 5.64 | 0.09 |  |  | 0.36 | 0.37 |  | 0.58 | 7.04
153.2 | 50102118T | 栽植地被植物 片植 假植苗（含容器苗、袋装苗）成活养护期半年日常养护期半年 | m2 | 13.8 | 10.52 | 4.02 |  | 2.88 | 1.11 | 1.11 |  | 1.77 | 21.41
153.3 | 501BC001T | 百子莲 | m2 | 13.8 |  | 25.2 |  |  | 1.6 | 1.61 |  | 2.56 | 30.97
154 | 050102007004 | 栽植色带[翠芦莉] (1)成活养护期半年日常养护期半年 (2)36株/m2 (3)翠芦莉 (4)株高30-35cm、冠幅25-30cm | m2 | 78.5 | 16.16 | 23.91 |  | 2.88 | 2.73 | 2.74 |  | 4.36 | 52.78
154.1 | 50101156 | 栽植地被植物 高40cm以内 片植 | m2 | 78.5 | 5.64 | 0.09 |  |  | 0.36 | 0.37 |  | 0.58 | 7.04
154.2 | 50102118T | 栽植地被植物 片植 假植苗（含容器苗、袋装苗）成活养护期半年日常养护期半年 | m2 | 78.5 | 10.52 | 4.02 |  | 2.88 | 1.11 | 1.11 |  | 1.77 | 21.41
154.3 | 501BC001T | 翠芦莉 | m2 | 78.5 |  | 19.8 |  |  | 1.26 | 1.26 |  | 2.01 | 24.33
155 | 050102007005 | 栽植色带[鹅掌柴] (1)成活养护期半年日常养护期半年 (2)36株/m2 (3)鹅掌柴 (4)株高30-35cm、冠幅25-30cm | m2 | 18.9 | 16.16 | 32.91 |  | 2.88 | 3.3 | 3.32 |  | 5.27 | 63.84
155.1 | 50101156 | 栽植地被植物 高40cm以内 片植 | m2 | 18.9 | 5.64 | 0.09 |  |  | 0.36 | 0.37 |  | 0.58 | 7.04
155.2 | 50102118T | 栽植地被植物 片植 假植苗（含容器苗、袋装苗）成活养护期半年日常养护期半年 | m2 | 18.9 | 10.52 | 4.02 |  | 2.88 | 1.11 | 1.11 |  | 1.77 | 21.41
155.3 | 501BC001T | 鹅掌柴 | m2 | 18.9 |  | 28.8 |  |  | 1.83 | 1.84 |  | 2.92 | 35.39
156 | 050102007006 | 栽植色带[春鹃] (1)成活养护期半年日常养护期半年 (2)49株/m2 (3)春鹃 (4)株高25-30cm、冠幅20-25cm | m2 | 185.5 | 16.16 | 67.81 |  | 2.88 | 5.52 | 5.55 |  | 8.81 | 106.73
156.1 | 50101156 | 栽植地被植物 高40cm以内 片植 | m2 | 185.5 | 5.64 | 0.09 |  |  | 0.36 | 0.37 |  | 0.58 | 7.04
156.2 | 50102118T | 栽植地被植物 片植 假植苗（含容器苗、袋装苗）成活养护期半年日常养护期半年 | m2 | 185.5 | 10.52 | 4.02 |  | 2.88 | 1.11 | 1.11 |  | 1.77 | 21.41
分部分项工程量清单综合单价分析表
工程名称：虬江街道水南片区环境提升改造项目 | [11 empty] | 第34页 共44页
序号 | 项目编码 | 项目名称及特征描述 | 单位 | 工程量 | 综合单价组成(元) | [7 empty] | 综合单价 (元)
[5 empty] | 人工费 | 材料费 | 其中： 设备费 | 施工机具使用费 | 企业管理费 | 利润 | 规费 | 税金
156.3 | 501BC001T | 春鹃 | m2 | 185.5 |  | 63.7 |  |  | 4.05 | 4.07 |  | 6.46 | 78.28
157 | 050102007007 | 栽植色带[肾蕨] (1)成活养护期半年日常养护期半年 (2)49株/m2 (3)肾蕨 (4)株高25-30cm、冠幅20-25cm | m2 | 15.5 | 16.16 | 53.11 |  | 2.88 | 4.59 | 4.61 |  | 7.32 | 88.67
157.1 | 50101156 | 栽植地被植物 高40cm以内 片植 | m2 | 15.5 | 5.64 | 0.09 |  |  | 0.36 | 0.37 |  | 0.58 | 7.04
157.2 | 50102118T | 栽植地被植物 片植 假植苗（含容器苗、袋装苗）成活养护期半年日常养护期半年 | m2 | 15.5 | 10.52 | 4.02 |  | 2.88 | 1.11 | 1.11 |  | 1.77 | 21.41
157.3 | 501BC001T | 肾蕨 | m2 | 15.5 |  | 49 |  |  | 3.12 | 3.13 |  | 4.97 | 60.22
房屋建筑与装饰工程 | [13 empty] | 单位工程(17房屋建筑与装饰)
钢结构篮球场 | [13 empty] | 分项工程(17房屋建筑与装饰)
158 | 010101004002 | 挖基坑土方 (1)土壤类别:三类土 (2)挖土深度:2m内 | m3 | 4.563 | 2.84 |  |  | 2.76 | 0.38 | 0.36 |  | 0.57 | 6.91
158.1 | 10101030T | 人工挖基坑土方(三类土 坑深2m以内) 人工辅助机械开挖不超过总挖方量5% | m3 | 0.228 | 50.06 |  |  |  | 3.4 | 3.21 |  | 5.1 | 61.77
158.2 | 10101055 | 挖掘机挖槽坑土方(不装车 三类土) | m3 | 4.335 | 0.36 |  |  | 2.91 | 0.22 | 0.21 |  | 0.33 | 4.03
159 | 010103001006 | 回填方 (1)填方粒径要求:原土回填 (2)填方来源、运距:投标人根据现场实际情况自行考虑 (3)密实度要求:≥93%以上 (4)填方材料品种:三类土 | m3 | 78.741 | 5.33 |  |  | 2.59 | 0.54 | 0.51 |  | 0.81 | 9.78
159.1 | 10101103 | 回填工程(填土机械夯实 槽坑) | m3 | 78.741 | 5.33 |  |  | 2.59 | 0.54 | 0.51 |  | 0.81 | 9.78
160 | 010101003002 | 挖沟槽土方 (1)土壤类别:三类土 (2)挖土深度:0.9m | m3 | 106.92 | 2.7 |  |  | 2.85 | 0.38 | 0.36 |  | 0.56 | 6.85
160.1 | 10101018T | 人工挖沟槽土方(三类土 槽深2m以内) 人工辅助机械开挖不超过总挖方量5% | m3 | 5.346 | 47.15 |  |  |  | 3.2 | 3.02 |  | 4.8 | 58.17
160.2 | 10101055 | 挖掘机挖槽坑土方(不装车 三类土) | m3 | 85.161 | 0.36 |  |  | 2.91 | 0.22 | 0.21 |  | 0.33 | 4.03
分部分项工程量清单综合单价分析表
工程名称：虬江街道水南片区环境提升改造项目 | [11 empty] | 第35页 共44页
序号 | 项目编码 | 项目名称及特征描述 | 单位 | 工程量 | 综合单价组成(元) | [7 empty] | 综合单价 (元)
[5 empty] | 人工费 | 材料费 | 其中： 设备费 | 施工机具使用费 | 企业管理费 | 利润 | 规费 | 税金
160.3 | 10101058 | 挖掘机挖槽坑土方(装车 三类土) | m3 | 16.413 | 0.36 |  |  | 3.49 | 0.26 | 0.25 |  | 0.39 | 4.75
161 | 010103002003 | 余方弃置 (1)废弃料品种:现场土方 (2)运距:投标人根据现场实际情况自行考虑 | m3 | 16.413 | 0.16 |  |  | 9.19 | 0.63 | 0.6 |  | 0.95 | 11.53
161.1 | 10101086T | 自卸汽车运土(载重10t以外 运距3km以内) | m3 | 16.413 | 0.16 |  |  | 9.19 | 0.63 | 0.6 |  | 0.95 | 11.53
162 | 010501003004 | 独立基础 (1)混凝土种类（商品混凝土、现场拌制，泵送、非泵送）:预拌非泵送商品混凝土 (2)混凝土强度等级:C30 | m3 | 3.042 | 46.8 | 370.81 |  |  | 28.35 | 26.76 |  | 42.55 | 515.26
162.1 | 10105003T | C30预拌非泵送普通混凝土(独立基础) | m3 | 3.042 | 31.56 | 370.81 |  |  | 27.32 | 25.78 |  | 40.99 | 496.46
162.2 | 10105057 | 混凝土调整费(非泵送调整费) | m3 | 3.072 | 15.09 |  |  |  | 1.02 | 0.97 |  | 1.54 | 18.62
163 | 010501001004 | 垫层 (1)混凝土种类（商品混凝土、现场拌制，泵送、非泵送）:预拌非泵送商品混凝土 (2)混凝土强度等级:C15 | m3 | 5.94 | 59.25 | 324 |  |  | 26.02 | 24.56 |  | 39.05 | 472.87
163.1 | 10105001T | 基础(C15预拌非泵送普通混凝土 垫层) | m3 | 5.94 | 44.01 | 324 |  |  | 24.99 | 23.58 |  | 37.49 | 454.07
163.2 | 10105057 | 混凝土调整费(非泵送调整费) | m3 | 5.999 | 15.09 |  |  |  | 1.02 | 0.97 |  | 1.54 | 18.62
164 | 010503001002 | 基础梁 (1)混凝土种类（商品混凝土、现场拌制，泵送、非泵送）:预拌非泵送商品混凝土 (2)混凝土强度等级:C30 | m3 | 23.76 | 50.23 | 372.04 |  |  | 28.67 | 27.06 |  | 43.03 | 521.03
164.1 | 10105015T | C30预拌非泵送普通混凝土(基础梁) | m3 | 23.76 | 34.99 | 372.04 |  |  | 27.64 | 26.08 |  | 41.47 | 502.22
164.2 | 10105057 | 混凝土调整费(非泵送调整费) | m3 | 23.998 | 15.09 |  |  |  | 1.02 | 0.97 |  | 1.54 | 18.62
165 | 040201022002 | 排水沟、截水沟 (1)20厚1:2防水砂浆面层 (2)250厚C30钢筋混凝 (3)100厚碎石 (4)1:3水泥砂浆灌缝素土夯实 | m | 99 | 60.04 | 144.46 |  | 0.54 | 13.92 | 13.14 |  | 20.89 | 253
165.1 | 10105040T | 其他构件(C30预拌非泵送普通混凝土 地沟) | m3 | 34.65 | 75.41 | 371.71 |  |  | 30.36 | 28.65 |  | 45.55 | 551.68
165.2 | 10111119 | 地沟水泥砂浆面层（20mm厚） | m2 | 89.1 | 29.44 | 6.94 |  | 0.55 | 2.51 | 2.37 |  | 3.76 | 45.57
165.3 | 10105057 | 混凝土调整费(非泵送调整费) | m3 | 34.997 | 15.09 |  |  |  | 1.02 | 0.97 |  | 1.54 | 18.62
分部分项工程量清单综合单价分析表
工程名称：虬江街道水南片区环境提升改造项目 | [11 empty] | 第36页 共44页
序号 | 项目编码 | 项目名称及特征描述 | 单位 | 工程量 | 综合单价组成(元) | [7 empty] | 综合单价 (元)
[5 empty] | 人工费 | 材料费 | 其中： 设备费 | 施工机具使用费 | 企业管理费 | 利润 | 规费 | 税金
165.4 | 50103005 | 垫层(碎石) | m3 | 7.92 | 22.74 | 101.43 |  | 0.6 | 8.47 | 7.99 |  | 12.71 | 153.94
165.5 | 01B001T | 铸铁篦子 | 套 |  |  | 70.8 |  |  | 4.81 | 4.54 |  | 7.21 | 87.36
166 | 010512008002 | 沟盖板、井盖板、井圈 (1)C20水沟篦子 (2)580*440*150mm | m3 | 6.546 | 268.52 | 521.09 |  | 88.2 | 59.6 | 56.24 |  | 89.43 | 1083.08
166.1 | 10105063T | C20预拌非泵送普通混凝土地沟盖板(碎石) | m3 | 6.546 | 268.52 | 521.09 |  | 88.2 | 59.6 | 56.24 |  | 89.43 | 1083.08
167 | 010515001010 | 现浇构件钢筋 (1)钢筋种类、规格:圆钢、Ф10 | t | 0.494 | 1181.94 | 3326.29 |  | 19.04 | 307.4 | 290.08 |  | 461.23 | 5585.98
167.1 | 10105065 | 现浇构件圆钢筋HPB300以内(直径≤10mm) | t | 0.494 | 1181.94 | 3326.29 |  | 19.04 | 307.4 | 290.08 |  | 461.23 | 5585.98
168 | 010515001009 | 现浇构件钢筋 (1)钢筋种类、规格:HRB400EΦ10 | t | 4.26 | 982.63 | 3884.89 |  | 18.9 | 331.79 | 313.09 |  | 497.82 | 6029.12
168.1 | 10105067 | 现浇构件带肋钢筋HRB400以内(直径10mm) | t | 4.26 | 982.63 | 3884.89 |  | 18.9 | 331.79 | 313.09 |  | 497.82 | 6029.12
169 | 010515001006 | 现浇构件钢筋 (1)钢筋种类、规格:HRB400Φ20 | t | 2.728 | 579.5 | 3233.22 |  | 44.91 | 261.93 | 247.17 |  | 393.01 | 4759.74
169.1 | 10105069T | 现浇构件带肋钢筋HRB400以内(直径20-25mm) | t | 2.728 | 579.5 | 3233.22 |  | 44.91 | 261.93 | 247.17 |  | 393.01 | 4759.74
170 | 010515001007 | 现浇构件钢筋 (1)钢筋种类、规格:HRB400EΦ8 | t | 1.279 | 982.63 | 3334.79 |  | 18.99 | 294.44 | 277.85 |  | 441.78 | 5350.48
170.1 | 10105067T | 现浇构件带肋钢筋HRB400以内(直径≤10mm) | t | 1.279 | 982.63 | 3334.79 |  | 18.99 | 294.44 | 277.85 |  | 441.78 | 5350.48
171 | 010515001008 | 现浇构件钢筋 (1)钢筋种类、规格:HRB400Φ12 | t | 0.352 | 781.01 | 3337.23 |  | 55.14 | 283.37 | 267.41 |  | 425.17 | 5149.33
171.1 | 10105068T | 现浇构件带肋钢筋HRB400以内(直径12-18mm) | t | 0.352 | 781.01 | 3337.23 |  | 55.14 | 283.37 | 267.41 |  | 425.17 | 5149.33
172 | 011604001001 | 拆除地面装饰层(拆除塑胶地面) (1)拆除地面装饰层(拆除塑胶地面) | m2 | 600 | 4.52 |  |  |  | 0.31 | 0.29 |  | 0.46 | 5.58
172.1 | 10116044 | 拆除地面装饰层(拆除塑胶地面) | m2 | 600 | 4.52 |  |  |  | 0.31 | 0.29 |  | 0.46 | 5.58
173 | 011103002002 | 橡胶板卷材楼地面 (1)面层材料品种、规格、颜色:5mm厚硅PU面层 | m2 | 600 | 19.62 | 93.88 |  |  | 7.71 | 7.27 |  | 11.56 | 140.04
173.1 | 10111077T | 橡塑面层(橡胶卷材楼地面) | m2 | 600 | 19.62 | 93.88 |  |  | 7.71 | 7.27 |  | 11.56 | 140.04
174 | 050305006012 | 张拉膜 (1)张拉膜（PVDF涂层白色膜材） | m2 | 729.3 |  | 90 |  |  | 6.11 | 5.77 |  | 9.17 | 111.05
分部分项工程量清单综合单价分析表
工程名称：虬江街道水南片区环境提升改造项目 | [11 empty] | 第37页 共44页
序号 | 项目编码 | 项目名称及特征描述 | 单位 | 工程量 | 综合单价组成(元) | [7 empty] | 综合单价 (元)
[5 empty] | 人工费 | 材料费 | 其中： 设备费 | 施工机具使用费 | 企业管理费 | 利润 | 规费 | 税金
(2)做法详图纸
174.1 | 501BC001T | 张拉膜 | m2 | 729.3 |  | 90 |  |  | 6.11 | 5.77 |  | 9.17 | 111.05
175 | 010607002001 | 成品栅栏 (1)材料品种、规格:成品Φ5钢丝网 (2)边框及立柱型钢品种、规格:钢管 | m2 | 396 | 4.05 | 74.6 |  |  | 5.34 | 5.04 |  | 8.01 | 97.04
175.1 | 40701089T | 防飞散网(钢丝网 高6m以内) | m2 | 396 | 4.05 | 74.6 |  |  | 5.34 | 5.04 |  | 8.01 | 97.04
176 | 011503001001 | 金属扶手、栏杆、栏板 (1)镀锌钢管 (2)1.2m高 | m | 13.8 | 61.91 | 158.14 |  | 2.24 | 15.09 | 14.24 |  | 22.65 | 274.27
176.1 | 10115099T | 钢管栏杆(钢管扶手) | m | 13.8 | 61.91 | 158.14 |  | 2.24 | 15.09 | 14.24 |  | 22.65 | 274.27
177 | 010516002008 | 预埋铁件 (1)预埋件 | t | 0.027 | 1957.54 | 7317.24 |  | 348.53 | 653.42 | 616.6 |  | 980.4 | 11873.73
177.1 | 10105125 | 铁件、螺栓(预埋螺栓安装) | t | 0.027 | 1957.54 | 7317.24 |  | 348.53 | 653.42 | 616.6 |  | 980.4 | 11873.73
178 | 010404001001 | 垫层 (1)120厚C15素砼垫层 | m3 | 0.197 | 59.25 | 324 |  |  | 26.02 | 24.56 |  | 39.05 | 472.89
178.1 | 10105001T | 基础(C15预拌非泵送普通混凝土 垫层) | m3 | 0.197 | 44.01 | 324 |  |  | 24.99 | 23.58 |  | 37.49 | 454.07
178.2 | 10105057 | 混凝土调整费(非泵送调整费) | m3 | 0.199 | 15.09 |  |  |  | 1.02 | 0.97 |  | 1.54 | 18.62
179 | 010404001002 | 垫层 (1)150厚碎石灌砂垫层 | m3 | 0.246 | 60.98 | 123.9 |  | 0.71 | 12.6 | 11.89 |  | 18.91 | 228.99
179.1 | 50103002 | 垫层(碎石灌砂) | m3 | 0.246 | 60.98 | 123.9 |  | 0.71 | 12.6 | 11.89 |  | 18.91 | 228.99
180 | 011405001005 | 金属面油漆 (1)金属面 氟碳漆 | m2 | 17.94 | 52.61 | 27.15 |  |  | 5.42 | 5.11 |  | 8.13 | 98.42
180.1 | 10114116 | 金属面其他油漆(金属面 氟碳漆) | m2 | 17.94 | 52.61 | 27.15 |  |  | 5.42 | 5.11 |  | 8.13 | 98.42
181 | 011107001002 | 看台 (1)25 厚1：25 水泥砂浆找平层外刷蓝色外墙涂料 (2)120 厚C15 素砼垫层 (3)150 厚碎石灌砂垫层 (4)120 厚MU75 水泥砖,M5 砂浆砌筑 (5)素土夯实夯实系数>0.93 (6)看台 | m2 | 15.84 | 98.2 | 91.38 |  | 1.34 | 12.97 | 12.22 |  | 19.45 | 235.56
分部分项工程量清单综合单价分析表
工程名称：虬江街道水南片区环境提升改造项目 | [11 empty] | 第38页 共44页
序号 | 项目编码 | 项目名称及特征描述 | 单位 | 工程量 | 综合单价组成(元) | [7 empty] | 综合单价 (元)
[5 empty] | 人工费 | 材料费 | 其中： 设备费 | 施工机具使用费 | 企业管理费 | 利润 | 规费 | 税金
181.1 | 50103001 | 园路土基整理路床 | m2 | 15.84 | 6.57 |  |  |  | 0.45 | 0.42 |  | 0.67 | 8.11
181.2 | 50103002T | 垫层(碎石灌砂) | m3 | 2.376 | 60.98 | 106.83 |  | 0.71 | 11.44 | 10.8 |  | 17.17 | 207.93
181.3 | 10105001T | 基础(C15预拌非泵送普通混凝土 垫层) | m3 | 1.901 | 44.01 | 324 |  |  | 24.99 | 23.58 |  | 37.49 | 454.07
181.4 | 10104012T | 零星砌砖(零星砖砌体) | m3 | 0.95 | 355.78 | 199.98 |  | 4.29 | 38.03 | 35.88 |  | 57.06 | 691.02
181.5 | 10105057 | 混凝土调整费(非泵送调整费) | m3 | 1.92 | 15.09 |  |  |  | 1.02 | 0.97 |  | 1.54 | 18.62
181.6 | 10111002T | 水泥砂浆找平层(在混凝土 或硬基层面上 25mm厚) | m2 | 23.76 | 14.26 | 7.16 |  | 0.65 | 1.5 | 1.41 |  | 2.25 | 27.23
181.7 | 10114132 | 乳胶漆(室外 墙面 二遍) | m2 | 23.76 | 21.76 | 9.16 |  |  | 2.1 | 1.98 |  | 3.15 | 38.15
182 | 011107001003 | 石材台阶面 (1)25 厚1：25 水泥砂浆找平层外刷蓝色外墙涂料 (2)120 厚C15 素砼垫层 (3)150 厚碎石灌砂垫层 (4)素土夯实夯实系数>0.93 (5)看台处台阶 | m2 | 5.76 | 83.22 | 110.18 |  | 1.09 | 13.21 | 12.45 |  | 19.82 | 239.98
182.1 | 50103001 | 园路土基整理路床 | m2 | 5.76 | 6.57 |  |  |  | 0.45 | 0.42 |  | 0.67 | 8.11
182.2 | 50103002T | 垫层(碎石灌砂) | m3 | 0.966 | 60.98 | 106.83 |  | 0.71 | 11.44 | 10.8 |  | 17.17 | 207.93
182.3 | 10105001T | 基础(C15预拌非泵送普通混凝土 垫层) | m3 | 1.205 | 44.01 | 324 |  |  | 24.99 | 23.58 |  | 37.49 | 454.07
182.4 | 10105057 | 混凝土调整费(非泵送调整费) | m3 | 1.217 | 15.09 |  |  |  | 1.02 | 0.97 |  | 1.54 | 18.62
182.5 | 10111002T | 水泥砂浆找平层(在混凝土 或硬基层面上 25mm厚) | m2 | 8.64 | 14.26 | 7.16 |  | 0.65 | 1.5 | 1.41 |  | 2.25 | 27.23
182.6 | 10114132 | 乳胶漆(室外 墙面 二遍) | m2 | 8.64 | 21.76 | 9.16 |  |  | 2.1 | 1.98 |  | 3.15 | 38.15
|  | 分部小计 |  | 2733.148
183 | 010603001002 | 实腹钢柱 (1)钢圆管、钢板等 (2)金属构件运输(一类金属构件 运距10km以内) | t | 5.746 | 1428.6 | 6080.77 |  | 742.81 | 560.32 | 528.75 |  | 840.71 | 10181.96
183.1 | 10302001T | 钢柱制作(钢板柱制作 焊接H型 最大钢板厚20mm以内) | t |  | 857.3 | 4979.3 |  | 566.96 | 434.8 | 410.3 |  | 652.38 | 7901.04
183.2 | 10302009 | 钢柱制作(钢板柱制作 圆形 最大钢板厚20mm | t | 5.746 | 918.13 | 5663.06 |  | 557.48 | 484.72 | 457.4 |  | 727.27 | 8808.06
分部分项工程量清单综合单价分析表
工程名称：虬江街道水南片区环境提升改造项目 | [11 empty] | 第39页 共44页
序号 | 项目编码 | 项目名称及特征描述 | 单位 | 工程量 | 综合单价组成(元) | [7 empty] | 综合单价 (元)
[5 empty] | 人工费 | 材料费 | 其中： 设备费 | 施工机具使用费 | 企业管理费 | 利润 | 规费 | 税金
以内)
183.3 | 10302127 | 钢柱安装(3.0t以内) | t | 5.746 | 489.86 | 411.55 |  | 80.52 | 66.67 | 62.92 |  | 100.04 | 1211.56
183.4 | 10302198 | 金属构件运输(一类金属构件 运距10km以内) | t | 5.746 | 20.61 | 6.16 |  | 104.81 | 8.93 | 8.43 |  | 13.4 | 162.34
184 | 010604001002 | 钢梁 (1)钢圆管、钢板等 (2)金属构件运输(一类金属构件 运距10km以内) | t | 4.921 | 1207.34 | 4087.06 |  | 844.1 | 416.8 | 393.32 |  | 625.37 | 7573.99
184.1 | 10302035T | 钢梁、钢吊车梁、钢制动梁制作、钢屋架制作(焊接H型钢梁制作 最大钢板厚20mm以内) | t |  | 703.09 | 4801.15 |  | 643.96 | 417.46 | 393.94 |  | 626.36 | 7585.96
184.2 | 10302058 | 钢梁、钢吊车梁、钢制动梁制作、钢屋架制作(钢屋架制作 热轧H型、圆（方）钢管1.5t以内) | t | 4.921 | 759.06 | 3859.28 |  | 604.96 | 354.66 | 334.68 |  | 532.14 | 6444.78
184.3 | 10302132 | 钢梁、吊车梁(钢梁安装1.5t以内) | t | 4.921 | 427.67 | 221.62 |  | 134.33 | 53.21 | 50.21 |  | 79.83 | 966.87
184.4 | 10302198 | 金属构件运输(一类金属构件 运距10km以内) | t | 4.921 | 20.61 | 6.16 |  | 104.81 | 8.93 | 8.43 |  | 13.4 | 162.34
185 | 010606001005 | 钢支撑、钢拉条 (1)XG (2)φ114*4热轧无缝钢管、120*110*6连接件、加劲板-8、槽钢6# (3)金属构件运输(二类金属构件 运距10km以内) | t
185.1 | 10302088T | 钢支撑、钢檩条、钢墙架制作(钢支撑制作 钢管型) | t |  | 842.37 | 5145.68 |  | 403.01 | 433.95 | 409.5 |  | 651.11 | 7885.62
185.2 | 10302159T | 钢支撑、檩条、其他钢构件安装(钢支撑安装 水平支撑) | t |  | 483.04 | 259.91 |  | 591.97 | 90.64 | 85.53 |  | 136 | 1647.09
185.3 | 10302200 | 金属构件运输(二类金属构件 运距10km以内) | t |  | 17.72 | 7.59 |  | 97.74 | 8.36 | 7.88 |  | 12.54 | 151.83
186 | 010606001006 | 钢支撑、钢拉条 (1)SC (2)Φ20螺纹钢筋、150*150*12连接板 (3)金属构件运输(二类金属构件 运距10km以内) | t
186.1 | 10302088T | 钢支撑、钢檩条、钢墙架制作(钢支撑制作 钢管型) | t |  | 842.37 | 4392.52 |  | 403.01 | 382.81 | 361.24 |  | 574.38 | 6956.33
分部分项工程量清单综合单价分析表
工程名称：虬江街道水南片区环境提升改造项目 | [11 empty] | 第40页 共44页
序号 | 项目编码 | 项目名称及特征描述 | 单位 | 工程量 | 综合单价组成(元) | [7 empty] | 综合单价 (元)
[5 empty] | 人工费 | 材料费 | 其中： 设备费 | 施工机具使用费 | 企业管理费 | 利润 | 规费 | 税金
186.2 | 10302159T | 钢支撑、檩条、其他钢构件安装(钢支撑安装 水平支撑) | t |  | 483.04 | 259.91 |  | 591.97 | 90.64 | 85.53 |  | 136 | 1647.09
186.3 | 10302200 | 金属构件运输(二类金属构件 运距10km以内) | t |  | 17.72 | 7.59 |  | 97.74 | 8.36 | 7.88 |  | 12.54 | 151.83
187 | 010606002002 | 钢檩条 (1)箱型150*100*2、檩托板-6 (2)484.2948kg (3)金属构件运输(二类金属构件 运距10km以内) | t | 3.122 | 1344.24 | 6857.08 |  | 1095.18 | 631.24 | 595.66 |  | 947.11 | 11470.51
187.1 | 10302094T | 钢支撑、钢檩条、钢墙架制作(钢檩条制作 焊接箱型) | t | 3.122 | 899.91 | 6404.08 |  | 621.6 | 538.15 | 507.82 |  | 807.44 | 9779
187.2 | 10302161 | 钢支撑、檩条、其他钢构件安装(钢檩条安装 每根构件质量0.3t以内) | t | 3.122 | 426.61 | 445.41 |  | 375.84 | 84.73 | 79.96 |  | 127.13 | 1539.68
187.3 | 10302200 | 金属构件运输(二类金属构件 运距10km以内) | t | 3.122 | 17.72 | 7.59 |  | 97.74 | 8.36 | 7.88 |  | 12.54 | 151.83
188 | 010606001007 | 钢支撑、钢拉条 (1)LG、CG、XLG (2)Φ12圆钢筋、Φ32*2.5钢管 (3)金属构件运输(二类金属构件 运距10km以内) | t
188.1 | 10302088T | 钢支撑、钢檩条、钢墙架制作(钢支撑制作 钢管型) | t |  | 842.37 | 4838.03 |  | 403.01 | 413.06 | 389.79 |  | 619.76 | 7506.02
188.2 | 10302159T | 钢支撑、檩条、其他钢构件安装(钢支撑安装 水平支撑) | t |  | 483.04 | 259.91 |  | 591.97 | 90.64 | 85.53 |  | 136 | 1647.09
188.3 | 10302200 | 金属构件运输(二类金属构件 运距10km以内) | t |  | 17.72 | 7.59 |  | 97.74 | 8.36 | 7.88 |  | 12.54 | 151.83
189 | 010606001008 | 钢支撑、钢拉条 (1) (2)角钢、钢板、圆钢筋、钢管 (3)金属构件运输(二类金属构件 运距10km以内) | t | 2.423 | 1301.06 | 5328.58 |  | 994.21 | 517.66 | 488.49 |  | 776.7 | 9406.7
189.1 | 10302088T | 钢支撑、钢檩条、钢墙架制作(钢支撑制作 钢管型) | t | 2.423 | 842.37 | 5024.5 |  | 403.01 | 425.72 | 401.74 |  | 638.76 | 7736.1
189.2 | 10302160T | 钢支撑、檩条、其他钢构件安装(钢支撑安装 垂直支撑) | t | 2.423 | 440.97 | 296.49 |  | 493.46 | 83.58 | 78.87 |  | 125.4 | 1518.77
分部分项工程量清单综合单价分析表
工程名称：虬江街道水南片区环境提升改造项目 | [11 empty] | 第41页 共44页
序号 | 项目编码 | 项目名称及特征描述 | 单位 | 工程量 | 综合单价组成(元) | [7 empty] | 综合单价 (元)
[5 empty] | 人工费 | 材料费 | 其中： 设备费 | 施工机具使用费 | 企业管理费 | 利润 | 规费 | 税金
189.3 | 10302200 | 金属构件运输(二类金属构件 运距10km以内) | t | 2.423 | 17.72 | 7.59 |  | 97.74 | 8.36 | 7.88 |  | 12.54 | 151.83
190 | 040901010003 | 高强螺栓 (1)M20 | 套 | 296 | 3.01 | 8.53 |  | 9.25 | 1.41 | 1.33 |  | 2.12 | 25.65
190.1 | 10302214T | 其他(高强螺栓安装) | 套 | 296 | 3.01 | 8.53 |  | 9.25 | 1.41 | 1.33 |  | 2.12 | 25.65
191 | 040901010004 | 高强螺栓 (1)M16 | 套 | 24 | 3.01 | 5.35 |  | 9.25 | 1.2 | 1.13 |  | 1.79 | 21.73
191.1 | 10302214T | 其他(高强螺栓安装) | 套 | 24 | 3.01 | 5.35 |  | 9.25 | 1.2 | 1.13 |  | 1.79 | 21.73
192 | 011405001003 | 金属面油漆 (1)金属面红丹防锈漆二遍（一遍含制作安装中） (2)醇酸调和面漆二遍 (3)金属面除锈喷石英砂 | m2 | 557.7 | 23.19 | 14.47 |  | 12.49 | 3.4 | 3.22 |  | 5.12 | 61.89
192.1 | 10106006 | 金属构件制作(金属面除锈 喷石英砂) | m2 | 557.7 | 7.92 | 10.18 |  | 12.49 | 2.08 | 1.96 |  | 3.12 | 37.75
192.2 | 10106008 | 金属构件制作(金属面除锈 抛丸) | m2 |  | 7.59 | 6.21 |  | 21.05 | 2.37 | 2.23 |  | 3.55 | 43
192.3 | 10114110T | 金属面其他油漆(金属面 红丹防锈漆一遍) 防锈漆二遍 | m2 | 557.7 | 7.61 | 2.17 |  |  | 0.66 | 0.63 |  | 1 | 12.07
192.4 | 10114111 | 金属面其他油漆(金属面 调和漆二遍) | m2 | 557.7 | 7.66 | 2.12 |  |  | 0.66 | 0.63 |  | 1 | 12.07
193 | 011405001004 | 金属面油漆 (1)防护材料种类:1.5小时 | m2 | 557.7
193.1 | 10114102T | 金属面防火涂料(钢结构防火涂料 超薄型 耐火极限0.5小时) | m2 |  | 14.65 | 15.56 |  |  | 2.05 | 1.94 |  | 3.08 | 37.28
194 | 011407005001 | 金属构件刷防火涂料 (1)防火涂料品种、遍数（或厚度）:1.5小时 | m2 | 198.88 | 21.98 | 25.89 |  |  | 3.25 | 3.07 |  | 4.88 | 59.07
194.1 | 10114102T | 金属面防火涂料(钢结构防火涂料 超薄型 耐火极限1.5小时) | m2 | 198.88 | 21.98 | 25.89 |  |  | 3.25 | 3.07 |  | 4.88 | 59.07
195 | 011407005002 | 金属构件刷防火涂料 (1)防火涂料品种、遍数（或厚度）:2.5小时 | m2 | 388.88 | 29.3 | 36.25 |  |  | 4.45 | 4.2 |  | 6.68 | 80.88
195.1 | 10114102T | 金属面防火涂料(钢结构防火涂料 超薄型 耐火极限2.5小时) | m2 | 388.88 | 29.3 | 36.25 |  |  | 4.45 | 4.2 |  | 6.68 | 80.88
市政工程 | [13 empty] | 单位工程(17市政)
分部分项工程量清单综合单价分析表
工程名称：虬江街道水南片区环境提升改造项目 | [11 empty] | 第42页 共44页
序号 | 项目编码 | 项目名称及特征描述 | 单位 | 工程量 | 综合单价组成(元) | [7 empty] | 综合单价 (元)
[5 empty] | 人工费 | 材料费 | 其中： 设备费 | 施工机具使用费 | 企业管理费 | 利润 | 规费 | 税金
排水工程 | [13 empty] | 分项工程(17市政)
196 | 040504002001 | 混凝土井 | 座 | 2 | 1267.55 | 2611 |  | 47.74 | 284.26 | 252.62 |  | 401.7 | 4864.87
196.1 | 40501005T | C15排水井垫层(预拌非泵送普通混凝土) | m3 | 0.23 | 158.68 | 335.37 |  | 0.66 | 35.82 | 31.83 |  | 50.61 | 612.97
196.2 | 40601062T | C30预拌非泵送普通混凝土半地下室池底(圆池底 厚度50cm以内) 排水井底板 | m3 | 0.4 | 110.5 | 386.42 |  | 0.56 | 36.02 | 32.01 |  | 50.9 | 616.41
196.3 | 40501022T | C15井底流槽(现浇预拌非泵送普通混凝土) | m3 | 0.08 | 274.21 | 383.88 |  | 4.47 | 47.97 | 42.63 |  | 67.78 | 820.94
196.4 | 40501013T | C25现浇预拌非泵送普通混凝土井壁(预拌非泵送普通混凝土井壁 圆弧形20cm以内) | m3 | 1.35 | 688.45 | 721.62 |  | 24.58 | 103.87 | 92.31 |  | 146.77 | 1777.6
196.5 | 40304007 | 现浇混凝土(螺纹钢筋 φ10以外) | t | 0.14 | 541.47 | 3210.06 |  | 60.86 | 276.02 | 245.3 |  | 390.03 | 4723.74
196.6 | 40501111T | C30预拌非泵送普通混凝土(井室盖板) | m3 | 0.15 | 328.54 | 508.4 |  | 0.3 | 60.62 | 53.87 |  | 85.66 | 1037.39
196.7 | 40501114T | 安装(渠道盖板 矩形盖板(每块体积在0.3m3以内)) | m3 | 0.15 | 104.82 | 12.74 |  | 20.87 | 10.02 | 8.91 |  | 14.16 | 171.52
196.8 | 40304007 | 现浇混凝土(螺纹钢筋 φ10以外) | t | 0.035 | 541.47 | 3210.06 |  | 60.86 | 276.02 | 245.3 |  | 390.03 | 4723.74
196.9 | 40501045 | 井盖、井箅安装(塑钢爬梯踏步) | 步 | 5 | 1.94 | 5.54 |  |  | 0.54 | 0.48 |  | 0.77 | 9.27
196.10 | 40501049 | 井盖、井箅安装(安全防坠网) | 座 | 1 | 19.55 | 31.8 |  |  | 3.72 | 3.3 |  | 5.25 | 63.62
196.11 | 40501039T | 井盖、井箅安装(检查井井盖、座 普通铸铁) | 套 | 1 | 46.5 | 674.97 |  |  | 52.23 | 46.42 |  | 73.81 | 893.93
197 | 040504009002 | 雨水口 (1)C20 (2)C20 | 座 | 9 | 224.08 | 562.22 |  | 181.43 | 70.07 | 62.26 |  | 99.01 | 1199.08
197.1 | 40501005T | C20排水井垫层(预拌非泵送普通混凝土) | m3 | 0.061 | 158.68 | 353.59 |  | 0.66 | 37.14 | 33 |  | 52.48 | 635.55
197.2 | 40501002 | 排水井垫层(碎石) | m3 | 0.042 | 73.11 | 103.45 |  | 1.69 | 12.91 | 11.47 |  | 18.24 | 220.87
197.3 | FZ405033T | C20预拌非泵送普通混凝土装配式雨水口 平箅式雨水口 单箅 井深1.1m | 座 | 1 | 211.33 | 536.31 |  | 181.32 | 67.26 | 59.77 |  | 95.04 | 1151.03
198 | 040501004003 | 塑料管 (1)胶圈连接 (2)20cm机制砂 (3)HDPE缠绕增强管（B型）DN300 | m | 121 | 18.24 | 250.15 |  | 0.42 | 19.46 | 17.29 |  | 27.5 | 333.07
198.1 | 40502072T | 塑料排水管管道铺设(塑料管铺设管径300mm以内) | m | 121 | 5.47 | 230.95 |  |  | 17.12 | 15.21 |  | 24.19 | 292.94
分部分项工程量清单综合单价分析表
工程名称：虬江街道水南片区环境提升改造项目 | [11 empty] | 第43页 共44页
序号 | 项目编码 | 项目名称及特征描述 | 单位 | 工程量 | 综合单价组成(元) | [7 empty] | 综合单价 (元)
[5 empty] | 人工费 | 材料费 | 其中： 设备费 | 施工机具使用费 | 企业管理费 | 利润 | 规费 | 税金
198.2 | 40502240 | 承插口、企口橡胶圈接口(橡胶圈连接管径300mm以内) | 个 | 20 | 23.61 | 3.23 |  |  | 1.94 | 1.73 |  | 2.75 | 33.26
198.3 | 40501056T | 垫层(砂) | m3 | 23.377 | 45.89 | 96.61 |  | 2.17 | 10.47 | 9.31 |  | 14.8 | 179.25
199 | 040501004004 | 塑料管 (1)胶圈连接 (2)20cm机制砂 (3)HDPE缠绕增强管（B型）DN400 | m | 31.4 | 25.23 | 396.34 |  | 0.51 | 30.56 | 27.16 |  | 43.18 | 522.98
199.1 | 40502073T | 塑料排水管管道铺设(塑料管铺设管径400mm以内) | m | 31.4 | 7.02 | 372.92 |  |  | 27.51 | 24.45 |  | 38.87 | 470.77
199.2 | 40502241 | 承插口、企口橡胶圈接口(橡胶圈连接管径400mm以内) | 个 | 6 | 39.32 | 4.66 |  |  | 3.18 | 2.83 |  | 4.5 | 54.49
199.3 | 40501056T | 垫层(砂) | m3 | 7.322 | 45.89 | 96.61 |  | 2.17 | 10.47 | 9.31 |  | 14.8 | 179.25
200 | 040101002007 | 挖沟槽土方 (1)三类土 (2)2m以内 | m3 | 199.362 | 2.7 |  |  | 3.18 | 0.43 | 0.38 |  | 0.6 | 7.29
200.1 | 40101052 | 挖掘机挖土(挖掘机挖一般土方 装车 三类土) | m3 | 189.394 | 0.36 |  |  | 3.35 | 0.27 | 0.24 |  | 0.38 | 4.6
200.2 | 40101008T | 人工挖沟槽土方(三类土 槽深2m以内) 人工辅助开挖比例≤5% | m3 | 9.968 | 47.15 |  |  |  | 3.41 | 3.03 |  | 4.82 | 58.41
201 | 040103001008 | 填方 (1)机制砂 | m3 | 151.17 | 5.52 | 86.62 |  |  | 6.67 | 5.93 |  | 9.43 | 114.17
201.1 | 40101107T | 槽、坑回填砂(人工摊铺夯实) | m3 | 151.17 | 5.52 | 86.62 |  |  | 6.67 | 5.93 |  | 9.43 | 114.17
202 | 040103002009 | 余方弃置 (1)三类土 (2)投标人根据现场实际情况自行考虑 | m3 | 199.362 | 0.16 |  |  | 9.18 | 0.68 | 0.6 |  | 0.96 | 11.58
202.1 | 40101091T | 自卸汽车运土(载重10t以外 运距3km以内) | m3 | 199.362 | 0.16 |  |  | 9.18 | 0.68 | 0.6 |  | 0.96 | 11.58
203 | 040101005001 | 挖淤泥、流砂 (1)已建化粪池清淤 | m3 | 8 | 118.92 | 0.3 |  | 88.15 | 15.01 | 13.34 |  | 21.21 | 256.93
203.1 | 60104029T | 吸泥车吸泥 运距7km | m3 |  | 118.92 | 0.3 |  | 214.07 | 24.13 | 21.45 |  | 34.1 | 412.97
203.2 | 60104029T | 吸泥车吸泥 运距3km | m3 | 8 | 118.92 | 0.3 |  | 88.15 | 15.01 | 13.34 |  | 21.21 | 256.93
分部分项工程量清单综合单价分析表
工程名称：虬江街道水南片区环境提升改造项目 | [11 empty] | 第44页 共44页
序号 | 项目编码 | 项目名称及特征描述 | 单位 | 工程量 | 综合单价组成(元) | [7 empty] | 综合单价 (元)
[5 empty] | 人工费 | 材料费 | 其中： 设备费 | 施工机具使用费 | 企业管理费 | 利润 | 规费 | 税金
篮球场雨棚电气 | [13 empty] | 分项工程(17市政)
204 | 030412005001 | 荧光灯 (1)150W,5700K,Ra>80 (2)篮球场专用灯 | 套 | 28 | 20.59 | 515.45 |  |  | 38.81 | 34.49 |  | 54.84 | 664.18
204.1 | 30414202T | 篮球场专用灯 150W,5700K,Ra>80 | 套 | 28 | 20.59 | 515.45 |  |  | 38.81 | 34.49 |  | 54.84 | 664.18
205 | 030411004003 | 配线 (1)WDZC-BYJ4 | m | 600 | 0.77 | 3.63 |  |  | 0.32 | 0.28 |  | 0.45 | 5.45
205.1 | 30413025T | 穿动力线(铜芯 导线截面≤4mm2) WDZC-BYJ4 | 单线 | 600 | 0.77 | 3.63 |  |  | 0.32 | 0.28 |  | 0.45 | 5.45
206 | 030411001003 | 配管 (1)JDG (2)DN25 | m | 200 | 8.04 | 7.97 |  |  | 1.16 | 1.03 |  | 1.64 | 19.84
206.1 | 30412003T | 砖、混凝土结构明配(外径≤25mm) | m | 200 | 8.04 | 7.97 |  |  | 1.16 | 1.03 |  | 1.64 | 19.84

## 单价措施项目清单综合单价分析表
单价措施项目清单综合单价分析表
工程名称：虬江街道水南片区环境提升改造项目 | [11 empty] | 第1页 共2页
序号 | 项目编码 | 项目名称及特征描述 | 单位 | 工程量 | 综合单价组成(元) | [7 empty] | 综合单价 (元)
[5 empty] | 人工费 | 材料费 | 施工机具使用费 | 企业管理费 | 利润 | 规费 | 税金
单项工程 | [13 empty] | 单项工程(17市政)
园林工程 | [13 empty] | 单位工程(17园林)
园林建筑 | [13 empty] | 分项工程(17园林)
1 | 011702008001 | 圈梁模板 | m2 | 129.48 | 41.73 | 15.92 | 0.99 | 3.73 | 3.74 |  | 5.95 |  | 72.06
1.1 | 10117051T | 现浇混凝土胶合板模板(圈梁) 未编制项目 | m2 | 129.48 | 41.73 | 15.92 | 0.99 | 3.73 | 3.74 |  | 5.95 |  | 72.06
2 | 011702001001 | 基础模板 | m2 | 13.44 | 42.74 | 19.88 | 1.25 | 4.06 | 4.08 |  | 6.48 |  | 78.49
2.1 | 10117037T | 现浇混凝土胶合板模板(独立基础) 未编制项目 | m2 | 13.44 | 42.74 | 19.88 | 1.25 | 4.06 | 4.08 |  | 6.48 |  | 78.49
3 | 011705001001 | 大型机械设备进出场及安拆 | 项 | 1 | 158.81 | 208.18 | 1504.25 | 119.01 | 119.42 |  | 189.87 |  | 2299.54
3.1 | 10117124T | 履带式单斗挖掘机进出场费(1m3以外) | 台次 | 1 | 158.81 | 208.18 | 1504.25 | 119.01 | 119.42 |  | 189.87 |  | 2299.54
绿化种植 | [13 empty] | 分项工程(17园林)
4 | 050403001001 | 树木支撑架 (1)临时措施(杉木桩 三脚桩) | 株 | 52 | 10.16 | 74.23 |  | 5.37 | 5.39 |  | 8.56 |  | 103.71
4.1 | 50101201 | 临时措施(杉木桩 三脚桩) | 株 | 52 | 10.16 | 74.23 |  | 5.37 | 5.39 |  | 8.56 |  | 103.71
房屋建筑与装饰工程 | [13 empty] | 单位工程(17房屋建筑与装饰)
钢结构篮球场 | [13 empty] | 分项工程(17房屋建筑与装饰)
5 | 011702001002 | 基础模板 (1)基础类型:独立基础模板 | m2 | 18.72 | 35.61 | 19.88 | 1.04 | 3.84 | 3.62 |  | 5.76 |  | 69.75
5.1 | 10117037 | 现浇混凝土胶合板模板(独立基础) | m2 | 18.72 | 35.61 | 19.88 | 1.04 | 3.84 | 3.62 |  | 5.76 |  | 69.75
6 | 011702033001 | 垫层模板 (1)构件类型:垫层模板 | m2 | 19.8 | 40.09 | 14.15 | 0.79 | 3.74 | 3.53 |  | 5.61 |  | 67.91
6.1 | 10117035 | 现浇混凝土胶合板模板(垫层) | m2 | 19.8 | 40.09 | 14.15 | 0.79 | 3.74 | 3.53 |  | 5.61 |  | 67.91
7 | 011702025001 | 其他现浇构件模板 | m2 | 168.3 | 32.29 | 27.79 | 1.92 | 4.21 | 3.97 |  | 6.32 |  | 76.5
7.1 | 10117073 | 现浇混凝土胶合板模板(小型构件) | m2 | 168.3 | 32.29 | 27.79 | 1.92 | 4.21 | 3.97 |  | 6.32 |  | 76.5
8 | 011702005001 | 基础梁模板 (1)构件类型:基础梁模板 | m2 | 118.8 | 26.89 | 21.1 | 1.08 | 3.33 | 3.14 |  | 5 |  | 60.54
8.1 | 10117041 | 现浇混凝土胶合板模板(无底模基础梁、地圈梁) | m2 | 118.8 | 26.89 | 21.1 | 1.08 | 3.33 | 3.14 |  | 5 |  | 60.54
市政工程 | [13 empty] | 单位工程(17市政)
单价措施项目清单综合单价分析表
工程名称：虬江街道水南片区环境提升改造项目 | [11 empty] | 第2页 共2页
序号 | 项目编码 | 项目名称及特征描述 | 单位 | 工程量 | 综合单价组成(元) | [7 empty] | 综合单价 (元)
[5 empty] | 人工费 | 材料费 | 施工机具使用费 | 企业管理费 | 利润 | 规费 | 税金
排水工程 | [13 empty] | 分项工程(17市政)
篮球场雨棚电气 | [13 empty] | 分项工程(17市政)

## 人工、材料设备、机械汇总表
人工、材料设备、机械汇总表
工程名称：虬江街道水南片区环境提升改造项目 | [5 empty] | 第1页 共9页
序号 | 工料机编码 | 工料机名称 | 规格、型号等特殊要求 | 单位 | 数量 | 单价 | 合价
一 |  | 人工 |  |  |  |  | 0
1 | 00010040 | 定额人工费 |  | 元 |  |  | 332065.52
2 | 610000100009 | 综合人工 | 土石方、拆除、搬运工程用工 | 工日 |  |  | 951.34
二 |  | 材料
1 | 01000020 | 型钢 | 综合 | t | 1.063 | 3265 | 3470.49
2 | 01010120 | 螺纹钢筋 | HRB335Φ16 | t | 0.364 | 3000 | 1092
3 | 01010140 | 螺纹钢筋 | HRB335Φ20 | t |  | 3637
4 | 01010240 | 螺纹钢筋 | HRB400Φ12 | t | 0.361 | 3133 | 1130.39
5 | 01010280 | 螺纹钢筋 | HRB400Φ20 | t | 2.796 | 3062 | 8561.96
6 | 01010590 | 线材 | HRB400EΦ8 | t | 1.305 | 3186 | 4156.39
7 | 01010600 | 线材 | HRB400EΦ10 | t | 4.345 | 3721 | 16168.49
8 | 01010730 | 圆钢筋 | HPB300Φ12 | t |  | 3982
9 | 01030080 | 镀锌铁丝 | 10# | kg | 3.288 | 7.81 | 25.68
10 | 01030140 | 镀锌铁丝 | 22# | kg | 29.024 | 9.27 | 269.05
11 | 01030140 | 镀锌铁丝 | 22# | kg | 39.094 | 9.75 | 381.16
12 | 01030190 | 镀锌铁丝 | Φ2.2～1.2 | kg | 0.8 | 8.22 | 6.58
13 | 01090290 | 圆钢 | Ф10 | t | 0.771 | 3142 | 2422.35
14 | 01190001 | 槽钢 | 综合 | t |  | 4248
15 | 01210001 | 角钢 | 综合 | t | 2.326 | 4301 | 10004.47
16 | 01230001 | H型钢 |  | t |  | 4142
17 | 01290100 | 钢板 | 综合 | t | 3.337 | 5575 | 18606.11
18 | 01290100 | 钢板 | 综合 | t | 1.722 | 3451.5 | 5944.69
19 | 01290420 | 钢板（Q235） | δ6 | t | 0.325 | 4053 | 1317.64
20 | 01290430 | 钢板（Q235） | δ8 | t |  | 4053
21 | 01290450 | 钢板（Q235） | δ12 | t |  | 3938
22 | 01290560 | 钢板 | Q345B | t | 6.206 | 4779 | 29656.94
23 | 01292250 | 钢板（Q355） | δ14-20 | t |  | 4088
24 | 01610210 | 钢丸 |  | ㎏ |  | 6.81
25 | 01610250 | 铁件 | 综合 | kg | 700.111 | 4.69 | 3283.52
26 | 02051400 | 橡胶圈(混凝土管) | DN300 | 个 | 20.6 | 2.7 | 55.62
27 | 02051410 | 橡胶圈(混凝土管) | DN400 | 个 | 6.18 | 3.96 | 24.47
28 | 02090050 | 塑料薄膜 |  | m2 | 21.718 | 0.42 | 9.12
29 | 02270260 | 棉纱 |  | kg | 1.8 | 5.22 | 9.4
30 | 03010440 | 铁钉 |  | kg | 29.959 | 9.93 | 297.49
31 | 03010550 | 圆钉 |  | kg | 23.073 | 9.93 | 229.12
32 | 03010640 | 木螺钉 | M2-4×6-65 | 个 | 174.72 | 0.06 | 10.48
33 | 03010750 | 木螺钉 | M4×65 | 个 | 346.4 | 0.1 | 34.64
34 | 03012300 | 不锈钢膨胀螺栓 |  | 个 | 16.8 | 0.89 | 14.95
35 | 03013960 | 高强螺栓 |  | 套 | 313.76 | 8 | 2510.08
人工、材料设备、机械汇总表
工程名称：虬江街道水南片区环境提升改造项目 | [5 empty] | 第2页 共9页
序号 | 工料机编码 | 工料机名称 | 规格、型号等特殊要求 | 单位 | 数量 | 单价 | 合价
36 | 03013960 | 高强螺栓 |  | 套 | 25.44 | 5 | 127.2
37 | 03014970 | 六角螺栓 |  | kg | 84.785 | 6.46 | 547.71
38 | 03130160 | 低合金实芯焊丝 | Φ1.2 | kg | 157.781 | 8.85 | 1396.36
39 | 03130160 | 低合金实芯焊丝 | Φ1.2 | kg | 219.788 | 8.76 | 1925.35
40 | 03130170 | 低合金药芯焊丝 | Φ1.2 | kg | 161.958 | 8.76 | 1418.76
41 | 03130170 | 低合金药芯焊丝 | Φ1.2 | kg | 78.89 | 10.62 | 837.81
42 | 03130340 | 电焊条 | 结422 | kg | 22.788 | 6.73 | 153.36
43 | 03130370 | 电焊条 | 结422Φ3.2 | kg | 10.565 | 6.86 | 72.48
44 | 03130700 | 埋弧焊剂 |  | kg | 142.002 | 3.91 | 555.23
45 | 03130700 | 埋弧焊剂 |  | kg | 74.176 | 3.56 | 264.07
46 | 03130790 | 冲击钻头 | Φ6～8 | 个 | 2.792 | 5.13 | 14.32
47 | 03131120 | 钢锯条 |  | 根 | 3.6 | 0.23 | 0.83
48 | 03131320 | 石料切割锯片 |  | 片 | 1.584 | 14.16 | 22.43
49 | 03131360 | 塑料胀管 | Φ6-8 | 个 | 427.16 | 0.04 | 17.09
50 | 03131890 | 锡基钎料 |  | kg | 0.6 | 42.48 | 25.49
51 | 03131970 | 低合金钢焊条 | E43系列 | kg | 16.418 | 13.82 | 226.89
52 | 03210180 | 垫铁 |  | kg | 191.669 | 4.82 | 923.84
53 | 03210390 | 钢丝网 | Φ5钢丝网（含钢管边框） | m2 | 415.8 | 70 | 29106
54 | 03210610 | 零星卡具 |  | kg | 26.071 | 5.73 | 149.39
55 | 03211660 | 金属结构铁件 |  | kg | 16.961 | 6.1 | 103.46
56 | 03211660 | 金属结构铁件 |  | kg | 66.574 | 6.11 | 406.77
57 | 04010001 | 水泥 | 32.5 | kg | 1027.175 | 0.34 | 349.24
58 | 04010010 | 水泥 | 42.5 | kg | 212.098 | 0.375 | 79.54
59 | 04010020 | 白水泥 |  | kg | 0.63 | 0.66 | 0.42
60 | 04010170 | 散装水泥 | 42.5 | kg | 140487.064 | 0.322 | 45236.83
61 | 04030050 | 石英砂 |  | m3 | 14.5 | 304.93 | 4421.55
62 | 04030120 | 中(细)砂 | 损耗2%+膨胀1.18 | m3 | 0.208 | 200.92 | 41.74
63 | 04030120 | 机制砂 | 损耗2%+膨胀1.18 | m3 | 0.025 | 73.54 | 1.85
64 | 04030150 | 中(粗)砂 | 损耗2%+膨胀1.18 | m3 | 0.917 | 132.38 | 121.44
65 | 04030170 | 机制砂 |  | m3 | 8.898 | 73.54 | 654.36
66 | 04030174 | 机制砂 | 用于回填、垫层 | m3 | 273.975 | 73.54 | 20148.09
67 | 04030200 | 天然中砂 |  | m3 | 19.526 | 132.38 | 2584.87
68 | 04030230 | 净干砂（机制砂） |  | m3 | 287.415 | 73.54 | 21136.53
69 | 04050010 | 本色卵石 |  | t | 3.271 | 73.71 | 241.14
70 | 04050020 | 彩色卵石 | Φ30-70 | kg | 0.79 | 0.29 | 0.23
71 | 04050200 | 碎石 | Φ5-10 （细石） | m3 | 81.906 | 76.49 | 6264.98
72 | 04050240 | 碎石 | Φ5-31.5 | m3 | 236.434 | 76.49 | 18084.81
73 | 04050250 | 碎石 | Φ5-40 | m3 | 173.246 | 76.49 | 13251.59
人工、材料设备、机械汇总表
工程名称：虬江街道水南片区环境提升改造项目 | [5 empty] | 第3页 共9页
序号 | 工料机编码 | 工料机名称 | 规格、型号等特殊要求 | 单位 | 数量 | 单价 | 合价
74 | 04050290 | 碎石 | Φ20-40 | m3 | 29.71 | 76.49 | 2272.48
75 | 04050410 | 碎石（级配） |  | m3 | 134.996 | 76.49 | 10325.85
76 | 04070040 | 石屑 |  | m3 | 11.338 | 56.72 | 643.11
77 | 04090030 | 粉煤灰 | Ⅱ级 | kg | 19394.003 | 0.21 | 4072.74
78 | 04090240 | 生石灰 |  | t | 0.043 | 540 | 23.2
79 | 04090360 | 粘土膏 |  | m3 | 0.024 | 29.01 | 0.69
80 | 04090370 | 种植土 |  | m3 | 95.16 | 34.34 | 3267.79
81 | 04110090 | 芝麻白花岗岩火烧面 | 100*250*300mm | m | 154.347 | 50.74 | 7831.57
82 | 04110090 | 芝麻白花岗岩火烧面 | 100*250*900mm | m | 198.74 | 50.74 | 10084.07
83 | 04110100 | 芝麻白花岗岩火烧面 | 150*300*900mm | m | 170.764 | 66.35 | 11330.19
84 | 04110200 | 片石 |  | m3 |  | 63.42
85 | 04110240 | 小乱毛石 |  | m3 |  | 63.42
86 | 04110250 | 乱毛石 |  | m3 | 134.67 | 73.18 | 9855.15
87 | 04130160 | 红砖 | 240×115×53 | 块 | 21496.905 | 0.54 | 11608.33
88 | 04130370 | 石英砂透水砖 | 300*600*60mm | m2 | 752.499 | 65 | 48912.43
89 | 04130410 | 井字形植草砖 | 70mm厚 | m2 | 343.915 | 46 | 15820.11
90 | 04130540 | 烧结煤矸石普通砖 | 240×115×53 | 块 | 523.83 | 0.31 | 162.39
91 | 04270050 | 混凝土垫块 |  | m3 |  | 484.96 | 0.16
92 | 04270160 | 水泥拟木栏杆 |  | m | 217.958 | 93 | 20270.09
93 | 05030220 | 松木锯材 |  | m3 | 6.527 | 1379 | 9001.03
94 | 05030220 | 松木锯材 |  | m3 | 0.198 | 1381 | 273.3
95 | 05030240 | 枕木 | 综合 | m3 | 0.08 | 1969 | 157.52
96 | 05050050 | 胶合板 | 13厚 | m2 | 1.297 | 26.55 | 34.44
97 | 05250050 | 杉木桩 | 2.5m-3m，Φ5cm | 根 | 156 | 23.89 | 3726.84
98 | 08030110 | 磨光花岗岩板 | 20厚 | m2 | 88.249 | 81.82 | 7220.56
99 | 08030110 | 磨光花岗岩板 | 12厚 | m2 | 30.714 | 49.092 | 1507.82
100 | 08030120 | 磨光花岗岩板 | 30厚 | m2 | 111.323 | 105 | 11688.91
101 | 08030120 | 磨光花岗岩板 | 50厚 | m2 | 92.922 | 155 | 14402.91
102 | 08030150 | 磨光花岗岩板 | 80mm厚 | m2 | 48.358 | 252 | 12186.27
103 | 13010070 | 醇酸清漆 |  | kg | 17.92 | 12.48 | 223.64
104 | 13010160 | 酚醛调和漆 |  | kg | 92.299 | 11.97 | 1104.82
105 | 13010390 | 煤焦沥青漆 | L01-17 | kg | 4.863 | 10.62 | 51.65
106 | 13010640 | 丙烯酸聚氨酯底漆 |  | kg | 1.432 | 14.23 | 20.37
107 | 13010650 | 丙烯酸聚氨酯中间漆 |  | kg | 2.838 | 16.01 | 45.44
108 | 13010671 | 外墙用乳胶漆底漆 |  | kg | 3.765 | 16.01 | 60.28
109 | 13030480 | 腻子粉 |  | kg | 198.282 | 1.02 | 202.25
110 | 13030600 | 环氧富锌底漆(封闭漆) |  | kg | 23.062 | 23.91 | 551.42
111 | 13030660 | 真石漆 |  | kg | 269.318 | 6.23 | 1677.85
112 | 13030670 | 真石面漆 |  | kg | 20.199 | 16.01 | 323.38
人工、材料设备、机械汇总表
工程名称：虬江街道水南片区环境提升改造项目 | [5 empty] | 第4页 共9页
序号 | 工料机编码 | 工料机名称 | 规格、型号等特殊要求 | 单位 | 数量 | 单价 | 合价
113 | 13030690 | 外墙用乳胶漆面漆 |  | kg | 9.098 | 17.79 | 161.85
114 | 13050090 | 醇酸防锈漆 |  | kg | 129.063 | 8.87 | 1144.79
115 | 13050110 | 酚醛防锈漆 |  | kg | 4.322 | 9.91 | 42.83
116 | 13050140 | 钢结构超薄型防火涂料 |  | kg | 1015.226 | 17.79 | 18060.88
117 | 13090010 | 氟碳金属面漆 |  | kg | 3.127 | 57.37 | 179.39
118 | 13090070 | 氟碳漆用光面腻子粉 |  | kg | 15.348 | 3.05 | 46.81
119 | 13090080 | 氟碳罩面清漆 |  | kg | 1.08 | 66.37 | 71.68
120 | 13310020 | 石油沥青 |  | kg | 49.345 | 3.81 | 188
121 | 13310050 | 石油沥青 | 10# | kg | 221.808 | 2.96 | 656.55
122 | 13330030 | 塑胶地面 | 15mm厚 | m2 | 255.119 | 185.58 | 47345.05
123 | 13330030 | 5mm厚硅PU面层 |  | m2 | 660 | 85 | 56100
124 | 13350210 | 模板嵌缝料 |  | kg | 3.086 | 4 | 12.34
125 | 13410030 | 嵌缝料 |  | kg | 16.83 | 4.47 | 75.23
126 | 14030060 | 汽油 | 92# | kg | 3.6 | 8.56 | 30.82
127 | 14050060 | 油漆溶剂油 |  | kg | 11.689 | 7.7 | 90.01
128 | 14050060 | 油漆溶剂油 |  | kg | 113.207 | 7.26 | 821.88
129 | 14070240 | 清油 |  | kg | 10.247 | 11.79 | 120.82
130 | 14070260 | 润滑油 |  | kg | 2.062 | 4.73 | 9.75
131 | 14230060 | 滑石粉 |  | kg | 141.989 | 0.65 | 92.29
132 | 14230230 | 氧化铁红 |  | kg | 1.439 | 5.5 | 7.92
133 | 14350080 | 醇酸漆稀释剂 |  | kg | 2.02 | 6.68 | 13.49
134 | 14350200 | 氟碳漆专用稀释剂 |  | kg | 0.858 | 14.65 | 12.56
135 | 14350210 | 氟碳专用固化剂 |  | kg | 0.283 | 24.78 | 7.02
136 | 14350570 | 脱模剂 |  | kg | 27.245 | 2.92 | 79.56
137 | 14350690 | 药剂 |  | kg | 8.802 | 21.45 | 188.8
138 | 14350970 | 环氧富锌漆稀释剂 |  | kg | 2.306 | 11.09 | 25.58
139 | 14351020 | 丙烯酸聚氨酯稀释剂 |  | kg | 2.551 | 12.2 | 31.12
140 | 14351030 | 丙烯酸聚氨脂固化剂 |  | kg | 0.762 | 13.52 | 10.31
141 | 14351100 | 减水剂 | WR-S | kg | 1103.098 | 3.57 | 3938.06
142 | 14390050 | 二氧化碳气体 |  | m3 | 534.115 | 2.05 | 1094.94
143 | 14390070 | 可燃气体(丙烷) |  | kg | 108.089 | 2.88 | 311.3
144 | 14390180 | 氧气 |  | m3 | 216.178 | 4.01 | 866.87
145 | 14410410 | 氯丁橡胶粘接剂 |  | kg |  | 10.67
146 | 14410990 | 塑料专用水性胶水 |  | kg | 100.047 | 13.2 | 1320.62
147 | 17010010 | 钢管 |  | kg | 2529.394 | 3 | 7588.18
148 | 17010340 | 焊接钢管 | DN32-40 | t |  | 4429
149 | 17010380 | 焊接钢管 | DN125-150 | t |  | 4411
150 | 17010490 | 焊接钢管 | DN50 | m | 70.035 | 17.534 | 1227.99
人工、材料设备、机械汇总表
工程名称：虬江街道水南片区环境提升改造项目 | [5 empty] | 第5页 共9页
序号 | 工料机编码 | 工料机名称 | 规格、型号等特殊要求 | 单位 | 数量 | 单价 | 合价
151 | 17030250 | 热镀锌钢管 | DN75-100 | t | 0.228 | 4171 | 950.89
152 | 17030310 | JDG管 | Φ25×1.6 | m | 206 | 6.14 | 1264.84
153 | 17251840 | HDPE增强缠绕管 | DN300 SN8 | m | 123.42 | 223.08 | 27532.53
154 | 17251850 | HDPE增强缠绕管 | DN400 SN8 | m | 32.028 | 360.2 | 11536.49
155 | 17253700 | PVC-U排水管 | Φ75 | m | 40.431 | 8.98 | 363.07
156 | 25000020 | 成套灯具 |  | 套 | 28.28 | 450 | 12726
157 | 25610080 | 灯具吊杆 | Φ15 | 根 | 57.12 | 25 | 1428
158 | 25610130 | 塑料圆台 |  | 块 | 58.8 | 0.29 | 17.05
159 | 27170180 | 电气绝缘胶带 | 18mm×10m×0.13mm | 卷 | 4.8 | 3.54 | 16.99
160 | 28000010 | 穿动力线(铜芯 | 导线截面≤4mm2) WDZC-BYJ4 | m | 630 | 3.32 | 2091.6
161 | 28031940 | 铜芯聚氯乙烯绝缘电线 | BV-2.5 | m | 115.444 | 1.68 | 193.95
162 | 28032060 | 铜芯聚氯乙烯绝缘软电线 | BVR-4 | m | 52.2 | 3.28 | 171.22
163 | 29060730 | 镀锌电线管卡子 | 25 | 个 | 171 | 0.32 | 54.72
164 | 29060800 | 镀锌电线管塑料护口 | DN25～32 | 个 | 31 | 0.16 | 4.96
165 | 29090180 | 铜接线端子 | 20A | 个 | 28.42 | 1.68 | 47.75
166 | 29170160 | 镀锌地线夹 | 25 | 套 | 164.8 | 0.14 | 23.07
167 | 32270001 | 肥料 |  | kg | 2439.304 | 0.44 | 1073.29
168 | 33010270 | 钢支撑 |  | t | 2.423
169 | 33010330 | 钢柱 |  | t | 5.746
170 | 33010350 | 钢梁 |  | t | 4.921
171 | 33010560 | 钢檩条 |  | t | 3.122
172 | 33410550 | 塑钢爬梯 |  | 步 | 10.1 | 5.38 | 54.34
173 | 34090110 | 绑扎绳 |  | kg | 14.04 | 9.47 | 132.96
174 | 34090130 | 金刚石刀片 |  | 片 | 0.915 | 387.61 | 354.61
175 | 34110001 | 木柴 |  | kg | 2.918 | 0.46 | 1.34
176 | 34110030 | 电 |  | kW·h | 13.455 | 0.598 | 8.04
177 | 34110050 | 煤 |  | kg | 29.184 | 0.769 | 22.44
178 | 34110080 | 水 |  | m3 | 0.8 | 3.01 | 2.41
179 | 34110080 | 水 |  | m3 | 612.365 | 3.01 | 1843.22
180 | 35010001 | 钢模板 |  | kg | 0.02 | 6.19 | 0.12
181 | 35010140 | 胶合板 | 18厚、一级、酚醛 | m2 | 135.561 | 31.13 | 4220.03
182 | 35020030 | 木支撑 |  | m3 | 0.178 | 2173 | 387.79
183 | 35050080 | 井盖安全防护网 |  | 个 | 2.1 | 22.57 | 47.4
184 | 36010260 | 铸铁井盖井座 |  | 套 | 2.02 | 646 | 1304.92
185 | 36010290 | 单箅平篦式铸铁雨水井箅 | 约重38kg QT500-7 380×680 | 套 | 9 | 250 | 2250
186 | 36050020 | 花岗岩人行道板 | 30厚 | m2 | 15.048 | 88.94 | 1338.37
187 | 49010030 | 其他材料费 |  | % | 3737.386 | 1 | 3737.39
人工、材料设备、机械汇总表
工程名称：虬江街道水南片区环境提升改造项目 | [5 empty] | 第6页 共9页
序号 | 工料机编码 | 工料机名称 | 规格、型号等特殊要求 | 单位 | 数量 | 单价 | 合价
188 | 49010040 | 其他材料费 |  | 元 | 4744.162 | 1 | 4744.16
189 | 49010040 | 其他材料费 |  | 元 | 2273.618 | 1 | 2273.62
190 | 49010040 | 户外成品石材座凳 |  | 元 | 7 | 1460 | 10220
191 | 49010040 | 橡胶车辆限位器 |  | 元 | 64 | 22.5 | 1440
192 | 49010040 | 户外成品石材座凳 |  | 元 | 4 | 980 | 3920
193 | 49010040 | 户外成品石材座凳 |  | 元 |  | 20000
194 | 49010040 | 朴树 | 高度1000-1100cm，冠幅550-600cm,胸径25cm，全冠假植苗,树型优美,长势佳,四级分枝以上 | 元 | 8 | 6000 | 48000
195 | 49010040 | 香樟 | 高度750-800cm，冠幅500-550cm,胸径20cm，全冠假植苗,树型优美,长势佳,四级分枝以上 | 元 | 6 | 1700 | 10200
196 | 49010040 | 黄槐 | 高度600-650cm，冠幅350-400cm,胸径15cm，全冠假植苗,树型优美,长势佳,四级分枝以上 | 元 | 6 | 650 | 3900
197 | 49010040 | 红粉佳人樱B | 高度250-280cm，冠幅250-280cm,胸径10cm，容器苗,冠形饱满,长势佳 | 元 | 32 | 450 | 14400
198 | 49010040 | 百子莲 | 株高35-40cm，冠幅30-35cm，36株/m2，袋苗，株型自然饱满 | 元 | 13.8 | 25.2 | 347.76
199 | 49010040 | 紫梦狼尾草 | 株高35-40cm，冠幅30-35cm，36株/m2，袋苗，株型自然饱满 | 元 | 5 | 32.4 | 162
200 | 49010040 | 翠芦莉 | 株高30-35cm，冠幅25-30cm，36株/m2，袋苗，株型自然饱满 | 元 | 78.5 | 19.8 | 1554.3
201 | 49010040 | 鹅掌柴 | 株高30-35cm，冠幅25-30cm，36株/m2，袋苗，株型自然饱满 | 元 | 18.9 | 28.8 | 544.32
202 | 49010040 | 春鹃 | 株高25-30cm，冠幅20-25cm，49株/m2，袋苗，株型自然饱满 | 元 | 185.5 | 63.7 | 11816.35
203 | 49010040 | 肾蕨 | 株高25-30cm，冠幅20-25cm，49株/m2，袋苗，株型自然饱满 | 元 | 15.5 | 49 | 759.5
204 | 49010040 | 单人地埋漫步机 |  | 元 | 7 | 350 | 2450
205 | 49010040 | 铸铁篦子 | 440*580 | 元 |  | 70.8
206 | 49010040 | 张拉膜 |  | 元 | 729.3 | 90 | 65637
207 | 49019054 | 雨水口 | YQ1 | 块 | 9.09 | 230 | 2090.7
208 | 80010020 | 水泥砂浆 | 1:2(32.5) | m3 | 0.002 | 374.759 | 0.6
209 | 80010020 | 水泥砂浆 | 1:2(32.5) | m3 | 0.027 | 256.295 | 6.93
人工、材料设备、机械汇总表
工程名称：虬江街道水南片区环境提升改造项目 | [5 empty] | 第7页 共9页
序号 | 工料机编码 | 工料机名称 | 规格、型号等特殊要求 | 单位 | 数量 | 单价 | 合价
210 | 80010220 | 砌筑水泥砂浆 | M10(42.5) | m3 | 0.647 | 234.556 | 151.85
211 | 80010310 | 聚合物水泥砂浆 |  | m3 | 0.09 | 384.62 | 34.62
212 | 80010340 | 干硬性水泥砂浆 | 1:3 | m3 | 27.732 | 290.6 | 8058.9
213 | 80010350 | 现拌砌筑砂浆 | M5(42.5) 砂子4.75mm 稠度50~70mm | m3 | 0.2 | 136.233 | 27.31
214 | 80010360 | 现拌砌筑砂浆 | M7.5(42.5) 砂子4.75mm 稠度50~70mm | m3 | 35.321 | 142.673 | 5039.42
215 | 80010460 | 现拌抹灰砂浆 | 1:1 M55(42.5) 砂子4.75mm 稠度50~70mm | m3 | 0.038 | 474.584 | 17.95
216 | 80010480 | 现拌抹灰砂浆 | 1:2 M45(42.5) 砂子4.75mm 稠度50~70mm | m3 | 8.284 | 282.099 | 2336.93
217 | 80010490 | 现拌抹灰砂浆 | 1:2.5 M40(42.5) 砂子4.75mm 稠度50~70mm | m3 | 9.115 | 248.756 | 2267.33
218 | 80010500 | 现拌抹灰砂浆 | 1:3 M30(42.5) 砂子4.75mm 稠度50~70mm | m3 | 6.433 | 219.776 | 1413.76
219 | 80050270 | 砌筑混合砂浆 | M7.5(42.5) | m3 | 0.252 | 200.757 | 50.59
220 | 80090130 | 沥青砂浆 | 1:2:7 | m3 | 0.202 | 1438.778 | 290.97
221 | 80110110 | 素水泥浆 |  | m3 | 0.673 | 511.583 | 344.49
222 | 80150240 | 石油沥青玛蹄脂 |  | m3 | 0.188 | 3265.88 | 613.57
223 | 80210840 | 现拌普通混凝土 | C25(42.5) 碎石31.5mm 塌落度30-50mm | m3 | 26.759 | 197.713 | 5290.64
224 | 80213465 | 预拌非泵送细石混凝土 | C20(42.5) 碎石10mm(细石) 塌落度120-160mm | m3 | 0.162 | 345.12 | 55.91
225 | 80213570 | 预拌非泵送普通混凝土 | C15(42.5) 碎石31.5mm 塌落度120-160mm | m3 | 50.708 | 317.72 | 16110.9
226 | 80213575 | 预拌非泵送普通混凝土 | C20(42.5) 碎石31.5mm 塌落度120-160mm | m3 | 169.166 | 335.31 | 56723.18
227 | 80213580 | 预拌非泵送普通混凝土 | C25(42.5) 碎石31.5mm 塌落度120-160mm | m3 | 50.446 | 352.27 | 17770.56
228 | 80213585 | 预拌非泵送普通混凝土 | C30(42.5) 碎石31.5mm 塌落度120-160mm | m3 | 63.183 | 366.06 | 23128.78
229 | 80270150 | 透水水泥混凝土 | C20(42.5) | m3 |  | 735
230 | 80270160 | 透水水泥混凝土 | C25(42.5) | m3 | 74.124 | 330.15 | 24472.1
三 |  | 设备
四 |  | 施工机具
1 | 170000100105 | 吸泥车 |  | 台班 | 0.784 | 899.44 | 705.16
2 | 99010030 | 履带式单斗挖掘机 | 液压 斗容量1.25m3 | 台班 | 6.094 | 1371.865 | 8359.78
3 | 99010130 | 轮胎式单斗挖掘机 | 液压 斗容量0.6m3 | 台班 | 0.254 | 705.257 | 178.97
4 | 99010140 | 履带式液压挖掘机(带液压锤) | HM960 | 台班 | 8.955 | 1711.2 | 15323.08
5 | 99050010 | 电动滚筒式混凝土搅拌机 | 出料容量400L | 台班 | 0.136 | 230.918 | 31.44
6 | 99050210 | 灰浆搅拌机 | 拌筒容量200L | 台班 | 8.815 | 148.048 | 1305.07
7 | 99050660 | 混凝土磨光机 |  | 台班 | 1.143 | 16.613 | 18.99
人工、材料设备、机械汇总表
工程名称：虬江街道水南片区环境提升改造项目 | [5 empty] | 第8页 共9页
序号 | 工料机编码 | 工料机名称 | 规格、型号等特殊要求 | 单位 | 数量 | 单价 | 合价
8 | 99050670 | 混凝土振动梁 |  | 台班 | 1.143 | 21.996 | 25.14
9 | 99050740 | 平板式混凝土振捣器 |  | 台班 | 13.359 | 8.97 | 119.83
10 | 99050860 | 干混砂浆罐式搅拌机 | 公称储量 20000L | 台班 | 0.009 | 318.751 | 2.87
11 | 99070030 | 履带式推土机 | 功率75kW | 台班 | 5.01 | 830.486 | 4160.36
12 | 99070270 | 轮胎式装载机 | 斗容量1.0m3 | 台班 | 0.219 | 866.893 | 189.74
13 | 99070510 | 载货汽车 | 装载质量4t | 台班 | 0.027 | 497.89 | 13.44
14 | 99070520 | 载货汽车 | 装载质量5t | 台班 | 0.203 | 512.655 | 103.87
15 | 99070530 | 载货汽车 | 装载质量6t | 台班 | 1.479 | 532.007 | 787
16 | 99070540 | 载货汽车 | 装载质量8t | 台班 | 0.956 | 590.493 | 564.74
17 | 99070670 | 自卸汽车 | 装载质量15t | 台班 | 10.704 | 918.607 | 9832.81
18 | 99070730 | 平板拖车组 | 装载质量20t | 台班 | 0.843 | 1172.677 | 988.1
19 | 99070770 | 平板拖车组 | 装载质量60t | 台班 | 0.5 | 1636.639 | 818.32
20 | 99070870 | 机动翻斗车 | 装载质量1t | 台班 | 0.571 | 262.743 | 150.1
21 | 99070990 | 轨道平车 | 装载质量10t | 台班 | 4.666 | 80.367 | 375.02
22 | 99071080 | 皮带运输机 | 带长×带宽 15×0.5m | 台班 | 0.137 | 234.05 | 32.17
23 | 99090060 | 履带式起重机 | 提升质量15t | 台班 | 0.25 | 790.906 | 197.77
24 | 99090300 | 汽车式起重机 | 提升质量5t | 台班 | 0.266 | 470.363 | 124.99
25 | 99090310 | 汽车式起重机 | 提升质量8t | 台班 | 1.093 | 791.147 | 865.04
26 | 99090340 | 汽车式起重机 | 提升质量16t | 台班 | 0.558 | 1044.1 | 582.29
27 | 99090340 | 汽车式起重机 | 提升质量16t | 台班 | 1.548 | 993.91 | 1538.57
28 | 99090360 | 汽车式起重机 | 提升质量25t | 台班 | 2.627 | 1184.948 | 3113.13
29 | 99090560 | 门式起重机 | 提升质量10t | 台班 | 2.702 | 462.16 | 1248.79
30 | 99090560 | 门式起重机 | 提升质量10t | 台班 | 1.367 | 463.308 | 633.27
31 | 99090570 | 门式起重机 | 提升质量20t | 台班 | 0.518 | 628.682 | 325.94
32 | 99090570 | 门式起重机 | 提升质量20t | 台班 | 0.997 | 625.989 | 624.34
33 | 99090710 | 塔式起重机 | 起重量6t | 台班 | 0.073 | 403.67 | 29.33
34 | 99091170 | 电动卷扬机 | 单筒慢速 牵引力50kN | 台班 | 0.067 | 154.862 | 10.44
35 | 99130010 | 平地机 | 功率90kW | 台班 | 0.213 | 729.007 | 155.17
36 | 99130100 | 钢轮内燃压路机 | 工作质量8t | 台班 | 0.046 | 483.323 | 22.09
37 | 99130120 | 钢轮内燃压路机 | 工作质量15t | 台班 | 0.283 | 709.422 | 200.66
38 | 99130200 | 振动压路机 | 工作质量15t | 台班 | 0.02 | 971.36 | 19.16
39 | 99130280 | 电动夯实机 | 夯击能力20～62N.m | 台班 | 43.341 | 27.16 | 1177.15
40 | 99130610 | 混凝土路面锯缝机 | 不含刀片 | 台班 | 2.642 | 21.642 | 57.19
41 | 99170010 | 钢筋调直机 | 直径40mm | 台班 | 1.614 | 28.86 | 46.58
42 | 99170020 | 钢筋切断机 | 直径40mm | 台班 | 0.534 | 36.834 | 19.66
43 | 99170020 | 钢筋切断机 | 直径40mm | 台班 | 0.469 | 36.481 | 17.09
44 | 99170040 | 钢筋弯曲机 | 直径40mm | 台班 | 1.241 | 23.036 | 28.6
45 | 99170040 | 钢筋弯曲机 | 直径40mm | 台班 | 1.321 | 22.895 | 30.24
46 | 99190180 | 端部铣床 |  | 台班 | 0.864 | 138.46 | 119.6
47 | 99190300 | 摇臂钻床 | Z3050×16/1 | 台班 | 1.117 | 134.38 | 150.1
人工、材料设备、机械汇总表
工程名称：虬江街道水南片区环境提升改造项目 | [5 empty] | 第9页 共9页
序号 | 工料机编码 | 工料机名称 | 规格、型号等特殊要求 | 单位 | 数量 | 单价 | 合价
48 | 99190310 | 数控平板钻床 | CDMP2012 | 台班 | 0.339 | 306.09 | 103.68
49 | 99190320 | 数控转角带锯床 | SAW1260 | 台班 | 0.339 | 235.6 | 79.8
50 | 99190420 | 剪板机 | 厚度×宽度 40×3100mm | 台班 | 0.277 | 679.505 | 188.39
51 | 99190420 | 剪板机 | 厚度×宽度 40×3100mm | 台班 | 0.494 | 678.142 | 335.32
52 | 99190440 | 型钢剪断机 | 剪断宽度500mm | 台班 | 0.662 | 347.917 | 230.45
53 | 99190470 | 钢材电动煨弯机 | 弯曲直径500～1800mm | 台班 | 0.386 | 74.567 | 28.81
54 | 99190770 | 刨边机 | 加工长度12000mm | 台班 | 0.345 | 629.957 | 217.32
55 | 99190770 | 刨边机 | 加工长度12000mm | 台班 | 1.093 | 628.97 | 687.2
56 | 99191040 | 型钢矫正机 | 37.5t | 台班 | 0.662 | 200.73 | 132.96
57 | 99191150 | 喷砂除锈机 | 能力3m3/min | 台班 | 16.619 | 30.209 | 502.06
58 | 99191430 | H型钢组立机 | HZJ-2500 | 台班 | 0.312 | 362.97 | 113.32
59 | 99191440 | 液压矫正机 | YJZ-60B | 台班 | 0.743 | 376.84 | 279.98
60 | 99191550 | 抛丸除锈机 | 直径 219mm | 台班 |  | 270.706
61 | 99191820 | 石料切割机 |  | 台班 | 5.812 | 17 | 98.8
62 | 99210001 | 木工圆锯机 | 直径500mm | 台班 | 2.487 | 22.476 | 55.89
63 | 99210060 | 木工单面压刨床 | 刨削宽度 600mm | 台班 | 0.17 | 28.298 | 4.81
64 | 99230140 | 数控切割机 | CNC/GDZ-400 | 台班 | 0.756 | 219.68 | 165.99
65 | 99250001 | 交流弧焊机 | 容量21kVA | 台班 | 0.041 | 50.662 | 2.1
66 | 99250010 | 交流弧焊机 | 容量30kVA | 台班 | 0.175 | 89.46 | 15.66
67 | 99250020 | 交流弧焊机 | 容量32kVA | 台班 | 0.225 | 73.478 | 16.53
68 | 99250110 | 直流弧焊机 | 容量 32kV·A | 台班 | 4.203 | 77.85 | 327.17
69 | 99250150 | 对焊机 | 容量75kVA | 台班 | 0.234 | 94.816 | 22.18
70 | 99250240 | 二氧化碳气体保护焊机 | 电流500A | 台班 | 8.883 | 116.608 | 1035.88
71 | 99250240 | 二氧化碳气体保护焊机 | 电流500A | 台班 | 7.304 | 115.903 | 846.5
72 | 99250500 | 埋弧焊接机 |  | 台班 | 1.954 | 279.03 | 545.12
73 | 99250510 | 埋弧气刨机 | ZX5-1000 | 台班 | 1.774 | 111.18 | 197.19
74 | 99250530 | 双悬臂式焊接机 | SXBH20 | 台班 | 0.937 | 279.03 | 261.34
75 | 99250610 | 交流电焊机 | 功率32kVA | 台班 | 1.124 | 89.46 | 100.55
76 | 99270140 | 焊剂烘干机 | YJJ-A-300 | 台班 | 1.543 | 38.97 | 60.15
77 | 99310030 | 洒水车 | 罐容量4000L | 台班 | 2.349 | 564.379 | 1325.77
78 | 99430180 | 电动空气压缩机 | 排气量1m3/min | 台班 | 2.133 | 45.164 | 96.34
79 | 99430220 | 电动空气压缩机 | 排气量10m3/min | 台班 | 17.695 | 321.377 | 5686.87
80 | 99430220 | 电动空气压缩机 | 排气量10m3/min | 台班 | 2.434 | 316.135 | 769.52
81 | 99450140 | 鼓风机 | 能力 3m3/min | 台班 | 13.943 | 25.79 | 359.58
82 | 99450580 | 电动扭力扳手 |  | 台班 | 21.44 | 138 | 2958.72
83 | 99450770 | 恒温箱 |  | 台班 | 1.543 | 59.56 | 91.93
84 | 99450790 | 电焊条烘干箱 | 容积450×350×450 | 台班 | 0.137 | 15.414 | 2.11

## 承包人提供的主要材料和设备清单(招标)
承包人提供的主要材料和设备清单
(招标阶段)
工程名称：虬江街道水南片区环境提升改造项目 |  |  |  | 标段： |  |  | 第1页 共1页
序号 | 名称、规格、型号 | 单位 | 数量 | 基准单价 （元） | 风险承包幅度(%) | 招标控制价(或施工图预算)中的单价 (元) | 金额 （元） | 比例 （%）
累计比例： | [7 empty] | 0