## 分部分项工程量清单与计价表
分部分项工程量清单与计价表
工程名称：将乐县公益性公墓建设项目-墓园工程
序号 | 项目编码 | 项目名称 | 项目特征描述 | 计量单位 | 工程量 | 金 额(元)
[6 empty] | 综合单价 | 不得低于招标控制价的相应综合单价85％
挡土墙工程 | [7 empty] | 单项工程(17房屋建筑与装饰)
挡土墙 | [7 empty] | 分项工程(17市政)
5 | 040303015001 | ★混凝土挡墙墙身 | (1)混凝土强度等级:C25 (2)泄水孔材料品种、规格:PVC管、Φ100mm@2000mm (3)泄水管上斜10%、排水管后端插入滤层100mm，且用无纺布包裹两层 (4)滤水层要求:500mm厚(顶部1m内填土夯实、剩余中粗砂反滤层外包无纺布一层) (5)沉降缝要求:无 (6)毛石等级强度为MU30,混凝土和毛石的体积配比为3(毛石):7(混凝土)，混凝土为泵送商品混凝土 (7)墙高4m以内 | m3 | 3126.29 | 674.22 | 573.087
6 | 040303015002 | ★混凝土挡墙墙身 | (1)混凝土强度等级:C25 (2)泄水孔材料品种、规格:PVC管、Φ100mm@2000mm (3)泄水管上斜10%、排水管后端插入滤层100mm，且用无纺布包裹两层 (4)滤水层要求:500mm厚(顶部1m内填土夯实、剩余中粗砂反滤层外包无纺布一层) (5)沉降缝要求:无 (6)毛石等级强度为MU30,混凝土和毛石的体积配比为3(毛石):7(混凝土)，混凝土为泵送商品混凝土 (7)墙高4m以外 | m3 | 22831.62 | 620.62 | 527.527
11 | 040901001001 | ★现浇构件钢筋 | (1)钢筋种类:螺纹钢筋 (2)钢筋规格:HRB400EΦ10 | t | 92.563 | 5118.39 | 4350.6315
1#楼-管理用房 | [7 empty] | 单项工程(17房屋建筑与装饰)
砌筑工程 | [7 empty] | 分项工程(17房屋建筑与装饰)
15 | 010402001001 | ★砌块墙 | (1)砌块品种、规格、强度等级:蒸压加气砼砌块,强度为≥5.0,容重为≤8.0KN/m (2)墙体类型、砌筑高度:砌块墙、3.6m以上 (3)砂浆强度等级:加气混凝土专用砌筑砂浆、Ma5.0 | m3 | 701.069 | 612.99 | 521.0415
混凝土工程 | [7 empty] | 分项工程(17房屋建筑与装饰)
22 | 010501004001 | ★满堂基础 | (1)混凝土种类（商品混凝土、现场拌制，泵送、非泵送）:商品混凝土、泵送 (2)混凝土强度等级:C30P8 (3)有梁式满堂基础 (4)聚丙烯纤维参考掺量为0.9-1.2kg/m3 | m3 | 790.579 | 656.07 | 557.6595
23 | 010501001001 | ★垫层 | (1)混凝土种类（商品混凝土、现场拌制，泵送、非泵送）:商品混凝土、泵送 (2)混凝土强度等级:C20 | m3 | 217.385 | 558.15 | 474.4275
24 | 010504001001 | ★直形墙 | (1)混凝土种类（商品混凝土、现场拌制，泵送、非泵送）:商品混凝土、泵送 (2)混凝土强度等级:C30P8 (3)聚丙烯纤维参考掺量为0.9-1.2kg/m3 | m3 | 42.952 | 658.92 | 560.082
25 | 010504001002 | ★直形墙 | (1)混凝土种类（商品混凝土、现场拌制，泵送、非泵送）:商品混凝土、泵送 (2)混凝土强度等级:C30 | m3 | 370.299 | 589.47 | 501.0495
26 | 010502001001 | ★矩形柱 | (1)混凝土种类（商品混凝土、现场拌制，泵送、非泵送）:商品混凝土、泵送 (2)混凝土强度等级:C30 | m3 | 179.535 | 597.84 | 508.164
27 | 010505001001 | ★有梁板 | (1)混凝土种类（商品混凝土、现场拌制，泵送、非泵送）:商品混凝土、泵送 (2)混凝土强度等级:C30 | m3 | 591.06 | 583.13 | 495.6605
28 | 010505001002 | ★有梁板 | (1)混凝土种类（商品混凝土、现场拌制，泵送、非泵送）:商品混凝土、泵送 (2)混凝土强度等级:C30P6 | m3 | 217.212 | 603.46 | 512.941
29 | 010505001003 | ★有梁板 | (1)混凝土种类（商品混凝土、现场拌制，泵送、非泵送）:商品混凝土、泵送 (2)混凝土强度等级:C30p8 (3)聚丙烯纤维参考掺量为0.9-1.2kg/m3 | m3 | 39.942 | 653.42 | 555.407
30 | 010503002001 | ★矩形梁 | (1)混凝土种类（商品混凝土、现场拌制，泵送、非泵送）:商品混凝土、泵送 (2)混凝土强度等级:C30 | m3 | 24.261 | 589.45 | 501.0325
31 | 010505007001 | ★天沟（檐沟）、挑檐板 | (1)混凝土种类（商品混凝土、现场拌制，泵送、非泵送）:商品混凝土、泵送 (2)混凝土强度等级:C30P6 | m3 | 78.91 | 714.89 | 607.6565
32 | 010502002001 | ★构造柱 | (1)混凝土种类（商品混凝土、现场拌制，泵送、非泵送）:商品混凝土、非泵送 (2)混凝土强度等级:C25 | m3 | 124.199 | 769.8 | 654.33
33 | 010503005001 | ★过梁 | (1)混凝土种类（商品混凝土、现场拌制，泵送、非泵送）:商品混凝土、非泵送 (2)混凝土强度等级:C25 | m3 | 11.26 | 776.34 | 659.889
34 | 010507005001 | ★压顶 | (1)断面尺寸:200*100mm (2)混凝土种类（商品混凝土、现场拌制，泵送、非泵送）:商品混凝土、非泵送 (3)混凝土强度等级:C25 | m3 | 4.02 | 730.62 | 621.027
36 | 010503004002 | ★圈梁 | (1)混凝土种类（商品混凝土、现场拌制，泵送、非泵送）:非泵送商品砼 (2)混凝土强度等级:C20 (3)素混凝土门槛 | m3 | 3.132 | 752.1 | 639.285
37 | 010506001001 | ★直形楼梯 | (1)混凝土种类（商品混凝土、现场拌制，泵送、非泵送）:商品混凝土、泵送 (2)混凝土强度等级:C30 (3)楼梯类型（板式、梁式）:板式 (4)梯板厚度（不含梯阶）:120mm (5)双跑 | m2 | 74.5 | 140.83 | 119.7055
38 | 010506001002 | ★直形楼梯 | (1)混凝土种类（商品混凝土、现场拌制，泵送、非泵送）:商品混凝土、泵送 (2)混凝土强度等级:C30 (3)楼梯类型（板式、梁式）:板式 (4)梯板厚度（不含梯阶）:160mm (5)单坡直行楼梯 | m2 | 89.4 | 225.34 | 191.539
钢筋工程 | [7 empty] | 分项工程(17房屋建筑与装饰)
39 | 010515001001 | ★现浇构件钢筋 | (1)钢筋种类、规格:HPB300Φ6 | t | 7.121 | 5890.37 | 5006.8145
40 | 010515001002 | ★现浇构件钢筋 | (1)钢筋种类、规格:HPB300Φ8 | t | 0.087 | 5710.4 | 4853.84
41 | 010515001003 | ★现浇构件钢筋 | (1)钢筋种类、规格:HPB300Φ16 | t | 0.057 | 6325.83 | 5376.9555
42 | 010515001005 | ★现浇构件钢筋 | (1)钢筋种类、规格:HRB400EΦ6 | t | 1.159 | 5779.49 | 4912.5665
43 | 010515001006 | ★现浇构件钢筋 | (1)钢筋种类、规格:HRB400EΦ8 | t | 51.827 | 5500.1 | 4675.085
44 | 010515001007 | ★现浇构件钢筋 | (1)钢筋种类、规格:HRB400EΦ10 | t | 39.55 | 5500.1 | 4675.085
45 | 010515001008 | ★现浇构件钢筋 | (1)钢筋种类、规格:HRB400EΦ12 | t | 24.397 | 5289.67 | 4496.2195
46 | 010515001009 | ★现浇构件钢筋 | (1)钢筋种类、规格:HRB400EΦ14 | t | 116.819 | 5177.11 | 4400.5435
47 | 010515001010 | ★现浇构件钢筋 | (1)钢筋种类、规格:HRB400EΦ16 | t | 9.944 | 5101.23 | 4336.0455
48 | 010515001011 | ★现浇构件钢筋 | (1)钢筋种类、规格:HRB400EΦ18 | t | 30.116 | 5072.14 | 4311.319
49 | 010515001012 | ★现浇构件钢筋 | (1)钢筋种类、规格:HRB400EΦ20 | t | 43.603 | 4833.3 | 4108.305
50 | 010515001013 | ★现浇构件钢筋 | (1)钢筋种类、规格:HRB400EΦ22 | t | 18.971 | 4833.3 | 4108.305
51 | 010515001014 | ★现浇构件钢筋 | (1)钢筋种类、规格:HRB400EΦ25 | t | 19.84 | 4833.3 | 4108.305
2#楼-骨灰楼 | [7 empty] | 单项工程(17房屋建筑与装饰)
骨灰楼 | [7 empty] | 单位工程(17房屋建筑与装饰)
砌筑工程 | [7 empty] | 分项工程(17房屋建筑与装饰)
587 | 010402001002 | ★砌块墙 | (1)砌块品种、规格、强度等级:蒸压加气砼砌块,强度为≥5.0,容重为≤8.0KN/m (2)墙体类型、砌筑高度:砌块墙、3.6m以上 (3)砂浆强度等级:加气混凝土专用砌筑砂浆、Ma5.0 | m3 | 526.17 | 612.99 | 521.0415
590 | 010401003001 | ★实心砖墙 | (1)砖品种、规格、强度等级:实心砖 (2)墙体类型、砌筑高度:首层补高、包管 (3)砂浆强度等级、配合比:现拌砌筑砂浆、M10 | m3 | 27.31 | 697.65 | 593.0025
混凝土工程 | [7 empty] | 分项工程(17房屋建筑与装饰)
593 | 010501001003 | ★垫层 | (1)混凝土种类（商品混凝土、现场拌制，泵送、非泵送）:商品混凝土、泵送 (2)混凝土强度等级:C20 | m3 | 62.72 | 558.15 | 474.4275
594 | 010501003001 | ★独立基础 | (1)混凝土种类（商品混凝土、现场拌制，泵送、非泵送）:商品混凝土、泵送 (2)混凝土强度等级:C30 | m3 | 192 | 579 | 492.15
595 | 010503001001 | ★基础梁 | (1)混凝土种类（商品混凝土、现场拌制，泵送、非泵送）:商品混凝土、泵送 (2)混凝土强度等级:C30 | m3 | 86.98 | 584.75 | 497.0375
596 | 010502001002 | ★矩形柱 | (1)混凝土种类（商品混凝土、现场拌制，泵送、非泵送）:商品混凝土、泵送 (2)混凝土强度等级:C30 | m3 | 98.454 | 597.84 | 508.164
597 | 010502003001 | ★异形柱 | (1)柱形状:异形柱 (2)混凝土种类（商品混凝土、现场拌制，泵送、非泵送）:商品混凝土、泵送 (3)混凝土强度等级:C30 | m3 | 1.632 | 599.31 | 509.4135
598 | 010505001004 | ★有梁板 | (1)混凝土种类（商品混凝土、现场拌制，泵送、非泵送）:商品混凝土、泵送 (2)混凝土强度等级:C30P6 | m3 | 495.614 | 603.46 | 512.941
599 | 010503002002 | ★矩形梁 | (1)混凝土种类（商品混凝土、现场拌制，泵送、非泵送）:商品混凝土、泵送 (2)混凝土强度等级:C30P6 | m3 | 19.261 | 609.78 | 518.313
600 | 010505007002 | ★天沟（檐沟）、挑檐板 | (1)混凝土种类（商品混凝土、现场拌制，泵送、非泵送）:商品混凝土、泵送 (2)混凝土强度等级:C30P6 | m3 | 91.072 | 714.89 | 607.6565
601 | 010502002002 | ★构造柱 | (1)混凝土种类（商品混凝土、现场拌制，泵送、非泵送）:商品混凝土、非泵送 (2)混凝土强度等级:C25 | m3 | 100.38 | 769.8 | 654.33
602 | 010503005002 | ★过梁 | (1)混凝土种类（商品混凝土、现场拌制，泵送、非泵送）:商品混凝土、非泵送 (2)混凝土强度等级:C25 | m3 | 4.438 | 776.34 | 659.889
603 | 010503004003 | ★圈梁 | (1)混凝土种类（商品混凝土、现场拌制，泵送、非泵送）:商品混凝土、非泵送 (2)混凝土强度等级:C25 | m3 | 6.094 | 772.59 | 656.7015
604 | 010507005002 | ★压顶 | (1)断面尺寸:200*100mm (2)混凝土种类（商品混凝土、现场拌制，泵送、非泵送）:商品混凝土、非泵送 (3)混凝土强度等级:C25 | m3 | 2.338 | 730.62 | 621.027
605 | 010505003001 | ★平板 | (1)混凝土种类（商品混凝土、现场拌制，泵送、非泵送）:商品混凝土、非泵送 (2)混凝土强度等级:C25 | m3 | 1.086 | 552.87 | 469.9395
606 | 010503004004 | ★圈梁 | (1)混凝土种类（商品混凝土、现场拌制，泵送、非泵送）:商品混凝土、非泵送 (2)混凝土强度等级:C20 (3)素混凝土门槛 | m3 | 46.669 | 752.1 | 639.285
钢筋工程 | [7 empty] | 分项工程(17房屋建筑与装饰)
610 | 010515001019 | ★现浇构件钢筋 | (1)钢筋种类、规格:HRB400EΦ8 | t | 33.788 | 5500.1 | 4675.085
611 | 010515001020 | ★现浇构件钢筋 | (1)钢筋种类、规格:HRB400EΦ10 | t | 13.664 | 5500.1 | 4675.085
612 | 010515001021 | ★现浇构件钢筋 | (1)钢筋种类、规格:HRB400EΦ12 | t | 9.541 | 5289.67 | 4496.2195
613 | 010515001022 | ★现浇构件钢筋 | (1)钢筋种类、规格:HRB400EΦ14 | t | 5.674 | 5177.11 | 4400.5435
614 | 010515001023 | ★现浇构件钢筋 | (1)钢筋种类、规格:HRB400EΦ16 | t | 1.959 | 5101.23 | 4336.0455
615 | 010515001024 | ★现浇构件钢筋 | (1)钢筋种类、规格:HRB400EΦ18 | t | 21.746 | 5072.14 | 4311.319
616 | 010515001025 | ★现浇构件钢筋 | (1)钢筋种类、规格:HRB400EΦ20 | t | 21.052 | 4833.3 | 4108.305
617 | 010515001026 | ★现浇构件钢筋 | (1)钢筋种类、规格:HRB400EΦ22 | t | 5.738 | 4833.3 | 4108.305
618 | 010515001027 | ★现浇构件钢筋 | (1)钢筋种类、规格:HRB400EΦ25 | t | 5.277 | 4833.3 | 4108.305
墓碑工程 | [7 empty] | 单项工程(17房屋建筑与装饰)
墓碑工程 | [7 empty] | 单位工程(17市政)
标准双穴墓位* | [7 empty] | 分项工程(17市政)
979 | 010501001007 | ★垫层 | (1)商品混凝土、泵送 (2)C20 | m3 | 964.8 | 560.5 | 476.425
980 | 010404001006 | ★垫层 | (1)碎石、100mm (2)素土夯实（压实系数≥93%） | m3 | 1447.2 | 219.84 | 186.864
981 | 010401012002 | ★零星砌砖 | (1)标准双穴墓位 (2)烧结煤矸石普通砖、240×115×53、MU10 (3)M7.5水泥砂浆 | m3 | 1481.2 | 791.47 | 672.7495
982 | 011203005001 | ★小型构件项目找平抹灰 | (1)砖墙、墓穴砖砌 (2)无 (3)20mm1：2.5掺5%防水粉水泥砂浆 | m2 | 22812 | 56.45 | 47.9825
983 | 04B001 | ★墓碑 | (1)720x1050x120厚哑光面芝麻白花岗岩（10x15深拉槽） (2)结构胶 (3)完成该项目所有工艺均包含在内 (4)详图纸LD-12.1.1 | 个 | 8000 | 1011.62 | 859.877
984 | 04B002 | ★墓面石 | (1)800x880x220厚哑光面芝麻白花岗岩 (2)结构胶 (3)完成该项目所有工艺均包含在内 (4)详图纸LD-12.1.1 | 个 | 8000 | 1354.85 | 1151.6225
草葬墓位* | [7 empty] | 分项工程(17市政)
987 | 010501001010 | ★垫层 | (1)商品混凝土、泵送 (2)C20 | m3 | 70.886 | 560.5 | 476.425
988 | 010404001007 | ★垫层 | (1)碎石、100mm (2)素土夯实（压实系数≥93%） | m3 | 154.468 | 219.84 | 186.864
989 | 010401012003 | ★零星砌砖 | (1)草坪葬墓位 (2)烧结煤矸石普通砖、240×115×53、MU10 (3)M7.5水泥砂浆 | m3 | 149.42 | 791.47 | 672.7495
991 | 04B003 | ★墓面石 | (1)500x1000x220厚哑光面芝麻白花岗岩 (2)结构胶 (3)完成该项目所有工艺均包含在内 (4)详图纸LD-12.1.1 | 个 | 710 | 1099.59 | 934.6515

## 单价措施项目清单与计价表
单价措施项目清单与计价表
工程名称：将乐县公益性公墓建设项目-墓园工程 | [6 empty] | 第1页 共11页
序号 | 项目编码 | 项目名称 | 项目特征描述 | 计量单位 | 工程量 | 金 额(元)
[6 empty] | 综合单价 |  | 不得低于招标控制价的相应综合单价85％
挡土墙工程 | [8 empty] | 单项工程(17房屋建筑与装饰)
挡土墙 | [8 empty] | 分项工程(17市政)
1 | 041101001001 | ●墙面脚手架 | (1)墙高:10m以内 | m2 | 9353.74 | 21.6 |  | 18.36
2 | 041101001002 | ●墙面脚手架 | (1)墙高:20m以内 | m2 | 1149.71 | 29.48 |  | 25.058
3 | 041108002001 | ●施工监测、监控 | (1)沉降位移观测设施(高5m) | 项 | 246 | 354.34 |  | 301.189
1#楼-管理用房 | [8 empty] | 单项工程(17房屋建筑与装饰)
土方工程 | [8 empty] | 分项工程(17房屋建筑与装饰)
4 | 011705001001 | ●大型机械设备进出场及安拆 |  | 项 | 1 | 2336.33 |  | 1985.8805
砌筑工程 | [8 empty] | 分项工程(17房屋建筑与装饰)
5 | 011701003001 | ●砌筑脚手架 | (1)服务对象:砌块墙 (2)搭设高度:3.6m以内 | m2 | 1574.992 | 3.85 |  | 3.2725
6 | 011701003002 | ●砌筑脚手架 | (1)服务对象:砌块墙 (2)搭设高度:大于3.6m，小于6m | m2 | 3990.232 | 10.98 |  | 9.333
混凝土工程 | [8 empty] | 分项工程(17房屋建筑与装饰)
7 | 011702001001 | ●基础模板 | (1)基础类型:垫层 | m2 | 113.494 | 68.6 |  | 58.31
8 | 010401001001 | ●砖基础 | (1)砖品种、规格、强度等级:烧结煤矸石多孔砖、190×190×90mm (2)基础类型:筏板、基础梁 (3)砂浆强度等级:现拌混合砂浆、M5 (4)防潮层材料种类:无 (5)砖模水泥砂浆找平抹灰(20mm厚1:2.5水泥砂浆) | m3 | 61.875 | 817.68 |  | 695.028
9 | 011702002001 | ●柱模板 | (1)支撑高度:≤3.6m (2)构件形状:矩形 (3)止水措施:无 | m2 | 1204.781 | 90.38 |  | 76.823
10 | 011702011001 | ●墙模板 | (1)支撑高度:≤3.6m (2)止水措施:无 (3)墙模板 | m2 | 2879.225 | 80.68 |  | 68.578
11 | 011702002002 | ●增加费(柱、墙模板支撑高度超过3.6m、不超过6m 每增加0.5m) | (1)支撑高度:＞3.6m、≤6m (2)构件形状:矩形 (3)止水措施:无 (4)墙柱模板超高增加费 | m2 | 2797.663 | 1.09 |  | 0.9265
12 | 011702002003 | ●增加费(柱、墙模板支撑高度超过6m，每增加0.5m) | (1)支撑高度:＞6m，≤8m (2)构件形状:矩形 (3)止水措施:无 (4)墙柱模板超高增加费 | m2 | 1296.617 | 6.27 |  | 5.3295
13 | 011702014002 | ●有梁板模板 | (1)支撑高度:≤3.6m (2)止水措施:无 | m2 | 5951.317 | 105.38 |  | 89.573
14 | 011702014003 | ●增加费(梁、板模板支撑高度超过3.6m、不超过6m 每增加0.5m) | (1)支撑高度:＞3.6m、≤6m (2)止水措施:无 (3)梁板模板超高增加费 | m2 | 9254.477 | 5.21 |  | 4.4285
15 | 011702014004 | ●增加费(梁、板模板支撑高度超过6m、 不超过8m 每增加0.5m) | (1)支撑高度:＞6m，≤8m (2)止水措施:无 (3)梁板模板超高增加费 | m2 | 16.92 | 14.56 |  | 12.376
16 | 011702006001 | ●梁模板 | (1)支撑高度:≤3.6m (2)构件形状:矩形 (3)止水措施:无 | m2 | 233.106 | 135.31 |  | 115.0135
17 | 011702034001 | ●高大模板 | (1)构件类型:高大模板 (2)支撑高度:＞8m | m2 | 50.28 | 216.17 |  | 183.7445
18 | 011702024001 | ●楼梯模板 | (1)楼梯类型:板式楼梯 (2)支撑高度:≤3.6m (3)构件形状:双跑 | m2 | 74.5 | 217.32 |  | 184.722
19 | 011702024002 | ●楼梯模板 | (1)楼梯类型:板式楼梯 (2)支撑高度:≤3.6m (3)构件形状:单坡直行楼梯 | m2 | 89.4 | 260.77 |  | 221.6545
20 | 011702022001 | ●天沟、檐沟模板 | (1)构件类型:挑檐 (2)反口高度:无 | m2 | 569.64 | 130.32 |  | 110.772
21 | 011702003001 | ●构造柱模板 | (1)支撑高度:≤3.6m | m2 | 1495.53 | 94.29 |  | 80.1465
22 | 011702009001 | ●过梁模板 | (1)支撑高度:≤3.6m | m2 | 168.456 | 104.4 |  | 88.74
23 | 011702008001 | ●圈梁模板 | (1)支撑高度:≤3.6m | m2 | 237.74 | 64.58 |  | 54.893
24 | 011702025001 | ●其他现浇构件模板 | (1)构件类型:压顶 | m2 | 39.247 | 65.39 |  | 55.5815
25 | 011703001002 | ●垂直运输 | (1)建筑物建筑类型及结构形式:框架结构 (2)地下室建筑面积:无 (3)建筑物檐口高度、层数:16.45m、三层 | 项 | 1 | 103269.85 |  | 87779.3725
26 | 011701010001 | ●电梯井脚手架 | (1)搭设方式:电梯井脚手架 (2)构筑物几何尺寸 | m3 | 78.495 | 32.94 |  | 27.999
外墙面工程 | [8 empty] | 分项工程(17房屋建筑与装饰)
27 | 011701002001 | ●外脚手架及垂直封闭安全网 | (1)服务对象:外墙 (2)搭设方式:落地式 (3)搭设高度:建筑物高度30m以内 (4)脚手架材质:钢管脚手架 (5)安全网材质:阻燃安全网 (6)租赁期180天 | m2 | 3122.383 | 75.59 |  | 64.2515
天棚工程 | [8 empty] | 分项工程(17房屋建筑与装饰)
28 | 011701006001 | ●满堂装饰脚手架 | (1)服务对象（天棚和墙面或天棚）:天棚和墙面 (2)服务高度:3.6m-5.2m | m2 | 3220.309 | 11.27 |  | 9.5795
其他装修 | [8 empty] | 分项工程(17房屋建筑与装饰)
29 | 011702001002 | ●基础模板 | (1)基础类型:垫层 | m2 | 0.78 | 68.6 |  | 58.31
30 | 011702027001 | ●台阶模板 | (1)台阶踏步宽:300mm | m2 | 1.56 | 35.2 |  | 29.92
31 | 011702025002 | ●其他现浇构件模板 | (1)构件类型:地沟 | m2 | 32.27 | 77.67 |  | 66.0195
电气工程 | [8 empty] | 分项工程(17安装)
32 | 031301017001 | ●脚手架搭拆 | (1)电气设备安装工程脚手架搭拆费 (2)消防工程脚手架搭拆费 (3)给排水、采暖、燃气工程脚手架搭拆费 | 项 | 1 | 5132.72 |  | 4362.812
应急照明系统 | [8 empty] | 分项工程(17安装)
33 | 031301017002 | ●脚手架搭拆 | (1)电气设备安装工程脚手架搭拆费 | 项 | 1 | 454.59 |  | 386.4015
火灾自动报警系统 | [8 empty] | 分项工程(17安装)
34 | 031301017003 | ●脚手架搭拆 | (1)电气设备安装工程脚手架搭拆费 (2)消防工程脚手架搭拆费 | 项 | 1 | 4038.13 |  | 3432.4105
消防泵房 | [8 empty] | 分项工程(17安装)
35 | 031301017004 | ●脚手架搭拆 | (1)电气设备安装工程脚手架搭拆费 (2)工业管道脚手架搭拆费 (3)刷油、防腐工程脚手架搭拆费 (4)消防工程脚手架搭拆费 (5)自动化控制仪表脚手架搭拆费 (6)给排水、采暖、燃气工程脚手架搭拆费 | 项 | 1 | 1851.54 |  | 1573.809
消火栓系统 | [8 empty] | 分项工程(17安装)
36 | 031301017005 | ●脚手架搭拆 | (1)刷油、防腐工程脚手架搭拆费 (2)消防工程脚手架搭拆费 (3)自动化控制仪表脚手架搭拆费 (4)给排水、采暖、燃气工程脚手架搭拆费 | 项 | 1 | 1814.46 |  | 1542.291
给水系统 | [8 empty] | 分项工程(17安装)
37 | 031301017006 | ●脚手架搭拆 | (1)刷油、防腐工程脚手架搭拆费 (2)给排水、采暖、燃气工程脚手架搭拆费 (3)电气设备安装工程脚手架搭拆费 | 项 | 1 | 1648.62 |  | 1401.327
排水系统 | [8 empty] | 分项工程(17安装)
38 | 031301017007 | ●脚手架搭拆 | (1)给排水、采暖、燃气工程脚手架搭拆费 | 项 | 1 | 2229.73 |  | 1895.2705
雨水系统 | [8 empty] | 分项工程(17安装)
39 | 031301017008 | ●脚手架搭拆 | (1)给排水、采暖、燃气工程脚手架搭拆费 | 项 | 1 | 1578.12 |  | 1341.402
通风系统 | [8 empty] | 分项工程(17安装)
40 | 031301017010 | ●脚手架搭拆 | (1)刷油、防腐工程脚手架搭拆费 (2)通风空调脚手架搭拆费 (3)电气设备安装工程脚手架搭拆费 | 项 | 1 | 910.23 |  | 773.6955
抗震支架工程 | [8 empty] | 分项工程(17安装)
41 | 031301017011 | ●脚手架搭拆 | (1)给排水、采暖、燃气工程脚手架搭拆费 | 项 | 1 | 92.98 |  | 79.033
2#楼-骨灰楼 | [8 empty] | 单项工程(17房屋建筑与装饰)
砌筑工程 | [8 empty] | 分项工程(17房屋建筑与装饰)
42 | 011701003003 | ●砌筑脚手架 | (1)服务对象:砌块墙 (2)搭设高度:3.6m以内 | m2 | 391.497 | 3.85 |  | 3.2725
43 | 011701003004 | ●砌筑脚手架 | (1)服务对象:砌块墙 (2)搭设高度:大于3.6m，小于6m | m2 | 3714.948 | 10.98 |  | 9.333
混凝土工程 | [8 empty] | 分项工程(17房屋建筑与装饰)
44 | 011702001003 | ●基础模板 | (1)基础类型:垫层 | m2 | 162.795 | 68.6 |  | 58.31
45 | 011702001004 | ●基础模板 | (1)基础类型:独立基础 | m2 | 286.01 | 70.48 |  | 59.908
46 | 011702001005 | ●基础模板 | (1)基础类型:基础梁 | m2 | 733.38 | 61.31 |  | 52.1135
47 | 011702002004 | ●柱模板 | (1)支撑高度:≤3.6m (2)构件形状:矩形 (3)止水措施:无 | m2 | 716.647 | 90.38 |  | 76.823
48 | 011702002005 | ●柱模板 | (1)支撑高度:≤3.6m (2)构件形状:异形柱模板 (3)止水措施:无 | m2 | 16.276 | 136.78 |  | 116.263
49 | 011702002006 | ●增加费(柱、墙模板支撑高度超过3.6m、不超过6m 每增加0.5m) | (1)支撑高度:＞3.6m、≤6m (2)构件形状:矩形 (3)止水措施:无 (4)墙柱模板超高增加费 | m2 | 692.654 | 1.09 |  | 0.9265
50 | 011702002007 | ●增加费(柱、墙模板支撑高度超过6m，每增加0.5m) | (1)支撑高度:＞6m，≤8m (2)构件形状:矩形 (3)止水措施:无 (4)墙柱模板超高增加费 | m2 | 57.982 | 6.27 |  | 5.3295
51 | 011702014005 | ●有梁板模板 | (1)支撑高度:≤3.6m (2)止水措施:无 | m2 | 3322.43 | 105.38 |  | 89.573
52 | 011702006002 | ●梁模板 | (1)支撑高度:≤3.6m (2)构件形状:矩形 (3)止水措施:无 | m2 | 141.975 | 135.31 |  | 115.0135
53 | 011702014006 | ●增加费(梁、板模板支撑高度超过3.6m、不超过6m 每增加0.5m) | (1)支撑高度:＞3.6m、≤6m (2)止水措施:无 (3)梁板模板超高增加费 | m2 | 7105.896 | 5.21 |  | 4.4285
54 | 011702014007 | ●增加费(梁、板模板支撑高度超过6m、 不超过8m 每增加0.5m) | (1)支撑高度:＞6m，≤8m (2)止水措施:无 (3)梁板模板超高增加费 | m2 | 11941.909 | 14.56 |  | 12.376
55 | 011702034002 | ●高大模板 | (1)构件类型:高大模板 (2)支撑高度:＞8m | m2 | 653.118 | 330.92 |  | 281.282
56 | 011702022002 | ●天沟、檐沟模板 | (1)构件类型:挑檐 (2)反口高度:无 | m2 | 662.265 | 130.32 |  | 110.772
57 | 011702003002 | ●构造柱模板 | (1)支撑高度:≤3.6m | m2 | 1226.078 | 94.29 |  | 80.1465
58 | 011702009002 | ●过梁模板 | (1)支撑高度:≤3.6m | m2 | 57.812 | 104.4 |  | 88.74
59 | 011702008002 | ●圈梁模板 | (1)支撑高度:≤3.6m | m2 | 532.846 | 64.58 |  | 54.893
60 | 011702025003 | ●其他现浇构件模板 | (1)构件类型:压顶 | m2 | 23.203 | 65.39 |  | 55.5815
61 | 011702016001 | ●平板模板 | (1)支撑高度:≤3.6m | m2 | 14.4 | 81.22 |  | 69.037
62 | 011702025004 | ●其他现浇构件模板 | (1)构件类型:线条模板 | m2 | 153.13 | 92.88 |  | 78.948
63 | 011703001003 | ●垂直运输 | (1)建筑物建筑类型及结构形式:框架结构 (2)地下室建筑面积:无 (3)建筑物檐口高度、层数:6.35m、一层 | 项 | 1 | 25701.65 |  | 21846.4025
外墙面工程 | [8 empty] | 分项工程(17房屋建筑与装饰)
64 | 011701002002 | ●外脚手架及垂直封闭安全网 | (1)服务对象:外墙 (2)搭设方式:落地式 (3)搭设高度:建筑物高度30m以内 (4)脚手架材质:钢管脚手架 (5)安全网材质:阻燃安全网 (6)租赁期150天 | m2 | 1976.8 | 71.29 |  | 60.5965
天棚工程 | [8 empty] | 分项工程(17房屋建筑与装饰)
65 | 011701006002 | ●满堂装饰脚手架 | (1)服务对象（天棚和墙面或天棚）:天棚和墙面 (2)服务高度:8.7m | m2 | 1941.15 | 17.85 |  | 15.1725
门窗工程 | [8 empty] | 分项工程(17房屋建筑与装饰)
其他装修工程 | [8 empty] | 分项工程(17房屋建筑与装饰)
66 | 011702027002 | ●台阶模板 | (1)台阶踏步宽: | m2 | 18.848 | 42.22 |  | 35.887
67 | 011702001006 | ●基础模板 | (1)基础类型:垫层 | m2 | 1.724 | 68.6 |  | 58.31
68 | 011702025005 | ●其他现浇构件模板 | (1)构件类型:地沟 | m2 | 285.4 | 93.22 |  | 79.237
安装工程 | [8 empty] | 单位工程(17安装)
电气工程 | [8 empty] | 分项工程(17安装)
69 | 031301017012 | ●脚手架搭拆 | (1)电气设备安装工程脚手架搭拆费 | 项 | 1 | 4374.04 |  | 3717.934
应急照明系统 | [8 empty] | 分项工程(17安装)
70 | 031301017013 | ●脚手架搭拆 | (1)电气设备安装工程脚手架搭拆费 | 项 | 1 | 608.18 |  | 516.953
火灾自动报警系统 | [8 empty] | 分项工程(17安装)
71 | 031301017014 | ●脚手架搭拆 | (1)电气设备安装工程脚手架搭拆费 (2)消防工程脚手架搭拆费 | 项 | 1 | 1633.83 |  | 1388.7555
消防设备监控系统 | [8 empty] | 分项工程(17安装)
72 | 031301017015 | ●脚手架搭拆 | (1)电气设备安装工程脚手架搭拆费 | 项 | 1 | 82.49 |  | 70.1165
消火栓系统 | [8 empty] | 分项工程(17安装)
73 | 031301017016 | ●脚手架搭拆 | (1)刷油、防腐工程脚手架搭拆费 (2)消防工程脚手架搭拆费 (3)给排水、采暖、燃气工程脚手架搭拆费 | 项 | 1 | 385.29 |  | 327.4965
雨水系统 | [8 empty] | 分项工程(17安装)
74 | 031301017017 | ●脚手架搭拆 | (1)给排水、采暖、燃气工程脚手架搭拆费 | 项 | 1 | 1420.74 |  | 1207.629
气体灭火管网 | [8 empty] | 分项工程(17安装)
75 | 031301017018 | ●脚手架搭拆 | (1)刷油、防腐工程脚手架搭拆费 (2)消防工程脚手架搭拆费 (3)给排水、采暖、燃气工程脚手架搭拆费 (4)自动化控制仪表脚手架搭拆费 (5)电气设备安装工程脚手架搭拆费 | 项 | 1 | 4342.6 |  | 3691.21
气体灭火控制 | [8 empty] | 分项工程(17安装)
76 | 031301017019 | ●脚手架搭拆 | (1)电气设备安装工程脚手架搭拆费 (2)消防工程脚手架搭拆费 | 项 | 1 | 2681.37 |  | 2279.1645
通风系统 | [8 empty] | 分项工程(17安装)
77 | 031301017020 | ●脚手架搭拆 | (1)电气设备安装工程脚手架搭拆费 (2)刷油、防腐工程脚手架搭拆费 (3)通风空调脚手架搭拆费 | 项 | 1 | 2983.87 |  | 2536.2895
景观工程 | [8 empty] | 单位工程(17市政)
土方竖向布置* | [8 empty] | 分项工程(17市政)
80 | 011705001004 | ●大型机械设备进出场及安拆 |  | 项 | 1 | 9415.45 |  | 8003.1325
81 | 011705001005 | ●大型机械设备进出场及安拆 |  | 项 | 1 | 11730.85 |  | 9971.2225
园路* | [8 empty] | 分项工程(17市政)
82 | 011702027003 | ●台阶模板 | (1)300mm | m2 | 1844.921 | 35.33 |  | 30.0305
牌楼* | [8 empty] | 分项工程(17市政)
83 | 011702033001 | ●垫层模板 | (1)矩形 (2)100mm | m2 | 5.74 | 68.9 |  | 58.565
84 | 011702001011 | ●基础模板 | (1)基础类型:独立基础 | m2 | 26.4 | 70.78 |  | 60.163
85 | 011702005002 | ●基础梁模板 | (1)1m内 (2)无 | m2 | 4.6 | 61.59 |  | 52.3515
86 | 011702002009 | ●柱模板 | (1)10m内 (2)无 (3)无 | m2 | 144.096 | 87.48 |  | 74.358
87 | 011702003004 | ●构造柱模板 | (1)10m内 | m2 | 53.08 | 94.68 |  | 80.478
88 | 011702007002 | ●异形梁 | (1)异形 (2)支撑高度:6m以上，8m以内 | m2 | 95.905 | 157.31 |  | 133.7135
89 | 011702014009 | ●有梁板模板 |  | m2 | 302.302 | 94.22 |  | 80.087
90 | 011702034003 | ●高大模板 | (1)有梁板 (2)大于8m | m2 | 260.695 | 216.18 |  | 183.753
91 | 011701002004 | ●外脚手架及垂直封闭安全网 | (1)外脚手架 | m2 | 596.784 | 54.45 |  | 46.2825
92 | 011701003005 | ●砌筑脚手架 | (1)砖墙 (2)3.6m以内 | m2 | 50.05 | 3.87 |  | 3.2895

## 人工、材料设备、机械汇总表
人工、材料设备、机械汇总表
工程名称：将乐县公益性公墓建设项目-墓园工程
序号 | 工料机编码 | 工料机名称 | 规格、型号等特殊要求 | 单位 | 数量 | 单价 | 不得低于招标控制价的相应单价85％
一 |  | 人工
二 |  | 材料
6 | 01010100 | ▲螺纹钢筋 | HRB335Φ12 | t | 2.888 | 3245 | 2758.25
7 | 01010110 | ▲螺纹钢筋 | HRB335Φ14 | t | 1.274 | 3156 | 2682.6
8 | 01010130 | ▲螺纹钢筋 | HRB335Φ18 | t | 0.656 | 3073 | 2612.05
9 | 01010240 | ▲螺纹钢筋 | HRB400Φ12 | t | 1.75 | 3245 | 2758.25
10 | 01010260 | ▲螺纹钢筋 | HRB400Φ16 | t | 0.147 | 3096 | 2631.6
11 | 01010330 | ▲螺纹钢筋 | HRB400EΦ12 | t | 36.028 | 3245 | 2758.25
12 | 01010340 | ▲螺纹钢筋 | HRB400EΦ14 | t | 161.993 | 3156 | 2682.6
13 | 01010350 | ▲螺纹钢筋 | HRB400EΦ16 | t | 31.938 | 3096 | 2631.6
14 | 01010360 | ▲螺纹钢筋 | HRB400EΦ18 | t | 73.559 | 3073 | 2612.05
15 | 01010370 | ▲螺纹钢筋 | HRB400EΦ20 | t | 68.872 | 3121 | 2652.85
16 | 01010380 | ▲螺纹钢筋 | HRB400EΦ22 | t | 36.224 | 3121 | 2652.85
17 | 01010390 | ▲螺纹钢筋 | HRB400EΦ25 | t | 40.964 | 3121 | 2652.85
44 | 01090120 | ▲圆钢 | Φ5.5～9 | kg | 102.606 | 3.76 | 3.196
45 | 01090130 | ▲圆钢 | Φ8～14 | kg | 79.98 | 3.76 | 3.196
46 | 01090140 | ▲圆钢 | Φ10～14 | kg | 16.669 | 3.88 | 3.298
47 | 01090150 | ▲圆钢 | Φ15～24 | kg | 28.9 | 3.87 | 3.2895
48 | 01090200 | ▲圆钢 | Φ10以内 | kg | 56.088 | 3.31 | 2.8135
49 | 01090240 | ▲圆钢 | Φ6 | t | 13.892 | 3384 | 2876.4
50 | 01090250 | ▲圆钢 | Φ6 | kg | 37.677 | 3.38 | 2.873
51 | 01090270 | ▲圆钢 | Φ8 | t | 2.481 | 3241 | 2754.85
52 | 01090290 | ▲圆钢 | Ф10 | t | 0.283 | 3240 | 2754
53 | 01090300 | ▲圆钢 | Ф12 | t | 8.075 | 3367 | 2861.95
54 | 01090310 | ▲圆钢 | Φ12 | kg | 2.8 | 3.37 | 2.8645
55 | 01090330 | ▲圆钢 | Φ16 | kg | 58.14 | 3.73 | 3.1705
312 | 04010001 | ▲水泥 | 32.5 | kg | 940593.147 | 0.36 | 0.306
313 | 04010010 | ▲水泥 | 42.5 | kg | 3066.326 | 0.39 | 0.3315
316 | 04010050 | ▲袋装水泥 | 32.5 | kg | 1145.841 | 0.36 | 0.306
317 | 04010090 | ▲袋装水泥 | 42.5 | kg | 11065.851 | 0.39 | 0.3315
318 | 04010170 | ▲散装水泥 | 42.5 | kg | 9107540.74 | 0.35 | 0.2975
320 | 04030120 | ▲中(细)砂 | 损耗2%+膨胀1.18 | m3 | 0.074 | 178.16 | 151.436
321 | 04030120 | ▲中(细)砂 | 损耗2%+膨胀1.18 | m3 | 6.791 | 178.16 | 151.436
322 | 04030120 | ▲中(细)砂 | 损耗2%+膨胀1.18 | m3 | 1096.483 | 200.92 | 170.782
323 | 04030140 | ▲中砂 |  | m3 | 1.698 | 98.06 | 83.351
324 | 04030150 | ▲中(粗)砂 | 损耗2%+膨胀1.18 | m3 | 4333.84 | 156.89 | 133.3565
325 | 04030150 | ▲中(粗)砂 | 损耗2%+膨胀1.18 | m3 | 7.848 | 156.89 | 133.3565
338 | 04050200 | ▲碎石 | Φ5-10 （细石） | m3 | 92.36 | 92.17 | 78.3445
339 | 04050230 | ▲碎石 | Φ5-25 | m3 | 18800.904 | 92.17 | 78.3445
340 | 04050240 | ▲碎石 | Φ5-31.5 | m3 | 560.4 | 92.17 | 78.3445
341 | 04050290 | ▲碎石 | Φ20-40 | m3 | 1220.12 | 92.17 | 78.3445
361 | 04130160 | ▲红砖 | 240×115×53 | 块 | 9311.748 | 0.54 | 0.459
362 | 04130350 | ▲水泥砖 | 240×115×53 | 块 | 42083.769 | 0.42 | 0.357
363 | 04130540 | ▲烧结煤矸石普通砖 | 240×115×53 | 块 | 1094999.221 | 0.41 | 0.3485
364 | 04130570 | ▲烧结煤矸石多孔砖 | 190×190×90 MU7.5 | 块 | 17531.044 | 0.71 | 0.6035
365 | 04130720 | ▲水泥实心砖 | 240×115×53 MU10 | 块 | 92864.806 | 0.42 | 0.357
366 | 04150080 | ▲加气混凝土砌块 | A3.5 | m3 | 56.311 | 251.5 | 213.775
367 | 04150090 | ▲加气混凝土砌块 | A5.0 | m3 | 1194.104 | 260.49 | 221.4165
391 | 07010080 | ▲仿芝麻黑石英砖 | 150*600*15 | m2 | 9800.452 | 68 | 57.8
392 | 07010080 | ▲仿芝麻黑石英砖 | 300*900*15 | m2 | 74.984 | 68 | 57.8
393 | 07010170 | ▲仿芝麻白石英砖 | 300x900x15厚 | m2 | 360.085 | 68 | 57.8
394 | 07050090 | ▲瓷质面砖 | 600×600 | m2 | 644.195 | 48.09 | 40.8765
395 | 07050120 | ▲光面瓷砖 | 300×300×8mm | m2 | 58.385 | 31.28 | 26.588
396 | 07050150 | ▲防滑砖 | 600×600 | m2 | 270.678 | 41.53 | 35.3005
397 | 07050160 | ▲防滑砖 | 800×800 | m2 | 4554.888 | 67.04 | 56.984
398 | 08030100 | ▲蘑菇面黄锈石 | 20厚 | m2 | 56.287 | 99 | 84.15
399 | 08030100 | ▲蘑菇面黄锈石 | 50厚 | m2 | 35.849 | 198 | 168.3
400 | 08030100 | ▲烧面黄锈石浮雕20540×2540 | 50厚 | m2 | 53.215 | 350 | 297.5
414 | 11010490 | ▲成品装饰单开木门及门套 | 800×2400（复合） | 樘 | 16 | 960 | 816
415 | 11010490 | ▲成品装饰单开木门及门套 | 1000×2400（复合） | 樘 | 47 | 1200 | 1020
416 | 11010490 | ▲成品装饰单开木门及门套 | 1200×2400（复合） | 樘 | 5 | 1440 | 1224
417 | 11010490 | ▲成品装饰单开木门及门套 | 1500×2400（复合） | 樘 | 2 | 1800 | 1530
418 | 11030030 | ▲甲级钢质防火门 | 综合 含门锁，闭门器 | m2 | 156.611 | 429.2 | 364.82
419 | 11030040 | ▲乙级钢质防火门 | 综合 含门锁，闭门器 | m2 | 72.41 | 420.35 | 357.2975
884 | 21090001 | ▲洗脸盆（宿舍） |  | 个 | 16.16 | 280 | 238
885 | 21090001 | ▲洗脸盆(公卫） |  | 个 | 6.06 | 220 | 187
886 | 21130120 | ▲洗涤盆 |  | 个 | 1.01 | 219.8 | 186.83
887 | 21150001 | ▲瓷蹲式大便器 |  | 个 | 20.2 | 200 | 170
888 | 21150120 | ▲感应式坐便器 |  | 个 | 15.15 | 400 | 340
889 | 21150120 | ▲连体坐便器 |  | 个 | 2.02 | 480 | 408
890 | 21170001 | ▲挂斗式小便器 |  | 套 | 10.1 | 260 | 221
1323 | 49011001 | ▲成套配电箱安装 | 1AH1 | 台 | 1 | 1740 | 1479
1324 | 49011001 | ▲成套配电箱安装 | AP | 台 | 1 | 5058 | 4299.3
1325 | 49011001 | ▲成套配电箱安装 | APkt | 台 | 1 | 2160 | 1836
1326 | 49011001 | ▲成套配电箱安装 | AEL | 台 | 1 | 1670 | 1419.5
1327 | 49011001 | ▲成套配电箱安装 | APsh | 台 | 1 | 2086 | 1773.1
1328 | 49011001 | ▲成套配电箱安装 | 1AL1 | 台 | 1 | 1310 | 1113.5
1329 | 49011001 | ▲成套配电箱安装 | 2AL | 台 | 1 | 3210 | 2728.5
1330 | 49011001 | ▲成套配电箱安装 | 3AL | 台 | 1 | 2222 | 1888.7
1331 | 49011001 | ▲成套配电箱安装 | 4AL | 台 | 1 | 2257 | 1918.45
1332 | 49011001 | ▲成套配电箱安装 | APdt | 台 | 1 | 2180 | 1853
1333 | 49011001 | ▲成套配电箱安装 | ALds、ALtx | 台 | 2 | 1429 | 1214.65
1334 | 49011001 | ▲成套配电箱安装 | ALaj | 台 | 1 | 1269 | 1078.65
1335 | 49011001 | ▲成套配电箱安装 | APrd | 台 | 1 | 8851 | 7523.35
1336 | 49011001 | ▲成套配电箱安装 | 3ALkt | 台 | 1 | 958 | 814.3
1337 | 49011001 | ▲成套配电箱安装 | APfd | 台 | 1 | 1987 | 1688.95
1338 | 49011001 | ▲成套配电箱安装 | ALxk | 台 | 1 | 1924 | 1635.4
1339 | 49011001 | ▲成套配电箱安装 | AH | 台 | 16 | 651 | 553.35
1340 | 49011001 | ▲成套配电箱安装 | 2AH1 | 台 | 1 | 806 | 685.1
1341 | 49011001 | ▲成套配电箱安装 | 3AH1 | 台 | 6 | 431 | 366.35
1342 | 49011001 | ▲成套配电箱安装 | 3AH2 | 台 | 1 | 544 | 462.4
1343 | 49011001 | ▲成套配电箱安装 | FJ/XKTF-2/3.0 | 台 | 22 | 1395 | 1185.75
1344 | 49011001 | ▲成套配电箱安装 | AP | 台 | 1 | 10706 | 9100.1
1345 | 49011001 | ▲成套配电箱安装 | AEP | 台 | 1 | 2637 | 2241.45
1346 | 49011001 | ▲成套配电箱安装 | AEL | 台 | 1 | 614 | 521.9
1347 | 49011001 | ▲成套配电箱安装 | AHkt | 台 | 1 | 1458 | 1239.3
1348 | 49011001 | ▲成套配电箱安装 | AH | 台 | 2 | 626 | 532.1
1349 | 49011001 | ▲成套配电箱安装 | 1AH | 台 | 8 | 581 | 493.85
1350 | 49011001 | ▲成套配电箱安装 | 2AH | 台 | 6 | 581 | 493.85
1351 | 49011001 | ▲成套配电箱安装 | 3AH | 台 | 2 | 598 | 508.3
1352 | 49011001 | ▲成套配电箱安装 | 4AH | 台 | 1 | 460 | 391
1353 | 49011001 | ▲成套配电箱安装 | SF/XKTF-2/1.0 | 台 | 1 | 1395 | 1185.75
1354 | 49011001 | ▲成套配电箱安装 | PF/XKTF-2/0.75 | 台 | 1 | 1395 | 1185.75
1394 | 49011014 | ▲火烧面芝麻黑花岗岩踏面 | 600x530x50厚 | m2 | 108.582 | 215 | 182.75
1395 | 49011014 | ▲火烧面芝麻黑花岗岩踏面 | 600x530x50mm | m2 | 104.002 | 215 | 182.75
1396 | 49011014 | ▲火烧面芝麻黑花岗岩踏面 | 600x600x50mm | m2 | 120.335 | 215 | 182.75
1397 | 49011014 | ▲火烧面芝麻黑花岗岩压顶 | 600x500x50厚 | m2 | 62.805 | 237 | 201.45
1398 | 49011019 | ▲墓碑花岗岩 哑光面芝麻白花岗岩 | 720*1050*120mm | 个 | 8000 | 779 | 662.15
1399 | 49011020 | ▲墓面花岗岩 哑光面芝麻白花岗岩 | 800*880*220 | 个 | 8000 | 1056 | 897.6
1400 | 49011020 | ▲墓面石 哑光面芝麻白花岗岩 | 500x1000x220厚 | 个 | 710 | 850 | 722.5
1401 | 49011021 | ▲火烧面四川万源青石 | 200*200*50 | m2 | 196.887 | 105 | 89.25
1402 | 49011021 | ▲火烧面四川万源青石 | 300*600*50 | m2 | 219.184 | 105 | 89.25
1403 | 49011022 | ▲火烧面四川万源青石 | 200*400*30 | m2 | 13331.793 | 60 | 51
1404 | 49011022 | ▲火烧面四川万源青石 | 300*600*30 | m2 | 993.332 | 60 | 51
1405 | 49011022 | ▲火烧面四川万源青石 | 600*600*30 | m2 | 1467.055 | 60 | 51
1406 | 49011022 | ▲火烧面四川万源青石 | 300*500*30 | m2 | 5830.34 | 60 | 51
1407 | 49011023 | ▲火烧面四川万源青石 | 600x300x100 | m2 | 108.267 | 256 | 217.6
1408 | 49011023 | ▲火烧面四川万源青石踏面 | 500x330x50厚 | m2 | 1930.507 | 105 | 89.25
1409 | 49011023 | ▲火烧面四川万源青石 | 300*300*50 | m2 | 51.301 | 105 | 89.25
1410 | 49011024 | ▲火烧面四川万源青石 | 370x600x20 | m2 | 98.327 | 65 | 55.25
1411 | 49011024 | ▲火烧面芝麻黑花岗岩踢面 | 600x150x20厚 | m2 | 217.164 | 132 | 112.2
1412 | 49011024 | ▲火烧面四川万源青石踢面 | 600x150x20厚 | m2 | 963.805 | 65 | 55.25
1413 | 49011024 | ▲火烧面四川万源青石 | 400*600*30 | m2 | 25.498 | 60 | 51
1414 | 49011024 | ▲火烧面四川万源青石 | 200*200*30 | m2 | 6.104 | 60 | 51
1415 | 49011024 | ▲火烧面四川万源青石 | 150*300*30 | m2 | 6.732 | 60 | 51
1416 | 49011024 | ▲火烧面四川万源青石 | 100*100*30 | m2 | 2.958 | 60 | 51
1422 | 49019361 | ▲成套配电箱安装 APcd1(充电桩电源 IP54) |  | 台 | 1 | 3780 | 3213
1423 | 49019362 | ▲成套配电箱安装 APcd2(充电桩电源 IP54) |  | 台 | 1 | 3220 | 2737
1424 | 49019363 | ▲成套配电箱安装 1AW |  | 台 | 1 | 4266 | 3626.1
1425 | 49019364 | ▲成套配电箱安装 2AW |  | 台 | 1 | 6273 | 5332.05
1426 | 49019365 | ▲成套配电箱安装 3AW |  | 台 | 1 | 3591 | 3052.35
1446 | 49019394 | ▲成套配电箱安装 | 1AL3 | 台 | 1 | 1372 | 1166.2
1447 | 49019394 | ▲成套配电箱安装 | 1AL4 | 台 | 1 | 1516 | 1288.6
1517 | 80213460 | ▲预拌非泵送细石混凝土 | C15(42.5) 碎石10mm(细石) 塌落度120-160mm | m3 | 2.948 | 362.52 | 308.142
1518 | 80213465 | ▲预拌非泵送细石混凝土 | C20(42.5) 碎石10mm(细石) 塌落度120-160mm | m3 | 106.202 | 379.33 | 322.4305
1519 | 80213470 | ▲预拌非泵送细石混凝土 | C25(42.5) 碎石10mm(细石) 塌落度120-160mm | m3 | 0.424 | 391.36 | 332.656
1520 | 80213475 | ▲预拌非泵送细石混凝土 | C30(42.5) 碎石10mm(细石) 塌落度120-160mm | m3 | 13.762 | 407.3 | 346.205
1521 | 80213570 | ▲预拌非泵送普通混凝土 | C15(42.5) 碎石31.5mm 塌落度120-160mm | m3 | 18.322 | 352.73 | 299.8205
1522 | 80213575 | ▲预拌非泵送普通混凝土 | C20(42.5) 碎石31.5mm 塌落度120-160mm | m3 | 402.547 | 370.02 | 314.517
1523 | 80213580 | ▲预拌非泵送普通混凝土 | C25(42.5) 碎石31.5mm 塌落度120-160mm | m3 | 342.299 | 386.47 | 328.4995
1524 | 80213585 | ▲预拌非泵送普通混凝土 | C30(42.5) 碎石31.5mm 塌落度120-160mm | m3 | 83.236 | 399.97 | 339.9745
1525 | 80213670 | ▲预拌泵送普通混凝土 | 泵送100m以下 C15(42.5) 碎石25mm 塌落度160-200mm | m3 | 9.215 | 349.91 | 297.4235
1526 | 80213675 | ▲预拌泵送普通混凝土 | 泵送100m以下 C20(42.5) 碎石25mm 塌落度160-200mm | m3 | 4249.777 | 401.24 | 341.054
1527 | 80213680 | ▲预拌泵送普通混凝土 | 泵送100m以下 C25(42.5) 碎石25mm 塌落度160-200mm | m3 | 19546.337 | 417.68 | 355.028
1528 | 80213685 | ▲预拌泵送普通混凝土 | 泵送100m以下 C30(42.5) 碎石25mm 塌落度160-200mm | m3 | 2963.932 | 432.29 | 367.4465
1529 | 80214200 | ▲预拌泵送细石混凝土 | C15(42.5) 碎石10mm(细石) 塌落度160-200mm | m3 | 0.317 |  | 0
1530 | 80215185 | ▲预拌泵送抗渗混凝土 | C30P6(42.5) 碎石25mm 塌落度160-200mm | m3 | 911.09 | 448.6 | 381.31
1531 | 80215215 | ▲预拌泵送抗渗混凝土 | C30P8(42.5) 碎石25mm 塌落度160-200mm | m3 | 1736.004 | 457.51 | 388.8835
1536 | 80251330 | ▲细粒式改性沥青混凝土 | AC-13 C 碎石 | m3 | 179.487 | 1125 | 956.25
1537 | 80251520 | ▲粗粒式改性沥青混凝土 | AC-26 C 碎石 | m3 | 239.316 | 1011 | 859.35
三 |  | 设备
5 | 79011006 | ▲A型应急照明集中电源箱 | 1YJ a~d 0.5KVA | 台 | 4 | 2000 | 1700
6 | 79011006 | ▲A型应急照明集中电源箱 | 2~4YJ 1.0KVA | 台 | 3 | 2320 | 1972
7 | 79011006 | ▲A型应急照明集中电源箱 | 1~4YJ 1.0KVA | 台 | 4 | 2320 | 1972
8 | 79019357 | ▲七氟丙烷灭火药剂储存瓶组 QMP90/5.6-PAVLN |  | 套 | 5 | 7945.133 | 6753.363
13 | 79019361 | ▲火灾报警控制器 JB-TG-JBF-11S |  | 台 | 1 | 12500 | 10625
14 | 79019361 | ▲消防广播(JBF-11S/SP500)定压式 |  | 台 | 1 | 80 | 68
15 | 79019361 | ▲成套配电箱安装 SBAEP |  | 台 | 1 | 4254 | 3615.9
16 | 79019361 | ▲电气火灾监控器 |  | 台 | 1 | 3510 | 2983.5
17 | 79019361 | ▲直控柜JBF-11S/CD8 |  | 台 | 1 | 1600 | 1360
18 | 79019361 | ▲消防设备电源监控器 |  | 台 | 1 | 2980 | 2533
19 | 79019361 | ▲气体灭火控制器 |  | 台 | 8 | 9422 | 8008.7
20 | 79019361 | ▲消防图形显示装置 |  | 台 | 1 | 8055 | 6846.75
21 | 79019361 | ▲防火门监控器 |  | 台 | 1 | 4400 | 3740
22 | 79019361 | ▲增压稳压设备 | XW(L)-II-1.5-38-ADL ;充气压力0.32MPa。立式隔膜式气压水罐型号规格SQL800×0.6;配用水泵型号为ADL4-6,Q=1.5L/s,H=38m,N=1.1Kw。P0=0.32MPa Ps1=0.35MPa Ps2=0.41MPa | 套 | 1 | 8800 | 7480
23 | 79019361 | ▲成套变频给水设备 | Q总=20m3/h,H=30m,N=4.0kw 一套设备共含3台水泵 两大泵Q=20m3/h,H=30m 大泵一用一备一小泵Q=8m3/h,H=40m 含气压罐控制柜 | 套 | 1 | 33400 | 28390
24 | 79019361 | ▲七氟丙烷灭火药剂储存瓶组 WQMP120/5.6-PAVLN |  | 套 | 7 | 9387.611 | 7979.4694
25 | 79019366 | ▲无负压变频供水设备 | 设计流量28立方米/小时，设计扬程60m，功率7.5KW。一主一备式。含气压罐、控制柜 | 套 | 1 | 24350 | 20697.5
26 | 79019366 | ▲潜水泵 Q=45m3/h,H=18m,N=4.0kw |  | 台 | 3 | 1600 | 1360
27 | 79019386 | ▲一体化污水处理设备 处理量7T/d 处理后水质达到一级标准(A标准) |  | 台 | 1 | 70000 | 59500
28 | 79019386 | ▲潜水泵控制箱 |  | 台 | 1 | 1080 | 918
29 | 79019386 | ▲雨水排污泵 | Q=15m3/h,H=15m 1用1备 N=1.5KW | 台 | 2 | 1088.496 | 925.2216
30 | 79019386 | ▲雨水提升泵 | Q=30m3/h,H=22m 1用1备 N=4.0KW | 台 | 4 | 1814.159 | 1542.0351
31 | 79019386 | ▲自动过滤弃流装置 SSQL-E400 包括雨量计、电动阀 |  | 元 | 2 | 442.478 | 376.1063
32 | 79019387 | ▲电气控制柜 |  | 台 | 2 | 3097.345 | 2632.7432
33 | 79019390 | ▲PF-1F-01、02、04、05、PF-2F-01轴流风机 | 风量:2000m3/h 全压:210Pa 功率:0.18kw | 台 | 5 | 429 | 364.65
34 | 79019390 | ▲PF-1F-03轴流风机,吊装风量:3000m3/h | 全压:260Pa 功率:0.37kw | 台 | 1 | 571 | 485.35
35 | 79019390 | ▲PF-1F-17轴流风机(防爆),吊装风量:1980m3/h 全压:450Pa 功率:0.75KW |  | 台 | 1 | 1000 | 850
36 | 79019390 | ▲SF-1F-01轴流风机(防爆)吊装 风量:1600m3/h 全压:450Pa 功率:1KW |  | 台 | 1 | 402 | 341.7
37 | 79019394 | ▲室内消火栓泵 | Q=15L/s,H=50m,N=37Kw 一用一备 XBD卧式消防泵 | 台 | 2 | 7020 | 5967
38 | 79019396 | ▲水位监控主机 |  | 台 | 2 | 1200 | 1020
39 | 79019396 | ▲消防联动控制器 |  | 台 | 1 | 13600 | 11560
40 | 79019396 | ▲智能应急照明主机 |  | 台 | 1 | 4500 | 3825
41 | 79019396 | ▲控制柜 |  | 台 | 1 | 5900 | 5015
42 | 79019396 | ▲双电源柜 JWK-SDY-100A |  | 台 | 1 | 4700 | 3995
43 | 79019396 | ▲PF-1F-01-08 轴流风机 JSF-GA-500,吊装门内外设置风机启停开关 风量:3500m3/h 全压:510Pa 转速:2900rpm 功率:3.0KW |  | 台 | 8 | 1857 | 1578.45
44 | 79019396 | ▲PF-1F-09、10、11、14、15、16轴流风机 JSF-GA-500,吊装门内外设置风机启停开关 风量:7900m3/h 全压:510Pa 转速:2900rpm 功率:3.0KW |  | 台 | 6 | 1857 | 1578.45
45 | 79019396 | ▲PF-1F-12、13轴流风机 | JSF-GA-500,吊装门内外设置风机启停开关 风量:13000m3/h 全压:450Pa 转速:1450rpm 功率:3.0KW | 台 | 2 | 1857 | 1578.45
46 | 79019396 | ▲PY-WF-01消防轴流风机(吊装) | HTF(A)-Ⅰ-10 风量:40000m3/h 全压:630Pa 功率:11.0KW | 台 | 1 | 5429 | 4614.65