## 封2招标控制价
三明市将乐县城区排水防涝设施建设项目（水南片区一期A标段）
招 标 控 制 价
招标控制价(小写): |  |  | 34165415元 | 其中：甲供材料费
(大写): | 叁仟肆佰壹拾陆万伍仟肆佰壹拾伍圆整 |  |  | 其中：甲供材料费
招 标 人: |  |  |  | 造价咨询人:
(盖单位公章) |  |  |  | (盖单位公章)
法定代表人 或其授权人: |  |  |  | 法定代表人 或其授权人:
(签字或盖章) |  |  |  | (签字或盖章)
编 制 人: |  |  |  | 审 核 人:
(签字) |  |  |  | (签字、加盖执业印章)
编 制 时 间: |  | 2024年12月10日 |  | 审 核 时 间:

## 表2工程项目造价汇总表
工程项目造价汇总表
工程名称:三明市将乐县城区排水防涝设施建设项目（水南片区一期A标段） |  |  | 第1页 共1页
序号 | 单项工程名称 | 金额(元) | 其中
|  |  | 安全文明施工费(元) | 人工费 （元）
1 | 单项工程 | 34165415 | 692707 | 3225590
合 计 |  | 34165415 | 692707 | 3225590

## 表3单项工程造价汇总表
单项工程造价汇总表
工程名称：三明市将乐县城区排水防涝设施建设项目（水南片区一期A标段） 单项工程 |  |  | 第1页 共1页
序号 | 单位工程名称 | 金额(元) | 其中
|  |  | 安全文明施工费(元) | 人工费 （元）
1 | 玉华大道 | 18771757 | 386632 | 1914257
2 | 双溪路 | 9552316 | 196483 | 891932
3 | 三华南路 | 5341342 | 109592 | 419401
4 | 暂列金 | 500000
合 计 |  | 34165415 | 692707 | 3225590

## 表4单位工程造价汇总表
单位工程造价汇总表
工程名称：三明市将乐县城区排水防涝设施建设项目（水南片区一期A标段） 单项工程 玉华大道 |  | 第1页 共4页
序号 | 汇 总 内 容 | 金 额(元)
1 | 分部分项工程费 | 16370595
1.1 | 道路工程 | 11664630
1.2 | 污水工程 | 1378856
1.3 | 雨水工程 | 3058980
1.4 | 其他工程 | 268129
2 | 措施项目费 | 2342762
2.1 | 总价措施项目费 | 475996
2.1.1 | 安全文明施工费 | 386632
2.1.2 | 其他总价措施费 | 89364
2.2 | 单价措施项目费 | 1866766
3 | 其他项目费 | 58400
3.1 | 暂列金额
3.2 | 专业工程暂估价 | 58400
3.3 | 总承包服务费
合 计=1+2+3 |  | 18771757
单位工程造价汇总表
工程名称：三明市将乐县城区排水防涝设施建设项目（水南片区一期A标段） 单项工程 双溪路 |  | 第2页 共4页
序号 | 汇 总 内 容 | 金 额(元)
1 | 分部分项工程费 | 9127230
1.1 | 道路工程 | 6720422
1.2 | 污水工程 | 679788
1.3 | 雨水工程 | 1493389
1.4 | 其他工程 | 233631
2 | 措施项目费 | 382686
2.1 | 总价措施项目费 | 241896
2.1.1 | 安全文明施工费 | 196483
2.1.2 | 其他总价措施费 | 45413
2.2 | 单价措施项目费 | 140790
3 | 其他项目费 | 42400
3.1 | 暂列金额
3.2 | 专业工程暂估价 | 42400
3.3 | 总承包服务费
合 计=1+2+3 |  | 9552316
单位工程造价汇总表
工程名称：三明市将乐县城区排水防涝设施建设项目（水南片区一期A标段） 单项工程 三华南路 |  | 第3页 共4页
序号 | 汇 总 内 容 | 金 额(元)
1 | 分部分项工程费 | 5037988
1.1 | 道路工程 | 3065406
1.2 | 污水工程 | 375793
1.3 | 雨水工程 | 1333471
1.4 | 其他工程 | 263318
2 | 措施项目费 | 266354
2.1 | 总价措施项目费 | 134922
2.1.1 | 安全文明施工费 | 109592
2.1.2 | 其他总价措施费 | 25330
2.2 | 单价措施项目费 | 131432
3 | 其他项目费 | 37000
3.1 | 暂列金额
3.2 | 专业工程暂估价 | 37000
3.3 | 总承包服务费
合 计=1+2+3 |  | 5341342
单位工程造价汇总表
工程名称：三明市将乐县城区排水防涝设施建设项目（水南片区一期A标段） 单项工程 暂列金 |  | 第4页 共4页
序号 | 汇 总 内 容 | 金 额(元)
1 | 分部分项工程费
1.1 | 暂列金
2 | 措施项目费
2.1 | 总价措施项目费
2.1.1 | 安全文明施工费
2.1.2 | 其他总价措施费
2.2 | 单价措施项目费
3 | 其他项目费 | 500000
3.1 | 暂列金额 | 500000
3.2 | 专业工程暂估价
3.3 | 总承包服务费
合 计=1+2+3 |  | 500000

## 表5分部分项工程量清单与计价表
分部分项工程量清单与计价表
工程名称：三明市将乐县城区排水防涝设施建设项目（水南片区一期A标段） | [6 empty] | 第1页 共31页
序号 | 项目编码 | 项目名称 | 项目特征描述 | 计量单位 | 工程量 | 金 额(元)
[6 empty] | 综合单价 |  | 合价
单项工程 | [8 empty] | 单项工程(17市政)
玉华大道 | [8 empty] | 单位工程(17市政)
道路工程 | [8 empty] | 分项工程(17市政)
土方工程
1 | 040101001001 | 挖一般土方 | (1)土壤类别:综合考虑 (2)挖土深度:综合考虑 | m3 | 1291 | 6.43 |  | 8301.13
2 | 040103001001 | 填方 | (1)填方粒径要求:设计要求 (2)填方来源、运距:原土回填 (3)密实度要求:设计要求 | m3 | 200 | 4.01 |  | 802
3 | 040103002001 | 余方弃置 | (1)废弃料品种:废土 (2)运距:按3km包干 | m3 | 1091 | 11.96 |  | 13048.36
沥青道路拆除
4 | 041001001001 | 拆除路面 | (1)材质:沥青混凝土 (2)厚度:16cm (3)挖掘机装车 石渣 (4)运距:按3km包干 | m2 | 26162 | 13.12 |  | 343245.44
5 | 041001001002 | 拆除路面 | (1)材质:混凝土路面 (2)厚度:22cm (3)部位:旧混凝土路面 (4)挖掘机装车 石渣 (5)运距:按3km包干 | m2 | 1103 | 24.42 |  | 26935.26
6 | 041001003001 | 拆除基层 | (1)材质:水泥稳定碎石 (2)厚度:15cm (3)部位:旧混凝土路面 (4)挖掘机装车 石渣 (5)运距:按3km包干 | m2 | 1103 | 9.68 |  | 10677.04
7 | 041001003002 | 拆除基层 | (1)材质:碎石基层 (2)厚度:15cm (3)部位:旧混凝土路面 (4)运距:按3km包干 | m2 | 1103 | 6.68 |  | 7368.04
8 | 041001003003 | 拆除基层 | (1)材质:水泥稳定碎石 (2)厚度:40cm (3)部位:软基处理挖除基层 (4)挖掘机装车 石渣 (5)运距:按3km包干 | m2 | 2491 | 25.82 |  | 64317.62
9 | 041001003004 | 拆除基层 | (1)材质:碎石基层 (2)厚度:15cm (3)部位:软基处理挖除基层 (4)运距:按3km包干 | m2 | 2491 | 6.68 |  | 16639.88
10 | 041001003005 | 拆除基层 | (1)材质:水泥稳定碎石 (2)厚度:40cm | m2 | 5751 | 25.82 |  | 148490.82
分部分项工程量清单与计价表
工程名称：三明市将乐县城区排水防涝设施建设项目（水南片区一期A标段） | [6 empty] | 第2页 共31页
序号 | 项目编码 | 项目名称 | 项目特征描述 | 计量单位 | 工程量 | 金 额(元)
[6 empty] | 综合单价 |  | 合价
(3)部位:管道挖除基层 (4)挖掘机装车 石渣 (5)运距:按3km包干
11 | 041001003006 | 拆除基层 | (1)材质:碎石基层 (2)厚度:15cm (3)部位:管道挖除基层 (4)运距:按3km包干 | m2 | 5751 | 6.68 |  | 38416.68
12 | 041001003007 | 拆除基层 | (1)材质:水泥稳定碎石 (2)厚度:40cm (3)部位:预埋钢管挖除基层 (4)挖掘机装车 石渣 (5)运距:按3km包干 | m2 | 121.4 | 25.82 |  | 3134.55
13 | 041001003008 | 拆除基层 | (1)材质:碎石基层 (2)厚度:15cm (3)部位:预埋钢管挖除基层 (4)运距:按3km包干 | m2 | 121.4 | 6.68 |  | 810.95
14 | 041001002001 | 拆除人行道 | (1)材质:混凝土 (2)厚度:10cm (3)挖掘机装车 石渣 (4)运距:按3km包干 | m2 | 9472 | 14.61 |  | 138385.92
15 | 041001003009 | 拆除基层 | (1)材质:碎石层 (2)厚度:10cm (3)部位:人行道 (4)挖掘机装车 石渣 (5)运距:按3km包干 | m2 | 9472 | 4.45 |  | 42150.4
16 | 041001005001 | 拆除侧、平（缘）石 | (1)材质:20×35花岗岩立缘石 (2)10%重装+5%更换 (3)挖掘机装车 石渣 (4)运距:按3km包干 | m | 372 | 9.64 |  | 3586.08
|  | 分部小计 | [5 empty] | 866310.17
软基处理恢复及新路基
17 | 040202015001 | ★水泥稳定碎（砾）石 | (1)水泥含量:5% (2)石料规格:Φ10～25mm (3)厚度:20Cm | m2 | 4290 | 76.48 |  | 328099.2
18 | 040202015002 | ★水泥稳定碎（砾）石 | (1)水泥含量:3% (2)石料规格:Φ10～25mm (3)厚度:20Cm | m2 | 4290 | 72.88 |  | 312655.2
19 | 040202011001 | 碎石 | (1)厚度:15cm (2)石料规格:级配碎石 (3)路床碾压:素土夯实 | m2 | 4290 | 30.05 |  | 128914.5
20 | 040101005001 | 挖淤泥、流砂 | (1)挖掘深度:80cm | m3 | 1992.8 | 11.41 |  | 22737.85
21 | 040103002003 | 余方弃置 | (1)废弃料品种:淤泥 (2)运距:按3km包干 | m3 | 1992.8 | 17.87 |  | 35611.34
22 | 040103001002 | 填方 | (1)填方粒径要求:符 | m3 | 1992.632 | 15.49 |  | 30865.87
分部分项工程量清单与计价表
工程名称：三明市将乐县城区排水防涝设施建设项目（水南片区一期A标段） | [6 empty] | 第3页 共31页
序号 | 项目编码 | 项目名称 | 项目特征描述 | 计量单位 | 工程量 | 金 额(元)
[6 empty] | 综合单价 |  | 合价
合设计要求 (2)填方来源、运距:自行考虑 (3)密实度要求:符合设计要求
管基修复
23 | 040202015003 | ★水泥稳定碎（砾）石 | (1)水泥含量:5% (2)石料规格:Φ10～25mm (3)厚度:20Cm | m2 | 5751 | 76.48 |  | 439836.48
24 | 040202015004 | ★水泥稳定碎（砾）石 | (1)水泥含量:3% (2)石料规格:Φ10～25mm (3)厚度:20Cm | m2 | 5751 | 72.88 |  | 419132.88
25 | 040202011002 | ★碎石 | (1)厚度:15cm (2)石料规格:级配碎石 (3)路床碾压:素土夯实 | m2 | 5751 | 30.05 |  | 172817.55
26 | 040309010001 | ★防水层 | (1)材料品种、规格:4mm厚SBS改性沥青防水卷材 | m2 | 3864 | 58.47 |  | 225928.08
预埋钢管路基修复
27 | 040202015005 | ★水泥稳定碎（砾）石 | (1)水泥含量:5% (2)石料规格:Φ10～25mm (3)厚度:20Cm | m2 | 121.4 | 76.48 |  | 9284.67
28 | 040202015006 | ★水泥稳定碎（砾）石 | (1)水泥含量:3% (2)石料规格:Φ10～25mm (3)厚度:20Cm | m2 | 121.4 | 72.88 |  | 8847.63
29 | 040202011003 | ★碎石 | (1)厚度:15cm (2)石料规格:级配碎石 (3)路床碾压:素土夯实 | m2 | 121.4 | 30.05 |  | 3648.07
沥青道路恢复
30 | 040203006001 | ★沥青混凝土 | (1)沥青品种:改性石油沥青 (2)厚度:4cm (3)沥青混凝土种类:细粒式改性沥青砼、AC-13C (4)石料粒径:0~13.2mm (5)掺和料:矿粉 (6)运距:7km包干 | m2 | 27341 | 64.52 |  | 1764041.32
31 | 040203006002 | ★沥青混凝土 | (1)沥青品种:石油沥青 (2)厚度:5cm (3)沥青混凝土种类:中粒式沥青砼、AC-16C (4)石料粒径:0~16mm (5)掺和料:矿粉 | m2 | 27341 | 64.85 |  | 1773063.85
分部分项工程量清单与计价表
工程名称：三明市将乐县城区排水防涝设施建设项目（水南片区一期A标段） | [6 empty] | 第4页 共31页
序号 | 项目编码 | 项目名称 | 项目特征描述 | 计量单位 | 工程量 | 金 额(元)
[6 empty] | 综合单价 |  | 合价
(6)其他:运距按7km包干
32 | 040203006003 | ★沥青混凝土 | (1)沥青品种:石油沥青 (2)厚度:7cm (3)沥青混凝土种类:粗粒式沥青砼、AC-25C (4)石料粒径:0~26.5mm (5)掺和料:矿粉 (6)其他:运距按7km包干 | m2 | 27341 | 83.13 |  | 2272857.33
33 | 040203003001 | ★透层、粘层 | (1)材料品种:乳化沥青粘层、PC-3 (2)喷油量:0.3-0.6L/m2 (3)沥青运输(运距7km以内) | m2 | 54682 | 2.1 |  | 114832.2
34 | 040203004001 | ★封层 | (1)厚度:1cm (2)材料品种:乳化沥青 (3)喷油量:PC-1,0.5~0.8L/m2 | m2 | 27338.74 | 4.65 |  | 127125.14
35 | 040203003002 | ★透层、粘层 | (1)材料品种:乳化沥青透层油 (2)喷油量:PC-2,0.7~1.5L/m2 | m2 | 27338.74 | 5 |  | 136693.7
36 | 040203008001 | ★块料面层 | (1)块料品种、规格:5cm厚花岗岩板(平缘石49.5*25*5)；3cm厚M7.5水泥砂浆 (2)垫层：材料品种厚度、强度等级:8cm厚C20细石砼 | m2 | 620 | 308.05 |  | 190991
人行道修复
37 | 040204002001 | ★人行道块料铺设 | (1)块料品种、规格:环保透水砖(500*250*50) (2)基础、垫层：材料品种、厚度:10cmC20透水混凝土垫层，10cm级配碎石底层 (3)结合层:3cm厚1:3干硬性水泥砂浆 (4)路床碾压:素土夯实 | m2 | 9910 | 167.85 |  | 1663393.5
38 | 040204004001 | ★安砌侧（平、缘）石 | (1)材料品种、规格:利旧花岗岩立缘石，2.0cm M7.5 水泥砂浆找平层 (2)基础、垫层：材料品种、厚度:C20砼基座 | m | 248 | 24.65 |  | 6113.2
39 | 040204004002 | ★安砌侧（平、缘）石 | (1)材料品种、规格:20×35花岗岩立缘石，2.0cm M7.5 水泥砂浆 | m | 317 | 169.76 |  | 53813.92
分部分项工程量清单与计价表
工程名称：三明市将乐县城区排水防涝设施建设项目（水南片区一期A标段） | [6 empty] | 第5页 共31页
序号 | 项目编码 | 项目名称 | 项目特征描述 | 计量单位 | 工程量 | 金 额(元)
[6 empty] | 综合单价 |  | 合价
找平层 (2)基础、垫层：材料品种、厚度:C20砼基座
40 | 040204004003 | ★安砌侧（平、缘）石 | (1)材料品种、规格:10×20花岗岩平缘石，2.0cm M7.5 水泥砂浆找平层 (2)基础、垫层：材料品种、厚度:C20砼基座 | m | 2032 | 65.6 |  | 133299.2
交通标志标线
41 | 040205006001 | 标线 | (1)工艺:热熔 (2)线型:分界线、边缘线 、中心黄线 (3)材料品种:热熔漆 | m2 | 1217.75 | 37.5 |  | 45665.63
42 | 040205008001 | 横道线 | (1)形式:导流及斑马线 (2)材料品种:热熔漆 | m2 | 469.65 | 76.62 |  | 35984.58
43 | 040205007001 | 标记 | (1)类型:导向箭头 (2)材料品种:热熔漆 | m2 | 304.004 | 61.38 |  | 18659.77
44 | 040205007002 | 标记 | (1)类型:非机动车路面标记 (2)材料品种:热熔漆 | m2 | 46.2 | 61.38 |  | 2835.76
45 | 040205007003 | 标记 | (1)类型:路面文字 (2)材料品种:热熔漆 | m2 | 96.12 | 61.38 |  | 5899.85
46 | 040205007004 | 标记 | (1)类型:菱形预告标记 (2)材料品种:热熔漆 (3)规格尺寸:1.5×3m | 个 | 20 | 290.62 |  | 5812.4
47 | 040205007005 | 标记 | (1)类型:倒三角让行标记 (2)材料品种:热熔漆 (3)规格尺寸:1.2×3m | 个 | 3 | 195.87 |  | 587.61
48 | 040205012001 | 隔离护栏 | (1)类型:行车道栏杆拆除 | m | 1282 | 10.01 |  | 12832.82
49 | 040205012002 | 隔离护栏 | (1)类型:行车道栏杆重装（利旧） | m | 1282 | 20.19 |  | 25883.58
50 | 040205012003 | 隔离护栏 | (1)类型:人行道外侧栏杆 (2)基础:C20砼栏杆基础 (3)预埋件安装 (4)镀锌钢管隔离护栏（详见图纸） | m | 400 | 402.41 |  | 160964
预埋钢管
51 | 040101002001 | 挖沟槽土方 | (1)土壤类别:综合考虑 (2)挖土深度:2m内 | m3 | 47.709 | 8.23 |  | 392.65
52 | 040103001003 | 填方 | (1)填方粒径要求:满足设计及规范要求 (2)填方来源、运距:原土回填、投标人根据现场实际情况自行 | m3 | 6.07 | 7.95 |  | 48.26
分部分项工程量清单与计价表
工程名称：三明市将乐县城区排水防涝设施建设项目（水南片区一期A标段） | [6 empty] | 第6页 共31页
序号 | 项目编码 | 项目名称 | 项目特征描述 | 计量单位 | 工程量 | 金 额(元)
[6 empty] | 综合单价 |  | 合价
考虑 (3)密实度要求:满足设计及规范要求 (4)填方材料品种:三类土
53 | 040103001005 | 填方 | (1)填方粒径要求:满足设计及规范要求 (2)填方来源、运距:自购、投标人根据现场实际情况自行考虑 (3)密实度要求:满足设计及规范要求 (4)填方材料品种:机制砂 | m3 | 35.638 | 148.11 |  | 5278.34
54 | 040103002004 | 余方弃置 | (1)废弃料品种:三类土 (2)运距:按3km包干 | m3 | 40.732 | 11.96 |  | 487.15
55 | 040501002001 | 钢管 | (1)材质及规格:φ110镀锌钢管 | m | 714 | 104.73 |  | 74777.22
56 | 040205001001 | ★人（手）孔井 | (1)盖板材质、规格:铸铁井盖井座 (2)材料品种:实心砖,M10水泥砂浆砌筑,内壁1:2.5水泥砂浆抹面10mm厚；外壁1:2.5水泥砂浆抹面15mm厚 (3)基础、垫层：材料品种、厚度:C15垫层 (4)规格尺寸:0.5*0.75*1m | 座 | 14 | 1971.9 |  | 27606.6
污水工程 | [8 empty] | 分项工程(17市政)
57 | 040101002002 | 挖沟槽土方 | (1)土壤类别:三类土 (2)挖土深度:综合考虑 | m3 | 4687.55 | 7.35 |  | 34453.49
58 | 040103001007 | 填方 | (1)填方粒径要求:满足设计及规范要求 (2)填方来源、运距:自购、投标人根据现场实际情况自行考虑 (3)密实度要求:满足设计及规范要求 (4)填方材料品种:机制砂 | m3 | 1615.25 | 148.11 |  | 239234.68
59 | 040103001008 | 填方 | (1)填方粒径要求:满足设计及规范要求 (2)填方来源、运距:原土回填、投标人根据现场实际情况自行考虑 (3)密实度要求:满足设计及规范要求 (4)填方材料品种:三类土 | m3 | 2125.36 | 7.95 |  | 16896.61
60 | 040103002005 | 余方弃置 | (1)废弃料品种:三类土 (2)运距:按3km包干 | m3 | 2244.607 | 11.96 |  | 26845.5
分部分项工程量清单与计价表
工程名称：三明市将乐县城区排水防涝设施建设项目（水南片区一期A标段） | [6 empty] | 第7页 共31页
序号 | 项目编码 | 项目名称 | 项目特征描述 | 计量单位 | 工程量 | 金 额(元)
[6 empty] | 综合单价 |  | 合价
61 | 040501004001 | 塑料管 | (1)连接形式:弹性密封圈柔性连接 (2)20cm碎石+10cm砂垫层 (3)铺设深度:综合考虑 (4)管道检验及试验要求:闭水试验 (5)材质及规格:PEPRP多孔加筋增强管SN8、DN300 | m | 249.3 | 244.99 |  | 61076.01
62 | 040501004002 | 塑料管 | (1)连接形式:弹性密封圈柔性连接 (2)20cm碎石+10cm砂垫层 (3)铺设深度:综合考虑 (4)管道检验及试验要求:闭水试验 (5)材质及规格:PEPRP多孔加筋增强管SN8、DN400 | m | 683.5 | 362.38 |  | 247686.73
63 | 040501004003 | 塑料管 | (1)连接形式:弹性密封圈柔性连接 (2)20cm碎石+10cm砂垫层 (3)铺设深度:综合考虑 (4)管道检验及试验要求:闭水试验 (5)材质及规格:PEPRP多孔加筋增强管SN12.5、DN400 | m | 510.1 | 448.64 |  | 228851.26
64 | 040504002001 | ★混凝土井 | (1)图集及规格:20S515，页30，Φ1000mm、井深3.14m (2)混凝土强度等级:C30 (3)垫层、基础材质及厚度:C20混凝土垫层、100mm，C30P6钢筋混凝土基础、200mm (4)防渗、防水要求:P6 (5)井盖、井圈材质及规格:C30钢筋混凝土井盖、φ1360×140mm，C30井圈、φ700mm，重型球墨铸铁井盖、φ700mm (6)踏步材质、规格:钢质 | 座 | 54 | 6369.12 |  | 343932.48
65 | 040504002002 | 混凝土井 | (1)图集及规格:隔油池GY-1（23S519页42）,2000*1000mm (2)混凝土强度等级:C30 (3)垫层、基础材质及厚度:C15混凝土垫层 | 座 | 20 | 7754.82 |  | 155096.4
分部分项工程量清单与计价表
工程名称：三明市将乐县城区排水防涝设施建设项目（水南片区一期A标段） | [6 empty] | 第8页 共31页
序号 | 项目编码 | 项目名称 | 项目特征描述 | 计量单位 | 工程量 | 金 额(元)
[6 empty] | 综合单价 |  | 合价
、100mm，C30P6钢筋混凝土基础、250mm (4)防渗、防水要求:P6 (5)井盖、井圈材质及规格:C30钢筋混凝土井盖、2360×1360mm，花纹钢板盖板（底漆：环氧富锌底漆；中间：云铁氯化橡胶；面漆：氯化橡胶丙烯酸磁漆），φ800井盖及井座 (6)踏步材质、规格:钢质
井圈钢筋加固
66 | 040303002001 | ★混凝土基础 | (1)混凝土强度等级:C30预拌非泵送普通混凝土 | m3 | 18.4 | 548.17 |  | 10086.33
67 | 040901001001 | ★现浇构件钢筋 | (1)钢筋种类:HPB300 (2)钢筋规格:Φ8mm | t | 1.254 | 5556.91 |  | 6968.37
68 | 040901001002 | ★现浇构件钢筋 | (1)钢筋种类:HPB300 (2)钢筋规格:Φ10mm | t | 1.391 | 5555.62 |  | 7727.87
雨水工程 | [8 empty] | 分项工程(17市政)
69 | 040101002003 | 挖沟槽土方 | (1)土壤类别:三类土 (2)挖土深度:综合考虑 | m3 | 6354.29 | 7.41 |  | 47085.29
70 | 040103001010 | 填方 | (1)填方粒径要求:满足设计及规范要求 (2)填方来源、运距:自购、投标人根据现场实际情况自行考虑 (3)密实度要求:满足设计及规范要求 (4)填方材料品种:机制砂 | m3 | 3138.213 | 148.11 |  | 464800.73
71 | 040103001011 | 填方 | (1)填方粒径要求:满足设计及规范要求 (2)填方来源、运距:原土回填、投标人根据现场实际情况自行考虑 (3)密实度要求:满足设计及规范要求 (4)填方材料品种:三类土 | m3 | 2350.3 | 7.95 |  | 18684.89
72 | 040103002006 | 余方弃置 | (1)废弃料品种:三类土 (2)运距:按3km包干 | m3 | 3652.796 | 11.96 |  | 43687.44
73 | 040501004004 | 塑料管 | (1)连接形式:弹性密封圈柔性连接 (2)20cm碎石+10cm砂垫层 (3)铺设深度:综合考虑 (4)管道检验及试验要 | m | 789.98 | 241.38 |  | 190685.37
分部分项工程量清单与计价表
工程名称：三明市将乐县城区排水防涝设施建设项目（水南片区一期A标段） | [6 empty] | 第9页 共31页
序号 | 项目编码 | 项目名称 | 项目特征描述 | 计量单位 | 工程量 | 金 额(元)
[6 empty] | 综合单价 |  | 合价
求: (5)材质及规格:PEPRP多孔加筋增强管SN8、DN300
74 | 040501004005 | 塑料管 | (1)连接形式:弹性密封圈柔性连接 (2)20cm碎石+10cm砂垫层 (3)铺设深度:综合考虑 (4)管道检验及试验要求: (5)材质及规格:PEPRP多孔加筋增强管SN8、DN600 | m | 768.63 | 693.91 |  | 533360.04
75 | 040501004006 | 塑料管 | (1)连接形式:弹性密封圈柔性连接 (2)20cm碎石+10cm砂垫层 (3)铺设深度:综合考虑 (4)管道检验及试验要求: (5)材质及规格:PEPRP多孔加筋增强管SN8、DN800 | m | 74.38 | 1061.73 |  | 78971.48
76 | 040501004007 | 塑料管 | (1)连接形式:弹性密封圈柔性连接 (2)20cm碎石+10cm砂垫层 (3)铺设深度:综合考虑 (4)管道检验及试验要求: (5)材质及规格:PEPRP多孔加筋增强管SN12.5、DN1000 | m | 265 | 2315.94 |  | 613724.1
77 | 040501004008 | 塑料管 | (1)连接形式:弹性密封圈柔性连接 (2)20cm碎石+10cm砂垫层 (3)铺设深度:综合考虑 (4)管道检验及试验要求: (5)材质及规格:PEPRP多孔加筋增强管SN12.5、DN1200 | m | 72 | 3122.11 |  | 224791.92
78 | 040501004009 | 塑料管 | (1)连接形式:弹性密封圈柔性连接 (2)20cm碎石+10cm砂垫层 (3)铺设深度:综合考虑 (4)管道检验及试验要求: (5)材质及规格:PEPRP多孔加筋增强管SN12.5、DN1600 | m | 27.85 | 5079.63 |  | 141467.7
分部分项工程量清单与计价表
工程名称：三明市将乐县城区排水防涝设施建设项目（水南片区一期A标段） | [6 empty] | 第10页 共31页
序号 | 项目编码 | 项目名称 | 项目特征描述 | 计量单位 | 工程量 | 金 额(元)
[6 empty] | 综合单价 |  | 合价
79 | 040504002003 | ★混凝土井 | (1)图集及规格:20S515，页29，Φ1000mm、井深2.38m (2)混凝土强度等级:C30 (3)垫层、基础材质及厚度:C20混凝土垫层、100mm，C30P6钢筋混凝土基础、200mm (4)防渗、防水要求:P6 (5)井盖、井圈材质及规格:C30钢筋混凝土井盖、φ1360×140mm，C30井圈、φ700mm，重型球墨铸铁井盖、φ700mm (6)踏步材质、规格:钢质 | 座 | 26 | 5166.29 |  | 134323.54
80 | 040504002004 | ★混凝土井 | (1)图集及规格:20S515，页29，Φ1250mm、井深2.61m (2)混凝土强度等级:C30 (3)垫层、基础材质及厚度:C20混凝土垫层、100mm，C30P6钢筋混凝土基础、200mm (4)防渗、防水要求:P6 (5)井盖、井圈材质及规格:C30钢筋混凝土井盖、φ1610×160mm，C30井圈、φ700mm，重型球墨铸铁井盖、φ700mm (6)踏步材质、规格:钢质 | 座 | 5 | 6359.97 |  | 31799.85
81 | 040504002005 | ★混凝土井 | (1)图集及规格:20S515，页29，Φ1800mm、井深3.32m (2)混凝土强度等级:C30 (3)垫层、基础材质及厚度:C20混凝土垫层、100mm，C30P6钢筋混凝土基础、200mm (4)防渗、防水要求:P6 (5)井盖、井圈材质及规格:C30钢筋混凝土井盖、φ2160×200mm，C30井圈、φ700mm，重型球墨铸铁井盖、φ700mm (6)踏步材质、规格:钢质 | 座 | 9 | 9885.89 |  | 88973.01
82 | 040504002006 | ★混凝土井 | (1)图集及规格:20S515，页39，1700×1100mm、井深3.50m | 座 | 2 | 8477.71 |  | 16955.42
分部分项工程量清单与计价表
工程名称：三明市将乐县城区排水防涝设施建设项目（水南片区一期A标段） | [6 empty] | 第11页 共31页
序号 | 项目编码 | 项目名称 | 项目特征描述 | 计量单位 | 工程量 | 金 额(元)
[6 empty] | 综合单价 |  | 合价
(2)混凝土强度等级:C30 (3)垫层、基础材质及厚度:C20混凝土垫层、100mm，C30P6钢筋混凝土基础、200mm (4)防渗、防水要求:P6 (5)井盖、井圈材质及规格:C30钢筋混凝土井盖、2060*1460mm，C30井圈、φ700mm，重型球墨铸铁井盖、φ700mm (6)踏步材质、规格:钢质
83 | 040504002007 | 混凝土井 | (1)图集及规格:20S515，页39，2400×1100mm、井深5.33m (2)混凝土强度等级:C30 (3)垫层、基础材质及厚度:C20混凝土垫层、100mm，C30P6钢筋混凝土基础、200mm (4)防渗、防水要求:P6 (5)井盖、井圈材质及规格:C30钢筋混凝土井盖、2760*1460mm，C30井圈、φ700mm，重型球墨铸铁井盖、φ700mm (6)踏步材质、规格:钢质 | 座 | 1 | 14048.22 |  | 14048.22
84 | 040504002008 | ★混凝土井 | (1)图集及规格:20S515，页59，2700×2700mm、井深3.45m (2)混凝土强度等级:C30 (3)垫层、基础材质及厚度:C20混凝土垫层、100mm，C30P6钢筋混凝土基础、250mm (4)防渗、防水要求:P6 (5)井盖、井圈材质及规格:C30钢筋混凝土井盖、3100*3100mm，C30井圈、φ700mm，重型球墨铸铁井盖、φ700mm (6)踏步材质、规格:钢质 | 座 | 1 | 25813.53 |  | 25813.53
85 | 040504002009 | ★混凝土井 | (1)图集及规格:20S515，页188，A1700mm、井深3.45m (2)混凝土强度等级:C30 (3)垫层、基础材质及 | 座 | 1 | 13109.8 |  | 13109.8
分部分项工程量清单与计价表
工程名称：三明市将乐县城区排水防涝设施建设项目（水南片区一期A标段） | [6 empty] | 第12页 共31页
序号 | 项目编码 | 项目名称 | 项目特征描述 | 计量单位 | 工程量 | 金 额(元)
[6 empty] | 综合单价 |  | 合价
厚度:C20混凝土垫层、100mm，C30P6钢筋混凝土基础、250mm (4)防渗、防水要求:P6 (5)井盖、井圈材质及规格:C30钢筋混凝土井盖、扇形4175×180mm，C30井圈、φ700mm，重型球墨铸铁井盖、φ700mm (6)踏步材质、规格:钢质
86 | 040504007001 | ★混凝土出水口 | (1)图集及规格:排出口D=600（20S517,页16）,深2.2m (2)混凝土强度等级:C30 (3)垫层、基础材质及厚度:200厚级配砂石垫层，MU40块石河坡护砌，C30砼底板和墙 | 座 | 1 | 24951.2 |  | 24951.2
87 | 040504007002 | ★混凝土出水口 | (1)图集及规格:排出口D=1600（20S517,页16）,深5.41m (2)混凝土强度等级:C30 (3)垫层、基础材质及厚度:200厚级配砂石垫层，MU40块石河坡护砌，C30砼底板和墙 | 座 | 1 | 148514.42 |  | 148514.42
88 | 040504009001 | ★雨水口 | (1)混凝土强度等级:C20 (2)垫层、基础材质及厚度:C20混凝土垫层、100mm，C20细石混凝土垫层、50mm (3)砌筑材料品种、规格:水泥实心砖、240×115×53mm、MU10，内侧M10水泥砂浆勾缝 (4)砂浆强度等级及配合比:现拌砌筑砂浆、M10 (5)雨水箅子及圈口材质、型号、规格:铸铁平箅、380×680mm×2片 (6)参考图集:16S518,页15 (7)构件名称:双箅联合式雨水口700x400，井深1m | 座 | 80 | 1824.45 |  | 145956
井圈钢筋加固
89 | 040303002002 | ★混凝土基础 | (1)混凝土强度等级:C30预拌非泵送普通混凝土 | m3 | 25.65 | 1472.02 |  | 37757.31
90 | 040901001003 | ★现浇构件钢筋 | (1)钢筋种类:HPB300 | t | 1.441 | 5556.91 |  | 8007.51
分部分项工程量清单与计价表
工程名称：三明市将乐县城区排水防涝设施建设项目（水南片区一期A标段） | [6 empty] | 第13页 共31页
序号 | 项目编码 | 项目名称 | 项目特征描述 | 计量单位 | 工程量 | 金 额(元)
[6 empty] | 综合单价 |  | 合价
(2)钢筋规格:Φ8mm
91 | 040901001004 | ★现浇构件钢筋 | (1)钢筋种类:HPB300 (2)钢筋规格:Φ10mm | t | 2.072 | 5555.62 |  | 11511.24
其他工程 | [8 empty] | 分项工程(17市政)
92 | 041001008001 | 拆除混凝土结构 | (1)强度等级:C20片石砼 (2)结构形式:破除带状雨水口50cm×50cm | m3 | 5.97 | 151.02 |  | 901.59
93 | 040103002007 | 余方弃置 | (1)废弃料品种:旧雨水口 (2)运距:按3km包干 | m3 | 5.97 | 29.69 |  | 177.25
94 | 040201022001 | 排水沟、截水沟 | (1)断面尺寸:400*400mm (2)基础、垫层：材料、品种、厚度:C20片石砼 (3)盖板材质、规格:雨水箅 | m | 12 | 687.79 |  | 8253.48
其他
95 | 040303001001 | ★混凝土垫层 | (1)混凝土强度等级:管线交叉加固C20混凝土 | m3 | 70 | 473.52 |  | 33146.4
96 | 040501004010 | 塑料管 | (1)UPVC排水管De200 | m | 800 | 68.1 |  | 54480
97 | 040501003001 | 铸铁管 | (1)其他地下管破坏修复 (2)材质及规格:球墨铸铁管DN300 | m | 500 | 342.34 |  | 171170
双溪路 | [8 empty] | 单位工程(17市政)
道路工程 | [8 empty] | 分项工程(17市政)
沥青道路拆除
98 | 041001001003 | 拆除路面 | (1)材质:沥青混凝土 (2)厚度:16cm (3)挖掘机装车 石渣 (4)运距:按3km包干 | m2 | 13859 | 13.12 |  | 181830.08
99 | 041001003010 | 拆除基层 | (1)材质:水泥稳定碎石 (2)厚度:40cm (3)部位:软基处理挖除基层 (4)挖掘机装车 石渣 (5)运距:按3km包干 | m2 | 6350 | 25.82 |  | 163957
100 | 041001003011 | 拆除基层 | (1)材质:碎石基层 (2)厚度:15cm (3)部位:软基处理挖除基层 (4)运距:按3km包干 | m2 | 6350 | 6.68 |  | 42418
101 | 041001003012 | 拆除基层 | (1)材质:水泥稳定碎石 (2)厚度:40cm (3)部位:管道挖除基层 (4)挖掘机装车 石渣 | m2 | 3521 | 25.82 |  | 90912.22
分部分项工程量清单与计价表
工程名称：三明市将乐县城区排水防涝设施建设项目（水南片区一期A标段） | [6 empty] | 第14页 共31页
序号 | 项目编码 | 项目名称 | 项目特征描述 | 计量单位 | 工程量 | 金 额(元)
[6 empty] | 综合单价 |  | 合价
(5)运距:按3km包干
102 | 041001003013 | 拆除基层 | (1)材质:碎石基层 (2)厚度:15cm (3)部位:管道挖除基层 (4)运距:按3km包干 | m2 | 3521 | 6.68 |  | 23520.28
103 | 041001003018 | 拆除基层 | (1)材质:水泥稳定碎石 (2)厚度:40cm (3)部位:预埋钢管挖除基层 (4)运距:按3km包干 | m2 | 26.4 | 25.82 |  | 681.65
104 | 041001003019 | 拆除基层 | (1)材质:碎石基层 (2)厚度:15cm (3)部位:预埋钢管挖除基层 (4)运距:按3km包干 | m2 | 26.4 | 6.68 |  | 176.35
105 | 041001002002 | 拆除人行道 | (1)材质:混凝土 (2)厚度:10cm (3)挖掘机装车 石渣 (4)运距:按3km包干 | m2 | 3882 | 14.61 |  | 56716.02
106 | 041001003014 | 拆除基层 | (1)材质:碎石层 (2)厚度:10cm (3)部位:人行道 (4)运距:按3km包干 | m2 | 3882 | 4.45 |  | 17274.9
107 | 041001005003 | 拆除侧、平（缘）石 | (1)材质:20×35花岗岩立缘石 (2)挖掘机装车 石渣 (3)运距:按3km包干 | m | 196 | 9.64 |  | 1889.44
软基处理恢复
108 | 040202015007 | 水泥稳定碎（砾）石 | (1)水泥含量:5% (2)石料规格:Φ10～25mm (3)厚度:20Cm | m2 | 6350 | 76.48 |  | 485648
109 | 040202015008 | 水泥稳定碎（砾）石 | (1)水泥含量:3% (2)石料规格:Φ10～25mm (3)厚度:20Cm | m2 | 6350 | 72.88 |  | 462788
110 | 040202011005 | 碎石 | (1)厚度:15cm (2)石料规格:级配碎石 (3)路床碾压:素土夯实 | m2 | 6350 | 30.05 |  | 190817.5
111 | 040101005002 | 挖淤泥、流砂 | (1)挖掘深度:80cm | m3 | 5080 | 11.41 |  | 57962.8
112 | 040103002010 | 余方弃置 | (1)废弃料品种:淤泥 (2)运距:按3km包干 | m3 | 5080 | 17.87 |  | 90779.6
113 | 040103001012 | 填方 | (1)填方粒径要求:符合设计要求 (2)填方来源、运距:自行考虑 (3)密实度要求:符合设计要求 | m3 | 5080 | 15.49 |  | 78689.2
管基修复
分部分项工程量清单与计价表
工程名称：三明市将乐县城区排水防涝设施建设项目（水南片区一期A标段） | [6 empty] | 第15页 共31页
序号 | 项目编码 | 项目名称 | 项目特征描述 | 计量单位 | 工程量 | 金 额(元)
[6 empty] | 综合单价 |  | 合价
114 | 040202015009 | ★水泥稳定碎（砾）石 | (1)水泥含量:5% (2)石料规格:Φ10～25mm (3)厚度:20Cm | m2 | 3521 | 76.48 |  | 269286.08
115 | 040202015010 | ★水泥稳定碎（砾）石 | (1)水泥含量:3% (2)石料规格:Φ10～25mm (3)厚度:20Cm | m2 | 3521 | 72.88 |  | 256610.48
116 | 040202011006 | ★碎石 | (1)厚度:15cm (2)石料规格:级配碎石 (3)路床碾压:素土夯实 | m2 | 3521 | 30.05 |  | 105806.05
117 | 040309010002 | ★防水层 | (1)材料品种、规格:4mm厚SBS改性沥青防水卷材 | m2 | 2003 | 58.47 |  | 117115.41
沥青道路恢复
118 | 040203006004 | ★沥青混凝土 | (1)沥青品种:改性石油沥青 (2)厚度:4cm (3)沥青混凝土种类:细粒式改性沥青砼、AC-13C (4)石料粒径:0~13.2mm (5)掺和料:矿粉 (6)运距:7km包干 | m2 | 13532 | 64.52 |  | 873084.64
119 | 040203006005 | ★沥青混凝土 | (1)沥青品种:石油沥青 (2)厚度:5cm (3)沥青混凝土种类:中粒式沥青砼、AC-16C (4)石料粒径:0~16mm (5)掺和料:矿粉 (6)其他:运距按7km包干 | m2 | 13532 | 64.85 |  | 877550.2
120 | 040203006006 | ★沥青混凝土 | (1)沥青品种:石油沥青 (2)厚度:7cm (3)沥青混凝土种类:粗粒式沥青砼、AC-25C (4)石料粒径:0~26.5mm (5)掺和料:矿粉 (6)其他:运距按7km包干 | m2 | 13532 | 83.13 |  | 1124915.16
121 | 040203003003 | ★透层、粘层 | (1)材料品种:乳化沥青粘层、PC-3 (2)喷油量:0.3-0.6L/m2 | m2 | 27064 | 2.1 |  | 56834.4
122 | 040203004002 | ★封层 | (1)厚度:1cm (2)材料品种:乳化沥青 (3)喷油量:PC-1,0.5~0.8L/m2 | m2 | 13532 | 4.65 |  | 62923.8
分部分项工程量清单与计价表
工程名称：三明市将乐县城区排水防涝设施建设项目（水南片区一期A标段） | [6 empty] | 第16页 共31页
序号 | 项目编码 | 项目名称 | 项目特征描述 | 计量单位 | 工程量 | 金 额(元)
[6 empty] | 综合单价 |  | 合价
123 | 040203003004 | ★透层、粘层 | (1)材料品种:乳化沥青透层油 (2)喷油量:PC-2,0.7~1.5L/m2 | m2 | 13532 | 5 |  | 67660
124 | 040203008002 | ★块料面层 | (1)块料品种、规格:5cm厚花岗岩板(平缘石49.5*25*5)；3cm厚M7.5水泥砂浆 (2)垫层：材料品种厚度、强度等级:8cm厚C20细石砼 | m2 | 327 | 308.05 |  | 100732.35
人行道修复
125 | 040204002002 | ★人行道块料铺设 | (1)块料品种、规格:环保透水砖(500*250*50) (2)基础、垫层：材料品种、厚度:10cmC20透水混凝土垫层，10cm级配碎石底层 (3)结合层:3cm厚1:3干硬性水泥砂浆 (4)路床碾压:素土夯实 | m2 | 3882 | 167.85 |  | 651593.7
126 | 040204004004 | ★安砌侧（平、缘）石 | (1)材料品种、规格:利旧花岗岩立缘石，2.0cm M7.5 水泥砂浆找平层 (2)基础、垫层：材料品种、厚度:C20砼基座 | m | 131 | 24.27 |  | 3179.37
127 | 040204004005 | ★安砌侧（平、缘）石 | (1)材料品种、规格:20×35花岗岩立缘石，2.0cm M7.5 水泥砂浆找平层 (2)基础、垫层：材料品种、厚度:C20砼基座 | m | 65 | 169.39 |  | 11010.35
128 | 040204004006 | ★安砌侧（平、缘）石 | (1)材料品种、规格:10×20花岗岩平缘石，2.0cm M7.5 水泥砂浆找平层 (2)基础、垫层：材料品种、厚度:C20砼基座 | m | 993 | 63.37 |  | 62926.41
交通标志标线
129 | 040205006002 | 标线 | (1)工艺:热熔 (2)线型:分界线、边缘线 、中心黄线 (3)材料品种:热熔漆 | m2 | 618.85 | 37.5 |  | 23206.88
130 | 040205008002 | 横道线 | (1)形式:导流及斑马线 (2)材料品种:热熔漆 | m2 | 232.35 | 76.62 |  | 17802.66
131 | 040205007006 | 标记 | (1)类型:导向箭头 (2)材料品种:热熔漆 | m2 | 205.816 | 61.38 |  | 12632.99
132 | 040205007007 | 标记 | (1)类型:非机动车路面标记 | m2 | 23.1 | 61.38 |  | 1417.88
分部分项工程量清单与计价表
工程名称：三明市将乐县城区排水防涝设施建设项目（水南片区一期A标段） | [6 empty] | 第17页 共31页
序号 | 项目编码 | 项目名称 | 项目特征描述 | 计量单位 | 工程量 | 金 额(元)
[6 empty] | 综合单价 |  | 合价
(2)材料品种:热熔漆
133 | 040205007008 | 标记 | (1)类型:路面文字 (2)材料品种:热熔漆 | m2 | 52.56 | 61.38 |  | 3226.13
134 | 040205007009 | 标记 | (1)类型:倒三角让行标记 (2)材料品种:热熔漆 (3)规格尺寸:1.2×3m | 个 | 3 | 195.87 |  | 587.61
135 | 040205007010 | 标记 | (1)类型:菱形预告标记 (2)材料品种:热熔漆 (3)规格尺寸:1.5×3m | 个 | 8 | 290.62 |  | 2324.96
136 | 040205012004 | 隔离护栏 | (1)类型:行车道栏杆拆除 | m | 1462 | 10.01 |  | 14634.62
137 | 040205012005 | 隔离护栏 | (1)类型:行车道栏杆重装（利旧） | m | 1462 | 20.19 |  | 29517.78
预埋钢管
138 | 040101002004 | 挖沟槽土方 | (1)土壤类别:综合考虑 (2)挖土深度:2m内 | m3 | 11.211 | 8.24 |  | 92.38
139 | 040103001013 | 填方 | (1)填方粒径要求:满足设计及规范要求 (2)填方来源、运距:原土回填、投标人根据现场实际情况自行考虑 (3)密实度要求:满足设计及规范要求 (4)填方材料品种:三类土 | m3 | 1.32 | 7.95 |  | 10.49
140 | 040103001015 | 填方 | (1)填方粒径要求:满足设计及规范要求 (2)填方来源、运距:自购、投标人根据现场实际情况自行考虑 (3)密实度要求:满足设计及规范要求 (4)填方材料品种:机制砂 | m3 | 8.395 | 148.11 |  | 1243.38
141 | 040103002011 | 余方弃置 | (1)废弃料品种:三类土 (2)运距:按3km包干 | m3 | 9.694 | 11.96 |  | 115.94
142 | 040501002002 | 钢管 | (1)材质及规格:φ110镀锌钢管 | m | 176 | 104.73 |  | 18432.48
143 | 040205001003 | ★人（手）孔井 | (1)盖板材质、规格:铸铁井盖井座 (2)材料品种:实心砖,M10水泥砂浆砌筑,内壁1:2.5水泥砂浆抹面10mm厚；外壁1:2.5水泥砂浆抹面15mm厚 (3)基础、垫层：材料品种、厚度:C15垫层 (4)规格尺寸:0.5*0.75*1m | 座 | 4 | 1971.69 |  | 7886.76
污水工程 | [8 empty] | 分项工程(17市政)
分部分项工程量清单与计价表
工程名称：三明市将乐县城区排水防涝设施建设项目（水南片区一期A标段） | [6 empty] | 第18页 共31页
序号 | 项目编码 | 项目名称 | 项目特征描述 | 计量单位 | 工程量 | 金 额(元)
[6 empty] | 综合单价 |  | 合价
144 | 040101002005 | 挖沟槽土方 | (1)土壤类别:三类土 (2)挖土深度:综合考虑 | m3 | 2852.28 | 7.23 |  | 20621.98
145 | 040103001027 | 填方 | (1)填方粒径要求:满足设计及规范要求 (2)填方来源、运距:自购、投标人根据现场实际情况自行考虑 (3)密实度要求:满足设计及规范要求 (4)填方材料品种:机制砂 | m3 | 810.017 | 148.11 |  | 119971.62
146 | 040103001017 | 填方 | (1)填方粒径要求:满足设计及规范要求 (2)填方来源、运距:原土回填、投标人根据现场实际情况自行考虑 (3)密实度要求:满足设计及规范要求 (4)填方材料品种:三类土 | m3 | 1756.55 | 7.95 |  | 13964.57
147 | 040103002012 | 余方弃置 | (1)废弃料品种:三类土 (2)运距:按3km包干 | m3 | 833.257 | 11.96 |  | 9965.75
148 | 040501004011 | 塑料管 | (1)连接形式:弹性密封圈柔性连接 (2)20cm碎石+10cm砂垫层 (3)铺设深度:综合考虑 (4)管道检验及试验要求:闭水试验 (5)材质及规格:PEPRP多孔加筋增强管SN8、DN300 | m | 81.8 | 245.09 |  | 20048.36
149 | 040501004012 | 塑料管 | (1)连接形式:弹性密封圈柔性连接 (2)20cm碎石+10cm砂垫层 (3)铺设深度:综合考虑 (4)管道检验及试验要求:闭水试验 (5)材质及规格:PEPRP多孔加筋增强管SN8、DN400 | m | 634.6 | 362.39 |  | 229972.69
150 | 040504002010 | ★混凝土井 | (1)图集及规格:20S515，页30，Φ1000mm、井深2.65m (2)混凝土强度等级:C30 (3)垫层、基础材质及厚度:C20混凝土垫层、100mm，C30P6钢筋混凝土基础、200mm (4)防渗、防水要求:P6 | 座 | 29 | 6002.67 |  | 174077.43
分部分项工程量清单与计价表
工程名称：三明市将乐县城区排水防涝设施建设项目（水南片区一期A标段） | [6 empty] | 第19页 共31页
序号 | 项目编码 | 项目名称 | 项目特征描述 | 计量单位 | 工程量 | 金 额(元)
[6 empty] | 综合单价 |  | 合价
(5)井盖、井圈材质及规格:C30钢筋混凝土井盖、φ1360×140mm，C30井圈、φ700mm，重型球墨铸铁井盖、φ700mm (6)踏步材质、规格:钢质
151 | 040504002011 | ★混凝土井 | (1)图集及规格:隔油池GY-1（23S519页42）,2000*1000mm (2)混凝土强度等级:C30 (3)垫层、基础材质及厚度:C15混凝土垫层、100mm，C30P6钢筋混凝土基础、250mm (4)防渗、防水要求:P6 (5)井盖、井圈材质及规格:C30钢筋混凝土井盖、2360×1360mm，花纹钢板盖板（底漆：环氧富锌底漆；中间：云铁氯化橡胶；面漆：氯化橡胶丙烯酸磁漆），φ800井盖及井座 (6)踏步材质、规格:钢质 | 座 | 10 | 7785.39 |  | 77853.9
井圈钢筋加固
152 | 040303002003 | ★混凝土基础 | (1)混凝土强度等级:C30预拌非泵送普通混凝土 | m3 | 9.88 | 548.17 |  | 5415.92
153 | 040901001005 | ★现浇构件钢筋 | (1)钢筋种类:HPB300 (2)钢筋规格:Φ8mm | t | 0.674 | 5556.91 |  | 3745.36
154 | 040901001006 | ★现浇构件钢筋 | (1)钢筋种类:HPB300 (2)钢筋规格:Φ10mm | t | 0.747 | 5555.62 |  | 4150.05
雨水工程 | [8 empty] | 分项工程(17市政)
155 | 040101002006 | 挖沟槽土方 | (1)土壤类别:三类土 (2)挖土深度:综合考虑 | m3 | 3757.432 | 7.45 |  | 27992.87
156 | 040103001019 | 填方 | (1)填方粒径要求:满足设计及规范要求 (2)填方来源、运距:自购、投标人根据现场实际情况自行考虑 (3)密实度要求:满足设计及规范要求 (4)填方材料品种:机制砂 | m3 | 1786.04 | 148.11 |  | 264530.38
157 | 040103001020 | 填方 | (1)填方粒径要求:满足设计及规范要求 (2)填方来源、运距:原土回填、投标人根据现场实际情况自行考虑 | m3 | 1166.361 | 7.95 |  | 9272.57
分部分项工程量清单与计价表
工程名称：三明市将乐县城区排水防涝设施建设项目（水南片区一期A标段） | [6 empty] | 第20页 共31页
序号 | 项目编码 | 项目名称 | 项目特征描述 | 计量单位 | 工程量 | 金 额(元)
[6 empty] | 综合单价 |  | 合价
(3)密实度要求:满足设计及规范要求 (4)填方材料品种:三类土
158 | 040103002013 | 余方弃置 | (1)废弃料品种:三类土 (2)运距:按3km包干 | m3 | 2416.787 | 11.96 |  | 28904.77
159 | 040501004013 | 塑料管 | (1)连接形式:弹性密封圈柔性连接 (2)20cm碎石+10cm砂垫层 (3)铺设深度:综合考虑 (4)管道检验及试验要求: (5)材质及规格:PEPRP多孔加筋增强管SN8、DN300 | m | 472.88 | 241.38 |  | 114143.77
160 | 040501004014 | 塑料管 | (1)连接形式:弹性密封圈柔性连接 (2)20cm碎石+10cm砂垫层 (3)铺设深度:综合考虑 (4)管道检验及试验要求: (5)材质及规格:PEPRP多孔加筋增强管SN8、DN600 | m | 37.95 | 693.21 |  | 26307.32
161 | 040501004015 | 塑料管 | (1)连接形式:弹性密封圈柔性连接 (2)20cm碎石+10cm砂垫层 (3)铺设深度:综合考虑 (4)管道检验及试验要求: (5)材质及规格:PEPRP多孔加筋增强管SN8、DN800 | m | 599.68 | 1062.36 |  | 637076.04
162 | 040501004016 | 塑料管 | (1)连接形式:弹性密封圈柔性连接 (2)20cm碎石+10cm砂垫层 (3)铺设深度:综合考虑 (4)管道检验及试验要求: (5)材质及规格:PEPRP多孔加筋增强管SN12.5、DN1000 | m | 12.75 | 2314.49 |  | 29509.75
163 | 040504002012 | ★混凝土井 | (1)图集及规格:20S515，页29，Φ1000mm、井深1.94m (2)混凝土强度等级:C30 (3)垫层、基础材质及厚度:C20混凝土垫层 | 座 | 3 | 4527.69 |  | 13583.07
分部分项工程量清单与计价表
工程名称：三明市将乐县城区排水防涝设施建设项目（水南片区一期A标段） | [6 empty] | 第21页 共31页
序号 | 项目编码 | 项目名称 | 项目特征描述 | 计量单位 | 工程量 | 金 额(元)
[6 empty] | 综合单价 |  | 合价
、100mm，C30P6钢筋混凝土基础、200mm (4)防渗、防水要求:P6 (5)井盖、井圈材质及规格:C30钢筋混凝土井盖、φ1360×140mm，C30井圈、φ700mm，重型球墨铸铁井盖、φ700mm (6)踏步材质、规格:钢质
164 | 040504002013 | 混凝土井 | (1)图集及规格:20S515，页29，Φ1250mm、井深2.51m (2)混凝土强度等级:C30 (3)垫层、基础材质及厚度:C20混凝土垫层、100mm，C30P6钢筋混凝土基础、200mm (4)防渗、防水要求:P6 (5)井盖、井圈材质及规格:C30钢筋混凝土井盖、φ1610×160mm，C30井圈、φ700mm，重型球墨铸铁井盖、φ700mm (6)踏步材质、规格:钢质 | 座 | 14 | 6309.75 |  | 88336.5
165 | 040504002014 | 混凝土井 | (1)图集及规格:20S515，页29，Φ1800mm、井深2.51m (2)混凝土强度等级:C30 (3)垫层、基础材质及厚度:C20混凝土垫层、100mm，C30P6钢筋混凝土基础、200mm (4)防渗、防水要求:P6 (5)井盖、井圈材质及规格:C30钢筋混凝土井盖、φ2160×200mm，C30井圈、φ700mm，重型球墨铸铁井盖、φ700mm (6)踏步材质、规格:钢质 | 座 | 3 | 9138.99 |  | 27416.97
166 | 040504002015 | ★混凝土井 | (1)图集及规格:20S515，页39，1200×1100mm、井深2.19m (2)混凝土强度等级:C30 (3)垫层、基础材质及厚度:C20混凝土垫层、100mm，C30P6钢筋混凝土基础、200mm (4)防渗、防水要求:P | 座 | 3 | 6288.04 |  | 18864.12
分部分项工程量清单与计价表
工程名称：三明市将乐县城区排水防涝设施建设项目（水南片区一期A标段） | [6 empty] | 第22页 共31页
序号 | 项目编码 | 项目名称 | 项目特征描述 | 计量单位 | 工程量 | 金 额(元)
[6 empty] | 综合单价 |  | 合价
6 (5)井盖、井圈材质及规格:C30钢筋混凝土井盖、1560*1460mm，C30井圈、φ700mm，重型球墨铸铁井盖、φ700mm (6)踏步材质、规格:钢质
167 | 040504002016 | ★混凝土井 | (1)图集及规格:20S515，页122，1700×1500mm、井深2.62m (2)混凝土强度等级:C30 (3)垫层、基础材质及厚度:C20混凝土垫层、100mm，C30P6钢筋混凝土基础、200mm (4)防渗、防水要求:P6 (5)井盖、井圈材质及规格:C30钢筋混凝土井盖、2060*1860mm，C30井圈、φ700mm，重型球墨铸铁井盖、φ700mm (6)踏步材质、规格:钢质 | 座 | 1 | 10739.76 |  | 10739.76
168 | 040504002017 | ★混凝土井 | (1)图集及规格:20S515，页143，4000×2800mm、井深2.21m (2)混凝土强度等级:C30 (3)垫层、基础材质及厚度:C20混凝土垫层、100mm，C30P6钢筋混凝土基础、250mm (4)防渗、防水要求:P6 (5)井盖、井圈材质及规格:C30钢筋混凝土井盖、4400*3200mm，C30井圈、φ700mm，重型球墨铸铁井盖、φ700mm (6)踏步材质、规格:钢质 | 座 | 1 | 32736.97 |  | 32736.97
169 | 040504002018 | ★混凝土井 | (1)图集及规格:20S515，页122，4000×3400mm、井深2.66m (2)混凝土强度等级:C30 (3)垫层、基础材质及厚度:C20混凝土垫层、100mm，C30P6钢筋混凝土基础、300mm (4)防渗、防水要求:P6 (5)井盖、井圈材质及规格:C30钢筋混凝土 | 座 | 1 | 58695.17 |  | 58695.17
分部分项工程量清单与计价表
工程名称：三明市将乐县城区排水防涝设施建设项目（水南片区一期A标段） | [6 empty] | 第23页 共31页
序号 | 项目编码 | 项目名称 | 项目特征描述 | 计量单位 | 工程量 | 金 额(元)
[6 empty] | 综合单价 |  | 合价
井盖、3100*3100mm，C30井圈、φ700mm，重型球墨铸铁井盖、φ700mm (6)踏步材质、规格:钢质
170 | 040504009002 | ★雨水口 | (1)混凝土强度等级:C20 (2)垫层、基础材质及厚度:C20混凝土垫层、100mm，C20细石混凝土垫层、50mm (3)砌筑材料品种、规格:水泥实心砖、240×115×53mm、MU10，内侧M10水泥砂浆勾缝 (4)砂浆强度等级及配合比:现拌砌筑砂浆、M10 (5)雨水箅子及圈口材质、型号、规格:铸铁平箅、380×680mm×2片 (6)参考图集:16S518,页15 (7)构件名称:双箅联合式雨水口700x400，井深1m | 座 | 47 | 1824.45 |  | 85749.15
井圈钢筋加固
171 | 040303002004 | ★混凝土基础 | (1)混凝土强度等级:C30预拌非泵送普通混凝土 | m3 | 14.92 | 548.17 |  | 8178.7
172 | 040901001007 | ★现浇构件钢筋 | (1)钢筋种类:HPB300 (2)钢筋规格:Φ8mm | t | 0.837 | 5556.91 |  | 4651.13
173 | 040901001008 | ★现浇构件钢筋 | (1)钢筋种类:HPB300 (2)钢筋规格:Φ10mm | t | 1.206 | 5555.62 |  | 6700.08
其他工程 | [8 empty] | 分项工程(17市政)
其他
174 | 040303001002 | ★混凝土垫层 | (1)混凝土强度等级:管线交叉加固C20混凝土 | m3 | 60 | 473.52 |  | 28411.2
175 | 040501004017 | 塑料管 | (1)UPVC排水管De200 | m | 500 | 68.1 |  | 34050
176 | 040501003002 | 铸铁管 | (1)其他地下管破坏修复 (2)材质及规格:球墨铸铁管DN300 | m | 500 | 342.34 |  | 171170
三华南路 | [8 empty] | 单位工程(17市政)
道路工程 | [8 empty] | 分项工程(17市政)
沥青道路拆除
177 | 041001001004 | 拆除路面 | (1)材质:沥青混凝土 (2)厚度:16cm (3)挖掘机装车 石渣 (4)运距:按3km包干 | m2 | 10050 | 13.12 |  | 131856
分部分项工程量清单与计价表
工程名称：三明市将乐县城区排水防涝设施建设项目（水南片区一期A标段） | [6 empty] | 第24页 共31页
序号 | 项目编码 | 项目名称 | 项目特征描述 | 计量单位 | 工程量 | 金 额(元)
[6 empty] | 综合单价 |  | 合价
178 | 041001003015 | 拆除基层 | (1)材质:水泥稳定碎石 (2)厚度:40cm (3)部位:管道挖除基层 (4)挖掘机装车 石渣 (5)运距:按3km包干 | m2 | 1848 | 25.82 |  | 47715.36
179 | 041001003016 | 拆除基层 | (1)材质:碎石基层 (2)厚度:15cm (3)部位:管道挖除基层 (4)运距:按3km包干 | m2 | 1848 | 6.68 |  | 12344.64
180 | 041001002003 | 拆除人行道 | (1)材质:混凝土 (2)厚度:10cm (3)挖掘机装车 石渣 (4)运距:按3km包干 | m2 | 617 | 14.61 |  | 9014.37
181 | 041001003017 | 拆除基层 | (1)材质:碎石层 (2)厚度:10cm (3)部位:人行道 (4)挖掘机装车 石渣 (5)运距:按3km包干 | m2 | 617 | 4.45 |  | 2745.65
182 | 041001005005 | 拆除侧、平（缘）石 | (1)材质:20×35花岗岩立缘石 (2)挖掘机装车 石渣 (3)运距:按3km包干 | m | 120.645 | 9.64 |  | 1163.02
|  | 分部小计 |  |  | 15100.645 |  |  | 204839.04
管基修复
183 | 040202015011 | ★水泥稳定碎（砾）石 | (1)水泥含量:5% (2)石料规格:Φ10～25mm (3)厚度:20Cm | m2 | 1848 | 76.48 |  | 141335.04
184 | 040202015012 | ★水泥稳定碎（砾）石 | (1)水泥含量:3% (2)石料规格:Φ10～25mm (3)厚度:20Cm | m2 | 1848 | 72.88 |  | 134682.24
185 | 040202011008 | ★碎石 | (1)厚度:15cm (2)石料规格:级配碎石 (3)路床碾压:素土夯实 | m2 | 1848 | 30.05 |  | 55532.4
186 | 040309010003 | ★防水层 | (1)材料品种、规格:4mm厚SBS改性沥青防水卷材 | m2 | 1017 | 58.47 |  | 59463.99
|  | 分部小计 |  |  | 6561 |  |  | 391013.67
沥青道路恢复
187 | 040203006007 | ★沥青混凝土 | (1)沥青品种:改性石油沥青 (2)厚度:4cm (3)沥青混凝土种类:细粒式改性沥青砼、AC-13C (4)石料粒径:0~13.2mm (5)掺和料:矿粉 | m2 | 9849 | 64.52 |  | 635457.48
分部分项工程量清单与计价表
工程名称：三明市将乐县城区排水防涝设施建设项目（水南片区一期A标段） | [6 empty] | 第25页 共31页
序号 | 项目编码 | 项目名称 | 项目特征描述 | 计量单位 | 工程量 | 金 额(元)
[6 empty] | 综合单价 |  | 合价
(6)运距:7km包干
188 | 040203006008 | ★沥青混凝土 | (1)沥青品种:石油沥青 (2)厚度:5cm (3)沥青混凝土种类:中粒式沥青砼、AC-16C (4)石料粒径:0~16mm (5)掺和料:矿粉 (6)其他:运距按7km包干 | m2 | 9849 | 64.85 |  | 638707.65
189 | 040203006009 | ★沥青混凝土 | (1)沥青品种:石油沥青 (2)厚度:7cm (3)沥青混凝土种类:粗粒式沥青砼、AC-25C (4)石料粒径:0~26.5mm (5)掺和料:矿粉 (6)其他:运距按7km包干 | m2 | 9849 | 83.13 |  | 818747.37
190 | 040203003005 | ★透层、粘层 | (1)材料品种:乳化沥青粘层、PC-3 (2)喷油量:0.3-0.6L/m2 | m2 | 19698 | 2.1 |  | 41365.8
191 | 040203004003 | ★封层 | (1)厚度:1cm (2)材料品种:乳化沥青 (3)喷油量:PC-1,0.5~0.8L/m2 | m2 | 9849 | 4.65 |  | 45797.85
192 | 040203003006 | ★透层、粘层 | (1)材料品种:乳化沥青透层油 (2)喷油量:PC-2,0.7~1.5L/m2 | m2 | 9849 | 5 |  | 49245
193 | 040203008003 | ★块料面层 | (1)块料品种、规格:5cm厚花岗岩板(平缘石49.5*25*5)；3cm厚M7.5水泥砂浆 (2)垫层：材料品种厚度、强度等级:8cm厚C20细石砼 | m2 | 201 | 308.05 |  | 61918.05
人行道修复
194 | 040204002003 | ★人行道块料铺设 | (1)块料品种、规格:环保透水砖(500*250*50) (2)基础、垫层：材料品种、厚度:10cmC20透水混凝土垫层，10cm级配碎石底层 (3)结合层:3cm厚1:3干硬性水泥砂浆 (4)路床碾压:素土夯实 | m2 | 617 | 167.85 |  | 103563.45
195 | 040204004007 | ★安砌侧（平、缘）石 | (1)材料品种、规格:利旧花岗岩立缘石，2.0cm M7.5 水泥砂浆 | m | 80 | 24.27 |  | 1941.6
分部分项工程量清单与计价表
工程名称：三明市将乐县城区排水防涝设施建设项目（水南片区一期A标段） | [6 empty] | 第26页 共31页
序号 | 项目编码 | 项目名称 | 项目特征描述 | 计量单位 | 工程量 | 金 额(元)
[6 empty] | 综合单价 |  | 合价
找平层 (2)基础、垫层：材料品种、厚度:C20砼基座
196 | 040204004008 | ★安砌侧（平、缘）石 | (1)材料品种、规格:20×35花岗岩立缘石，2.0cm M7.5 水泥砂浆找平层 (2)基础、垫层：材料品种、厚度:C20砼基座 | m | 40 | 169.39 |  | 6775.6
197 | 040204004009 | ★安砌侧（平、缘）石 | (1)材料品种、规格:10×20花岗岩平缘石，2.0cm M7.5 水泥砂浆找平层 (2)基础、垫层：材料品种、厚度:C20砼基座 | m | 100.5 | 64.85 |  | 6517.43
交通标志标线
198 | 040205006003 | 标线 | (1)工艺:热熔 (2)线型:分界线、边缘线 、中心黄线 (3)材料品种:热熔漆 | m2 | 469.63 | 37.5 |  | 17611.13
199 | 040205008003 | 横道线 | (1)形式:导流及斑马线 (2)材料品种:热熔漆 | m2 | 241.63 | 76.62 |  | 18513.69
200 | 040205007011 | 标记 | (1)类型:导向箭头 (2)材料品种:热熔漆 | m2 | 131.498 | 61.38 |  | 8071.35
201 | 040205007012 | 标记 | (1)类型:非机动车路面标记 (2)材料品种:热熔漆 | m2 | 14.85 | 61.38 |  | 911.49
202 | 040205007013 | 标记 | (1)类型:路面文字 (2)材料品种:热熔漆 | m2 | 46.8 | 61.38 |  | 2872.58
203 | 040205007014 | 标记 | (1)类型:倒三角让行标记 (2)材料品种:热熔漆 (3)规格尺寸:1.2×3m | 个 | 1 | 195.87 |  | 195.87
204 | 040205007015 | 标记 | (1)类型:菱形预告标记 (2)材料品种:热熔漆 (3)规格尺寸:1.5×3m | 个 | 4 | 290.62 |  | 1162.48
205 | 040205012006 | 隔离护栏 | (1)类型:行车道栏杆拆除 | m | 337 | 10.01 |  | 3373.37
206 | 040205012007 | 隔离护栏 | (1)类型:行车道栏杆重装（利旧） | m | 337 | 20.19 |  | 6804.03
污水工程 | [8 empty] | 分项工程(17市政)
207 | 040101002007 | 挖沟槽土方 | (1)土壤类别:三类土 (2)挖土深度:综合考虑 | m3 | 994.498 | 7.42 |  | 7379.18
208 | 040103001022 | 填方 | (1)填方粒径要求:满足设计及规范要求 (2)填方来源、运距:自购、投标人根据现场实际情况自行考虑 | m3 | 457.229 | 148.11 |  | 67720.19
分部分项工程量清单与计价表
工程名称：三明市将乐县城区排水防涝设施建设项目（水南片区一期A标段） | [6 empty] | 第27页 共31页
序号 | 项目编码 | 项目名称 | 项目特征描述 | 计量单位 | 工程量 | 金 额(元)
[6 empty] | 综合单价 |  | 合价
(3)密实度要求:满足设计及规范要求 (4)填方材料品种:机制砂
209 | 040103001023 | 填方 | (1)填方粒径要求:满足设计及规范要求 (2)填方来源、运距:原土回填、投标人根据现场实际情况自行考虑 (3)密实度要求:满足设计及规范要求 (4)填方材料品种:三类土 | m3 | 354.625 | 7.95 |  | 2819.27
210 | 040103002015 | 余方弃置 | (1)废弃料品种:三类土 (2)运距:按3km包干 | m3 | 586.883 | 11.96 |  | 7019.12
211 | 040501004018 | 塑料管 | (1)连接形式:弹性密封圈柔性连接 (2)20cm碎石+10cm砂垫层 (3)铺设深度:综合考虑 (4)管道检验及试验要求:闭水试验 (5)材质及规格:PEPRP多孔加筋增强管SN8、DN300 | m | 50.5 | 244.62 |  | 12353.31
212 | 040501004019 | 塑料管 | (1)连接形式:弹性密封圈柔性连接 (2)20cm碎石+10cm砂垫层 (3)铺设深度:综合考虑 (4)管道检验及试验要求:闭水试验 (5)材质及规格:PEPRP多孔加筋增强管SN8、DN400 | m | 354.6 | 362.36 |  | 128492.86
213 | 040504002019 | ★混凝土井 | (1)图集及规格:20S515，页30，Φ1000mm、井深1.33m (2)混凝土强度等级:C30 (3)垫层、基础材质及厚度:C20混凝土垫层、100mm，C30P6钢筋混凝土基础、200mm (4)防渗、防水要求:P6 (5)井盖、井圈材质及规格:C30钢筋混凝土井盖、φ1360×140mm，C30井圈、φ700mm，重型球墨铸铁井盖、φ700mm | 座 | 18 | 3553.04 |  | 63954.72
214 | 040504002020 | ★混凝土井 | (1)图集及规格:隔油池GY-1（23S519页42 | 座 | 10 | 7779.31 |  | 77793.1
分部分项工程量清单与计价表
工程名称：三明市将乐县城区排水防涝设施建设项目（水南片区一期A标段） | [6 empty] | 第28页 共31页
序号 | 项目编码 | 项目名称 | 项目特征描述 | 计量单位 | 工程量 | 金 额(元)
[6 empty] | 综合单价 |  | 合价
）,2000*1000mm (2)混凝土强度等级:C30 (3)垫层、基础材质及厚度:C15混凝土垫层、100mm，C30P6钢筋混凝土基础、250mm (4)防渗、防水要求:P6 (5)井盖、井圈材质及规格:C30钢筋混凝土井盖、2360×1360mm，花纹钢板盖板（底漆：环氧富锌底漆；中间：云铁氯化橡胶；面漆：氯化橡胶丙烯酸磁漆），φ800井盖及井座 (6)踏步材质、规格:钢质
井圈钢筋加固
215 | 040303002005 | ★混凝土基础 | (1)混凝土强度等级:C30预拌非泵送普通混凝土 | m3 | 6.13 | 548.17 |  | 3360.28
216 | 040901001009 | ★现浇构件钢筋 | (1)钢筋种类:HPB300 (2)钢筋规格:Φ8mm | t | 0.418 | 5556.91 |  | 2322.79
217 | 040901001010 | ★现浇构件钢筋 | (1)钢筋种类:HPB300 (2)钢筋规格:Φ10mm | t | 0.464 | 5555.62 |  | 2577.81
雨水工程 | [8 empty] | 分项工程(17市政)
218 | 040101002008 | 挖沟槽土方 | (1)土壤类别:三类土 (2)挖土深度:综合考虑 | m3 | 2083.3 | 7.45 |  | 15520.59
219 | 040103001025 | 填方 | (1)填方粒径要求:满足设计及规范要求 (2)填方来源、运距:自购、投标人根据现场实际情况自行考虑 (3)密实度要求:满足设计及规范要求 (4)填方材料品种:机制砂 | m3 | 1281.076 | 148.11 |  | 189740.17
220 | 040103001026 | 填方 | (1)填方粒径要求:满足设计及规范要求 (2)填方来源、运距:原土回填、投标人根据现场实际情况自行考虑 (3)密实度要求:满足设计及规范要求 (4)填方材料品种:三类土 | m3 | 663.68 | 7.95 |  | 5276.26
221 | 040103002016 | 余方弃置 | (1)废弃料品种:三类土 (2)运距:按3km包干 | m3 | 1320.449 | 11.96 |  | 15792.57
222 | 040501004020 | 塑料管 | (1)连接形式:弹性密封圈柔性连接 | m | 228.93 | 241.3 |  | 55240.81
分部分项工程量清单与计价表
工程名称：三明市将乐县城区排水防涝设施建设项目（水南片区一期A标段） | [6 empty] | 第29页 共31页
序号 | 项目编码 | 项目名称 | 项目特征描述 | 计量单位 | 工程量 | 金 额(元)
[6 empty] | 综合单价 |  | 合价
(2)20cm碎石+10cm砂垫层 (3)铺设深度:综合考虑 (4)管道检验及试验要求: (5)材质及规格:PEPRP多孔加筋增强管SN8、DN300
223 | 040501004021 | 塑料管 | (1)连接形式:弹性密封圈柔性连接 (2)20cm碎石+10cm砂垫层 (3)铺设深度:综合考虑 (4)管道检验及试验要求: (5)材质及规格:PEPRP多孔加筋增强管SN8、DN600 | m | 53.95 | 694.55 |  | 37470.97
224 | 040501004022 | 塑料管 | (1)连接形式:弹性密封圈柔性连接 (2)20cm碎石+10cm砂垫层 (3)铺设深度:综合考虑 (4)管道检验及试验要求: (5)材质及规格:PEPRP多孔加筋增强管SN12.5、DN1200 | m | 256 | 3122.39 |  | 799331.84
225 | 040504002021 | ★混凝土井 | (1)图集及规格:20S515，页29，Φ1000mm、井深2.0m (2)混凝土强度等级:C30 (3)垫层、基础材质及厚度:C20混凝土垫层、100mm，C30P6钢筋混凝土基础、200mm (4)防渗、防水要求:P6 (5)井盖、井圈材质及规格:C30钢筋混凝土井盖、φ1360×140mm，C30井圈、φ700mm，重型球墨铸铁井盖、φ700mm (6)踏步材质、规格:钢质 | 座 | 3 | 4656.57 |  | 13969.71
226 | 040504002022 | ★混凝土井 | (1)图集及规格:20S515，页29，Φ1800mm、井深3.48m (2)混凝土强度等级:C30 (3)垫层、基础材质及厚度:C20混凝土垫层、100mm，C30P6钢筋混凝土基础、200mm | 座 | 8 | 9983.85 |  | 79870.8
分部分项工程量清单与计价表
工程名称：三明市将乐县城区排水防涝设施建设项目（水南片区一期A标段） | [6 empty] | 第30页 共31页
序号 | 项目编码 | 项目名称 | 项目特征描述 | 计量单位 | 工程量 | 金 额(元)
[6 empty] | 综合单价 |  | 合价
(4)防渗、防水要求:P6 (5)井盖、井圈材质及规格:C30钢筋混凝土井盖、φ2160×200mm，C30井圈、φ700mm，重型球墨铸铁井盖、φ700mm (6)踏步材质、规格:钢质
227 | 040504002023 | ★混凝土井 | (1)图集及规格:20S515，页263，2600×1600mm、井深3.12m (2)混凝土强度等级:C30 (3)垫层、基础材质及厚度:C20混凝土垫层、100mm，C30P6钢筋混凝土基础、250mm (4)防渗、防水要求:P6 (5)井盖、井圈材质及规格:C30钢筋混凝土井盖、4160*1960mm，C30井圈、φ700mm，重型球墨铸铁井盖、φ700mm (6)踏步材质、规格:钢质 | 座 | 1 | 20555.69 |  | 20555.69
228 | 040504002024 | ★混凝土井 | (1)图集及规格:20S515，页143，4000×2800mm、井深3.04m (2)混凝土强度等级:C30 (3)垫层、基础材质及厚度:C20混凝土垫层、100mm，C30P6钢筋混凝土基础、250mm (4)防渗、防水要求:P6 (5)井盖、井圈材质及规格:C30钢筋混凝土井盖、4400*3200mm，C30井圈、φ700mm，重型球墨铸铁井盖、φ700mm (6)踏步材质、规格:钢质 | 座 | 1 | 37997.68 |  | 37997.68
229 | 040504009003 | ★雨水口 | (1)混凝土强度等级:C20 (2)垫层、基础材质及厚度:C20混凝土垫层、100mm，C20细石混凝土垫层、50mm (3)砌筑材料品种、规格:水泥实心砖、240×115×53mm、MU10，内侧M10水泥砂浆勾缝 (4)砂浆强度等级及配合比:现拌砌筑砂浆、 | 座 | 25 | 1825.23 |  | 45630.75
分部分项工程量清单与计价表
工程名称：三明市将乐县城区排水防涝设施建设项目（水南片区一期A标段） | [6 empty] | 第31页 共31页
序号 | 项目编码 | 项目名称 | 项目特征描述 | 计量单位 | 工程量 | 金 额(元)
[6 empty] | 综合单价 |  | 合价
M10 (5)雨水箅子及圈口材质、型号、规格:铸铁平箅、380×680mm×2片 (6)参考图集:16S518,页15 (7)构件名称:双箅联合式雨水口700x400，井深1m
井圈钢筋加固
230 | 040303002006 | ★混凝土基础 | (1)混凝土强度等级:C30预拌非泵送普通混凝土 | m3 | 7.65 | 1472.03 |  | 11261.03
231 | 040901001011 | ★现浇构件钢筋 | (1)钢筋种类:HPB300 (2)钢筋规格:Φ8mm | t | 0.426 | 5556.91 |  | 2367.24
232 | 040901001012 | ★现浇构件钢筋 | (1)钢筋种类:HPB300 (2)钢筋规格:Φ10mm | t | 0.62 | 5555.62 |  | 3444.48
其他工程 | [8 empty] | 分项工程(17市政)
233 | 041001008002 | 拆除混凝土结构 | (1)强度等级:C20片石砼 (2)结构形式:破除带状雨水口50cm×50cm | m3 | 10.19 | 151.02 |  | 1538.89
234 | 040103002017 | 余方弃置 | (1)废弃料品种:旧雨水口 (2)运距:按3km包干 | m3 | 10.19 | 29.69 |  | 302.54
235 | 040201022002 | 排水沟、截水沟 | (1)断面尺寸:400*400mm (2)基础、垫层：材料、品种、厚度:C20片石砼 (3)盖板材质、规格:雨水箅 | m | 40.5 | 687.55 |  | 27845.78
其他
236 | 040303001003 | ★混凝土垫层 | (1)混凝土强度等级:管线交叉加固C20混凝土 | m3 | 60 | 473.52 |  | 28411.2
237 | 040501004023 | 塑料管 | (1)UPVC排水管De200 | m | 500 | 68.1 |  | 34050
238 | 040501003003 | 铸铁管 | (1)其他地下管破坏修复 (2)材质及规格:球墨铸铁管DN300 | m | 500 | 342.34 |  | 171170
暂列金 | [8 empty] | 单位工程(17市政)
暂列金 | [8 empty] | 分项工程(17市政)
合 计 | [7 empty] | 30535812.44

## 表6总价措施项目清单与计价表
总价措施项目清单与计价表
工程名称：三明市将乐县城区排水防涝设施建设项目（水南片区一期A标段） |  |  |  | 第1页 共1页
序号 | 项 目 名 称 | 计 算 基 础 (元) | 费 率(%) | 金 额(元)
单项工程
玉华大道
1 | 安全文明施工费 | 18237361 | / | 386632
1.1 | 道路工程 | 11676898 | 2.12 | 247550
1.2 | 污水工程 | 2690969 | 2.12 | 57049
1.3 | 雨水工程 | 3265487 | 2.12 | 69228
1.4 | 其他工程 | 604007 | 2.12 | 12805
2 | 其他总价措施费 | 18237361 | / | 89364
2.1 | 道路工程 | 11676898 | 0.49 | 57217
2.2 | 污水工程 | 2690969 | 0.49 | 13186
2.3 | 雨水工程 | 3265487 | 0.49 | 16001
2.4 | 其他工程 | 604007 | 0.49 | 2960
双溪路
1 | 安全文明施工费 | 9268020 | / | 196483
1.1 | 道路工程 | 6720422 | 2.12 | 142473
1.2 | 污水工程 | 685693 | 2.12 | 14537
1.3 | 雨水工程 | 1497623 | 2.12 | 31750
1.4 | 其他工程 | 364282 | 2.12 | 7723
2 | 其他总价措施费 | 9268020 | / | 45413
2.1 | 道路工程 | 6720422 | 0.49 | 32930
2.2 | 污水工程 | 685693 | 0.49 | 3360
2.3 | 雨水工程 | 1497623 | 0.49 | 7338
2.4 | 其他工程 | 364282 | 0.49 | 1785
三华南路
1 | 安全文明施工费 | 5169420 | / | 109592
1.1 | 道路工程 | 3065406 | 2.12 | 64987
1.2 | 污水工程 | 378344 | 2.12 | 8021
1.3 | 雨水工程 | 1335466 | 2.12 | 28312
1.4 | 其他工程 | 390204 | 2.12 | 8272
2 | 其他总价措施费 | 5169420 | / | 25330
2.1 | 道路工程 | 3065406 | 0.49 | 15020
2.2 | 污水工程 | 378344 | 0.49 | 1854
2.3 | 雨水工程 | 1335466 | 0.49 | 6544
2.4 | 其他工程 | 390204 | 0.49 | 1912
暂列金
1 | 安全文明施工费 |  | /
1.1 | 暂列金 |  | 2.12
2 | 其他总价措施费 |  | /
2.1 | 暂列金 |  | 0.49
合 计 |  |  |  | 852814

## 表7单价措施项目清单与计价表
单价措施项目清单与计价表
工程名称：三明市将乐县城区排水防涝设施建设项目（水南片区一期A标段） | [6 empty] | 第1页 共4页
序号 | 项目编码 | 项目名称 | 项目特征描述 | 计量单位 | 工程量 | 金 额(元)
[6 empty] | 综合单价 |  | 合价
单项工程 | [8 empty] | 单项工程(17市政)
玉华大道 | [8 empty] | 单位工程(17市政)
道路工程 | [8 empty] | 分项工程(17市政)
1 | 041106001001 | ●大型机械设备进出场及安拆 | (1)机械设备名称:挖掘机、挖掘机(带液压锤)、推土机、压路机、沥青摊铺机 (2)机械设备规格型号:履带式液压挖掘机(带液压锤)HM960、挖掘机（液压 斗容量1.25m3）、推土机（功率75kW）、压路机（工作质量15t）、沥青摊铺机（8t） | 项 | 1 | 12268.12 |  | 12268.12
污水工程 | [8 empty] | 分项工程(17市政)
2 | 041112001001 | ●钢板桩支撑（6m钢板桩支护） | (1)适用于沟槽开挖深度3.0m<H≤3.9m的管道 (2)适用范围:适用于地质条件较差、地下水位较高,土层为黏性土、粉土、砂土及填土非密实的碎石类土等 (3)拉森III型钢板桩 L=6m 按布置图密布 (4)钢围凛HW300x300 (5)第一道支撑钢管D203x10 (6)水平间距@4.0m (7)钢围凛HW300x300 (8)图号:GP-12 (9)按钢板桩延长米计量 | m | 760 | 1711.83 |  | 1300990.8
3 | 041101005001 | ●井字架 | (1)井深:2m以内 | 座 | 20 | 91.12 |  | 1822.4
4 | 041101005002 | ●井字架 | (1)井深:4m以内 | 座 | 54 | 172.21 |  | 9299.34
雨水工程 | [8 empty] | 分项工程(17市政)
5 | 041112001002 | ●钢板桩支撑（6m钢板桩支护） | (1)适用于沟槽开挖深度3.0m<H≤3.9m的管道 (2)适用范围:适用于地质条件较差、地下水位较高,土层为黏性土、粉土、砂土及填土非密实的碎石类土等 (3)拉森III型钢板桩 L=6m 按布置图密布 (4)钢围凛HW300x300 | m | 75 | 1726.83 |  | 129512.25
单价措施项目清单与计价表
工程名称：三明市将乐县城区排水防涝设施建设项目（水南片区一期A标段） | [6 empty] | 第2页 共4页
序号 | 项目编码 | 项目名称 | 项目特征描述 | 计量单位 | 工程量 | 金 额(元)
[6 empty] | 综合单价 |  | 合价
(5)第一道支撑钢管D203x10 (6)水平间距@4.0m (7)钢围凛HW300x300 (8)图号:GP-12 (9)按钢板桩延长米计量
6 | 041112001003 | ●钢板桩支撑（9m钢板桩支护） | (1)适用于沟槽开挖深度3.9m<H≤5m的管道 (2)适用范围:适用于地质条件较差、地下水位较高,土层为黏性土、粉土、砂土及填土非密实的碎石类土等 (3)拉森III型钢板桩 L=9m 按布置图密布 (4)钢围凛HW300x300 (5)第一道支撑钢管D203x10；第二道支撑钢管D203x10 (6)水平间距@4.0m (7)钢围凛HW300x300 (8)图号:GP-12 (9)按钢板桩延长米计量 | m | 29 | 2384.88 |  | 69161.52
7 | 041101005003 | ●井字架 | (1)井深:4m以内 | 座 | 44 | 172.21 |  | 7577.24
8 | 041101005004 | ●井字架 | (1)井深:6m以内 | 座 | 1 | 255.61 |  | 255.61
其他工程 | [8 empty] | 分项工程(17市政)
9 | 041111002001 | ●固定式夹芯压型钢板围挡 | (1)围挡高度:1.8m (2)基础类型、尺寸:预制水泥墩（预留叉车孔） (3)挡板类型:彩钢夹芯板(外贴宣传画) (4)周转次数、摊销综合考虑 | m | 2100 | 120.09 |  | 252189
10 | 080601009001 | ●现状管道防护 | (1)名称:电力通信管道防护 (2)规格:工字钢,20a；φ8mm钢丝绳；砖支墩 | 处 | 20 | 241.23 |  | 4824.6
11 | 080601009002 | ●现状管道防护 | (1)名称:给水管道防护 (2)规格:工字钢,20a；φ8mm钢丝绳；砖支墩 | 处 | 20 | 241.23 |  | 4824.6
12 | 080601009003 | ●现状管道防护 | (1)名称:燃气管道防护 (2)规格:工字钢,20a；Φ=20~30mm软质安全绳；砖支墩 | 处 | 15 | 777.72 |  | 11665.8
单价措施项目清单与计价表
工程名称：三明市将乐县城区排水防涝设施建设项目（水南片区一期A标段） | [6 empty] | 第3页 共4页
序号 | 项目编码 | 项目名称 | 项目特征描述 | 计量单位 | 工程量 | 金 额(元)
[6 empty] | 综合单价 |  | 合价
(3)400g土工布三层包管
13 | 041103001001 | ●围堰 | (1)围堰类型:土围堰 | m3 | 400 | 109.55 |  | 43820
14 | 040103002008 | 余方弃置 | (1)废弃料品种:围堰土 (2)运距:按3km包干 | m3 | 400 | 15.81 |  | 6324
15 | 041107002001 | ●施工排水、降水 | (1)排水、降水(抽水机抽水) | 台班 | 170 | 71.94 |  | 12229.8
双溪路 | [8 empty] | 单位工程(17市政)
道路工程 | [8 empty] | 分项工程(17市政)
污水工程 | [8 empty] | 分项工程(17市政)
16 | 041101005005 | ●井字架 | (1)井深:2m以内 | 座 | 10 | 91.12 |  | 911.2
17 | 041101005006 | ●井字架 | (1)井深:4m以内 | 座 | 29 | 172.21 |  | 4994.09
雨水工程 | [8 empty] | 分项工程(17市政)
18 | 041101005007 | ●井字架 | (1)井深:2m以内 | 座 | 3 | 91.12 |  | 273.36
19 | 041101005008 | ●井字架 | (1)井深:4m以内 | 座 | 23 | 172.21 |  | 3960.83
其他工程 | [8 empty] | 分项工程(17市政)
20 | 041111002002 | ●固定式夹芯压型钢板围挡 | (1)围挡高度:1.8m (2)基础类型、尺寸:预制水泥墩（预留叉车孔） (3)挡板类型:彩钢夹芯板(外贴宣传画) (4)周转次数、摊销综合考虑 | m | 900 | 120.09 |  | 108081
21 | 080601009004 | ●现状管道防护 | (1)名称:电力通信管道防护 (2)规格:工字钢,20a；φ8mm钢丝绳；砖支墩 | 处 | 10 | 244.51 |  | 2445.1
22 | 080601009005 | ●现状管道防护 | (1)名称:给水管道防护 (2)规格:工字钢,20a；φ8mm钢丝绳；砖支墩 | 处 | 15 | 244.25 |  | 3663.75
23 | 080601009006 | ●现状管道防护 | (1)名称:燃气管道防护 (2)规格:工字钢,20a；Φ=20~30mm软质安全绳；砖支墩 (3)400g土工布三层包管 | 处 | 10 | 782.87 |  | 7828.7
24 | 041107002002 | ●施工排水、降水 | (1)排水、降水(抽水机抽水) | 台班 | 120 | 71.94 |  | 8632.8
三华南路 | [8 empty] | 单位工程(17市政)
道路工程 | [8 empty] | 分项工程(17市政)
污水工程 | [8 empty] | 分项工程(17市政)
25 | 041101005009 | ●井字架 | (1)井深:2m以内 | 座 | 28 | 91.12 |  | 2551.36
雨水工程 | [8 empty] | 分项工程(17市政)
26 | 041101005010 | ●井字架 | (1)井深:2m以内 | 座 | 3 | 91.12 |  | 273.36
单价措施项目清单与计价表
工程名称：三明市将乐县城区排水防涝设施建设项目（水南片区一期A标段） | [6 empty] | 第4页 共4页
序号 | 项目编码 | 项目名称 | 项目特征描述 | 计量单位 | 工程量 | 金 额(元)
[6 empty] | 综合单价 |  | 合价
27 | 041101005011 | ●井字架 | (1)井深:4m以内 | 座 | 10 | 172.21 |  | 1722.1
其他工程 | [8 empty] | 分项工程(17市政)
28 | 041111002003 | ●固定式夹芯压型钢板围挡 | (1)围挡高度:1.8m (2)基础类型、尺寸:预制水泥墩（预留叉车孔） (3)挡板类型:彩钢夹芯板(外贴宣传画) (4)周转次数、摊销综合考虑 | m | 900 | 120.09 |  | 108081
29 | 080601009007 | ●现状管道防护 | (1)名称:电力通信管道防护 (2)规格:工字钢,20a；φ8mm钢丝绳；砖支墩 | 处 | 10 | 222.54 |  | 2225.4
30 | 080601009008 | ●现状管道防护 | (1)名称:给水管道防护 (2)规格:工字钢,20a；φ8mm钢丝绳；砖支墩 | 处 | 10 | 333.43 |  | 3334.3
31 | 080601009009 | ●现状管道防护 | (1)名称:燃气管道防护 (2)规格:工字钢,20a；Φ=20~30mm软质安全绳；砖支墩 (3)400g土工布三层包管 | 处 | 10 | 748.97 |  | 7489.7
32 | 041107002003 | ●施工排水、降水 | (1)排水、降水(抽水机抽水) | 台班 | 80 | 71.94 |  | 5755.2
暂列金 | [8 empty] | 单位工程(17市政)
暂列金 | [8 empty] | 分项工程(17市政)
合 计 | [7 empty] | 2138988.33

## 表8其他项目清单与计价汇总表
其他项目清单与计价汇总表
工程名称：三明市将乐县城区排水防涝设施建设项目（水南片区一期A标段） |  |  | 第1页 共1页
序号 | 项 目 名 称 | 金额(元) | 备注
1 | 暂列金额 | 500000
2 | 专业工程暂估价 | 137800
3 | 总承包服务费
合 计 |  | 637800 | ——

## 表9-1暂列金额明细表
暂列金额明细表
工程名称：三明市将乐县城区排水防涝设施建设项目（水南片区一期A标段） |  |  | 第1页 共1页
序号 | 项 目 名 称 | 金额(元) |  | 备 注
1 | 设计变更和现场签证暂列金额 | 500000
2 | 优质工程增加费
3 | 缩短定额工期增加费
4 | 发包人检测费
5 | 工程噪音超标排污费
6 | 渣土收纳费
7 | 加固工程检测费用
合 计 |  | 500000 |  | ——

## 表9-2专业工程暂估价明细表
专业工程暂估价明细表
工程名称：三明市将乐县城区排水防涝设施建设项目（水南片区一期A标段） |  |  | 第1页 共1页
序号 | 项 目 名 称 | 金额(元) |  | 备 注
1 | 施工期间交通疏解 | 12000
2 | 井盖废弃封堵 | 17000
3 | 接户井φ315 | 72000
4 | 井盖加高 | 7400
5 | 施工期间交通疏解 | 12000
6 | 井盖加高 | 5400
7 | 施工期间交通疏解 | 12000
合 计 |  | 137800 |  | ——

## 表11单价措施项目清单综合单价分析表
单价措施项目清单综合单价分析表
工程名称：三明市将乐县城区排水防涝设施建设项目（水南片区一期A标段） | [11 empty] | 第1页 共9页
序号 | 项目编码 | 项目名称及特征描述 | 单位 | 工程量 | 综合单价组成(元) | [7 empty] | 综合单价 (元)
[5 empty] | 人工费 | 材料费 | 施工机具使用费 | 企业管理费 | 利润 | 规费 | 税金
单项工程 | [13 empty] | 单项工程(17市政)
玉华大道 | [13 empty] | 单位工程(17市政)
道路工程 | [13 empty] | 分项工程(17市政)
1 | 041106001001 | ●大型机械设备进出场及安拆 (1)机械设备名称:挖掘机、挖掘机(带液压锤)、推土机、压路机、沥青摊铺机 (2)机械设备规格型号:履带式液压挖掘机(带液压锤)HM960、挖掘机（液压 斗容量1.25m3）、推土机（功率75kW）、压路机（工作质量15t）、沥青摊铺机（8t） | 项 | 1 | 1321.28 | 1319.88 | 7224.18 | 752.73 | 637.08 |  | 1012.97 |  | 12268.12
1.1 | 10117124T | 履带式液压挖掘机(带液压锤) | 台次 | 1 | 158.81 | 208.18 | 1692.73 | 157.16 | 133.01 |  | 211.49 |  | 2561.38
1.2 | 10117124T | 履带式单斗挖掘机进出场费(1m3以外) | 台次 | 1 | 158.81 | 208.18 | 1550.52 | 146.31 | 123.83 |  | 196.89 |  | 2384.54
1.3 | 10117125T | 履带式推土机进出场费(90kW以内) | 台次 | 1 | 158.81 | 195.87 | 1181.05 | 117.18 | 99.17 |  | 157.69 |  | 1909.77
1.4 | 10117167T | 压路机(进出场费) | 台次 | 1 | 158.81 | 178.88 | 1116.86 | 110.98 | 93.93 |  | 149.35 |  | 1808.81
1.5 | 40107062 | 大型机械设备进出场(沥青混凝土摊铺机) | 台次 | 1 | 686.04 | 528.77 | 1683.02 | 221.1 | 187.14 |  | 297.55 |  | 3603.62
污水工程 | [13 empty] | 分项工程(17市政)
2 | 041112001001 | ●钢板桩支撑（6m钢板桩支护） (1)适用于沟槽开挖深度3.0m<H≤3.9m的管道 (2)适用范围:适用于地质条件较差、地下水位较高,土层为黏性土、粉土、砂土及填土非密实的碎石类土等 (3)拉森III型钢板桩 L=6m 按布置图密布 (4)钢围凛HW300x300 (5)第一道支撑钢管D203x10 (6)水平间距@4.0m (7)钢围凛HW300x300 (8)图号:GP-12 (9)按钢板桩延长米计量 | m | 760 | 223.81 | 431 | 721.76 | 105 | 88.96 |  | 141.3 |  | 1711.83
2.1 | 40102018T | 陆上打拔拉森钢板桩(陆上打拉森钢板桩 打6m以内 三类土) | t | 1368 | 38.84 | 126.07 | 181.46 | 26.43 | 22.37 |  | 35.57 |  | 430.74
2.2 | 40102026 | 陆上打拔拉森钢板桩(陆上拔拉森钢板桩 拔6m以内 | t | 1368 | 35.41 |  | 172.39 | 15.86 | 13.42 |  | 21.34 |  | 258.42
单价措施项目清单综合单价分析表
工程名称：三明市将乐县城区排水防涝设施建设项目（水南片区一期A标段） | [11 empty] | 第2页 共9页
序号 | 项目编码 | 项目名称及特征描述 | 单位 | 工程量 | 综合单价组成(元) | [7 empty] | 综合单价 (元)
[5 empty] | 人工费 | 材料费 | 施工机具使用费 | 企业管理费 | 利润 | 规费 | 税金
|  | 三类土) |  | 0
2.3 | 001T | 钢板桩使用费 | t·d | 13680 |  | 6.46 |  | 0.49 | 0.42 |  | 0.66 |  | 8.03
2.4 | 40103015T | 大型支撑安装及拆除(大型支撑安装 宽15m以内) | t | 168.447 | 171.89 | 329.71 | 198.1 | 53.39 | 45.19 |  | 71.85 |  | 870.13
2.5 | 40103016 | 大型支撑安装及拆除(大型支撑拆除 宽15m以内) | t | 168.447 | 234.91 |  | 184.64 | 32.01 | 27.09 |  | 43.08 |  | 521.73
2.6 | 002T | 大型支撑使用费 | t·d | 1684.47 |  | 6.64 |  | 0.51 | 0.43 |  | 0.68 |  | 8.26
3 | 041101005001 | ●井字架 (1)井深:2m以内 | 座 | 20 | 66.67 | 6.61 |  | 5.59 | 4.73 |  | 7.52 |  | 91.12
3.1 | 40107011 | 钢管井字架(井深2m以内) | 座 | 20 | 66.67 | 6.61 |  | 5.59 | 4.73 |  | 7.52 |  | 91.12
4 | 041101005002 | ●井字架 (1)井深:4m以内 | 座 | 54 | 130.91 | 7.57 |  | 10.57 | 8.94 |  | 14.22 |  | 172.21
4.1 | 40107012 | 钢管井字架(井深4m以内) | 座 | 54 | 130.91 | 7.57 |  | 10.57 | 8.94 |  | 14.22 |  | 172.21
雨水工程 | [13 empty] | 分项工程(17市政)
5 | 041112001002 | ●钢板桩支撑（6m钢板桩支护） (1)适用于沟槽开挖深度3.0m<H≤3.9m的管道 (2)适用范围:适用于地质条件较差、地下水位较高,土层为黏性土、粉土、砂土及填土非密实的碎石类土等 (3)拉森III型钢板桩 L=6m 按布置图密布 (4)钢围凛HW300x300 (5)第一道支撑钢管D203x10 (6)水平间距@4.0m (7)钢围凛HW300x300 (8)图号:GP-12 (9)按钢板桩延长米计量 | m | 75 | 227.95 | 435.03 | 725.65 | 105.92 | 89.73 |  | 142.54 |  | 1726.83
5.1 | 40102018T | 陆上打拔拉森钢板桩(陆上打拉森钢板桩 打6m以内 三类土) | t | 135 | 38.84 | 126.07 | 181.46 | 26.43 | 22.37 |  | 35.57 |  | 430.74
5.2 | 40102026 | 陆上打拔拉森钢板桩(陆上拔拉森钢板桩 拔6m以内 三类土) | t | 135 | 35.41 |  | 172.39 | 15.86 | 13.42 |  | 21.34 |  | 258.42
5.3 | 001T | 钢板桩使用费 | t·d | 1350 |  | 6.46 |  | 0.49 | 0.42 |  | 0.66 |  | 8.03
5.4 | 40103015T | 大型支撑安装及拆除(大型支撑安装 宽15m以内) | t | 17.386 | 171.89 | 329.71 | 198.1 | 53.39 | 45.19 |  | 71.85 |  | 870.13
单价措施项目清单综合单价分析表
工程名称：三明市将乐县城区排水防涝设施建设项目（水南片区一期A标段） | [11 empty] | 第3页 共9页
序号 | 项目编码 | 项目名称及特征描述 | 单位 | 工程量 | 综合单价组成(元) | [7 empty] | 综合单价 (元)
[5 empty] | 人工费 | 材料费 | 施工机具使用费 | 企业管理费 | 利润 | 规费 | 税金
5.5 | 40103016 | 大型支撑安装及拆除(大型支撑拆除 宽15m以内) | t | 17.386 | 234.91 |  | 184.64 | 32.01 | 27.09 |  | 43.08 |  | 521.73
5.6 | 002T | 大型支撑使用费 | t·d | 173.86 |  | 6.64 |  | 0.51 | 0.43 |  | 0.68 |  | 8.26
6 | 041112001003 | ●钢板桩支撑（9m钢板桩支护） (1)适用于沟槽开挖深度3.9m<H≤5m的管道 (2)适用范围:适用于地质条件较差、地下水位较高,土层为黏性土、粉土、砂土及填土非密实的碎石类土等 (3)拉森III型钢板桩 L=9m 按布置图密布 (4)钢围凛HW300x300 (5)第一道支撑钢管D203x10；第二道支撑钢管D203x10 (6)水平间距@4.0m (7)钢围凛HW300x300 (8)图号:GP-12 (9)按钢板桩延长米计量 | m | 29 | 382.55 | 595.63 | 939.63 | 146.26 | 123.96 |  | 196.86 |  | 2384.88
6.1 | 40102018T | 陆上打拔拉森钢板桩(陆上打拉森钢板桩 打6m以内 三类土) | t | 0 | 38.84 | 126.07 | 181.46 | 26.43 | 22.37 |  | 35.57 |  | 430.74
6.2 | 40102020 | 陆上打拔拉森钢板桩(陆上打拉森钢板桩 打9m以内 三类土) | t | 78.3 | 36.1 | 75.99 | 144.07 | 19.55 | 16.54 |  | 26.3 |  | 318.55
6.3 | 40102026 | 陆上打拔拉森钢板桩(陆上拔拉森钢板桩 拔6m以内 三类土) | t | 0 | 35.41 |  | 172.39 | 15.86 | 13.42 |  | 21.34 |  | 258.42
6.4 | 40102028 | 陆上打拔拉森钢板桩(陆上拔拉森钢板桩 拔9m以内 三类土) | t | 78.3 | 34.3 |  | 136.87 | 13.06 | 11.05 |  | 17.58 |  | 212.86
6.5 | 001T | 钢板桩使用费 | t·d | 783 |  | 7.52 |  | 0.57 | 0.49 |  | 0.77 |  | 9.35
6.6 | 40103015T | 大型支撑安装及拆除(大型支撑安装 宽15m以内) | t | 13.721 | 171.89 | 329.71 | 198.1 | 53.39 | 45.19 |  | 71.85 |  | 870.13
6.7 | 40103016 | 大型支撑安装及拆除(大型支撑拆除 宽15m以内) | t | 13.721 | 234.91 |  | 184.64 | 32.01 | 27.09 |  | 43.08 |  | 521.73
6.8 | 002T | 大型支撑使用费 | t·d | 137.21 |  | 6.64 |  | 0.51 | 0.43 |  | 0.68 |  | 8.26
7 | 041101005003 | ●井字架 (1)井深:4m以内 | 座 | 44 | 130.91 | 7.57 |  | 10.57 | 8.94 |  | 14.22 |  | 172.21
7.1 | 40107012 | 钢管井字架(井深4m以内) | 座 | 44 | 130.91 | 7.57 |  | 10.57 | 8.94 |  | 14.22 |  | 172.21
8 | 041101005004 | ●井字架 | 座 | 1 | 196.33 | 9.22 |  | 15.68 | 13.27 |  | 21.11 |  | 255.61
单价措施项目清单综合单价分析表
工程名称：三明市将乐县城区排水防涝设施建设项目（水南片区一期A标段） | [11 empty] | 第4页 共9页
序号 | 项目编码 | 项目名称及特征描述 | 单位 | 工程量 | 综合单价组成(元) | [7 empty] | 综合单价 (元)
[5 empty] | 人工费 | 材料费 | 施工机具使用费 | 企业管理费 | 利润 | 规费 | 税金
|  | (1)井深:6m以内 |  | 0
8.1 | 40107013 | 钢管井字架(井深6m以内) | 座 | 1 | 196.33 | 9.22 |  | 15.68 | 13.27 |  | 21.11 |  | 255.61
其他工程 | [13 empty] | 分项工程(17市政)
9 | 041111002001 | ●固定式夹芯压型钢板围挡 (1)围挡高度:1.8m (2)基础类型、尺寸:预制水泥墩（预留叉车孔） (3)挡板类型:彩钢夹芯板(外贴宣传画) (4)周转次数、摊销综合考虑 | m | 2100 | 56.76 | 39.14 | 0.67 | 7.37 | 6.24 |  | 9.92 |  | 120.09
9.1 | 40107041T | C20施工现场围挡(装配式彩钢夹心板围挡 封闭式 预拌非泵送普通混凝土基础 高1.8m) | m | 700 | 56.76 | 117.41 | 2.02 | 13.44 | 11.38 |  | 18.09 |  | 219.1
9.2 | 40107041T | C20施工现场围挡(装配式彩钢夹心板围挡 封闭式 预拌非泵送普通混凝土基础 高1.8m)周转 | m | 1400 | 56.76 |  |  | 4.33 | 3.67 |  | 5.83 |  | 70.59
10 | 080601009001 | ●现状管道防护 (1)名称:电力通信管道防护 (2)规格:工字钢,20a；φ8mm钢丝绳；砖支墩 | 处 | 20 | 60.74 | 91.4 | 41.87 | 14.77 | 12.57 |  | 19.88 |  | 241.23
10.1 | 40103015 | 大型支撑安装及拆除(大型支撑安装 宽15m以内) | t | 2.184 | 171.89 | 329.47 | 198.1 | 53.37 | 45.17 |  | 71.82 |  | 869.82
10.2 | 40103016 | 大型支撑安装及拆除(大型支撑拆除 宽15m以内) | t | 2.184 | 234.91 |  | 184.64 | 32.01 | 27.09 |  | 43.08 |  | 521.73
10.3 | 002T | 大型支撑使用费 | t·d | 65.52 |  | 6.64 |  | 0.51 | 0.43 |  | 0.68 |  | 8.26
10.4 | 40904088T | 钢索架设(钢丝绳 直径9mm以内) | m | 200 | 1.6 | 3.3 |  | 0.37 | 0.32 |  | 0.5 |  | 6.09
10.5 | 40303012T | 砖支墩 | m3 | 0.06 | 106.57 | 221.63 | 23.52 | 26.84 | 22.71 |  | 36.11 |  | 437.38
11 | 080601009002 | ●现状管道防护 (1)名称:给水管道防护 (2)规格:工字钢,20a；φ8mm钢丝绳；砖支墩 | 处 | 20 | 60.74 | 91.4 | 41.87 | 14.77 | 12.57 |  | 19.88 |  | 241.23
11.1 | 40103015 | 大型支撑安装及拆除(大型支撑安装 宽15m以内) | t | 2.184 | 171.89 | 329.47 | 198.1 | 53.37 | 45.17 |  | 71.82 |  | 869.82
11.2 | 40103016 | 大型支撑安装及拆除(大型支撑拆除 宽15m以内) | t | 2.184 | 234.91 |  | 184.64 | 32.01 | 27.09 |  | 43.08 |  | 521.73
11.3 | 002T | 大型支撑使用费 | t·d | 65.52 |  | 6.64 |  | 0.51 | 0.43 |  | 0.68 |  | 8.26
11.4 | 40904088T | 钢索架设(钢丝绳 直径9mm以内) | m | 200 | 1.6 | 3.3 |  | 0.37 | 0.32 |  | 0.5 |  | 6.09
11.5 | 40303012T | 砖支墩 | m3 | 0.06 | 106.57 | 221.63 | 23.52 | 26.84 | 22.71 |  | 36.11 |  | 437.38
12 | 080601009003 | ●现状管道防护 | 处 | 15 | 150.45 | 423.18 | 51.85 | 47.7 | 40.34 |  | 64.2 |  | 777.72
单价措施项目清单综合单价分析表
工程名称：三明市将乐县城区排水防涝设施建设项目（水南片区一期A标段） | [11 empty] | 第5页 共9页
序号 | 项目编码 | 项目名称及特征描述 | 单位 | 工程量 | 综合单价组成(元) | [7 empty] | 综合单价 (元)
[5 empty] | 人工费 | 材料费 | 施工机具使用费 | 企业管理费 | 利润 | 规费 | 税金
|  | (1)名称:燃气管道防护 (2)规格:工字钢,20a；Φ=20~30mm软质安全绳；砖支墩 (3)400g土工布三层包管 |  | 0
12.1 | 40103015 | 大型支撑安装及拆除(大型支撑安装 宽15m以内) | t | 1.99 | 171.89 | 329.47 | 198.1 | 53.37 | 45.17 |  | 71.82 |  | 869.82
12.2 | 40103016 | 大型支撑安装及拆除(大型支撑拆除 宽15m以内) | t | 1.99 | 234.91 |  | 184.64 | 32.01 | 27.09 |  | 43.08 |  | 521.73
12.3 | 002T | 大型支撑使用费 | t·d | 59.7 |  | 6.64 |  | 0.51 | 0.43 |  | 0.68 |  | 8.26
12.4 | 40904088T | Φ=20~30mm软质安全绳 | m | 300 | 1.6 | 15.46 |  | 1.3 | 1.1 |  | 1.75 |  | 21.21
12.5 | 40303012T | 砖支墩 | m3 | 0.04 | 106.57 | 221.63 | 23.52 | 26.84 | 22.71 |  | 36.11 |  | 437.38
12.6 | 40701013T | 400g土工布三层包管 | m2 | 107.95 | 8.92 | 6.01 | 0.14 | 1.15 | 0.97 |  | 1.55 |  | 18.74
13 | 041103001001 | ●围堰 (1)围堰类型:土围堰 | m3 | 400 | 38.2 | 45.68 | 4.21 | 6.72 | 5.69 |  | 9.05 |  | 109.55
13.1 | 40107016 | 土草围堰(筑土围堰) | m3 | 400 | 38.2 | 45.68 | 4.21 | 6.72 | 5.69 |  | 9.05 |  | 109.55
14 | 040103002008 | 余方弃置 (1)废弃料品种:围堰土 (2)运距:按3km包干 | m3 | 400 | 0.48 |  | 12.23 | 0.97 | 0.82 |  | 1.31 |  | 15.81
14.1 | 40101083 | 机械装土方(挖掘机装土方) | m3 | 400 | 0.32 |  | 2.77 | 0.24 | 0.2 |  | 0.32 |  | 3.85
14.2 | 40101091T | 自卸汽车运土(载重10t以外 运距3km以内) | m3 | 400 | 0.16 |  | 9.46 | 0.73 | 0.62 |  | 0.99 |  | 11.96
15 | 041107002001 | ●施工排水、降水 (1)排水、降水(抽水机抽水) | 台班 | 170 | 33.6 |  | 24.25 | 4.41 | 3.74 |  | 5.94 |  | 71.94
15.1 | 10117214 | 排水、降水(抽水机抽水) | 台班 | 170 | 33.6 |  | 24.25 | 4.41 | 3.74 |  | 5.94 |  | 71.94
双溪路 | [13 empty] | 单位工程(17市政)
道路工程 | [13 empty] | 分项工程(17市政)
污水工程 | [13 empty] | 分项工程(17市政)
16 | 041101005005 | ●井字架 (1)井深:2m以内 | 座 | 10 | 66.67 | 6.61 |  | 5.59 | 4.73 |  | 7.52 |  | 91.12
16.1 | 40107011 | 钢管井字架(井深2m以内) | 座 | 10 | 66.67 | 6.61 |  | 5.59 | 4.73 |  | 7.52 |  | 91.12
17 | 041101005006 | ●井字架 | 座 | 29 | 130.91 | 7.57 |  | 10.57 | 8.94 |  | 14.22 |  | 172.21
单价措施项目清单综合单价分析表
工程名称：三明市将乐县城区排水防涝设施建设项目（水南片区一期A标段） | [11 empty] | 第6页 共9页
序号 | 项目编码 | 项目名称及特征描述 | 单位 | 工程量 | 综合单价组成(元) | [7 empty] | 综合单价 (元)
[5 empty] | 人工费 | 材料费 | 施工机具使用费 | 企业管理费 | 利润 | 规费 | 税金
|  | (1)井深:4m以内 |  | 0
17.1 | 40107012 | 钢管井字架(井深4m以内) | 座 | 29 | 130.91 | 7.57 |  | 10.57 | 8.94 |  | 14.22 |  | 172.21
雨水工程 | [13 empty] | 分项工程(17市政)
18 | 041101005007 | ●井字架 (1)井深:2m以内 | 座 | 3 | 66.67 | 6.61 |  | 5.59 | 4.73 |  | 7.52 |  | 91.12
18.1 | 40107011 | 钢管井字架(井深2m以内) | 座 | 3 | 66.67 | 6.61 |  | 5.59 | 4.73 |  | 7.52 |  | 91.12
19 | 041101005008 | ●井字架 (1)井深:4m以内 | 座 | 23 | 130.91 | 7.57 |  | 10.57 | 8.94 |  | 14.22 |  | 172.21
19.1 | 40107012 | 钢管井字架(井深4m以内) | 座 | 23 | 130.91 | 7.57 |  | 10.57 | 8.94 |  | 14.22 |  | 172.21
其他工程 | [13 empty] | 分项工程(17市政)
20 | 041111002002 | ●固定式夹芯压型钢板围挡 (1)围挡高度:1.8m (2)基础类型、尺寸:预制水泥墩（预留叉车孔） (3)挡板类型:彩钢夹芯板(外贴宣传画) (4)周转次数、摊销综合考虑 | m | 900 | 56.76 | 39.14 | 0.67 | 7.37 | 6.24 |  | 9.92 |  | 120.09
20.1 | 40107041T | C20施工现场围挡(装配式彩钢夹心板围挡 封闭式 预拌非泵送普通混凝土基础 高1.8m) | m | 300 | 56.76 | 117.41 | 2.02 | 13.44 | 11.38 |  | 18.09 |  | 219.1
20.2 | 40107041T | C20施工现场围挡(装配式彩钢夹心板围挡 封闭式 预拌非泵送普通混凝土基础 高1.8m)周转 | m | 600 | 56.76 |  |  | 4.33 | 3.67 |  | 5.83 |  | 70.59
21 | 080601009004 | ●现状管道防护 (1)名称:电力通信管道防护 (2)规格:工字钢,20a；φ8mm钢丝绳；砖支墩 | 处 | 10 | 61.56 | 92.45 | 42.63 | 14.98 | 12.74 |  | 20.15 |  | 244.51
21.1 | 40103015 | 大型支撑安装及拆除(大型支撑安装 宽15m以内) | t | 1.112 | 171.89 | 329.47 | 198.1 | 53.37 | 45.17 |  | 71.82 |  | 869.82
21.2 | 40103016 | 大型支撑安装及拆除(大型支撑拆除 宽15m以内) | t | 1.112 | 234.91 |  | 184.64 | 32.01 | 27.09 |  | 43.08 |  | 521.73
21.3 | 002T | 大型支撑使用费 | t·d | 33.36 |  | 6.64 |  | 0.51 | 0.43 |  | 0.68 |  | 8.26
21.4 | 40904088T | 钢索架设(钢丝绳 直径9mm以内) | m | 100 | 1.6 | 3.3 |  | 0.37 | 0.32 |  | 0.5 |  | 6.09
21.5 | 40303012T | 砖支墩 | m3 | 0.03 | 106.57 | 221.63 | 23.52 | 26.84 | 22.71 |  | 36.11 |  | 437.38
22 | 080601009005 | ●现状管道防护 (1)名称:给水管道防护 | 处 | 15 | 61.49 | 92.34 | 42.6 | 14.96 | 12.72 |  | 20.13 |  | 244.25
单价措施项目清单综合单价分析表
工程名称：三明市将乐县城区排水防涝设施建设项目（水南片区一期A标段） | [11 empty] | 第7页 共9页
序号 | 项目编码 | 项目名称及特征描述 | 单位 | 工程量 | 综合单价组成(元) | [7 empty] | 综合单价 (元)
[5 empty] | 人工费 | 材料费 | 施工机具使用费 | 企业管理费 | 利润 | 规费 | 税金
|  | (2)规格:工字钢,20a；φ8mm钢丝绳；砖支墩 |  | 0
22.1 | 40103015 | 大型支撑安装及拆除(大型支撑安装 宽15m以内) | t | 1.667 | 171.89 | 329.47 | 198.1 | 53.37 | 45.17 |  | 71.82 |  | 869.82
22.2 | 40103016 | 大型支撑安装及拆除(大型支撑拆除 宽15m以内) | t | 1.667 | 234.91 |  | 184.64 | 32.01 | 27.09 |  | 43.08 |  | 521.73
22.3 | 002T | 大型支撑使用费 | t·d | 50.01 |  | 6.64 |  | 0.51 | 0.43 |  | 0.68 |  | 8.26
22.4 | 40904088T | 钢索架设(钢丝绳 直径9mm以内) | m | 150 | 1.6 | 3.3 |  | 0.37 | 0.32 |  | 0.5 |  | 6.09
22.5 | 40303012T | 砖支墩 | m3 | 0.04 | 106.57 | 221.63 | 23.52 | 26.84 | 22.71 |  | 36.11 |  | 437.38
23 | 080601009006 | ●现状管道防护 (1)名称:燃气管道防护 (2)规格:工字钢,20a；Φ=20~30mm软质安全绳；砖支墩 (3)400g土工布三层包管 | 处 | 10 | 152.85 | 424.86 | 51.9 | 48.02 | 40.61 |  | 64.63 |  | 782.87
23.1 | 40103015 | 大型支撑安装及拆除(大型支撑安装 宽15m以内) | t | 1.327 | 171.89 | 329.47 | 198.1 | 53.37 | 45.17 |  | 71.82 |  | 869.82
23.2 | 40103016 | 大型支撑安装及拆除(大型支撑拆除 宽15m以内) | t | 1.327 | 234.91 |  | 184.64 | 32.01 | 27.09 |  | 43.08 |  | 521.73
23.3 | 002T | 大型支撑使用费 | t·d | 39.81 |  | 6.64 |  | 0.51 | 0.43 |  | 0.68 |  | 8.26
23.4 | 40904088T | Φ=20~30mm软质安全绳 | m | 200 | 1.6 | 15.46 |  | 1.3 | 1.1 |  | 1.75 |  | 21.21
23.5 | 40303012T | 砖支墩 | m3 | 0.03 | 106.57 | 221.63 | 23.52 | 26.84 | 22.71 |  | 36.11 |  | 437.38
23.6 | 40701013T | 400g土工布三层包管 | m2 | 74.61 | 8.92 | 6.01 | 0.14 | 1.15 | 0.97 |  | 1.55 |  | 18.74
24 | 041107002002 | ●施工排水、降水 (1)排水、降水(抽水机抽水) | 台班 | 120 | 33.6 |  | 24.25 | 4.41 | 3.74 |  | 5.94 |  | 71.94
24.1 | 10117214 | 排水、降水(抽水机抽水) | 台班 | 120 | 33.6 |  | 24.25 | 4.41 | 3.74 |  | 5.94 |  | 71.94
三华南路 | [13 empty] | 单位工程(17市政)
道路工程 | [13 empty] | 分项工程(17市政)
污水工程 | [13 empty] | 分项工程(17市政)
25 | 041101005009 | ●井字架 (1)井深:2m以内 | 座 | 28 | 66.67 | 6.61 |  | 5.59 | 4.73 |  | 7.52 |  | 91.12
25.1 | 40107011 | 钢管井字架(井深2m以内) | 座 | 28 | 66.67 | 6.61 |  | 5.59 | 4.73 |  | 7.52 |  | 91.12
雨水工程 | [13 empty] | 分项工程(17市政)
单价措施项目清单综合单价分析表
工程名称：三明市将乐县城区排水防涝设施建设项目（水南片区一期A标段） | [11 empty] | 第8页 共9页
序号 | 项目编码 | 项目名称及特征描述 | 单位 | 工程量 | 综合单价组成(元) | [7 empty] | 综合单价 (元)
[5 empty] | 人工费 | 材料费 | 施工机具使用费 | 企业管理费 | 利润 | 规费 | 税金
26 | 041101005010 | ●井字架 (1)井深:2m以内 | 座 | 3 | 66.67 | 6.61 |  | 5.59 | 4.73 |  | 7.52 |  | 91.12
26.1 | 40107011 | 钢管井字架(井深2m以内) | 座 | 3 | 66.67 | 6.61 |  | 5.59 | 4.73 |  | 7.52 |  | 91.12
27 | 041101005011 | ●井字架 (1)井深:4m以内 | 座 | 10 | 130.91 | 7.57 |  | 10.57 | 8.94 |  | 14.22 |  | 172.21
27.1 | 40107012 | 钢管井字架(井深4m以内) | 座 | 10 | 130.91 | 7.57 |  | 10.57 | 8.94 |  | 14.22 |  | 172.21
其他工程 | [13 empty] | 分项工程(17市政)
28 | 041111002003 | ●固定式夹芯压型钢板围挡 (1)围挡高度:1.8m (2)基础类型、尺寸:预制水泥墩（预留叉车孔） (3)挡板类型:彩钢夹芯板(外贴宣传画) (4)周转次数、摊销综合考虑 | m | 900 | 56.76 | 39.14 | 0.67 | 7.37 | 6.24 |  | 9.92 |  | 120.09
28.1 | 40107041T | C20施工现场围挡(装配式彩钢夹心板围挡 封闭式 预拌非泵送普通混凝土基础 高1.8m) | m | 300 | 56.76 | 117.41 | 2.02 | 13.44 | 11.38 |  | 18.09 |  | 219.1
28.2 | 40107041T | C20施工现场围挡(装配式彩钢夹心板围挡 封闭式 预拌非泵送普通混凝土基础 高1.8m)周转 | m | 600 | 56.76 |  |  | 4.33 | 3.67 |  | 5.83 |  | 70.59
29 | 080601009007 | ●现状管道防护 (1)名称:电力通信管道防护 (2)规格:工字钢,20a；φ8mm钢丝绳；砖支墩 | 处 | 10 | 56.1 | 85.37 | 37.5 | 13.63 | 11.6 |  | 18.34 |  | 222.54
29.1 | 40103015 | 大型支撑安装及拆除(大型支撑安装 宽15m以内) | t | 0.978 | 171.89 | 329.47 | 198.1 | 53.37 | 45.17 |  | 71.82 |  | 869.82
29.2 | 40103016 | 大型支撑安装及拆除(大型支撑拆除 宽15m以内) | t | 0.978 | 234.91 |  | 184.64 | 32.01 | 27.09 |  | 43.08 |  | 521.73
29.3 | 002T | 大型支撑使用费 | t·d | 29.34 |  | 6.64 |  | 0.51 | 0.43 |  | 0.68 |  | 8.26
29.4 | 40904088T | 钢索架设(钢丝绳 直径9mm以内) | m | 100 | 1.6 | 3.3 |  | 0.37 | 0.32 |  | 0.5 |  | 6.09
29.5 | 40303012T | 砖支墩 | m3 | 0.03 | 106.57 | 221.63 | 23.52 | 26.84 | 22.71 |  | 36.11 |  | 437.38
30 | 080601009008 | ●现状管道防护 (1)名称:给水管道防护 (2)规格:工字钢,20a；φ8mm钢丝绳；砖支墩 | 处 | 10 | 84.06 | 127.89 | 56.2 | 20.42 | 17.38 |  | 27.48 |  | 333.43
30.1 | 40103015 | 大型支撑安装及拆除(大型支撑安装 宽15m以内) | t | 1.466 | 171.89 | 329.47 | 198.1 | 53.37 | 45.17 |  | 71.82 |  | 869.82
30.2 | 40103016 | 大型支撑安装及拆除(大型支撑拆除 宽15m以内) | t | 1.466 | 234.91 |  | 184.64 | 32.01 | 27.09 |  | 43.08 |  | 521.73
单价措施项目清单综合单价分析表
工程名称：三明市将乐县城区排水防涝设施建设项目（水南片区一期A标段） | [11 empty] | 第9页 共9页
序号 | 项目编码 | 项目名称及特征描述 | 单位 | 工程量 | 综合单价组成(元) | [7 empty] | 综合单价 (元)
[5 empty] | 人工费 | 材料费 | 施工机具使用费 | 企业管理费 | 利润 | 规费 | 税金
30.3 | 002T | 大型支撑使用费 | t·d | 43.98 |  | 6.64 |  | 0.51 | 0.43 |  | 0.68 |  | 8.26
30.4 | 40904088T | 钢索架设(钢丝绳 直径9mm以内) | m | 150 | 1.6 | 3.3 |  | 0.37 | 0.32 |  | 0.5 |  | 6.09
30.5 | 40303012T | 砖支墩 | m3 | 0.04 | 106.57 | 221.63 | 23.52 | 26.84 | 22.71 |  | 36.11 |  | 437.38
31 | 080601009009 | ●现状管道防护 (1)名称:燃气管道防护 (2)规格:工字钢,20a；Φ=20~30mm软质安全绳；砖支墩 (3)400g土工布三层包管 | 处 | 10 | 136.72 | 413.99 | 51.65 | 45.94 | 38.85 |  | 61.82 |  | 748.97
31.1 | 40103015 | 大型支撑安装及拆除(大型支撑安装 宽15m以内) | t | 1.327 | 171.89 | 329.47 | 198.1 | 53.37 | 45.17 |  | 71.82 |  | 869.82
31.2 | 40103016 | 大型支撑安装及拆除(大型支撑拆除 宽15m以内) | t | 1.327 | 234.91 |  | 184.64 | 32.01 | 27.09 |  | 43.08 |  | 521.73
31.3 | 002T | 大型支撑使用费 | t·d | 39.81 |  | 6.64 |  | 0.51 | 0.43 |  | 0.68 |  | 8.26
31.4 | 40904088T | Φ=20~30mm软质安全绳 | m | 200 | 1.6 | 15.46 |  | 1.3 | 1.1 |  | 1.75 |  | 21.21
31.5 | 40303012T | 砖支墩 | m3 | 0.03 | 106.57 | 221.63 | 23.52 | 26.84 | 22.71 |  | 36.11 |  | 437.38
31.6 | 40701013T | 400g土工布三层包管 | m2 | 56.52 | 8.92 | 6.01 | 0.14 | 1.15 | 0.97 |  | 1.55 |  | 18.74
32 | 041107002003 | ●施工排水、降水 (1)排水、降水(抽水机抽水) | 台班 | 80 | 33.6 |  | 24.25 | 4.41 | 3.74 |  | 5.94 |  | 71.94
32.1 | 10117214 | 排水、降水(抽水机抽水) | 台班 | 80 | 33.6 |  | 24.25 | 4.41 | 3.74 |  | 5.94 |  | 71.94
暂列金 | [13 empty] | 单位工程(17市政)
暂列金 | [13 empty] | 分项工程(17市政)

## 表13主要材料和设备项目与价格表
主要材料和设备项目与价格表
工程名称：三明市将乐县城区排水防涝设施建设项目（水南片区一期A标段） | [7 empty] | 第1页 共1页
序号 | 名称、规格、型号 | 单位 | 数量 | 基准单价 |  | 基期综合信息价格 |  | 金额 （元） | 比例 （%）
|  |  |  | 不含税（元） | 含税（元） | 不含税（元） | 含税（元）
累计比例（%） | [8 empty] | 0

## 表14人工、材料设备、机械汇总表
人工、材料设备、机械汇总表
工程名称：三明市将乐县城区排水防涝设施建设项目（水南片区一期A标段） | [5 empty] | 第1页 共9页
序号 | 工料机编码 | 工料机名称 | 规格、型号等特殊要求 | 单位 | 数量 | 单价 | 合价
一 |  | 人工 |  |  |  |  | 0
1 | 00010040 | 定额人工费 |  | 元 |  |  | 3225588.64
二 |  | 材料
1 | 01000030 | 型钢 | 综合 | kg | 20787.671 | 3.628 | 75417.67
2 | 01010330 | ▲螺纹钢筋 | HRB400EΦ12 | t | 41.591 | 3590 | 149310.4
3 | 01010340 | ▲螺纹钢筋 | HRB400EΦ14 | t | 7.361 | 3501 | 25771.28
4 | 01010350 | ▲螺纹钢筋 | HRB400EΦ16 | t | 4.82 | 3439 | 16577.36
5 | 01010360 | ▲螺纹钢筋 | HRB400EΦ18 | t | 0.729 | 3440 | 2507.9
6 | 01010370 | ▲螺纹钢筋 | HRB400EΦ20 | t | 0.306 | 3459 | 1057.62
7 | 01010580 | ▲线材 | HRB400EΦ6 | t | 0.042 | 3831 | 159.37
8 | 01010590 | ▲线材 | HRB400EΦ8 | t | 1.397 | 3607 | 5037.97
9 | 01010600 | ▲线材 | HRB400EΦ10 | t | 11.024 | 3607 | 39763.57
10 | 01030070 | 镀锌铁丝 | 8# | kg | 5 | 8.09 | 40.45
11 | 01030080 | 镀锌铁丝 | 10# | kg | 373.808 | 8.22 | 3072.7
12 | 01030090 | 镀锌铁丝 | 12# | kg | 5.874 | 8.35 | 49.05
13 | 01030110 | 镀锌铁丝 | 16# | kg | 28.609 | 8.78 | 251.18
14 | 01030140 | 镀锌铁丝 | 22# | kg | 52.024 | 9.75 | 507.24
15 | 01050110 | 钢丝绳 | Φ8 | m | 945 | 2.03 | 1918.35
16 | 01050110 | 安全绳 |  | m | 735 | 13.27 | 9753.45
17 | 01090200 | ▲圆钢 | Φ10以内 | kg | 1402.015 | 3.63 | 5089.31
18 | 01090210 | ▲圆钢 | Φ10以外 | ㎏ | 1724.685 | 3.632 | 6264.06
19 | 01090240 | ▲圆钢 | Φ6 | t | 0.221 | 3700 | 818.96
20 | 01090270 | ▲圆钢 | Φ8 | t | 5.681 | 3568 | 20270.16
21 | 01090290 | ▲圆钢 | Ф10 | t | 6.669 | 3567 | 23788.32
22 | 01090300 | ▲圆钢 | Ф12 | t | 0.25 | 3632 | 906.55
23 | 01090320 | ▲圆钢 | Ф14 | t | 0.241 | 3632 | 876.33
24 | 01130010 | 扁钢 | 综合 | kg | 69.776 | 3.581 | 249.87
25 | 01130130 | 扁钢 | 40×6 | kg | 447.652 | 3.581 | 1603.04
26 | 01150020 | 六角空心钢 | Φ22-25 | kg | 44.707 | 3.24 | 144.85
27 | 01210010 | 角钢 | 综合 | kg | 92.041 | 3.711 | 341.56
28 | 01210190 | 角钢 | 30×4 | kg | 67.032 | 3.711 | 248.76
29 | 01290040 | 中厚钢板 | 综合 | kg | 1574.481 | 3.703 | 5830.3
30 | 01290110 | 钢板 | 综合 | kg | 1738.4 | 3.703 | 6437.3
31 | 01290230 | 钢板 | δ10-12 | kg | 2998.811 | 3.672 | 11011.63
32 | 01291100 | 热镀锌钢板 |  | t | 5.892 | 4651 | 27403.69
人工、材料设备、机械汇总表
工程名称：三明市将乐县城区排水防涝设施建设项目（水南片区一期A标段） | [5 empty] | 第2页 共9页
序号 | 工料机编码 | 工料机名称 | 规格、型号等特殊要求 | 单位 | 数量 | 单价 | 合价
33 | 01291200 | 雨水箅 |  | m2 | 33.6 | 80 | 2688
34 | 01610250 | 铁件 | 综合 | kg | 274.566 | 4.89 | 1342.63
35 | 01610270 | 预埋铁件 |  | kg | 2484.228 | 4.97 | 12346.61
36 | 02050110 | 胶圈(承插) | DN300 | 个 | 258 | 5.67 | 1462.86
37 | 02051400 | 橡胶圈(混凝土管) | DN300 | 个 | 322.08 | 2.57 | 827.75
38 | 02051410 | 橡胶圈(混凝土管) | DN400 | 个 | 374.92 | 3.78 | 1417.2
39 | 02051430 | 橡胶圈(混凝土管) | DN600 | 个 | 147.695 | 7.58 | 1119.53
40 | 02051450 | 橡胶圈(混凝土管) | DN800 | 个 | 115.36 | 9.38 | 1082.08
41 | 02051470 | 橡胶圈(混凝土管) | DN1000 | 个 | 47.38 | 13.37 | 633.47
42 | 02051480 | 橡胶圈(混凝土管) | DN1200 | 个 | 56.66 | 27.44 | 1554.76
43 | 02051530 | 橡胶圈(混凝土管） | DN1650 | 个 | 5.15 | 35.44 | 182.52
44 | 02090040 | 塑料薄膜 |  | kg | 1480.141 | 6.86 | 10153.77
45 | 02090050 | 塑料薄膜 |  | m2 | 3501.749 | 0.41 | 1435.72
46 | 02110130 | 硬塑料板 |  | m2 | 19.992 | 43.82 | 876.05
47 | 02190001 | 尼龙帽 |  | 个 | 2214.328 | 0.13 | 287.86
48 | 02270100 | 土工布 |  | m2 | 0.935 | 5.31 | 4.96
49 | 02270110 | 土工布 | 300G | m2 | 17.746 | 5.31 | 94.23
50 | 02270110 | 土工布 | 400G | m2 | 266.574 | 5.31 | 1415.51
51 | 02330010 | 草袋 |  | 个 | 9207.514 | 1.46 | 13442.97
52 | 03010550 | 圆钉 |  | kg | 924.737 | 9.93 | 9182.63
53 | 03010690 | 木螺钉 | M3×25 | 个 | 0.58 | 0.04 | 0.02
54 | 03012060 | 镀锌锁紧螺母 | 3×100 | 个 | 60.52 | 1.46 | 88.36
55 | 03012130 | 紧固螺栓 | 综合 | kg | 61.301 | 8.41 | 515.54
56 | 03012300 | 不锈钢膨胀螺栓 |  | 个 | 1554 | 0.89 | 1383.06
57 | 03012830 | 带帽带垫螺栓 | M10×40 | 套 | 63.896 | 0.35 | 22.36
58 | 03012850 | 带帽带垫螺栓 | M12×100 | 套 | 72.235 | 0.72 | 52.01
59 | 03012870 | 带帽带垫螺栓 | M16×150 | 套 | 18.062 | 2.92 | 52.74
60 | 03012970 | 带帽螺栓 | M8×85 | 套 | 744.186 | 0.23 | 171.16
61 | 03012980 | 带帽螺栓 | M12×25 | 套 | 1257.048 | 0.29 | 364.54
62 | 03013190 | 镀锌精制带帽螺栓 | M12×40 | 套 | 299.574 | 0.89 | 266.62
63 | 03013220 | 镀锌精制带帽螺栓 | M14×50 | 套 | 312 | 1.06 | 330.72
64 | 03015160 | 螺栓 | 综合 | kg | 545.742 | 8.38 | 4573.32
65 | 03015640 | 膨胀螺栓 | M12×100 | 套 | 3471 | 1.86 | 6456.06
66 | 03130370 | 电焊条 | 结422Φ3.2 | kg | 1097.498 | 6.86 | 7528.84
人工、材料设备、机械汇总表
工程名称：三明市将乐县城区排水防涝设施建设项目（水南片区一期A标段） | [5 empty] | 第3页 共9页
序号 | 工料机编码 | 工料机名称 | 规格、型号等特殊要求 | 单位 | 数量 | 单价 | 合价
67 | 03130920 | 合金钻头 | Φ10 一字型 | 个 | 27.942 | 5.47 | 152.84
68 | 03131100 | 钢丝刷 |  | 把 | 45.543 | 1.64 | 74.69
69 | 03131120 | 钢锯条 |  | 根 | 48.05 | 0.23 | 11.05
70 | 03131320 | 石料切割锯片 |  | 片 | 4.822 | 14.16 | 68.27
71 | 03131490 | 铁砂布 | 0#-2# | 张 | 34.78 | 0.81 | 28.17
72 | 03210610 | 零星卡具 |  | kg | 3937.912 | 5.73 | 22564.24
73 | 03210950 | 心形环 |  | 个 | 81.6 | 1.19 | 97.1
74 | 04010001 | ▲水泥 | 32.5 | kg | 44407.194 | 0.35 | 15542.52
75 | 04010010 | ▲水泥 | 42.5 | kg | 5399.35 | 0.38 | 2051.75
76 | 04010050 | ▲袋装水泥 | 32.5 | kg | 1226.672 | 0.35 | 429.34
77 | 04010170 | ▲散装水泥 | 42.5 | kg | 1719574.782 | 0.34 | 584655.43
78 | 04030120 | ▲中(细)砂 | 损耗2%+膨胀1.18 | m3 | 34.598 | 200.92 | 6951.42
79 | 04030150 | ▲中(粗)砂 | 损耗2%+膨胀1.18 | m3 | 64.915 | 156.89 | 10184.46
80 | 04030174 | ▲机制砂 | 用于回填、垫层 | m3 | 11754.001 | 98.06 | 1152597.38
81 | 04030200 | ▲天然中砂 |  | m3 | 16.689 | 156.89 | 2618.37
82 | 04030230 | ▲净干砂（机制砂） |  | m3 | 1004.542 | 107.86 | 108349.94
83 | 04050191 | 碎石 | Φ0～5 | m3 | 5605.708
84 | 04050200 | ▲碎石 | Φ5-10 （细石） | m3 | 1675.971 | 88.25 | 147904.46
85 | 04050240 | ▲碎石 | Φ5-31.5 | m3 | 953.589 | 88.25 | 84154.2
86 | 04050250 | ▲碎石 | Φ5-40 | m3 | 2061.302 | 88.25 | 181909.94
87 | 04050281 | ▲碎石 | Φ10～25 | m3 | 3918.666 | 88.25 | 345822.23
88 | 04050282 | ▲碎石 | Φ10～30 | m3 | 3658.369 | 88.25 | 322851.04
89 | 04050330 | ▲碎石（沥青用） | Φ0~5 | m3 | 3283.998 | 116.5 | 382585.76
90 | 04050340 | ▲碎石（沥青用） | Φ5-10mm | m3 | 2027.55 | 116.5 | 236209.58
91 | 04050350 | ▲碎石（沥青用） | Φ10~15 | m3 | 2255.725 | 116.5 | 262791.96
92 | 04050360 | ▲碎石（沥青用） | Φ10-20mm | m3 | 817.977 | 116.5 | 95294.32
93 | 04050370 | ▲碎石（沥青用） | Φ10~25 | m3 | 1168.692 | 116.5 | 136152.64
94 | 04050410 | 碎石（级配） |  | m3 | 4670.067 | 88.25 | 412133.42
人工、材料设备、机械汇总表
工程名称：三明市将乐县城区排水防涝设施建设项目（水南片区一期A标段） | [5 empty] | 第4页 共9页
序号 | 工料机编码 | 工料机名称 | 规格、型号等特殊要求 | 单位 | 数量 | 单价 | 合价
95 | 04070040 | 石屑 |  | m3 | 2913.124 | 56.72 | 165232.4
96 | 04090030 | 粉煤灰 | Ⅱ级 | kg | 102917.512 | 0.21 | 21612.68
97 | 04090350 | 粘土 |  | m3 | 484 | 37.75 | 18271
98 | 04090430 | 矿粉 |  | kg | 531745.011 | 0.76 | 404126.21
99 | 04110200 | 片石 |  | m3 | 71.993 | 65.37 | 4706.16
100 | 04110300 | ▲石质路沿石 | 200×100×1000 | m | 3125.5 | 39.03 | 121988.27
101 | 04110350 | ▲石质路沿石 | 350×200×1000 | m | 422 | 116.11 | 48998.42
102 | 04130390 | ▲环保透水砖 | 500*250*50 | m2 | 14697.18 | 40 | 587887.2
103 | 04130720 | ▲水泥实心砖 | 240×115×53 MU10 | 块 | 97173.43 | 0.42 | 40812.84
104 | 04270050 | 混凝土垫块 |  | m3 | 0.049 | 484.96 | 23.78
105 | 05030210 | 杉木锯材 |  | m3 | 4.125 | 1858 | 7664.22
106 | 05030220 | 松木锯材 |  | m3 | 44.794 | 1379 | 61771.41
107 | 05030240 | 枕木 | 综合 | m3 | 6.814 | 1969 | 13416.12
108 | 05030710 | 模板木材 |  | m3 | 0.204 | 2053 | 418.11
109 | 05050050 | 胶合板 | 13厚 | m2 | 4.336 | 26.55 | 115.13
110 | 06570010 | 反光玻璃珠 |  | kg | 1688.14 | 4.42 | 7461.58
111 | 08030140 | ▲花岗岩板 | 50厚 | m2 | 1170.96 | 137.61 | 161135.81
112 | 09250001 | ▲彩钢夹芯板 | 50厚 | m2 | 1034.55 | 27.43 | 28377.71
113 | 13010160 | 酚醛调和漆 |  | kg |  | 11.97
114 | 13010390 | 煤焦沥青漆 | L01-17 | kg | 200.443 | 10.8 | 2164.78
115 | 13030220 | 聚氨酯甲料 |  | kg | 371.736 | 42.83 | 15921.45
116 | 13030230 | 聚氨酯乙料 |  | kg | 557.604 | 42.83 | 23882.18
117 | 13030820 | 环氧底漆甲料 |  | kg | 8.869 | 16.42 | 145.63
118 | 13030830 | 环氧底漆乙料 |  | kg | 4 | 18.48 | 73.91
119 | 13050110 | 酚醛防锈漆 |  | kg | 44.678 | 9.91 | 442.76
120 | 13050380 | 氯化橡胶云铁中间漆 |  | kg | 2.365 | 15.93 | 37.68
121 | 13050430 | 825丙烯酸磁漆 |  | kg | 13.303 | 19.03 | 253.16
122 | 13050440 | 826丙烯酸磁漆 |  | kg | 2.226 | 19.73 | 43.92
123 | 13110020 | 热熔标线涂料 |  | kg | 19030.856 | 2.96 | 56331.33
124 | 13110030 | 热塑标线底漆 |  | kg | 1005.113 | 3.94 | 3960.15
125 | 13310010 | 乳化沥青 |  | kg | 83349.245 | 3.27 | 272552.03
126 | 13310010 | 乳化沥青 |  | kg | 57825.41 | 3.27 | 189089.09
人工、材料设备、机械汇总表
工程名称：三明市将乐县城区排水防涝设施建设项目（水南片区一期A标段） | [5 empty] | 第5页 共9页
序号 | 工料机编码 | 工料机名称 | 规格、型号等特殊要求 | 单位 | 数量 | 单价 | 合价
127 | 13310040 | 石油沥青 | 60-100# | kg | 616014.875 | 3.78 | 2328536.23
128 | 13330270 | ▲SBS改性沥青防水卷材 | 4mm厚 | m2 | 8708.26 | 21.45 | 186792.18
129 | 13350040 | 防水粉 |  | kg | 366.564 | 1.18 | 432.55
130 | 13350210 | 模板嵌缝料 |  | kg | 300.758 | 4.12 | 1239.12
131 | 14030001 | 柴油 | 综合 | kg | 8622.74 | 7.67 | 66136.42
132 | 14030050 | 汽油 | 90# | kg | 6.087 | 6.16 | 37.49
133 | 14050050 | 溶剂汽油 | 200# | kg | 18.318 | 6.94 | 127.13
134 | 14070260 | 润滑油 |  | kg | 141.28 | 4.73 | 668.25
135 | 14350400 | 稀释剂 |  | kg | 4.869 | 6.41 | 31.21
136 | 14350440 | 膨胀剂 |  | kg | 16303.671 | 0.71 | 11575.61
137 | 14350570 | 脱模剂 |  | kg | 721.803 | 2.92 | 2107.67
138 | 14351070 | 825丙烯酸稀料 |  | kg | 4.887 | 4.38 | 21.4
139 | 14351100 | 减水剂 | WR-S | kg | 5975.434 | 3.57 | 21332.3
140 | 14390180 | 氧气 |  | m3 | 90.682 | 4.01 | 363.64
141 | 14390190 | 乙炔气 |  | kg | 29.978 | 21.35 | 640.03
142 | 14390230 | 液化石油气 |  | kg | 1514.48 | 4.51 | 6830.3
143 | 17010310 | 焊接钢管 |  | kg | 114.698 | 3.986 | 457.19
144 | 17010470 | 焊接钢管 | DN40 | m | 0.77 | 15.252 | 11.74
145 | 17030001 | 镀锌钢管 |  | kg | 7322.791 | 5.008 | 36672.54
146 | 17030140 | 镀锌钢管 | DN100 | m | 916.7 | 53.36 | 48915.11
147 | 17110560 | 球墨铸铁管(T型,胶圈接口) | DN300 | m | 1515 | 243.72 | 369235.8
148 | 17251810 | ▲PEPRP多孔加筋增强管 | DN1600 SN12.5 | m | 28.407 | 3703 | 105191.12
149 | 17251840 | ▲PEPRP多孔加筋增强管 | DN300 SN8 | m | 1910.858 | 129 | 246500.66
150 | 17251850 | ▲PEPRP多孔加筋增强管 | DN400 SN8 | m | 1706.154 | 212 | 361704.65
151 | 17251850 | ▲PEPRP多孔加筋增强管 | DN400 SN12.5 | m | 520.302 | 280 | 145684.56
152 | 17251870 | ▲PEPRP多孔加筋增强管 | DN600 SN8 | m | 877.741 | 446 | 391472.31
153 | 17251880 | ▲PEPRP多孔加筋增强管 | DN800 SN8 | m | 687.541 | 708 | 486779.17
154 | 17251890 | ▲PEPRP多孔加筋增强管 | DN1000 SN12.5 | m | 283.305 | 1660 | 470286.3
155 | 17251900 | ▲PEPRP多孔加筋增强管 | DN1200 SN12.5 | m | 334.56 | 2260 | 756105.6
156 | 17253730 | PVC-U排水管 | Φ200 | m | 1836 | 48.92 | 89817.12
157 | 17270190 | 橡胶管 |  | m | 38.475 | 20.48 | 787.97
158 | 18036530 | 室内镀锌钢管接头零件 | DN100 | 个 | 61.054 | 26.72 | 1631.36
人工、材料设备、机械汇总表
工程名称：三明市将乐县城区排水防涝设施建设项目（水南片区一期A标段） | [5 empty] | 第6页 共9页
序号 | 工料机编码 | 工料机名称 | 规格、型号等特殊要求 | 单位 | 数量 | 单价 | 合价
159 | 22450045 | 高压风管 | Φ25-6P-20m | m | 5.588 | 24.14 | 134.9
160 | 28010330 | 裸铜绞线 | 16mm2 | m | 89 | 8.45 | 752.05
161 | 29060150 | 钢管塑料护口 | 100 | 个 | 60.52 | 0.97 | 58.7
162 | 29250140 | 钢线卡子 | Φ10-20 | 个 | 163.2 | 4.83 | 788.26
163 | 33010280 | 钢支撑 |  | kg | 5369.256 | 5.31 | 28510.75
164 | 33050060 | 铸铁爬梯 |  | kg | 4499.646 | 6.9 | 31047.56
165 | 33410550 | 塑钢爬梯 |  | 步 | 131.3 | 5.38 | 706.39
166 | 33410560 | 塑钢爬梯 |  | kg | 417.661
167 | 34050010 | 草板纸 | 80# | 张 | 837.821 | 1.06 | 888.09
168 | 34110001 | 木柴 |  | kg | 4306.298 | 0.46 | 1980.9
169 | 34110030 | 电 |  | kW·h | 854.448 | 0.609 | 520.19
170 | 34110050 | 煤 |  | kg | 24889.792 | 0.769 | 19140.25
171 | 34110080 | 水 |  | m3 | 24285.196 | 2.82 | 68484.25
172 | 35010001 | 钢模板 |  | kg | 2023.779 | 6.19 | 12527.19
173 | 35010020 | 组合钢模板 |  | kg | 62.383 | 5.75 | 358.7
174 | 35020001 | 钢模支撑 |  | kg | 50.1 | 6.19 | 310.12
175 | 35020010 | 钢管支撑 |  | kg | 774.317 | 6.19 | 4793.02
176 | 35020030 | 木支撑 |  | m3 | 17.994 | 2173 | 39101.97
177 | 35020100 | 钢模零配件 |  | kg | 36.658 | 5.75 | 210.79
178 | 35020120 | 梁卡具模板用 |  | kg | 7.457 | 4.87 | 36.32
179 | 35020160 | 钢模板连接件 |  | kg | 127.402 | 5.75 | 732.56
180 | 35030170 | 扣件 |  | kg | 29.532 | 7.08 | 209.09
181 | 35030310 | 木脚手板 | 500 | m3 | 0.45 | 2119 | 953.55
182 | 35030350 | 大型支撑使用费 |  | t·d | 2422.59 | 6.64 | 16086
183 | 35030380 | 槽型钢板桩使用费 |  | t·d | 10521 | 7.08 | 74488.68
184 | 35050080 | 井盖安全防护网 |  | 个 | 194.25 | 22.57 | 4384.22
185 | 35050102 | 拉森钢板桩使用费 | 6m | t.d | 15030 | 6.46 | 97093.8
186 | 35050103 | 拉森钢板桩使用费 | 9m | t.d | 783 | 7.52 | 5888.16
187 | 35090030 | 钢围令 |  | kg | 1122.392 | 3.893 | 4369.47
188 | 35090190 | 拉森钢板桩 |  | t | 15.813 | 7522 | 118945.39
189 | 36010140 | ▲重型球墨铸铁井盖 | 内径Φ700mm | 套 | 185 | 500 | 92500
190 | 36010260 | ▲铸铁井盖井座 |  | 套 | 58.4 | 500 | 29200
191 | 36010280 | ▲铸铁雨水井箅 | 380×680mm | 套 | 307.04 | 252.21 | 77438.56
人工、材料设备、机械汇总表
工程名称：三明市将乐县城区排水防涝设施建设项目（水南片区一期A标段） | [5 empty] | 第7页 共9页
序号 | 工料机编码 | 工料机名称 | 规格、型号等特殊要求 | 单位 | 数量 | 单价 | 合价
192 | 49010030 | 其他材料费 |  | % | 143398.877 | 1 | 143398.88
193 | 49010040 | 其他材料费 |  | 元 | 316.16 | 1 | 316.16
194 | 49010700 | 回程费 |  | 元 | 312.174 | 1 | 312.17
195 | 80010020 | 水泥砂浆 | 1:2(32.5) | m3 | 0.504 | 380.202 | 191.62
196 | 80010020 | 水泥砂浆 | 1:2(32.5) | m3 | 25.775 | 380.202 | 9799.63
197 | 80010030 | 水泥砂浆 | 1:2.5(32.5) | m3 | 1.783 | 375.534 | 669.61
198 | 80010040 | 水泥砂浆 | 1:3(32.5) | m3 | 8.176 | 347.184 | 2838.71
199 | 80010160 | 砌筑水泥砂浆 | M7.5(32.5) | m3 | 35.301 | 245.574 | 8669.01
200 | 80010210 | 砌筑水泥砂浆 | M7.5(42.5) | m3 | 3.842 | 245.234 | 942.1
201 | 80010210 | 砌筑水泥砂浆 | M7.5(42.5) | m3 | 19.066 | 245.234 | 4675.66
202 | 80010220 | 砌筑水泥砂浆 | M10(42.5) | m3 | 1.193 | 260.814 | 311.22
203 | 80010340 | 干硬性水泥砂浆 | 1:3 | m3 | 564.545 | 290.6 | 164056.67
204 | 80010360 | 现拌砌筑砂浆 | M7.5(42.5) 砂子4.75mm 稠度50~70mm | m3 | 4.421 | 179.149 | 791.99
205 | 80010370 | 现拌砌筑砂浆 | M10(42.5) 砂子4.75mm 稠度50~70mm | m3 | 46.376 | 193.429 | 8970.37
206 | 80110110 | 素水泥浆 |  | m3 | 11.48 | 526.546 | 6044.75
207 | 80213465 | 预拌非泵送细石混凝土 | C20(42.5) 碎石10mm(细石) 塌落度120-160mm | m3 | 98.008 | 350.85 | 34386.25
208 | 80213570 | 预拌非泵送普通混凝土 | C15(42.5) 碎石31.5mm 塌落度120-160mm | m3 | 19.909 | 327.88 | 6527.84
209 | 80213575 | 预拌非泵送普通混凝土 | C20(42.5) 碎石31.5mm 塌落度120-160mm | m3 | 527.584 | 345.01 | 182021.83
210 | 80213580 | 预拌非泵送普通混凝土 | C25(42.5) 碎石31.5mm 塌落度120-160mm | m3 | 1.512 | 361.54 | 546.78
211 | 80213585 | 预拌非泵送普通混凝土 | C30(42.5) 碎石31.5mm 塌落度120-160mm | m3 | 362.988 | 375.11 | 136160.51
212 | 80214875 | 预拌非泵送抗渗混凝土 | C30P6(42.5) 碎石31.5mm 塌落度120-160mm | m3 | 548.059 | 402.16 | 220407.57
213 | 80250260 | 中粒式沥青混凝土 | AC-16 C 碎石 | m3 | 2561.461 | 895 | 2292507.6
214 | 80250340 | 粗粒式沥青混凝土 | AC-25 C 碎石 | m3 | 3586.045 | 808 | 2897524.68
215 | 80251080 | 稀浆封层 | ES-2 | m3 |  | 1206.856
216 | 80251100 | ▲水泥稳定粒料 | 水泥用量 3% | m3 | 4441.924 | 226.55 | 1006317.93
217 | 80251110 | ▲水泥稳定粒料 | 水泥用量 5% | m3 | 4441.924 | 240.47 | 1068149.51
218 | 80251330 | ▲细粒式改性沥青混凝土 | AC-13 C 碎石 | m3 | 1107.311 | 1116 | 1235758.52
219 | 80251330 | ▲细粒式改性沥青混凝土 | AC-13 C 碎石 | m3 | 946.931 | 1116 | 1056774.44
220 | 80270150 | 透水水泥混凝土 | C20(42.5) | m3 | 1462.514 | 329.88 | 482453.95
人工、材料设备、机械汇总表
工程名称：三明市将乐县城区排水防涝设施建设项目（水南片区一期A标段） | [5 empty] | 第8页 共9页
序号 | 工料机编码 | 工料机名称 | 规格、型号等特殊要求 | 单位 | 数量 | 单价 | 合价
三 |  | 设备
四 |  | 施工机具
1 | 99010030 | 履带式单斗挖掘机 | 液压 斗容量1.25m3 | 台班 | 179.769 | 1426.789 | 256492.96
2 | 99010130 | 轮胎式单斗挖掘机 | 液压 斗容量0.6m3 | 台班 | 2.886 | 733.937 | 2117.79
3 | 99010140 | 履带式液压挖掘机(带液压锤) | HM960 | 台班 | 322.196 | 1711.2 | 551341.44
4 | 99010150 | 履带式液压挖掘机(带打拔桩机振动锤) | BY-VH250 | 台班 | 445.916 | 1242 | 553827.87
5 | 99050210 | 灰浆搅拌机 | 拌筒容量200L | 台班 | 22.034 | 148.143 | 3264.21
6 | 99070030 | 履带式推土机 | 功率75kW | 台班 | 145.061 | 860.996 | 124896.55
7 | 99070280 | 轮胎式装载机 | 斗容量1.5m3 | 台班 | 1.308 | 1043.841 | 1365.79
8 | 99070510 | 载货汽车 | 装载质量4t | 台班 | 108.99 | 514.707 | 56098.02
9 | 99070520 | 载货汽车 | 装载质量5t | 台班 | 24.056 | 530.037 | 12750.78
10 | 99070540 | 载货汽车 | 装载质量8t | 台班 | 2.142 | 609.657 | 1305.78
11 | 99070630 | 自卸汽车 | 装载质量6t | 台班 | 7.022 | 674.456 | 4736.03
12 | 99070670 | 自卸汽车 | 装载质量15t | 台班 | 875.392 | 947.189 | 829161.21
13 | 99070750 | 平板拖车组 | 装载质量40t | 台班 | 2 | 1501.113 | 3002.23
14 | 99070770 | 平板拖车组 | 装载质量60t | 台班 | 1 | 1674.255 | 1674.26
15 | 99070870 | 机动翻斗车 | 装载质量1t | 台班 | 2.907 | 265.999 | 773.21
16 | 99090010 | 履带式电动起重机 | 提升质量5t | 台班 | 0.028 | 297.755 | 8.47
17 | 99090060 | 履带式起重机 | 提升质量15t | 台班 | 3.94 | 806.847 | 3178.98
18 | 99090080 | 履带式起重机 | 提升质量25t | 台班 | 74.163 | 886.9 | 65775.52
19 | 99090300 | 汽车式起重机 | 提升质量5t | 台班 | 15.033 | 483.18 | 7263.88
20 | 99090310 | 汽车式起重机 | 提升质量8t | 台班 | 12.617 | 806.499 | 10175.28
21 | 99090330 | 汽车式起重机 | 提升质量12t | 台班 | 10.819 | 901.795 | 9756.66
22 | 99091170 | 电动卷扬机 | 单筒慢速 牵引力50kN | 台班 | 0.314 | 155.231 | 48.67
23 | 99091230 | 电动卷扬机 | 双筒慢速 牵引力50kN | 台班 | 13.768 | 177.481 | 2443.56
24 | 99130010 | 平地机 | 功率90kW | 台班 | 39.236 | 748.145 | 29354.59
25 | 99130100 | 钢轮内燃压路机 | 工作质量8t | 台班 | 197.382 | 494.01 | 97508.69
26 | 99130110 | 钢轮内燃压路机 | 工作质量12t | 台班 | 0.832 | 624.485 | 519.88
27 | 99130120 | 钢轮内燃压路机 | 工作质量15t | 台班 | 198.659 | 732.615 | 145540.47
28 | 99130200 | 振动压路机 | 工作质量15t | 台班 | 101.105 | 971.36 | 98208.99
29 | 99130220 | 手扶振动压实机 | 工作质量1t | 台班 | 42.995 | 70.85 | 3046.22
30 | 99130248 | 轮胎压路机 | 工作质量16t | 台班 | 127.312 | 818.289 | 104178.19
31 | 99130280 | 电动夯实机 | 夯击能力20～62N.m | 台班 | 1347.265 | 27.16 | 36591.7
32 | 99130320 | 汽车式沥青喷洒机 | 箱容量4000L | 台班 | 23.331 | 998.521 | 23296.89
33 | 99130360 | 沥青混凝土摊铺机 | 装载质量8t | 台班 | 229.717 | 1259.092 | 289235.05
34 | 99130650 | 自行式热熔划线车 |  | 台班 | 31.588 | 216.49 | 6838.49
35 | 99130660 | 热熔釜熔解车 |  | 台班 | 40.751 | 462.25 | 18837.25
36 | 99130670 | 手推式热熔底漆车 |  | 台班 | 39.011 | 265.64 | 10362.81
人工、材料设备、机械汇总表
工程名称：三明市将乐县城区排水防涝设施建设项目（水南片区一期A标段） | [5 empty] | 第9页 共9页
序号 | 工料机编码 | 工料机名称 | 规格、型号等特殊要求 | 单位 | 数量 | 单价 | 合价
37 | 99130940 | 稀浆封层机 | 宽度2.5-3.5m | 台班 |  | 2760
38 | 99130990 | 沥青混凝土摊铺机(停滞) | 8t | 台班 | 0.5 | 363.81 | 181.91
39 | 99170020 | 钢筋切断机 | 直径40mm | 台班 | 7.81 | 37.187 | 290.42
40 | 99170040 | 钢筋弯曲机 | 直径40mm | 台班 | 13.11 | 23.177 | 303.86
41 | 99190450 | 钢材电动煨弯机 | 弯曲直径100mm以内 | 台班 | 2.136 | 52.72 | 112.61
42 | 99191820 | 石料切割机 |  | 台班 | 32.982 | 17 | 560.69
43 | 99210001 | 木工圆锯机 | 直径500mm | 台班 | 40.402 | 22.74 | 918.73
44 | 99210050 | 木工平刨床 | 刨削宽度500mm | 台班 | 0.662 | 21.087 | 13.97
45 | 99210060 | 木工单面压刨床 | 刨削宽度 600mm | 台班 | 14.269 | 28.613 | 408.27
46 | 99210110 | 木工打眼机 | MK212 | 台班 | 0.202 | 9.3 | 1.88
47 | 99250001 | 交流弧焊机 | 容量21kVA | 台班 | 6.408 | 51.325 | 328.89
48 | 99250010 | 交流弧焊机 | 容量30kVA | 台班 | 33.883 | 89.46 | 3031.16
49 | 99250100 | 直流弧焊机 | 容量 20kV·A | 台班 | 4.443 | 64.218 | 285.33
50 | 99250110 | 直流弧焊机 | 容量 32kV·A | 台班 | 17.628 | 78.88 | 1390.48
51 | 99250150 | 对焊机 | 容量75kVA | 台班 | 6.067 | 96.158 | 583.35
52 | 99250390 | 半自动电焊机 |  | 台班 | 47.034 | 57.533 | 2705.98
53 | 99250870 | 热风枪 |  | 台班 | 0.98 | 33.12 | 32.47
54 | 99310030 | 洒水车 | 罐容量4000L | 台班 | 49.174 | 584.318 | 28733.45
55 | 99330060 | 风动凿岩机 | 手持式 | 台班 | 132.725 | 11.151 | 1480.01
56 | 99410010 | 工程驳船 | 50t以内 | 台班 | 7.076 | 203.99 | 1443.43
57 | 99430180 | 电动空气压缩机 | 排气量1m3/min | 台班 | 58.344 | 45.084 | 2630.38
58 | 99430220 | 电动空气压缩机 | 排气量10m3/min | 台班 | 11.288 | 320.57 | 3618.61
59 | 99430260 | 内燃空气压缩机 | 排气量3m3/min | 台班 | 67.061 | 256.364 | 17191.97
60 | 99430380 | 立式油压千斤顶 | 起重量100t | 台班 | 52.464 | 9.177 | 481.46
61 | 99440001 | 电动单级离心清水泵 | 出口直径Φ50 | 台班 | 370 | 24.246 | 8971.02
62 | 99450540 | 其他机械费 |  | % | 59.731 | 1 | 59.73
63 | 99450790 | 电焊条烘干箱 | 容积450×350×450 | 台班 | 1.763 | 15.488 | 27.3
64 | 99450810 | 电焊条烘干箱 | 容积600×500×750 | 台班 | 0.555 | 24.183 | 13.43