## 封1工程量清单
三明市将乐县城区排水防涝设施建设项目（水南片区一期A标段）
招 标 工 程 量 清 单
招 标 人: |  | 造价咨询人:
(盖单位公章) |  | (盖单位公章)
法定代表人 或其授权人: |  | 法定代表人 或其授权人:
(签字或盖章) |  | (签字或盖章)
编 制 人: |  | 审 核 人:
(签字) |  | (签字、加盖执业印章)
编制时间: | 2024年12月10日 | 审核时间:

## 表2工程项目造价汇总表
工程项目造价汇总表
工程名称:三明市将乐县城区排水防涝设施建设项目（水南片区一期A标段） |  |  | 第1页 共1页
序号 | 单项工程名称 | 金额(元) | 其中
|  |  | 安全文明施工费(元) | 人工费 （元）
1 | 单项工程
合 计

## 表3单项工程造价汇总表
单项工程造价汇总表
工程名称：三明市将乐县城区排水防涝设施建设项目（水南片区一期A标段） 单项工程 |  |  | 第1页 共1页
序号 | 单位工程名称 | 金额(元) | 其中
|  |  | 安全文明施工费(元) | 人工费 （元）
1 | 玉华大道
2 | 双溪路
3 | 三华南路
4 | 暂列金
合 计

## 表4单位工程造价汇总表
单位工程造价汇总表
工程名称：三明市将乐县城区排水防涝设施建设项目（水南片区一期A标段） 单项工程 玉华大道 |  | 第1页 共4页
序号 | 汇 总 内 容 | 金 额(元)
1 | 分部分项工程费
1.1 | 道路工程
1.2 | 污水工程
1.3 | 雨水工程
1.4 | 其他工程
2 | 措施项目费
2.1 | 总价措施项目费
2.1.1 | 安全文明施工费
2.1.2 | 其他总价措施费
2.2 | 单价措施项目费
3 | 其他项目费
3.1 | 暂列金额
3.2 | 专业工程暂估价
3.3 | 总承包服务费
合 计=1+2+3
单位工程造价汇总表
工程名称：三明市将乐县城区排水防涝设施建设项目（水南片区一期A标段） 单项工程 双溪路 |  | 第2页 共4页
序号 | 汇 总 内 容 | 金 额(元)
1 | 分部分项工程费
1.1 | 道路工程
1.2 | 污水工程
1.3 | 雨水工程
1.4 | 其他工程
2 | 措施项目费
2.1 | 总价措施项目费
2.1.1 | 安全文明施工费
2.1.2 | 其他总价措施费
2.2 | 单价措施项目费
3 | 其他项目费
3.1 | 暂列金额
3.2 | 专业工程暂估价
3.3 | 总承包服务费
合 计=1+2+3
单位工程造价汇总表
工程名称：三明市将乐县城区排水防涝设施建设项目（水南片区一期A标段） 单项工程 三华南路 |  | 第3页 共4页
序号 | 汇 总 内 容 | 金 额(元)
1 | 分部分项工程费
1.1 | 道路工程
1.2 | 污水工程
1.3 | 雨水工程
1.4 | 其他工程
2 | 措施项目费
2.1 | 总价措施项目费
2.1.1 | 安全文明施工费
2.1.2 | 其他总价措施费
2.2 | 单价措施项目费
3 | 其他项目费
3.1 | 暂列金额
3.2 | 专业工程暂估价
3.3 | 总承包服务费
合 计=1+2+3
单位工程造价汇总表
工程名称：三明市将乐县城区排水防涝设施建设项目（水南片区一期A标段） 单项工程 暂列金 |  | 第4页 共4页
序号 | 汇 总 内 容 | 金 额(元)
1 | 分部分项工程费
1.1 | 暂列金
2 | 措施项目费
2.1 | 总价措施项目费
2.1.1 | 安全文明施工费
2.1.2 | 其他总价措施费
2.2 | 单价措施项目费
3 | 其他项目费
3.1 | 暂列金额
3.2 | 专业工程暂估价
3.3 | 总承包服务费
合 计=1+2+3

## 表5分部分项工程量清单与计价表
分部分项工程量清单与计价表
工程名称：三明市将乐县城区排水防涝设施建设项目（水南片区一期A标段） | [6 empty] | 第1页 共31页
序号 | 项目编码 | 项目名称 | 项目特征描述 | 计量单位 | 工程量 | 金 额(元)
[6 empty] | 综合单价 |  | 合价
单项工程 | [8 empty] | 单项工程(17市政)
玉华大道 | [8 empty] | 单位工程(17市政)
道路工程 | [8 empty] | 分项工程(17市政)
土方工程
1 | 040101001001 | 挖一般土方 | (1)土壤类别:综合考虑 (2)挖土深度:综合考虑 | m3 | 1291
2 | 040103001001 | 填方 | (1)填方粒径要求:设计要求 (2)填方来源、运距:原土回填 (3)密实度要求:设计要求 | m3 | 200
3 | 040103002001 | 余方弃置 | (1)废弃料品种:废土 (2)运距:按3km包干 | m3 | 1091
沥青道路拆除
4 | 041001001001 | 拆除路面 | (1)材质:沥青混凝土 (2)厚度:16cm (3)挖掘机装车 石渣 (4)运距:按3km包干 | m2 | 26162
5 | 041001001002 | 拆除路面 | (1)材质:混凝土路面 (2)厚度:22cm (3)部位:旧混凝土路面 (4)挖掘机装车 石渣 (5)运距:按3km包干 | m2 | 1103
6 | 041001003001 | 拆除基层 | (1)材质:水泥稳定碎石 (2)厚度:15cm (3)部位:旧混凝土路面 (4)挖掘机装车 石渣 (5)运距:按3km包干 | m2 | 1103
7 | 041001003002 | 拆除基层 | (1)材质:碎石基层 (2)厚度:15cm (3)部位:旧混凝土路面 (4)运距:按3km包干 | m2 | 1103
8 | 041001003003 | 拆除基层 | (1)材质:水泥稳定碎石 (2)厚度:40cm (3)部位:软基处理挖除基层 (4)挖掘机装车 石渣 (5)运距:按3km包干 | m2 | 2491
9 | 041001003004 | 拆除基层 | (1)材质:碎石基层 (2)厚度:15cm (3)部位:软基处理挖除基层 (4)运距:按3km包干 | m2 | 2491
10 | 041001003005 | 拆除基层 | (1)材质:水泥稳定碎石 (2)厚度:40cm | m2 | 5751
分部分项工程量清单与计价表
工程名称：三明市将乐县城区排水防涝设施建设项目（水南片区一期A标段） | [6 empty] | 第2页 共31页
序号 | 项目编码 | 项目名称 | 项目特征描述 | 计量单位 | 工程量 | 金 额(元)
[6 empty] | 综合单价 |  | 合价
(3)部位:管道挖除基层 (4)挖掘机装车 石渣 (5)运距:按3km包干
11 | 041001003006 | 拆除基层 | (1)材质:碎石基层 (2)厚度:15cm (3)部位:管道挖除基层 (4)运距:按3km包干 | m2 | 5751
12 | 041001003007 | 拆除基层 | (1)材质:水泥稳定碎石 (2)厚度:40cm (3)部位:预埋钢管挖除基层 (4)挖掘机装车 石渣 (5)运距:按3km包干 | m2 | 121.4
13 | 041001003008 | 拆除基层 | (1)材质:碎石基层 (2)厚度:15cm (3)部位:预埋钢管挖除基层 (4)运距:按3km包干 | m2 | 121.4
14 | 041001002001 | 拆除人行道 | (1)材质:混凝土 (2)厚度:10cm (3)挖掘机装车 石渣 (4)运距:按3km包干 | m2 | 9472
15 | 041001003009 | 拆除基层 | (1)材质:碎石层 (2)厚度:10cm (3)部位:人行道 (4)挖掘机装车 石渣 (5)运距:按3km包干 | m2 | 9472
16 | 041001005001 | 拆除侧、平（缘）石 | (1)材质:20×35花岗岩立缘石 (2)10%重装+5%更换 (3)挖掘机装车 石渣 (4)运距:按3km包干 | m | 372
分部小计
软基处理恢复及新路基
17 | 040202015001 | ★水泥稳定碎（砾）石 | (1)水泥含量:5% (2)石料规格:Φ10～25mm (3)厚度:20Cm | m2 | 4290
18 | 040202015002 | ★水泥稳定碎（砾）石 | (1)水泥含量:3% (2)石料规格:Φ10～25mm (3)厚度:20Cm | m2 | 4290
19 | 040202011001 | 碎石 | (1)厚度:15cm (2)石料规格:级配碎石 (3)路床碾压:素土夯实 | m2 | 4290
20 | 040101005001 | 挖淤泥、流砂 | (1)挖掘深度:80cm | m3 | 1992.8
21 | 040103002003 | 余方弃置 | (1)废弃料品种:淤泥 (2)运距:按3km包干 | m3 | 1992.8
22 | 040103001002 | 填方 | (1)填方粒径要求:符 | m3 | 1992.632
分部分项工程量清单与计价表
工程名称：三明市将乐县城区排水防涝设施建设项目（水南片区一期A标段） | [6 empty] | 第3页 共31页
序号 | 项目编码 | 项目名称 | 项目特征描述 | 计量单位 | 工程量 | 金 额(元)
[6 empty] | 综合单价 |  | 合价
合设计要求 (2)填方来源、运距:自行考虑 (3)密实度要求:符合设计要求
管基修复
23 | 040202015003 | ★水泥稳定碎（砾）石 | (1)水泥含量:5% (2)石料规格:Φ10～25mm (3)厚度:20Cm | m2 | 5751
24 | 040202015004 | ★水泥稳定碎（砾）石 | (1)水泥含量:3% (2)石料规格:Φ10～25mm (3)厚度:20Cm | m2 | 5751
25 | 040202011002 | ★碎石 | (1)厚度:15cm (2)石料规格:级配碎石 (3)路床碾压:素土夯实 | m2 | 5751
26 | 040309010001 | ★防水层 | (1)材料品种、规格:4mm厚SBS改性沥青防水卷材 | m2 | 3864
预埋钢管路基修复
27 | 040202015005 | ★水泥稳定碎（砾）石 | (1)水泥含量:5% (2)石料规格:Φ10～25mm (3)厚度:20Cm | m2 | 121.4
28 | 040202015006 | ★水泥稳定碎（砾）石 | (1)水泥含量:3% (2)石料规格:Φ10～25mm (3)厚度:20Cm | m2 | 121.4
29 | 040202011003 | ★碎石 | (1)厚度:15cm (2)石料规格:级配碎石 (3)路床碾压:素土夯实 | m2 | 121.4
沥青道路恢复
30 | 040203006001 | ★沥青混凝土 | (1)沥青品种:改性石油沥青 (2)厚度:4cm (3)沥青混凝土种类:细粒式改性沥青砼、AC-13C (4)石料粒径:0~13.2mm (5)掺和料:矿粉 (6)运距:7km包干 | m2 | 27341
31 | 040203006002 | ★沥青混凝土 | (1)沥青品种:石油沥青 (2)厚度:5cm (3)沥青混凝土种类:中粒式沥青砼、AC-16C (4)石料粒径:0~16mm (5)掺和料:矿粉 | m2 | 27341
分部分项工程量清单与计价表
工程名称：三明市将乐县城区排水防涝设施建设项目（水南片区一期A标段） | [6 empty] | 第4页 共31页
序号 | 项目编码 | 项目名称 | 项目特征描述 | 计量单位 | 工程量 | 金 额(元)
[6 empty] | 综合单价 |  | 合价
(6)其他:运距按7km包干
32 | 040203006003 | ★沥青混凝土 | (1)沥青品种:石油沥青 (2)厚度:7cm (3)沥青混凝土种类:粗粒式沥青砼、AC-25C (4)石料粒径:0~26.5mm (5)掺和料:矿粉 (6)其他:运距按7km包干 | m2 | 27341
33 | 040203003001 | ★透层、粘层 | (1)材料品种:乳化沥青粘层、PC-3 (2)喷油量:0.3-0.6L/m2 (3)沥青运输(运距7km以内) | m2 | 54682
34 | 040203004001 | ★封层 | (1)厚度:1cm (2)材料品种:乳化沥青 (3)喷油量:PC-1,0.5~0.8L/m2 | m2 | 27338.74
35 | 040203003002 | ★透层、粘层 | (1)材料品种:乳化沥青透层油 (2)喷油量:PC-2,0.7~1.5L/m2 | m2 | 27338.74
36 | 040203008001 | ★块料面层 | (1)块料品种、规格:5cm厚花岗岩板(平缘石49.5*25*5)；3cm厚M7.5水泥砂浆 (2)垫层：材料品种厚度、强度等级:8cm厚C20细石砼 | m2 | 620
人行道修复
37 | 040204002001 | ★人行道块料铺设 | (1)块料品种、规格:环保透水砖(500*250*50) (2)基础、垫层：材料品种、厚度:10cmC20透水混凝土垫层，10cm级配碎石底层 (3)结合层:3cm厚1:3干硬性水泥砂浆 (4)路床碾压:素土夯实 | m2 | 9910
38 | 040204004001 | ★安砌侧（平、缘）石 | (1)材料品种、规格:利旧花岗岩立缘石，2.0cm M7.5 水泥砂浆找平层 (2)基础、垫层：材料品种、厚度:C20砼基座 | m | 248
39 | 040204004002 | ★安砌侧（平、缘）石 | (1)材料品种、规格:20×35花岗岩立缘石，2.0cm M7.5 水泥砂浆 | m | 317
分部分项工程量清单与计价表
工程名称：三明市将乐县城区排水防涝设施建设项目（水南片区一期A标段） | [6 empty] | 第5页 共31页
序号 | 项目编码 | 项目名称 | 项目特征描述 | 计量单位 | 工程量 | 金 额(元)
[6 empty] | 综合单价 |  | 合价
找平层 (2)基础、垫层：材料品种、厚度:C20砼基座
40 | 040204004003 | ★安砌侧（平、缘）石 | (1)材料品种、规格:10×20花岗岩平缘石，2.0cm M7.5 水泥砂浆找平层 (2)基础、垫层：材料品种、厚度:C20砼基座 | m | 2032
交通标志标线
41 | 040205006001 | 标线 | (1)工艺:热熔 (2)线型:分界线、边缘线 、中心黄线 (3)材料品种:热熔漆 | m2 | 1217.75
42 | 040205008001 | 横道线 | (1)形式:导流及斑马线 (2)材料品种:热熔漆 | m2 | 469.65
43 | 040205007001 | 标记 | (1)类型:导向箭头 (2)材料品种:热熔漆 | m2 | 304.004
44 | 040205007002 | 标记 | (1)类型:非机动车路面标记 (2)材料品种:热熔漆 | m2 | 46.2
45 | 040205007003 | 标记 | (1)类型:路面文字 (2)材料品种:热熔漆 | m2 | 96.12
46 | 040205007004 | 标记 | (1)类型:菱形预告标记 (2)材料品种:热熔漆 (3)规格尺寸:1.5×3m | 个 | 20
47 | 040205007005 | 标记 | (1)类型:倒三角让行标记 (2)材料品种:热熔漆 (3)规格尺寸:1.2×3m | 个 | 3
48 | 040205012001 | 隔离护栏 | (1)类型:行车道栏杆拆除 | m | 1282
49 | 040205012002 | 隔离护栏 | (1)类型:行车道栏杆重装（利旧） | m | 1282
50 | 040205012003 | 隔离护栏 | (1)类型:人行道外侧栏杆 (2)基础:C20砼栏杆基础 (3)预埋件安装 (4)镀锌钢管隔离护栏（详见图纸） | m | 400
预埋钢管
51 | 040101002001 | 挖沟槽土方 | (1)土壤类别:综合考虑 (2)挖土深度:2m内 | m3 | 47.709
52 | 040103001003 | 填方 | (1)填方粒径要求:满足设计及规范要求 (2)填方来源、运距:原土回填、投标人根据现场实际情况自行 | m3 | 6.07
分部分项工程量清单与计价表
工程名称：三明市将乐县城区排水防涝设施建设项目（水南片区一期A标段） | [6 empty] | 第6页 共31页
序号 | 项目编码 | 项目名称 | 项目特征描述 | 计量单位 | 工程量 | 金 额(元)
[6 empty] | 综合单价 |  | 合价
考虑 (3)密实度要求:满足设计及规范要求 (4)填方材料品种:三类土
53 | 040103001005 | 填方 | (1)填方粒径要求:满足设计及规范要求 (2)填方来源、运距:自购、投标人根据现场实际情况自行考虑 (3)密实度要求:满足设计及规范要求 (4)填方材料品种:机制砂 | m3 | 35.638
54 | 040103002004 | 余方弃置 | (1)废弃料品种:三类土 (2)运距:按3km包干 | m3 | 40.732
55 | 040501002001 | 钢管 | (1)材质及规格:φ110镀锌钢管 | m | 714
56 | 040205001001 | ★人（手）孔井 | (1)盖板材质、规格:铸铁井盖井座 (2)材料品种:实心砖,M10水泥砂浆砌筑,内壁1:2.5水泥砂浆抹面10mm厚；外壁1:2.5水泥砂浆抹面15mm厚 (3)基础、垫层：材料品种、厚度:C15垫层 (4)规格尺寸:0.5*0.75*1m | 座 | 14
污水工程 | [8 empty] | 分项工程(17市政)
57 | 040101002002 | 挖沟槽土方 | (1)土壤类别:三类土 (2)挖土深度:综合考虑 | m3 | 4687.55
58 | 040103001007 | 填方 | (1)填方粒径要求:满足设计及规范要求 (2)填方来源、运距:自购、投标人根据现场实际情况自行考虑 (3)密实度要求:满足设计及规范要求 (4)填方材料品种:机制砂 | m3 | 1615.25
59 | 040103001008 | 填方 | (1)填方粒径要求:满足设计及规范要求 (2)填方来源、运距:原土回填、投标人根据现场实际情况自行考虑 (3)密实度要求:满足设计及规范要求 (4)填方材料品种:三类土 | m3 | 2125.36
60 | 040103002005 | 余方弃置 | (1)废弃料品种:三类土 (2)运距:按3km包干 | m3 | 2244.607
分部分项工程量清单与计价表
工程名称：三明市将乐县城区排水防涝设施建设项目（水南片区一期A标段） | [6 empty] | 第7页 共31页
序号 | 项目编码 | 项目名称 | 项目特征描述 | 计量单位 | 工程量 | 金 额(元)
[6 empty] | 综合单价 |  | 合价
61 | 040501004001 | 塑料管 | (1)连接形式:弹性密封圈柔性连接 (2)20cm碎石+10cm砂垫层 (3)铺设深度:综合考虑 (4)管道检验及试验要求:闭水试验 (5)材质及规格:PEPRP多孔加筋增强管SN8、DN300 | m | 249.3
62 | 040501004002 | 塑料管 | (1)连接形式:弹性密封圈柔性连接 (2)20cm碎石+10cm砂垫层 (3)铺设深度:综合考虑 (4)管道检验及试验要求:闭水试验 (5)材质及规格:PEPRP多孔加筋增强管SN8、DN400 | m | 683.5
63 | 040501004003 | 塑料管 | (1)连接形式:弹性密封圈柔性连接 (2)20cm碎石+10cm砂垫层 (3)铺设深度:综合考虑 (4)管道检验及试验要求:闭水试验 (5)材质及规格:PEPRP多孔加筋增强管SN12.5、DN400 | m | 510.1
64 | 040504002001 | ★混凝土井 | (1)图集及规格:20S515，页30，Φ1000mm、井深3.14m (2)混凝土强度等级:C30 (3)垫层、基础材质及厚度:C20混凝土垫层、100mm，C30P6钢筋混凝土基础、200mm (4)防渗、防水要求:P6 (5)井盖、井圈材质及规格:C30钢筋混凝土井盖、φ1360×140mm，C30井圈、φ700mm，重型球墨铸铁井盖、φ700mm (6)踏步材质、规格:钢质 | 座 | 54
65 | 040504002002 | 混凝土井 | (1)图集及规格:隔油池GY-1（23S519页42）,2000*1000mm (2)混凝土强度等级:C30 (3)垫层、基础材质及厚度:C15混凝土垫层 | 座 | 20
分部分项工程量清单与计价表
工程名称：三明市将乐县城区排水防涝设施建设项目（水南片区一期A标段） | [6 empty] | 第8页 共31页
序号 | 项目编码 | 项目名称 | 项目特征描述 | 计量单位 | 工程量 | 金 额(元)
[6 empty] | 综合单价 |  | 合价
、100mm，C30P6钢筋混凝土基础、250mm (4)防渗、防水要求:P6 (5)井盖、井圈材质及规格:C30钢筋混凝土井盖、2360×1360mm，花纹钢板盖板（底漆：环氧富锌底漆；中间：云铁氯化橡胶；面漆：氯化橡胶丙烯酸磁漆），φ800井盖及井座 (6)踏步材质、规格:钢质
井圈钢筋加固
66 | 040303002001 | ★混凝土基础 | (1)混凝土强度等级:C30预拌非泵送普通混凝土 | m3 | 18.4
67 | 040901001001 | ★现浇构件钢筋 | (1)钢筋种类:HPB300 (2)钢筋规格:Φ8mm | t | 1.254
68 | 040901001002 | ★现浇构件钢筋 | (1)钢筋种类:HPB300 (2)钢筋规格:Φ10mm | t | 1.391
雨水工程 | [8 empty] | 分项工程(17市政)
69 | 040101002003 | 挖沟槽土方 | (1)土壤类别:三类土 (2)挖土深度:综合考虑 | m3 | 6354.29
70 | 040103001010 | 填方 | (1)填方粒径要求:满足设计及规范要求 (2)填方来源、运距:自购、投标人根据现场实际情况自行考虑 (3)密实度要求:满足设计及规范要求 (4)填方材料品种:机制砂 | m3 | 3138.213
71 | 040103001011 | 填方 | (1)填方粒径要求:满足设计及规范要求 (2)填方来源、运距:原土回填、投标人根据现场实际情况自行考虑 (3)密实度要求:满足设计及规范要求 (4)填方材料品种:三类土 | m3 | 2350.3
72 | 040103002006 | 余方弃置 | (1)废弃料品种:三类土 (2)运距:按3km包干 | m3 | 3652.796
73 | 040501004004 | 塑料管 | (1)连接形式:弹性密封圈柔性连接 (2)20cm碎石+10cm砂垫层 (3)铺设深度:综合考虑 (4)管道检验及试验要 | m | 789.98
分部分项工程量清单与计价表
工程名称：三明市将乐县城区排水防涝设施建设项目（水南片区一期A标段） | [6 empty] | 第9页 共31页
序号 | 项目编码 | 项目名称 | 项目特征描述 | 计量单位 | 工程量 | 金 额(元)
[6 empty] | 综合单价 |  | 合价
求: (5)材质及规格:PEPRP多孔加筋增强管SN8、DN300
74 | 040501004005 | 塑料管 | (1)连接形式:弹性密封圈柔性连接 (2)20cm碎石+10cm砂垫层 (3)铺设深度:综合考虑 (4)管道检验及试验要求: (5)材质及规格:PEPRP多孔加筋增强管SN8、DN600 | m | 768.63
75 | 040501004006 | 塑料管 | (1)连接形式:弹性密封圈柔性连接 (2)20cm碎石+10cm砂垫层 (3)铺设深度:综合考虑 (4)管道检验及试验要求: (5)材质及规格:PEPRP多孔加筋增强管SN8、DN800 | m | 74.38
76 | 040501004007 | 塑料管 | (1)连接形式:弹性密封圈柔性连接 (2)20cm碎石+10cm砂垫层 (3)铺设深度:综合考虑 (4)管道检验及试验要求: (5)材质及规格:PEPRP多孔加筋增强管SN12.5、DN1000 | m | 265
77 | 040501004008 | 塑料管 | (1)连接形式:弹性密封圈柔性连接 (2)20cm碎石+10cm砂垫层 (3)铺设深度:综合考虑 (4)管道检验及试验要求: (5)材质及规格:PEPRP多孔加筋增强管SN12.5、DN1200 | m | 72
78 | 040501004009 | 塑料管 | (1)连接形式:弹性密封圈柔性连接 (2)20cm碎石+10cm砂垫层 (3)铺设深度:综合考虑 (4)管道检验及试验要求: (5)材质及规格:PEPRP多孔加筋增强管SN12.5、DN1600 | m | 27.85
分部分项工程量清单与计价表
工程名称：三明市将乐县城区排水防涝设施建设项目（水南片区一期A标段） | [6 empty] | 第10页 共31页
序号 | 项目编码 | 项目名称 | 项目特征描述 | 计量单位 | 工程量 | 金 额(元)
[6 empty] | 综合单价 |  | 合价
79 | 040504002003 | ★混凝土井 | (1)图集及规格:20S515，页29，Φ1000mm、井深2.38m (2)混凝土强度等级:C30 (3)垫层、基础材质及厚度:C20混凝土垫层、100mm，C30P6钢筋混凝土基础、200mm (4)防渗、防水要求:P6 (5)井盖、井圈材质及规格:C30钢筋混凝土井盖、φ1360×140mm，C30井圈、φ700mm，重型球墨铸铁井盖、φ700mm (6)踏步材质、规格:钢质 | 座 | 26
80 | 040504002004 | ★混凝土井 | (1)图集及规格:20S515，页29，Φ1250mm、井深2.61m (2)混凝土强度等级:C30 (3)垫层、基础材质及厚度:C20混凝土垫层、100mm，C30P6钢筋混凝土基础、200mm (4)防渗、防水要求:P6 (5)井盖、井圈材质及规格:C30钢筋混凝土井盖、φ1610×160mm，C30井圈、φ700mm，重型球墨铸铁井盖、φ700mm (6)踏步材质、规格:钢质 | 座 | 5
81 | 040504002005 | ★混凝土井 | (1)图集及规格:20S515，页29，Φ1800mm、井深3.32m (2)混凝土强度等级:C30 (3)垫层、基础材质及厚度:C20混凝土垫层、100mm，C30P6钢筋混凝土基础、200mm (4)防渗、防水要求:P6 (5)井盖、井圈材质及规格:C30钢筋混凝土井盖、φ2160×200mm，C30井圈、φ700mm，重型球墨铸铁井盖、φ700mm (6)踏步材质、规格:钢质 | 座 | 9
82 | 040504002006 | ★混凝土井 | (1)图集及规格:20S515，页39，1700×1100mm、井深3.50m | 座 | 2
分部分项工程量清单与计价表
工程名称：三明市将乐县城区排水防涝设施建设项目（水南片区一期A标段） | [6 empty] | 第11页 共31页
序号 | 项目编码 | 项目名称 | 项目特征描述 | 计量单位 | 工程量 | 金 额(元)
[6 empty] | 综合单价 |  | 合价
(2)混凝土强度等级:C30 (3)垫层、基础材质及厚度:C20混凝土垫层、100mm，C30P6钢筋混凝土基础、200mm (4)防渗、防水要求:P6 (5)井盖、井圈材质及规格:C30钢筋混凝土井盖、2060*1460mm，C30井圈、φ700mm，重型球墨铸铁井盖、φ700mm (6)踏步材质、规格:钢质
83 | 040504002007 | 混凝土井 | (1)图集及规格:20S515，页39，2400×1100mm、井深5.33m (2)混凝土强度等级:C30 (3)垫层、基础材质及厚度:C20混凝土垫层、100mm，C30P6钢筋混凝土基础、200mm (4)防渗、防水要求:P6 (5)井盖、井圈材质及规格:C30钢筋混凝土井盖、2760*1460mm，C30井圈、φ700mm，重型球墨铸铁井盖、φ700mm (6)踏步材质、规格:钢质 | 座 | 1
84 | 040504002008 | ★混凝土井 | (1)图集及规格:20S515，页59，2700×2700mm、井深3.45m (2)混凝土强度等级:C30 (3)垫层、基础材质及厚度:C20混凝土垫层、100mm，C30P6钢筋混凝土基础、250mm (4)防渗、防水要求:P6 (5)井盖、井圈材质及规格:C30钢筋混凝土井盖、3100*3100mm，C30井圈、φ700mm，重型球墨铸铁井盖、φ700mm (6)踏步材质、规格:钢质 | 座 | 1
85 | 040504002009 | ★混凝土井 | (1)图集及规格:20S515，页188，A1700mm、井深3.45m (2)混凝土强度等级:C30 (3)垫层、基础材质及 | 座 | 1
分部分项工程量清单与计价表
工程名称：三明市将乐县城区排水防涝设施建设项目（水南片区一期A标段） | [6 empty] | 第12页 共31页
序号 | 项目编码 | 项目名称 | 项目特征描述 | 计量单位 | 工程量 | 金 额(元)
[6 empty] | 综合单价 |  | 合价
厚度:C20混凝土垫层、100mm，C30P6钢筋混凝土基础、250mm (4)防渗、防水要求:P6 (5)井盖、井圈材质及规格:C30钢筋混凝土井盖、扇形4175×180mm，C30井圈、φ700mm，重型球墨铸铁井盖、φ700mm (6)踏步材质、规格:钢质
86 | 040504007001 | ★混凝土出水口 | (1)图集及规格:排出口D=600（20S517,页16）,深2.2m (2)混凝土强度等级:C30 (3)垫层、基础材质及厚度:200厚级配砂石垫层，MU40块石河坡护砌，C30砼底板和墙 | 座 | 1
87 | 040504007002 | ★混凝土出水口 | (1)图集及规格:排出口D=1600（20S517,页16）,深5.41m (2)混凝土强度等级:C30 (3)垫层、基础材质及厚度:200厚级配砂石垫层，MU40块石河坡护砌，C30砼底板和墙 | 座 | 1
88 | 040504009001 | ★雨水口 | (1)混凝土强度等级:C20 (2)垫层、基础材质及厚度:C20混凝土垫层、100mm，C20细石混凝土垫层、50mm (3)砌筑材料品种、规格:水泥实心砖、240×115×53mm、MU10，内侧M10水泥砂浆勾缝 (4)砂浆强度等级及配合比:现拌砌筑砂浆、M10 (5)雨水箅子及圈口材质、型号、规格:铸铁平箅、380×680mm×2片 (6)参考图集:16S518,页15 (7)构件名称:双箅联合式雨水口700x400，井深1m | 座 | 80
井圈钢筋加固
89 | 040303002002 | ★混凝土基础 | (1)混凝土强度等级:C30预拌非泵送普通混凝土 | m3 | 25.65
90 | 040901001003 | ★现浇构件钢筋 | (1)钢筋种类:HPB300 | t | 1.441
分部分项工程量清单与计价表
工程名称：三明市将乐县城区排水防涝设施建设项目（水南片区一期A标段） | [6 empty] | 第13页 共31页
序号 | 项目编码 | 项目名称 | 项目特征描述 | 计量单位 | 工程量 | 金 额(元)
[6 empty] | 综合单价 |  | 合价
(2)钢筋规格:Φ8mm
91 | 040901001004 | ★现浇构件钢筋 | (1)钢筋种类:HPB300 (2)钢筋规格:Φ10mm | t | 2.072
其他工程 | [8 empty] | 分项工程(17市政)
92 | 041001008001 | 拆除混凝土结构 | (1)强度等级:C20片石砼 (2)结构形式:破除带状雨水口50cm×50cm | m3 | 5.97
93 | 040103002007 | 余方弃置 | (1)废弃料品种:旧雨水口 (2)运距:按3km包干 | m3 | 5.97
94 | 040201022001 | 排水沟、截水沟 | (1)断面尺寸:400*400mm (2)基础、垫层：材料、品种、厚度:C20片石砼 (3)盖板材质、规格:雨水箅 | m | 12
其他
95 | 040303001001 | ★混凝土垫层 | (1)混凝土强度等级:管线交叉加固C20混凝土 | m3 | 70
96 | 040501004010 | 塑料管 | (1)UPVC排水管De200 | m | 800
97 | 040501003001 | 铸铁管 | (1)其他地下管破坏修复 (2)材质及规格:球墨铸铁管DN300 | m | 500
双溪路 | [8 empty] | 单位工程(17市政)
道路工程 | [8 empty] | 分项工程(17市政)
沥青道路拆除
98 | 041001001003 | 拆除路面 | (1)材质:沥青混凝土 (2)厚度:16cm (3)挖掘机装车 石渣 (4)运距:按3km包干 | m2 | 13859
99 | 041001003010 | 拆除基层 | (1)材质:水泥稳定碎石 (2)厚度:40cm (3)部位:软基处理挖除基层 (4)挖掘机装车 石渣 (5)运距:按3km包干 | m2 | 6350
100 | 041001003011 | 拆除基层 | (1)材质:碎石基层 (2)厚度:15cm (3)部位:软基处理挖除基层 (4)运距:按3km包干 | m2 | 6350
101 | 041001003012 | 拆除基层 | (1)材质:水泥稳定碎石 (2)厚度:40cm (3)部位:管道挖除基层 (4)挖掘机装车 石渣 | m2 | 3521
分部分项工程量清单与计价表
工程名称：三明市将乐县城区排水防涝设施建设项目（水南片区一期A标段） | [6 empty] | 第14页 共31页
序号 | 项目编码 | 项目名称 | 项目特征描述 | 计量单位 | 工程量 | 金 额(元)
[6 empty] | 综合单价 |  | 合价
(5)运距:按3km包干
102 | 041001003013 | 拆除基层 | (1)材质:碎石基层 (2)厚度:15cm (3)部位:管道挖除基层 (4)运距:按3km包干 | m2 | 3521
103 | 041001003018 | 拆除基层 | (1)材质:水泥稳定碎石 (2)厚度:40cm (3)部位:预埋钢管挖除基层 (4)运距:按3km包干 | m2 | 26.4
104 | 041001003019 | 拆除基层 | (1)材质:碎石基层 (2)厚度:15cm (3)部位:预埋钢管挖除基层 (4)运距:按3km包干 | m2 | 26.4
105 | 041001002002 | 拆除人行道 | (1)材质:混凝土 (2)厚度:10cm (3)挖掘机装车 石渣 (4)运距:按3km包干 | m2 | 3882
106 | 041001003014 | 拆除基层 | (1)材质:碎石层 (2)厚度:10cm (3)部位:人行道 (4)运距:按3km包干 | m2 | 3882
107 | 041001005003 | 拆除侧、平（缘）石 | (1)材质:20×35花岗岩立缘石 (2)挖掘机装车 石渣 (3)运距:按3km包干 | m | 196
软基处理恢复
108 | 040202015007 | 水泥稳定碎（砾）石 | (1)水泥含量:5% (2)石料规格:Φ10～25mm (3)厚度:20Cm | m2 | 6350
109 | 040202015008 | 水泥稳定碎（砾）石 | (1)水泥含量:3% (2)石料规格:Φ10～25mm (3)厚度:20Cm | m2 | 6350
110 | 040202011005 | 碎石 | (1)厚度:15cm (2)石料规格:级配碎石 (3)路床碾压:素土夯实 | m2 | 6350
111 | 040101005002 | 挖淤泥、流砂 | (1)挖掘深度:80cm | m3 | 5080
112 | 040103002010 | 余方弃置 | (1)废弃料品种:淤泥 (2)运距:按3km包干 | m3 | 5080
113 | 040103001012 | 填方 | (1)填方粒径要求:符合设计要求 (2)填方来源、运距:自行考虑 (3)密实度要求:符合设计要求 | m3 | 5080
管基修复
分部分项工程量清单与计价表
工程名称：三明市将乐县城区排水防涝设施建设项目（水南片区一期A标段） | [6 empty] | 第15页 共31页
序号 | 项目编码 | 项目名称 | 项目特征描述 | 计量单位 | 工程量 | 金 额(元)
[6 empty] | 综合单价 |  | 合价
114 | 040202015009 | ★水泥稳定碎（砾）石 | (1)水泥含量:5% (2)石料规格:Φ10～25mm (3)厚度:20Cm | m2 | 3521
115 | 040202015010 | ★水泥稳定碎（砾）石 | (1)水泥含量:3% (2)石料规格:Φ10～25mm (3)厚度:20Cm | m2 | 3521
116 | 040202011006 | ★碎石 | (1)厚度:15cm (2)石料规格:级配碎石 (3)路床碾压:素土夯实 | m2 | 3521
117 | 040309010002 | ★防水层 | (1)材料品种、规格:4mm厚SBS改性沥青防水卷材 | m2 | 2003
沥青道路恢复
118 | 040203006004 | ★沥青混凝土 | (1)沥青品种:改性石油沥青 (2)厚度:4cm (3)沥青混凝土种类:细粒式改性沥青砼、AC-13C (4)石料粒径:0~13.2mm (5)掺和料:矿粉 (6)运距:7km包干 | m2 | 13532
119 | 040203006005 | ★沥青混凝土 | (1)沥青品种:石油沥青 (2)厚度:5cm (3)沥青混凝土种类:中粒式沥青砼、AC-16C (4)石料粒径:0~16mm (5)掺和料:矿粉 (6)其他:运距按7km包干 | m2 | 13532
120 | 040203006006 | ★沥青混凝土 | (1)沥青品种:石油沥青 (2)厚度:7cm (3)沥青混凝土种类:粗粒式沥青砼、AC-25C (4)石料粒径:0~26.5mm (5)掺和料:矿粉 (6)其他:运距按7km包干 | m2 | 13532
121 | 040203003003 | ★透层、粘层 | (1)材料品种:乳化沥青粘层、PC-3 (2)喷油量:0.3-0.6L/m2 | m2 | 27064
122 | 040203004002 | ★封层 | (1)厚度:1cm (2)材料品种:乳化沥青 (3)喷油量:PC-1,0.5~0.8L/m2 | m2 | 13532
分部分项工程量清单与计价表
工程名称：三明市将乐县城区排水防涝设施建设项目（水南片区一期A标段） | [6 empty] | 第16页 共31页
序号 | 项目编码 | 项目名称 | 项目特征描述 | 计量单位 | 工程量 | 金 额(元)
[6 empty] | 综合单价 |  | 合价
123 | 040203003004 | ★透层、粘层 | (1)材料品种:乳化沥青透层油 (2)喷油量:PC-2,0.7~1.5L/m2 | m2 | 13532
124 | 040203008002 | ★块料面层 | (1)块料品种、规格:5cm厚花岗岩板(平缘石49.5*25*5)；3cm厚M7.5水泥砂浆 (2)垫层：材料品种厚度、强度等级:8cm厚C20细石砼 | m2 | 327
人行道修复
125 | 040204002002 | ★人行道块料铺设 | (1)块料品种、规格:环保透水砖(500*250*50) (2)基础、垫层：材料品种、厚度:10cmC20透水混凝土垫层，10cm级配碎石底层 (3)结合层:3cm厚1:3干硬性水泥砂浆 (4)路床碾压:素土夯实 | m2 | 3882
126 | 040204004004 | ★安砌侧（平、缘）石 | (1)材料品种、规格:利旧花岗岩立缘石，2.0cm M7.5 水泥砂浆找平层 (2)基础、垫层：材料品种、厚度:C20砼基座 | m | 131
127 | 040204004005 | ★安砌侧（平、缘）石 | (1)材料品种、规格:20×35花岗岩立缘石，2.0cm M7.5 水泥砂浆找平层 (2)基础、垫层：材料品种、厚度:C20砼基座 | m | 65
128 | 040204004006 | ★安砌侧（平、缘）石 | (1)材料品种、规格:10×20花岗岩平缘石，2.0cm M7.5 水泥砂浆找平层 (2)基础、垫层：材料品种、厚度:C20砼基座 | m | 993
交通标志标线
129 | 040205006002 | 标线 | (1)工艺:热熔 (2)线型:分界线、边缘线 、中心黄线 (3)材料品种:热熔漆 | m2 | 618.85
130 | 040205008002 | 横道线 | (1)形式:导流及斑马线 (2)材料品种:热熔漆 | m2 | 232.35
131 | 040205007006 | 标记 | (1)类型:导向箭头 (2)材料品种:热熔漆 | m2 | 205.816
132 | 040205007007 | 标记 | (1)类型:非机动车路面标记 | m2 | 23.1
分部分项工程量清单与计价表
工程名称：三明市将乐县城区排水防涝设施建设项目（水南片区一期A标段） | [6 empty] | 第17页 共31页
序号 | 项目编码 | 项目名称 | 项目特征描述 | 计量单位 | 工程量 | 金 额(元)
[6 empty] | 综合单价 |  | 合价
(2)材料品种:热熔漆
133 | 040205007008 | 标记 | (1)类型:路面文字 (2)材料品种:热熔漆 | m2 | 52.56
134 | 040205007009 | 标记 | (1)类型:倒三角让行标记 (2)材料品种:热熔漆 (3)规格尺寸:1.2×3m | 个 | 3
135 | 040205007010 | 标记 | (1)类型:菱形预告标记 (2)材料品种:热熔漆 (3)规格尺寸:1.5×3m | 个 | 8
136 | 040205012004 | 隔离护栏 | (1)类型:行车道栏杆拆除 | m | 1462
137 | 040205012005 | 隔离护栏 | (1)类型:行车道栏杆重装（利旧） | m | 1462
预埋钢管
138 | 040101002004 | 挖沟槽土方 | (1)土壤类别:综合考虑 (2)挖土深度:2m内 | m3 | 11.211
139 | 040103001013 | 填方 | (1)填方粒径要求:满足设计及规范要求 (2)填方来源、运距:原土回填、投标人根据现场实际情况自行考虑 (3)密实度要求:满足设计及规范要求 (4)填方材料品种:三类土 | m3 | 1.32
140 | 040103001015 | 填方 | (1)填方粒径要求:满足设计及规范要求 (2)填方来源、运距:自购、投标人根据现场实际情况自行考虑 (3)密实度要求:满足设计及规范要求 (4)填方材料品种:机制砂 | m3 | 8.395
141 | 040103002011 | 余方弃置 | (1)废弃料品种:三类土 (2)运距:按3km包干 | m3 | 9.694
142 | 040501002002 | 钢管 | (1)材质及规格:φ110镀锌钢管 | m | 176
143 | 040205001003 | ★人（手）孔井 | (1)盖板材质、规格:铸铁井盖井座 (2)材料品种:实心砖,M10水泥砂浆砌筑,内壁1:2.5水泥砂浆抹面10mm厚；外壁1:2.5水泥砂浆抹面15mm厚 (3)基础、垫层：材料品种、厚度:C15垫层 (4)规格尺寸:0.5*0.75*1m | 座 | 4
污水工程 | [8 empty] | 分项工程(17市政)
分部分项工程量清单与计价表
工程名称：三明市将乐县城区排水防涝设施建设项目（水南片区一期A标段） | [6 empty] | 第18页 共31页
序号 | 项目编码 | 项目名称 | 项目特征描述 | 计量单位 | 工程量 | 金 额(元)
[6 empty] | 综合单价 |  | 合价
144 | 040101002005 | 挖沟槽土方 | (1)土壤类别:三类土 (2)挖土深度:综合考虑 | m3 | 2852.28
145 | 040103001027 | 填方 | (1)填方粒径要求:满足设计及规范要求 (2)填方来源、运距:自购、投标人根据现场实际情况自行考虑 (3)密实度要求:满足设计及规范要求 (4)填方材料品种:机制砂 | m3 | 810.017
146 | 040103001017 | 填方 | (1)填方粒径要求:满足设计及规范要求 (2)填方来源、运距:原土回填、投标人根据现场实际情况自行考虑 (3)密实度要求:满足设计及规范要求 (4)填方材料品种:三类土 | m3 | 1756.55
147 | 040103002012 | 余方弃置 | (1)废弃料品种:三类土 (2)运距:按3km包干 | m3 | 833.257
148 | 040501004011 | 塑料管 | (1)连接形式:弹性密封圈柔性连接 (2)20cm碎石+10cm砂垫层 (3)铺设深度:综合考虑 (4)管道检验及试验要求:闭水试验 (5)材质及规格:PEPRP多孔加筋增强管SN8、DN300 | m | 81.8
149 | 040501004012 | 塑料管 | (1)连接形式:弹性密封圈柔性连接 (2)20cm碎石+10cm砂垫层 (3)铺设深度:综合考虑 (4)管道检验及试验要求:闭水试验 (5)材质及规格:PEPRP多孔加筋增强管SN8、DN400 | m | 634.6
150 | 040504002010 | ★混凝土井 | (1)图集及规格:20S515，页30，Φ1000mm、井深2.65m (2)混凝土强度等级:C30 (3)垫层、基础材质及厚度:C20混凝土垫层、100mm，C30P6钢筋混凝土基础、200mm (4)防渗、防水要求:P6 | 座 | 29
分部分项工程量清单与计价表
工程名称：三明市将乐县城区排水防涝设施建设项目（水南片区一期A标段） | [6 empty] | 第19页 共31页
序号 | 项目编码 | 项目名称 | 项目特征描述 | 计量单位 | 工程量 | 金 额(元)
[6 empty] | 综合单价 |  | 合价
(5)井盖、井圈材质及规格:C30钢筋混凝土井盖、φ1360×140mm，C30井圈、φ700mm，重型球墨铸铁井盖、φ700mm (6)踏步材质、规格:钢质
151 | 040504002011 | ★混凝土井 | (1)图集及规格:隔油池GY-1（23S519页42）,2000*1000mm (2)混凝土强度等级:C30 (3)垫层、基础材质及厚度:C15混凝土垫层、100mm，C30P6钢筋混凝土基础、250mm (4)防渗、防水要求:P6 (5)井盖、井圈材质及规格:C30钢筋混凝土井盖、2360×1360mm，花纹钢板盖板（底漆：环氧富锌底漆；中间：云铁氯化橡胶；面漆：氯化橡胶丙烯酸磁漆），φ800井盖及井座 (6)踏步材质、规格:钢质 | 座 | 10
井圈钢筋加固
152 | 040303002003 | ★混凝土基础 | (1)混凝土强度等级:C30预拌非泵送普通混凝土 | m3 | 9.88
153 | 040901001005 | ★现浇构件钢筋 | (1)钢筋种类:HPB300 (2)钢筋规格:Φ8mm | t | 0.674
154 | 040901001006 | ★现浇构件钢筋 | (1)钢筋种类:HPB300 (2)钢筋规格:Φ10mm | t | 0.747
雨水工程 | [8 empty] | 分项工程(17市政)
155 | 040101002006 | 挖沟槽土方 | (1)土壤类别:三类土 (2)挖土深度:综合考虑 | m3 | 3757.432
156 | 040103001019 | 填方 | (1)填方粒径要求:满足设计及规范要求 (2)填方来源、运距:自购、投标人根据现场实际情况自行考虑 (3)密实度要求:满足设计及规范要求 (4)填方材料品种:机制砂 | m3 | 1786.04
157 | 040103001020 | 填方 | (1)填方粒径要求:满足设计及规范要求 (2)填方来源、运距:原土回填、投标人根据现场实际情况自行考虑 | m3 | 1166.361
分部分项工程量清单与计价表
工程名称：三明市将乐县城区排水防涝设施建设项目（水南片区一期A标段） | [6 empty] | 第20页 共31页
序号 | 项目编码 | 项目名称 | 项目特征描述 | 计量单位 | 工程量 | 金 额(元)
[6 empty] | 综合单价 |  | 合价
(3)密实度要求:满足设计及规范要求 (4)填方材料品种:三类土
158 | 040103002013 | 余方弃置 | (1)废弃料品种:三类土 (2)运距:按3km包干 | m3 | 2416.787
159 | 040501004013 | 塑料管 | (1)连接形式:弹性密封圈柔性连接 (2)20cm碎石+10cm砂垫层 (3)铺设深度:综合考虑 (4)管道检验及试验要求: (5)材质及规格:PEPRP多孔加筋增强管SN8、DN300 | m | 472.88
160 | 040501004014 | 塑料管 | (1)连接形式:弹性密封圈柔性连接 (2)20cm碎石+10cm砂垫层 (3)铺设深度:综合考虑 (4)管道检验及试验要求: (5)材质及规格:PEPRP多孔加筋增强管SN8、DN600 | m | 37.95
161 | 040501004015 | 塑料管 | (1)连接形式:弹性密封圈柔性连接 (2)20cm碎石+10cm砂垫层 (3)铺设深度:综合考虑 (4)管道检验及试验要求: (5)材质及规格:PEPRP多孔加筋增强管SN8、DN800 | m | 599.68
162 | 040501004016 | 塑料管 | (1)连接形式:弹性密封圈柔性连接 (2)20cm碎石+10cm砂垫层 (3)铺设深度:综合考虑 (4)管道检验及试验要求: (5)材质及规格:PEPRP多孔加筋增强管SN12.5、DN1000 | m | 12.75
163 | 040504002012 | ★混凝土井 | (1)图集及规格:20S515，页29，Φ1000mm、井深1.94m (2)混凝土强度等级:C30 (3)垫层、基础材质及厚度:C20混凝土垫层 | 座 | 3
分部分项工程量清单与计价表
工程名称：三明市将乐县城区排水防涝设施建设项目（水南片区一期A标段） | [6 empty] | 第21页 共31页
序号 | 项目编码 | 项目名称 | 项目特征描述 | 计量单位 | 工程量 | 金 额(元)
[6 empty] | 综合单价 |  | 合价
、100mm，C30P6钢筋混凝土基础、200mm (4)防渗、防水要求:P6 (5)井盖、井圈材质及规格:C30钢筋混凝土井盖、φ1360×140mm，C30井圈、φ700mm，重型球墨铸铁井盖、φ700mm (6)踏步材质、规格:钢质
164 | 040504002013 | 混凝土井 | (1)图集及规格:20S515，页29，Φ1250mm、井深2.51m (2)混凝土强度等级:C30 (3)垫层、基础材质及厚度:C20混凝土垫层、100mm，C30P6钢筋混凝土基础、200mm (4)防渗、防水要求:P6 (5)井盖、井圈材质及规格:C30钢筋混凝土井盖、φ1610×160mm，C30井圈、φ700mm，重型球墨铸铁井盖、φ700mm (6)踏步材质、规格:钢质 | 座 | 14
165 | 040504002014 | 混凝土井 | (1)图集及规格:20S515，页29，Φ1800mm、井深2.51m (2)混凝土强度等级:C30 (3)垫层、基础材质及厚度:C20混凝土垫层、100mm，C30P6钢筋混凝土基础、200mm (4)防渗、防水要求:P6 (5)井盖、井圈材质及规格:C30钢筋混凝土井盖、φ2160×200mm，C30井圈、φ700mm，重型球墨铸铁井盖、φ700mm (6)踏步材质、规格:钢质 | 座 | 3
166 | 040504002015 | ★混凝土井 | (1)图集及规格:20S515，页39，1200×1100mm、井深2.19m (2)混凝土强度等级:C30 (3)垫层、基础材质及厚度:C20混凝土垫层、100mm，C30P6钢筋混凝土基础、200mm (4)防渗、防水要求:P | 座 | 3
分部分项工程量清单与计价表
工程名称：三明市将乐县城区排水防涝设施建设项目（水南片区一期A标段） | [6 empty] | 第22页 共31页
序号 | 项目编码 | 项目名称 | 项目特征描述 | 计量单位 | 工程量 | 金 额(元)
[6 empty] | 综合单价 |  | 合价
6 (5)井盖、井圈材质及规格:C30钢筋混凝土井盖、1560*1460mm，C30井圈、φ700mm，重型球墨铸铁井盖、φ700mm (6)踏步材质、规格:钢质
167 | 040504002016 | ★混凝土井 | (1)图集及规格:20S515，页122，1700×1500mm、井深2.62m (2)混凝土强度等级:C30 (3)垫层、基础材质及厚度:C20混凝土垫层、100mm，C30P6钢筋混凝土基础、200mm (4)防渗、防水要求:P6 (5)井盖、井圈材质及规格:C30钢筋混凝土井盖、2060*1860mm，C30井圈、φ700mm，重型球墨铸铁井盖、φ700mm (6)踏步材质、规格:钢质 | 座 | 1
168 | 040504002017 | ★混凝土井 | (1)图集及规格:20S515，页143，4000×2800mm、井深2.21m (2)混凝土强度等级:C30 (3)垫层、基础材质及厚度:C20混凝土垫层、100mm，C30P6钢筋混凝土基础、250mm (4)防渗、防水要求:P6 (5)井盖、井圈材质及规格:C30钢筋混凝土井盖、4400*3200mm，C30井圈、φ700mm，重型球墨铸铁井盖、φ700mm (6)踏步材质、规格:钢质 | 座 | 1
169 | 040504002018 | ★混凝土井 | (1)图集及规格:20S515，页122，4000×3400mm、井深2.66m (2)混凝土强度等级:C30 (3)垫层、基础材质及厚度:C20混凝土垫层、100mm，C30P6钢筋混凝土基础、300mm (4)防渗、防水要求:P6 (5)井盖、井圈材质及规格:C30钢筋混凝土 | 座 | 1
分部分项工程量清单与计价表
工程名称：三明市将乐县城区排水防涝设施建设项目（水南片区一期A标段） | [6 empty] | 第23页 共31页
序号 | 项目编码 | 项目名称 | 项目特征描述 | 计量单位 | 工程量 | 金 额(元)
[6 empty] | 综合单价 |  | 合价
井盖、3100*3100mm，C30井圈、φ700mm，重型球墨铸铁井盖、φ700mm (6)踏步材质、规格:钢质
170 | 040504009002 | ★雨水口 | (1)混凝土强度等级:C20 (2)垫层、基础材质及厚度:C20混凝土垫层、100mm，C20细石混凝土垫层、50mm (3)砌筑材料品种、规格:水泥实心砖、240×115×53mm、MU10，内侧M10水泥砂浆勾缝 (4)砂浆强度等级及配合比:现拌砌筑砂浆、M10 (5)雨水箅子及圈口材质、型号、规格:铸铁平箅、380×680mm×2片 (6)参考图集:16S518,页15 (7)构件名称:双箅联合式雨水口700x400，井深1m | 座 | 47
井圈钢筋加固
171 | 040303002004 | ★混凝土基础 | (1)混凝土强度等级:C30预拌非泵送普通混凝土 | m3 | 14.92
172 | 040901001007 | ★现浇构件钢筋 | (1)钢筋种类:HPB300 (2)钢筋规格:Φ8mm | t | 0.837
173 | 040901001008 | ★现浇构件钢筋 | (1)钢筋种类:HPB300 (2)钢筋规格:Φ10mm | t | 1.206
其他工程 | [8 empty] | 分项工程(17市政)
其他
174 | 040303001002 | ★混凝土垫层 | (1)混凝土强度等级:管线交叉加固C20混凝土 | m3 | 60
175 | 040501004017 | 塑料管 | (1)UPVC排水管De200 | m | 500
176 | 040501003002 | 铸铁管 | (1)其他地下管破坏修复 (2)材质及规格:球墨铸铁管DN300 | m | 500
三华南路 | [8 empty] | 单位工程(17市政)
道路工程 | [8 empty] | 分项工程(17市政)
沥青道路拆除
177 | 041001001004 | 拆除路面 | (1)材质:沥青混凝土 (2)厚度:16cm (3)挖掘机装车 石渣 (4)运距:按3km包干 | m2 | 10050
分部分项工程量清单与计价表
工程名称：三明市将乐县城区排水防涝设施建设项目（水南片区一期A标段） | [6 empty] | 第24页 共31页
序号 | 项目编码 | 项目名称 | 项目特征描述 | 计量单位 | 工程量 | 金 额(元)
[6 empty] | 综合单价 |  | 合价
178 | 041001003015 | 拆除基层 | (1)材质:水泥稳定碎石 (2)厚度:40cm (3)部位:管道挖除基层 (4)挖掘机装车 石渣 (5)运距:按3km包干 | m2 | 1848
179 | 041001003016 | 拆除基层 | (1)材质:碎石基层 (2)厚度:15cm (3)部位:管道挖除基层 (4)运距:按3km包干 | m2 | 1848
180 | 041001002003 | 拆除人行道 | (1)材质:混凝土 (2)厚度:10cm (3)挖掘机装车 石渣 (4)运距:按3km包干 | m2 | 617
181 | 041001003017 | 拆除基层 | (1)材质:碎石层 (2)厚度:10cm (3)部位:人行道 (4)挖掘机装车 石渣 (5)运距:按3km包干 | m2 | 617
182 | 041001005005 | 拆除侧、平（缘）石 | (1)材质:20×35花岗岩立缘石 (2)挖掘机装车 石渣 (3)运距:按3km包干 | m | 120.645
|  | 分部小计 |  |  | 15100.645
管基修复
183 | 040202015011 | ★水泥稳定碎（砾）石 | (1)水泥含量:5% (2)石料规格:Φ10～25mm (3)厚度:20Cm | m2 | 1848
184 | 040202015012 | ★水泥稳定碎（砾）石 | (1)水泥含量:3% (2)石料规格:Φ10～25mm (3)厚度:20Cm | m2 | 1848
185 | 040202011008 | ★碎石 | (1)厚度:15cm (2)石料规格:级配碎石 (3)路床碾压:素土夯实 | m2 | 1848
186 | 040309010003 | ★防水层 | (1)材料品种、规格:4mm厚SBS改性沥青防水卷材 | m2 | 1017
|  | 分部小计 |  |  | 6561
沥青道路恢复
187 | 040203006007 | ★沥青混凝土 | (1)沥青品种:改性石油沥青 (2)厚度:4cm (3)沥青混凝土种类:细粒式改性沥青砼、AC-13C (4)石料粒径:0~13.2mm (5)掺和料:矿粉 | m2 | 9849
分部分项工程量清单与计价表
工程名称：三明市将乐县城区排水防涝设施建设项目（水南片区一期A标段） | [6 empty] | 第25页 共31页
序号 | 项目编码 | 项目名称 | 项目特征描述 | 计量单位 | 工程量 | 金 额(元)
[6 empty] | 综合单价 |  | 合价
(6)运距:7km包干
188 | 040203006008 | ★沥青混凝土 | (1)沥青品种:石油沥青 (2)厚度:5cm (3)沥青混凝土种类:中粒式沥青砼、AC-16C (4)石料粒径:0~16mm (5)掺和料:矿粉 (6)其他:运距按7km包干 | m2 | 9849
189 | 040203006009 | ★沥青混凝土 | (1)沥青品种:石油沥青 (2)厚度:7cm (3)沥青混凝土种类:粗粒式沥青砼、AC-25C (4)石料粒径:0~26.5mm (5)掺和料:矿粉 (6)其他:运距按7km包干 | m2 | 9849
190 | 040203003005 | ★透层、粘层 | (1)材料品种:乳化沥青粘层、PC-3 (2)喷油量:0.3-0.6L/m2 | m2 | 19698
191 | 040203004003 | ★封层 | (1)厚度:1cm (2)材料品种:乳化沥青 (3)喷油量:PC-1,0.5~0.8L/m2 | m2 | 9849
192 | 040203003006 | ★透层、粘层 | (1)材料品种:乳化沥青透层油 (2)喷油量:PC-2,0.7~1.5L/m2 | m2 | 9849
193 | 040203008003 | ★块料面层 | (1)块料品种、规格:5cm厚花岗岩板(平缘石49.5*25*5)；3cm厚M7.5水泥砂浆 (2)垫层：材料品种厚度、强度等级:8cm厚C20细石砼 | m2 | 201
人行道修复
194 | 040204002003 | ★人行道块料铺设 | (1)块料品种、规格:环保透水砖(500*250*50) (2)基础、垫层：材料品种、厚度:10cmC20透水混凝土垫层，10cm级配碎石底层 (3)结合层:3cm厚1:3干硬性水泥砂浆 (4)路床碾压:素土夯实 | m2 | 617
195 | 040204004007 | ★安砌侧（平、缘）石 | (1)材料品种、规格:利旧花岗岩立缘石，2.0cm M7.5 水泥砂浆 | m | 80
分部分项工程量清单与计价表
工程名称：三明市将乐县城区排水防涝设施建设项目（水南片区一期A标段） | [6 empty] | 第26页 共31页
序号 | 项目编码 | 项目名称 | 项目特征描述 | 计量单位 | 工程量 | 金 额(元)
[6 empty] | 综合单价 |  | 合价
找平层 (2)基础、垫层：材料品种、厚度:C20砼基座
196 | 040204004008 | ★安砌侧（平、缘）石 | (1)材料品种、规格:20×35花岗岩立缘石，2.0cm M7.5 水泥砂浆找平层 (2)基础、垫层：材料品种、厚度:C20砼基座 | m | 40
197 | 040204004009 | ★安砌侧（平、缘）石 | (1)材料品种、规格:10×20花岗岩平缘石，2.0cm M7.5 水泥砂浆找平层 (2)基础、垫层：材料品种、厚度:C20砼基座 | m | 100.5
交通标志标线
198 | 040205006003 | 标线 | (1)工艺:热熔 (2)线型:分界线、边缘线 、中心黄线 (3)材料品种:热熔漆 | m2 | 469.63
199 | 040205008003 | 横道线 | (1)形式:导流及斑马线 (2)材料品种:热熔漆 | m2 | 241.63
200 | 040205007011 | 标记 | (1)类型:导向箭头 (2)材料品种:热熔漆 | m2 | 131.498
201 | 040205007012 | 标记 | (1)类型:非机动车路面标记 (2)材料品种:热熔漆 | m2 | 14.85
202 | 040205007013 | 标记 | (1)类型:路面文字 (2)材料品种:热熔漆 | m2 | 46.8
203 | 040205007014 | 标记 | (1)类型:倒三角让行标记 (2)材料品种:热熔漆 (3)规格尺寸:1.2×3m | 个 | 1
204 | 040205007015 | 标记 | (1)类型:菱形预告标记 (2)材料品种:热熔漆 (3)规格尺寸:1.5×3m | 个 | 4
205 | 040205012006 | 隔离护栏 | (1)类型:行车道栏杆拆除 | m | 337
206 | 040205012007 | 隔离护栏 | (1)类型:行车道栏杆重装（利旧） | m | 337
污水工程 | [8 empty] | 分项工程(17市政)
207 | 040101002007 | 挖沟槽土方 | (1)土壤类别:三类土 (2)挖土深度:综合考虑 | m3 | 994.498
208 | 040103001022 | 填方 | (1)填方粒径要求:满足设计及规范要求 (2)填方来源、运距:自购、投标人根据现场实际情况自行考虑 | m3 | 457.229
分部分项工程量清单与计价表
工程名称：三明市将乐县城区排水防涝设施建设项目（水南片区一期A标段） | [6 empty] | 第27页 共31页
序号 | 项目编码 | 项目名称 | 项目特征描述 | 计量单位 | 工程量 | 金 额(元)
[6 empty] | 综合单价 |  | 合价
(3)密实度要求:满足设计及规范要求 (4)填方材料品种:机制砂
209 | 040103001023 | 填方 | (1)填方粒径要求:满足设计及规范要求 (2)填方来源、运距:原土回填、投标人根据现场实际情况自行考虑 (3)密实度要求:满足设计及规范要求 (4)填方材料品种:三类土 | m3 | 354.625
210 | 040103002015 | 余方弃置 | (1)废弃料品种:三类土 (2)运距:按3km包干 | m3 | 586.883
211 | 040501004018 | 塑料管 | (1)连接形式:弹性密封圈柔性连接 (2)20cm碎石+10cm砂垫层 (3)铺设深度:综合考虑 (4)管道检验及试验要求:闭水试验 (5)材质及规格:PEPRP多孔加筋增强管SN8、DN300 | m | 50.5
212 | 040501004019 | 塑料管 | (1)连接形式:弹性密封圈柔性连接 (2)20cm碎石+10cm砂垫层 (3)铺设深度:综合考虑 (4)管道检验及试验要求:闭水试验 (5)材质及规格:PEPRP多孔加筋增强管SN8、DN400 | m | 354.6
213 | 040504002019 | ★混凝土井 | (1)图集及规格:20S515，页30，Φ1000mm、井深1.33m (2)混凝土强度等级:C30 (3)垫层、基础材质及厚度:C20混凝土垫层、100mm，C30P6钢筋混凝土基础、200mm (4)防渗、防水要求:P6 (5)井盖、井圈材质及规格:C30钢筋混凝土井盖、φ1360×140mm，C30井圈、φ700mm，重型球墨铸铁井盖、φ700mm | 座 | 18
214 | 040504002020 | ★混凝土井 | (1)图集及规格:隔油池GY-1（23S519页42 | 座 | 10
分部分项工程量清单与计价表
工程名称：三明市将乐县城区排水防涝设施建设项目（水南片区一期A标段） | [6 empty] | 第28页 共31页
序号 | 项目编码 | 项目名称 | 项目特征描述 | 计量单位 | 工程量 | 金 额(元)
[6 empty] | 综合单价 |  | 合价
）,2000*1000mm (2)混凝土强度等级:C30 (3)垫层、基础材质及厚度:C15混凝土垫层、100mm，C30P6钢筋混凝土基础、250mm (4)防渗、防水要求:P6 (5)井盖、井圈材质及规格:C30钢筋混凝土井盖、2360×1360mm，花纹钢板盖板（底漆：环氧富锌底漆；中间：云铁氯化橡胶；面漆：氯化橡胶丙烯酸磁漆），φ800井盖及井座 (6)踏步材质、规格:钢质
井圈钢筋加固
215 | 040303002005 | ★混凝土基础 | (1)混凝土强度等级:C30预拌非泵送普通混凝土 | m3 | 6.13
216 | 040901001009 | ★现浇构件钢筋 | (1)钢筋种类:HPB300 (2)钢筋规格:Φ8mm | t | 0.418
217 | 040901001010 | ★现浇构件钢筋 | (1)钢筋种类:HPB300 (2)钢筋规格:Φ10mm | t | 0.464
雨水工程 | [8 empty] | 分项工程(17市政)
218 | 040101002008 | 挖沟槽土方 | (1)土壤类别:三类土 (2)挖土深度:综合考虑 | m3 | 2083.3
219 | 040103001025 | 填方 | (1)填方粒径要求:满足设计及规范要求 (2)填方来源、运距:自购、投标人根据现场实际情况自行考虑 (3)密实度要求:满足设计及规范要求 (4)填方材料品种:机制砂 | m3 | 1281.076
220 | 040103001026 | 填方 | (1)填方粒径要求:满足设计及规范要求 (2)填方来源、运距:原土回填、投标人根据现场实际情况自行考虑 (3)密实度要求:满足设计及规范要求 (4)填方材料品种:三类土 | m3 | 663.68
221 | 040103002016 | 余方弃置 | (1)废弃料品种:三类土 (2)运距:按3km包干 | m3 | 1320.449
222 | 040501004020 | 塑料管 | (1)连接形式:弹性密封圈柔性连接 | m | 228.93
分部分项工程量清单与计价表
工程名称：三明市将乐县城区排水防涝设施建设项目（水南片区一期A标段） | [6 empty] | 第29页 共31页
序号 | 项目编码 | 项目名称 | 项目特征描述 | 计量单位 | 工程量 | 金 额(元)
[6 empty] | 综合单价 |  | 合价
(2)20cm碎石+10cm砂垫层 (3)铺设深度:综合考虑 (4)管道检验及试验要求: (5)材质及规格:PEPRP多孔加筋增强管SN8、DN300
223 | 040501004021 | 塑料管 | (1)连接形式:弹性密封圈柔性连接 (2)20cm碎石+10cm砂垫层 (3)铺设深度:综合考虑 (4)管道检验及试验要求: (5)材质及规格:PEPRP多孔加筋增强管SN8、DN600 | m | 53.95
224 | 040501004022 | 塑料管 | (1)连接形式:弹性密封圈柔性连接 (2)20cm碎石+10cm砂垫层 (3)铺设深度:综合考虑 (4)管道检验及试验要求: (5)材质及规格:PEPRP多孔加筋增强管SN12.5、DN1200 | m | 256
225 | 040504002021 | ★混凝土井 | (1)图集及规格:20S515，页29，Φ1000mm、井深2.0m (2)混凝土强度等级:C30 (3)垫层、基础材质及厚度:C20混凝土垫层、100mm，C30P6钢筋混凝土基础、200mm (4)防渗、防水要求:P6 (5)井盖、井圈材质及规格:C30钢筋混凝土井盖、φ1360×140mm，C30井圈、φ700mm，重型球墨铸铁井盖、φ700mm (6)踏步材质、规格:钢质 | 座 | 3
226 | 040504002022 | ★混凝土井 | (1)图集及规格:20S515，页29，Φ1800mm、井深3.48m (2)混凝土强度等级:C30 (3)垫层、基础材质及厚度:C20混凝土垫层、100mm，C30P6钢筋混凝土基础、200mm | 座 | 8
分部分项工程量清单与计价表
工程名称：三明市将乐县城区排水防涝设施建设项目（水南片区一期A标段） | [6 empty] | 第30页 共31页
序号 | 项目编码 | 项目名称 | 项目特征描述 | 计量单位 | 工程量 | 金 额(元)
[6 empty] | 综合单价 |  | 合价
(4)防渗、防水要求:P6 (5)井盖、井圈材质及规格:C30钢筋混凝土井盖、φ2160×200mm，C30井圈、φ700mm，重型球墨铸铁井盖、φ700mm (6)踏步材质、规格:钢质
227 | 040504002023 | ★混凝土井 | (1)图集及规格:20S515，页263，2600×1600mm、井深3.12m (2)混凝土强度等级:C30 (3)垫层、基础材质及厚度:C20混凝土垫层、100mm，C30P6钢筋混凝土基础、250mm (4)防渗、防水要求:P6 (5)井盖、井圈材质及规格:C30钢筋混凝土井盖、4160*1960mm，C30井圈、φ700mm，重型球墨铸铁井盖、φ700mm (6)踏步材质、规格:钢质 | 座 | 1
228 | 040504002024 | ★混凝土井 | (1)图集及规格:20S515，页143，4000×2800mm、井深3.04m (2)混凝土强度等级:C30 (3)垫层、基础材质及厚度:C20混凝土垫层、100mm，C30P6钢筋混凝土基础、250mm (4)防渗、防水要求:P6 (5)井盖、井圈材质及规格:C30钢筋混凝土井盖、4400*3200mm，C30井圈、φ700mm，重型球墨铸铁井盖、φ700mm (6)踏步材质、规格:钢质 | 座 | 1
229 | 040504009003 | ★雨水口 | (1)混凝土强度等级:C20 (2)垫层、基础材质及厚度:C20混凝土垫层、100mm，C20细石混凝土垫层、50mm (3)砌筑材料品种、规格:水泥实心砖、240×115×53mm、MU10，内侧M10水泥砂浆勾缝 (4)砂浆强度等级及配合比:现拌砌筑砂浆、 | 座 | 25
分部分项工程量清单与计价表
工程名称：三明市将乐县城区排水防涝设施建设项目（水南片区一期A标段） | [6 empty] | 第31页 共31页
序号 | 项目编码 | 项目名称 | 项目特征描述 | 计量单位 | 工程量 | 金 额(元)
[6 empty] | 综合单价 |  | 合价
M10 (5)雨水箅子及圈口材质、型号、规格:铸铁平箅、380×680mm×2片 (6)参考图集:16S518,页15 (7)构件名称:双箅联合式雨水口700x400，井深1m
井圈钢筋加固
230 | 040303002006 | ★混凝土基础 | (1)混凝土强度等级:C30预拌非泵送普通混凝土 | m3 | 7.65
231 | 040901001011 | ★现浇构件钢筋 | (1)钢筋种类:HPB300 (2)钢筋规格:Φ8mm | t | 0.426
232 | 040901001012 | ★现浇构件钢筋 | (1)钢筋种类:HPB300 (2)钢筋规格:Φ10mm | t | 0.62
其他工程 | [8 empty] | 分项工程(17市政)
233 | 041001008002 | 拆除混凝土结构 | (1)强度等级:C20片石砼 (2)结构形式:破除带状雨水口50cm×50cm | m3 | 10.19
234 | 040103002017 | 余方弃置 | (1)废弃料品种:旧雨水口 (2)运距:按3km包干 | m3 | 10.19
235 | 040201022002 | 排水沟、截水沟 | (1)断面尺寸:400*400mm (2)基础、垫层：材料、品种、厚度:C20片石砼 (3)盖板材质、规格:雨水箅 | m | 40.5
其他
236 | 040303001003 | ★混凝土垫层 | (1)混凝土强度等级:管线交叉加固C20混凝土 | m3 | 60
237 | 040501004023 | 塑料管 | (1)UPVC排水管De200 | m | 500
238 | 040501003003 | 铸铁管 | (1)其他地下管破坏修复 (2)材质及规格:球墨铸铁管DN300 | m | 500
暂列金 | [8 empty] | 单位工程(17市政)
暂列金 | [8 empty] | 分项工程(17市政)
合 计

## 表6总价措施项目清单与计价表
总价措施项目清单与计价表
工程名称：三明市将乐县城区排水防涝设施建设项目（水南片区一期A标段） |  |  |  | 第1页 共1页
序号 | 项 目 名 称 | 计 算 基 础 (元) | 费 率(%) | 金 额(元)
单项工程
玉华大道
1 | 安全文明施工费
1.1 | 道路工程
1.2 | 污水工程
1.3 | 雨水工程
1.4 | 其他工程
2 | 其他总价措施费
2.1 | 道路工程
2.2 | 污水工程
2.3 | 雨水工程
2.4 | 其他工程
双溪路
1 | 安全文明施工费
1.1 | 道路工程
1.2 | 污水工程
1.3 | 雨水工程
1.4 | 其他工程
2 | 其他总价措施费
2.1 | 道路工程
2.2 | 污水工程
2.3 | 雨水工程
2.4 | 其他工程
三华南路
1 | 安全文明施工费
1.1 | 道路工程
1.2 | 污水工程
1.3 | 雨水工程
1.4 | 其他工程
2 | 其他总价措施费
2.1 | 道路工程
2.2 | 污水工程
2.3 | 雨水工程
2.4 | 其他工程
暂列金
1 | 安全文明施工费
1.1 | 暂列金
2 | 其他总价措施费
2.1 | 暂列金
合 计

## 表7单价措施项目清单与计价表
单价措施项目清单与计价表
工程名称：三明市将乐县城区排水防涝设施建设项目（水南片区一期A标段） | [6 empty] | 第1页 共4页
序号 | 项目编码 | 项目名称 | 项目特征描述 | 计量单位 | 工程量 | 金 额(元)
[6 empty] | 综合单价 |  | 合价
单项工程 | [8 empty] | 单项工程(17市政)
玉华大道 | [8 empty] | 单位工程(17市政)
道路工程 | [8 empty] | 分项工程(17市政)
1 | 041106001001 | ●大型机械设备进出场及安拆 | (1)机械设备名称:挖掘机、挖掘机(带液压锤)、推土机、压路机、沥青摊铺机 (2)机械设备规格型号:履带式液压挖掘机(带液压锤)HM960、挖掘机（液压 斗容量1.25m3）、推土机（功率75kW）、压路机（工作质量15t）、沥青摊铺机（8t） | 项 | 1
污水工程 | [8 empty] | 分项工程(17市政)
2 | 041112001001 | ●钢板桩支撑（6m钢板桩支护） | (1)适用于沟槽开挖深度3.0m<H≤3.9m的管道 (2)适用范围:适用于地质条件较差、地下水位较高,土层为黏性土、粉土、砂土及填土非密实的碎石类土等 (3)拉森III型钢板桩 L=6m 按布置图密布 (4)钢围凛HW300x300 (5)第一道支撑钢管D203x10 (6)水平间距@4.0m (7)钢围凛HW300x300 (8)图号:GP-12 (9)按钢板桩延长米计量 | m | 760
3 | 041101005001 | ●井字架 | (1)井深:2m以内 | 座 | 20
4 | 041101005002 | ●井字架 | (1)井深:4m以内 | 座 | 54
雨水工程 | [8 empty] | 分项工程(17市政)
5 | 041112001002 | ●钢板桩支撑（6m钢板桩支护） | (1)适用于沟槽开挖深度3.0m<H≤3.9m的管道 (2)适用范围:适用于地质条件较差、地下水位较高,土层为黏性土、粉土、砂土及填土非密实的碎石类土等 (3)拉森III型钢板桩 L=6m 按布置图密布 (4)钢围凛HW300x300 | m | 75
单价措施项目清单与计价表
工程名称：三明市将乐县城区排水防涝设施建设项目（水南片区一期A标段） | [6 empty] | 第2页 共4页
序号 | 项目编码 | 项目名称 | 项目特征描述 | 计量单位 | 工程量 | 金 额(元)
[6 empty] | 综合单价 |  | 合价
(5)第一道支撑钢管D203x10 (6)水平间距@4.0m (7)钢围凛HW300x300 (8)图号:GP-12 (9)按钢板桩延长米计量
6 | 041112001003 | ●钢板桩支撑（9m钢板桩支护） | (1)适用于沟槽开挖深度3.9m<H≤5m的管道 (2)适用范围:适用于地质条件较差、地下水位较高,土层为黏性土、粉土、砂土及填土非密实的碎石类土等 (3)拉森III型钢板桩 L=9m 按布置图密布 (4)钢围凛HW300x300 (5)第一道支撑钢管D203x10；第二道支撑钢管D203x10 (6)水平间距@4.0m (7)钢围凛HW300x300 (8)图号:GP-12 (9)按钢板桩延长米计量 | m | 29
7 | 041101005003 | ●井字架 | (1)井深:4m以内 | 座 | 44
8 | 041101005004 | ●井字架 | (1)井深:6m以内 | 座 | 1
其他工程 | [8 empty] | 分项工程(17市政)
9 | 041111002001 | ●固定式夹芯压型钢板围挡 | (1)围挡高度:1.8m (2)基础类型、尺寸:预制水泥墩（预留叉车孔） (3)挡板类型:彩钢夹芯板(外贴宣传画) (4)周转次数、摊销综合考虑 | m | 2100
10 | 080601009001 | ●现状管道防护 | (1)名称:电力通信管道防护 (2)规格:工字钢,20a；φ8mm钢丝绳；砖支墩 | 处 | 20
11 | 080601009002 | ●现状管道防护 | (1)名称:给水管道防护 (2)规格:工字钢,20a；φ8mm钢丝绳；砖支墩 | 处 | 20
12 | 080601009003 | ●现状管道防护 | (1)名称:燃气管道防护 (2)规格:工字钢,20a；Φ=20~30mm软质安全绳；砖支墩 | 处 | 15
单价措施项目清单与计价表
工程名称：三明市将乐县城区排水防涝设施建设项目（水南片区一期A标段） | [6 empty] | 第3页 共4页
序号 | 项目编码 | 项目名称 | 项目特征描述 | 计量单位 | 工程量 | 金 额(元)
[6 empty] | 综合单价 |  | 合价
(3)400g土工布三层包管
13 | 041103001001 | ●围堰 | (1)围堰类型:土围堰 | m3 | 400
14 | 040103002008 | 余方弃置 | (1)废弃料品种:围堰土 (2)运距:按3km包干 | m3 | 400
15 | 041107002001 | ●施工排水、降水 | (1)排水、降水(抽水机抽水) | 台班 | 170
双溪路 | [8 empty] | 单位工程(17市政)
道路工程 | [8 empty] | 分项工程(17市政)
污水工程 | [8 empty] | 分项工程(17市政)
16 | 041101005005 | ●井字架 | (1)井深:2m以内 | 座 | 10
17 | 041101005006 | ●井字架 | (1)井深:4m以内 | 座 | 29
雨水工程 | [8 empty] | 分项工程(17市政)
18 | 041101005007 | ●井字架 | (1)井深:2m以内 | 座 | 3
19 | 041101005008 | ●井字架 | (1)井深:4m以内 | 座 | 23
其他工程 | [8 empty] | 分项工程(17市政)
20 | 041111002002 | ●固定式夹芯压型钢板围挡 | (1)围挡高度:1.8m (2)基础类型、尺寸:预制水泥墩（预留叉车孔） (3)挡板类型:彩钢夹芯板(外贴宣传画) (4)周转次数、摊销综合考虑 | m | 900
21 | 080601009004 | ●现状管道防护 | (1)名称:电力通信管道防护 (2)规格:工字钢,20a；φ8mm钢丝绳；砖支墩 | 处 | 10
22 | 080601009005 | ●现状管道防护 | (1)名称:给水管道防护 (2)规格:工字钢,20a；φ8mm钢丝绳；砖支墩 | 处 | 15
23 | 080601009006 | ●现状管道防护 | (1)名称:燃气管道防护 (2)规格:工字钢,20a；Φ=20~30mm软质安全绳；砖支墩 (3)400g土工布三层包管 | 处 | 10
24 | 041107002002 | ●施工排水、降水 | (1)排水、降水(抽水机抽水) | 台班 | 120
三华南路 | [8 empty] | 单位工程(17市政)
道路工程 | [8 empty] | 分项工程(17市政)
污水工程 | [8 empty] | 分项工程(17市政)
25 | 041101005009 | ●井字架 | (1)井深:2m以内 | 座 | 28
雨水工程 | [8 empty] | 分项工程(17市政)
26 | 041101005010 | ●井字架 | (1)井深:2m以内 | 座 | 3
单价措施项目清单与计价表
工程名称：三明市将乐县城区排水防涝设施建设项目（水南片区一期A标段） | [6 empty] | 第4页 共4页
序号 | 项目编码 | 项目名称 | 项目特征描述 | 计量单位 | 工程量 | 金 额(元)
[6 empty] | 综合单价 |  | 合价
27 | 041101005011 | ●井字架 | (1)井深:4m以内 | 座 | 10
其他工程 | [8 empty] | 分项工程(17市政)
28 | 041111002003 | ●固定式夹芯压型钢板围挡 | (1)围挡高度:1.8m (2)基础类型、尺寸:预制水泥墩（预留叉车孔） (3)挡板类型:彩钢夹芯板(外贴宣传画) (4)周转次数、摊销综合考虑 | m | 900
29 | 080601009007 | ●现状管道防护 | (1)名称:电力通信管道防护 (2)规格:工字钢,20a；φ8mm钢丝绳；砖支墩 | 处 | 10
30 | 080601009008 | ●现状管道防护 | (1)名称:给水管道防护 (2)规格:工字钢,20a；φ8mm钢丝绳；砖支墩 | 处 | 10
31 | 080601009009 | ●现状管道防护 | (1)名称:燃气管道防护 (2)规格:工字钢,20a；Φ=20~30mm软质安全绳；砖支墩 (3)400g土工布三层包管 | 处 | 10
32 | 041107002003 | ●施工排水、降水 | (1)排水、降水(抽水机抽水) | 台班 | 80
暂列金 | [8 empty] | 单位工程(17市政)
暂列金 | [8 empty] | 分项工程(17市政)
合 计

## 表8其他项目清单与计价汇总表
其他项目清单与计价汇总表
工程名称：三明市将乐县城区排水防涝设施建设项目（水南片区一期A标段） |  |  | 第1页 共1页
序号 | 项 目 名 称 | 金额(元) | 备注
1 | 暂列金额 | 500000
2 | 专业工程暂估价 | 137800
3 | 总承包服务费
合 计 |  | 637800 | ——

## 表9-1暂列金额明细表
暂列金额明细表
工程名称：三明市将乐县城区排水防涝设施建设项目（水南片区一期A标段） |  |  | 第1页 共1页
序号 | 项 目 名 称 | 金额(元) |  | 备 注
1 | 设计变更和现场签证暂列金额 | 500000
2 | 优质工程增加费
3 | 缩短定额工期增加费
4 | 发包人检测费
5 | 工程噪音超标排污费
6 | 渣土收纳费
7 | 加固工程检测费用
合 计 |  | 500000 |  | ——

## 表9-2专业工程暂估价明细表
专业工程暂估价明细表
工程名称：三明市将乐县城区排水防涝设施建设项目（水南片区一期A标段） |  |  | 第1页 共1页
序号 | 项 目 名 称 | 金额(元) |  | 备 注
1 | 施工期间交通疏解 | 12000
2 | 井盖废弃封堵 | 17000
3 | 接户井φ315 | 72000
4 | 井盖加高 | 7400
5 | 施工期间交通疏解 | 12000
6 | 井盖加高 | 5400
7 | 施工期间交通疏解 | 12000
合 计 |  | 137800 |  | ——

## 表12甲供材料一览表
甲供材料一览表
工程名称：三明市将乐县城区排水防涝设施建设项目（水南片区一期A标段） | [9 empty] | 第1页 共1页
序号 | 工料机编码 | 工料机名称 | 规格、型号等特殊要求 | 单位 | 数量 | 单价(元) | 合价(元) | 质量等级 | 供应时间 | 送达地点 | 备注
甲供材料费合计(元) | [7 empty] | --- | --- | --- | ---