## 分部分项工程量清单与计价表（影响质量安全）
影响工程质量安全的基础、主体结构等主要分部分项工程及其招标控制价中相应的综合单价不得低于招标控制价的相应综合单价的85％
分部分项工程量清单与计价表
工程名称：第三实验小学---二期（一期） | [6 empty] | 第1页 共2页
序号 | 项目编码 | 项目名称 | 项目特征描述 | 计量单位 | 工程量 | 金 额(元)
[6 empty] | 综合单价 |  | 85%单价
房屋建筑与装饰工程 | [8 empty] | 单项工程(17房屋建筑与装饰)
桩基工程 | [8 empty] | 单位工程(17房屋建筑与装饰)
桩基工程 | [8 empty] | 分项工程(17房屋建筑与装饰)
1 | 010302001001 | 成孔灌注桩 | (1)1000mm (2)30~38m (3)旋挖钻机成孔 (4)C40预拌泵送水下混凝土 (5)埋设钢护筒1.5m (6)土方运距按5km | m | 3910 | 767.11 |  | 652.0435
2 | 010302001002 | 成孔灌注桩 | (1)1000mm【实验桩】 (2)30~38m (3)旋挖钻机成孔 (4)C40预拌泵送水下混凝土 (5)埋设钢护筒1.5m (6)土方运距按5km | m | 102 | 806.09 |  | 685.1765
1#综合楼地下室 | [8 empty] | 单位工程(17房屋建筑与装饰)
混凝土工程 | [8 empty] | 分项工程(17房屋建筑与装饰)
3 | 010501005001 | 桩承台基础 | (1)泵送商品混凝土 (2)C35 | m3 | 107.323 | 525.36 |  | 446.556
4 | 010501004001 | 满堂基础 | (1)泵送商品混凝土 (2)C35P8 (3)掺入8%复合纤维膨胀剂 | m3 | 2514.061 | 575.06 |  | 488.801
5 | 010502001009 | 矩形柱 | (1)泵送商品混凝土 (2)C40 | m3 | 58.806 | 559.82 |  | 475.847
6 | 010502001010 | 矩形柱 | (1)梯柱 (2)泵送商品混凝土 (3)C35 | m3 | 0.852 | 544.75 |  | 463.0375
7 | 010504001008 | 直形墙 | (1)外墙 (2)泵送商品混凝土 (3)C40P6 (4)掺入8%复合纤维膨胀剂 | m3 | 339.383 | 595.19 |  | 505.9115
8 | 010504001009 | 直形墙 | (1)内墙 (2)泵送商品混凝土 (3)C40 | m3 | 159.028 | 551.43 |  | 468.7155
9 | 010505001010 | 有梁板 | (1)泵送商品混凝土 (2)C35P8 (3)掺入8%复合纤维膨胀剂 | m3 | 689.171 | 580.31 |  | 493.2635
10 | 010505001011 | 有梁板 | (1)风井盖板 (2)泵送商品混凝土 (3)C25 | m3 | 1.006 | 498.27 |  | 423.5295
分部分项工程量清单与计价表
工程名称：第三实验小学---二期（一期） | [6 empty] | 第2页 共2页
序号 | 项目编码 | 项目名称 | 项目特征描述 | 计量单位 | 工程量 | 金 额(元)
[6 empty] | 综合单价 |  | 85%单价
混凝土工程√ | [8 empty] | 分项工程(17房屋建筑与装饰)
11 | 010502001003 | 矩形柱 | (1)泵送商品混凝土 (2)C40 | m3 | 80.622 | 559.82 |  | 475.847
12 | 010502001004 | 矩形柱 | (1)泵送商品混凝土 (2)C35 | m3 | 189.936 | 544.75 |  | 463.0375
13 | 010502001005 | 矩形柱 | (1)泵送商品混凝土 (2)C30 | m3 | 71.647 | 529.73 |  | 450.2705
14 | 010502001006 | 矩形柱 | (1)梯柱 (2)泵送商品混凝土 (3)C30 | m3 | 5.461 | 529.73 |  | 450.2705
15 | 010505001003 | 有梁板 | (1)泵送商品混凝土 (2)C30 | m3 | 1091.688 | 514.14 |  | 437.019
16 | 010505001004 | 有梁板 | (1)泵送商品混凝土 (2)C30P6 | m3 | 317.555 | 535.89 |  | 455.5065
17 | 010505001006 | 有梁板 | (1)泵送商品混凝土 (2)C40 | m3 | 30.403 | 544.61 |  | 462.9185
18 | 010503002001 | 矩形梁 | (1)泵送商品混凝土 (2)C30 | m3 | 5.621 | 520.48 |  | 442.408
19 | 010503002002 | 矩形梁 | (1)泵送商品混凝土 (2)C30P6 | m3 | 7.557 | 542.2 |  | 460.87
20 | 010505001007 | 有梁板 | (1)风井盖板 (2)泵送商品混凝土 (3)C25 | m3 | 1.991 | 498.27 |  | 423.5295

## 单价措施项目清单与计价表(影响质量安全)
附件2：影响工程质量安全的脚手架、混凝土及钢筋混凝土模板、垂直运输机械、基坑支护等措施项目及其招标控制价中相应的费用不得低于招标控制价的相应综合单价的85％
单价措施项目清单与计价表
工程名称：第三实验小学---二期（一期） | [6 empty] | 第1页 共1页
序号 | 项目编码 | 项目名称 | 项目特征描述 | 计量单位 | 工程量 | 金 额(元)
[6 empty] | 综合单价 |  | 85%单价
房屋建筑与装饰工程 | [8 empty] | 单项工程(17房屋建筑与装饰)
1#综合楼地下室 | [8 empty] | 单位工程(17房屋建筑与装饰)
混凝土工程 | [8 empty] | 分项工程(17房屋建筑与装饰)
1 | 011702001011 | 基础模板 | (1)现浇混凝土胶合板模板(基础 满堂基础、桩承台 无梁式) | m2 | 132.418 | 55.22 |  | 46.937
2 | 011702001012 | 基础模板 | (1)现浇混凝土胶合板模板(基础 满堂基础、桩承台 无梁式) | m2 | 45.1 | 71.8 |  | 61.03
3 | 010401001001 | 砖基础 | (1)砖品种、规格、强度等级:水泥孔砖MU7.5 (2)基础类型:砖胎膜 (3)砂浆强度等级:现拌水泥砂浆M5 | m3 | 113.485 | 1059.1 |  | 900.235
4 | 011702002003 | 柱模板 | (1)现浇混凝土胶合板模板(柱 独立矩形柱) (2)6m以内 (3)超高模板增加费 | m2 | 343.48 | 80.63 |  | 68.5355
5 | 011702011008 | 墙模板 | (1)现浇混凝土胶合板模板(墙 直形墙) 地下室柱、墙、梁板模板 (2)6m以内 (3)止水螺栓 (4)超高模板增加费 | m2 | 1996.195 | 70.82 |  | 60.197
6 | 011702011009 | 墙模板 | (1)现浇混凝土胶合板模板(墙 直形墙) 地下室柱、墙、梁板模板 (2)6m以内 (3)超高模板增加费 | m2 | 914.36 | 71.44 |  | 60.724
7 | 011702014003 | 有梁板模板 | (1)现浇混凝土胶合板模板(板 有梁板) (2)6m以内 (3)超高模板增加费 | m2 | 2856.486 | 85.45 |  | 72.6325
8 | 011702011010 | 墙模板 | (1)挡土墙 (2)3.6m以内 | m2 | 77.767 | 66.9 |  | 56.865
1#综合楼上部 | [8 empty] | 单位工程(17房屋建筑与装饰)
砌筑工程√ | [8 empty] | 分项工程(17房屋建筑与装饰)
混凝土工程√ | [8 empty] | 分项工程(17房屋建筑与装饰)
9 | 011702002002 | 柱模板立矩形柱) | (1)矩形柱 (2)超过6米 | m2 | 2179.248 | 75.2 |  | 63.92
10 | 011702014002 | 有梁板模板 | (1)有梁板模板 (2)超过3.6米，不超过6米 | m2 | 10870.375 | 72.13 |  | 61.3105
11 | 011702006001 | 梁模板 | (1)单梁模板 | m2 | 157.652 | 112.31 |  | 95.4635

## 主要材料设备项目与价格表（影响质量安全）
附件3：影响工程质量安全的钢筋、钢结构的钢材、商品混凝土、水泥、预制桩、装配式建筑的预制构件等主要材料、设备及其招标控制价中相材料、设备的单价不得低于招标控制价相应项目费用85％
主要材料设备项目与价格表
工程名称：第三实验小学---二期（一期） | [5 empty] | 第1页 共2页
序号 | 工料机编码 | 工料机名称 | 规格、型号等特殊要求 | 单位 | 数量 | 单价 | 85%单价
一 |  | 材料
1 | 01010330 | 螺纹钢筋 | HRB400EΦ12 | t | 83.252 | 3356 | 2852.6
2 | 01010340 | 螺纹钢筋 | HRB400EΦ14 | t | 98.849 | 3270 | 2779.5
3 | 01010350 | 螺纹钢筋 | HRB400EΦ16 | t | 128.368 | 3214 | 2731.9
4 | 01010360 | 螺纹钢筋 | HRB400EΦ18 | t | 160.802 | 3180 | 2703
5 | 01010370 | 螺纹钢筋 | HRB400EΦ20 | t | 119.889 | 3239 | 2753.15
6 | 01010380 | 螺纹钢筋 | HRB400EΦ22 | t | 111.38 | 3240 | 2754
7 | 01010390 | 螺纹钢筋 | HRB400EΦ25 | t | 94.021 | 3240 | 2754
8 | 01010580 | 线材 | HRB400EΦ6 | t | 17.297 | 3844 | 3267.4
9 | 01010590 | 线材 | HRB400EΦ8 | t | 127.281 | 3655 | 3106.75
10 | 01010600 | 线材 | HRB400EΦ10 | t | 60.468 | 3615 | 3072.75
11 | 01510020 | 粉末喷涂铝型材 | 综合 | kg | 8682.876 | 21.327 | 18.1279
12 | 04010170 | 散装水泥 | 42.5 | kg | 381963.914 | 0.304 | 0.2584
13 | 04030170 | 机制砂 |  | m3 | 1730.105 | 107.86 | 91.681
14 | 04050510 | 级配卵石 |  | m3 | 1586.949 | 91.06 | 77.401
15 | 04050520 | 天然砂石 |  | m3 | 3810.864 | 52.24 | 44.404
16 | 04150090 | 加气混凝土砌块 | A5.0 | m3 | 936.524 | 240.73 | 204.6205
17 | 05030220 | 松木锯材 |  | m3 | 162.778 | 1379 | 1172.15
18 | 06110060 | 5高透光单银Low-E+12氩气+5透明双钢化玻璃 | 5+12A+5 | ㎡ | 511.262 | 138 | 117.3
19 | 07010170 | 瓷质面砖 | 400×800 | m2 | 3040.421 | 54.87 | 46.6395
20 | 07030100 | 墙面砖 | 800×800 | m2 | 2825.771 | 54.87 | 46.6395
21 | 07050150 | 防滑砖 | 600×600 | m2 | 5264.72 | 39.33 | 33.4305
22 | 11010480 | 成品装饰单开木门及门套 | 1100×2200（复合实木门 带百叶） | 樘 | 40 | 1800 | 1530
23 | 11010510 | 成品装饰双开木门及门套 | 1200×2700（复合实木 带观察窗 高窗） | 樘 | 66 | 3200 | 2720
24 | 11232180 | 活门槛钢筋混凝土防护密闭门 | BHFM5025-15 | 樘 | 2 | 46695.6 | 39691.26
25 | 13030660 | 真石漆 |  | kg | 25353.207 | 5.78 | 4.913
26 | 13330360 | 自粘聚合物改性沥青防水卷材 | 1.5mm | m2 | 9864.492 | 20.01 | 17.0085
27 | 13350010 | 聚氨酯防水涂料 |  | kg | 11559.476 | 9.34 | 7.939
28 | 14350440 | 复合纤维膨胀剂 |  | kg | 102124.646 | 0.71 | 0.6035
29 | 17030130 | 镀锌钢管 | DN80 | m | 1897.025 | 38.604 | 32.8134
30 | 17030140 | 镀锌钢管 | DN100 | m | 1672.833 | 50.221 | 42.6878
31 | 17030160 | 镀锌钢管 | DN150 | m | 1406.648 | 87.49 | 74.3665
32 | 28000010 | 绝缘电线 | WDZB1-BYJ-2.5 | m | 47833.845 | 2.08 | 1.768
33 | 28110020 | 铜芯电力电缆敷设 | WDZB1-YJY-4X120+1X70 | m | 264.085 | 424.956 | 361.2126
主要材料设备项目与价格表
工程名称：第三实验小学---二期（一期） | [5 empty] | 第2页 共2页
序号 | 工料机编码 | 工料机名称 | 规格、型号等特殊要求 | 单位 | 数量 | 单价 | 85%单价
34 | 28110020 | 铜芯电力电缆敷设 | WDZB1-YJY-4X185+1X95 | m | 515.423 | 638.23 | 542.4955
35 | 28110020 | 铜芯电力电缆敷设 | WDZB1-YJY-4X240+1X120 | m | 244.279 | 834.088 | 708.9748
36 | 28110020 | 铜芯电力电缆敷设 | WDZB1-YJY-4X50+1X25 | m | 517.009 | 172.487 | 146.6139
37 | 28110020 | 铜芯电力电缆敷设 | NG-A-4X50+1X25 | m | 945.097 | 257.08 | 218.518
38 | 28110020 | 铜芯电力电缆敷设 | WDZB1-YJY-4X70+1X35 | m | 465.984 | 241.673 | 205.4221
39 | 28110020 | 铜芯电力电缆敷设 | WDZB1-YJY-4X95+1X50 | m | 227.29 | 331.522 | 281.7937
40 | 28110020 | 铜芯电力电缆敷设 | NG-A-4X70+1X35 | m | 422.806 | 333.33 | 283.3305
41 | 35010140 | 胶合板 | 18厚、一级、酚醛 | m2 | 6283.9 | 31.13 | 26.4605
42 | 35030080 | 钢管 | Φ48.3×3.6 | t.月 | 563.959 | 132.74 | 112.829
43 | 35030090 | 钢管使用费 |  | t.月 | 938.007 | 132.74 | 112.829
44 | 35030380 | 槽型钢板桩使用费 |  | t·d | 17422.65 | 7.08 | 6.018
45 | 49010080 | 一体化装配式成品风管 | (板厚1.2 ，长边长≤2000mm) | m2 | 356.985 | 281.416 | 239.2036
46 | 49011273 | 格宾箱笼 | 热镀10%铝锌合金钢丝 | m2 | 6487.2 | 11.593 | 9.8541
47 | 80213465 | 预拌非泵送细石混凝土 | C20(42.5) 碎石10mm(细石) 塌落度120-160mm | m3 | 312.604 | 331.57 | 281.8345
48 | 80213575 | 预拌非泵送普通混凝土 | C20(42.5) 碎石31.5mm 塌落度120-160mm | m3 | 275.077 | 369.27 | 313.8795
49 | 80213580 | 预拌非泵送普通混凝土 | C25(42.5) 碎石31.5mm 塌落度120-160mm | m3 | 391.028 | 337.37 | 286.7645
50 | 80213585 | 预拌非泵送普通混凝土 | C30(42.5) 碎石31.5mm 塌落度120-160mm | m3 | 249.952 | 349.17 | 296.7945
51 | 80213755 | 预拌泵送普通混凝土 | 泵送100m以下 C20(42.5) 碎石31.5mm 塌落度160-200mm | m3 | 494.564 | 349.59 | 297.1515
52 | 80213765 | 预拌泵送普通混凝土 | 泵送100m以下 C30(42.5) 碎石31.5mm 塌落度160-200mm | m3 | 1315.243 | 376.51 | 320.0335
53 | 80213770 | 预拌泵送普通混凝土 | 泵送100m以下 C35(42.5) 碎石31.5mm 塌落度160-200mm | m3 | 351.294 | 388.82 | 330.497
54 | 80213775 | 预拌泵送普通混凝土 | 泵送100m以下 C40(42.5) 碎石31.5mm 塌落度160-200mm | m3 | 323.55 | 400.93 | 340.7905
55 | 80214370 | 预拌泵送水下混凝土 | C40(42.5) 碎石31.5mm 塌落度180-220mm | m3 | 3773.482 | 414.12 | 352.002
56 | 80215305 | 预拌泵送抗渗混凝土 | C30P6(42.5) 碎石31.5mm 塌落度160-200mm | m3 | 328.363 | 393.93 | 334.8405
57 | 80215315 | 预拌泵送抗渗混凝土 | C40P6(42.5) 碎石31.5mm 塌落度160-200mm | m3 | 333.444 | 424.76 | 361.046
58 | 80215340 | 预拌泵送抗渗混凝土 | C35P8(42.5) 碎石31.5mm 塌落度160-200mm | m3 | 3235.264 | 418.1 | 355.385
二 |  | 设备
1 | 79011061 | 地下室生活水箱L×B×H=4500×10000×2000(H) |  | 台 | 1 | 105800 | 89930