## 封2招标控制价
第三实验小学---二期（一期）工程
招 标 控 制 价
招标控制价(小写): |  |  | 36789384元 | 其中：甲供材料费
(大写): | 叁仟陆佰柒拾捌万玖仟叁佰捌拾肆圆整 |  |  | 其中：甲供材料费
招 标 人: |  |  |  | 造价咨询人:
(盖单位公章) |  |  |  | (盖单位公章)
法定代表人 或其授权人: |  |  |  | 法定代表人 或其授权人:
(签字或盖章) |  |  |  | (签字或盖章)
编 制 人: |  |  |  | 审 核 人:
(签字) |  |  |  | (签字、加盖执业印章)
编 制 时 间: |  | 2024年07月15日 |  | 审 核 时 间: | 2024-09-12

## 表2工程项目造价汇总表
工程项目造价汇总表
工程名称:第三实验小学---二期（一期） |  |  | 第1页 共1页
序号 | 单项工程名称 | 金额(元) | 其中
|  |  | 安全文明施工费(元) | 人工费 （元）
1 | 房屋建筑与装饰工程 | 27420045 | 763131 | 6154817
2 | 安装工程-上部 | 3730984 | 117441 | 536023
3 | 安装工程-地下室 | 2494719 | 71274 | 275812
4 | 安装工程-室外工程 | 1342101 | 7591 | 220140
5 | 暂列金 | 1071535
6 | 暂估价 | 730000
合 计 |  | 36789384 | 959437 | 7186792

## 表3单项工程造价汇总表
单项工程造价汇总表
工程名称：第三实验小学---二期（一期） 房屋建筑与装饰工程 |  |  | 第1页 共6页
序号 | 单位工程名称 | 金额(元) | 其中
|  |  | 安全文明施工费(元) | 人工费 （元）
1 | 桩基工程 | 4557268 | 26189 | 441342
2 | 土石方 | 476117 | 16842 | 98133
3 | 基坑支护 | 1929355 | 17715 | 456083
4 | 1#综合楼地下室 | 7714151 | 272883 | 1370017
5 | 1#综合楼上部 | 12024916 | 425374 | 3614660
6 | 室外景观 | 718238 | 4128 | 174582
合 计 |  | 27420045 | 763131 | 6154817
单项工程造价汇总表
工程名称：第三实验小学---二期（一期） 安装工程-上部 |  |  | 第2页 共6页
序号 | 单位工程名称 | 金额(元) | 其中
|  |  | 安全文明施工费(元) | 人工费 （元）
1 | 1#综合楼 | 2979062 | 101951 | 378197
2 | 1#综合楼智能化 | 751922 | 15490 | 157826
3 | 3#配电房
合 计 |  | 3730984 | 117441 | 536023
单项工程造价汇总表
工程名称：第三实验小学---二期（一期） 安装工程-地下室 |  |  | 第3页 共6页
序号 | 单位工程名称 | 金额(元) | 其中
|  |  | 安全文明施工费(元) | 人工费 （元）
1 | 地下室 | 2378952 | 69540 | 255850
2 | 地下室智能化 | 115767 | 1734 | 19962
3 | 抗震支架
合 计 |  | 2494719 | 71274 | 275812
单项工程造价汇总表
工程名称：第三实验小学---二期（一期） 安装工程-室外工程 |  |  | 第4页 共6页
序号 | 单位工程名称 | 金额(元) | 其中
|  |  | 安全文明施工费(元) | 人工费 （元）
1 | 室外工程 | 1321585 | 7473 | 217269
2 | 海绵工程 | 20516 | 118 | 2871
合 计 |  | 1342101 | 7591 | 220140
单项工程造价汇总表
工程名称：第三实验小学---二期（一期） 暂列金 |  |  | 第5页 共6页
序号 | 单位工程名称 | 金额(元) | 其中
|  |  | 安全文明施工费(元) | 人工费 （元）
1 | 暂列金 | 1071535
合 计 |  | 1071535
单项工程造价汇总表
工程名称：第三实验小学---二期（一期） 暂估价 |  |  | 第6页 共6页
序号 | 单位工程名称 | 金额(元) | 其中
|  |  | 安全文明施工费(元) | 人工费 （元）
1 | 暂估价 | 730000
合 计 |  | 730000

## 表4单位工程造价汇总表
单位工程造价汇总表
工程名称：第三实验小学---二期（一期） 房屋建筑与装饰工程 桩基工程 |  | 第1页 共16页
序号 | 汇 总 内 容 | 金 额(元)
1 | 分部分项工程费 | 4503177
1.1 | 桩基工程 | 4503177
2 | 措施项目费 | 54091
2.1 | 总价措施项目费 | 41992
2.1.1 | 安全文明施工费 | 26189
2.1.2 | 其他总价措施费 | 15803
2.2 | 单价措施项目费 | 12099
3 | 其他项目费
3.1 | 暂列金额
3.2 | 专业工程暂估价
3.3 | 总承包服务费
合 计=1+2+3 |  | 4557268
单位工程造价汇总表
工程名称：第三实验小学---二期（一期） 房屋建筑与装饰工程 土石方 |  | 第2页 共16页
序号 | 汇 总 内 容 | 金 额(元)
1 | 分部分项工程费 | 448437
1.1 | 土方工程 | 448437
2 | 措施项目费 | 27680
2.1 | 总价措施项目费 | 18444
2.1.1 | 安全文明施工费 | 16842
2.1.2 | 其他总价措施费 | 1602
2.2 | 单价措施项目费 | 9236
3 | 其他项目费
3.1 | 暂列金额
3.2 | 专业工程暂估价
3.3 | 总承包服务费
合 计=1+2+3 |  | 476117
单位工程造价汇总表
工程名称：第三实验小学---二期（一期） 房屋建筑与装饰工程 基坑支护 |  | 第3页 共16页
序号 | 汇 总 内 容 | 金 额(元)
1 | 分部分项工程费 | 1859918
1.1 | 基坑支护 | 212293
1.2 | 格宾挡墙 | 1647625
2 | 措施项目费 | 69437
2.1 | 总价措施项目费 | 24383
2.1.1 | 安全文明施工费 | 17715
2.1.2 | 其他总价措施费 | 6668
2.2 | 单价措施项目费 | 45054
3 | 其他项目费
3.1 | 暂列金额
3.2 | 专业工程暂估价
3.3 | 总承包服务费
合 计=1+2+3 |  | 1929355
单位工程造价汇总表
工程名称：第三实验小学---二期（一期） 房屋建筑与装饰工程 1#综合楼地下室 |  | 第4页 共16页
序号 | 汇 总 内 容 | 金 额(元)
1 | 分部分项工程费 | 6501309
1.1 | 混凝土工程 | 2493145
1.2 | 砌筑工程 | 67997
1.3 | 钢筋工程 | 2523451
1.4 | 金属构件工程 | 3573
1.5 | 门窗工程 | 74829
1.6 | 防水工程 | 660287
1.7 | 人防工程 | 191366
1.8 | 地面工程 | 163258
1.9 | 墙面工程 | 203191
1.10 | 天棚工程 | 64148
1.11 | 其他装饰工程 | 56064
2 | 措施项目费 | 1212842
2.1 | 总价措施项目费 | 298837
2.1.1 | 安全文明施工费 | 272883
2.1.2 | 其他总价措施费 | 25954
2.2 | 单价措施项目费 | 914005
3 | 其他项目费
3.1 | 暂列金额
3.2 | 专业工程暂估价
3.3 | 总承包服务费
合 计=1+2+3 |  | 7714151
单位工程造价汇总表
工程名称：第三实验小学---二期（一期） 房屋建筑与装饰工程 1#综合楼上部 |  | 第5页 共16页
序号 | 汇 总 内 容 | 金 额(元)
1 | 分部分项工程费 | 9288688
1.1 | 砌筑工程√ | 575870
1.2 | 混凝土工程√ | 1257831
1.3 | 钢筋工程√ | 1821682
1.4 | 金属构件工程√ | 97941
1.5 | 屋面工程 | 175916
1.6 | 防水工程√ | 323023
1.7 | 屋面保温 | 61957
1.8 | 外墙面保温 | 62961
1.9 | 门窗工程 | 1036915
1.10 | 楼地面工程√ | 694933
1.11 | 内墙面工程√ | 1228729
1.12 | 天棚工程√ | 250578
1.13 | 外墙面工程√ | 1098290
1.14 | 其他一般土建工程 | 303189
1.15 | 其他装饰工程 | 298873
2 | 措施项目费 | 2736228
2.1 | 总价措施项目费 | 465831
2.1.1 | 安全文明施工费 | 425374
2.1.2 | 其他总价措施费 | 40457
2.2 | 单价措施项目费 | 2270397
3 | 其他项目费
3.1 | 暂列金额
3.2 | 专业工程暂估价
3.3 | 总承包服务费
合 计=1+2+3 |  | 12024916
单位工程造价汇总表
工程名称：第三实验小学---二期（一期） 房屋建筑与装饰工程 室外景观 |  | 第6页 共16页
序号 | 汇 总 内 容 | 金 额(元)
1 | 分部分项工程费 | 673025
1.1 | 景观 | 561315
1.2 | 绿化 | 57761
1.3 | 总平拆除 | 16573
1.4 | 海绵城市 | 37376
2 | 措施项目费 | 45213
2.1 | 总价措施项目费 | 6619
2.1.1 | 安全文明施工费 | 4128
2.1.2 | 其他总价措施费 | 2491
2.2 | 单价措施项目费 | 38594
3 | 其他项目费
3.1 | 暂列金额
3.2 | 专业工程暂估价
3.3 | 总承包服务费
合 计=1+2+3 |  | 718238
单位工程造价汇总表
工程名称：第三实验小学---二期（一期） 安装工程-上部 1#综合楼 |  | 第7页 共16页
序号 | 汇 总 内 容 | 金 额(元)
1 | 分部分项工程费 | 2845125
1.1 | 电气工程 | 1999028
1.2 | 防雷接地 | 31534
1.3 | 应急照明 | 96513
1.4 | 火灾报警 | 36731
1.5 | 消火栓 | 136523
1.6 | 防火门监控 | 1343
1.7 | 给水系统 | 92059
1.8 | 排水系统 | 250344
1.9 | 雨水系统 | 74018
1.10 | 通风空调 | 68252
1.11 | 空调系统 | 58780
2 | 措施项目费 | 133937
2.1 | 总价措施项目费 | 111648
2.1.1 | 安全文明施工费 | 101951
2.1.2 | 其他总价措施费 | 9697
2.2 | 单价措施项目费 | 22289
3 | 其他项目费
3.1 | 暂列金额
3.2 | 专业工程暂估价
3.3 | 总承包服务费
合 计=1+2+3 |  | 2979062
单位工程造价汇总表
工程名称：第三实验小学---二期（一期） 安装工程-上部 1#综合楼智能化 |  | 第8页 共16页
序号 | 汇 总 内 容 | 金 额(元)
1 | 分部分项工程费 | 731429
1.1 | 综合布线 | 199682
1.2 | 弱电智能化专网综合布线 | 17631
1.3 | 电子巡更 | 555
1.4 | 门禁控制系统 | 7979
1.5 | 校园公共广播系统 | 84443
1.6 | 智能电子班牌系统 | 3110
1.7 | 班班通电子教学系统 | 4910
1.8 | 安防视频监控系统 | 129677
1.9 | 计算机网络拓扑 | 12559
1.10 | 弱电智能化专网网络拓扑 | 28365
1.11 | 消控室 | 152694
1.12 | 消控室电气 | 66771
1.13 | 能耗监控 | 23053
2 | 措施项目费 | 20493
2.1 | 总价措施项目费 | 16963
2.1.1 | 安全文明施工费 | 15490
2.1.2 | 其他总价措施费 | 1473
2.2 | 单价措施项目费 | 3530
3 | 其他项目费
3.1 | 暂列金额
3.2 | 专业工程暂估价
3.3 | 总承包服务费
合 计=1+2+3 |  | 751922
单位工程造价汇总表
工程名称：第三实验小学---二期（一期） 安装工程-上部 3#配电房 |  | 第9页 共16页
序号 | 汇 总 内 容 | 金 额(元)
1 | 分部分项工程费
1.1 | 电气工程
2 | 措施项目费
2.1 | 总价措施项目费
2.1.1 | 安全文明施工费
2.1.2 | 其他总价措施费
2.2 | 单价措施项目费
3 | 其他项目费
3.1 | 暂列金额
3.2 | 专业工程暂估价
3.3 | 总承包服务费
合 计=1+2+3
单位工程造价汇总表
工程名称：第三实验小学---二期（一期） 安装工程-地下室 地下室 |  | 第10页 共16页
序号 | 汇 总 内 容 | 金 额(元)
1 | 分部分项工程费 | 2286961
1.1 | 电气工程 | 1053084
1.2 | 防雷接地 | 27829
1.3 | 人防电气 | 2862
1.4 | 应急照明系统 | 27601
1.5 | 火灾报警系统 | 94812
1.6 | 防火门监控系统 | 1746
1.7 | 消防设备电源监控系统 | 9206
1.8 | 电气火灾监控系统 | 2778
1.9 | 人防给水系统 | 7233
1.10 | 人防排水系统 | 5308
1.11 | 排水系统 | 137795
1.12 | 喷淋系统 | 140558
1.13 | 消火栓系统 | 66709
1.14 | 排烟系统 | 191372
1.15 | 人防通风 | 112426
1.16 | 人防预埋套管 | 3988
1.17 | 消防泵房 | 103251
1.18 | 生活水泵房 | 269533
1.19 | 给水系统 | 8631
1.20 | 通风系统 | 20239
2 | 措施项目费 | 91991
2.1 | 总价措施项目费 | 76154
2.1.1 | 安全文明施工费 | 69540
2.1.2 | 其他总价措施费 | 6614
2.2 | 单价措施项目费 | 15837
3 | 其他项目费
3.1 | 暂列金额
3.2 | 专业工程暂估价
3.3 | 总承包服务费
合 计=1+2+3 |  | 2378952
单位工程造价汇总表
工程名称：第三实验小学---二期（一期） 安装工程-地下室 地下室智能化 |  | 第11页 共16页
序号 | 汇 总 内 容 | 金 额(元)
1 | 分部分项工程费 | 113292
1.1 | 电子巡更系统 | 4297
1.2 | 门禁管理系统 | 6769
1.3 | 车辆出入口管理系统 | 60113
1.4 | 安防视频监控系统 | 24503
1.5 | 能耗监控系统 | 17610
2 | 措施项目费 | 2475
2.1 | 总价措施项目费 | 1899
2.1.1 | 安全文明施工费 | 1734
2.1.2 | 其他总价措施费 | 165
2.2 | 单价措施项目费 | 576
3 | 其他项目费
3.1 | 暂列金额
3.2 | 专业工程暂估价
3.3 | 总承包服务费
合 计=1+2+3 |  | 115767
单位工程造价汇总表
工程名称：第三实验小学---二期（一期） 安装工程-地下室 抗震支架 |  | 第12页 共16页
序号 | 汇 总 内 容 | 金 额(元)
1 | 分部分项工程费
1.1 | 抗震支架
2 | 措施项目费
2.1 | 总价措施项目费
2.1.1 | 安全文明施工费
2.1.2 | 其他总价措施费
2.2 | 单价措施项目费
3 | 其他项目费
3.1 | 暂列金额
3.2 | 专业工程暂估价
3.3 | 总承包服务费
合 计=1+2+3
单位工程造价汇总表
工程名称：第三实验小学---二期（一期） 安装工程-室外工程 室外工程 |  | 第13页 共16页
序号 | 汇 总 内 容 | 金 额(元)
1 | 分部分项工程费 | 1300539
1.1 | 景观照明工程 | 46805
1.2 | 景观绿化浇灌 | 39294
1.3 | 自动喷灌电控工程 | 31573
1.4 | 强电工程 | 710262
1.5 | 消防电工程
1.6 | 弱电工程 | 64019
1.7 | 雨水工程 | 52746
1.8 | 污水工程 | 166791
1.9 | 消防水工程 | 111721
1.10 | 给水工程 | 77328
2 | 措施项目费 | 21046
2.1 | 总价措施项目费 | 11983
2.1.1 | 安全文明施工费 | 7473
2.1.2 | 其他总价措施费 | 4510
2.2 | 单价措施项目费 | 9063
3 | 其他项目费
3.1 | 暂列金额
3.2 | 专业工程暂估价
3.3 | 总承包服务费
合 计=1+2+3 |  | 1321585
单位工程造价汇总表
工程名称：第三实验小学---二期（一期） 安装工程-室外工程 海绵工程 |  | 第14页 共16页
序号 | 汇 总 内 容 | 金 额(元)
1 | 分部分项工程费 | 20216
1.1 | 排水工程 | 20216
2 | 措施项目费 | 300
2.1 | 总价措施项目费 | 189
2.1.1 | 安全文明施工费 | 118
2.1.2 | 其他总价措施费 | 71
2.2 | 单价措施项目费 | 111
3 | 其他项目费
3.1 | 暂列金额
3.2 | 专业工程暂估价
3.3 | 总承包服务费
合 计=1+2+3 |  | 20516
单位工程造价汇总表
工程名称：第三实验小学---二期（一期） 暂列金 暂列金 |  | 第15页 共16页
序号 | 汇 总 内 容 | 金 额(元)
1 | 分部分项工程费
1.1 | 暂列金
2 | 措施项目费
2.1 | 总价措施项目费
2.1.1 | 安全文明施工费
2.1.2 | 其他总价措施费
2.1.3 | 扬尘防治措施费
2.2 | 单价措施项目费
3 | 其他项目费 | 1071535
3.1 | 暂列金额 | 1071535
3.2 | 专业工程暂估价
3.3 | 总承包服务费
合 计=1+2+3 |  | 1071535
单位工程造价汇总表
工程名称：第三实验小学---二期（一期） 暂估价 暂估价 |  | 第16页 共16页
序号 | 汇 总 内 容 | 金 额(元)
1 | 分部分项工程费
1.1 | 暂估价
2 | 措施项目费
2.1 | 总价措施项目费
2.1.1 | 安全文明施工费
2.1.2 | 其他总价措施费
2.2 | 单价措施项目费
3 | 其他项目费 | 730000
3.1 | 暂列金额
3.2 | 专业工程暂估价 | 730000
3.3 | 总承包服务费
合 计=1+2+3 |  | 730000

## 表5分部分项工程量清单与计价表
分部分项工程量清单与计价表
工程名称：第三实验小学---二期（一期） | [6 empty] | 第1页 共140页
序号 | 项目编码 | 项目名称 | 项目特征描述 | 计量单位 | 工程量 | 金 额(元)
[6 empty] | 综合单价 |  | 合价
房屋建筑与装饰工程 | [8 empty] | 单项工程(17房屋建筑与装饰)
桩基工程 | [8 empty] | 单位工程(17房屋建筑与装饰)
桩基工程 | [8 empty] | 分项工程(17房屋建筑与装饰)
1 | 010302001001 | 成孔灌注桩 | (1)1000mm (2)30~38m (3)旋挖钻机成孔 (4)C40预拌泵送水下混凝土 (5)埋设钢护筒1.5m (6)土方运距按5km | m | 3910 | 767.11 |  | 2999400.1
2 | 010302001002 | 成孔灌注桩 | (1)1000mm【实验桩】 (2)30~38m (3)旋挖钻机成孔 (4)C40预拌泵送水下混凝土 (5)埋设钢护筒1.5m (6)土方运距按5km | m | 102 | 806.09 |  | 82221.18
3 | 010301004001 | 截（凿）桩头 | (1)灌注桩 (2)1000mm，1m (3)C40泵送商品砼 (4)有钢筋 (5)石碴外运 运距5km | m3 | 117.593 | 201.01 |  | 23637.37
4 | 010302007001 | 灌注桩后压浆 | (1)独立单桩 (2)25*2钢管 (3)桩长L+300mm (4)约2.5t（独立单桩乘以1.2的系数） (5)42.5普通硅酸盐水泥 | 孔 | 10 | 3440.17 |  | 34401.7
5 | 010302007002 | 灌注桩后压浆 | (1)25*2钢管 (2)桩长L+300mm (3)约2.5t (4)42.5普通硅酸盐水泥 | 孔 | 108 | 3008.12 |  | 324876.96
6 | 010103001001 | 回填方 | (1)压实度大于93% (2)原土 (3)利用场内土 | m3 | 397.219 | 5.05 |  | 2005.96
7 | 010302009001 | 声测管 | (1)无缝钢管 (2)φ50mm×2mm | m | 4218.9 | 19.49 |  | 82226.36
|  | 分部小计 |  |  | 8863.712 |  |  | 3548769.63
8 | 010515004001 | 钢筋笼 | (1)III级 φ8 | t | 26.87 | 5959.86 |  | 160141.44
9 | 010515004002 | 钢筋笼 | (1)III级 φ16 | t | 9.472 | 5401.55 |  | 51163.48
10 | 010515004003 | 钢筋笼 | (1)III级 φ18 | t | 123.006 | 5358.51 |  | 659128.88
11 | 010515004004 | 钢筋笼 | (1)III级 φ20 | t | 6.865 | 5433.19 |  | 37298.85
12 | 010515004005 | 钢筋笼 | (1)III级 φ25 | t | 8.068 | 5434.47 |  | 43845.3
|  | 分部小计 |  |  | 174.281 |  |  | 951577.95
13 | 010516003001 | 机械连接 | (1)钢筋直螺纹连接 (2)φ25 | 个 | 180 | 15.72 |  | 2829.6
土石方 | [8 empty] | 单位工程(17房屋建筑与装饰)
分部分项工程量清单与计价表
工程名称：第三实验小学---二期（一期） | [6 empty] | 第2页 共140页
序号 | 项目编码 | 项目名称 | 项目特征描述 | 计量单位 | 工程量 | 金 额(元)
[6 empty] | 综合单价 |  | 合价
土方工程 | [8 empty] | 分项工程(17房屋建筑与装饰)
14 | 010101002001 | 挖一般土方 | (1)大开挖 (2)三类土 (3)6m以内 | m3 | 18467.687 | 7.52 |  | 138877.01
15 | 010101004001 | 挖基坑土方 | (1)工程部位:底板垫层以下承台等土方 (2)土壤类别:三类土 (3)挖土深度:2m以内 | m3 | 2238.606 | 7.76 |  | 17371.58
16 | 010103001002 | 回填方 | (1)工程部位:承台等回填 (2)压实度大于93% (3)原土 (4)利用场内土 | m3 | 465.035 | 9.79 |  | 4552.69
17 | 010103001003 | 回填方 | (1)工程部位:侧墙回填 (2)压实度大于93% (3)原土 (4)利用场内土 | m3 | 5630.787 | 9.79 |  | 55125.4
18 | 010103001004 | 回填方 | (1)工程部位:顶板回填 (2)压实度大于93% (3)原土 (4)利用场内土 | m3 | 523.082 | 7.49 |  | 3917.88
19 | 010103002001 | 余方弃置 | (1)三类土 (2)运距5km | m3 | 12592.733 | 16.3 |  | 205261.55
20 | 041001003001 | 拆除基层 | (1)原始场地水泥面 (2)100厚 (3)素混凝土垫层 | m2 | 1587.27 | 11.54 |  | 18317.1
21 | 010103002002 | 余方弃置 | (1)三类土 (2)运距5km | m3 | 158.727 | 31.59 |  | 5014.19
基坑支护 | [8 empty] | 单位工程(17房屋建筑与装饰)
基坑支护 | [8 empty] | 分项工程(17房屋建筑与装饰)
22 | 010202009001 | 喷射混凝土（砂浆）支护 | (1)80mm (2)预拌喷射混凝土、C20 | m2 | 1171.715 | 103.79 |  | 121612.3
23 | 040306001001 | 透水管 | (1)φ80PVC透水管 (2)间距2m*2m (3)后包两层无纺布 | m | 234.4 | 20.91 |  | 4901.3
24 | 010515001001 | 现浇构件钢筋 | (1)φ8@250x250钢筋网 | t | 3.786 | 6107.08 |  | 23121.4
25 | 010515001002 | 现浇构件钢筋 | (1)插筋三级钢φ12@2000*1500长1000 | t | 0.355 | 5439.37 |  | 1930.98
26 | 010501001001 | 垫层 | (1)预拌非泵送普通混凝土 (2)C20 | m3 | 10.849 | 537.66 |  | 5833.07
27 | 010401014001 | 砖地沟、明暗沟 | (1)砌砖厚120、M5水泥砂浆 (2)300*300 (3)20厚1:3水泥砂浆挂面 | m | 200.916 | 86.08 |  | 17294.85
28 | 040404009001 | 集水井 | (1)集水井 (2)砖砌体 (3)砌砖厚240 | 座 | 2 | 735.54 |  | 1471.08
分部分项工程量清单与计价表
工程名称：第三实验小学---二期（一期） | [6 empty] | 第3页 共140页
序号 | 项目编码 | 项目名称 | 项目特征描述 | 计量单位 | 工程量 | 金 额(元)
[6 empty] | 综合单价 |  | 合价
(4)20厚1:3水泥砂浆挂面
29 | 010202006001 | 钢板桩 | (1)三类土 (2)L=6000@500 (3)Q235槽钢16b (4)租赁期90天 | t | 24.415 | 1406 |  | 34327.49
30 | 010101003001 | 挖沟槽土方 | (1)土壤类别:三类土 (2)挖土深度:2m以内 | m3 | 90.177 | 7.44 |  | 670.92
31 | 010103001005 | 回填方 | (1)压实度大于93% (2)原土 (3)利用场内土 | m3 | 50.939 | 9.79 |  | 498.69
32 | 010103002003 | 余方弃置 | (1)废弃料品种:三类土 (2)运距:5km | m3 | 38.683 | 16.3 |  | 630.53
格宾挡墙 | [8 empty] | 分项工程(17房屋建筑与装饰)
33 | 010101003002 | 挖沟槽土方 | (1)三类土 (2)4m以内 | m3 | 2081.12 | 8.2 |  | 17065.18
34 | 010101002002 | 挖一般土方 | (1)大开挖 (2)三类土 (3)8m以内 | m3 | 3161.605 | 7.6 |  | 24028.2
35 | 010103001006 | 回填方 | (1)压实度大于93% (2)原土 (3)利用场内土 | m3 | 2504.164 | 9.79 |  | 24515.77
36 | 010103002004 | 余方弃置 | (1)三类土 (2)运距5km | m3 | 2364.376 | 16.3 |  | 38539.33
|  | 分部小计 |  |  | 10111.265 |  |  | 104148.48
37 | 010201001001 | 填料加固 | (1)换填砂石垫层 | m3 | 3113.451 | 128.17 |  | 399051.01
38 | 011003001001 | 隔离层 | (1)换填砂石垫层处 (2)无纺布一层（300g/m2) | m2 | 1773.134 | 7.2 |  | 12766.56
39 | 011003001002 | 隔离层 | (1)换填砂石垫层处 (2)B型塑料土工格栅 | m2 | 3113.451 | 20.01 |  | 62300.15
|  | 分部小计 |  |  | 8000.036 |  |  | 474117.72
40 | 010501001002 | 垫层 | (1)500厚素砼垫层 (2)非泵送商品混凝土 (3)C30 | m3 | 237.495 | 512.4 |  | 121692.44
41 | 010501001003 | 垫层 | (1)100mm厚C25砼护面 (2)非泵送商品混凝土 (3)C25 | m3 | 1.83 | 497.68 |  | 910.75
42 | 010515001003 | 现浇构件钢筋 | (1)HPB300以内(直径12mm) | t | 11.254 | 5840.27 |  | 65726.4
43 | 010507003001 | 电缆沟、地沟、明暗沟 | (1)三类土 (2)400mm*400mm (3)非泵送商品混凝土 (4)C25 | m | 206.9 | 120.44 |  | 24919.04
44 | 010501001004 | 垫层 | (1)排水沟垫层 (2)C15 (3)非泵送商品混凝土 | m3 | 18.621 | 515.28 |  | 9595.03
45 | 010515001004 | 现浇构件钢筋 | (1)HRB400以内(直径10mm) | t | 5.255 | 5901.78 |  | 31013.85
46 | 01B001 | 格宾箱笼 | (1)尺寸类型TM3x2x1Z | m3 | 1589.113 | 374.11 |  | 594503.06
分部分项工程量清单与计价表
工程名称：第三实验小学---二期（一期） | [6 empty] | 第4页 共140页
序号 | 项目编码 | 项目名称 | 项目特征描述 | 计量单位 | 工程量 | 金 额(元)
[6 empty] | 综合单价 |  | 合价
nP,长3.0m,宽2.0m,高1.0m (2)网箱采用热镀10%铝锌合金钢丝镀层 (3)网孔为8cm×10cm,网片网丝φ2.7mm,网片边丝φ3.2mm (4)扎丝:丝径φ2.2mm。绑扎间距为200mm~250mm (5)300mm范围采用人工砌石（块石），其余采用机械填卵石
47 | 011003001003 | 隔离层 | (1)格宾挡墙与背后填料隔开 (2)无纺布一层（单位面积质量不小于250g） | m2 | 1130.98 | 7.2 |  | 8143.06
48 | 010202006002 | 钢板桩 | (1)三类土 (2)L=9000@400 (3)Ⅳ型型拉森钢板桩 (4)租赁期90天 | t | 169.17 | 1230.57 |  | 208175.53
49 | 050102013001 | 喷播植草(灌木)籽 | (1)护坡喷播草籽 (2)种植土 (3)钢丝网 (4)无纺布30g (5)坡度＞30°的坡地种植 | m2 | 116.93 | 40.02 |  | 4679.54
1#综合楼地下室 | [8 empty] | 单位工程(17房屋建筑与装饰)
混凝土工程 | [8 empty] | 分项工程(17房屋建筑与装饰)
50 | 010501001010 | 垫层 | (1)泵送商品混凝土 (2)C20 | m3 | 377.774 | 494.29 |  | 186729.91
51 | 010501005001 | 桩承台基础 | (1)泵送商品混凝土 (2)C35 | m3 | 107.323 | 525.36 |  | 56383.21
52 | 010501004001 | 满堂基础 | (1)泵送商品混凝土 (2)C35P8 (3)掺入8%复合纤维膨胀剂 | m3 | 2514.061 | 575.06 |  | 1445735.92
53 | 010502001009 | 矩形柱 | (1)泵送商品混凝土 (2)C40 | m3 | 58.806 | 559.82 |  | 32920.77
54 | 010502001010 | 矩形柱 | (1)梯柱 (2)泵送商品混凝土 (3)C35 | m3 | 0.852 | 544.75 |  | 464.13
55 | 010504001008 | 直形墙 | (1)外墙 (2)泵送商品混凝土 (3)C40P6 (4)掺入8%复合纤维膨胀剂 | m3 | 339.383 | 595.19 |  | 201997.37
56 | 010504001009 | 直形墙 | (1)内墙 (2)泵送商品混凝土 (3)C40 | m3 | 159.028 | 551.43 |  | 87692.81
57 | 010505001010 | 有梁板 | (1)泵送商品混凝土 (2)C35P8 (3)掺入8%复合纤维膨胀剂 | m3 | 689.171 | 580.31 |  | 399932.82
分部分项工程量清单与计价表
工程名称：第三实验小学---二期（一期） | [6 empty] | 第5页 共140页
序号 | 项目编码 | 项目名称 | 项目特征描述 | 计量单位 | 工程量 | 金 额(元)
[6 empty] | 综合单价 |  | 合价
58 | 010505001011 | 有梁板 | (1)风井盖板 (2)泵送商品混凝土 (3)C25 | m3 | 1.006 | 498.27 |  | 501.26
59 | 010506001021 | 直形楼梯 | (1)泵送商品混凝土 (2)C35 (3)四跑 (4)180mm | m2 | 3.887 | 140.38 |  | 545.66
60 | 010506001022 | 直形楼梯 | (1)泵送商品混凝土 (2)C35 (3)四跑 (4)200mm | m2 | 16.196 | 152.81 |  | 2474.91
61 | 010506001023 | 直形楼梯 | (1)泵送商品混凝土 (2)C35 (3)四跑 (4)100mm | m2 | 3.12 | 90.71 |  | 283.02
62 | 010506001024 | 直形楼梯 | (1)泵送商品混凝土 (2)C35 (3)四跑 (4)120mm | m2 | 4.02 | 103.14 |  | 414.62
63 | 010506001025 | 直形楼梯 | (1)泵送商品混凝土 (2)C35 (3)四跑 (4)130mm | m2 | 4.02 | 109.34 |  | 439.55
64 | 010506001026 | 直形楼梯 | (1)泵送商品混凝土 (2)C35 (3)四跑 (4)150mm | m2 | 5.792 | 121.75 |  | 705.18
65 | 010506001027 | 直形楼梯 | (1)泵送商品混凝土 (2)C35 (3)平台板 (4)150mm | m2 | 26.485 | 162.33 |  | 4299.31
66 | 010502002008 | 构造柱 | (1)非泵送商品混凝土 (2)C25 | m3 | 6.461 | 709.68 |  | 4585.24
67 | 010502002009 | 构造柱 | (1)门垛 (2)非泵送商品混凝土 (3)C20 | m3 | 0.205 | 747.76 |  | 153.29
68 | 010503004007 | 圈梁 | (1)非泵送商品混凝土 (2)C25 | m3 | 2.23 | 712.13 |  | 1588.05
69 | 010503005003 | 过梁 | (1)非泵送商品混凝土 (2)C25 | m3 | 4.432 | 715.89 |  | 3172.82
70 | 010507005004 | 压顶 | (1)压顶 (2)非泵送商品混凝土 (3)C25 | m3 | 0.875 | 670.12 |  | 586.36
71 | 010505003001 | 平板 | (1)泵送商品混凝土 (2)C25 | m3 | 1.276 | 506.29 |  | 646.03
72 | 010504001010 | 直形墙 | (1)挡土墙 (2)非泵送商品混凝土 (3)C25 | m3 | 7.396 | 491.67 |  | 3636.39
73 | 010501006001 | 设备基础 | (1)设备基础 (2)非泵送商品混凝土 (3)C25 | m3 | 4.51 | 477.05 |  | 2151.5
74 | 010508001008 | 后浇带 | (1)底板 (2)泵送商品混凝土 (3)C40P8 | m3 | 14.449 | 647.75 |  | 9359.34
分部分项工程量清单与计价表
工程名称：第三实验小学---二期（一期） | [6 empty] | 第6页 共140页
序号 | 项目编码 | 项目名称 | 项目特征描述 | 计量单位 | 工程量 | 金 额(元)
[6 empty] | 综合单价 |  | 合价
(4)掺入10%复合纤维膨胀剂
75 | 010508001009 | 后浇带 | (1)外墙 (2)泵送商品混凝土 (3)C45P6 (4)掺入10%复合纤维膨胀剂 | m3 | 2.1 | 682.7 |  | 1433.67
76 | 010508001010 | 后浇带 | (1)顶板 (2)泵送商品混凝土 (3)C40P8 (4)掺入10%复合纤维膨胀剂 | m3 | 8.939 | 658.89 |  | 5889.82
77 | 040402018004 | 施工缝 | (1)止水带 (2)-3X300钢板 | m | 249.89 | 103.48 |  | 25858.62
78 | 040402018005 | 施工缝 | (1)止水带 (2)橡胶止水带，油膏嵌缝 | m | 39.45 | 39.08 |  | 1541.71
79 | 040402018006 | 施工缝 | (1)止水带 (2)遇水膨胀止水条 | m | 229.5 | 44.46 |  | 10203.57
80 | 040304003001 | 预制混凝土板 | (1)C25预制混凝土板 (2)电缆井盖板及风井封堵盖板 | m3 | 0.608 | 1345.63 |  | 818.14
砌筑工程 | [8 empty] | 分项工程(17房屋建筑与装饰)
81 | 010401003006 | 实心砖墙 | (1)190/90厚混凝土实心砖，强度等级为MU5.0 (2)内墙， 6m以内 (3)M5水泥砂浆砌筑 | m3 | 93.975 | 698.7 |  | 65660.33
82 | 010405001003 | 砌筑超高增加费 | (1)6m以内 | m3 | 39.433 | 17.25 |  | 680.22
83 | 010401012004 | 零星砌砖 | (1)室内砖砌台阶 (2)零星砌体 (3)M5混合砂浆砌筑 | m3 | 2.364 | 700.58 |  | 1656.17
钢筋工程 | [8 empty] | 分项工程(17房屋建筑与装饰)
84 | 010515001046 | 现浇构件钢筋 | (1)HRB400以内(直径6mm) | t | 4.331 | 6190.28 |  | 26810.1
85 | 010515001047 | 现浇构件钢筋 | (1)HRB400以内(直径8mm) | t | 15.25 | 5952.18 |  | 90770.75
86 | 010515001048 | 现浇构件钢筋 | (1)HRB400以内(直径10mm) | t | 11.361 | 5901.78 |  | 67050.12
87 | 010515001049 | 现浇构件钢筋 | (1)HRB400以内(直径12mm) | t | 38.092 | 5439.37 |  | 207196.48
88 | 010515001050 | 现浇构件钢筋 | (1)HRB400以内(直径14mm) | t | 88.356 | 5330.49 |  | 470980.77
89 | 010515001051 | 现浇构件钢筋 | (1)HRB400以内(直径16mm) | t | 104.536 | 5259.6 |  | 549817.55
90 | 010515001052 | 现浇构件钢筋 | (1)HRB400以内(直径18mm) | t | 21.321 | 5216.55 |  | 111222.06
91 | 010515001053 | 现浇构件钢筋 | (1)HRB400以内(直径20mm) | t | 73.673 | 4989.83 |  | 367615.75
92 | 010515001054 | 现浇构件钢筋 | (1)HRB400以内(直径22mm) | t | 37.591 | 4991.1 |  | 187620.44
分部分项工程量清单与计价表
工程名称：第三实验小学---二期（一期） | [6 empty] | 第7页 共140页
序号 | 项目编码 | 项目名称 | 项目特征描述 | 计量单位 | 工程量 | 金 额(元)
[6 empty] | 综合单价 |  | 合价
93 | 010515001055 | 现浇构件钢筋 | (1)HRB400以内(直径25mm) | t | 73.275 | 4991.1 |  | 365722.85
94 | 010515001056 | 现浇构件钢筋 | (1)HRB400以内(直径28mm) | t | 3.899 | 4790.12 |  | 18676.68
95 | 010515001057 | 现浇构件钢筋 | (1)HRB400以内(直径32mm) | t | 0.457 | 4830.64 |  | 2207.6
96 | 010516006006 | 电渣压力焊接 | (1)Φ18以内 | 个 | 2578 | 5.42 |  | 13972.76
97 | 010516006007 | 电渣压力焊接 | (1)Φ32以内 | 个 | 559 | 6.51 |  | 3639.09
98 | 010516003011 | 机械连接 | (1)钢筋直螺纹连接 (2)φ25 | 个 | 2507 | 15.72 |  | 39410.04
99 | 010516003012 | 机械连接 | (1)钢筋直螺纹连接 (2)φ28 | 个 | 33 | 17.79 |  | 587.07
100 | 010516003013 | 机械连接 | (1)钢筋直螺纹连接 (2)φ32 | 个 | 8 | 18.87 |  | 150.96
金属构件工程 | [8 empty] | 分项工程(17房屋建筑与装饰)
101 | 010607005010 | 砌块墙钢丝网加固 | (1)内墙不同材质交接处 (2)300mm宽玻纤网格布 | m2 | 41.948 | 12.44 |  | 521.83
102 | 010607005011 | 砌块墙钢丝网加固 | (1)人流通道的填充墙 (2)镀锌钢丝网（Φ1@15*15） | m2 | 97.203 | 14.93 |  | 1451.24
103 | 010607005012 | 砌块墙钢丝网加固 | (1)外墙砌体材料的外侧迎水面 (2)镀锌钢丝网（Φ1@15*15） | m2 | 107.163 | 14.93 |  | 1599.94
门窗工程 | [8 empty] | 分项工程(17房屋建筑与装饰)
104 | 010802003007 | 钢质防火门 | (1)乙级钢质防火门 (2)含大小五金配件、闭门器等 | m2 | 10.2 | 544.59 |  | 5554.82
105 | 010802003008 | 钢质防火门 | (1)甲级钢质防火门 (2)含大小五金配件、闭门器等 | m2 | 44 | 566.07 |  | 24907.08
106 | 010811001003 | 门窗五金 | (1)双扇平开防火门顺位器 | 个 | 14 | 33.31 |  | 466.34
107 | 010802001001 | 金属（塑钢）门 | (1)门联窗MLC1 (2)21948*2400 (3)粉末喷涂隔热铝型材 (4) 6高透光单银Low-E+12氩气+6透明双钢化玻璃和 5高透光单银Low-E+12氩气+5透明双钢化玻璃 (5)40*30*3热镀锌钢管立柱 (6)含大小五金配件 | m2 | 49.566 | 586.2 |  | 29055.59
108 | 010807003011 | 金属百叶窗 | (1)BYC1611 (2)1600*1100 (3)粉末喷涂隔热铝型材 (4)含大小五金配件 | m2 | 1.76 | 369 |  | 649.44
分部分项工程量清单与计价表
工程名称：第三实验小学---二期（一期） | [6 empty] | 第8页 共140页
序号 | 项目编码 | 项目名称 | 项目特征描述 | 计量单位 | 工程量 | 金 额(元)
[6 empty] | 综合单价 |  | 合价
109 | 010807003012 | 金属百叶窗 | (1)BYC2615a (2)2650*1500 (3)粉末喷涂隔热铝型材 (4)含大小五金配件 | m2 | 3.975 | 375.02 |  | 1490.7
110 | 010807003013 | 金属百叶窗 | (1)BYC1415 (2)1400*1500 (3)粉末喷涂隔热铝型材 (4)含大小五金配件 | m2 | 2.1 | 374.87 |  | 787.23
111 | 010807003014 | 金属百叶窗 | (1)BYC1 (2)21948*900 (3)粉末喷涂隔热铝型材 (4)含大小五金配件 | m2 | 19.753 | 540.88 |  | 10684
112 | 010801005003 | 附框 | (1)50系列木塑附框 | m | 26.348 | 46.84 |  | 1234.14
防水工程 | [8 empty] | 分项工程(17房屋建筑与装饰)
底板防水
113 | 010904002014 | 楼（地）面涂膜防水 | (1)防水膜品种:外涂型水泥基渗透晶型防水材料 (2)涂膜厚度、遍数:厚度不应小于1.0mm，用量不应小于1.5kg/m2 (3)增强材料种类: (4)反边高度: | m2 | 2233.719 | 16.14 |  | 36052.22
114 | 010903002014 | 墙面涂膜防水 | (1)外涂型水泥基渗透晶型防水材料 (2)厚度不应小于1.0mm，用量不应小于1.5kg/m2 | m2 | 1093.424 | 17.48 |  | 19113.05
115 | 010904001004 | 楼（地）面卷材防水 | (1)1.5厚自粘聚合物改性沥青防水卷材（无胎体） (2)1层 (3)自粘 | m2 | 2233.719 | 44.01 |  | 98305.97
116 | 010903001005 | 墙面卷材防水 | (1)1.5厚自粘聚合物改性沥青防水卷材（无胎体） (2)1层 (3)自粘 | m2 | 1093.424 | 41.18 |  | 45027.2
117 | 011003001013 | 隔离层 | (1)底板 (2)无纺布一层（200g/m2) | m2 | 3327.143 | 7.46 |  | 24820.49
118 | 011101003015 | 细石混凝土楼地面 | (1)50mm (2)C20细石混凝土保护层 | m2 | 2233.719 | 46.23 |  | 103264.83
外墙防水
119 | 011001003003 | 保温隔热墙面 | (1)保温隔热部位:地下室外墙 (2)保温隔热材料品种、规格及厚度:30厚挤塑聚苯板 | m2 | 765.381 | 35.11 |  | 26872.53
分部分项工程量清单与计价表
工程名称：第三实验小学---二期（一期） | [6 empty] | 第9页 共140页
序号 | 项目编码 | 项目名称 | 项目特征描述 | 计量单位 | 工程量 | 金 额(元)
[6 empty] | 综合单价 |  | 合价
(3)用聚醋酸乙烯胶粘剂粘贴保护层
120 | 010401003007 | 实心砖墙 | (1)100厚灰砂砖永久保护墙 (2)M5.0砂浆砌筑 | m3 | 14.34 | 701.72 |  | 10062.66
121 | 010903001006 | 墙面卷材防水 | (1)1.5厚自粘聚合物改性沥青防水卷材（无胎体） (2)1层 | m2 | 817.928 | 39.59 |  | 32381.77
122 | 010903002015 | 墙面涂膜防水 | (1)外涂型水泥基渗透晶型防水材料 (2)厚度不应小于1.0mm，用量不应小于1.5kg/m2 | m2 | 817.928 | 17.48 |  | 14297.38
种植顶板防水
123 | 011101001029 | 水泥砂浆楼地面 | (1)原浆收光 (2)1遍 | m2 | 460.54 | 10.64 |  | 4900.15
124 | 011003001014 | 隔离层 | (1)隔离层部位:顶板 (2)隔离层材料品种:无纺布隔离层一道(200g/m2) | m2 | 460.54 | 7.46 |  | 3435.63
125 | 010201001004 | 填料加固 | (1)100厚Φ10-25找坡0.5%碎石 | m3 | 46.054 | 160.34 |  | 7384.3
126 | 011101003016 | 细石混凝土楼地面 | (1)工程部位:顶板 (2)面层厚度、混凝土强度等级:平均厚度110、C20细石混凝土保护层兼找坡层 | m2 | 460.54 | 70.55 |  | 32491.1
127 | 010515003003 | 钢筋网片 | (1)内配Φ6@200双向钢筋网 | t | 1.023 | 6604.24 |  | 6756.14
128 | 010904004009 | 楼（地）面变形缝 | (1)缝填聚苯板,单组分聚氨酯密封胶密封膏嵌缝 (2)缝宽20~30mm，分隔缝间距4mx4m | m | 230.27 | 16.06 |  | 3698.14
129 | 011003001015 | 隔离层 | (1)隔离层部位:顶板 (2)隔离层材料品种:聚乙烯薄膜(PE)隔离层一道 | m2 | 460.54 | 8.91 |  | 4103.41
130 | 010902001005 | 屋面卷材防水 | (1)1.2厚聚氯乙烯（PVC）耐根穿刺防水卷材 (2)1层 | m2 | 464.32 | 53.99 |  | 25068.64
131 | 010902001006 | 屋面卷材防水 | (1)1.5厚自粘聚合物改性沥青防水卷材(无胎体) (2)1层 (3)自粘 | m2 | 460.54 | 38.29 |  | 17634.08
132 | 010903001007 | 墙面卷材防水 | (1)1.5厚自粘聚合物改性沥青防水卷材(无胎体) (2)1层 (3)自粘 | m2 | 3.779 | 41.18 |  | 155.62
非种植顶板防水
分部分项工程量清单与计价表
工程名称：第三实验小学---二期（一期） | [6 empty] | 第10页 共140页
序号 | 项目编码 | 项目名称 | 项目特征描述 | 计量单位 | 工程量 | 金 额(元)
[6 empty] | 综合单价 |  | 合价
133 | 011101001030 | 水泥砂浆楼地面 | (1)原浆收光 (2)1遍 | m2 | 532.352 | 10.64 |  | 5664.23
134 | 011101003017 | 细石混凝土楼地面 | (1)平均厚度110、C20细石混凝土保护层兼找坡层 | m2 | 532.352 | 70.55 |  | 37557.43
135 | 010515003004 | 钢筋网片 | (1)内配Φ6@200双向钢筋网 | t | 1.182 | 6604.24 |  | 7806.21
136 | 010904004010 | 楼（地）面变形缝 | (1)缝填聚苯板,单组分聚氨酯密封胶密封膏嵌缝 (2)缝宽20~30mm，分隔缝间距4mx4m | m | 266.176 | 16.06 |  | 4274.79
137 | 011003001016 | 隔离层 | (1)隔离层部位:顶板 (2)隔离层材料品种:聚乙烯薄膜(PE)隔离层一道 | m2 | 532.352 | 8.91 |  | 4743.26
138 | 010902001007 | 屋面卷材防水 | (1)1.2厚聚氯乙烯（PVC）耐根穿刺防水卷材 (2)1层 | m2 | 716.522 | 53.99 |  | 38685.02
139 | 010902001008 | 屋面卷材防水 | (1)1.5厚自粘聚合物改性沥青防水卷材(无胎体) (2)1层 (3)自粘 | m2 | 532.352 | 38.29 |  | 20383.76
140 | 010903001008 | 墙面卷材防水 | (1)1.5厚自粘聚合物改性沥青防水卷材(无胎体) (2)1层 (3)自粘 | m2 | 176.261 | 41.18 |  | 7258.43
室内防水
141 | 010904002015 | 楼（地）面涂膜防水 | (1)工程部位:生活水泵房、报警阀间 (2)防水膜品种:JS型聚合物防水涂料 (3)1.5厚、1遍 | m2 | 107.292 | 29.12 |  | 3124.34
142 | 010903002016 | 墙面涂膜防水 | (1)生活水泵房、报警阀间 (2)防水膜品种:JS型聚合物防水涂料 (3)1.5厚、1遍 | m2 | 258.065 | 32.56 |  | 8402.6
143 | 010904002016 | 楼（地）面涂膜防水 | (1)风井、防爆波电缆井、集水坑、截水沟 (2)JS型聚合物防水涂料 (3)1.5厚、1遍 | m2 | 144.467 | 29.12 |  | 4206.88
外墙门窗洞口四周
144 | 010903002017 | 墙面涂膜防水 | (1)外墙门窗洞口四周100mm范围内 (2)JS聚合物水泥基防水涂料 (3)1.5mm、1遍 | m2 | 4.479 | 32.56 |  | 145.84
桩头防水
145 | 010904002017 | 楼（地）面涂膜防水 | (1)外涂型水泥基渗透 | m2 | 112.082 | 19.71 |  | 2209.14
分部分项工程量清单与计价表
工程名称：第三实验小学---二期（一期） | [6 empty] | 第11页 共140页
序号 | 项目编码 | 项目名称 | 项目特征描述 | 计量单位 | 工程量 | 金 额(元)
[6 empty] | 综合单价 |  | 合价
结晶型防水材料 (2)1.2mm厚，1遍
人防工程 | [8 empty] | 分项工程(17房屋建筑与装饰)
146 | 081004001009 | 人防门 | (1)人防门 (2)BHFM5025-10 (3)双扇活门槛钢筋混凝土防护密闭门 (4)规格：5000×2500 | 樘 | 2 | 55214.2 |  | 110428.4
147 | 081004001010 | 人防门 | (1)人防门 (2)BMH5700-15 (3)悬板活门 (4)规格：500*800 | 樘 | 2 | 3305.97 |  | 6611.94
148 | 081004001011 | 人防门 | (1)人防门 (2)BFM0820-10 (3)单扇固定门槛钢筋混凝土防护密闭门 (4)规格：800*2000 | 樘 | 1 | 4333.85 |  | 4333.85
149 | 081004001012 | 人防门 | (1)人防门 (2)BFM1020-10 (3)单扇固定门槛钢筋混凝土防护密闭门 (4)规格：1000*2000 | 樘 | 1 | 5334.59 |  | 5334.59
150 | 081004001013 | 人防门 | (1)人防门 (2)BHFM1520-10 (3)单扇活门槛钢筋混凝土防护密闭门 (4)规格：1500*2000 | 樘 | 1 | 7019.63 |  | 7019.63
151 | 081004001014 | 人防门 | (1)人防门 (2)BM0820 (3)单扇固定门槛钢筋混凝土密闭门 (4)规格：800*2000 | 樘 | 2 | 3960.97 |  | 7921.94
152 | 081004001015 | 人防门 | (1)人防门 (2)BM1020 (3)单扇固定门槛钢筋混凝土密闭门 (4)规格：1000*2000 | 樘 | 2 | 4413.73 |  | 8827.46
153 | 081004001016 | 人防门 | (1)人防门 (2)BHM1520 (3)单扇活门槛钢筋混凝土密闭门 (4)规格：1500*2000 | 樘 | 1 | 6070.88 |  | 6070.88
154 | 010804007001 | 特种门 | (1)门框、扇材质:钢筋混凝土预制梁临战封堵预埋件 (2)尺寸:5500*2500 | m2 | 27.5 | 1266.09 |  | 34817.48
地面工程 | [8 empty] | 分项工程(17房屋建筑与装饰)
机动车库
155 | 011101007001 | 金刚砂楼地面 | (1)混凝土固化剂耐磨面层(0.3kg/平方米) (2)金钢砂面层（7KG/平方米） | m2 | 1020.127 | 27.64 |  | 28196.31
156 | 011101003018 | 细石混凝土楼地面 | (1)工程部位:车库 (2)面层厚度、混凝土 | m2 | 1020.127 | 52.85 |  | 53913.71
分部分项工程量清单与计价表
工程名称：第三实验小学---二期（一期） | [6 empty] | 第12页 共140页
序号 | 项目编码 | 项目名称 | 项目特征描述 | 计量单位 | 工程量 | 金 额(元)
[6 empty] | 综合单价 |  | 合价
强度等级:最薄处40厚，最厚93厚C25细石混凝土找坡层 (3)水泥浆一道
楼梯间、过道地面
157 | 011102003013 | 块料楼地面 | (1)楼梯间、过道地面 (2)20厚1:3干硬性水泥砂浆结合层 (3)防滑地砖600*600 (4)面撒水泥粉 | m2 | 47.675 | 108.67 |  | 5180.84
158 | 011101001031 | 水泥砂浆楼地面 | (1)楼梯间、过道地面 (2)15厚1：2.5水泥砂浆抹平 (3)水泥浆一道（内掺建筑胶） | m2 | 47.675 | 18.9 |  | 901.06
159 | 011102003014 | 块料楼地面 | (1)楼梯间处提示盲道 (2)30厚1:3干硬性水泥砂浆结合层 (3)陶瓷类盲道板 (4)面撒水泥粉 (5)界面剂 1道 | m2 | 3.15 | 254.74 |  | 802.43
楼梯面层
160 | 011106002003 | 块料楼梯面层 | (1)楼梯面层 (2)20厚1:3干硬性水泥砂浆结合层 (3)防滑地砖600*600 (4)面撒水泥粉 | m2 | 63.52 | 182.4 |  | 11586.05
161 | 011106004001 | 水泥砂浆楼梯面层 | (1)楼梯面层 (2)15厚1：2.5水泥砂浆抹平 (3)水泥浆一道（内掺建筑胶） | m2 | 63.52 | 64.56 |  | 4100.85
人防口部(含密闭通道,扩散室,集气室,除尘室,滤毒室,兼简易洗消间)
162 | 011101003019 | 细石混凝土楼地面 | (1)工程部位:人防口部 (2)面层厚度、混凝土强度等级:50厚C25细石混凝土面层 | m2 | 61.242 | 44.29 |  | 2712.41
防化通信值班室兼人防配电室、防化器材室兼封堵构件存放间、配电间
163 | 011101001032 | 水泥砂浆楼地面 | (1)防化通信值班室兼人防配电室、防化器材室兼封堵构件存放间、配电间 (2)面层厚度、砂浆配合比:20mm厚1:2.5水泥砂浆 (3)面层做法要求: | m2 | 29.268 | 25.07 |  | 733.75
设备用房、设备用房走道
164 | 011102003015 | 块料楼地面 | (1)设备用房及设备用房走道 (2)20厚1:3干硬性水 | m2 | 242.985 | 108.67 |  | 26405.18
分部分项工程量清单与计价表
工程名称：第三实验小学---二期（一期） | [6 empty] | 第13页 共140页
序号 | 项目编码 | 项目名称 | 项目特征描述 | 计量单位 | 工程量 | 金 额(元)
[6 empty] | 综合单价 |  | 合价
泥砂浆结合层 (3)防滑地砖600*600 (4)面撒水泥粉
165 | 011101001033 | 水泥砂浆楼地面 | (1)设备用房及设备用房走道 (2)20厚1：2.5水泥砂浆抹平 | m2 | 242.985 | 22.72 |  | 5520.62
166 | 011107002001 | 块料台阶面 | (1)设备用房及设备用房走道室内台阶 (2)20厚1:3干硬性水泥砂浆结合层 (3)防滑地砖600*600 (4)面撒水泥粉 | m2 | 4.14 | 159.07 |  | 658.55
167 | 011107004001 | 水泥砂浆台阶面 | (1)设备用房及设备用房走道室内台阶 (2)20厚1：2.5水泥砂浆抹平 | m2 | 4.14 | 56.2 |  | 232.67
排烟排风机房、补风机房、战时送风机房
168 | 011101001034 | 水泥砂浆楼地面 | (1)排烟排风机房、补风机房、战时送风机房 (2)20厚1：2.5水泥砂浆抹平 | m2 | 101.201 | 22.72 |  | 2299.29
机动车库出入口坡道
169 | 011101001035 | 水泥砂浆楼地面 | (1)坡道地面 (2)最薄处10厚1：2.5干硬性水泥砂浆防滑礓碴 (3)素水泥浆一道 | m2 | 31.991 | 34.16 |  | 1092.81
风井、防爆波电缆井、集水坑、截水沟、室内排水沟
170 | 011101001036 | 水泥砂浆楼地面 | (1)风井、防爆波电缆井、集水坑、截水沟、室内排水沟 (2) 15厚1:2聚合物水泥砂浆抹平压光 | m2 | 144.467 | 30.49 |  | 4404.8
排水边沟
171 | 011101001037 | 水泥砂浆楼地面 | (1) 10厚1:2聚合物水泥砂浆抹平压光 | m2 | 15.319 | 22.64 |  | 346.82
生活水泵房、报警阀间
172 | 011102003016 | 块料楼地面 | (1)生活水泵房、报警阀间 (2)10厚1:3水泥砂浆结合层 (3)300x300防滑面砖 (4)干水泥浆擦缝 | m2 | 107.292 | 91.45 |  | 9811.85
173 | 011101003020 | 细石混凝土楼地面 | (1)工程部位:生活水泵房、报警阀间 (2)面层厚度、混凝土强度等级:40厚C20细石混凝土 | m2 | 107.292 | 38.77 |  | 4159.71
174 | 011101001039 | 水泥砂浆楼地面 | (1)风井 | m2 | 6.5 | 30.49 |  | 198.19
分部分项工程量清单与计价表
工程名称：第三实验小学---二期（一期） | [6 empty] | 第14页 共140页
序号 | 项目编码 | 项目名称 | 项目特征描述 | 计量单位 | 工程量 | 金 额(元)
[6 empty] | 综合单价 |  | 合价
(2)15厚1：2聚合物水泥水浆抹平压光
墙面工程 | [8 empty] | 分项工程(17房屋建筑与装饰)
车库、楼梯、人防口部、防化通信、设备用房、设备用房走道内墙面
175 | 011201004027 | 立面砂浆找平层 | (1)车库、楼梯、人防口部、防化通信内墙面 (2)砖墙面 (3)专用界面剂一道 (4)5厚1:2.5水泥砂浆分层压实抹平+8厚1:2.5水泥砂浆打底扫毛 | m2 | 831.943 | 33.4 |  | 27786.9
176 | 011201004028 | 立面砂浆找平层 | (1)车库、楼梯、人防口部、防化通信内墙面 (2)砼墙面、独立柱砼面 (3)墙面修补 | m2 | 1594.104 | 6.33 |  | 10090.68
177 | 011406001022 | 抹灰面油漆涂料 | (1)车库、楼梯、人防口部、防化通信内墙面 (2)抹灰面 (3)满刮2道防霉腻子分遍找平 (4)封底漆1道，5厚防霉防潮无机内墙涂料（燃烧性能等级为A级） | m2 | 2314.867 | 26.74 |  | 61899.54
178 | 011406001023 | 抹灰面油漆涂料 | (1)车库、设备用房独立柱内墙面 (2)抹灰面 (3)满刮2道防霉腻子分遍找平 (4)封底漆1道，5厚防霉防潮无机内墙涂料（燃烧性能等级为A级） | m2 | 111.18 | 31.13 |  | 3461.03
排烟排风机房、补风机房、战时送风机房内墙面
179 | 011207001003 | 墙面装饰板 | (1)排烟排风机房、补风机房、战时送风机房内墙面 (2)50*50*0.7轻钢龙骨用膨胀螺栓 (3)玻璃布一层绷紧固定于龙骨表面 (4)40厚岩棉毡，用建筑胶粘剂龙骨 (5)12厚1200*2400穿孔石膏板面层 | m2 | 288.969 | 123.05 |  | 35557.64
180 | 011201004029 | 立面砂浆找平层 | (1)排烟排风机房、补风机房、战时送风机房 (2)砖墙面 (3)3厚外加剂专用 | m2 | 146.466 | 33.78 |  | 4947.62
分部分项工程量清单与计价表
工程名称：第三实验小学---二期（一期） | [6 empty] | 第15页 共140页
序号 | 项目编码 | 项目名称 | 项目特征描述 | 计量单位 | 工程量 | 金 额(元)
[6 empty] | 综合单价 |  | 合价
(4)6~9厚1:1:6水泥石灰膏砂浆分层抹平
181 | 011201004030 | 立面砂浆找平层 | (1)排烟排风机房、补风机房、战时送风机房 (2)砼墙面 (3)墙面修补 | m2 | 142.503 | 6.33 |  | 902.04
坡道及外墙真石漆墙面
182 | 011406001024 | 抹灰面油漆涂料 | (1)坡道及外墙真石漆墙面 (2)抹灰面 (3)刮柔性耐水腻子两遍 (4)封固底漆一道，外墙真石漆 | m2 | 158.29 | 108.78 |  | 17218.79
183 | 011201004031 | 立面砂浆找平层 | (1)坡道及外墙墙面抹灰 (2)砖墙面 (3)专用界面剂一道 (4)5厚聚合物防水砂浆，5厚聚合物防水砂浆，15厚1:3水泥砂浆找平层 | m2 | 158.29 | 76.17 |  | 12056.95
风井、防爆波电缆井
184 | 011201004032 | 立面砂浆找平层 | (1)风井、防爆波电缆井 (2)砖墙面 (3)专用界面剂一道 (4)5厚1:2.5水泥砂浆分层压实抹平+8厚1:2.5水泥砂浆打底扫毛 | m2 | 40.117 | 30.92 |  | 1240.42
生活水泵房、报警阀间墙裙H=1.8m+耐水腻子、防霉涂料
185 | 011204003005 | 块料墙面 | (1)生活水泵房、报警阀间墙裙H=1.8m (2)5厚1:2建筑胶水泥砂浆粘结层 (3)400X800面砖 (4)白水泥擦缝(或1:1彩色水泥细砂浆勾缝) | m2 | 112.665 | 132.46 |  | 14923.61
186 | 011201004033 | 立面砂浆找平层 | (1)生活水泵房、报警阀间 (2)砖墙面 (3)专用界面剂一道 (4)6厚1:2.5水泥砂浆分层压实抹平 | m2 | 76.485 | 30.82 |  | 2357.27
187 | 011201004034 | 立面砂浆找平层 | (1)生活水泵房、报警阀间 (2)砼墙面 (3)墙面修补 | m2 | 181.58 | 6.33 |  | 1149.4
188 | 011406001025 | 抹灰面油漆涂料 | (1)耐水腻子两遍 (2)防霉涂料一底两面 | m2 | 145.4 | 28.14 |  | 4091.56
车库、楼梯、人防口部、防化通信踢脚线
分部分项工程量清单与计价表
工程名称：第三实验小学---二期（一期） | [6 empty] | 第16页 共140页
序号 | 项目编码 | 项目名称 | 项目特征描述 | 计量单位 | 工程量 | 金 额(元)
[6 empty] | 综合单价 |  | 合价
189 | 011105001006 | 水泥砂浆踢脚线 | (1)车库、楼梯、人防口部、防化通信踢脚线 (2)H=150mm (3)150mm高5厚1:3水泥砂浆踢脚线 | m2 | 64.091 | 78.19 |  | 5011.28
楼梯斜段踢脚线
190 | 011105001007 | 水泥砂浆踢脚线 | (1)楼梯斜段踢脚线 (2)H=150mm (3)150mm高5厚1:3水泥砂浆踢脚线 | m2 | 4.563 | 108.84 |  | 496.64
天棚工程 | [8 empty] | 分项工程(17房屋建筑与装饰)
非人防车库、楼梯、机动车库出入口坡道天棚
191 | 011406001026 | 抹灰面油漆涂料 | (1)非人防车库、楼梯、机动车库出入口坡道天棚 (2)抹灰面 (3)满刮2道防霉腻子分遍找平 (4)封底漆1道，白色无机防霉涂料2道（燃烧性能等级为A级） | m2 | 632.233 | 32.19 |  | 20351.58
192 | 011301001004 | 天棚抹灰 | (1)非人防车库、楼梯、机动车库出入口坡道天棚 (2)结构面 (3)素水泥浆一道 | m2 | 632.233 | 4.4 |  | 2781.83
人防车库、人防口部、防化通信值班室、设备用房及走道
193 | 011406001027 | 抹灰面油漆涂料 | (1)人防车库、人防口部、防化通信值班室、设备用房及走道 (2)抹灰面 (3)防霉涂料二道饰面刷白 | m2 | 1252.065 | 13.22 |  | 16552.3
风井
194 | 011406001028 | 抹灰面油漆涂料 | (1)风井 (2)水性涂料二道饰面刷白 | m2 | 3.445 | 15.47 |  | 53.29
排烟排风机房、补风机房、战时送风机房
195 | 011302001003 | 天棚吊顶 | (1)排烟排风机房、补风机房、战时送风机房吊顶 (2)龙骨吸顶吊件,中距横向<1200,纵向600,用膨胀螺栓与钢筋混凝土板固定 (3)T型轻钢横撑龙骨TB24x28.间距600,与主龙骨插接；T型轻钢主龙骨TB24x38(或TB24x28)，间距<1200 用吸 | m2 | 101.725 | 160.58 |  | 16335
分部分项工程量清单与计价表
工程名称：第三实验小学---二期（一期） | [6 empty] | 第17页 共140页
序号 | 项目编码 | 项目名称 | 项目特征描述 | 计量单位 | 工程量 | 金 额(元)
[6 empty] | 综合单价 |  | 合价
顶吊件联结 (4)50厚超细玻璃丝棉吸声层，玻璃丝布袋装填于龙骨间 (5)12mm厚600*600穿孔石膏板
生活水泵房、报警阀间
196 | 011302001004 | 天棚吊顶 | (1)生活水泵房、报警阀间吊顶 (2)25厚穿孔吸声复合板600x600,板背面点状粉刷石膏(至少5个点)粘贴于顶棚 (3)板边接缝处平面压T型塑料压条，板角对角处用固定压盘胀栓 | m2 | 144.25 | 55.97 |  | 8073.67
其他装饰工程 | [8 empty] | 分项工程(17房屋建筑与装饰)
197 | 010507003004 | 电缆沟、地沟、明暗沟 | (1)截水沟、泵房排水沟 (2)400宽铸铁盖板 | m | 60.65 | 441.46 |  | 26774.55
198 | 010516002012 | 预埋铁件 | (1)预埋件 (2)L50*40*5Φ8铁脚@400 | t | 0.202 | 9775.83 |  | 1974.72
199 | 011503001013 | 金属扶手、栏杆、栏板（φ28不锈钢立管2厚） | (1)楼梯斜段栏杆 H=950mm (2)φ60*3不锈钢扶手 (3)φ28不锈钢立管 | m | 15.564 | 419.46 |  | 6528.48
200 | 011503001014 | 金属扶手、栏杆、栏板（φ28不锈钢立管2厚） | (1)室内台阶栏杆 H=1200mm (2)φ60*3不锈钢扶手 (3)φ28不锈钢立管2厚 | m | 1.716 | 517.13 |  | 887.4
201 | 011503005004 | 金属靠墙扶手 | (1)楼梯靠墙扶手栏杆 (2)φ50木扶手 (3)φ30*2钢管 | m | 4.982 | 115.93 |  | 577.56
202 | 010516002013 | 预埋铁件 | (1)楼梯栏杆预埋件详15J403-1 M8/E22 | t | 0.135 | 9775.83 |  | 1319.74
203 | 011405001006 | 金属面油漆 | (1)楼梯靠墙扶手栏杆 (2)刷防锈漆及底漆各一道，磁漆两道 | m2 | 1.018 | 22.71 |  | 23.12
204 | 010606008003 | 钢梯 | (1)检修钢爬梯 (2)Φ20钢筋 | t | 0.061 | 8551.31 |  | 521.63
205 | 040205019001 | 减速垄 | (1)地下车库出入口设置减速档详国标05J927-1 3/38 | m | 8.7 | 145.32 |  | 1264.28
206 | 010507001004 | 散水、坡道 | (1)室外坡道 (2)300厚3:7灰土分两步夯实宽出面层300 (3)100厚毛面花岗岩面层，水泥浆灌缝 (4)30厚1：3干硬性水泥砂浆结合层 (5)100厚混凝土垫层 (6)C20 (7)素土夯实 | m2 | 19.44 | 573.97 |  | 11157.98
分部分项工程量清单与计价表
工程名称：第三实验小学---二期（一期） | [6 empty] | 第18页 共140页
序号 | 项目编码 | 项目名称 | 项目特征描述 | 计量单位 | 工程量 | 金 额(元)
[6 empty] | 综合单价 |  | 合价
207 | 070205004001 | 沟盖板 | (1)集水坑盖板 (2)40厚格栅钢盖板，下衬一层18目防鼠不锈钢丝网 | 套 | 9 | 559.43 |  | 5034.87
1#综合楼上部 | [8 empty] | 单位工程(17房屋建筑与装饰)
砌筑工程√ | [8 empty] | 分项工程(17房屋建筑与装饰)
208 | 010402001001 | 砌块墙 | (1)200厚内外墙 (2)蒸压加气混凝土砌块，强度等级≥A5.0 (3)采用Ma5.0专用砂浆砌筑 | m3 | 868.594 | 592.77 |  | 514876.47
209 | 010402001002 | 砌块墙 | (1)100厚内外墙 (2)蒸压加气混凝土砌块，强度等级≥A5.0 (3)采用Ma5.0专用砂浆砌筑 | m3 | 93.918 | 640.6 |  | 60163.87
210 | 010401012002 | 零星砌砖 | (1)屋面层台阶 | m3 | 1.116 | 700.58 |  | 781.85
211 | 010405001002 | 砌筑超高增加费 | (1)每增0.5m砌筑超高增加费 | m3 | 2.797 | 17.25 |  | 48.25
混凝土工程√ | [8 empty] | 分项工程(17房屋建筑与装饰)
212 | 010502001003 | 矩形柱 | (1)泵送商品混凝土 (2)C40 | m3 | 80.622 | 559.82 |  | 45133.81
213 | 010502001004 | 矩形柱 | (1)泵送商品混凝土 (2)C35 | m3 | 189.936 | 544.75 |  | 103467.64
214 | 010502001005 | 矩形柱 | (1)泵送商品混凝土 (2)C30 | m3 | 71.647 | 529.73 |  | 37953.57
215 | 010502001006 | 矩形柱 | (1)梯柱 (2)泵送商品混凝土 (3)C30 | m3 | 5.461 | 529.73 |  | 2892.86
216 | 010505001003 | 有梁板 | (1)泵送商品混凝土 (2)C30 | m3 | 1091.688 | 514.14 |  | 561280.47
217 | 010505001004 | 有梁板 | (1)泵送商品混凝土 (2)C30P6 | m3 | 317.555 | 535.89 |  | 170174.55
补差
218 | 010505001006 | 有梁板 | (1)泵送商品混凝土 (2)C40 | m3 | 30.403 | 544.61 |  | 16557.78
219 | 010503002001 | 矩形梁 | (1)泵送商品混凝土 (2)C30 | m3 | 5.621 | 520.48 |  | 2925.62
220 | 010503002002 | 矩形梁 | (1)泵送商品混凝土 (2)C30P6 | m3 | 7.557 | 542.2 |  | 4097.41
221 | 010505001007 | 有梁板 | (1)风井盖板 (2)泵送商品混凝土 (3)C25 | m3 | 1.991 | 498.27 |  | 992.06
222 | 010505008001 | 雨篷、悬挑板、阳台板 | (1)泵送商品混凝土 (2)C30 | m3 | 3.926 | 615.87 |  | 2417.91
223 | 010506001008 | 直形楼梯 | (1)泵送商品混凝土 (2)C30 (3)双跑 (4)150mm | m2 | 11.086 | 158.41 |  | 1756.13
224 | 010506001009 | 直形楼梯 | (1)泵送商品混凝土 (2)C30 | m2 | 65.24 | 147.85 |  | 9645.73
分部分项工程量清单与计价表
工程名称：第三实验小学---二期（一期） | [6 empty] | 第19页 共140页
序号 | 项目编码 | 项目名称 | 项目特征描述 | 计量单位 | 工程量 | 金 额(元)
[6 empty] | 综合单价 |  | 合价
(3)双跑 (4)140mm
225 | 010506001010 | 直形楼梯 | (1)泵送商品混凝土 (2)C30 (3)双跑 (4)130mm | m2 | 73.929 | 137.29 |  | 10149.71
226 | 010506001011 | 直形楼梯 | (1)泵送商品混凝土 (2)C30 (3)双跑 (4)120mm | m2 | 47.539 | 126.72 |  | 6024.14
227 | 010506001012 | 直形楼梯 | (1)泵送商品混凝土 (2)C30 (3)双跑 (4)120mm (5)平台板 | m2 | 21.692 | 158.41 |  | 3436.23
228 | 010506001013 | 直形楼梯 | (1)泵送商品混凝土 (2)C30 (3)双跑 (4)100mm (5)平台板 | m2 | 48.837 | 158.41 |  | 7736.27
229 | 010502002003 | 构造柱 | (1)非泵送商品混凝土 (2)C25 | m3 | 130.952 | 709.68 |  | 92934.02
230 | 010502002004 | 构造柱 | (1)门垛 (2)非泵送商品混凝土 (3)C20 | m3 | 2.324 | 747.77 |  | 1737.82
231 | 010503004002 | 圈梁 | (1)水平系梁 (2)非泵送商品混凝土 (3)C25 | m3 | 2.414 | 712.13 |  | 1719.08
232 | 010503004003 | 圈梁 | (1)墙体基脚、栏杆基座等 (2)非泵送商品混凝土 (3)C20 | m3 | 22.868 | 751.94 |  | 17195.36
233 | 010503004004 | 圈梁 | (1)厨卫反梁 (2)非泵送商品混凝土 (3)C20 | m3 | 21.1 | 751.94 |  | 15865.93
234 | 010503004005 | 圈梁 | (1)一层结构面~ 0.000之间 (2)非泵送商品混凝土 (3)C20 | m3 | 59.701 | 751.94 |  | 44891.57
235 | 010503005002 | 过梁 | (1)非泵送商品混凝土 (2)C25 | m3 | 5.871 | 715.89 |  | 4202.99
236 | 010507005002 | 压顶 | (1)压顶 (2)非泵送商品混凝土 (3)C25 | m3 | 25.135 | 670.12 |  | 16843.47
237 | 010504001004 | 直形墙 | (1)非泵送商品混凝土 (2)C25 | m3 | 123.035 | 491.34 |  | 60452.02
238 | 010505006001 | 栏板 | (1)非泵送商品混凝土 (2)C25 | m3 | 19.767 | 529.93 |  | 10475.13
239 | 010508001004 | 后浇带 | (1)非泵送商品混凝土 (2)C35 | m3 | 8.696 | 560.23 |  | 4871.76
钢筋工程√ | [8 empty] | 分项工程(17房屋建筑与装饰)
240 | 010515001017 | 现浇构件钢筋 | (1)现浇构件圆钢筋HPB300以内(直径6mm) | t | 2.132 | 6299.84 |  | 13431.26
分部分项工程量清单与计价表
工程名称：第三实验小学---二期（一期） | [6 empty] | 第20页 共140页
序号 | 项目编码 | 项目名称 | 项目特征描述 | 计量单位 | 工程量 | 金 额(元)
[6 empty] | 综合单价 |  | 合价
241 | 010515001018 | 现浇构件钢筋 | (1)现浇构件带肋钢筋HRB400E以内(直径6mm) | t | 12.627 | 6190.28 |  | 78164.67
242 | 010515001019 | 现浇构件钢筋 | (1)现浇构件带肋钢筋HRB400E以内(直径8mm) | t | 80.644 | 5952.18 |  | 480007.6
243 | 010515001020 | 现浇构件钢筋 | (1)现浇构件带肋钢筋HRB400E以内(直径10mm) | t | 42.121 | 5901.78 |  | 248588.88
244 | 010515001021 | 现浇构件钢筋 | (1)现浇构件带肋钢筋HRB400E以内(直径12mm) | t | 42.774 | 5439.37 |  | 232663.61
245 | 010515001022 | 现浇构件钢筋 | (1)现浇构件带肋钢筋HRB400E以内(直径14mm) | t | 6.927 | 5330.49 |  | 36924.3
246 | 010515001023 | 现浇构件钢筋 | (1)现浇构件带肋钢筋HRB400E以内(直径16mm) | t | 10.382 | 5259.6 |  | 54605.17
247 | 010515001024 | 现浇构件钢筋 | (1)现浇构件带肋钢筋HRB400E以内(直径18mm) | t | 12.553 | 5216.55 |  | 65483.35
248 | 010515001025 | 现浇构件钢筋 | (1)现浇构件带肋钢筋HRB400E以内(直径20mm) | t | 36.427 | 4989.83 |  | 181764.54
249 | 010515001026 | 现浇构件钢筋 | (1)现浇构件带肋钢筋HRB400E以内(直径22mm) | t | 67.687 | 4991.1 |  | 337832.59
250 | 010515001027 | 现浇构件钢筋 | (1)现浇构件带肋钢筋HRB400E以内(直径22mm) | t | 10.385 | 4991.1 |  | 51832.57
251 | 010515001028 | 现浇构件钢筋 | (1)现浇构件带肋钢筋HRB400E以内(直径32mm) | t | 0.112 | 4830.64 |  | 541.03
|  | 分部小计 |  |  | 324.771 |  |  | 1781839.57
252 | 010516006003 | 电渣压力焊接 | (1)电渣压力焊接φ≤18 | 个 | 3016 | 5.42 |  | 16346.72
253 | 010516003005 | 机械连接 | (1)钢筋直螺纹连接(φ22) | 个 | 1315 | 15.18 |  | 19961.7
254 | 010516003006 | 机械连接 | (1)钢筋直螺纹连接(φ25) | 个 | 220 | 15.72 |  | 3458.4
255 | 010516003007 | 机械连接 | (1)钢筋直螺纹连接(φ32) | 个 | 4 | 18.87 |  | 75.48
金属构件工程√ | [8 empty] | 分项工程(17房屋建筑与装饰)
256 | 010607005004 | 砌块墙钢丝网加固 | (1)内墙不同材质交接处 (2)采用玻纤网格布300mm | m2 | 2762.67 | 12.44 |  | 34367.61
257 | 010607005005 | 砌块墙钢丝网加固 | (1)1)人流通道的填充墙，应采用镀锌钢丝网（Φ1@15*15） (2)2)放置配电箱、弱电箱的墙体厚度不应小于150,墙厚小于180 | m2 | 2300 | 14.93 |  | 34339
分部分项工程量清单与计价表
工程名称：第三实验小学---二期（一期） | [6 empty] | 第21页 共140页
序号 | 项目编码 | 项目名称 | 项目特征描述 | 计量单位 | 工程量 | 金 额(元)
[6 empty] | 综合单价 |  | 合价
时箱体后应挂热镀锌钢丝网批荡 (3)3)暗埋管线开槽处,暗埋箱体或接线箱处等部位的内外侧加挂300宽通长抗裂钢丝网
258 | 010607005006 | 砌块墙钢丝网加固 | (1)外墙砌体材料的外侧迎水面 (2)采用镀锌钢丝网（Φ1@15*15） | m2 | 1958.066 | 14.93 |  | 29233.93
屋面工程 | [8 empty] | 分项工程(17房屋建筑与装饰)
上人屋面
259 | 011101003007 | 细石混凝土楼地面 | (1)40厚C20细石混凝土刚性保护层 (2)分割缝间距3000×3000,宽深为20,内嵌填聚乙烯泡沫棒面嵌填7厚单组份聚氨酯建筑密封胶 | m2 | 1154.84 | 49.48 |  | 57141.48
260 | 010515001029 | 现浇构件钢筋 | (1)内配筋?6@200×200 | t | 2.565 | 6299.84 |  | 16159.09
261 | 011101006001 | 平面砂浆找平层 | (1)10厚石灰砂浆(石灰膏:砂=1:4) | m2 | 1154.84 | 21.19 |  | 24471.06
262 | 010404001002 | 垫层 | (1)1:8陶粒混凝土找坡层,找3%坡,最薄处30厚 (2)现浇钢筋混凝土屋面板,原浆找平,表面收光清扫干净 | m3 | 107.4 | 612.22 |  | 65752.43
263 | 01B003 | 屋面泛水 | (1)女儿墙泛水 (2)1厚铝合金压条 (3)详11J930-A,B/J15 | m | 291.929 | 20.17 |  | 5888.21
不上人屋面
264 | 011101001012 | 水泥砂浆楼地面 | (1)25厚1:2.5水泥砂浆,分格面积宜为 1m2 | m2 | 82.082 | 32.29 |  | 2650.43
265 | 011003001008 | 隔离层 | (1)无纺布隔离层一道 | m2 | 82.082 | 7.46 |  | 612.33
266 | 010404001003 | 垫层 | (1)1:8陶粒混凝土找坡层,找3%坡,最薄处30厚 (2)现浇钢筋混凝土屋面板,原浆找平,表面收光清扫干净 | m3 | 5.294 | 612.22 |  | 3241.09
防水工程√ | [8 empty] | 分项工程(17房屋建筑与装饰)
267 | 010904002005 | 楼（地）面涂膜防水 | (1)地4A、楼4A (2)楼梯间、走道、饮水处、外走廊 (3)1.5厚聚氨酯防水层 | m2 | 2008.003 | 29.4 |  | 59035.29
268 | 010904002006 | 楼（地）面涂膜防水 | (1)地2、楼2 (2)公共厕所、垃圾间、无障碍宿舍卫生间、卫生间前室 (3)1.5厚聚氨酯防水 | m2 | 676.859 | 29.4 |  | 19899.65
分部分项工程量清单与计价表
工程名称：第三实验小学---二期（一期） | [6 empty] | 第22页 共140页
序号 | 项目编码 | 项目名称 | 项目特征描述 | 计量单位 | 工程量 | 金 额(元)
[6 empty] | 综合单价 |  | 合价
层
269 | 010903002005 | 墙面涂膜防水 | (1)内墙2 (2)公共厕所、垃圾间、无障碍宿舍卫生间、卫生间前室、饮水处 (3)1.5厚聚氨酯防水层 | m2 | 2623.82 | 32.92 |  | 86376.15
270 | 010903002006 | 天棚涂膜防水 | (1)公共厕所、垃圾间、卫生间、卫生间前室 (2)1厚JS型聚合物防水涂料 | m2 | 846.912 | 22.87 |  | 19368.88
271 | 010904002007 | 楼（地）面涂膜防水 | (1)风井盖板 (2)1.5厚JS防水层 | m2 | 18.9 | 29.12 |  | 550.37
上人屋面
272 | 010904001002 | 楼（地）面卷材防水 | (1)两道1.5厚自粘聚合物改性沥青防水卷材(无胎体) | m2 | 1274.531 | 76.61 |  | 97641.82
273 | 010904002008 | 楼（地）面涂膜防水 | (1)1.5厚合成高分子防水涂料 | m2 | 1154.84 | 16.97 |  | 19597.63
274 | 010903002007 | 墙面涂膜防水 | (1)1.5厚合成高分子防水涂料 | m2 | 119.691 | 18.8 |  | 2250.19
不上人屋面
275 | 010904001003 | 楼（地）面卷材防水 | (1)两道1.5厚自粘聚合物改性沥青防水卷材(无胎体) | m2 | 98.769 | 76.61 |  | 7566.69
276 | 010904002009 | 楼（地）面涂膜防水 | (1)1.5厚合成高分子防水涂料 | m2 | 82.082 | 16.97 |  | 1392.93
277 | 010903002008 | 墙面涂膜防水 | (1)1.5厚合成高分子防水涂料 | m2 | 16.687 | 18.8 |  | 313.72
外墙门窗洞口四周
278 | 010903002009 | 墙面涂膜防水 | (1)外墙门窗洞口四周100mm范围内 (2)1.5mmJS聚合物水泥基防水涂料做防水增强层 (3)建施总说明6.8.9（3）、e | m2 | 277.338 | 32.56 |  | 9030.13
屋面保温 | [8 empty] | 分项工程(17房屋建筑与装饰)
279 | 011001001001 | 保温隔热屋面 | (1)108厚挤塑聚苯乙烯保温板 | m2 | 1236.922 | 50.09 |  | 61957.42
外墙面保温 | [8 empty] | 分项工程(17房屋建筑与装饰)
280 | 011001003002 | 保温隔热墙面 | (1)柱梁处 (2)外墙内保温 (3)20厚无机保温砂浆 (4)5厚抗裂砂浆(满铺一耐碱玻纤网格布 | m2 | 699.26 | 90.04 |  | 62961.37
门窗工程 | [8 empty] | 分项工程(17房屋建筑与装饰)
281 | 010802003003 | 钢质防火门 | (1)乙级钢质防火门 (2)含大小五金配件、 | m2 | 6.16 | 544.59 |  | 3354.67
分部分项工程量清单与计价表
工程名称：第三实验小学---二期（一期） | [6 empty] | 第23页 共140页
序号 | 项目编码 | 项目名称 | 项目特征描述 | 计量单位 | 工程量 | 金 额(元)
[6 empty] | 综合单价 |  | 合价
闭门器等
282 | 010802003004 | 钢质防火门 | (1)甲级钢质防火门 (2)含大小五金配件、闭门器等 | m2 | 25.3 | 566.07 |  | 14321.57
283 | 010811001002 | 门窗五金 | (1)双扇平开防火门顺位器 | 个 | 2 | 33.31 |  | 66.62
284 | 010801002001 | 木质门带套 | (1)M1122y (2)1100x2200mm (3)成品复合实木门（含门套）带百叶 (4)含普通门锁,门碰等五金配件 (5)详建筑说明、门窗表、建筑图 | 樘 | 40 | 2541.99 |  | 101679.6
285 | 010801002002 | 木质门带套 | (1)M1127g (2)1100x2700mm (3)成品单开复合实木门（含门套）带观察窗及高窗 (4)5mm钢化玻璃 (5)含普通门锁,门碰等五金配件 (6)详建筑说明、门窗表、建筑图 | 樘 | 10 | 2418.47 |  | 24184.7
286 | 010801002003 | 木质门带套 | (1)M1227g (2)1200x2700mm (3)成品双开复合实木门（含门套）带观察窗及高窗 (4)5mm钢化玻璃 (5)含普通门锁,门碰等五金配件 (6)详建筑说明、门窗表、建筑图 | 樘 | 66 | 4553.69 |  | 300543.54
287 | 010801002004 | 木质门带套 | (1)M1522 (2)1500x2200mm (3)成品双开复合实木门（含门套） (4)含普通门锁,门碰等五金配件 (5)详建筑说明、门窗表、建筑图 | 樘 | 2 | 3689.12 |  | 7378.24
288 | 010801002005 | 木质门带套 | (1)M1827g (2)1800x2700mm (3)成品双开复合实木门（含门套）带观察窗及高窗 (4)5mm钢化玻璃 (5)含普通门锁,门碰等五金配件 (6)详建筑说明、门窗表、建筑图 | 樘 | 2 | 4924.24 |  | 9848.48
|  | 分部小计 |  |  | 153.46 |  |  | 461377.42
289 | 010807001001 | 金属（塑钢、断桥）窗 | (1)铝合金固定窗 (2)铝合金型材(粉末喷涂隔热铝型材) (3)5高透光单银Low-E | m2 | 191.54 | 655.16 |  | 125489.35
分部分项工程量清单与计价表
工程名称：第三实验小学---二期（一期） | [6 empty] | 第24页 共140页
序号 | 项目编码 | 项目名称 | 项目特征描述 | 计量单位 | 工程量 | 金 额(元)
[6 empty] | 综合单价 |  | 合价
+12氩气+5透明双钢化玻璃和6高透光单银Low-E+12氩气+6透明双钢化玻璃 (4)安全玻璃按规范考虑 (5)含执手锁等五金配件（不分执手锁类型，投标综合考虑）
290 | 010807001002 | 金属（塑钢、断桥）窗 | (1)铝合金推拉窗 (2)铝合金型材(粉末喷涂隔热铝型材) (3)5高透光单银Low-E+12氩气+5透明双钢化玻璃 (4)安全玻璃按规范考虑 (5)含执手锁等五金配件（不分执手锁类型，投标综合考虑） | m2 | 542.39 | 561.88 |  | 304758.09
291 | 010807001003 | 金属（塑钢、断桥）窗 | (1)铝合金平开窗 (2)铝合金型材(粉末喷涂隔热铝型材) (3)5高透光单银Low-E+12氩气+5透明双钢化玻璃 (4)安全玻璃按规范考虑 (5)含执手锁等五金配件（不分执手锁类型，投标综合考虑） | m2 | 15.43 | 699.54 |  | 10793.9
|  | 分部小计 |  |  | 749.36 |  |  | 441041.34
292 | 010807003005 | 金属百叶窗 | (1)空调百叶BYC1225、BYC1231 (2)1200*2500，1200*3100 (3)粉末喷涂隔热铝型材 (4)含大小五金配件 | m2 | 157.2 | 333.25 |  | 52386.9
293 | 010807003006 | 金属百叶窗 | (1)百叶BYC0303、BYC0708、BYC0715、BYC0911a、BYC0917a、BYC1415、BYC2608、BYC2615a、BYC3218 (2)粉末喷涂隔热铝型材 (3)含大小五金配件 | m2 | 12.94 | 340.52 |  | 4406.33
|  | 分部小计 |  |  | 170.14 |  |  | 56793.23
294 | 010801005002 | 附框 | (1)50系列木塑附框 | m | 1631.4 | 46.84 |  | 76414.78
295 | AB002 | 防坠落 | (1)每扇外开窗(平开窗、上悬窗)设置一套防坠落装置 | 个 | 18 | 71.57 |  | 1288.26
楼地面工程√ | [8 empty] | 分项工程(17房屋建筑与装饰)
296 | 010103001007 | 回填方 | (1)房心回填 (2)利用场地内土方回填 | m3 | 432.843 | 9.79 |  | 4237.53
分部分项工程量清单与计价表
工程名称：第三实验小学---二期（一期） | [6 empty] | 第25页 共140页
序号 | 项目编码 | 项目名称 | 项目特征描述 | 计量单位 | 工程量 | 金 额(元)
[6 empty] | 综合单价 |  | 合价
(3)压实系数≥0.90
297 | 010501001006 | 垫层 | (1)地4、地5 (2)非泵送商品混凝土 (3)80厚C20混凝土垫层 | m3 | 39.123 | 537.47 |  | 21027.44
298 | 010501001007 | 垫层 | (1)地4A (2)非泵送商品混凝土 (3)60厚C15混凝土垫层 | m3 | 21.728 | 515.09 |  | 11191.88
299 | 010501001008 | 垫层 | (1)地1、地2 (2)非泵送商品混凝土 (3)120厚C20混凝土垫层 | m3 | 20.014 | 537.47 |  | 10756.92
300 | 010201001003 | 填料加固 | (1)地1、地2 (2)300厚碎石垫层 | m3 | 50.034 | 160.34 |  | 8022.45
301 | 011102003005 | 块料楼地面 | (1)地4、楼4 (2)管理室、男生宿舍、会客室、女生宿舍、配套用房、活动室、多功能教室、办公室、教研室楼地面 (3)30厚1:3干硬性水泥砂浆结合层，面撒水泥粉 (4)5-10厚地砖面层,DTG砂浆擦缝用人造石专用填填缝(参23J909 3-52 楼地D21 地砖防滑） (5)素水泥浆界面剂 1道 | m2 | 2581.789 | 112.59 |  | 290683.62
302 | 011102003006 | 块料楼地面 | (1)地4A、楼4A (2)楼梯间、走道、饮水处、外走廊室楼地面 (3)30厚1:3干硬性水泥砂浆结合层，面撒水泥粉 (4)5-10厚地砖面层,DTG砂浆擦缝用人造石专用填填缝 (5)素水泥浆界面剂 1道 | m2 | 1721.86 | 112.59 |  | 193864.22
303 | 011102003007 | 块料楼地面 | (1)地4A、楼4A (2)楼梯间处提示盲道 (3)30厚1:3干硬性水泥砂浆结合层，面撒水泥粉 (4)陶瓷类盲道板 (5)素水泥浆界面剂 1道 (6)详GB12J926-/F1 | m2 | 17.82 | 254.74 |  | 4539.47
304 | 011106002002 | 块料楼梯面层 | (1)楼4A (2)楼梯面层 (3)30厚1:3干硬性水泥砂浆结合层，面撒水泥粉 | m2 | 268.323 | 186.58 |  | 50063.71
分部分项工程量清单与计价表
工程名称：第三实验小学---二期（一期） | [6 empty] | 第26页 共140页
序号 | 项目编码 | 项目名称 | 项目特征描述 | 计量单位 | 工程量 | 金 额(元)
[6 empty] | 综合单价 |  | 合价
(4)5-10厚地砖面层,DTG砂浆擦缝用人造石专用填填缝 (5)素水泥浆界面剂 1道
305 | 011103002001 | 橡胶板卷材楼地面 | (1)地5、无障碍宿舍 (2)2~4厚PVC塑胶运动地板卷材，用专用粘剂粘铺，用滚筒碾压2遍 (3)参23J909 3-86地J1 | m2 | 50.202 | 81.75 |  | 4104.01
306 | 011101005001 | 自流坪楼地面 | (1)地5、无障碍宿舍 (2)3厚垫层水泥基自流平砂浆 | m2 | 50.202 | 28.03 |  | 1407.16
307 | 011101003008 | 细石混凝土楼地面 | (1)地5、无障碍宿舍 (2)40厚C25细石混凝土基层，随打随抹平，强度达标后表面打磨 (3)界面剂1道 | m2 | 50.202 | 44.11 |  | 2214.41
308 | 011101001013 | 水泥砂浆楼地面 | (1)地1、楼1（配电间） (2)20厚1:2.5水泥砂浆 (3)水泥浆一道(内掺建筑胶) | m2 | 30.313 | 23.27 |  | 705.38
309 | 011102003008 | 块料楼地面 | (1)地2、楼2（公共厕所、垃圾间、无障碍宿舍卫生间、卫生间前室楼地面） (2)20厚1:3干硬性水泥砂浆结合层.表面撒水泥粉 (3)10厚地砖,干水泥擦缝 | m2 | 676.859 | 101.46 |  | 68674.11
310 | 011101006002 | 平面砂浆找平层 | (1)地2、楼2（公共厕所、垃圾间、无障碍宿舍卫生间、卫生间前室楼地面） (2)20厚1:3防水砂浆(掺3%防水粉)找坡坡向地漏 (3)水泥浆一道(内掺建筑胶) | m2 | 676.859 | 23.42 |  | 15852.04
311 | 011101001014 | 水泥砂浆楼地面 | (1)楼（地）6 (2)设备平台（空调板、封闭百叶空调板） (3) 1:2.5防水砂浆(掺3%防水粉)找坡坡向地漏,最薄处20厚 | m2 | 271.556 | 23.58 |  | 6403.29
312 | 011101001015 | 水泥砂浆楼地面 | (1)楼（地）6 (2)雨棚 (3) 1:2.5防水砂浆(掺3%防水粉)找坡坡向地漏,最薄处20厚 | m2 | 25.85 | 23.58 |  | 609.54
313 | 011101001016 | 水泥砂浆楼地面 | (1)风井 | m2 | 18.9 | 30.49 |  | 576.26
分部分项工程量清单与计价表
工程名称：第三实验小学---二期（一期） | [6 empty] | 第27页 共140页
序号 | 项目编码 | 项目名称 | 项目特征描述 | 计量单位 | 工程量 | 金 额(元)
[6 empty] | 综合单价 |  | 合价
(2)15厚1：2聚合物水泥水浆抹平压光
内墙面工程√ | [8 empty] | 分项工程(17房屋建筑与装饰)
墙面
314 | 011201004010 | 立面砂浆找平层 | (1)内墙1（管理室、男生宿舍、会客室、女生宿舍、配套用房、活动室、多功能教室、办公室、教研室、无障碍宿舍、楼梯间、走道、外走廊、配电间、封闭空调百叶内墙面） (2)3道厚外加剂专用砂浆打底刮糙或专用界面剂一道甩甩毛 (3)8厚1:1:6水泥石灰膏砂浆打底扫毛或划出纹道，5厚1:0.5:2.5水泥石灰膏砂浆抹平 | m2 | 5611.635 | 39.11 |  | 219471.04
315 | 011406001008 | 抹灰面油漆涂料 | (1)内墙1（管理室、男生宿舍、会客室、女生宿舍、配套用房、活动室、多功能教室、办公室、教研室、无障碍宿舍、楼梯间、走道、外走廊、配电间、封闭空调百叶内墙面） (2)2厚面层耐水腻子分遍刮平 (3)无机涂料（面漆一道） | m2 | 5637.972 | 21.8 |  | 122907.79
316 | 011201004011 | 立面砂浆找平层 | (1)内墙1（柱梁面） (2)管理室、男生宿舍、会客室、女生宿舍、配套用房、活动室、多功能教室、办公室、教研室、无障碍宿舍、楼梯间、走道、外走廊、配电间、封闭空调百叶内墙面 (3)3道厚外加剂专用砂浆打底刮糙或专用界面剂一道甩甩毛 (4)8厚1:1:6水泥石灰膏砂浆打底扫毛或划出纹道，5厚1:0.5:2.5水泥石灰膏砂浆抹平 | m2 | 25.312 | 45.76 |  | 1158.28
317 | 011406001009 | 抹灰面油漆涂料 | (1)内墙1（柱梁面） (2)管理室、男生宿舍、会客室、女生宿舍、配套用房、活动室、多功能教室、办公室、教研室、无障碍宿舍、楼梯间、走道、外走廊、配电间、封闭空调百叶内墙面 | m2 | 25.312 | 26.06 |  | 659.63
分部分项工程量清单与计价表
工程名称：第三实验小学---二期（一期） | [6 empty] | 第28页 共140页
序号 | 项目编码 | 项目名称 | 项目特征描述 | 计量单位 | 工程量 | 金 额(元)
[6 empty] | 综合单价 |  | 合价
(3)2厚面层耐水腻子分遍刮平 (4)无机涂料（面漆一道）
318 | 011204003002 | 块料墙面 | (1)内墙3 (2)墙裙1.2米高 (3)管理室、男生宿舍、会客室、女生宿舍、配套用房、活动室、多功能教室、办公室、教研室、无障碍宿舍、楼梯间、走道、外走廊 (4)5厚1:2建筑胶水泥砂浆粘结层，3厚瓷砖(贴前墙砖充分浸湿），白水泥擦缝(或1:1彩色水泥细砂浆勾缝) | m2 | 2782.974 | 133.23 |  | 370775.63
319 | 011201004012 | 立面砂浆找平层 | (1)内墙3（管理室、男生宿舍、会客室、女生宿舍、配套用房、活动室、多功能教室、办公室、教研室、无障碍宿舍、楼梯间、走道、外走廊） (2)墙裙1.2米高 (3)刷素水泥一道 (4)6厚1:0.5:2.5水泥石膏砂浆打底扫毛或刮出纹道 | m2 | 2782.974 | 17.84 |  | 49648.26
320 | 011204003003 | 块料墙面 | (1)内墙2（公共厕所、垃圾间、无障碍宿舍卫生间、卫生间前室、饮水处） (2)4厚强力胶粉泥粘结层,揉挤压实，墙面砖(贴前墙砖充分浸湿)，白水泥擦缝(或1:1彩色水泥细砂浆勾缝) | m2 | 2691.21 | 138.33 |  | 372275.08
321 | 011201004013 | 立面砂浆找平层 | (1)内墙2（公共厕所、垃圾间、无障碍宿舍卫生间、卫生间前室、饮水处） (2)喷湿墙面 (3)3道厚外加剂专用砂浆抹基底或界面剂一道甩毛 (4)6厚1:1:6水泥石灰膏砂浆打底扫毛或划出纹道，1:0.5:2.5层水泥石灰膏砂浆分层压实抹平 | m2 | 2691.21 | 37.95 |  | 102131.42
322 | 011201004014 | 立面砂浆找平层 | (1)风井、排烟井 (2)20厚1:3水泥砂浆随砌随抹光 | m2 | 282.515 | 33.04 |  | 9334.3
323 | 011201004015 | 立面砂浆找平层 | (1)内墙1（扣外墙内保温） (2)管理室、男生宿舍 | m2 | -497.1 | 31.93 |  | -15872.4
分部分项工程量清单与计价表
工程名称：第三实验小学---二期（一期） | [6 empty] | 第29页 共140页
序号 | 项目编码 | 项目名称 | 项目特征描述 | 计量单位 | 工程量 | 金 额(元)
[6 empty] | 综合单价 |  | 合价
、会客室、女生宿舍、配套用房、活动室、多功能教室、办公室、教研室、无障碍宿舍、楼梯间、走道、外走廊、配电间、封闭空调百叶内墙面 (3)8厚1:1:6水泥石灰膏砂浆打底扫毛或划出纹道，5厚1:0.5:2.5水泥石灰膏砂浆抹平
324 | 011201004016 | 立面砂浆找平层 | (1)内墙2（扣外墙内保温） (2)公共厕所、垃圾间、无障碍宿舍卫生间、卫生间前室、饮水处 (3)6厚1:1:6水泥石灰膏砂浆打底扫毛或划出纹道，1:0.5:2.5层水泥石灰膏砂浆分层压实抹平 | m2 | -202.16 | 30.77 |  | -6220.46
325 | 011105001003 | 水泥砂浆踢脚线 | (1)配电间 (2)120mm (3)素水泥浆一道 (4)5~7厚1:1:6水泥石灰膏砂浆打底划出纹道 (5)6厚1:2.5水泥砂浆抹面压实赶光 (6)3厚外加剂专用砂浆抹基底刮糙(抹前用水喷湿墙面） | m2 | 8.316 | 88.31 |  | 734.39
326 | 011203003001 | 零星项目砂浆找平 | (1)梯侧 (2)3道厚外加剂专用砂浆打底刮糙或专用界面剂一道甩甩毛 (3)8厚1:1:6水泥石灰膏砂浆打底扫毛或划出纹道，5厚1:0.5:2.5水泥石灰膏砂浆抹平 | m2 | 26.337 | 65.52 |  | 1725.6
天棚工程√ | [8 empty] | 分项工程(17房屋建筑与装饰)
天棚
327 | 011406001010 | 抹灰面油漆涂料 | (1)棚1（管理室、男生宿舍、会客室、女生宿舍、配套用房、活动室、多功能教室、办公室、教研室、楼梯间、走道、饮水处、外走廊、无障碍宿舍等天棚） (2)耐水腻子两道 (3)无机涂料(防霉)一底两面 | m2 | 7851.415 | 31.71 |  | 248968.37
328 | 011301001002 | 天棚抹灰 | (1)棚2（配电间） (2)素水泥浆一道甩毛(内掺建筑胶） | m2 | 38.858 | 36.99 |  | 1437.36
分部分项工程量清单与计价表
工程名称：第三实验小学---二期（一期） | [6 empty] | 第30页 共140页
序号 | 项目编码 | 项目名称 | 项目特征描述 | 计量单位 | 工程量 | 金 额(元)
[6 empty] | 综合单价 |  | 合价
(3)5厚1:0.5:3水泥石灰砂浆打底扫毛或刮出纹道 (4)2厚纸筋灰罩面，水泥砂浆饰面
329 | 011406001011 | 抹灰面油漆涂料 | (1)风井 (2)水性涂料二道饰面刷白 | m2 | 11.106 | 15.47 |  | 171.81
外墙面工程√ | [8 empty] | 分项工程(17房屋建筑与装饰)
330 | 011101001017 | 水泥砂浆楼地面 | (1)顶层楼梯间无房间处板面 (2)界面处理 (3)15厚1:3水泥砂浆找平层 (4)两道5厚聚合物防水砂浆 | m2 | 29.563 | 41.01 |  | 1212.38
331 | 011201004017 | 立面砂浆找平层 | (1)真石漆墙面抹灰 (2)界面处理 (3)15厚1:3水泥砂浆找平层 (4)两道5厚聚合物防水砂浆 | m2 | 5711.194 | 76.17 |  | 435021.65
332 | 011202003001 | 柱、梁面砂浆找平 | (1)真石漆柱梁面抹灰 (2)界面处理 (3)15厚1:3水泥砂浆找平层 (4)两道5厚聚合物防水砂浆 | m2 | 119.911 | 78.37 |  | 9397.43
333 | 011301001003 | 天棚抹灰 | (1)屋面室外等天棚（真石漆天棚面抹灰） (2)界面处理 (3)15厚1:3水泥砂浆找平层 (4)两道5厚聚合物防水砂浆 | m2 | 72.683 | 60.26 |  | 4379.88
334 | 011406001012 | 抹灰面油漆涂料 | (1)真石漆墙面 (2)刮柔性耐水腻子两遍 (3)封固底漆一道，外墙漆(具体以施工工艺为准) | m2 | 5816.32 | 108.78 |  | 632699.29
335 | 011406001013 | 抹灰面油漆涂料 | (1)真石漆（柱梁面） (2)刮柔性耐水腻子两遍 (3)封固底漆一道，外墙漆(具体以施工工艺为准) | m2 | 119.911 | 120.88 |  | 14494.84
336 | 011406002001 | 抹灰线条油漆涂料 | (1)滴水线 | m | 1291.51 | 0.84 |  | 1084.87
其他一般土建工程 | [8 empty] | 分项工程(17房屋建筑与装饰)
337 | 011002005001 | 聚氯乙烯板面层 | (1)滑动支座 (2)5厚聚四氟乙烯板 | m2 | 16.596 | 205.96 |  | 3418.11
338 | 010904004004 | 楼（地）面变形缝 | (1)滑动支座 (2)缝50宽,填充聚苯板 | m | 59.271 | 13.9 |  | 823.87
339 | 010507001002 | 散水、坡道 | (1)坡道 | m2 | 26.308 | 582.59 |  | 15326.78
分部分项工程量清单与计价表
工程名称：第三实验小学---二期（一期） | [6 empty] | 第31页 共140页
序号 | 项目编码 | 项目名称 | 项目特征描述 | 计量单位 | 工程量 | 金 额(元)
[6 empty] | 综合单价 |  | 合价
(2)100厚毛面花岗岩面层，水泥浆灌缝 (3)30厚1：3干硬性水泥砂浆结合层 (4)非泵送商品混凝土 (5)100厚C20混凝土 (6)300厚3:7灰土分两步夯实宽出面层300 (7)素土夯实 (8)详12J003-12B/A8
340 | 010507001003 | 散水、坡道 | (1)散水 (2)20mm厚1:2.5水泥砂浆压实赶光，素水泥浆一道（内掺建筑胶） (3)非泵送商品混凝土 (4)60mm厚C20混凝土 (5)150mm厚粒径10～40mm卵石灌混合砂浆 (6)素土夯实，向外坡3%～5% (7)详国标12J003，4B/A1 | m2 | 164.453 | 173.51 |  | 28534.24
341 | 011107001001 | 石材台阶面 | (1)室外台阶 300*145、300*125 (2)30mm花岗岩板面层，1:1水泥砂浆勾缝，台口加厚 (3)20mm厚干硬性水泥砂浆结合层，上撒素水泥（撒适量清水） (4)素水泥浆一道（内掺建筑胶） (5)非泵送商品混凝土 (6)C20混凝土，台阶面向外坡1% (7)素土夯实 (8)详国标12J003，11B/B3 | m2 | 40.86 | 367.93 |  | 15033.62
342 | 010507003003 | 电缆沟、地沟、明暗沟 | (1)排水沟 300*550 (2)最薄处20mm厚水泥砂浆抹面，纵向坡度≥5‰ (3)150mm厚粒径10～40mm卵石灌混合砂浆 (4)非泵送商品混凝土 (5)100mm厚C20混凝土排水沟 (6)素土夯实 (7)排水沟详国标12J003，10/A3 (8)混凝土箅子，盖板详国标12J003，a/A2 | m | 273.168 | 274.74 |  | 75050.18
343 | 011210005001 | 成品隔断 | (1)复合树脂隔板 (2)蹲位隔板 H=1.7m (3)16J914-1,3/XT8 | m2 | 498.253 | 183.32 |  | 91339.74
344 | 011210005002 | 成品隔断 | (1)复合树脂隔板 (2)小便斗挂板 H=900 (3)16J914-1,3/XT8 | m2 | 18.72 | 159.3 |  | 2982.1
分部分项工程量清单与计价表
工程名称：第三实验小学---二期（一期） | [6 empty] | 第32页 共140页
序号 | 项目编码 | 项目名称 | 项目特征描述 | 计量单位 | 工程量 | 金 额(元)
[6 empty] | 综合单价 |  | 合价
345 | 011505010001 | 镜面玻璃 | (1)H=700 (2)4厚镀铝膜面镜，背面涂镜背漆一道 (3)16J914-1,3/XT25 | m2 | 13.44 | 170.03 |  | 2285.2
346 | 011505002001 | 置物架 | (1)300*600 (2)-40*4，25厚硬木搁板 (3)详02J915 -1/90 | 个 | 12 | 132.5 |  | 1590
347 | 011505003001 | 帘子杆 | (1)成品浴帘杆 (2)详16J914-1,3/XT28 | 个 | 2 | 146.42 |  | 292.84
348 | 011505005001 | 洗手盆抓杆 | (1)洗手盆抓杆 (2)07J902-3,-/W18 | 个 | 12 | 347.39 |  | 4168.68
349 | 011505005002 | 抓杆 | (1)坐便器、蹲便器不锈钢安全抓杆一 (2)02J915 6/87 | 个 | 10 | 215.62 |  | 2156.2
350 | 011505005003 | 抓杆 | (1)坐便器、蹲便器不锈钢安全抓杆二 (2)02J915,16/89 | 个 | 12 | 238.13 |  | 2857.56
351 | 011505005004 | 抓杆 | (1)无障碍淋浴间抓杆 (2)12J926,-/K5 | 个 | 8 | 238.13 |  | 1905.04
352 | 01B004 | 无障碍卫生间挂衣钩 | (1)无障碍卫生间挂衣钩 (2)16J914-1,-/XT4,成品挂衣钩 | 个 | 12 | 17.3 |  | 207.6
353 | 011505001001 | 洗漱台 | (1)30厚白色人造石台面 (2)L30*3\L40*3 (3)石材开孔(开孔 周长 ≤1000mm) (4)石材倒角、磨边(石材磨小圆边、倒边) | m2 | 39.6 | 565.4 |  | 22389.84
354 | 010401012003 | 零星砌砖 | (1)卫生间蹲位 (2)详02J915-70 | m3 | 1.939 | 700.58 |  | 1358.42
355 | 010404001005 | 垫层 | (1)卫生间蹲位 (2)1：6水泥焦渣垫层 (3)详02J915-70 | m3 | 22.896 | 294.68 |  | 6746.99
356 | 010904004005 | 楼（地）面变形缝 | (1)楼地面变形缝做法详国标12J304-5、6/178;9、10/179 | m | 10.8 | 228.1 |  | 2463.48
357 | 010903004001 | 墙面变形缝 | (1)内墙、顶棚变形缝做法详国标14J936-3、4/AN2。 (2)变形缝阻火带采用双层不锈钢卷材夹硅酸铝耐火纤维毡制成,具体做法详国标14J936第12页7.7 (3)缝宽详见单体平面,外墙建筑缝外包材料应采用亚光铝盖板并刷同外墙色漆。 | m | 36.6 | 147.62 |  | 5402.89
358 | 010903004002 | 天棚面变形缝 | (1)内墙、顶棚变形缝做法详国标14J936-3、4/AN2。 (2)变形缝阻火带采用 | m | 13.5 | 147.62 |  | 1992.87
分部分项工程量清单与计价表
工程名称：第三实验小学---二期（一期） | [6 empty] | 第33页 共140页
序号 | 项目编码 | 项目名称 | 项目特征描述 | 计量单位 | 工程量 | 金 额(元)
[6 empty] | 综合单价 |  | 合价
双层不锈钢卷材夹硅酸铝耐火纤维毡制成,具体做法详国标14J936第12页7.7 (3)缝宽详见单体平面,外墙建筑缝外包材料应采用亚光铝盖板并刷同外墙色漆。
359 | 010903004003 | 墙面变形缝 | (1)外墙变形缝做法详国标14J936-3.4/AQ2 (2)盖板采用2.0厚彩色图层铝合金板,饰面漆同外墙颜色,缝宽详单体平面 | m | 34.75 | 258.23 |  | 8973.49
360 | 010902008001 | 屋面变形缝 | (1)屋面变形缝做法:11J930-1、2/J32;1、2/J33 | m | 11.1 | 447.07 |  | 4962.48
361 | 01B006 | 沉降观测点 | (1)沉降观测点 | 个 | 15 | 61.76 |  | 926.4
其他装饰工程 | [8 empty] | 分项工程(17房屋建筑与装饰)
362 | 011503001004 | 金属扶手、栏杆、栏板 | (1)楼梯斜段栏杆 H=950mm (2)横φ60*3不锈钢扶手 (3)φ28不锈钢立管 (4)详15J403-1 B1/B14 | m | 129.918 | 420.71 |  | 54657.8
363 | 011503001005 | 金属扶手、栏杆、栏板 | (1)楼梯平段栏杆 H=1100mm (2)φ60*3不锈钢扶手 (3)φ28不锈钢立管 (4)详15J403-1 B1/B14 | m | 6.58 | 446.5 |  | 2937.97
364 | 010516002004 | 预埋铁件 | (1)楼梯 (2)栏杆预埋件详15J403-1 M8/E22 | t | 0.765 | 9775.83 |  | 7478.51
365 | 011503005002 | 金属靠墙扶手 | (1)楼梯靠墙扶手栏杆 (2)φ50木扶手 (3)φ30*2钢管 (4)详15J403-1 K1/E3 | m | 136.696 | 115.93 |  | 15847.17
366 | 010516002005 | 预埋铁件 | (1)楼梯靠墙扶手栏杆 (2)栏杆预埋件详详15J403-1 M1/E22 | t | 0.008 | 9775.83 |  | 78.21
367 | 011405001002 | 金属面油漆 | (1)楼梯靠墙扶手栏杆 (2)金属栏杆扶手刷防锈漆及底漆各一道，磁漆两道 | m2 | 27.911 | 22.71 |  | 633.86
368 | 010606008002 | 钢梯 | (1)检修钢爬梯 (2)国标02J401-TG24/78,距屋面2000设置 | t | 0.133 | 8551.28 |  | 1137.32
369 | 011405001003 | 金属面油漆 | (1)检修钢爬梯 (2)露明铁件涂防锈漆一道，磁漆两道 | m2 | 5.964 | 22.71 |  | 135.44
370 | 011503001006 | 金属扶手、栏杆、栏板 | (1)无障碍坡道栏杆H=850mm (2)φ40×2不锈钢管 | m | 34.1 | 395.88 |  | 13499.51
分部分项工程量清单与计价表
工程名称：第三实验小学---二期（一期） | [6 empty] | 第34页 共140页
序号 | 项目编码 | 项目名称 | 项目特征描述 | 计量单位 | 工程量 | 金 额(元)
[6 empty] | 综合单价 |  | 合价
扶手 (3)φ25×2不锈钢管立柱 (4) 详12J926-H2
371 | 011503005003 | 金属靠墙扶手 | (1)无障碍宿舍靠墙扶手栏杆 (2)φ50木扶手 (3)φ30*2钢管 (4)详15J403-1 K1/E3 | m | 15.562 | 115.93 |  | 1804.1
372 | 010516002006 | 预埋铁件 | (1)无障碍宿舍靠墙扶手栏杆 (2)栏杆预埋件详详15J403-1 M1/E22 | t | 0.06 | 9775.83 |  | 586.55
373 | 011405001004 | 金属面油漆 | (1)无障碍宿舍靠墙扶手栏杆 (2)金属栏杆扶手刷防锈漆及底漆各一道，磁漆两道 | m2 | 3.177 | 22.71 |  | 72.15
|  | 分部小计 |  |  | 360.874 |  |  | 98868.59
374 | 011503001007 | 金属扶手、栏杆、栏板 | (1)护窗栏杆，H=900mm (2)φ50*3钢管扶手 (3)φ22@110圆钢 (4)详国标11J930第K11页 (5)栏杆预埋件详11J930 M5/K27 | m | 3.2 | 289.21 |  | 925.47
375 | 011503001008 | 金属扶手、栏杆、栏板 | (1)护窗栏杆，H=1050mm (2)φ50*3钢管扶手 (3)φ22@110圆钢 (4)详国标11J930第K11页 (5)栏杆预埋件详11J930 M5/K27 | m | 12.8 | 317.54 |  | 4064.51
376 | 011503001009 | 金属扶手、栏杆、栏板 | (1)护窗栏杆，H=600mm (2)φ60*3钢管扶手 (3)φ60*4钢管立柱，φ20*2@130钢管，-40*8 (4)详国标11J930第K12页 (5)栏杆预埋件详11J930 M4/K27 | m | 307.65 | 192.81 |  | 59318
377 | 011405001005 | 金属面油漆 | (1)护窗栏杆 (2)金属栏杆扶手刷防锈漆及底漆各一道，磁漆两道 | m2 | 180.12 | 22.71 |  | 4090.53
|  | 分部小计 |  |  | 503.77 |  |  | 68398.51
378 | 011502001001 | 金属装饰线 | (1)面砖阳角处 (2)H＝2000mm (3)不锈钢收边条L50*50 | m | 1398.95 | 62.59 |  | 87560.28
379 | 011209001001 | 带骨架幕墙 | (1)屋面层底部铝板吊顶 | m2 | 48.08 | 626.88 |  | 30140.39
分部分项工程量清单与计价表
工程名称：第三实验小学---二期（一期） | [6 empty] | 第35页 共140页
序号 | 项目编码 | 项目名称 | 项目特征描述 | 计量单位 | 工程量 | 金 额(元)
[6 empty] | 综合单价 |  | 合价
(2)L50*5热镀锌角钢 (3)2.5mm铝单板 (4)M5不锈钢螺钉，20*3角铝，φ5不锈钢拉钉，1mm防腐垫片 (5)节点大样详2302211S-MQ-JD-01、2302211S-MQ-JD-02、2302211S-MQ-JD-03、2302211S-MQ-JD-04
380 | 010516005001 | 化学螺栓 | (1)屋面层底部铝板吊顶 (2)M12化学螺栓&M12后切式螺栓 (3)节点大样详2302211S-MQ-JD-01、2302211S-MQ-JD-02、2302211S-MQ-JD-03、2302211S-MQ-JD-04 | 个 | 100 | 17.22 |  | 1722
381 | 010516005002 | 化学螺栓 | (1)屋面层底部铝板吊顶 (2)M8化学螺栓&M8后切式螺栓 (3)节点大样详2302211S-MQ-JD-01、2302211S-MQ-JD-02、2302211S-MQ-JD-03、2302211S-MQ-JD-04 | 个 | 4 | 13.67 |  | 54.68
382 | 011207001002 | 墙面装饰板 | (1)屋顶雨水管及其他室内水管 (2)单面75mm轻钢龙骨石膏板隔墙包覆 | m2 | 118.845 | 102.05 |  | 12128.13
室外景观 | [8 empty] | 单位工程(17房屋建筑与装饰)
景观 | [8 empty] | 分项工程(17房屋建筑与装饰)
383 | 040203007001 | 水泥混凝土 | (1)混凝土路面 (2)180mm厚 (3)C25混凝土 (4) 详景施1大样∕JS-01 | m2 | 753.93 | 104.64 |  | 78891.24
384 | 040202015001 | 水泥稳定碎（砾）石 | (1)水泥含量:6%水泥 (2)石料规格:碎石0~25mm (3)厚度:15cm厚 (4)素土夯实，系数≥93% (5) 详景施1大样∕JS-01 | m2 | 753.93 | 58.97 |  | 44459.25
385 | 050201001001 | 园路 | (1)600*300*50厚灰色透水砖工字铺，深浅灰色嵌铺 (2)30厚1：3干硬性水泥砂浆粘结层 (3)150厚C20素混凝土基层 (4)300厚级配碎石垫层 (5)素土夯实，系数≥ | m2 | 187.485 | 235.05 |  | 44068.35
分部分项工程量清单与计价表
工程名称：第三实验小学---二期（一期） | [6 empty] | 第36页 共140页
序号 | 项目编码 | 项目名称 | 项目特征描述 | 计量单位 | 工程量 | 金 额(元)
[6 empty] | 综合单价 |  | 合价
98% (6)回车场区域 (7)详景施3大样∕JS-01
386 | 050201001002 | 园路 | (1)600*300*30厚灰色灰色透水砖工字铺，深浅灰色嵌铺 (2)30厚1：3干硬性水泥砂浆粘结层 (3)100厚C20素混凝土基层 (4)150厚碎石垫层 (5)素土夯实，系数≥98% (6)详景施2大样∕JS-01 | m2 | 417.493 | 180.53 |  | 75370.01
387 | 050201001003 | 园路 | (1)600*300*50厚深灰色透水砖压边 (2)30厚1：3干硬性水泥砂浆粘结层 (3)150厚C20素混凝土基层 (4)300厚级配碎石垫层 (5)素土夯实，系数≥98% (6)回车场区域 (7)详景施4大样∕JS-01 | m2 | 48.549 | 235.04 |  | 11410.96
388 | 050201003001 | 路牙铺设 | (1)600*250*150厚烧面芝麻灰花岗岩路沿石，一侧倒10*10斜边 直线 (2)20厚1：3水泥砂浆结合层 (3)C15混凝土护角 (4)100厚C20混凝土 (5)150厚碎石灌砂垫层 (6)素土夯实，系数≥93% (7)详景施1大样∕JS-02 | m | 79.347 | 131.87 |  | 10463.49
389 | 050201003002 | 路牙铺设 | (1)300*250*150厚烧面芝麻灰花岗岩路沿石，一侧倒10*10斜边 弧线 (2)20厚1：3水泥砂浆结合层 (3)C15混凝土护角 (4)100厚C20混凝土 (5)150厚碎石灌砂垫层 (6)素土夯实，系数≥93% (7)详景施1大样∕JS-02 | m | 27.716 | 135.12 |  | 3744.99
390 | 050201003003 | 路牙铺设 | (1)1000*150*150厚机切面芝麻灰花岗岩平 | m | 15.45 | 82.27 |  | 1271.07
分部分项工程量清单与计价表
工程名称：第三实验小学---二期（一期） | [6 empty] | 第37页 共140页
序号 | 项目编码 | 项目名称 | 项目特征描述 | 计量单位 | 工程量 | 金 额(元)
[6 empty] | 综合单价 |  | 合价
缘石 (2)30厚1：3干硬性水泥砂浆 (3)60厚C25混凝土 (4)素土夯实，系数≥93% (5)详景施2大样∕JS-02 (6)回车场区域
391 | 011107001002 | 石材台阶面 | (1)踏面600*300*30厚浅灰色透水砖，侧面600*150*20厚浅灰色透水砖 (2)30厚1：3水泥砂浆找平层 (3)150厚C25钢筋混凝土（内配内配φ10@200，双向双层） (4)100厚级配碎石垫层 (5)素土夯实，系数≥93% (6)详景施1大样∕JS-04 | m2 | 44.19 | 380.25 |  | 16803.25
392 | 050201013001 | 石汀步(步石、飞石) | (1)50厚芝麻灰花岗岩荔枝面 (2)50厚1：3干硬性水泥砂浆 (3)150厚级配碎石垫层 (4)素土夯实，系数≥93% (5)详景施6大样∕JS-01 | m3 | 0.608 | 4403.77 |  | 2677.49
393 | 011503001010 | 金属扶手、栏杆、栏板 | (1)不锈钢栏杆(不锈钢扶手)H=1.05m (2)φ63*3不锈钢扶手 (3)φ50*4不锈钢立柱、φ30*2不锈钢横管，φ30*2不锈钢管 (4)详12J003-B12-2A | m | 44.932 | 594.97 |  | 26733.19
394 | 010516002007 | 预埋铁件 | (1)8厚钢板 (2)φ10钢筋 (3)不锈钢栏杆预埋铁件 (4)详12J003-B20-M2 | t | 0.052 | 9775.77 |  | 508.34
395 | 050307006001 | 栏杆 | (1)40*40*2.5镀锌钢管，20*20*1.5镀锌钢管 (2)灰色面金属氟碳漆饰面 (3)详景施2大样∕JS-05 (4)围墙钢栏杆 | m | 141.418 | 256.51 |  | 36275.13
396 | 010401003003 | 实心砖墙 | (1)240厚砖砌体 (2)M7.5砌筑砂浆 (3)围墙 (4)详景施2大样∕JS- | m3 | 9.936 | 627.96 |  | 6239.41
分部分项工程量清单与计价表
工程名称：第三实验小学---二期（一期） | [6 empty] | 第38页 共140页
序号 | 项目编码 | 项目名称 | 项目特征描述 | 计量单位 | 工程量 | 金 额(元)
[6 empty] | 综合单价 |  | 合价
06
397 | 011201004018 | 立面砂浆找平层 | (1)围墙 (2)20厚1:3水泥砂浆抹灰 (3)详景施2大样∕JS-06 | m2 | 194.88 | 51.47 |  | 10030.47
398 | 011406001014 | 抹灰面油漆涂料 | (1)围墙 (2)白色外墙涂料 (3)详景施2大样∕JS-06 | m2 | 194.88 | 37.81 |  | 7368.41
399 | 011204001001 | 石材墙面 | (1)围墙 (2)300*50*20厚654#花岗岩火烧面 (3)详景施2大样∕JS-06 | m2 | 14.4 | 224.91 |  | 3238.7
400 | 010507005003 | 压顶 | (1)围墙 (2)800*400*100厚654#花岗岩火烧面压顶 (3)详景施2大样∕JS-06 | m3 | 2.56 | 3218.54 |  | 8239.46
401 | 011204003004 | 块料墙面 | (1)围墙 (2)300*100*20厚芝麻灰仿石砖 (3)详景施2大样∕JS-06 | m2 | 355.92 | 156.6 |  | 55737.07
402 | 010501001009 | 垫层 | (1)围墙基础 (2)150厚C20预拌泵送混凝土垫层 (3)持力层采用换填后的土层 (4)换填材料采用级配卵石，分层夯实，密实度不得低于95% (5)详围墙结构图 | m3 | 19.091 | 494.29 |  | 9436.49
403 | 010501002001 | 带形基础 | (1)围墙基础 (2)C30预拌泵送混凝土 (3)详围墙结构图 | m3 | 42.425 | 518.37 |  | 21991.85
404 | 010503001001 | 基础梁 | (1)围墙基础 (2)C30预拌泵送混凝土 (3)详围墙结构图 | m3 | 21.137 | 515.76 |  | 10901.62
405 | 010503004006 | 圈梁 | (1)围墙压顶 (2)C30预拌泵送混凝土 (3)详围墙结构图 | m3 | 2.16 | 726.87 |  | 1570.04
406 | 010502002005 | 构造柱 | (1)围墙构造柱 (2)C30预拌泵送混凝土 (3)详围墙结构图 | m3 | 8.064 | 723.47 |  | 5834.06
407 | 010903004004 | 墙面变形缝 伸缩缝 | (1)围墙 (2)围墙墙长每约20m处设一道伸缩缝，且缝设在柱墩头 (3)采用沥青麻丝填缝 | m | 28 | 29.24 |  | 818.72
408 | 010515001030 | 现浇构件钢筋 | (1)现浇构件带肋钢筋 | t | 1.89 | 5952.18 |  | 11249.62
分部分项工程量清单与计价表
工程名称：第三实验小学---二期（一期） | [6 empty] | 第39页 共140页
序号 | 项目编码 | 项目名称 | 项目特征描述 | 计量单位 | 工程量 | 金 额(元)
[6 empty] | 综合单价 |  | 合价
HRB400以内(直径=8mm)
409 | 010515001031 | 现浇构件钢筋 | (1)现浇构件带肋钢筋HRB400以内(直径12mm) | t | 2.511 | 5439.37 |  | 13658.26
410 | 010515001032 | 现浇构件钢筋 | (1)现浇构件带肋钢筋HRB400以内(直径14mm) | t | 0.79 | 5330.49 |  | 4211.09
411 | 010515001033 | 现浇构件钢筋 | (1)现浇构件带肋钢筋HRB400以内(直径18mm) | t | 2.664 | 5216.55 |  | 13896.89
412 | 010504004001 | 挡土墙 | (1)M7.5混合砂浆砌筑MU30片石 (2)石面勾缝 (3)详图集17J008-46-ZJA2 | m3 | 62.223 | 333.69 |  | 20763.19
413 | 011102001001 | 石材养护及晶化 | (1)石材养护(石材表面刷保护液 光面) (2)石材养护(石材表面刷保护液 麻面) (3)石材地面晶化 | m2 | 81.233 | 29.71 |  | 2413.43
414 | 010802002001 | 彩板门 | (1)围墙上彩钢板门1200*2100 | m2 | 2.52 | 412.52 |  | 1039.55
绿化 | [8 empty] | 分项工程(17房屋建筑与装饰)
415 | 050102001001 | 栽植乔木 | (1)香樟 (2)胸径13~14cm (3)株高5.5-6m，冠幅3-3.5m (4)成活养护期半年日常养护期半年 (5)8kg/株 | 株 | 1 | 1891.22 |  | 1891.22
416 | 050102001002 | 栽植乔木 | (1)四季桂 (2)胸径8~10cm (3)株高2.5-3m，冠幅2-2.5m (4)成活养护期半年日常养护期半年 (5)4kg/株 | 株 | 5 | 601.21 |  | 3006.05
417 | 050102001003 | 栽植乔木 | (1)福建山樱花（现状苗，移植及施工期养护） (2)胸径12~14cm (3)株高3.5-4m，冠幅2.5-3m (4)成活养护期半年日常养护期半年 (5)4kg/株 | 株 | 2 | 297.52 |  | 595.04
418 | 050102001004 | 栽植乔木 | (1)福建山樱花（采用现状苗） (2)胸径12~14cm (3)株高3.5-4m，冠幅2.5-3m (4)成活养护期半年日常养护期半年 (5)3kg/株 | 株 | 1 | 197.94 |  | 197.94
419 | 050102002001 | 栽植灌木 | (1)山茶 | 株 | 8 | 560.92 |  | 4487.36
分部分项工程量清单与计价表
工程名称：第三实验小学---二期（一期） | [6 empty] | 第40页 共140页
序号 | 项目编码 | 项目名称 | 项目特征描述 | 计量单位 | 工程量 | 金 额(元)
[6 empty] | 综合单价 |  | 合价
(2)胸径6~7cm (3)株高1.8~2m，冠幅1.8~2m (4)成活养护期半年日常养护期半年 (5)4kg/株
420 | 050102002002 | 栽植灌木 | (1)红叶石楠球 (2)株高0.7~0.8m，冠幅0.7~0.8m (3)成活养护期半年日常养护期半年 (4)2kg/株 | 株 | 5 | 118.18 |  | 590.9
421 | 050102002003 | 栽植灌木 | (1)金叶假连翘 (2)株高30~35cm，冠幅25~30cm,36株/m2 (3)成活养护期半年日常养护期半年 (4)5kg/株 | m2 | 52 | 84.02 |  | 4369.04
422 | 050102012001 | 铺种草皮 | (1)马尼拉草 (2)成活养护期半年日常养护期半年 (3)满铺 (4)3kg/m2 | m2 | 1156.14 | 30.22 |  | 34938.55
423 | 050101010001 | 整理绿化用地 | (1)整理绿化用地 | m2 | 1156.14 | 4.94 |  | 5711.33
424 | 050101009001 | 种植土回(换)填 | (1)回填30cm (2)利用场地内土方回填 | m3 | 346.842 | 5.69 |  | 1973.53
总平拆除 | [8 empty] | 分项工程(17房屋建筑与装饰)
425 | 081201004001 | 拆除路缘石 | (1)立缘石破除 | m | 126 | 7.74 |  | 975.24
426 | 081201002001 | 拆除基层 | (1)拆除立缘石基层 | m3 | 3.402 | 115.39 |  | 392.56
427 | 081201001001 | 拆除路面 | (1)水泥地面破除 (2)180厚C25混凝土路面 | m3 | 51.624 | 164.31 |  | 8482.34
428 | 081201002002 | 拆除基层 | (1)6%水泥稳定碎石破除 (2)150厚 | m3 | 43.02 | 14.03 |  | 603.57
429 | 010103002005 | 余方弃置 | (1)废弃料品种:现有场地道路破除后石渣 (2)运距:5km | m3 | 101.826 | 32.29 |  | 3287.96
430 | 050101010002 | 整理绿化用地 | (1)整理绿化用地 | m2 | 573.2 | 4.94 |  | 2831.61
海绵城市 | [8 empty] | 分项工程(17房屋建筑与装饰)
绿地中雨水花园/下凹绿地
431 | 040201021001 | 土工合成材料 | (1)透水土工布两道(200g/㎡) | m2 | 231.35 | 17.21 |  | 3981.53
432 | 040202009001 | 砾石 | (1)250厚砾石排水层 (2)粒径30-50 | m2 | 231.35 | 61.46 |  | 14218.77
433 | 040201021002 | 土工合成材料 | (1)透水土工布(200g/㎡) (2)搭接宽度≥200 | m2 | 231.35 | 9.86 |  | 2281.11
434 | 050101009002 | 种植土回(换)填 | (1)≥400厚种植土层 (2)就地取土 | m3 | 92.54 | 54.43 |  | 5036.95
分部分项工程量清单与计价表
工程名称：第三实验小学---二期（一期） | [6 empty] | 第41页 共140页
序号 | 项目编码 | 项目名称 | 项目特征描述 | 计量单位 | 工程量 | 金 额(元)
[6 empty] | 综合单价 |  | 合价
435 | 010101002003 | 挖一般土方 | (1) 三类土 (2)1.5m以内 | m3 | 242.918 | 4.88 |  | 1185.44
436 | 010103002006 | 余方弃置 | (1)废弃料品种:三类土 (2)运距:5km | m3 | 242.918 | 23.55 |  | 5720.72
437 | 050202004001 | 点(散)布块石 | (1)φ200块石 (2)@600放置 | 块/个 | 326 | 15.19 |  | 4951.94
安装工程-上部 | [8 empty] | 单项工程(17房屋建筑与装饰)
1#综合楼 | [8 empty] | 单位工程(17安装)
电气工程 | [8 empty] | 分项工程(17安装)
438 | 030404017063 | 配电箱 | (1)名称:配电箱APKT1 (2)安装方式:挂墙式 | 台 | 1 | 9040.07 |  | 9040.07
439 | 030404017064 | 配电箱 | (1)名称:配电箱APKT2 (2)安装方式:挂墙式 | 台 | 1 | 9040.07 |  | 9040.07
440 | 030404017065 | 配电箱 | (1)名称:配电箱APKT3 (2)安装方式:挂墙式 | 台 | 1 | 9040.07 |  | 9040.07
441 | 030404017066 | 配电箱 | (1)名称:配电箱APKT4 (2)安装方式:挂墙式 | 台 | 1 | 9040.07 |  | 9040.07
442 | 030404017067 | 配电箱 | (1)名称:配电箱APKT5 (2)安装方式:挂墙式 | 台 | 1 | 11115.08 |  | 11115.08
443 | 030404017068 | 配电箱 | (1)名称:配电箱ZAPKT1 (2)安装方式:挂墙式 | 台 | 1 | 13319.78 |  | 13319.78
444 | 030404017069 | 配电箱 | (1)名称:配电箱ZAPKT2 (2)安装方式:挂墙式 | 台 | 1 | 9947.89 |  | 9947.89
445 | 030404017070 | 配电箱 | (1)名称:配电箱ZZAL (2)安装方式:挂墙式 | 台 | 1 | 5279.13 |  | 5279.13
446 | 030404017071 | 配电箱 | (1)名称:配电箱AL1 (2)安装方式:挂墙式 | 台 | 1 | 10855.7 |  | 10855.7
447 | 030404017072 | 配电箱 | (1)名称:配电箱AL2 (2)安装方式:挂墙式 | 台 | 1 | 9558.82 |  | 9558.82
448 | 030404017073 | 配电箱 | (1)名称:配电箱AL3 (2)安装方式:挂墙式 | 台 | 1 | 9558.82 |  | 9558.82
449 | 030404017074 | 配电箱 | (1)名称:配电箱AL4 (2)安装方式:挂墙式 | 台 | 1 | 8910.39 |  | 8910.39
450 | 030404017075 | 配电箱 | (1)名称:配电箱AL5 (2)安装方式:挂墙式 | 台 | 1 | 5797.87 |  | 5797.87
451 | 030404017076 | 配电箱 | (1)名称:配电箱ALE (2)安装方式:挂墙式 | 台 | 1 | 9818.2 |  | 9818.2
452 | 030404017077 | 配电箱 | (1)名称:配电箱ALE1 (2)安装方式:挂墙式 | 台 | 1 | 8521.31 |  | 8521.31
453 | 030404017078 | 配电箱 | (1)名称:配电箱ALE2 (2)安装方式:挂墙式 | 台 | 1 | 8521.31 |  | 8521.31
454 | 030404017079 | 配电箱 | (1)名称:配电箱ALE3 (2)安装方式:挂墙式 | 台 | 1 | 8521.31 |  | 8521.31
455 | 030404017080 | 配电箱 | (1)名称:配电箱ALE4 (2)安装方式:挂墙式 | 台 | 1 | 8521.31 |  | 8521.31
456 | 030404017081 | 配电箱 | (1)名称:配电箱ALE5 (2)安装方式:挂墙式 | 台 | 1 | 8521.31 |  | 8521.31
分部分项工程量清单与计价表
工程名称：第三实验小学---二期（一期） | [6 empty] | 第42页 共140页
序号 | 项目编码 | 项目名称 | 项目特征描述 | 计量单位 | 工程量 | 金 额(元)
[6 empty] | 综合单价 |  | 合价
457 | 030404017082 | 配电箱 | (1)名称:配电箱ALGG (2)安装方式:挂墙式 | 台 | 1 | 2944.74 |  | 2944.74
458 | 030404017083 | 配电箱 | (1)名称:配电箱APEXF (2)安装方式:挂墙式 | 台 | 1 | 11313.93 |  | 11313.93
459 | 030404017084 | 配电箱 | (1)名称:配电箱APPT (2)安装方式:挂墙式 | 台 | 1 | 6316.63 |  | 6316.63
460 | 030404017085 | 配电箱 | (1)名称:配电箱APXF (2)安装方式:挂墙式 | 台 | 1 | 3333.8 |  | 3333.8
461 | 030404017086 | 配电箱 | (1)名称:配电箱AX (2)安装方式:挂墙式 | 台 | 34 | 740.04 |  | 25161.36
462 | 030404017087 | 配电箱 | (1)名称:配电箱BX (2)安装方式:挂墙式 | 台 | 8 | 1250.15 |  | 10001.2
463 | 030404017088 | 配电箱 | (1)名称: 配电箱ZAL1 (2)安装方式:挂墙式 | 台 | 1 | 18377.6 |  | 18377.6
464 | 030404017089 | 配电箱 | (1)名称:配电箱ZAL2 (2)安装方式:挂墙式 | 台 | 1 | 13838.53 |  | 13838.53
465 | 030404017090 | 配电箱 | (1)名称:配电箱ZZAL-1 (2)安装方式:挂墙式 | 台 | 1 | 4760.38 |  | 4760.38
466 | 030404034011 | 照明开关 | (1)规格:220V,10A (2)名称:单联单控开关 (3)安装方式:暗装 | 个 | 31 | 17.94 |  | 556.14
467 | 030404034013 | 照明开关 | (1)规格:220V,10A (2)名称:三联单控开关 (3)安装方式:暗装 | 个 | 67 | 27.9 |  | 1869.3
468 | 030404034014 | 照明开关 | (1)规格:220V,10A (2)名称:双联单控开关 (3)安装方式:暗装 | 个 | 52 | 23.12 |  | 1202.24
469 | 030404034015 | 照明开关 | (1)规格:220V,10A (2)名称:四联单控开关 (3)安装方式:壁装 | 个 | 6 | 35.58 |  | 213.48
470 | 030404035019 | 插座 | (1)规格:250V10A (2)名称:两位二极及三极插座(安全型) (3)安装方式:暗装 | 个 | 294 | 21.9 |  | 6438.6
471 | 030404035020 | 插座 | (1)规格:250V16A (2)名称:三极插座(安全型) (3)安装方式:暗装 | 个 | 10 | 26.63 |  | 266.3
472 | 030404035021 | 插座 | (1)规格:400V,16A (2)名称:三相插座(安全型) (3)安装方式:暗装 | 个 | 75 | 26.63 |  | 1997.25
473 | 030404035022 | 插座 | (1)规格:250V10A (2)名称:卫生间防水插座(防溅式、安全型) (3)安装方式:暗装 | 个 | 27 | 30.73 |  | 829.71
474 | 030404035023 | 插座 | (1)规格:250V16A (2)名称:卫生间热水 | 个 | 10 | 30.73 |  | 307.3
分部分项工程量清单与计价表
工程名称：第三实验小学---二期（一期） | [6 empty] | 第43页 共140页
序号 | 项目编码 | 项目名称 | 项目特征描述 | 计量单位 | 工程量 | 金 额(元)
[6 empty] | 综合单价 |  | 合价
器防水插座(防溅式、安全型) (3)安装方式:暗装
475 | 030408001027 | 电力电缆 | (1)型号:WDZB1-YJY (2)规格:4X120+1X70 (3)材质:铜芯 (4)名称:电力电缆 (5)电压等级(kV):1KV (6)敷设方式、部位:桥架、管内、室内 | m | 261.47 | 551.71 |  | 144255.61
476 | 030408001028 | 电力电缆 | (1)型号:WDZB1-YJY (2)规格:4X185+1X95 (3)材质:铜芯 (4)名称:电力电缆 (5)电压等级(kV):1KV (6)敷设方式、部位:桥架、管内、室内 | m | 510.32 | 826.31 |  | 421682.52
477 | 030408001029 | 电力电缆 | (1)型号:WDZB1-YJY (2)规格:4X240+1X120 (3)材质:铜芯 (4)名称:电力电缆 (5)电压等级(kV):1KV (6)敷设方式、部位:桥架、管内、室内 | m | 241.86 | 1070.63 |  | 258942.57
478 | 030408001030 | 电力电缆 | (1)型号:WDZB1-YJY (2)规格:4X25+1X16 (3)材质:铜芯 (4)名称:电力电缆 (5)电压等级(kV):1KV (6)敷设方式、部位:桥架、管内、室内 | m | 55.49 | 133.94 |  | 7432.33
479 | 030408001031 | 电力电缆 | (1)型号:WDZB1-YJY (2)规格:4X35+1X16 (3)材质:铜芯 (4)名称:电力电缆 (5)电压等级(kV):1KV (6)敷设方式、部位:桥架、管内、室内 | m | 438.28 | 166.41 |  | 72934.17
480 | 030408001032 | 电力电缆 | (1)型号:WDZB1-YJY (2)规格:4X50+1X25 (3)材质:铜芯 (4)名称:电力电缆 (5)电压等级(kV):1KV (6)敷设方式、部位:桥架、管内、室内 | m | 69.26 | 230.45 |  | 15960.97
481 | 030408001033 | 电力电缆 | (1)型号:NG-A (2)规格:4X50+1X25 (3)材质:铜芯 (4)名称:电力电缆 (5)电压等级(kV):1KV (6)敷设方式、部位:桥架、管内、室内 | m | 485.96 | 335.98 |  | 163272.84
482 | 030408001034 | 电力电缆 | (1)型号:WDZB1-YJY (2)规格:4X70+1X35 (3)材质:铜芯 (4)名称:电力电缆 (5)电压等级(kV):1KV (6)敷设方式、部位: | m | 69.18 | 318.81 |  | 22055.28
分部分项工程量清单与计价表
工程名称：第三实验小学---二期（一期） | [6 empty] | 第44页 共140页
序号 | 项目编码 | 项目名称 | 项目特征描述 | 计量单位 | 工程量 | 金 额(元)
[6 empty] | 综合单价 |  | 合价
桥架、管内、室内
483 | 030408001036 | 电力电缆 | (1)型号:NG-A (2)规格:5X16 (3)材质:铜芯 (4)名称:电力电缆 (5)电压等级(kV):1KV (6)敷设方式、部位:桥架、管内、室内 | m | 390.52 | 112.34 |  | 43871.02
484 | 030408006023 | 电力电缆头 | (1)规格:4X50+1X25 (2)名称:电缆头 (3)安装部位:室内 (4)型号:NG-A (5)电压等级(kV):1KV (6)材质、类型:铜芯，干包式 | 个 | 4 | 343.86 |  | 1375.44
485 | 030408006024 | 电力电缆头 | (1)规格:5X16 (2)名称:电缆头 (3)安装部位:室内 (4)型号:NG-A (5)电压等级(kV):1KV (6)材质、类型:铜芯，干包式 | 个 | 4 | 237.19 |  | 948.76
486 | 030408006025 | 电力电缆头 | (1)规格:4X120+1X70 (2)名称:电缆头 (3)安装部位:室内 (4)型号:WDZB1-YJY (5)电压等级(kV):1KV (6)材质、类型:铜芯，干包式 | 个 | 2 | 342.85 |  | 685.7
487 | 030408006026 | 电力电缆头 | (1)规格:4X185+1X95 (2)名称:电缆头 (3)安装部位:室内 (4)型号:WDZB1-YJY (5)电压等级(kV):1KV (6)材质、类型:铜芯，干包式 | 个 | 4 | 566.94 |  | 2267.76
488 | 030408006027 | 电力电缆头 | (1)规格:4X240+1X120 (2)名称:电缆头 (3)安装部位:室内 (4)型号:WDZB1-YJY (5)电压等级(kV):1KV (6)材质、类型:铜芯，干包式 | 个 | 2 | 566.94 |  | 1133.88
489 | 030408006028 | 电力电缆头 | (1)规格:4X25+1X16 (2)名称:电缆头 (3)安装部位:室内 (4)型号:WDZB1-YJY (5)电压等级(kV):1KV (6)材质、类型:铜芯，干包式 | 个 | 4 | 181.32 |  | 725.28
490 | 030408006029 | 电力电缆头 | (1)规格:4X35+1X16 (2)名称:电缆头 (3)安装部位:室内 (4)型号:WDZB1-YJY (5)电压等级(kV):1KV (6)材质、类型:铜芯，干包式 | 个 | 4 | 181.32 |  | 725.28
分部分项工程量清单与计价表
工程名称：第三实验小学---二期（一期） | [6 empty] | 第45页 共140页
序号 | 项目编码 | 项目名称 | 项目特征描述 | 计量单位 | 工程量 | 金 额(元)
[6 empty] | 综合单价 |  | 合价
491 | 030408006030 | 电力电缆头 | (1)规格:4X50+1X25 (2)名称:电缆头 (3)安装部位:室内 (4)型号:WDZB1-YJY (5)电压等级(kV):1KV (6)材质、类型:铜芯，干包式 | 个 | 8 | 224.5 |  | 1796
492 | 030408006031 | 电力电缆头 | (1)规格:4X70+1X35 (2)名称:电缆头 (3)安装部位:室内 (4)型号:WDZB1-YJY (5)电压等级(kV):1KV (6)材质、类型:铜芯，干包式 | 个 | 10 | 267.66 |  | 2676.6
493 | 030411001075 | 配管 | (1)材质:焊接钢管 (2)规格:SC100 (3)名称:电气配管 (4)接地要求:防腐油漆接地 (5)配置形式:暗配 | m | 2.41 | 102.24 |  | 246.4
494 | 030411001076 | 配管 | (1)材质:焊接钢管 (2)规格:SC15 (3)名称:电气配管 (4)接地要求:防腐油漆接地 (5)配置形式:暗配 | m | 4042.67 | 17.18 |  | 69453.07
495 | 030411001077 | 配管 | (1)材质:焊接钢管 (2)规格:SC150 (3)名称:电气配管 (4)接地要求:防腐油漆接地 (5)配置形式:暗配 | m | 9.64 | 142.35 |  | 1372.25
496 | 030411001078 | 配管 | (1)材质:焊接钢管 (2)规格:SC20 (3)名称:电气配管 (4)接地要求:防腐油漆接地 (5)配置形式:暗配 | m | 1982.78 | 20.95 |  | 41539.24
497 | 030411001079 | 配管 | (1)材质:焊接钢管 (2)规格:SC25 (3)名称:电气配管 (4)接地要求:防腐油漆接地 (5)配置形式:暗配 | m | 58.19 | 26.03 |  | 1514.69
498 | 030411001080 | 配管 | (1)材质:焊接钢管 (2)规格:SC32 (3)名称:电气配管 (4)接地要求:防腐油漆接地 (5)配置形式:暗配 | m | 79.8 | 25.84 |  | 2062.03
499 | 030411001081 | 配管 | (1)材质:焊接钢管 (2)规格:SC50 (3)名称:电气配管 (4)接地要求:防腐油漆接地 (5)配置形式:暗配 | m | 18.4 | 48.06 |  | 884.3
500 | 030411001082 | 配管 | (1)材质:焊接钢管 | m | 16.49 | 88.04 |  | 1451.78
分部分项工程量清单与计价表
工程名称：第三实验小学---二期（一期） | [6 empty] | 第46页 共140页
序号 | 项目编码 | 项目名称 | 项目特征描述 | 计量单位 | 工程量 | 金 额(元)
[6 empty] | 综合单价 |  | 合价
(2)规格:SC75 (3)名称:电气配管 (4)接地要求:防腐油漆接地 (5)配置形式:暗配
501 | 030411001083 | 配管 | (1)材质:金属软管 (2)规格:DN15 (3)名称:金属软管 (4)接地要求:按设计及规范要求 (5)配置形式:明敷 | m | 21.8 | 36.31 |  | 791.56
502 | 030411001084 | 配管 | (1)材质:金属软管 (2)规格:DN20 (3)名称:金属软管 (4)接地要求:按设计及规范要求 (5)配置形式:明敷 | m | 79 | 43.65 |  | 3448.35
503 | 030411001085 | 配管 | (1)材质:金属软管 (2)规格:DN32 (3)名称:金属软管 (4)接地要求:按设计及规范要求 (5)配置形式:明敷 | m | 8 | 51.87 |  | 414.96
504 | 030411003011 | 桥架 | (1)材质:钢制 (2)规格:200×100 (3)名称:普通桥架 (4)接地要求:按设计及规范要求 | m | 613 | 95.35 |  | 58449.55
505 | 030411003012 | 桥架 | (1)材质:钢制 (2)规格:300×100 (3)名称:普通桥架 (4)接地要求:按设计及规范要求 | m | 6.9 | 115.77 |  | 798.81
506 | 030411003013 | 桥架 | (1)材质:钢制 (2)规格:300×200 (3)名称:普通桥架 (4)接地要求:按设计及规范要求 | m | 18.3 | 165.23 |  | 3023.71
507 | 030413001005 | 铁构件 | (1)材质:钢制 (2)名称:电缆桥架支撑架制作、安装 | kg | 468.282 | 14.79 |  | 6925.89
508 | 030408008001 | 防火堵洞 | (1)材质:防火泥、防火包等 (2)部位:楼板 (3)名称:防火堵洞 | 处 | 6 | 84.99 |  | 509.94
509 | 030411004061 | 配线 | (1)材质:铜芯 (2)规格:2.5mm2 (3)名称:配线 (4)型号:WDZB--BYJ (5)配线形式:线槽配线 (6)配线部位:室内 | m | 17652.24 | 3.76 |  | 66372.42
510 | 030411004062 | 配线 | (1)材质:铜芯 (2)规格:4mm2 (3)名称:配线 (4)型号:WDZB-BYJ (5)配线形式:线槽配 | m | 3000.59 | 5.92 |  | 17763.49
分部分项工程量清单与计价表
工程名称：第三实验小学---二期（一期） | [6 empty] | 第47页 共140页
序号 | 项目编码 | 项目名称 | 项目特征描述 | 计量单位 | 工程量 | 金 额(元)
[6 empty] | 综合单价 |  | 合价
线 (6)配线部位:室内
511 | 030411004063 | 配线 | (1)材质:铜芯 (2)规格:6mm2 (3)名称:配线 (4)型号:WDZB-BYJ (5)配线形式:线槽配线 (6)配线部位:室内 | m | 3796.62 | 8.13 |  | 30866.52
512 | 030411004064 | 配线 | (1)材质:铜芯 (2)规格:2.5mm2 (3)名称:配线 (4)型号:WDZB1-BYJ (5)配线形式:管内配线 (6)配线部位:室内 | m | 21973.5 | 4.25 |  | 93387.38
513 | 030411004065 | 配线 | (1)材质:铜芯 (2)规格:4mm2 (3)名称:配线 (4)型号:WDZB1-BYJ (5)配线形式:管内配线 (6)配线部位:室内 | m | 526.12 | 5.85 |  | 3077.8
514 | 030411004066 | 配线 | (1)材质:铜芯 (2)规格:2.5mm2 (3)名称:配线 (4)型号:WDZB1N-BYJ (5)配线形式:管内配线 (6)配线部位:室内 | m | 247.08 | 5 |  | 1235.4
515 | 030411006045 | 接线盒 | (1)材质:钢制 (2)规格:86型 (3)名称:风机接线盒 (4)安装形式:暗装 | 个 | 68 | 6.99 |  | 475.32
516 | 030411006046 | 接线盒 | (1)材质:钢制 (2)规格:86型 (3)名称:感应洁具接线盒 (4)安装形式:暗装 | 个 | 106 | 6.99 |  | 740.94
517 | 030411006047 | 接线盒 | (1)材质:钢制 (2)规格:86型 (3)名称:灯头盒 (4)安装形式:暗装 | 个 | 739 | 6.99 |  | 5165.61
518 | 030411006048 | 接线盒 | (1)材质:钢制 (2)规格:86型 (3)名称:开关盒 (4)安装形式:暗装 | 个 | 806 | 7.15 |  | 5762.9
519 | 030411006049 | 接线盒 | (1)材质:钢制 (2)规格:86型 (3)名称:接线盒+空白面板 (4)安装形式:暗装 | 个 | 131 | 10.5 |  | 1375.5
520 | 030412001015 | 普通灯具 | (1)规格:30W (2)名称:LED吸顶灯 | 套 | 171 | 123.57 |  | 21130.47
521 | 030412001016 | 普通灯具 | (1)规格:36W (2)名称:LED吸顶灯 | 套 | 11 | 147.52 |  | 1622.72
分部分项工程量清单与计价表
工程名称：第三实验小学---二期（一期） | [6 empty] | 第48页 共140页
序号 | 项目编码 | 项目名称 | 项目特征描述 | 计量单位 | 工程量 | 金 额(元)
[6 empty] | 综合单价 |  | 合价
522 | 030412001017 | 普通灯具 | (1)规格: 15W (2)名称:LED吸顶灯(带防潮灯罩) | 套 | 50 | 97.62 |  | 4881
523 | 030412001018 | 普通灯具 | (1)规格:20W (2)名称:LED吸顶灯(带防潮灯罩) | 套 | 59 | 123.57 |  | 7290.63
524 | 030412001019 | 普通灯具 | (1)规格:26W (2)名称:LED吸顶灯(带防潮灯罩) | 套 | 34 | 123.57 |  | 4201.38
525 | 030412001020 | 普通灯具 | (1)规格:26W (2)名称:壁灯 (带蓄电池)t≥90min | 套 | 5 | 200.1 |  | 1000.5
526 | 030412001021 | 普通灯具 | (1)规格:7W (2)名称:壁灯 (带蓄电池)t≥90min | 套 | 5 | 100.3 |  | 501.5
527 | 030412005009 | 荧光灯 | (1)规格:1×20W (2)名称:LED壁装 单管荧光灯 (3)安装形式:壁装 | 套 | 56 | 113.25 |  | 6342
528 | 030412005010 | 荧光灯 | (1)规格:1×15W (2)型号:LED单管荧光灯 (3)安装形式:暗装 | 套 | 2 | 77.48 |  | 154.96
529 | 030904003007 | 按钮 | (1)名称:残疾人卫生间呼叫按钮 | 个 | 18 | 40.28 |  | 725.04
530 | 030904004001 | 消防警铃 | (1)规格:1X3W(自带干电池) (2)名称:残疾人卫生间警铃 | 个 | 14 | 238.7 |  | 3341.8
531 | 030412005011 | 荧光灯 | (1)规格:2×20W (2)名称:LED双管荧光灯 (3)安装形式:吸顶 | 套 | 62 | 105.94 |  | 6568.28
532 | 030412005012 | 荧光灯 | (1)规格:2×26W (2)名称:LED双管荧光灯 (3)安装形式:吸顶 | 套 | 284 | 105.94 |  | 30086.96
533 | 030404031007 | 小电器 | (1)名称:吊扇（含调速开关） | 台 | 234 | 176.73 |  | 41354.82
534 | 030414004001 | 自动投入装置 | (1)名称:双电源调试 | 系统 | 5 | 447.65 |  | 2238.25
535 | 030414002005 | 送配电装置系统 | (1)名称:输配电装置系统调试 (2)电压等级(kV):≤1kV交流供电 | 系统 | 10 | 307.91 |  | 3079.1
防雷接地 | [8 empty] | 分项工程(17安装)
536 | 030409005005 | 避雷网 | (1)规格:?12 (2)材质:热镀锌圆钢 (3)名称:防雷接闪带 (4)安装形式:明敷 | m | 440.3 | 32.23 |  | 14190.87
537 | 030409005006 | 避雷网 | (1)规格:利用梁或板内二根大于?16钢筋 (2)材质:钢筋 (3)名称:防雷接闪带 (4)安装形式:暗敷 | m | 231.96 | 18.67 |  | 4330.69
分部分项工程量清单与计价表
工程名称：第三实验小学---二期（一期） | [6 empty] | 第49页 共140页
序号 | 项目编码 | 项目名称 | 项目特征描述 | 计量单位 | 工程量 | 金 额(元)
[6 empty] | 综合单价 |  | 合价
538 | 030409003001 | 避雷引下线 | (1)名称:避雷引下线 (2)材质:2根?16主筋 (3)安装部位:利用柱主筋做引下线 (4)安装形式:柱钢筋与圈梁钢筋焊接 | m | 915.52 | 11.16 |  | 10217.2
539 | 030409008001 | 等电位端子箱、测试板 | (1)材质:钢制 (2)名称:局部等电位端子箱 暗装 | 台 | 16 | 43 |  | 688
540 | 030409004001 | 均压环 | (1)名称:避雷网 (2)安装形式:卫生间等电位均压环安装 | m | 109.4 | 19.26 |  | 2107.04
应急照明 | [8 empty] | 分项工程(17安装)
541 | 030404017091 | 配电箱 | (1)名称:A型应急照明配电箱 (2)安装方式:挂墙式 | 台 | 7 | 3507.64 |  | 24553.48
542 | 030411001086 | 配管 | (1)材质:焊接钢管 (2)规格:SC20 (3)名称:电气配管 (4)接地要求:防腐油漆接地 (5)配置形式:暗配 | m | 1477.08 | 20.95 |  | 30944.83
543 | 030411001087 | 配管 | (1)材质:金属软管 (2)规格:DN20 (3)名称:电气配管 (4)接地要求:防腐接地 (5)配置形式:明配 | m | 6 | 34.52 |  | 207.12
544 | 030411004067 | 配线 | (1)材质:铜芯 (2)规格:2×4mm2 (3)名称:多芯软导线 (4)型号:WDZB1N-RYJS (5)配线形式:管内穿线 (6)配线部位:室内 | m | 1498.08 | 12.33 |  | 18471.33
545 | 030411006050 | 接线盒 | (1)材质:钢制 (2)名称:灯头接线盒 (3)安装形式:暗装 | 个 | 341 | 6.99 |  | 2383.59
546 | 030412004019 | 装饰灯 | (1)名称:集中控制型多信息复合标志灯 (2)型号:TY-BLJC I系列 1W DC36V (3)安装形式:壁装 | 套 | 16 | 67.06 |  | 1072.96
547 | 030412004020 | 装饰灯 | (1)名称:集中控制型火灾禁入标志灯 (2)规格:TY-BLJC I系列 1W DC36V (3)安装形式:壁装 | 套 | 2 | 58.33 |  | 116.66
548 | 030412004021 | 装饰灯 | (1)名称:集中控制型楼层指示标志灯 (2)规格:TY-BLJC I系列 1W DC36V (3)安装形式:壁装 | 套 | 24 | 58.33 |  | 1399.92
549 | 030412004022 | 装饰灯 | (1)名称:集中控制型疏散口标志灯 (2)规格:TY-BLJC I系 | 套 | 26 | 52.08 |  | 1354.08
分部分项工程量清单与计价表
工程名称：第三实验小学---二期（一期） | [6 empty] | 第50页 共140页
序号 | 项目编码 | 项目名称 | 项目特征描述 | 计量单位 | 工程量 | 金 额(元)
[6 empty] | 综合单价 |  | 合价
列 1w DC36V (3)安装形式:壁装
550 | 030412004023 | 装饰灯 | (1)名称:集中控制型消防应急灯 (2)规格:TY-ZFJC系列 6W DC36V 应急光通量≥600lm (3)安装形式:壁装 | 套 | 46 | 61.43 |  | 2825.78
551 | 030412004024 | 装饰灯 | (1)名称:集中控制型消防应急灯 (2)规格:TY-ZFJC系列 6W DC36V 应急光通量≥600lm (3)安装形式:吸顶 | 套 | 139 | 61.36 |  | 8529.04
552 | 030412004025 | 装饰灯 | (1)名称:集中控制型消防应急诱导灯(双面) (2)规格:TY-BLJC I系列 1w DC36V (3)安装形式:吊装 | 套 | 4 | 65.23 |  | 260.92
553 | 030412004026 | 装饰灯 | (1)名称:集中控制型消防应急诱导灯(单向) (2)规格:TY-BLJC I系列 1W DC36V (3)安装形式:壁装 | 套 | 81 | 52.08 |  | 4218.48
554 | 030412004027 | 装饰灯 | (1)名称:集中控制型消防应急诱导灯(双向) (2)规格:TY-BLJC I系列 1W DC36V (3)安装形式:壁装 | 套 | 3 | 58.33 |  | 174.99
火灾报警 | [8 empty] | 分项工程(17安装)
555 | 030411001088 | 配管 | (1)材质:焊接钢管 (2)规格:SC20 (3)名称:电气配管 (4)接地要求:防腐油漆接地 (5)配置形式:暗配 | m | 735.76 | 20.95 |  | 15414.17
556 | 030411001089 | 配管 | (1)材质:焊接钢管 (2)规格:SC32 (3)名称:电气配管 (4)接地要求:防腐油漆接地 (5)配置形式:暗配 | m | 10.38 | 25.84 |  | 268.22
557 | 030411004068 | 配线 | (1)材质:铜芯 (2)规格:2×1.5mm2 (3)名称:多芯软导线 (4)型号:WDZB1N-RYJS (5)配线形式:管内穿线 (6)配线部位:室内 | m | 694.5 | 6.07 |  | 4215.62
558 | 030411004069 | 配线 | (1)材质:铜芯 (2)规格:2×1.5mm2 (3)名称:多芯软导线 (4)型号:WDZB1N-RYJSP | m | 147.41 | 14.1 |  | 2078.48
分部分项工程量清单与计价表
工程名称：第三实验小学---二期（一期） | [6 empty] | 第51页 共140页
序号 | 项目编码 | 项目名称 | 项目特征描述 | 计量单位 | 工程量 | 金 额(元)
[6 empty] | 综合单价 |  | 合价
(5)配线形式:管内穿线 (6)配线部位:室内
559 | 030411004070 | 配线 | (1)材质:铜芯 (2)规格:6mm2 (3)名称:绝缘导线 (4)型号:WDZB1N-RYJ (5)配线形式:管内穿线 (6)配线部位:室内 | m | 211.82 | 8.7 |  | 1842.83
560 | 030408002005 | 控制电缆 | (1)型号:WDZB1N-KYJY (2)规格:2×1.5mm2 (3)材质:铜芯 (4)名称:控制电缆 (5)电压等级(kV):0.6/1KV (6)敷设方式、部位:室内 | m | 105.91 | 12.51 |  | 1324.93
561 | 030408007001 | 控制电缆头 | (1)规格:2×1.5 (2)名称:控制电缆头 (3)安装方式:配电柜、箱 (4)型号:WDZB1N-KYJY (5)材质、类型:铜芯电缆干包式 | 个 | 2 | 71.65 |  | 143.3
562 | 030411006051 | 接线盒 | (1)材质:钢制 (2)名称:接线盒 (3)安装形式:暗装 | 个 | 50 | 6.99 |  | 349.5
563 | 030904003008 | 按钮 | (1)名称:消火栓按钮(仅计安装费) | 个 | 40 | 205.5 |  | 8220
564 | 030904008017 | 模块(模块箱) | (1)名称:总线隔离器 | 个/台 | 10 | 255.52 |  | 2555.2
565 | 030904008018 | 模块(模块箱) | (1)名称:消防接线箱 | 个/台 | 2 | 159.21 |  | 318.42
消火栓 | [8 empty] | 分项工程(17安装)
566 | 030901002005 | 消火栓钢管 | (1)连接形式:沟槽式卡箍连接 (2)安装部位:室内 (3)材质、规格:内外壁热镀锌钢管DN65 (4)钢管镀锌设计要求:内外壁热浸镀锌 (5)压力试验及冲洗设计要求:压力试验、冲洗 | m | 37.54 | 91.78 |  | 3445.42
567 | 030901002006 | 消火栓钢管 | (1)连接形式:沟槽式卡箍连接 (2)安装部位:室内 (3)材质、规格:内外壁热镀锌钢管DN100 (4)钢管镀锌设计要求:内外壁热浸镀锌 (5)压力试验及冲洗设计要求:压力试验、冲洗 | m | 263.1 | 151.66 |  | 39901.75
568 | 031201001005 | 管道刷油 | (1)除锈级别:轻锈 (2)油漆品种:红色调 | m2 | 90.275 | 8.81 |  | 795.32
分部分项工程量清单与计价表
工程名称：第三实验小学---二期（一期） | [6 empty] | 第52页 共140页
序号 | 项目编码 | 项目名称 | 项目特征描述 | 计量单位 | 工程量 | 金 额(元)
[6 empty] | 综合单价 |  | 合价
和漆 (3)涂刷遍数、漆膜厚度:二遍
569 | 031002001005 | 管道支架 | (1)名称:管道支架制作、安装(单件重量100kg以内) | kg | 174.905 | 17.63 |  | 3083.58
570 | 031201003007 | 金属结构刷油 | (1)结构类型:一般钢结构 (2)除锈级别:轻锈 (3)油漆品种:红丹防锈漆、调和漆 (4)涂刷遍数、漆膜厚度:各两遍 | kg | 174.905 | 2.36 |  | 412.78
571 | 031003010001 | 软接头(软管) | (1)规格:DN100 (2)材质:金属波纹管 (3)连接形式:沟槽式法兰连接 | 个 | 2 | 284.92 |  | 569.84
572 | 031002003037 | 套管 | (1)材质:焊接钢管 (2)规格:主管管径DN100 (3)填料材质:油麻、水泥、石棉绒 (4)名称、类型:一般钢套管制作安装 | 个 | 32 | 86.62 |  | 2771.84
573 | 031002003038 | 套管 | (1)材质:焊接钢管 (2)规格:主管公称直径DN100 (3)填料材质:水泥、石棉绒 (4)名称、类型:刚性防水套管制作安装 | 个 | 8 | 344.45 |  | 2755.6
574 | 031003001015 | 螺纹阀门 | (1)连接形式:螺纹连接 (2)材质:铜质 (3)规格、压力等级:DN15 (4)类型:铜制截止阀 | 个 | 4 | 52.76 |  | 211.04
575 | 031003018005 | 沟槽阀门 | (1)类型:闸阀 (2)材质:不锈钢 (3)规格、压力等级:DN100 (4)连接形式:沟槽连接 | 个 | 10 | 817.09 |  | 8170.9
576 | 031003018006 | 沟槽阀门 | (1)类型:闸阀 (2)材质:不锈钢 (3)规格、压力等级:DN65 (4)连接形式:沟槽连接 | 个 | 2 | 565.69 |  | 1131.38
577 | 031003001016 | 螺纹阀门 | (1)连接形式:螺纹连接 (2)材质:铜质 (3)规格、压力等级:DN15 (4)类型:自动排气阀 | 个 | 4 | 57.72 |  | 230.88
578 | 030901010005 | 室内消火栓 | (1)型号、规格:SG20E65Z-J型铝合金消防箱 | 套 | 40 | 1584.12 |  | 63364.8
分部分项工程量清单与计价表
工程名称：第三实验小学---二期（一期） | [6 empty] | 第53页 共140页
序号 | 项目编码 | 项目名称 | 项目特征描述 | 计量单位 | 工程量 | 金 额(元)
[6 empty] | 综合单价 |  | 合价
(箱门为有机铝塑板)箱内配SN65消火栓 (2)安装方式:暗装 (3)附件材质、规格:内配SN65消火栓1个，QZ19水枪一只，DN65(L=25m)麻质衬胶水带一条，消防软管卷盘一套，软管长度30m，报警按钮及指示灯一只，两具手提式磷酸铵盐干粉灭火器MF/ABC4
579 | 030901010006 | 室内消火栓 | (1)型号、规格:试验消火栓 (2)安装方式:明装 | 套 | 2 | 117.77 |  | 235.54
580 | 030901013001 | 灭火器 | (1)规格、型号:手提式磷酸铵盐干粉灭火器2A(MF/ABC4) (2)灭火器箱(2具) | 具 | 4 | 135.61 |  | 542.44
581 | 030601002001 | 压力仪表 | (1)名称:压力表 (2)压力表弯材质、规格:压力表弯制作碳钢 | 台 | 2 | 82.52 |  | 165.04
582 | 030413003025 | 打洞(孔) | (1)规格:DN100 (2)名称:预留孔洞 | 个 | 32 | 10.8 |  | 345.6
583 | 030905002001 | 水灭火控制装置调试 | (1)系统形式:水灭火控制装置调试(消火栓灭火系统) | 点 | 40 | 209.73 |  | 8389.2
防火门监控 | [8 empty] | 分项工程(17安装)
584 | 030411001090 | 配管 | (1)材质:焊接钢管 (2)规格:SC20 (3)名称:电气配管 (4)接地要求:防腐油漆接地 (5)配置形式:暗配 | m | 7.42 | 20.95 |  | 155.45
585 | 030411004071 | 配线 | (1)材质:铜芯 (2)规格:2×1.5mm (3)名称:多芯软导线 (4)型号:WDZB1N-RYJS (5)配线形式:管内穿线 (6)配线部位:室内 | m | 7.42 | 6.07 |  | 45.04
586 | 030411006052 | 接线盒 | (1)材质:钢制 (2)名称:接线盒 (3)安装形式:暗装 | 个 | 6 | 6.99 |  | 41.94
587 | 030507001001 | 入侵探测设备 | (1)名称:门磁开关(包含感应开关、永磁铁) | 套 | 4 | 125.4 |  | 501.6
588 | 030904008019 | 模块(模块箱) | (1)名称:常闭防火门监控模块 | 个 | 2 | 299.44 |  | 598.88
给水系统 | [8 empty] | 分项工程(17安装)
589 | 031001006029 | 塑料管 | (1)连接形式:热熔连接 (2)安装部位:室内 (3)介质:水 (4)材质、规格:PPR塑 | m | 210.39 | 25.92 |  | 5453.31
分部分项工程量清单与计价表
工程名称：第三实验小学---二期（一期） | [6 empty] | 第54页 共140页
序号 | 项目编码 | 项目名称 | 项目特征描述 | 计量单位 | 工程量 | 金 额(元)
[6 empty] | 综合单价 |  | 合价
料给水管 DN15 (5)压力试验及吹、洗设计要求:管道压力试验，水冲洗消毒
590 | 031001006030 | 塑料管 | (1)连接形式:热熔连接 (2)安装部位:室内 (3)介质:水 (4)材质、规格:PPR塑料给水管 DN20 (5)压力试验及吹、洗设计要求:管道压力试验，水冲洗消毒 | m | 116.41 | 28.4 |  | 3306.04
591 | 031001006031 | 塑料管 | (1)连接形式:热熔连接 (2)安装部位:室内 (3)介质:水 (4)材质、规格:PPR塑料给水管 DN25 (5)压力试验及吹、洗设计要求:管道压力试验，水冲洗消毒 | m | 268.31 | 34.16 |  | 9165.47
592 | 031001006032 | 塑料管 | (1)连接形式:热熔连接 (2)安装部位:室内 (3)介质:水 (4)材质、规格:PPR塑料给水管 DN32 (5)压力试验及吹、洗设计要求:管道压力试验，水冲洗消毒 | m | 26.73 | 43 |  | 1149.39
593 | 031001006033 | 塑料管 | (1)连接形式:热熔连接 (2)安装部位:室内 (3)介质:水 (4)材质、规格:PPR塑料给水管 DN40 (5)压力试验及吹、洗设计要求:管道压力试验，水冲洗消毒 | m | 18.7 | 51.31 |  | 959.5
594 | 031001006034 | 塑料管 | (1)连接形式:热熔连接 (2)安装部位:室内 (3)介质:水 (4)材质、规格:PPR塑料给水管 DN50 (5)压力试验及吹、洗设计要求:管道压力试验，水冲洗消毒 | m | 107.5 | 76.77 |  | 8252.78
595 | 031001006035 | 塑料管 | (1)连接形式:热熔连接 (2)安装部位:室内 (3)介质:水 (4)材质、规格:PPR塑料给水管 DN65 (5)压力试验及吹、洗设计要求:管道压力试验，水冲洗消毒 | m | 46.42 | 104.4 |  | 4846.25
分部分项工程量清单与计价表
工程名称：第三实验小学---二期（一期） | [6 empty] | 第55页 共140页
序号 | 项目编码 | 项目名称 | 项目特征描述 | 计量单位 | 工程量 | 金 额(元)
[6 empty] | 综合单价 |  | 合价
596 | 031001006036 | 塑料管 | (1)连接形式:热熔连接 (2)安装部位:室内 (3)介质:水 (4)材质、规格:PPR塑料热水管 DN15 (5)压力试验及吹、洗设计要求:管道压力试验，水冲洗消毒 | m | 9.5 | 25.92 |  | 246.24
597 | 031001007013 | 复合管 | (1)连接形式:螺纹连接 (2)安装部位:室内 (3)介质:水 (4)材质、规格:钢塑复合管给水管(1.0MPa)DN20 (5)压力试验及吹、洗设计要求:管道压力试验，水冲洗消毒 | m | 47.47 | 44.36 |  | 2105.77
598 | 031001007014 | 复合管 | (1)连接形式:螺纹连接 (2)安装部位:室内 (3)介质:水 (4)材质、规格:钢塑复合管给水管(1.0MPa)DN25 (5)压力试验及吹、洗设计要求:管道压力试验，水冲洗消毒 | m | 0.24 | 57.33 |  | 13.76
599 | 031001007015 | 复合管 | (1)连接形式:螺纹连接 (2)安装部位:室内 (3)介质:水 (4)材质、规格:钢塑复合管给水管(1.0MPa)DN32 (5)压力试验及吹、洗设计要求:管道压力试验，水冲洗消毒 | m | 22.38 | 72.37 |  | 1619.64
600 | 031001007016 | 复合管 | (1)连接形式:沟槽式卡箍连接 (2)安装部位:室内 (3)介质:水 (4)材质、规格:钢塑复合管给水管(1.0MPa)DN65 (5)压力试验及吹、洗设计要求:管道压力试验，水冲洗消毒 | m | 26.18 | 103.62 |  | 2712.77
601 | 031001007017 | 复合管 | (1)连接形式:沟槽式卡箍连接 (2)安装部位:室内 (3)介质:水 (4)材质、规格:钢塑复合管给水管(1.0MPa)DN80 (5)压力试验及吹、洗设计要求:管道压力试验，水冲洗消毒 | m | 133.62 | 126.06 |  | 16844.14
分部分项工程量清单与计价表
工程名称：第三实验小学---二期（一期） | [6 empty] | 第56页 共140页
序号 | 项目编码 | 项目名称 | 项目特征描述 | 计量单位 | 工程量 | 金 额(元)
[6 empty] | 综合单价 |  | 合价
602 | 031201001006 | 管道刷油 | (1)油漆品种:管道刷油(银粉漆) (2)涂刷遍数、漆膜厚度:二遍 | m2 | 42.96 | 8.01 |  | 344.11
603 | 031002001006 | 管道支架 | (1)材质:型钢 (2)管架形式:管道支架制作、安装 | kg | 137.497 | 17.5 |  | 2406.2
604 | 031201003008 | 金属结构刷油 | (1)结构类型:一般钢结构 (2)除锈级别:轻锈 (3)油漆品种:红丹防锈漆、银粉漆 (4)涂刷遍数、漆膜厚度:二遍 | kg | 137.497 | 2.25 |  | 309.37
605 | 031002003039 | 套管 | (1)材质:焊接钢管 (2)规格:主管公称直径DN20 (3)填料材质:水泥、石棉绒 (4)名称、类型:钢套管制作安装 | 个 | 6 | 18.92 |  | 113.52
606 | 031002003040 | 套管 | (1)材质:焊接钢管 (2)规格:主管公称直径DN32 (3)填料材质:水泥、石棉绒 (4)名称、类型:钢套管制作安装 | 个 | 1 | 23.87 |  | 23.87
607 | 031002003041 | 套管 | (1)材质:焊接钢管 (2)规格:主管公称直径DN65 (3)填料材质:水泥、石棉绒 (4)名称、类型:钢套管制作安装 | 个 | 5 | 47.77 |  | 238.85
608 | 031002003042 | 套管 | (1)材质:焊接钢管 (2)规格:主管公称直径DN80 (3)填料材质:水泥、石棉绒 (4)名称、类型:钢套管制作安装 | 个 | 12 | 68.14 |  | 817.68
609 | 030413003026 | 打洞(孔) | (1)规格:DN50 (2)名称:预留孔洞 | 个 | 7 | 6.99 |  | 48.93
610 | 030413003027 | 打洞(孔) | (1)规格:DN65 (2)名称:预留孔洞 | 个 | 5 | 8.47 |  | 42.35
611 | 030413003028 | 打洞(孔) | (1)规格:DN80 (2)名称:预留孔洞 | 个 | 12 | 9.08 |  | 108.96
612 | 031003001017 | 螺纹阀门 | (1)连接形式:螺纹连接 (2)材质:铜制 (3)规格、压力等级:DN15 (4)类型:截止阀 | 个 | 10 | 52.76 |  | 527.6
613 | 031003001018 | 螺纹阀门 | (1)连接形式:螺纹连接 | 个 | 29 | 31.82 |  | 922.78
分部分项工程量清单与计价表
工程名称：第三实验小学---二期（一期） | [6 empty] | 第57页 共140页
序号 | 项目编码 | 项目名称 | 项目特征描述 | 计量单位 | 工程量 | 金 额(元)
[6 empty] | 综合单价 |  | 合价
(2)材质:不锈钢 (3)规格、压力等级:角阀DN15
614 | 031003001019 | 螺纹阀门 | (1)连接形式:螺纹连接 (2)材质:铜制 (3)规格、压力等级:DN20 (4)类型:截止阀 | 个 | 5 | 69.13 |  | 345.65
615 | 031003001020 | 螺纹阀门 | (1)连接形式:螺纹连接 (2)材质:铜制 (3)规格、压力等级:DN25 (4)类型:闸阀 | 个 | 2 | 95.57 |  | 191.14
616 | 031003001021 | 螺纹阀门 | (1)连接形式:螺纹连接 (2)材质:铜制 (3)规格、压力等级:DN15 (4)类型:自动排气阀 | 个 | 9 | 57.72 |  | 519.48
617 | 031003003001 | 焊接法兰阀门 | (1)连接形式:法兰连接 (2)材质:不锈钢 (3)规格、压力等级:DN65 (4)类型:闸阀 | 个 | 14 | 522.97 |  | 7321.58
618 | 031003011001 | 法兰 | (1)材质:不锈钢 (2)连接形式:法兰连接 (3)规格、压力等级:DN65 | 副 | 14 | 118.92 |  | 1664.88
619 | 031004014017 | 给、排水附(配)件 | (1)型号、规格:水龙头DN20 | 个 | 1 | 47.3 |  | 47.3
620 | 031006012001 | 热水器、开水炉 | (1)型号、容积:半容积式热水器(60L) | 台 | 10 | 1505.13 |  | 15051.3
621 | 010101007015 | 管沟土方 | (1)土壤类别:三类土 (2)管外径:DN50 (3)挖沟深度:0.6m深 (4)回填要求:按设计及规范要求 | m | 35.35 | 39.15 |  | 1383.95
622 | 010101007016 | 管沟土方 | (1)土壤类别:三类土 (2)管外径:DN100 (3)挖沟深度:0.6m深 (4)回填要求:按设计及规范要求 | m | 70.02 | 42.19 |  | 2954.14
排水系统 | [8 empty] | 分项工程(17安装)
623 | 031001006037 | 塑料管 | (1)连接形式:承插式粘接 (2)安装部位:室内 (3)介质:排水 (4)材质、规格:UPVC塑料排水管,承插式粘接De110 (5)压力试验及吹、洗设计要求:灌水试验 | m | 346.32 | 64.65 |  | 22389.59
分部分项工程量清单与计价表
工程名称：第三实验小学---二期（一期） | [6 empty] | 第58页 共140页
序号 | 项目编码 | 项目名称 | 项目特征描述 | 计量单位 | 工程量 | 金 额(元)
[6 empty] | 综合单价 |  | 合价
(6)阻火圈设计要求:阻火圈DN100
624 | 031001006038 | 塑料管 | (1)连接形式:承插式粘接 (2)安装部位:室内 (3)介质:排水 (4)材质、规格:UPVC塑料排水管,承插式粘接De160 (5)压力试验及吹、洗设计要求:灌水试验 (6)阻火圈设计要求:阻火圈DN150 | m | 186.71 | 101.33 |  | 18919.32
625 | 031001006039 | 塑料管 | (1)连接形式:承插式粘接 (2)安装部位:室内 (3)介质:排水 (4)材质、规格:UPVC塑料排水管,承插式粘接De50 (5)压力试验及吹、洗设计要求:灌水试验 | m | 155.96 | 33.71 |  | 5257.41
626 | 031001006040 | 塑料管 | (1)连接形式:承插式粘接 (2)安装部位:室内 (3)介质:排水 (4)材质、规格:UPVC塑料排水管,承插式粘接De75 (5)压力试验及吹、洗设计要求:灌水试验 | m | 46.93 | 43.98 |  | 2063.98
627 | 031002003043 | 套管 | (1)材质:焊接钢管 (2)规格:主管公称直径DN100 (3)填料材质:水泥、石棉绒 (4)名称、类型:刚性防水套管制作安装 | 个 | 1 | 344.45 |  | 344.45
628 | 031002003044 | 套管 | (1)材质:焊接钢管 (2)规格:主管公称直径DN100 (3)填料材质:水泥、石棉绒 (4)名称、类型:钢套管制作安装 | 个 | 5 | 86.62 |  | 433.1
629 | 031002003045 | 套管 | (1)材质:焊接钢管 (2)规格:主管公称直径DN150 (3)填料材质:水泥、石棉绒 (4)名称、类型:钢套管制作安装 | 个 | 32 | 158.33 |  | 5066.56
630 | 031002003047 | 套管 | (1)材质:焊接钢管 (2)规格:主管公称直径DN150 (3)填料材质:水泥、石棉绒 (4)名称、类型:刚性 | 个 | 8 | 473.24 |  | 3785.92
分部分项工程量清单与计价表
工程名称：第三实验小学---二期（一期） | [6 empty] | 第59页 共140页
序号 | 项目编码 | 项目名称 | 项目特征描述 | 计量单位 | 工程量 | 金 额(元)
[6 empty] | 综合单价 |  | 合价
防水套管制作安装
631 | 031002003048 | 套管 | (1)材质:焊接钢管 (2)规格:主管公称直径DN100 (3)填料材质:水泥、石棉绒 (4)名称、类型:刚性防水套管制作安装 | 个 | 1 | 344.45 |  | 344.45
632 | 031002003049 | 套管 | (1)材质:焊接钢管 (2)规格:主管公称直径DN150 (3)填料材质:水泥、石棉绒 (4)名称、类型:刚性防水套管制作安装 | 个 | 8 | 473.24 |  | 3785.92
633 | 031002003050 | 套管 | (1)名称、类型:阻火圈安装 DN100 | 个 | 4 | 37.09 |  | 148.36
634 | 031002003051 | 套管 | (1)名称、类型:阻火圈安装 DN150 | 个 | 32 | 42.25 |  | 1352
635 | 030413003029 | 打洞(孔) | (1)规格:DN100 (2)名称:预留孔洞 | 个 | 4 | 10.8 |  | 43.2
636 | 030413003030 | 打洞(孔) | (1)规格:DN150 (2)名称:预留孔洞 | 个 | 28 | 14.17 |  | 396.76
637 | 031004003001 | 洗脸盆 | (1)组装形式:成套 (2)材质:陶瓷 (3)规格、类型:感应洗脸盆 (4)附件名称、数量:感应龙头、成套下水附件、角阀等 | 组 | 64 | 878.99 |  | 56255.36
638 | 031004006005 | 大便器 | (1)材质:陶瓷 (2)规格、类型:坐式大便器 (3)附件名称、数量:水箱，成套下水附件、角阀等 (4)组装形式:成套 | 组 | 12 | 1140.02 |  | 13680.24
639 | 031004006006 | 大便器 | (1)材质:陶瓷 (2)规格、类型:脚踏式蹲便器 (3)附件名称、数量:成套下水附件、角阀等 (4)组装形式:成套 | 组 | 105 | 476.92 |  | 50076.6
640 | 031004007001 | 小便器 | (1)材质:陶瓷 (2)规格、类型:壁挂式小便器 (3)附件名称、数量:自动感应冲洗阀，成套下水附件、角阀等 (4)组装形式:成套 | 组 | 39 | 897.47 |  | 35001.33
641 | 031004010001 | 淋浴器 | (1)材质、规格:淋浴器(手动开关 冷热水) (2)附件名称、数量:成套下水附件、角阀等 | 套 | 10 | 387.38 |  | 3873.8
分部分项工程量清单与计价表
工程名称：第三实验小学---二期（一期） | [6 empty] | 第60页 共140页
序号 | 项目编码 | 项目名称 | 项目特征描述 | 计量单位 | 工程量 | 金 额(元)
[6 empty] | 综合单价 |  | 合价
(3)组装形式:成套
642 | 031004008001 | 其他成品卫生器具 | (1)材质:陶瓷 (2)规格、类型:污水池 (3)附件名称、数量:龙头、成套下水附件、角阀等 (4)组装形式:成套 | 组 | 14 | 442.99 |  | 6201.86
643 | 031004014018 | 给、排水附(配)件 | (1)型号、规格:地漏DN50 | 个 | 76 | 49.71 |  | 3777.96
644 | 031004014019 | 给、排水附(配)件 | (1)型号、规格:开启式密闭地漏DN100 | 个 | 1 | 113.87 |  | 113.87
645 | 031004014020 | 给、排水附(配)件 | (1)型号、规格:地面扫除口 DN100 | 个 | 42 | 26.45 |  | 1110.9
646 | 031004014021 | 给、排水附(配)件 | (1)型号、规格:地面扫除口 DN50 | 个 | 7 | 15.94 |  | 111.58
647 | 031004014022 | 给、排水附(配)件 | (1)型号、规格:通气帽De110 | 个 | 1 | 5.01 |  | 5.01
648 | 031004014023 | 给、排水附(配)件 | (1)型号、规格:通气帽De160 | 个 | 7 | 10.14 |  | 70.98
649 | 030413003031 | 打洞(孔) | (1)规格:DN50 (2)名称:预留孔洞、堵洞 | 个 | 153 | 26.1 |  | 3993.3
650 | 030413003032 | 打洞(孔) | (1)规格:DN65 (2)名称:预留孔洞、堵洞 | 个 | 14 | 33.37 |  | 467.18
651 | 030413003033 | 打洞(孔) | (1)规格:DN100 (2)名称:预留孔洞、堵洞 | 个 | 136 | 43.96 |  | 5978.56
652 | 010101007017 | 管沟土方 | (1)土壤类别:三类土 (2)管外径:DN50 (3)挖沟深度:0.6m深 (4)回填要求:按设计及规范要求 | m | 24.18 | 39.15 |  | 946.65
653 | 010101007018 | 管沟土方 | (1)土壤类别:三类土 (2)管外径:DN100 (3)挖沟深度:0.6m深 (4)回填要求:按设计及规范要求 | m | 74.29 | 42.19 |  | 3134.3
654 | 010101007019 | 管沟土方 | (1)土壤类别:三类土 (2)管外径:DN200以内 (3)挖沟深度:1m深 (4)回填要求:按设计及规范要求 | m | 15.11 | 80.29 |  | 1213.18
雨水系统 | [8 empty] | 分项工程(17安装)
655 | 031001006041 | 塑料管 | (1)连接形式:承插式粘接 (2)安装部位:室内 (3)介质:排水 (4)材质、规格:UPVC塑料排水管,承插式粘接De110 (5)压力试验及吹、洗设计要求:灌水试验 | m | 674.05 | 51.79 |  | 34909.05
分部分项工程量清单与计价表
工程名称：第三实验小学---二期（一期） | [6 empty] | 第61页 共140页
序号 | 项目编码 | 项目名称 | 项目特征描述 | 计量单位 | 工程量 | 金 额(元)
[6 empty] | 综合单价 |  | 合价
(6)阻火圈设计要求:阻火圈DN100
656 | 031001006042 | 塑料管 | (1)连接形式:承插式粘接 (2)安装部位:室内 (3)介质:排水 (4)材质、规格:UPVC塑料排水管,承插式粘接De50 (5)压力试验及吹、洗设计要求:灌水试验 | m | 177.51 | 32.44 |  | 5758.42
657 | 031001007018 | 复合管 | (1)连接形式:螺纹连接 (2)安装部位:室内 (3)介质:水 (4)材质、规格:钢塑复合管给水管(1.0MPa)DN65 (5)压力试验及吹、洗设计要求:水压试验及水冲洗 | m | 4.11 | 102.75 |  | 422.3
658 | 031002003052 | 套管 | (1)材质:焊接钢管 (2)规格:主管公称直径DN100 (3)填料材质:水泥、石棉绒 (4)名称、类型:钢套管制作安装 | 个 | 127 | 86.62 |  | 11000.74
659 | 031002003053 | 套管 | (1)名称、类型:阻火圈安装 DN100 | 个 | 127 | 37.09 |  | 4710.43
660 | 030413003034 | 打洞(孔) | (1)规格:DN100 (2)名称:预留孔洞 | 个 | 127 | 10.8 |  | 1371.6
661 | 031004014024 | 给、排水附(配)件 | (1)型号、规格:地漏DN50 | 个 | 178 | 49.71 |  | 8848.38
662 | 030413003035 | 打洞(孔) | (1)规格:DN50 (2)名称:预留孔洞、堵洞 | 个 | 146 | 26.1 |  | 3810.6
663 | 010101007020 | 管沟土方 | (1)土壤类别:三类土 (2)管外径:DN50 (3)挖沟深度:0.6m深 (4)回填要求:按设计及规范要求 | m | 36.02 | 39.15 |  | 1410.18
664 | 010101007021 | 管沟土方 | (1)土壤类别:三类土 (2)管外径:DN100 (3)挖沟深度:0.6m深 (4)回填要求:按设计及规范要求 | m | 42.1 | 42.19 |  | 1776.2
通风空调 | [8 empty] | 分项工程(17安装)
665 | 030108001005 | 离心式通风机 | (1)名称:PF-W-1风机 (2)规格:JSF-GH-Ⅰ-560 L=5273m/h H=287Pa n=960rpm N=1.1KW (3)减振底座形式、数量:含减震支架、隔震垫 | 台 | 2 | 1805.23 |  | 3610.46
666 | 030108001006 | 离心式通风机 | (1)名称:PF-W-2风机 | 台 | 1 | 1805.23 |  | 1805.23
分部分项工程量清单与计价表
工程名称：第三实验小学---二期（一期） | [6 empty] | 第62页 共140页
序号 | 项目编码 | 项目名称 | 项目特征描述 | 计量单位 | 工程量 | 金 额(元)
[6 empty] | 综合单价 |  | 合价
(2)规格:JSF-GH-Ⅰ-650 L=6528m/h H=226Pa n=720rpm N=1.1KW (3)减振底座形式、数量:含减震支架、隔震垫
667 | 030702001007 | 碳钢通风管道制作安装 | (1)名称:风管 (2)材质:镀锌钢板 (3)形状:矩形 (4)规格:长边320mm以下 (5)板材厚度:δ0.5mm (6)接口形式:咬口连接 | m2 | 179.28 | 165.85 |  | 29733.59
668 | 030702001008 | 碳钢通风管道制作安装 | (1)名称:风管 (2)材质:镀锌钢板 (3)形状:矩形 (4)规格:长边450mm以下 (5)板材厚度:δ0.6mm (6)接口形式:咬口连接 | m2 | 1.44 | 135.54 |  | 195.18
669 | 030702001009 | 碳钢通风管道制作安装 | (1)名称:风管 (2)材质:镀锌钢板 (3)形状:矩形 (4)规格:长边1000mm以下 (5)板材厚度:δ0.75mm (6)接口形式:咬口连接 | m2 | 2.44 | 149.79 |  | 365.49
670 | 030703001005 | 碳钢阀门 | (1)名称:70℃防火阀 (2)规格:320×250 (3)支架形式、材质:金属支吊架制作安装 | 个 | 5 | 309.52 |  | 1547.6
671 | 030703001006 | 碳钢阀门 | (1)名称:70℃防火阀 (2)规格:320×320 (3)支架形式、材质:金属支吊架制作安装 | 个 | 10 | 378.38 |  | 3783.8
672 | 030703020005 | 消声器 | (1)名称:阻抗式消声器 (2)规格:φ619 (3)支架形式、材质:金属支吊架制作安装 | 个 | 1 | 1065.64 |  | 1065.64
673 | 030703020006 | 消声器 | (1)名称:阻抗式消声器 (2)规格:φ732 (3)支架形式、材质:金属支吊架制作安装 | 个 | 2 | 1308.46 |  | 2616.92
674 | 031002002001 | 设备支架 | (1)形式:设备支架制作、安装(设备及部件支架 ≤50kg) | kg | 30 | 13.31 |  | 399.3
675 | 031201003009 | 金属结构刷油 | (1)结构类型:一般钢结构 (2)除锈级别:除轻绣 (3)油漆品种:防锈漆、调和漆 | kg | 863.104 | 2.36 |  | 2036.93
分部分项工程量清单与计价表
工程名称：第三实验小学---二期（一期） | [6 empty] | 第63页 共140页
序号 | 项目编码 | 项目名称 | 项目特征描述 | 计量单位 | 工程量 | 金 额(元)
[6 empty] | 综合单价 |  | 合价
(4)涂刷遍数、漆膜厚度:各两道
676 | 030404031008 | 小电器 | (1)名称:排气扇 (2)型号:BPT15-34A(自带止回阀) | 台 | 60 | 228.41 |  | 13704.6
677 | 011210006001 | 其他隔断 | (1)隔板材料品种、规格、颜色:防火硅酸钙板固定挡烟垂壁 | m2 | 7.97 | 172.45 |  | 1374.43
678 | 030404031009 | 小电器 | (1)名称:排气扇 (2)型号:BPT15-23C(自带止回阀) | 台 | 10 | 201.85 |  | 2018.5
679 | 030703019001 | 柔性接口 | (1)材质:带有钢丝撑筋的铝箔风管 (2)名称:弯头导流叶片及其他(软管接口) | m2 | 1.238 | 355.13 |  | 439.65
680 | 030406006001 | 低压交流异步电动机 | (1)名称:风机检查接线及电机负载调试，≤3kw (2)低压笼型 电磁控制 | 台 | 3 | 637.21 |  | 1911.63
681 | 030704001005 | 通风工程检测、调试 | (1)系统:系统调整费 通风空调工程 | 系统 | 1 | 1642.57 |  | 1642.57
空调系统 | [8 empty] | 分项工程(17安装)
682 | 030701003001 | 空调器 | (1)规格:3P (2)名称:分体式空调挂机 (3)安装形式:壁挂式 (4)含室内外机及之间的电源线、冷媒管、冷凝管、保温外壳等 | 台/组 | 9 | 6375.43 |  | 57378.87
683 | 030413003036 | 打洞(孔) | (1)规格:介质管道DN50 (2)名称:空调预留孔洞 | 个 | 90 | 15.57 |  | 1401.3
1#综合楼智能化 | [8 empty] | 单位工程(17安装)
综合布线 | [8 empty] | 分项工程(17安装)
684 | 030411003014 | 桥架 | (1)材质:钢制 (2)规格:MR-150×100（带金属隔板） (3)名称:普通桥架 (4)接地要求:按设计及规范要求 | m | 239.14 | 101.03 |  | 24160.31
685 | 030411003015 | 桥架 | (1)材质:钢制 (2)规格:MR-200*100(带金属隔板） (3)名称:普通桥架 (4)接地要求:按设计及规范要求 | m | 307.29 | 119.73 |  | 36791.83
686 | 030413001006 | 铁构件 | (1)名称:铁构件制作与安装(一般铁构件制作、安装) | kg | 371.019 | 14.8 |  | 5491.08
687 | 030502001013 | 机柜、机架 | (1)名称:42U机柜 (2)安装方式:落地安装 | 台 | 2 | 3342.8 |  | 6685.6
分部分项工程量清单与计价表
工程名称：第三实验小学---二期（一期） | [6 empty] | 第64页 共140页
序号 | 项目编码 | 项目名称 | 项目特征描述 | 计量单位 | 工程量 | 金 额(元)
[6 empty] | 综合单价 |  | 合价
688 | 030502001014 | 机柜、机架 | (1)规格:600*600*600 (2)名称:布线机柜 (3)安装方式:挂墙安装 | 台 | 1 | 600.33 |  | 600.33
689 | 030502010027 | 配线架 | (1)规格:每个光纤配线架含：8个FC双工耦合器、8条FC尾纤、8芯光纤熔接、1个1U金属理线架 (2)名称:配线架(8口光纤配线架) | 个/块 | 2 | 195.82 |  | 391.64
690 | 030502010028 | 配线架 | (1)规格:每个光纤配线架含：12个FC双工耦合器、12条FC尾纤、12芯光纤熔接、1个1U金属理线架 (2)名称:配线架(12口光纤配线架) | 个/块 | 1 | 255.63 |  | 255.63
691 | 030502010029 | 配线架 | (1)名称:24口六类非屏蔽模块式配线架 | 个/块 | 10 | 694.05 |  | 6940.5
692 | 030502017005 | 线管理器 | (1)名称:1U金属理线架 | 个 | 12 | 65.84 |  | 790.08
693 | 030502011005 | 跳线架 | (1)名称:25对110语音配线架 | 个/块 | 2 | 187.92 |  | 375.84
694 | 030404035024 | 插座 | (1)名称:12口16APDU防雷排插 (2)安装方式:机柜内安装 | 个 | 3 | 326.99 |  | 980.97
695 | 030411001091 | 配管 | (1)材质:焊接钢管 (2)规格:SC20 (3)名称:电气配管 (4)接地要求:防腐油漆接地 (5)配置形式:暗配 | m | 481 | 20.95 |  | 10076.95
696 | 030411001092 | 配管 | (1)材质:焊接钢管 (2)规格:SC25 (3)名称:电气配管 (4)接地要求:防腐油漆接地 (5)配置形式:暗配 | m | 336.78 | 26.03 |  | 8766.38
697 | 030411001093 | 配管 | (1)材质:焊接钢管 (2)规格:SC50 (3)名称:电气配管 (4)接地要求:防腐接地 (5)配置形式:暗配 | m | 2.79 | 48.06 |  | 134.09
698 | 030411001094 | 配管 | (1)材质:紧定式钢管 (2)规格:JDG25 (3)名称:电气配管 (4)接地要求:防腐油漆接地 (5)配置形式:暗配 | m | 7.33 | 14.85 |  | 108.85
699 | 030411001095 | 配管 | (1)材质:金属软管 (2)规格:DN20 (3)名称:电气配管 (4)接地要求:防腐接 | m | 57.2 | 34.52 |  | 1974.54
分部分项工程量清单与计价表
工程名称：第三实验小学---二期（一期） | [6 empty] | 第65页 共140页
序号 | 项目编码 | 项目名称 | 项目特征描述 | 计量单位 | 工程量 | 金 额(元)
[6 empty] | 综合单价 |  | 合价
地 (5)配置形式:明配
700 | 030411001096 | 配管 | (1)材质:金属软管 (2)规格:DN25 (3)名称:电气配管 (4)接地要求:防腐接地 (5)配置形式:明配 | m | 27.8 | 38.1 |  | 1059.18
701 | 030502007019 | 光缆 | (1)规格: 12芯单模光纤 (2)名称:光缆 (3)敷设方式:管内穿放 | m | 0.93 | 4.92 |  | 4.58
702 | 030502007020 | 光缆 | (1)规格: 12芯单模光纤 (2)名称:光缆 (3)敷设方式:线槽内布放 | m | 7.5 | 6.57 |  | 49.28
703 | 030502007021 | 光缆 | (1)规格:8芯单模光纤 (2)名称:光缆 (3)敷设方式:线槽内布放 | m | 12.4 | 5.58 |  | 69.19
704 | 030502007022 | 光缆 | (1)规格:4芯单模光纤 (2)名称:光缆 (3)敷设方式:管内穿放 | m | 7.93 | 6.93 |  | 54.95
705 | 030502007023 | 光缆 | (1)规格:4芯单模光纤 (2)名称:光缆 (3)敷设方式:线槽内布放 | m | 61.45 | 8.59 |  | 527.86
706 | 030502006007 | 大对数电缆 | (1)规格: 3类25对大对数电缆 (2)名称:大对数线缆 (3)敷设方式:管内穿放 | m | 0.93 | 25.42 |  | 23.64
707 | 030502006008 | 大对数电缆 | (1)规格: 3类25对大对数电缆 (2)名称:大对数线缆 (3)敷设方式:线槽内布放 | m | 7.5 | 25.41 |  | 190.58
708 | 030502006009 | 大对数电缆 | (1)名称:3类50对大对数铜缆 (2)敷设方式:管内 | m | 15.63 | 47.79 |  | 746.96
709 | 030502005017 | 双绞线缆 | (1)规格: UTP6 高于超五类非屏蔽 (2)名称:双绞线缆 (3)敷设方式:管内穿放 | m | 1585.06 | 6.19 |  | 9811.52
710 | 030502005018 | 双绞线缆 | (1)规格: UTP6 高于超五类非屏蔽 (2)名称:双绞线缆 (3)敷设方式:线槽内布放 | m | 7303.84 | 6.04 |  | 44115.19
711 | 030502009011 | 跳线 | (1)规格:二芯 (2)名称:光纤跳线 | 条 | 5 | 58.46 |  | 292.3
712 | 030502009012 | 跳线 | (1)规格:RJ45-RJ11 | 条 | 45 | 11.03 |  | 496.35
分部分项工程量清单与计价表
工程名称：第三实验小学---二期（一期） | [6 empty] | 第66页 共140页
序号 | 项目编码 | 项目名称 | 项目特征描述 | 计量单位 | 工程量 | 金 额(元)
[6 empty] | 综合单价 |  | 合价
、2m (2)名称:语音跳线
713 | 030502009013 | 跳线 | (1)名称:六类非屏蔽双绞线跳线(2m) | 条 | 154 | 32.21 |  | 4960.34
714 | 030502012005 | 信息插座 | (1)名称:单口外网数据插座 (2)底盒材质、规格:安装信息插座底盒(接线盒） | 个/块 | 119 | 52.18 |  | 6209.42
715 | 030502012006 | 信息插座 | (1)名称:单口语音数据插座 (2)底盒材质、规格:安装信息插座底盒(接线盒) | 个/块 | 45 | 47.8 |  | 2151
716 | 031102001001 | 全向天线、定向天线 | (1)部位:室内 (2)规格:吸顶无线AP | 副 | 35 | 462.55 |  | 16189.25
717 | 030411006053 | 接线盒 | (1)材质:钢制 (2)名称:接线盒+空白面板 (3)安装形式:暗配 | 个 | 126 | 10.5 |  | 1323
718 | 030411006054 | 接线盒 | (1)材质:钢制 (2)名称:接线盒 (3)安装形式:暗装 | 个 | 35 | 6.99 |  | 244.65
719 | 030502019011 | 双绞线缆测试 | (1)测试内容:测试(4对双绞线缆) | 链路/点 | 199 | 12.75 |  | 2537.25
720 | 030502020007 | 光纤测试 | (1)测试内容:测试(光纤) | 链路/点 | 3 | 21.82 |  | 65.46
721 | 030502019012 | 双绞线缆测试 | (1)测试内容:测试(大对数线缆(对)) | 链路/点 | 2 | 4.48 |  | 8.96
722 | 030502014005 | 光纤连接 | (1)方法:熔接法 (2)模式:单模光纤 | 芯 | 48 | 83.89 |  | 4026.72
弱电智能化专网综合布线 | [8 empty] | 分项工程(17安装)
723 | 030502001015 | 机柜、机架 | (1)名称:42U机柜 (2)安装方式:落地安装 | 台 | 1 | 3342.8 |  | 3342.8
724 | 030502001016 | 机柜、机架 | (1)规格:600*600*600 (2)名称:布线机柜 (3)安装方式:挂墙安装 | 台 | 1 | 600.33 |  | 600.33
725 | 030502010030 | 配线架 | (1)名称:配线架(8口光纤配线架) (2)每个光纤配线架含：8个FC双工耦合器、8条FC尾纤、8芯光纤熔接、1个1U金属理线架 | 个/块 | 2 | 195.82 |  | 391.64
726 | 030502010031 | 配线架 | (1)规格:每个光纤配线架含：12个FC双工耦合器、12条FC尾纤、12芯光纤熔接、1个1U金属理线架 (2)名称:12口光纤配线架 | 个/块 | 1 | 255.63 |  | 255.63
727 | 030502010032 | 配线架 | (1)名称:24口六类非 | 个/块 | 6 | 694.05 |  | 4164.3
分部分项工程量清单与计价表
工程名称：第三实验小学---二期（一期） | [6 empty] | 第67页 共140页
序号 | 项目编码 | 项目名称 | 项目特征描述 | 计量单位 | 工程量 | 金 额(元)
[6 empty] | 综合单价 |  | 合价
屏蔽模块式配线架
728 | 030502017006 | 线管理器 | (1)名称:1U金属理线架 | 个 | 6 | 65.84 |  | 395.04
729 | 030404035025 | 插座 | (1)名称:12口16APDU防雷排插 (2)安装方式:机柜内安装 | 个 | 2 | 326.99 |  | 653.98
730 | 030502009014 | 跳线 | (1)规格:二芯 (2)名称:光纤跳线 | 条 | 5 | 58.46 |  | 292.3
731 | 030502009015 | 跳线 | (1)名称:六类非屏蔽双绞线跳线(2m) | 条 | 134 | 32.21 |  | 4316.14
732 | 030502007024 | 光缆 | (1)名称:光缆 (2)敷设方式:线槽内布放 (3)线缆对数:12芯单模光纤 | m | 12 | 6.57 |  | 78.84
733 | 030502007025 | 光缆 | (1)名称:光缆 (2)敷设方式:线槽内布放 (3)线缆对数:6芯单模光纤 | m | 14.6 | 5.2 |  | 75.92
734 | 030502020008 | 光纤测试 | (1)测试内容:测试(光纤) | 链路/点 | 2 | 21.82 |  | 43.64
735 | 030502014006 | 光纤连接 | (1)方法:熔接法 (2)模式:单模光纤 | 芯 | 36 | 83.89 |  | 3020.04
电子巡更 | [8 empty] | 分项工程(17安装)
736 | 030507005001 | 出入口目标识别设备 | (1)名称:电子巡更系统 信息钮 | 台 | 22 | 25.21 |  | 554.62
门禁控制系统 | [8 empty] | 分项工程(17安装)
737 | 030411001097 | 配管 | (1)材质:紧定式钢管 (2)规格:JDG20 (3)名称:电气配管 (4)接地要求:防腐油漆接地 (5)配置形式:暗配 | m | 23.11 | 11.79 |  | 272.47
738 | 030411001098 | 配管 | (1)材质:金属软管 (2)规格:DN20 (3)名称:电气配管 (4)接地要求:防腐接地 (5)配置形式:明配 | m | 4.8 | 34.52 |  | 165.7
739 | 030411004073 | 配线 | (1)材质:铜芯 (2)规格:2*1.0mm2 (3)名称:多芯软导线 (4)型号:WDZB-RYY- (5)配线形式:线槽配线 (6)配线部位:室内 | m | 88.43 | 4.15 |  | 366.98
740 | 030411004074 | 配线 | (1)材质:铜芯 (2)规格:4*1.0mm2 (3)名称:多芯软导线 (4)型号:WDZB-RYY- (5)配线形式:线槽配线 | m | 85.84 | 6.63 |  | 569.12
分部分项工程量清单与计价表
工程名称：第三实验小学---二期（一期） | [6 empty] | 第68页 共140页
序号 | 项目编码 | 项目名称 | 项目特征描述 | 计量单位 | 工程量 | 金 额(元)
[6 empty] | 综合单价 |  | 合价
(6)配线部位:室内
741 | 030411004075 | 配线 | (1)材质:铜芯 (2)规格:6*1.0mm2 (3)名称:多芯软导线 (4)型号:WDZB-RYY- (5)配线形式:线槽配线 (6)配线部位:室内 | m | 88.43 | 9.33 |  | 825.05
742 | 030411004076 | 配线 | (1)材质:铜芯 (2)规格:2*1.0mm2 (3)名称:多芯软导线 (4)型号:WDZB-RYY- (5)配线形式:管内穿线 (6)配线部位:室内 | m | 8.62 | 4.5 |  | 38.79
743 | 030411004077 | 配线 | (1)材质:铜芯 (2)规格:4*1.0mm2 (3)名称:多芯软导线 (4)型号:WDZB-RYY- (5)配线形式:关内穿线 (6)配线部位:室内 | m | 4.39 | 7.14 |  | 31.34
744 | 030411004078 | 配线 | (1)材质:铜芯 (2)规格:6*1.0mm2 (3)名称:多芯软导线 (4)型号:WDZB-RYY- (5)配线形式:关内穿线 (6)配线部位:室内 | m | 7.45 | 10.13 |  | 75.47
745 | 030502005019 | 双绞线缆 | (1)规格: UTP6 高于超五类非屏蔽 (2)名称:双绞线缆 (3)敷设方式:管内穿放 | m | 7.45 | 6.19 |  | 46.12
746 | 030502005020 | 双绞线缆 | (1)规格: UTP6 高于超五类非屏蔽 (2)名称:双绞线缆 (3)敷设方式:线槽内布放 | m | 106.03 | 6.04 |  | 640.42
747 | 030507006001 | 出入口控制设备 | (1)名称:出入口控制设备(门禁一体机) | 台 | 2 | 1717.76 |  | 3435.52
748 | 030507007008 | 出入口执行机构设备 | (1)名称:出入口执行机构设备 双门磁力锁 | 台 | 2 | 495.73 |  | 991.46
749 | 031101001009 | 开关电源设备 | (1)规格:门禁开关电源 (2)型号:DC12V10A | 台 | 2 | 172.08 |  | 344.16
750 | 030904003009 | 按钮 | (1)名称:出入口目标识别设备 出入门按钮 | 个 | 2 | 35.04 |  | 70.08
751 | 030411006055 | 接线盒 | (1)材质:钢制 (2)名称:接线盒 (3)安装形式:暗装 | 个 | 4 | 6.99 |  | 27.96
752 | 030411006056 | 接线盒 | (1)材质:钢制 (2)名称:接线盒+空白面板 (3)安装形式:暗配 | 个 | 5 | 10.5 |  | 52.5
分部分项工程量清单与计价表
工程名称：第三实验小学---二期（一期） | [6 empty] | 第69页 共140页
序号 | 项目编码 | 项目名称 | 项目特征描述 | 计量单位 | 工程量 | 金 额(元)
[6 empty] | 综合单价 |  | 合价
753 | 030502019013 | 双绞线缆测试 | (1)测试内容:测试(4对双绞线缆) | 链路/点 | 2 | 12.75 |  | 25.5
校园公共广播系统 | [8 empty] | 分项工程(17安装)
754 | 030506001025 | 扩声系统设备 | (1)名称:机架式IP网络适配器(带250W功放) | 台 | 1 | 2978.03 |  | 2978.03
755 | 030506001026 | 扩声系统设备 | (1)名称:IP音箱 (2)规格:10W,带2×10W功放 (3)安装方式:壁挂 | 台 | 28 | 813.46 |  | 22776.88
756 | 030506001027 | 扩声系统设备 | (1)名称:IP音箱 (2)规格:10W (3)安装方式:壁挂 | 台 | 28 | 458.17 |  | 12828.76
757 | 030506001028 | 扩声系统设备 | (1)名称:壁挂式扬声器 (2)规格:6w (3)安装方式:壁挂 | 台 | 33 | 106.1 |  | 3501.3
758 | 030506004005 | 背景音乐系统设备 | (1)名称:音量控制开关 | 台 | 5 | 83.76 |  | 418.8
759 | 030411001099 | 配管 | (1)材质:紧定式钢管 (2)规格:JDG20 (3)名称:电气配管 (4)接地要求:防腐油漆接地 (5)配置形式:暗配 | m | 767.57 | 11.79 |  | 9049.65
760 | 030411001100 | 配管 | (1)材质:焊接钢管 (2)规格:SC20 (3)名称:电气配管 (4)接地要求:防腐油漆接地 (5)配置形式:暗配 | m | 128.13 | 20.95 |  | 2684.32
761 | 030411001101 | 配管 | (1)材质:金属软管 (2)规格:DN20 (3)名称:电气配管 (4)接地要求:防腐接地 (5)配置形式:明配 | m | 19.8 | 34.52 |  | 683.5
762 | 030502005021 | 双绞线缆 | (1)规格: UTP6 高于超五类非屏蔽 (2)名称:双绞线缆 (3)敷设方式:管内穿放 | m | 196.8 | 6.19 |  | 1218.19
763 | 030502005022 | 双绞线缆 | (1)规格: UTP6 高于超五类非屏蔽 (2)名称:双绞线缆 (3)敷设方式:线槽内布放 | m | 1202.24 | 6.04 |  | 7261.53
764 | 030411004079 | 配线 | (1)材质:铜芯 (2)规格:2*1.0mm2 (3)名称:多芯软导线 (4)型号:WDZB-RYY- (5)配线形式:管内穿线 (6)配线部位:室内 | m | 770.17 | 4.5 |  | 3465.77
765 | 030411004080 | 配线 | (1)材质:铜芯 | m | 31.13 | 7.14 |  | 222.27
分部分项工程量清单与计价表
工程名称：第三实验小学---二期（一期） | [6 empty] | 第70页 共140页
序号 | 项目编码 | 项目名称 | 项目特征描述 | 计量单位 | 工程量 | 金 额(元)
[6 empty] | 综合单价 |  | 合价
(2)规格:4*1.0mm2 (3)名称:多芯软导线 (4)型号:WDZB-RYY- (5)配线形式:管内穿线 (6)配线部位:室内
766 | 030411004081 | 配线 | (1)材质:铜芯 (2)规格:4*1.0mm2 (3)名称:多芯软导线 (4)型号:WDZB-RYY- (5)配线形式:线槽配线 (6)配线部位:室内 | m | 31.3 | 6.63 |  | 207.52
767 | 030411006057 | 接线盒 | (1)材质:钢制 (2)名称:开关插座接线盒 (3)安装形式:暗装 | 个 | 5 | 7.15 |  | 35.75
768 | 030411006058 | 接线盒 | (1)材质:钢制 (2)名称:接线盒 (3)安装形式:暗装 | 个 | 89 | 6.99 |  | 622.11
769 | 030411006059 | 接线盒 | (1)材质:钢制 (2)名称:接线盒+空白面板 (3)安装形式:暗配 | 个 | 33 | 10.5 |  | 346.5
770 | 030502019014 | 双绞线缆测试 | (1)测试内容:测试(4对双绞线缆) | 链路/点 | 89 | 12.75 |  | 1134.75
771 | 030506005001 | 背景音乐系统调试 | (1)名称:分区试响(扬声器数量 ≤89台) | 台/系统 | 1 | 1529.23 |  | 1529.23
772 | 030506006001 | 背景音乐系统试运行 | (1)名称:公共广播、背景音乐系统试运行(系统试运行) | 系统 | 1 | 13478.58 |  | 13478.58
智能电子班牌系统 | [8 empty] | 分项工程(17安装)
773 | 030411001102 | 配管 | (1)材质:焊接钢管 (2)规格:SC20 (3)名称:电气配管 (4)接地要求:防腐油漆接地 (5)配置形式:暗配 | m | 97.39 | 20.95 |  | 2040.32
774 | 030411001103 | 配管 | (1)材质:金属软管 (2)规格:DN20 (3)名称:电气配管 (4)接地要求:防腐接地 (5)配置形式:明配 | m | 16.8 | 34.52 |  | 579.94
775 | 030411006060 | 接线盒 | (1)材质:钢制 (2)名称:接线盒 (3)安装形式:暗装 | 个 | 28 | 6.99 |  | 195.72
776 | 030411006061 | 接线盒 | (1)材质:钢制 (2)名称:接线盒+空白面板 (3)安装形式:暗配 | 个 | 28 | 10.5 |  | 294
班班通电子教学系统 | [8 empty] | 分项工程(17安装)
777 | 030411001104 | 配管 | (1)材质:紧定式钢管 (2)规格:JDG20 (3)名称:电气配管 | m | 399.84 | 11.79 |  | 4714.11
分部分项工程量清单与计价表
工程名称：第三实验小学---二期（一期） | [6 empty] | 第71页 共140页
序号 | 项目编码 | 项目名称 | 项目特征描述 | 计量单位 | 工程量 | 金 额(元)
[6 empty] | 综合单价 |  | 合价
(4)接地要求:防腐油漆接地 (5)配置形式:暗配
778 | 030411006062 | 接线盒 | (1)材质:钢制 (2)名称:接线盒 (3)安装形式:暗装 | 个 | 28 | 6.99 |  | 195.72
安防视频监控系统 | [8 empty] | 分项工程(17安装)
779 | 030507008005 | 监控摄像设备 | (1)名称:枪型摄像机 (带变焦镜头) (2)安装方式:悬挂式 (3)摄像机支架 (悬挂式) | 台 | 58 | 705.91 |  | 40942.78
780 | 030507008006 | 监控摄像设备 | (1)名称:监控摄像设备(球型摄像机 室外) (2)安装方式:悬挂式 (3)摄像机支架 (悬挂式) | 台 | 5 | 3033.56 |  | 15167.8
781 | 031101001010 | 开关电源设备 | (1)规格:电源 (2)型号:AC24V3A | 台 | 5 | 48.61 |  | 243.05
782 | 031101001011 | 开关电源设备 | (1)规格:设备电源DC12V20A | 台 | 2 | 48.61 |  | 97.22
783 | 031101001012 | 开关电源设备 | (1)规格:设备电源DC12V30A | 台 | 4 | 48.61 |  | 194.44
784 | 030402010001 | 避雷器 | (1)名称:室外二合一防雷器(电源+信号) | 组 | 5 | 147.42 |  | 737.1
785 | 030411001105 | 配管 | (1)材质:焊接钢管 (2)规格:SC20 (3)名称:电气配管 (4)接地要求:防腐油漆接地 (5)配置形式:暗配 | m | 809.06 | 20.95 |  | 16949.81
786 | 030411001106 | 配管 | (1)材质:金属软管 (2)规格:DN20 (3)名称:电气配管 (4)接地要求:防腐接地 (5)配置形式:明配 | m | 80.4 | 34.52 |  | 2775.41
787 | 030411004082 | 配线 | (1)材质:铜芯 (2)规格:2*1.0mm2 (3)名称:多芯软导线 (4)型号:WDZB-RYY- (5)配线形式:管内穿线 (6)配线部位:室内 | m | 444.73 | 4.5 |  | 2001.29
788 | 030411004083 | 配线 | (1)材质:铜芯 (2)规格:2*1.0mm2 (3)名称:多芯软导线 (4)型号:WDZB-RYY- (5)配线形式:线槽配线 (6)配线部位:室内 | m | 2585.84 | 4.15 |  | 10731.24
789 | 030502005023 | 双绞线缆 | (1)名称:双绞线缆 (2)敷设方式:管内穿放 | m | 444.73 | 6.19 |  | 2752.88
分部分项工程量清单与计价表
工程名称：第三实验小学---二期（一期） | [6 empty] | 第72页 共140页
序号 | 项目编码 | 项目名称 | 项目特征描述 | 计量单位 | 工程量 | 金 额(元)
[6 empty] | 综合单价 |  | 合价
(3)线缆对数:UTP6 高于超五类非屏蔽
790 | 030502005024 | 双绞线缆 | (1)名称:双绞线缆 (2)敷设方式:线槽内布放 (3)线缆对数:UTP6 高于超五类非屏蔽 | m | 2869.74 | 6.04 |  | 17333.23
791 | 030411006063 | 接线盒 | (1)材质:钢制 (2)名称:接线盒 (3)安装形式:暗装 | 个 | 63 | 6.99 |  | 440.37
792 | 030411006064 | 接线盒 | (1)材质:钢制 (2)名称:接线盒+空白面板 (3)安装形式:暗配 | 个 | 124 | 10.5 |  | 1302
793 | 030502019015 | 双绞线缆测试 | (1)测试内容:测试(4对双绞线缆) | 链路/点 | 63 | 12.75 |  | 803.25
794 | 030507017001 | 安全防范分系统调试 | (1)名称:安全防范分系统调试(电视监控系统 74台) | 系统 | 1 | 7080.23 |  | 7080.23
795 | 030507019001 | 安全防范系统工程试运行 | (1)名称:安全防范系统工程试运行(试运行 ≤200点) | 系统 | 1 | 10125.39 |  | 10125.39
计算机网络拓扑 | [8 empty] | 分项工程(17安装)
796 | 030501012029 | 交换机 | (1)名称:24口POE千兆交换机 | 台/套 | 1 | 1822.59 |  | 1822.59
797 | 030501012030 | 交换机 | (1)名称:48口千兆交换机 | 台/套 | 2 | 3028.5 |  | 6057
798 | 030501012031 | 交换机 | (1)名称:8口POE千兆交换机 | 台/套 | 1 | 1167.62 |  | 1167.62
799 | 030904008020 | 模块(模块箱) | (1)名称:千兆单模光纤模块 | 个/台 | 4 | 878 |  | 3512
弱电智能化专网网络拓扑 | [8 empty] | 分项工程(17安装)
800 | 030501012032 | 交换机 | (1)名称:24口POE千兆交换机 | 台/套 | 1 | 1822.59 |  | 1822.59
801 | 030501012033 | 交换机 | (1)名称:48口千兆交换机 | 台/套 | 3 | 3028.5 |  | 9085.5
802 | 030501012034 | 交换机 | (1)名称:8口POE千兆交换机 | 台/套 | 1 | 1167.62 |  | 1167.62
803 | 030904008021 | 模块(模块箱) | (1)名称:千兆单模光纤模块 | 个/台 | 5 | 878 |  | 4390
804 | 030501015001 | 计算机应用、网络系统系统联调 | (1)名称:计算机及网络系统联调(计算机应用、网络系统联调 ≤100个信息点) | 系统 | 1 | 11899.08 |  | 11899.08
消控室 | [8 empty] | 分项工程(17安装)
综合布线
805 | 030502011006 | 跳线架 | (1)名称:100对110配线架 | 个/块 | 1 | 381.66 |  | 381.66
806 | 030502010035 | 配线架 | (1)规格:含12个FC双工耦合器、12条FC尾 | 个/块 | 1 | 568.65 |  | 568.65
分部分项工程量清单与计价表
工程名称：第三实验小学---二期（一期） | [6 empty] | 第73页 共140页
序号 | 项目编码 | 项目名称 | 项目特征描述 | 计量单位 | 工程量 | 金 额(元)
[6 empty] | 综合单价 |  | 合价
纤、12芯光纤熔接、1个1U金属理线架 (2)名称:24芯机架式光钎配线架
智能化专网综合布线
807 | 030502010036 | 配线架 | (1)规格:含12个FC双工耦合器、12条FC尾纤、12芯光纤熔接、1个1U金属理线架 (2)名称:24芯机架式光钎配线架 | 个/块 | 1 | 568.65 |  | 568.65
808 | 030501012036 | 交换机 | (1)名称:24口核心交换机 | 台/套 | 1 | 2360.83 |  | 2360.83
门禁系统
809 | 030507007009 | 出入口执行机构设备 | (1)名称:发卡器 | 台 | 1 | 1165.66 |  | 1165.66
校园公共广播系统
810 | 030504001013 | 服务器 | (1)名称:IP网络广播控制中心 | 台 | 1 | 9934.03 |  | 9934.03
811 | 030506001029 | 扩声系统设备 | (1)名称:前置放大器 | 台 | 1 | 1123.14 |  | 1123.14
812 | 030506001030 | 扩声系统设备 | (1)名称:数字调谐器 | 台 | 1 | 1360.37 |  | 1360.37
813 | 030506001031 | 扩声系统设备 | (1)名称:数码播放器 | 台 | 1 | 1222.95 |  | 1222.95
814 | 030504001014 | 服务器 | (1)名称:IP网络报警主机(消防信号输入(消防联动信号引入至广播机柜,详见电施图) 消防报警信号接入,由消防报警系统提供消防报警紧急信号强制切入,并具有优先权) | 台 | 1 | 1638.52 |  | 1638.52
815 | 030504001015 | 服务器 | (1)名称:地震预警适配服务器 | 台 | 1 | 7291.02 |  | 7291.02
816 | 030506001032 | 扩声系统设备 | (1)名称:IP网络远程寻呼站 | 台 | 1 | 534.43 |  | 534.43
817 | 030506001033 | 扩声系统设备 | (1)名称:电源安装(时序电源控制器) | 台 | 2 | 3360.72 |  | 6721.44
818 | 030506001034 | 扩声系统设备 | (1)名称:IP网络适配器 | 台 | 1 | 3253.21 |  | 3253.21
819 | 030506004006 | 背景音乐系统设备 | (1)名称:纯后级功放 (2)规格:350W | 台 | 1 | 2955.87 |  | 2955.87
820 | 030506001035 | 扩声系统设备 | (1)名称:广播麦克风 | 台 | 1 | 1961.83 |  | 1961.83
视频安防系统
821 | 030507013005 | 录像设备 | (1)名称:网络控制键盘 | 套 | 1 | 5410.76 |  | 5410.76
822 | 030504001016 | 服务器 | (1)名称:管理工作站(含监控、门禁、巡更、紧急报警呼叫系统及软件) | 台 | 1 | 3598.22 |  | 3598.22
823 | 030507013006 | 录像设备 | (1)名称:64路NVR存储 | 台/套 | 2 | 24969.35 |  | 49938.7
分部分项工程量清单与计价表
工程名称：第三实验小学---二期（一期） | [6 empty] | 第74页 共140页
序号 | 项目编码 | 项目名称 | 项目特征描述 | 计量单位 | 工程量 | 金 额(元)
[6 empty] | 综合单价 |  | 合价
主机(每台配置16块8T硬盘)
824 | 030507014001 | 显示设备 | (1)规格:显示器支架 悬挂式 (2)名称:50寸液晶电视 | 台 | 2 | 6530.71 |  | 13061.42
825 | 030506001036 | 扩声系统设备 | (1)名称:紧急报警呼叫主机 | 台 | 1 | 5337.93 |  | 5337.93
826 | 030504001017 | 服务器 | (1)名称:综合管理平台服务器 | 台 | 1 | 24403.06 |  | 24403.06
计算机网络拓扑
827 | 030904008022 | 模块(模块箱) | (1)名称:千兆单模光纤模块 | 个/台 | 4 | 878 |  | 3512
弱电智能化专用网络拓扑
828 | 030904008023 | 模块(模块箱) | (1)名称:千兆单模光纤模块 | 个/台 | 5 | 878 |  | 4390
火灾报警
消控室电气 | [8 empty] | 分项工程(17安装)
829 | 030502001017 | 机柜、机架 | (1)规格:600×600×2000 (2)名称:监控设备机柜 (3)安装方式:落地安装 | 台 | 1 | 3728.08 |  | 3728.08
830 | 030502001018 | 机柜、机架 | (1)规格:600×600×2000 (2)名称:公共广播机柜 (3)安装方式:落地安装 | 台 | 1 | 3728.08 |  | 3728.08
831 | 030414007001 | 不间断电源 | (1)名称:UPS电源主机,10KVA,三进三出 | 台 | 1 | 20633.79 |  | 20633.79
832 | 030404017092 | 配电箱 | (1)名称:弱电配电箱 (2)安装方式:挂墙安装 | 台 | 1 | 5028.19 |  | 5028.19
833 | 030404012001 | 蓄电池屏(柜) | (1)名称:16节电池箱，单节电池12V-100AH | 台 | 1 | 2582.74 |  | 2582.74
834 | 030404035027 | 插座 | (1)名称:12口16APDU防雷排插 (2)安装方式:机柜内安装 | 个 | 2 | 326.99 |  | 653.98
835 | 030404017093 | 配电箱 | (1)名称:弱电分配电箱 (2)安装方式:挂墙 | 台 | 6 | 3998.14 |  | 23988.84
836 | 030411001107 | 配管 | (1)材质:焊接钢管 (2)规格:SC20 (3)名称:电气配管 (4)接地要求:防腐油漆接地 (5)配置形式:暗配 | m | 68.04 | 20.95 |  | 1425.44
837 | 030411001108 | 配管 | (1)材质:焊接钢管 (2)规格:SC32 | m | 18.55 | 25.84 |  | 479.33
分部分项工程量清单与计价表
工程名称：第三实验小学---二期（一期） | [6 empty] | 第75页 共140页
序号 | 项目编码 | 项目名称 | 项目特征描述 | 计量单位 | 工程量 | 金 额(元)
[6 empty] | 综合单价 |  | 合价
(3)名称:电气配管 (4)接地要求:防腐油漆接地 (5)配置形式:暗配
838 | 030411001109 | 配管 | (1)材质:金属软管 (2)规格:DN20 (3)名称:电气配管 (4)接地要求:防腐接地 (5)配置形式:明配 | m | 0.5 | 34.52 |  | 17.26
839 | 030411001110 | 配管 | (1)材质:金属软管 (2)规格:DN32 (3)名称:电气配管 (4)接地要求:防腐接地 (5)配置形式:明配 | m | 3 | 42.17 |  | 126.51
840 | 030408001037 | 电力电缆 | (1)型号:WDZB-YJY- (2)规格:3×6mm2 (3)材质:铜芯 (4)名称:电力电缆 (5)敷设方式、部位:室内 | m | 3.46 | 29.77 |  | 103
841 | 030408001038 | 电力电缆 | (1)型号:WDZB-YJY- (2)规格:5*4mm2 (3)材质:铜芯 (4)名称:电力电缆 (5)敷设方式、部位:室内 | m | 12.84 | 35.75 |  | 459.03
842 | 030505005001 | 敷设射频同轴电缆 | (1)名称:HDMI高清线 (2)敷设方式:管内穿线 | m | 32.84 | 10.03 |  | 329.39
843 | 030411004084 | 配线 | (1)名称:照明线 (2)材质:铜芯 (3)规格:WDZ-BYJ (4)型号:4mm2 (5)配线形式:管内穿线 (6)配线部位:室内 | m | 99.18 | 5.85 |  | 580.2
844 | 030411004085 | 配线 | (1)名称:照明线 (2)材质:铜芯 (3)规格:WDZB-BYJ (4)型号:4mm2 (5)配线形式:管内穿线 (6)配线部位:室内 | m | 92.52 | 5.85 |  | 541.24
845 | 030411004086 | 配线 | (1)名称:照明线 (2)材质:铜芯 (3)规格:WDZB-BYJ (4)型号:2.5mm2 (5)配线形式:管内穿线 (6)配线部位:室内 | m | 57.06 | 4.25 |  | 242.51
846 | 030411004087 | 配线 | (1)名称:照明线 (2)材质:铜芯 (3)规格:WDZB-BYJ (4)型号:6mm2 (5)配线形式:管内穿 | m | 66.6 | 8.25 |  | 549.45
分部分项工程量清单与计价表
工程名称：第三实验小学---二期（一期） | [6 empty] | 第76页 共140页
序号 | 项目编码 | 项目名称 | 项目特征描述 | 计量单位 | 工程量 | 金 额(元)
[6 empty] | 综合单价 |  | 合价
线 (6)配线部位:室内
847 | 030411004088 | 配线 | (1)名称:照明线 (2)材质:铜芯 (3)规格:WDZ-BYJ (4)型号:6mm2 (5)配线形式:管内穿线 (6)配线部位:室内 | m | 64.65 | 8.25 |  | 533.36
848 | 030411004089 | 配线 | (1)名称:照明线 (2)材质:铜芯 (3)规格:WDZ-BYJ (4)型号:4mm2 (5)配线形式:线槽配线 (6)配线部位:室内 | m | 163.41 | 5.92 |  | 967.39
849 | 030411006065 | 接线盒 | (1)材质:钢制 (2)名称:接线盒+空白面板 (3)安装形式:暗配 | 个 | 7 | 10.5 |  | 73.5
能耗监控 | [8 empty] | 分项工程(17安装)
850 | 030411001111 | 配管 | (1)材质:焊接钢管 (2)规格:SC20 (3)名称:电气配管 (4)接地要求:防腐油漆接地 (5)配置形式:暗配 | m | 54.28 | 20.95 |  | 1137.17
851 | 030411006066 | 接线盒 | (1)材质:钢制 (2)名称:接线盒 (3)安装形式:暗装 | 个 | 17 | 6.99 |  | 118.83
852 | 030904008024 | 模块(模块箱) | (1)名称:能耗监控模块 | 个/台 | 17 | 1231.25 |  | 20931.25
853 | 030411004090 | 配线 | (1)名称:多芯软导线 (2)材质:铜芯 (3)规格:2×1.0mm2 (4)型号:WDZB1N-RYYP (5)配线形式:线槽配线 (6)配线部位:室内 | m | 151.81 | 5.7 |  | 865.32
3#配电房 | [8 empty] | 单位工程(17安装)
电气工程 | [8 empty] | 分项工程(17安装)
安装工程-地下室 | [8 empty] | 单项工程(17房屋建筑与装饰)
地下室 | [8 empty] | 单位工程(17安装)
电气工程 | [8 empty] | 分项工程(17安装)
854 | 030404017152 | 配电箱 | (1)名称:EPS箱连续工作不小于3小时 (2)安装方式:挂墙式 | 台 | 1 | 10059.24 |  | 10059.24
855 | 030404017153 | 配电箱 | (1)名称:配电箱AC-PL(喷淋控制箱) 仅计算安装费 (2)安装方式:挂墙式 | 台 | 1 | 178.26 |  | 178.26
856 | 030404017154 | 配电箱 | (1)名称:配电箱B1AL1 | 台 | 1 | 10200.03 |  | 10200.03
分部分项工程量清单与计价表
工程名称：第三实验小学---二期（一期） | [6 empty] | 第77页 共140页
序号 | 项目编码 | 项目名称 | 项目特征描述 | 计量单位 | 工程量 | 金 额(元)
[6 empty] | 综合单价 |  | 合价
(2)安装方式:挂墙式
857 | 030404017155 | 配电箱 | (1)名称:电箱B1AL2 (2)安装方式:挂墙式 | 台 | 1 | 10166.69 |  | 10166.69
858 | 030404017156 | 配电箱 | (1)名称: 配电箱B1AL3 (2)安装方式:挂墙式 | 台 | 1 | 10166.69 |  | 10166.69
859 | 030404017157 | 配电箱 | (1)名称:配电箱B1ALE1 (2)安装方式:挂墙式 | 台 | 1 | 5884.52 |  | 5884.52
860 | 030404017158 | 配电箱 | (1)名称:配电箱B1ALE2 (2)安装方式:挂墙式 | 台 | 1 | 6143.89 |  | 6143.89
861 | 030404017159 | 配电箱 | (1)名称:配电箱B1BF (2)安装方式:挂墙式 | 台 | 1 | 7960.86 |  | 7960.86
862 | 030404017160 | 配电箱 | (1)名称:配电箱B1EXF1 (2)安装方式:挂墙式 | 台 | 1 | 15480.19 |  | 15480.19
863 | 030404017161 | 配电箱 | (1)名称:配电箱B1EXF2 (2)安装方式:挂墙式 | 台 | 1 | 9256.41 |  | 9256.41
864 | 030404017162 | 配电箱 | (1)名称:配电箱B1PS1 (2)安装方式:挂墙式 (3)接线端子材质、规格:焊铜接线端子(导线截面≤16mm2)；焊铜接线端子(导线截面≤35mm2) | 台 | 1 | 20868.39 |  | 20868.39
865 | 030404017163 | 配电箱 | (1)名称:潜污泵控制箱（仅计算安装费） (2)安装方式:挂墙式 | 台 | 9 | 178.26 |  | 1604.34
866 | 030404017164 | 配电箱 | (1)名称:配电箱B1PS2 (2)安装方式:挂墙式 | 台 | 1 | 13276.72 |  | 13276.72
867 | 030404017165 | 配电箱 | (1)名称:配电箱B1PY1 (2)安装方式:挂墙式 | 台 | 1 | 9677.61 |  | 9677.61
868 | 030404017166 | 配电箱 | (1)名称:配电箱B1PY2 (2)安装方式:挂墙式 | 台 | 1 | 9677.61 |  | 9677.61
869 | 030404017167 | 配电箱 | (1)名称:配电箱B1PY3 (2)安装方式:挂墙式 | 台 | 1 | 9677.61 |  | 9677.61
870 | 030404017168 | 配电箱 | (1)名称:配电箱B1RFGS (2)安装方式:挂墙式 | 台 | 1 | 2565.75 |  | 2565.75
871 | 030404017169 | 配电箱 | (1)名称:配电箱B1SB (2)安装方式:挂墙式 | 台 | 1 | 21706.45 |  | 21706.45
872 | 030404017170 | 配电箱 | (1)名称:配电箱B1XF1 (2)安装方式:挂墙式 | 台 | 1 | 9126.71 |  | 9126.71
873 | 030404017171 | 配电箱 | (1)名称:配电箱B1XF2 (2)安装方式:挂墙式 | 台 | 1 | 9256.41 |  | 9256.41
874 | 030404017172 | 配电箱 | (1)名称:配电箱B1ZAL (2)安装方式:挂墙式 (3)接线端子材质、规格:焊铜接线端子(导线截面≤16mm2)；焊铜接线端子(导线截面 | 台 | 1 | 20787.16 |  | 20787.16
分部分项工程量清单与计价表
工程名称：第三实验小学---二期（一期） | [6 empty] | 第78页 共140页
序号 | 项目编码 | 项目名称 | 项目特征描述 | 计量单位 | 工程量 | 金 额(元)
[6 empty] | 综合单价 |  | 合价
≤35mm2)
875 | 030404017173 | 配电箱 | (1)名称:配电箱B1ZAL2 (2)安装方式:挂墙式 (3)接线端子材质、规格:焊铜接线端子(导线截面≤16mm2) | 台 | 1 | 8137.66 |  | 8137.66
876 | 030404017174 | 配电箱 | (1)名称:配电箱RFSF (2)安装方式:挂墙式 | 台 | 1 | 2901.7 |  | 2901.7
877 | 030404017176 | 配电箱 | (1)名称:通风方式控制箱 (2)安装方式:挂墙式 | 台 | 1 | 1954.36 |  | 1954.36
878 | 030412004044 | 装饰灯 | (1)名称:三色指示灯 (2)安装形式:墙壁式 | 套 | 6 | 588.5 |  | 3531
879 | 030404017178 | 配电箱 | (1)名称:AX插座箱 (2)安装方式:挂墙式 | 台 | 1 | 1186.11 |  | 1186.11
880 | 030404034022 | 照明开关 | (1)规格:220V,10A (2)名称:单联单控开关 (3)安装方式:暗装 | 个 | 12 | 17.94 |  | 215.28
881 | 030404034023 | 照明开关 | (1)规格:220V,10A (2)名称:三联单控开关 (3)安装方式:暗装 | 个 | 6 | 27.9 |  | 167.4
882 | 030404034024 | 照明开关 | (1)规格:220V,10A (2)名称:双联单控开关 (3)安装方式:暗装 | 个 | 8 | 23.12 |  | 184.96
883 | 030404035036 | 插座 | (1)规格:250V10A (2)名称:两位二极及三极插座(安全型) (3)安装方式:暗装 | 个 | 40 | 28.2 |  | 1128
884 | 030404035037 | 插座 | (1)规格:250V10A (2)名称:卫生间防水插座(防溅式、安全型) (3)安装方式:暗装 | 个 | 4 | 47.48 |  | 189.92
885 | 030408002013 | 控制电缆 | (1)型号:WDZB1N-KYJY (2)规格:2X1.5 (3)材质:铜芯 (4)名称:控制电缆 (5)电压等级(kV):1KV (6)敷设方式、部位:桥架、管内、室内 | m | 15.58 | 12.51 |  | 194.91
886 | 030408001072 | 电力电缆 | (1)型号:WDZB1N-YJY (2)规格:4X2.5 (3)材质:铜芯 (4)名称:电力电缆 (5)电压等级(kV):1KV (6)敷设方式、部位:桥架、管内、室内 | m | 21.19 | 25.53 |  | 540.98
887 | 030408001073 | 电力电缆 | (1)型号:WDZB1N-YJY (2)规格:4X6 (3)材质:铜芯 (4)名称:电力电缆 | m | 20.22 | 40.1 |  | 810.82
分部分项工程量清单与计价表
工程名称：第三实验小学---二期（一期） | [6 empty] | 第79页 共140页
序号 | 项目编码 | 项目名称 | 项目特征描述 | 计量单位 | 工程量 | 金 额(元)
[6 empty] | 综合单价 |  | 合价
(5)电压等级(kV):1KV (6)敷设方式、部位:桥架、管内、室内
888 | 030408001074 | 电力电缆 | (1)型号:WDZB1N-YJY (2)规格:5X4 (3)材质:铜芯 (4)名称:电力电缆 (5)电压等级(kV):1KV (6)敷设方式、部位:桥架、管内、室内 | m | 327.74 | 37.7 |  | 12355.8
889 | 030408001075 | 电力电缆 | (1)型号:WDZB1-YJY (2)规格:3X2.5 (3)材质:铜芯 (4)名称:电力电缆 (5)电压等级(kV):1KV (6)敷设方式、部位:桥架、管内、室内 | m | 57.24 | 21.11 |  | 1208.34
890 | 030408001076 | 电力电缆 | (1)型号:WDZB1-YJY (2)规格:4X50+1X25 (3)材质:铜芯 (4)名称:电力电缆 (5)电压等级(kV):1KV (6)敷设方式、部位:桥架、管内、室内 | m | 442.63 | 230.45 |  | 102004.08
891 | 030408001077 | 电力电缆 | (1)型号:WDZB1-YJY (2)规格:4X70+1X35 (3)材质:铜芯 (4)名称:电力电缆 (5)电压等级(kV):1KV (6)敷设方式、部位:桥架、管内、室内 | m | 392.19 | 318.81 |  | 125034.09
892 | 030408001078 | 电力电缆 | (1)型号:WDZB1-YJY (2)规格:4X95+1X50 (3)材质:铜芯 (4)名称:电力电缆 (5)电压等级(kV):1KV (6)敷设方式、部位:桥架、管内、室内 | m | 225.04 | 435.16 |  | 97928.41
893 | 030408001079 | 电力电缆 | (1)型号:WDZB1-YJY (2)规格:5X4 (3)材质:铜芯 (4)名称:电力电缆 (5)电压等级(kV):1KV (6)敷设方式、部位:桥架、管内、室内 | m | 27.52 | 35.75 |  | 983.84
894 | 030408001080 | 电力电缆 | (1)型号:WDZBN-YJV (2)规格:4X35+3X35 (3)材质:铜芯 (4)名称:电力电缆 (5)电压等级(kV):1KV (6)敷设方式、部位:桥架、管内、室内 | m | 33.13 | 294.57 |  | 9759.1
895 | 030408001081 | 电力电缆 | (1)型号:NG-A (2)规格:4X50+1X25 (3)材质:铜芯 (4)名称:电力电缆 (5)电压等级(kV):1KV (6)敷设方式、部位: | m | 449.78 | 335.98 |  | 151117.08
分部分项工程量清单与计价表
工程名称：第三实验小学---二期（一期） | [6 empty] | 第80页 共140页
序号 | 项目编码 | 项目名称 | 项目特征描述 | 计量单位 | 工程量 | 金 额(元)
[6 empty] | 综合单价 |  | 合价
桥架、管内、室内
896 | 030408001082 | 电力电缆 | (1)型号:NG-A (2)规格:4X70+1X35 (3)材质:铜芯 (4)名称:电力电缆 (5)电压等级(kV):1KV (6)敷设方式、部位:桥架、管内、室内 | m | 418.62 | 433.14 |  | 181321.07
897 | 030408001083 | 电力电缆 | (1)型号:NG-A (2)规格:5X10 (3)材质:铜芯 (4)名称:电力电缆 (5)电压等级(kV):1KV (6)敷设方式、部位:桥架、管内、室内 | m | 12.62 | 77.92 |  | 983.35
898 | 030408001084 | 电力电缆 | (1)型号:NG-A (2)规格:5X4 (3)材质:铜芯 (4)名称:电力电缆 (5)电压等级(kV):1KV (6)敷设方式、部位:桥架、管内、室内 | m | 27.67 | 43.2 |  | 1195.34
899 | 030408001085 | 电力电缆 | (1)型号:NG-A (2)规格:5X6 (3)材质:铜芯 (4)名称:电力电缆 (5)电压等级(kV):1KV (6)敷设方式、部位:桥架、管内、室内 | m | 229.5 | 54.35 |  | 12473.33
900 | 030408001087 | 电力电缆 | (1)型号:防水电缆 仅计算安装费 (2)材质:铜芯 (3)名称:电力电缆 (4)电压等级(kV):1KV (5)敷设方式、部位:桥架、管内、室内 | m | 100.42 | 9.07 |  | 910.81
901 | 030408006052 | 电力电缆头 | (1)规格:4X50+1X25 (2)名称:电缆头 (3)安装部位:室内 (4)型号:NG-A (5)电压等级(kV):1KV (6)材质、类型:铜芯，干包式 | 个 | 4 | 224.5 |  | 898
902 | 030408006053 | 电力电缆头 | (1)规格:4X70+1X35 (2)名称:电缆头 (3)安装部位:室内 (4)型号:NG-A (5)电压等级(kV):1KV (6)材质、类型:铜芯，干包式 | 个 | 4 | 267.66 |  | 1070.64
903 | 030408006054 | 电力电缆头 | (1)规格:5X10 (2)名称:电缆头 (3)安装部位:室内 (4)型号:NG-A (5)电压等级(kV):1KV (6)材质、类型:铜芯，干包式 | 个 | 4 | 210.37 |  | 841.48
分部分项工程量清单与计价表
工程名称：第三实验小学---二期（一期） | [6 empty] | 第81页 共140页
序号 | 项目编码 | 项目名称 | 项目特征描述 | 计量单位 | 工程量 | 金 额(元)
[6 empty] | 综合单价 |  | 合价
904 | 030408006055 | 电力电缆头 | (1)规格:5X4 (2)名称:电缆头 (3)安装部位:室内 (4)型号:NG-A (5)电压等级(kV):1KV (6)材质、类型:铜芯，干包式 | 个 | 4 | 188.34 |  | 753.36
905 | 030408006056 | 电力电缆头 | (1)规格:5X6 (2)名称:电缆头 (3)安装部位:室内 (4)型号:NG-A (5)电压等级(kV):1KV (6)材质、类型:铜芯，干包式 | 个 | 24 | 199.36 |  | 4784.64
906 | 030408007008 | 控制电缆头 | (1)规格:2X1.5 (2)名称:控制电缆终端头 (3)型号:WDZB1N-KYJY (4)材质、类型:铜芯，干包式 | 个 | 6 | 71.65 |  | 429.9
907 | 030408006057 | 电力电缆头 | (1)规格:4X50+1X25 (2)名称:电缆头 (3)安装部位:室内 (4)型号:WDZB1-YJY (5)电压等级(kV):1KV (6)材质、类型:铜芯，干包式 | 个 | 4 | 224.5 |  | 898
908 | 030408006058 | 电力电缆头 | (1)规格:4X70+1X35 (2)名称:电缆头 (3)安装部位:室内 (4)型号:WDZB1-YJY (5)电压等级(kV):1KV (6)材质、类型:铜芯，干包式 | 个 | 4 | 267.66 |  | 1070.64
909 | 030408006059 | 电力电缆头 | (1)规格:4X95+1X50 (2)名称:电缆头 (3)安装部位:室内 (4)型号:WDZB1-YJY (5)电压等级(kV):1KV (6)材质、类型:铜芯，干包式 | 个 | 2 | 342.85 |  | 685.7
910 | 030408006060 | 电力电缆头 | (1)规格:4X35+3X35 (2)名称:电缆头 (3)安装部位:室内 (4)型号:WDZBN-YJV (5)电压等级(kV):1KV (6)材质、类型:铜芯，干包式 | 个 | 4 | 253.83 |  | 1015.32
911 | 030411001174 | 配管 | (1)材质:焊接钢管 (2)规格:SC100 (3)名称:电气配管 (4)接地要求:防腐油漆接地 (5)配置形式:暗配 | m | 8.94 | 102.24 |  | 914.03
912 | 030411001175 | 配管 | (1)材质:焊接钢管 (2)规格:SC15 (3)名称:电气配管 (4)接地要求:防腐油 | m | 894.38 | 17.18 |  | 15365.45
分部分项工程量清单与计价表
工程名称：第三实验小学---二期（一期） | [6 empty] | 第82页 共140页
序号 | 项目编码 | 项目名称 | 项目特征描述 | 计量单位 | 工程量 | 金 额(元)
[6 empty] | 综合单价 |  | 合价
漆接地 (5)配置形式:暗配
913 | 030411001176 | 配管 | (1)材质:焊接钢管 (2)规格:SC20 (3)名称:电气配管 (4)接地要求:防腐油漆接地 (5)配置形式:暗配 | m | 352.08 | 20.95 |  | 7376.08
914 | 030411001177 | 配管 | (1)材质:焊接钢管 (2)规格:SC25 (3)名称:电气配管 (4)接地要求:防腐油漆接地 (5)配置形式:暗配 | m | 29.16 | 26.03 |  | 759.03
915 | 030411001178 | 配管 | (1)材质:焊接钢管 (2)规格:SC32 (3)名称:电气配管 (4)接地要求:防腐油漆接地 (5)配置形式:暗配 | m | 258.81 | 25.84 |  | 6687.65
916 | 030411001179 | 配管 | (1)材质:金属软管 (2)规格:DN15 (3)名称:金属软管 (4)接地要求:按设计及规范要求 (5)配置形式:明敷 | m | 12 | 36.31 |  | 435.72
917 | 030411001180 | 配管 | (1)材质:金属软管 (2)规格:DN20 (3)名称:金属软管 (4)接地要求:按设计及规范要求 (5)配置形式:明敷 | m | 1 | 43.65 |  | 43.65
918 | 030411001181 | 配管 | (1)材质:金属软管 (2)规格:DN32 (3)名称:金属软管 (4)接地要求:按设计及规范要求 (5)配置形式:明敷 | m | 1 | 51.87 |  | 51.87
919 | 030411003026 | 桥架 | (1)材质:钢制 (2)规格:100×100 (3)名称:普通桥架 (4)接地要求:按设计及规范要求 | m | 77.01 | 59.54 |  | 4585.18
920 | 030411003027 | 桥架 | (1)材质:钢制 (2)规格:200×100 (3)名称:普通桥架 (4)接地要求:按设计及规范要求 | m | 108.42 | 95.35 |  | 10337.85
921 | 030413001013 | 铁构件 | (1)材质:钢制 (2)名称:电缆桥架支撑架制作、安装 | kg | 111.901 | 14.81 |  | 1657.25
922 | 030411004189 | 配线 | (1)材质:铜芯 (2)规格:16mm2 (3)名称:配线 (4)型号:WDZB-BYJ (5)配线形式:线槽配线 | m | 28.95 | 19 |  | 550.05
分部分项工程量清单与计价表
工程名称：第三实验小学---二期（一期） | [6 empty] | 第83页 共140页
序号 | 项目编码 | 项目名称 | 项目特征描述 | 计量单位 | 工程量 | 金 额(元)
[6 empty] | 综合单价 |  | 合价
(6)配线部位:室内
923 | 030411004190 | 配线 | (1)材质:铜芯 (2)规格:2.5mm2 (3)名称:配线 (4)型号:WDZB-BYJ (5)配线形式:线槽配线 (6)配线部位:室内 | m | 680.89 | 3.76 |  | 2560.15
924 | 030411004191 | 配线 | (1)材质:铜芯 (2)规格:25mm2 (3)名称:配线 (4)型号:WDZB-BYJ (5)配线形式:线槽配线 (6)配线部位:室内 | m | 44.8 | 29.42 |  | 1318.02
925 | 030411004192 | 配线 | (1)材质:铜芯 (2)规格:4mm2 (3)名称:配线 (4)型号:WDZB-BYJ (5)配线形式:线槽配线 (6)配线部位:室内 | m | 196.1 | 5.92 |  | 1160.91
926 | 030411004193 | 配线 | (1)材质:铜芯 (2)规格:6mm2 (3)名称:配线 (4)型号:WDZB-BYJ (5)配线形式:线槽配线 (6)配线部位:室内 | m | 226 | 8.13 |  | 1837.38
927 | 030411004194 | 配线 | (1)材质:铜芯 (2)规格:2.5mm2 (3)名称:配线 (4)型号:WDZB1-BYJ (5)配线形式:管内配线 (6)配线部位:室内 | m | 2464.17 | 4.25 |  | 10472.72
928 | 030411004195 | 配线 | (1)材质:铜芯 (2)规格:4mm2 (3)名称:配线 (4)型号:WDZB1-BYJ (5)配线形式:管内配线 (6)配线部位:室内 | m | 52.55 | 5.85 |  | 307.42
929 | 030411004196 | 配线 | (1)材质:铜芯 (2)规格:6mm2 (3)名称:配线 (4)型号:WDZB1-BYJ (5)配线形式:管内配线 (6)配线部位:室内 | m | 53.6 | 8.09 |  | 433.62
930 | 030411004197 | 配线 | (1)材质:铜芯 (2)规格:1.5mm2 (3)名称:配线 (4)型号:WDZB1N-BYJ (5)配线形式:管内配线 (6)配线部位:室内 | m | 55.04 | 3.62 |  | 199.24
分部分项工程量清单与计价表
工程名称：第三实验小学---二期（一期） | [6 empty] | 第84页 共140页
序号 | 项目编码 | 项目名称 | 项目特征描述 | 计量单位 | 工程量 | 金 额(元)
[6 empty] | 综合单价 |  | 合价
931 | 030411004198 | 配线 | (1)材质:铜芯 (2)规格:2.5mm2 (3)名称:配线 (4)型号:WDZB1N-BYJ (5)配线形式:管内配线 (6)配线部位:室内 | m | 804.74 | 5 |  | 4023.7
932 | 030411006105 | 接线盒 | (1)材质:钢制 (2)规格:86型 (3)名称:灯头接线盒 (4)安装形式:暗装 | 个 | 112 | 6.99 |  | 782.88
933 | 030411006106 | 接线盒 | (1)材质:钢制 (2)规格:86型 (3)名称:风机接线盒 (4)安装形式:暗装 | 个 | 2 | 6.99 |  | 13.98
934 | 030411006107 | 接线盒 | (1)材质:钢制 (2)规格:86型 (3)名称:接线盒+空白面板 (4)安装形式:暗装 | 个 | 14 | 10.5 |  | 147
935 | 030411006108 | 接线盒 | (1)材质:钢制 (2)规格:86型 (3)名称:开关盒 (4)安装形式:暗装 | 个 | 70 | 7.15 |  | 500.5
936 | 030412001032 | 普通灯具 | (1)规格:20W (2)名称:LED吸顶灯 | 套 | 3 | 97.62 |  | 292.86
937 | 030412001033 | 普通灯具 | (1)规格:30W (2)名称:LED吸顶灯 | 套 | 3 | 123.57 |  | 370.71
938 | 030412001034 | 普通灯具 | (1)规格:20W (2)名称:LED吸顶灯(带防潮灯罩) | 套 | 4 | 123.57 |  | 494.28
939 | 030412001035 | 普通灯具 | (1)规格:20W (2)名称:壁灯 (带蓄电池)t≥90min | 套 | 1 | 200.1 |  | 200.1
940 | 030412001036 | 普通灯具 | (1)规格:10W (2)名称:壁灯 | 套 | 1 | 75.35 |  | 75.35
941 | 030412005031 | 荧光灯 | (1)规格:20W (2)名称:防潮单管LED灯 (3)安装形式:吸顶 | 套 | 16 | 164.81 |  | 2636.96
942 | 030412005032 | 荧光灯 | (1)规格:2×15W (2)名称:LED双管荧光灯 (3)安装形式:壁装 | 套 | 5 | 145 |  | 725
943 | 030412005033 | 荧光灯 | (1)规格:2×20W (2)名称:LED双管荧光灯 (3)安装形式:壁装 | 套 | 7 | 149.99 |  | 1049.93
944 | 030412005034 | 荧光灯 | (1)规格:1×15W (2)名称:LED单管荧光灯 (3)安装形式:吸顶 | 套 | 2 | 77.48 |  | 154.96
945 | 030412005035 | 荧光灯 | (1)规格:1×15W 带应急 (2)名称:LED单管荧光 | 套 | 2 | 113.65 |  | 227.3
分部分项工程量清单与计价表
工程名称：第三实验小学---二期（一期） | [6 empty] | 第85页 共140页
序号 | 项目编码 | 项目名称 | 项目特征描述 | 计量单位 | 工程量 | 金 额(元)
[6 empty] | 综合单价 |  | 合价
灯 (3)安装形式:吸顶
946 | 030412005036 | 荧光灯 | (1)规格:1×26W (2)名称:LED单管荧光灯 (3)安装形式:吸顶 | 套 | 19 | 82.47 |  | 1566.93
947 | 030412005037 | 荧光灯 | (1)规格:1×36W (2)名称:LED单管荧光灯 (3)安装形式:吸顶 | 套 | 40 | 82.47 |  | 3298.8
948 | 030412005038 | 荧光灯 | (1)规格:2×20W (2)名称:LED双管荧光灯 (3)安装形式:吸顶 | 套 | 4 | 105.94 |  | 423.76
949 | 030412005039 | 荧光灯 | (1)规格:2×20W 带蓄电池 (2)名称:LED双管荧光灯 (3)安装形式:吸顶 | 套 | 5 | 138.38 |  | 691.9
950 | 031002003129 | 套管 | (1)材质:焊接钢管 (2)规格:主管公称直径DN100 (3)填料材质:水泥、石棉绒 (4)名称、类型:刚性防水套管制作安装 | 个 | 10 | 344.45 |  | 3444.5
951 | 031002003130 | 套管 | (1)材质:焊接钢管 (2)规格:主管公称直径DN80 (3)填料材质:水泥、石棉绒 (4)名称、类型:刚性防水套管制作安装 | 个 | 4 | 281.76 |  | 1127.04
952 | 031002003132 | 套管 | (1)材质:焊接钢管 (2)规格:主管公称直径DN50 (3)填料材质:水泥、石棉绒 (4)名称、类型:刚性防水套管制作安装 | 个 | 45 | 211.45 |  | 9515.25
953 | 030607001001 | 安全监测装置 | (1)名称:一氧化碳探测器 | 套 | 4 | 778.97 |  | 3115.88
954 | 030904003018 | 按钮 | (1)名称:通风方式控制按钮 | 个 | 1 | 71.78 |  | 71.78
955 | 030414004002 | 自动投入装置 | (1)名称:双电源调试 | 系统 | 9 | 447.65 |  | 4028.85
956 | 030414002007 | 送配电装置系统 | (1)名称:输配电装置系统调试 (2)电压等级(kV):≤1kV交流供电 | 系统 | 8 | 307.91 |  | 2463.28
防雷接地 | [8 empty] | 分项工程(17安装)
957 | 030409004006 | 均压环 | (1)材质:利用圈梁钢筋 (2)名称:均压环敷设 (3)柱钢筋与圈梁钢筋焊接 | m | 807.57 | 20.2 |  | 16312.91
分部分项工程量清单与计价表
工程名称：第三实验小学---二期（一期） | [6 empty] | 第86页 共140页
序号 | 项目编码 | 项目名称 | 项目特征描述 | 计量单位 | 工程量 | 金 额(元)
[6 empty] | 综合单价 |  | 合价
(4)接地测试点安装 (5)桩承台接地
958 | 030409002001 | 接地母线 | (1)规格:-40×4 (2)材质:热镀锌扁钢 (3)名称:接地母线 (4)安装部位:室内 | m | 222 | 20.34 |  | 4515.48
959 | 030409008006 | 等电位端子箱、测试板 | (1)材质:钢制 (2)名称:局部等电位端子箱 暗装 | 台 | 7 | 43 |  | 301
960 | 030409008007 | 等电位端子箱、测试板 | (1)材质:钢制 (2)名称:等电位装置安装(MEB总等电位端子箱) | 台 | 4 | 90.61 |  | 362.44
961 | 030409001001 | 接地极 | (1)规格:钢板100*60*6 (2)名称:接地板安装 | 块 | 19 | 276.49 |  | 5253.31
962 | 030411001182 | 配管 | (1)材质:塑料管 (2)规格:PC25 (3)名称:电气配管 (4)接地要求:按设计规范要求 (5)配置形式:按设计规范要求 (6)钢索材质、规格:按设计规范要求 | m | 9.1 | 11.24 |  | 102.28
963 | 030411004199 | 配线 | (1)材质:铜芯 (2)规格:16 (3)名称:电气配线 (4)型号:BV (5)配线形式:管内穿线 (6)配线部位:室内 | m | 9.1 | 18.05 |  | 164.26
964 | 030414011001 | 接地装置 | (1)名称:接地系统测试(接地网) | 系统 | 1 | 817.39 |  | 817.39
人防电气 | [8 empty] | 分项工程(17安装)
965 | 030404017179 | 配电箱 | (1)名称:配电箱B1FJ (2)安装方式:挂墙式 | 台 | 1 | 1345.44 |  | 1345.44
966 | 030411001183 | 配管 | (1)材质:焊接钢管 (2)规格:SC15 (3)名称:电气配管 (4)接地要求:防腐油漆接地 (5)配置形式:暗配 | m | 21.86 | 17.18 |  | 375.55
967 | 030411001184 | 配管 | (1)材质:焊接钢管 (2)规格:SC20 (3)名称:电气配管 (4)接地要求:防腐油漆接地 (5)配置形式:暗配 | m | 4.5 | 20.95 |  | 94.28
968 | 030411001185 | 配管 | (1)材质:焊接钢管 (2)规格:SC25 (3)名称:电气配管 (4)接地要求:防腐油漆接地 (5)配置形式:暗配 | m | 5.39 | 26.03 |  | 140.3
分部分项工程量清单与计价表
工程名称：第三实验小学---二期（一期） | [6 empty] | 第87页 共140页
序号 | 项目编码 | 项目名称 | 项目特征描述 | 计量单位 | 工程量 | 金 额(元)
[6 empty] | 综合单价 |  | 合价
969 | 030411001186 | 配管 | (1)材质:金属软管 (2)规格:DN15 (3)名称:金属软管 (4)接地要求:按设计及规范要求 (5)配置形式:明敷 | m | 1 | 36.31 |  | 36.31
970 | 030411004200 | 配线 | (1)材质:铜芯 (2)规格:2.5mm2 (3)名称:配线 (4)型号:WDZB-BYJ (5)配线形式:线槽配线 (6)配线部位:室内 | m | 75.4 | 3.76 |  | 283.5
971 | 030411004201 | 配线 | (1)材质:铜芯 (2)规格:2.5mm2 (3)名称:配线 (4)型号:WDZB1-BYJ (5)配线形式:管内配线 (6)配线部位:室内 | m | 135.51 | 4.25 |  | 575.92
972 | 030411006109 | 接线盒 | (1)材质:钢制 (2)规格:86型 (3)名称:接线盒+空白面板 (4)安装形式:暗装 | 个 | 1 | 10.5 |  | 10.5
应急照明系统 | [8 empty] | 分项工程(17安装)
973 | 030404017180 | 配电箱 | (1)名称:A型应急照明配电箱 (2)安装方式:挂墙式 | 台 | 2 | 3507.64 |  | 7015.28
974 | 030411001187 | 配管 | (1)材质:焊接钢管 (2)规格:SC20 (3)名称:电气配管 (4)接地要求:防腐油漆接地 (5)配置形式:暗配 | m | 443.54 | 20.95 |  | 9292.16
975 | 030411001188 | 配管 | (1)材质:金属软管 (2)规格:DN20 (3)名称:电气配管 (4)接地要求:防腐接地 (5)配置形式:明配 | m | 0.9 | 34.52 |  | 31.07
976 | 030411004202 | 配线 | (1)材质:铜芯 (2)规格:2×4mm2 (3)名称:多芯软导线 (4)型号:WDZB1N-RYJS (5)配线形式:管内穿线 (6)配线部位:室内 | m | 448.44 | 12.33 |  | 5529.27
977 | 030411006110 | 接线盒 | (1)材质:钢制 (2)名称:灯头接线盒 (3)安装形式:暗装 | 个 | 75 | 6.99 |  | 524.25
978 | 030412004045 | 装饰灯 | (1)名称:集中控制型多信息复合标志灯 (2)型号:TY-BLJC I系列 1W DC36V (3)安装形式:壁装 | 套 | 3 | 67.06 |  | 201.18
分部分项工程量清单与计价表
工程名称：第三实验小学---二期（一期） | [6 empty] | 第88页 共140页
序号 | 项目编码 | 项目名称 | 项目特征描述 | 计量单位 | 工程量 | 金 额(元)
[6 empty] | 综合单价 |  | 合价
979 | 030412004046 | 装饰灯 | (1)名称:集中控制型楼层指示标志灯 (2)规格:TY-BLJC I系列 1W DC36V (3)安装形式:壁装 | 套 | 2 | 58.33 |  | 116.66
980 | 030412004047 | 装饰灯 | (1)名称:集中控制型疏散口标志灯 (2)规格:TY-BLJC I系列 1w DC36V (3)安装形式:壁装 | 套 | 6 | 52.08 |  | 312.48
981 | 030412004048 | 装饰灯 | (1)名称:集中控制型消防应急灯 (2)规格:TY-ZFJC系列 6W DC36V 应急光通量≥600lm (3)安装形式:壁挂 | 套 | 5 | 61.43 |  | 307.15
982 | 030412004049 | 装饰灯 | (1)名称:集中控制型消防应急灯 (2)规格:TY-ZFJC系列 6W DC36V 应急光通量≥600lm (3)安装形式:吸顶 | 套 | 36 | 61.36 |  | 2208.96
983 | 030412004050 | 装饰灯 | (1)名称:集中控制型消防应急诱导灯(单向) (2)规格:TY-BLJC I系列 1W DC36V (3)安装形式:壁装 | 套 | 20 | 52.08 |  | 1041.6
984 | 030412004051 | 装饰灯 | (1)名称:集中控制型安全出口标志灯 (2)规格:TY-BLJC I系列 1W DC36V (3)安装形式:壁装 | 套 | 3 | 52.08 |  | 156.24
985 | 031002003133 | 套管 | (1)材质:无缝钢管 (2)规格:DN20 (3)填料材质:油麻、水泥、石棉绒 (4)名称、类型:密闭套管制作、安装 | 个 | 4 | 216.07 |  | 864.28
火灾报警系统 | [8 empty] | 分项工程(17安装)
986 | 030411003028 | 桥架 | (1)材质:钢制 (2)规格:100×100 (3)类型:金属防火线槽 (4)名称:普通桥架 (5)接地要求:按设计及规范要求 | m | 34.17 | 69.85 |  | 2386.77
987 | 030411003029 | 桥架 | (1)材质:钢制 (2)规格:200×100 (3)类型:金属防火线槽 (4)名称:普通桥架 (5)接地要求:按设计及规范要求 | m | 50.55 | 110.81 |  | 5601.45
988 | 030413001014 | 铁构件 | (1)名称:铁构件制作与安装(一般铁构件制作、安装) | kg | 51.413 | 14.68 |  | 754.74
分部分项工程量清单与计价表
工程名称：第三实验小学---二期（一期） | [6 empty] | 第89页 共140页
序号 | 项目编码 | 项目名称 | 项目特征描述 | 计量单位 | 工程量 | 金 额(元)
[6 empty] | 综合单价 |  | 合价
989 | 030411001189 | 配管 | (1)材质:焊接钢管 (2)规格:SC20 (3)名称:电气配管 (4)接地要求:防腐油漆接地 (5)配置形式:暗配 | m | 834.3 | 20.95 |  | 17478.59
990 | 030411001191 | 配管 | (1)材质:金属软管 (2)规格:DN20 (3)名称:电气配管 (4)接地要求:防腐接地 (5)配置形式:明配 | m | 13 | 24.23 |  | 314.99
991 | 030411004203 | 配线 | (1)材质:铜芯 (2)规格:2×1.5mm2 (3)名称:多芯软导线 (4)型号:WDZB1N-RYJS (5)配线形式:管内穿线 (6)配线部位:室内 | m | 836.96 | 6.07 |  | 5080.35
992 | 030411004204 | 配线 | (1)材质:铜芯 (2)规格:2×4mm2 (3)名称:多芯软导线 (4)型号:WDZB1N-RYJS (5)配线形式:管内穿线 (6)配线部位:室内 | m | 61.41 | 12.33 |  | 757.19
993 | 030411004205 | 配线 | (1)材质:铜芯 (2)规格:2×2.5mm2 (3)名称:多芯软导线 (4)型号:WDZB1N-RYJ (5)配线形式:管内穿线 (6)配线部位:室内 | m | 452.25 | 4.64 |  | 2098.44
994 | 030411004206 | 配线 | (1)材质:铜芯 (2)规格:2×4mm2 (3)名称:多芯软导线 (4)型号:WDZB1N-RYJ (5)配线形式:管内穿线 (6)配线部位:室内 | m | 111.25 | 6.47 |  | 719.79
995 | 030411004207 | 配线 | (1)材质:铜芯 (2)规格:2×1.5mm2 (3)名称:多芯软导线 (4)型号:WDZB1N-RYYP (5)配线形式:管内穿线 (6)配线部位:室内 | m | 634.29 | 7.3 |  | 4630.32
996 | 030411004208 | 配线 | (1)材质:铜芯 (2)规格:2×1.5mm2 (3)名称:多芯软导线 (4)型号:WDZB1N-RYJSP (5)配线形式:管内穿线 (6)配线部位:室内 | m | 123.93 | 14.1 |  | 1747.41
997 | 030411004209 | 配线 | (1)材质:铜芯 (2)规格:2×2.5mm2 (3)名称:多芯软导线 | m | 160.36 | 4.29 |  | 687.94
分部分项工程量清单与计价表
工程名称：第三实验小学---二期（一期） | [6 empty] | 第90页 共140页
序号 | 项目编码 | 项目名称 | 项目特征描述 | 计量单位 | 工程量 | 金 额(元)
[6 empty] | 综合单价 |  | 合价
(4)型号:WDZB1N-RYJ (5)配线形式:线槽配线 (6)配线部位:室内
998 | 030411004210 | 配线 | (1)材质:铜芯 (2)规格:2×4mm2 (3)名称:多芯软导线 (4)型号:WDZB1N-RYJ (5)配线形式:线槽配线 (6)配线部位:室内 | m | 44.55 | 5.9 |  | 262.85
999 | 030411004211 | 配线 | (1)材质:铜芯 (2)规格:2×1.5mm2 (3)名称:多芯软导线 (4)型号:WDZB1N-RYJS (5)配线形式:线槽配线 (6)配线部位:室内 | m | 249.46 | 5.65 |  | 1409.45
1000 | 030411004212 | 配线 | (1)材质:铜芯 (2)规格:2×1.5mm2 (3)名称:多芯软导线 (4)型号:WDZB1N-RYJSP (5)配线形式:线槽配线 (6)配线部位:室内 | m | 80.38 | 13.23 |  | 1063.43
1001 | 030411004213 | 配线 | (1)材质:铜芯 (2)规格:2×1.5mm2 (3)名称:多芯软导线 (4)型号:WDZB1N-RYYP (5)配线形式:线槽配线 (6)配线部位:室内 | m | 286.93 | 6.79 |  | 1948.25
1002 | 030408002014 | 控制电缆 | (1)型号:WDZB1N-KYJY (2)规格:4×1.5mm2 (3)材质:铜芯 (4)名称:控制电缆 (5)电压等级(kV):0.6/1KV (6)敷设方式、部位:室内 | m | 335.45 | 16.7 |  | 5602.02
1003 | 030408007009 | 控制电缆头 | (1)规格:电缆芯数≤6芯 (2)名称:控制电缆终端头制作安装 (3)安装方式:配电柜、箱 (4)材质、类型:铜芯电缆干包式 | 个 | 18 | 71.65 |  | 1289.7
1004 | 030904003019 | 按钮 | (1)名称:消火栓按钮(仅计安装费) | 个 | 10 | 205.5 |  | 2055
1005 | 030904008041 | 模块(模块箱) | (1)名称:总线隔离器 | 个/台 | 6 | 255.52 |  | 1533.12
1006 | 030904008042 | 模块(模块箱) | (1)名称:消防接线箱 | 个/台 | 2 | 159.21 |  | 318.42
1007 | 030904001001 | 点型探测器 | (1)名称:点型感烟探测器(带地址码) | 个 | 63 | 84.56 |  | 5327.28
1008 | 030904003020 | 按钮 | (1)名称:手动报警按 | 个 | 6 | 253.6 |  | 1521.6
分部分项工程量清单与计价表
工程名称：第三实验小学---二期（一期） | [6 empty] | 第91页 共140页
序号 | 项目编码 | 项目名称 | 项目特征描述 | 计量单位 | 工程量 | 金 额(元)
[6 empty] | 综合单价 |  | 合价
钮(带消防电话插口)
1009 | 030904005001 | 声光报警器 | (1)名称:声光报警器 | 个 | 6 | 158.92 |  | 953.52
1010 | 030904006001 | 消防报警电话插孔(电话） | (1)名称:电话分机 (2)安装方式:壁挂 | 部 | 5 | 214.85 |  | 1074.25
1011 | 030904007001 | 消防广播(扬声器） | (1)名称:扬声器 (2)安装方式:吸顶式 (3)功率:3W | 个 | 13 | 80.38 |  | 1044.94
1012 | 030904008043 | 模块(模块箱） | (1)名称:监视模块 | 个 | 13 | 257.37 |  | 3345.81
1013 | 030904008044 | 模块(模块箱） | (1)名称:控制模块 | 个 | 16 | 393.38 |  | 6294.08
1014 | 030411006111 | 接线盒 | (1)材质:钢制 (2)名称:接线盒 (3)安装形式:暗装 | 个 | 132 | 6.99 |  | 922.68
1015 | 030411006112 | 接线盒 | (1)材质:钢制 (2)名称:接线盒+空白面板 (3)安装形式:暗配 | 个 | 13 | 10.5 |  | 136.5
1016 | 031002003134 | 套管 | (1)材质:焊接钢管 (2)规格:DN50 (3)填料材质:油麻、水泥、石棉绒 (4)名称、类型:一般钢套管制作安装 | 个 | 2 | 36.53 |  | 73.06
1017 | 031002003135 | 套管 | (1)材质:焊接钢管 (2)规格:DN50 (3)填料材质:油麻、水泥、石棉绒 (4)名称、类型:刚性防水套管制作、安装 | 个 | 30 | 229.8 |  | 6894
1018 | 031002003136 | 套管 | (1)材质:焊接钢管 (2)规格:DN20 (3)填料材质:油麻、水泥、石棉绒 (4)名称、类型:密闭套管制作安装 | 个 | 6 | 219.03 |  | 1314.18
1019 | 030905001001 | 自动报警系统调试 | (1)线制:自动报警系统调试（不含主机设备安装) (2)点数:128点 | 系统 | 1 | 5460.48 |  | 5460.48
1020 | 030905003015 | 防火控制装置调试 | (1)名称:防火控制装置调试(电动防火阀、电动排烟阀、电动正压送风阀) | 个/部 | 4 | 125.34 |  | 501.36
1021 | 030905003016 | 防火控制装置调试 | (1)名称:防火控制装置调试(切断非消防电源调试) | 个/部 | 2 | 180.07 |  | 360.14
1022 | 030905003017 | 防火控制装置调试 | (1)名称:防火控制装置调试(消防风机调试) | 个/部 | 4 | 166.24 |  | 664.96
1023 | 030905003018 | 防火控制装置调试 | (1)名称:防火控制装置调试(消防水泵联动调试) | 个/部 | 1 | 181.81 |  | 181.81
1024 | 030905003019 | 防火控制装置调试 | (1)类型:(广播喇叭及音箱、电话插孔) | 个/部 | 19 | 36.91 |  | 701.29
分部分项工程量清单与计价表
工程名称：第三实验小学---二期（一期） | [6 empty] | 第92页 共140页
序号 | 项目编码 | 项目名称 | 项目特征描述 | 计量单位 | 工程量 | 金 额(元)
[6 empty] | 综合单价 |  | 合价
(2)名称:火灾事故广播、消防通信系统调试
1025 | 030905003020 | 防火控制装置调试 | (1)类型:通信分机 (2)名称:火灾事故广播、消防通信系统调试 | 个/部 | 5 | 59.88 |  | 299.4
防火门监控系统 | [8 empty] | 分项工程(17安装)
1026 | 030411001192 | 配管 | (1)材质:焊接钢管 (2)规格:SC20 (3)名称:电气配管 (4)接地要求:防腐油漆接地 (5)配置形式:暗配 | m | 19.79 | 20.95 |  | 414.6
1027 | 030411004214 | 配线 | (1)材质:铜芯 (2)规格:2×1.5mm2 (3)名称:多芯软导线 (4)型号:WDZB1N-RYJS (5)配线形式:管内穿线 (6)配线部位:室内 | m | 20.79 | 6.07 |  | 126.2
1028 | 030411004216 | 配线 | (1)材质:铜芯 (2)规格:2×1.5mm2 (3)名称:多芯软导线 (4)型号:WDZB1N-RYJS (5)配线形式:线槽配线 (6)配线部位:室内 | m | 11.16 | 5.65 |  | 63.05
1029 | 030411006113 | 接线盒 | (1)材质:钢制 (2)名称:接线盒 (3)安装形式:暗装 | 个 | 6 | 6.99 |  | 41.94
1030 | 030904008045 | 模块(模块箱) | (1)名称:常闭防火门监控模块 | 个 | 2 | 299.44 |  | 598.88
1031 | 030507001002 | 入侵探测设备 | (1)名称:门磁开关(包含感应开关、永磁铁) | 套 | 4 | 125.4 |  | 501.6
消防设备电源监控系统 | [8 empty] | 分项工程(17安装)
1032 | 030411001193 | 配管 | (1)材质:焊接钢管 (2)规格:SC20 (3)名称:电气配管 (4)接地要求:防腐油漆接地 (5)配置形式:暗配 | m | 66.99 | 20.95 |  | 1403.44
1033 | 030411001194 | 配管 | (1)材质:金属软管 (2)规格:DN20 (3)名称:电气配管 (4)接地要求:防腐接地 (5)配置形式:明配 | m | 2 | 34.52 |  | 69.04
1034 | 030411004218 | 配线 | (1)材质:铜芯 (2)规格:2×1.5mm2 (3)名称:多芯软导线 (4)型号:WDZB1N-RYJS (5)配线形式:管内穿线 (6)配线部位:室内 | m | 71.99 | 6.07 |  | 436.98
分部分项工程量清单与计价表
工程名称：第三实验小学---二期（一期） | [6 empty] | 第93页 共140页
序号 | 项目编码 | 项目名称 | 项目特征描述 | 计量单位 | 工程量 | 金 额(元)
[6 empty] | 综合单价 |  | 合价
1035 | 030411004219 | 配线 | (1)材质:铜芯 (2)规格:2×2.5mm2 (3)名称:多芯软导线 (4)型号: WDZB1N-RYJ (5)配线形式:管内穿线 (6)配线部位:室内 | m | 71.99 | 5.04 |  | 362.83
1036 | 030411004220 | 配线 | (1)材质:铜芯 (2)规格:2×1.5mm2 (3)名称:多芯软导线 (4)型号:WDZB1N-RYJS (5)配线形式:线槽配线 (6)配线部位:室内 | m | 61.02 | 5.65 |  | 344.76
1037 | 030411004221 | 配线 | (1)材质:铜芯 (2)规格:2×2.5mm2 (3)名称:多芯软导线 (4)型号: WDZB1N-RYJ (5)配线形式:管内穿线 (6)配线部位:室内 | m | 61.02 | 4.29 |  | 261.78
1038 | 030411006114 | 接线盒 | (1)材质:钢制 (2)名称:接线盒 (3)安装形式:暗装 | 个 | 12 | 6.99 |  | 83.88
1039 | 030904008046 | 模块(模块箱) | (1)名称:电压信号传感器 | 个 | 12 | 518.53 |  | 6222.36
1040 | 030411006115 | 接线盒 | (1)材质:钢制 (2)名称:接线盒+空白面板 (3)安装形式:暗配 | 个 | 2 | 10.5 |  | 21
电气火灾监控系统 | [8 empty] | 分项工程(17安装)
1041 | 030411001195 | 配管 | (1)材质:焊接钢管 (2)规格:SC20 (3)名称:电气配管 (4)接地要求:防腐油漆接地 (5)配置形式:暗配 | m | 23.88 | 20.95 |  | 500.29
1042 | 030411004222 | 配线 | (1)材质:铜芯 (2)规格:2×1.5mm2 (3)名称:多芯软导线 (4)型号:WDZB1N-RYJS (5)配线形式:管内穿线 (6)配线部位:室内 | m | 25.38 | 6.07 |  | 154.06
1043 | 030411004223 | 配线 | (1)材质:铜芯 (2)规格:2×2.5mm (3)名称:多芯软导线 (4)型号: WDZB1N-RYJ (5)配线形式:管内穿线 (6)配线部位:室内 | m | 25.38 | 4.77 |  | 121.06
1044 | 030411006116 | 接线盒 | (1)材质:钢制 (2)名称:接线盒 (3)安装形式:暗装 | 个 | 3 | 6.99 |  | 20.97
1045 | 030904008047 | 模块(模块箱) | (1)名称:电气火灾监控模块 | 个 | 3 | 660.63 |  | 1981.89
分部分项工程量清单与计价表
工程名称：第三实验小学---二期（一期） | [6 empty] | 第94页 共140页
序号 | 项目编码 | 项目名称 | 项目特征描述 | 计量单位 | 工程量 | 金 额(元)
[6 empty] | 综合单价 |  | 合价
人防给水系统 | [8 empty] | 分项工程(17安装)
1046 | 031001007051 | 复合管 | (1)连接形式:螺纹连接 (2)安装部位:室内 (3)介质:水 (4)材质、规格:钢塑复合管给水管(1.0MPa)DN15 (5)压力试验及吹、洗设计要求:管道压力试验，水冲洗消毒 | m | 0.87 | 40.66 |  | 35.37
1047 | 031001007052 | 复合管 | (1)连接形式:螺纹连接 (2)安装部位:室内 (3)介质:水 (4)材质、规格:钢塑复合管给水管(1.0MPa)DN20 (5)压力试验及吹、洗设计要求:管道压力试验，水冲洗消毒 | m | 22.89 | 44.36 |  | 1015.4
1048 | 031001007053 | 复合管 | (1)连接形式:螺纹连接 (2)安装部位:室内 (3)介质:水 (4)材质、规格:钢塑复合管给水管(1.0MPa)DN32 (5)压力试验及吹、洗设计要求:管道压力试验，水冲洗消毒 | m | 11.37 | 72.37 |  | 822.85
1049 | 031001007054 | 复合管 | (1)连接形式:螺纹连接 (2)安装部位:室内 (3)介质:水 (4)材质、规格:钢塑复合管给水管(1.0MPa)DN40 (5)压力试验及吹、洗设计要求:管道压力试验，水冲洗消毒 | m | 13.08 | 74.1 |  | 969.23
1050 | 031001007055 | 复合管 | (1)连接形式:螺纹连接 (2)安装部位:室内 (3)介质:水 (4)材质、规格:钢塑复合管给水管(1.0MPa)DN50 (5)压力试验及吹、洗设计要求:管道压力试验，水冲洗消毒 | m | 2.74 | 85.62 |  | 234.6
1051 | 031001007056 | 复合管 | (1)连接形式:沟槽式卡箍连接 (2)安装部位:室内 (3)介质:水 (4)材质、规格:钢塑复合管给水管(1.0MPa)DN65 | m | 10.78 | 103.62 |  | 1117.02
分部分项工程量清单与计价表
工程名称：第三实验小学---二期（一期） | [6 empty] | 第95页 共140页
序号 | 项目编码 | 项目名称 | 项目特征描述 | 计量单位 | 工程量 | 金 额(元)
[6 empty] | 综合单价 |  | 合价
(5)压力试验及吹、洗设计要求:管道压力试验，水冲洗消毒
1052 | 031201001023 | 管道刷油 | (1)油漆品种:管道刷油(银粉漆) (2)涂刷遍数、漆膜厚度:二遍 | m2 | 7.27 | 8.01 |  | 58.23
1053 | 031002001055 | 管道支架 | (1)材质:型钢 (2)管架形式:管道支架制作、安装 | kg | 9.554 | 17.5 |  | 167.2
1054 | 031201003028 | 金属结构刷油 | (1)结构类型:一般钢结构 (2)除锈级别:轻锈 (3)油漆品种:红丹防锈漆、银粉漆 (4)涂刷遍数、漆膜厚度:二遍 | kg | 9.554 | 2.25 |  | 21.5
1055 | 031002003137 | 套管 | (1)材质:焊接钢管 (2)规格:主管公称直径DN50 (3)填料材质:水泥、石棉绒 (4)名称、类型:刚性防水套管制作安装 | 个 | 2 | 215.9 |  | 431.8
1056 | 031002003138 | 套管 | (1)材质:焊接钢管 (2)规格:主管公称直径DN80 (3)填料材质:水泥、石棉绒 (4)名称、类型:刚性防水套管制作安装 | 个 | 1 | 273.69 |  | 273.69
1057 | 031003001046 | 螺纹阀门 | (1)连接形式:螺纹连接 (2)材质:铜制 (3)规格、压力等级:DN20 (4)类型:铜芯防护阀门 | 个 | 4 | 67.89 |  | 271.56
1058 | 031003001047 | 螺纹阀门 | (1)连接形式:螺纹连接 (2)材质:铜制 (3)规格、压力等级:DN50 (4)类型:铜芯防护阀门 | 个 | 4 | 257.8 |  | 1031.2
1059 | 031003003018 | 焊接法兰阀门 | (1)连接形式:法兰连接 (2)材质:不锈钢 (3)规格、压力等级:DN65 (4)类型:闸阀 | 个 | 1 | 522.97 |  | 522.97
1060 | 031003011012 | 法兰 | (1)材质:不锈钢 (2)连接形式:法兰连接 (3)规格、压力等级:DN65 | 副 | 1 | 118.92 |  | 118.92
1061 | 031004014037 | 给、排水附(配)件 | (1)型号、规格:水龙 | 个 | 3 | 47.3 |  | 141.9
分部分项工程量清单与计价表
工程名称：第三实验小学---二期（一期） | [6 empty] | 第96页 共140页
序号 | 项目编码 | 项目名称 | 项目特征描述 | 计量单位 | 工程量 | 金 额(元)
[6 empty] | 综合单价 |  | 合价
头DN20
人防排水系统 | [8 empty] | 分项工程(17安装)
1062 | 031001007057 | 复合管 | (1)连接形式:螺纹连接 (2)安装部位:室内 (3)介质:水 (4)材质、规格:钢塑复合管(1.0MPa)DN80 (5)压力试验及吹、洗设计要求:灌水试验 | m | 30.73 | 125.1 |  | 3844.32
1063 | 031201001024 | 管道刷油 | (1)油漆品种:管道刷油(银粉漆) (2)涂刷遍数、漆膜厚度:二遍 | m2 | 7.24 | 8.01 |  | 57.99
1064 | 031004014038 | 给、排水附(配)件 | (1)型号、规格:地漏DN75 | 个 | 10 | 140.61 |  | 1406.1
排水系统 | [8 empty] | 分项工程(17安装)
1065 | 030109011007 | 潜水泵 | (1)规格:65WQ/E40-22-4Q=45m3/hH=15mN=4KW (2)名称:K1型潜污泵含控制箱 (3)减振装置形式、数量:减震垫 | 台 | 4 | 3455.07 |  | 13820.28
1066 | 030109011008 | 潜水泵 | (1)规格:50WQ/E10-16-1.1Q=10m3/hH=16mN=1.1KW (2)名称:K2型潜污泵含控制箱 (3)减振装置形式、数量:减震垫 | 台 | 12 | 2673.75 |  | 32085
1067 | 030109011009 | 潜水泵 | (1)规格:50WQ/S222-2.2Q=12m3/hH=15mN=2.2KW (2)名称:K3型潜污泵(切碎式) 含控制箱 (3)减振装置形式、数量:减震垫 | 台 | 2 | 4448.62 |  | 8897.24
1068 | 030406006014 | 低压交流异步电动机 | (1)控制保护方式:低压笼型 电磁控制 (2)名称:交流异步机负载调试 (3)容量(kW):交流异步电动机检查接线(交流异步电动机 功率≤3kw) | 台 | 14 | 637.21 |  | 8920.94
1069 | 030406006015 | 低压交流异步电动机 | (1)控制保护方式:低压笼型 电磁控制 (2)名称:交流异步机负载调试 (3)容量(kW):交流异步电动机检查接线(交流异步电动机 功率≤13kw) | 台 | 4 | 679.95 |  | 2719.8
1070 | 030601002012 | 压力仪表 | (1)名称:压力表 | 台 | 23 | 146.68 |  | 3373.64
分部分项工程量清单与计价表
工程名称：第三实验小学---二期（一期） | [6 empty] | 第97页 共140页
序号 | 项目编码 | 项目名称 | 项目特征描述 | 计量单位 | 工程量 | 金 额(元)
[6 empty] | 综合单价 |  | 合价
(2)压力表弯材质、规格:压力表弯安装 (3)压力表阀DN15
1071 | 031001006043 | 塑料管 | (1)连接形式:承插式粘接 (2)安装部位:室内 (3)介质:排水 (4)材质、规格:UPVC塑料排水管,承插式粘接De110 (5)压力试验及吹、洗设计要求:灌水试验 | m | 20.64 | 64.65 |  | 1334.38
1072 | 031001007058 | 复合管 | (1)连接形式:沟槽式卡箍连接 (2)安装部位:室内 (3)介质:水 (4)材质、规格:钢塑复合管(1.0MPa)DN100 (5)压力试验及吹、洗设计要求:灌水试验 | m | 37.22 | 165.95 |  | 6176.66
1073 | 031001007059 | 复合管 | (1)连接形式:沟槽式卡箍连接 (2)安装部位:室内 (3)介质:水 (4)材质、规格:钢塑复合管(1.0MPa)DN200 (5)压力试验及吹、洗设计要求:灌水试验 | m | 10.28 | 334.98 |  | 3443.59
1074 | 031001007060 | 复合管 | (1)连接形式:螺纹连接 (2)安装部位:室内 (3)介质:水 (4)材质、规格:钢塑复合管(1.0MPa)DN50 (5)压力试验及吹、洗设计要求:灌水试验 | m | 18.9 | 84.9 |  | 1604.61
1075 | 031001007061 | 复合管 | (1)连接形式:沟槽式卡箍连接 (2)安装部位:室内 (3)介质:水 (4)材质、规格:钢塑复合管(1.0MPa)DN65 (5)压力试验及吹、洗设计要求:灌水试验 | m | 119.89 | 102.75 |  | 12318.7
1076 | 031001007062 | 复合管 | (1)连接形式:沟槽式卡箍连接 (2)安装部位:室内 (3)介质:水 (4)材质、规格:钢塑复合管(1.0MPa)DN80 (5)压力试验及吹、洗设计要求:灌水试验 | m | 25.47 | 125.1 |  | 3186.3
1077 | 031201001025 | 管道刷油 | (1)油漆品种:管道刷油(银粉漆) (2)涂刷遍数、漆膜厚度:二遍 | m2 | 57.65 | 8.01 |  | 461.78
1078 | 031002003139 | 套管 | (1)材质:焊接钢管 (2)规格:主管公称直 | 个 | 1 | 281.76 |  | 281.76
分部分项工程量清单与计价表
工程名称：第三实验小学---二期（一期） | [6 empty] | 第98页 共140页
序号 | 项目编码 | 项目名称 | 项目特征描述 | 计量单位 | 工程量 | 金 额(元)
[6 empty] | 综合单价 |  | 合价
径DN80 (3)填料材质:水泥、石棉绒 (4)名称、类型:刚性防水套管制作安装
1079 | 031002003140 | 套管 | (1)材质:焊接钢管 (2)规格:主管公称直径DN80 (3)填料材质:水泥、石棉绒 (4)名称、类型:刚性防水套管制作安装 | 个 | 2 | 281.76 |  | 563.52
1080 | 031002003141 | 套管 | (1)材质:焊接钢管 (2)规格:主管公称直径DN100 (3)填料材质:水泥、石棉绒 (4)名称、类型:刚性防水套管制作安装 | 个 | 2 | 344.45 |  | 688.9
1081 | 031002003142 | 套管 | (1)材质:焊接钢管 (2)规格:主管公称直径DN80 (3)填料材质:水泥、石棉绒 (4)名称、类型:刚性防水套管制作安装 | 个 | 1 | 281.76 |  | 281.76
1082 | 031002003143 | 套管 | (1)材质:焊接钢管 (2)规格:主管公称直径DN80 (3)填料材质:水泥、石棉绒 (4)名称、类型:刚性防水套管制作安装 | 个 | 4 | 281.76 |  | 1127.04
1083 | 031002003144 | 套管 | (1)材质:焊接钢管 (2)规格:主管公称直径DN100 (3)填料材质:水泥、石棉绒 (4)名称、类型:柔性防水套管制作安装 | 个 | 2 | 647.3 |  | 1294.6
1084 | 031002003145 | 套管 | (1)材质:焊接钢管 (2)规格:主管公称直径DN80 (3)填料材质:水泥、石棉绒 (4)名称、类型:柔性防水套管制作安装 | 个 | 1 | 521.05 |  | 521.05
1085 | 031003001048 | 螺纹阀门 | (1)连接形式:螺纹连接 (2)材质:铜制 (3)规格、压力等级:DN50 (4)类型:闸阀 | 个 | 7 | 257.8 |  | 1804.6
1086 | 031003001049 | 螺纹阀门 | (1)连接形式:螺纹连接 (2)材质:铜制 (3)规格、压力等级:DN50 | 个 | 7 | 254.05 |  | 1778.35
分部分项工程量清单与计价表
工程名称：第三实验小学---二期（一期） | [6 empty] | 第99页 共140页
序号 | 项目编码 | 项目名称 | 项目特征描述 | 计量单位 | 工程量 | 金 额(元)
[6 empty] | 综合单价 |  | 合价
(4)类型:止回阀
1087 | 031004014039 | 给、排水附(配)件 | (1)型号、规格:地漏 DN100 | 个 | 2 | 113.87 |  | 227.74
1088 | 031004014040 | 给、排水附(配)件 | (1)型号、规格:地面扫除口 DN100 | 个 | 2 | 26.45 |  | 52.9
1089 | 031003010020 | 软接头(软管) | (1)规格:金属波纹管 DN100 | 个 | 1 | 506 |  | 506
1090 | 031003010021 | 软接头(软管) | (1)规格:金属波纹管 DN65 | 个 | 3 | 347.47 |  | 1042.41
1091 | 031003010022 | 软接头(软管) | (1)规格:金属波纹管 DN80 | 个 | 2 | 402.17 |  | 804.34
1092 | 031003010023 | 软接头(软管) | (1)规格:软接头 DN100 | 个 | 4 | 284.92 |  | 1139.68
1093 | 031003010024 | 软接头(软管) | (1)规格:软接头 DN65 | 个 | 12 | 177.38 |  | 2128.56
1094 | 031003010025 | 软接头(软管) | (1)规格:软接头 DN50 | 个 | 7 | 134.65 |  | 942.55
1095 | 010101007022 | 管沟土方 | (1)土壤类别:三类土 (2)管外径:DN100 (3)挖沟深度:0.6m深 (4)回填要求:按设计及规范要求 | m | 13.5 | 42.19 |  | 569.56
1096 | 031003003019 | 焊接法兰阀门 | (1)连接形式:法兰连接 (2)材质:不锈钢 (3)规格、压力等级:DN65 (4)类型:闸阀 | 个 | 12 | 522.97 |  | 6275.64
1097 | 031003003020 | 焊接法兰阀门 | (1)连接形式:法兰连接 (2)材质:不锈钢 (3)规格、压力等级:DN65 (4)类型:铜芯防护阀门 | 个 | 4 | 522.97 |  | 2091.88
1098 | 031003003021 | 焊接法兰阀门 | (1)连接形式:法兰连接 (2)材质:不锈钢 (3)规格、压力等级:DN65 (4)类型:止回阀 | 个 | 12 | 346.35 |  | 4156.2
1099 | 031003011013 | 法兰 | (1)材质:不锈钢 (2)连接形式:法兰连接 (3)规格、压力等级:DN65 | 副 | 28 | 118.92 |  | 3329.76
1100 | 031003003022 | 焊接法兰阀门 | (1)连接形式:法兰连接 (2)材质:不锈钢 (3)规格、压力等级:DN100 (4)类型:闸阀 | 个 | 4 | 779.62 |  | 3118.48
1101 | 031003003023 | 焊接法兰阀门 | (1)连接形式:法兰连接 (2)材质:不锈钢 (3)规格、压力等级:D | 个 | 1 | 1004.41 |  | 1004.41
分部分项工程量清单与计价表
工程名称：第三实验小学---二期（一期） | [6 empty] | 第100页 共140页
序号 | 项目编码 | 项目名称 | 项目特征描述 | 计量单位 | 工程量 | 金 额(元)
[6 empty] | 综合单价 |  | 合价
N100 (4)类型:铜芯防护阀门
1102 | 031003003024 | 焊接法兰阀门 | (1)连接形式:法兰连接 (2)材质:不锈钢 (3)规格、压力等级:DN100 (4)类型:止回阀 | 个 | 4 | 538.78 |  | 2155.12
1103 | 031003011014 | 法兰 | (1)材质:不锈钢 (2)连接形式:法兰连接 (3)规格、压力等级:DN100 | 副 | 9 | 173.95 |  | 1565.55
喷淋系统 | [8 empty] | 分项工程(17安装)
1104 | 031003018023 | 沟槽阀门 | (1)类型:铜芯防护闸阀 (2)材质:不锈钢 (3)规格、压力等级:DN150 (4)连接形式:沟槽连接 | 个 | 4 | 1599.2 |  | 6396.8
1105 | 031003018024 | 沟槽阀门 | (1)类型:信号阀 (2)材质:不锈钢 (3)规格、压力等级:DN150 (4)连接形式:沟槽连接 | 个 | 2 | 774.75 |  | 1549.5
1106 | 031003018025 | 沟槽阀门 | (1)类型:信号闸阀 (2)材质:不锈钢 (3)规格、压力等级:DN150 (4)连接形式:沟槽连接 | 个 | 2 | 774.75 |  | 1549.5
1107 | 031003018026 | 沟槽阀门 | (1)类型:闸阀 (2)材质:不锈钢 (3)规格、压力等级:DN150 (4)连接形式:沟槽连接 | 个 | 1 | 1534.36 |  | 1534.36
1108 | 030901001019 | 水喷淋钢管 | (1)连接形式:沟槽连接 (2)安装部位:室内 (3)材质、规格:内外壁热镀锌钢管DN100 (4)压力试验及冲洗设计要求:水压试验、水冲洗 | m | 51.39 | 151.66 |  | 7793.81
1109 | 030901001020 | 水喷淋钢管 | (1)连接形式:沟槽连接 (2)安装部位:室内 (3)材质、规格:内外壁热镀锌钢管DN150 (4)压力试验及冲洗设计要求:水压试验、水冲洗 | m | 230.65 | 222.85 |  | 51400.35
分部分项工程量清单与计价表
工程名称：第三实验小学---二期（一期） | [6 empty] | 第101页 共140页
序号 | 项目编码 | 项目名称 | 项目特征描述 | 计量单位 | 工程量 | 金 额(元)
[6 empty] | 综合单价 |  | 合价
1110 | 030901001021 | 水喷淋钢管 | (1)连接形式:螺纹连接 (2)安装部位:室内 (3)材质、规格:内外壁热镀锌钢管DN20 (4)压力试验及冲洗设计要求:水压试验、水冲洗 | m | 13.11 | 42.29 |  | 554.42
1111 | 030901001022 | 水喷淋钢管 | (1)连接形式:螺纹连接 (2)安装部位:室内 (3)材质、规格:内外壁热镀锌钢管DN25 (4)压力试验及冲洗设计要求:水压试验、水冲洗 | m | 424.54 | 42.29 |  | 17953.8
1112 | 030901001023 | 水喷淋钢管 | (1)连接形式:螺纹连接 (2)安装部位:室内 (3)材质、规格:内外壁热镀锌钢管DN32 (4)压力试验及冲洗设计要求:水压试验、水冲洗 | m | 118.38 | 51.03 |  | 6040.93
1113 | 030901001024 | 水喷淋钢管 | (1)连接形式:螺纹连接 (2)安装部位:室内 (3)材质、规格:内外壁热镀锌钢管DN40 (4)压力试验及冲洗设计要求:水压试验、水冲洗 | m | 48.5 | 66.3 |  | 3215.55
1114 | 030901001025 | 水喷淋钢管 | (1)连接形式:螺纹连接 (2)安装部位:室内 (3)材质、规格:内外壁热镀锌钢管DN50 (4)压力试验及冲洗设计要求:水压试验、水冲洗 | m | 66.2 | 77.27 |  | 5115.27
1115 | 030901001026 | 水喷淋钢管 | (1)连接形式:沟槽连接 (2)安装部位:室内 (3)材质、规格:内外壁热镀锌钢管DN65 (4)压力试验及冲洗设计要求:水压试验、水冲洗 | m | 9.68 | 93.41 |  | 904.21
1116 | 030901001027 | 水喷淋钢管 | (1)连接形式:沟槽连接 (2)安装部位:室内 (3)材质、规格:内外壁热镀锌钢管DN80 (4)压力试验及冲洗设计要求:水压试验、水冲洗 | m | 27.35 | 103.58 |  | 2832.91
1117 | 031201001026 | 管道刷油 | (1)除锈级别:轻锈 (2)油漆品种:红色调 | m2 | 223.14 | 8.81 |  | 1965.86
分部分项工程量清单与计价表
工程名称：第三实验小学---二期（一期） | [6 empty] | 第102页 共140页
序号 | 项目编码 | 项目名称 | 项目特征描述 | 计量单位 | 工程量 | 金 额(元)
[6 empty] | 综合单价 |  | 合价
和漆 (3)涂刷遍数、漆膜厚度:二遍
1118 | 031002001056 | 管道支架 | (1)名称:管道支架制作、安装(单件重量100kg以内) | kg | 521.076 | 17.63 |  | 9186.57
1119 | 031201003029 | 金属结构刷油 | (1)结构类型:一般钢结构 (2)除锈级别:轻锈 (3)油漆品种:红丹防锈漆、调和漆 (4)涂刷遍数、漆膜厚度:各两遍 | kg | 521.076 | 2.36 |  | 1229.74
1120 | 030901003001 | 水喷淋(雾）喷头 | (1)连接形式:螺纹连接 (2)安装部位:室内 (3)材质、型号、规格:喷头DN25 | 个 | 226 | 29.62 |  | 6694.12
1121 | 030901004001 | 报警装置 | (1)名称:湿式报警阀组 (2)型号、规格:DN150 (3)含湿式阀、供水压力表、装置压力表、试验阀、泄放试验阀、试验管流量计、过滤器、延时器、水力警铃、报警截止阀、漏斗、压力开关、信号闸阀等 | 组 | 1 | 2777.37 |  | 2777.37
1122 | 030901007001 | 减压孔板 | (1)连接形式:沟槽连接 (2)材质、规格:减压孔板DN150 | 个 | 2 | 320.66 |  | 641.32
1123 | 030901008001 | 末端试水装置 | (1)规格:末端试水装置(公称直径25mm以内） (2)详图集20S206-65 | 组 | 1 | 346.4 |  | 346.4
1124 | 031002003146 | 套管 | (1)材质:焊接钢管 (2)规格:主管管径DN150 (3)填料材质:油麻、水泥、石棉绒 (4)名称、类型:刚性防水套管制作安装 | 个 | 3 | 473.24 |  | 1419.72
1125 | 031002003147 | 套管 | (1)材质:焊接钢管 (2)规格:主管管径DN32 (3)填料材质:油麻、水泥、石棉绒 (4)名称、类型:刚性防水套管管制作安装 | 个 | 1 | 229.8 |  | 229.8
1126 | 031002003148 | 套管 | (1)材质:焊接钢管 (2)规格:主管管径DN50 (3)填料材质:油麻、水泥、石棉绒 (4)名称、类型:刚性 | 个 | 1 | 229.8 |  | 229.8
分部分项工程量清单与计价表
工程名称：第三实验小学---二期（一期） | [6 empty] | 第103页 共140页
序号 | 项目编码 | 项目名称 | 项目特征描述 | 计量单位 | 工程量 | 金 额(元)
[6 empty] | 综合单价 |  | 合价
防水套管管制作安装
1127 | 031002003149 | 套管 | (1)材质:焊接钢管 (2)规格:主管管径DN150 (3)填料材质:油麻、水泥、石棉绒 (4)名称、类型:人防密闭套管制作安装 | 个 | 5 | 473.24 |  | 2366.2
1128 | 031002003150 | 套管 | (1)材质:焊接钢管 (2)规格:主管管径DN25 (3)填料材质:油麻、水泥、石棉绒 (4)名称、类型:人防密闭套管制作安装 | 个 | 2 | 218.81 |  | 437.62
1129 | 031002003151 | 套管 | (1)材质:焊接钢管 (2)规格:主管管径DN32 (3)填料材质:油麻、水泥、石棉绒 (4)名称、类型:人防密闭套管制作安装 | 个 | 1 | 221.14 |  | 221.14
1130 | 031002003152 | 套管 | (1)材质:焊接钢管 (2)规格:主管管径DN50 (3)填料材质:油麻、水泥、石棉绒 (4)名称、类型:人防密闭套管制作安装 | 个 | 1 | 229.8 |  | 229.8
1131 | 031003001050 | 螺纹阀门 | (1)连接形式:螺纹连接 (2)材质:铜质 (3)规格、压力等级:DN15 (4)类型:自动排气阀 | 个 | 1 | 57.72 |  | 57.72
1132 | 031003001051 | 螺纹阀门 | (1)连接形式:螺纹连接 (2)材质:铜质 (3)规格、压力等级:DN15 (4)类型:截止阀 | 个 | 1 | 52.76 |  | 52.76
1133 | 031003001052 | 螺纹阀门 | (1)连接形式:螺纹连接 (2)材质:铜质 (3)规格、压力等级:DN25 (4)类型:闸阀 | 个 | 3 | 87.68 |  | 263.04
1134 | 031003001053 | 螺纹阀门 | (1)连接形式:螺纹连接 (2)材质:铜质 (3)规格、压力等级:DN32 (4)类型:闸阀 | 个 | 1 | 116.37 |  | 116.37
1135 | 031003018028 | 沟槽阀门 | (1)连接形式:螺纹连接 (2)材质:铜质 (3)规格、压力等级:D | 个 | 3 | 261.65 |  | 784.95
分部分项工程量清单与计价表
工程名称：第三实验小学---二期（一期） | [6 empty] | 第104页 共140页
序号 | 项目编码 | 项目名称 | 项目特征描述 | 计量单位 | 工程量 | 金 额(元)
[6 empty] | 综合单价 |  | 合价
N50 (4)类型:闸阀
1136 | 031004014041 | 给、排水附(配)件 | (1)型号、规格:排水漏斗DN100 | 个(组) | 2 | 74.14 |  | 148.28
1137 | 030901006001 | 水流指示器 | (1)连接形式:法兰连接 (2)规格、型号:水流指示器DN150 | 个 | 2 | 615.34 |  | 1230.68
1138 | 031003011015 | 法兰 | (1)材质:不锈钢 (2)连接形式:法兰连接 (3)规格、压力等级:DN150 | 副/片 | 9 | 260.43 |  | 2343.87
1139 | 030905002006 | 水灭火控制装置调试 | (1)系统形式:水灭火控制装置调试(自动喷水灭火系统) | 点 | 2 | 298.22 |  | 596.44
1140 | 030601002013 | 压力仪表 | (1)名称:压力表 (2)压力表弯材质、规格:压力表弯安装 (3)压力表阀DN15 | 台 | 1 | 146.68 |  | 146.68
消火栓系统 | [8 empty] | 分项工程(17安装)
1141 | 030901002011 | 消火栓钢管 | (1)连接形式:沟槽式卡箍连接 (2)安装部位:室内 (3)材质、规格:内外壁热镀锌钢管DN65 (4)钢管镀锌设计要求:内外壁热浸镀锌 (5)压力试验及冲洗设计要求:压力试验、冲洗 | m | 74.23 | 91.78 |  | 6812.83
1142 | 030901002012 | 消火栓钢管 | (1)连接形式:沟槽式卡箍连接 (2)安装部位:室内 (3)材质、规格:内外壁热镀锌钢管DN100 (4)钢管镀锌设计要求:内外壁热浸镀锌 (5)压力试验及冲洗设计要求:压力试验、冲洗 | m | 165.49 | 151.66 |  | 25098.21
1143 | 031201001027 | 管道刷油 | (1)除锈级别:轻锈 (2)油漆品种:红色调和漆 (3)涂刷遍数、漆膜厚度:二遍 | m2 | 76.95 | 8.81 |  | 677.93
1144 | 031002001057 | 管道支架 | (1)名称:管道支架制作、安装(单件重量100kg以内) | kg | 130.516 | 17.63 |  | 2301
1145 | 031201003030 | 金属结构刷油 | (1)结构类型:一般钢结构 (2)除锈级别:轻锈 (3)油漆品种:红丹防锈漆、调和漆 (4)涂刷遍数、漆膜厚度:各两遍 | kg | 130.516 | 2.36 |  | 308.02
分部分项工程量清单与计价表
工程名称：第三实验小学---二期（一期） | [6 empty] | 第105页 共140页
序号 | 项目编码 | 项目名称 | 项目特征描述 | 计量单位 | 工程量 | 金 额(元)
[6 empty] | 综合单价 |  | 合价
1146 | 031002003153 | 套管 | (1)材质:焊接钢管 (2)规格:主管管径DN100 (3)填料材质:油麻、水泥、石棉绒 (4)名称、类型:一般钢套管制作安装 | 个 | 2 | 86.62 |  | 173.24
1147 | 030413003037 | 打洞(孔) | (1)规格:DN100 (2)名称:预留孔洞 | 个 | 2 | 10.8 |  | 21.6
1148 | 031002003154 | 套管 | (1)材质:焊接钢管 (2)规格:主管公称直径DN100 (3)填料材质:水泥、石棉绒 (4)名称、类型:刚性防水套管制作安装 | 个 | 2 | 344.45 |  | 688.9
1149 | 031002003155 | 套管 | (1)材质:焊接钢管 (2)规格:主管公称直径DN100 (3)填料材质:水泥、石棉绒 (4)名称、类型:防护密闭套管制作安装 | 个 | 6 | 344.45 |  | 2066.7
1150 | 031003018029 | 沟槽阀门 | (1)类型:闸阀 (2)材质:不锈钢 (3)规格、压力等级:DN100 (4)连接形式:沟槽连接 | 个 | 13 | 817.09 |  | 10622.17
1151 | 030901010011 | 室内消火栓 | (1)型号、规格:SG20E65Z-J型铝合金消防箱(箱门为有机铝塑板)箱内配SN65消火栓 (2)安装方式:暗装 (3)附件材质、规格:内配SN65消火栓1个，QZ19水枪一只，DN65(L=25m)麻质衬胶水带一条，消防软管卷盘一套，软管长度30m，报警按钮及指示灯一只，两具手提式磷酸铵盐干粉灭火器MF/ABC4 | 套 | 10 | 1584.12 |  | 15841.2
1152 | 030905002007 | 水灭火控制装置调试 | (1)系统形式:水灭火控制装置调试(消火栓灭火系统) | 点 | 10 | 209.73 |  | 2097.3
排烟系统 | [8 empty] | 分项工程(17安装)
1153 | 030108001019 | 离心式通风机 | (1)名称:PY-2-1 排烟风机 (2)规格:HTFC-I-NO.20 L=18660m/h H=627Pa n=750rpm N=7.5KW (3)减振底座形式、数量:含减震支架、隔震垫 (4)含减震支架 | 台 | 1 | 6416.96 |  | 6416.96
分部分项工程量清单与计价表
工程名称：第三实验小学---二期（一期） | [6 empty] | 第106页 共140页
序号 | 项目编码 | 项目名称 | 项目特征描述 | 计量单位 | 工程量 | 金 额(元)
[6 empty] | 综合单价 |  | 合价
1154 | 030108001020 | 离心式通风机 | (1)名称:PYPF-1-1 排烟排风机 (2)规格:HTFC-I-NO.20 L=18660m/h H=627Pa n=750rpm N=7.5KW (3)减振底座形式、数量:含减震支架、隔震垫 (4)含减震支架 | 台 | 1 | 6416.96 |  | 6416.96
1155 | 030108001021 | 离心式通风机 | (1)名称:PYPF-1-2排烟排风机 (2)规格:HTFC-I-NO.20 L=18660m/h H=627Pa n=750rpm N=7.5KW (3)减振底座形式、数量:含减震支架、隔震垫 (4)含减震支架 | 台 | 1 | 6416.96 |  | 6416.96
1156 | 030702007005 | 复合型风管 | (1)名称:一体化装配式成品风管 (2)规格:长边长≤1000mm (3)材质:100%不含石棉,燃烧性能为A级,密度≤170Kg/m3,70℃时的导热系数≤0.055 W/(m·k),1000℃时的热面导热系数≤0.078W/(m·k), 线性收缩率(1000℃×16h)≤1.5%,质量损失率不大于8.5%。 (4)形状:矩形 (5)板材厚度:外层镀锌钢板、中间漂珠耐火隔热板和内层镀锌钢板三层结构,外侧镀锌钢板厚度≥0.5mm,漂珠耐火隔热板须满足《防排烟及暖通防火设审查与安装》20K607技术要求,内壁钢板厚度应满足《通风与空调工程施工质量验收规范》GB 50243-2016表4.2.3-1高压风管钢板壁厚要求 (6)接口形式:角钢法兰连接 (7)耐火极限不少于2小时 | m2 | 41.33 | 400.95 |  | 16571.26
1157 | 030702007006 | 复合型风管 | (1)名称:一体化装配式成品风管 (2)规格:长边长≤2000mm (3)材质:100%不含石棉,燃烧性能为A级,密度≤170Kg/m3,70℃时的导热系数≤0.055 W/(m·k),1000℃时的 | m2 | 302.53 | 423.21 |  | 128033.72
分部分项工程量清单与计价表
工程名称：第三实验小学---二期（一期） | [6 empty] | 第107页 共140页
序号 | 项目编码 | 项目名称 | 项目特征描述 | 计量单位 | 工程量 | 金 额(元)
[6 empty] | 综合单价 |  | 合价
热面导热系数≤0.078W/(m·k), 线性收缩率(1000℃×16h)≤1.5%,质量损失率不大于8.5%。 (4)形状:矩形 (5)板材厚度:外层镀锌钢板、中间漂珠耐火隔热板和内层镀锌钢板三层结构,外侧镀锌钢板厚度≥0.5mm,漂珠耐火隔热板须满足《防排烟及暖通防火设审查与安装》20K607技术要求,内壁钢板厚度应满足《通风与空调工程施工质量验收规范》GB 50243-2016表4.2.3-1高压风管钢板壁厚要求 (6)接口形式:角钢法兰连接 (7)耐火极限不少于2小时
1158 | 030703001031 | 碳钢阀门 | (1)名称:280°防火阀 (2)规格:1000×320 (3)支架形式、材质:金属支吊架制作安装 | 个 | 2 | 497.7 |  | 995.4
1159 | 030703001032 | 碳钢阀门 | (1)名称:280°防火阀 (2)规格: 1600×500 (3)支架形式、材质:金属支吊架制作安装 | 个 | 2 | 1270.29 |  | 2540.58
1160 | 030703001033 | 碳钢阀门 | (1)名称:电动排烟阀 (2)规格:1000×320 (3)支架形式、材质:金属支吊架制作安装 | 个 | 1 | 717.54 |  | 717.54
1161 | 030703020019 | 消声器 | (1)名称:阻抗式消声器安装 消声器 (2)规格:1000×320 (3)支架形式、材质:金属支吊架制作安装 | 个 | 1 | 1721.79 |  | 1721.79
1162 | 030703020020 | 消声器 | (1)名称:阻抗式消声器安装 消声器 (2)规格:1600×500 (3)支架形式、材质:金属支吊架制作安装 | 个 | 2 | 3059.42 |  | 6118.84
1163 | 031002002006 | 设备支架 | (1)形式:设备支架制作、安装(设备及部件支架 ≤50kg) | kg | 90 | 13.31 |  | 1197.9
1164 | 031201003031 | 金属结构刷油 | (1)结构类型:一般钢结构 (2)除锈级别:除轻绣 (3)油漆品种:防锈漆、调和漆 (4)涂刷遍数、漆膜厚度:各两道 | kg | 2374.312 | 2.36 |  | 5603.38
1165 | 030703011021 | 铝及铝合金风口、散流器 | (1)名称:铝合金百叶风口安装 | 个 | 12 | 291.41 |  | 3496.92
分部分项工程量清单与计价表
工程名称：第三实验小学---二期（一期） | [6 empty] | 第108页 共140页
序号 | 项目编码 | 项目名称 | 项目特征描述 | 计量单位 | 工程量 | 金 额(元)
[6 empty] | 综合单价 |  | 合价
(2)规格:FK-2+FK-11 1000×400
1166 | 030703011022 | 铝及铝合金风口、散流器 | (1)名称:铝合金百叶风口安装 (2)规格: FK-2+FK-11 800×1200 | 个 | 1 | 571.67 |  | 571.67
1167 | 030703011023 | 铝及铝合金风口、散流器 | (1)名称:铝合金百叶风口安装 (2)规格:FK-54+不锈钢防虫网1500×1000 | 个 | 1 | 767.55 |  | 767.55
1168 | 030703019008 | 柔性接口 | (1)材质:带有钢丝撑筋的铝箔风管 (2)名称:弯头导流叶片及其他(软管接口) | m2 | 3.04 | 355.13 |  | 1079.6
1169 | 030406006016 | 低压交流异步电动机 | (1)名称:风机检查接线及电机负载调试，≤13kw (2)低压笼型 电磁控制 | 台 | 3 | 679.95 |  | 2039.85
1170 | 030704001013 | 通风工程检测、调试 | (1)系统:系统调整费 通风空调工程 | 系统 | 1 | 664.77 |  | 664.77
人防通风 | [8 empty] | 分项工程(17安装)
1171 | 030108003001 | 轴流通风机 | (1)名称:混流风机 JSF-GH-Ⅰ-400 L=3064m/h H=347Pa n=1450 r/min N=0.75KW (2)预应力阻尼弹簧减震器 | 台 | 1 | 5234.04 |  | 5234.04
1172 | 030108006001 | 其他风机 | (1)名称:电动脚踏两用风机( 脚踏：DJF-1 L>=1200m/h n=40 r/min H>=400pa；电动：L=1278～3273m/h n=1450 r/min H=410～1430pa N=1.1Kw) (2)预应力阻尼弹簧减震器 | 台 | 2 | 6760.12 |  | 13520.24
1173 | 030406006017 | 低压交流异步电动机 | (1)名称:交流异步电动机检查接线(交流异步电动机 功率≤3kw) (2)交流异步机负载调试(低压笼型 电磁控制) | 台 | 3 | 723.24 |  | 2169.72
1174 | 030702001026 | 碳钢通风管道制作安装 | (1)规格:长边长≤1000mm (2)材质:镀锌钢板 (3)名称:风管 (4)形状:矩形 (5)板材厚度:δ=0.6mm (6)管件、法兰等附件及支架设计要求:管件、法兰、零件支吊架制作安装 (7)接口形式:法兰 | m2 | 46.42 | 119.28 |  | 5536.98
1175 | 030702001027 | 碳钢通风管道制作安装 | (1)规格:长边长≤450 | m2 | 2.86 | 135.54 |  | 387.64
分部分项工程量清单与计价表
工程名称：第三实验小学---二期（一期） | [6 empty] | 第109页 共140页
序号 | 项目编码 | 项目名称 | 项目特征描述 | 计量单位 | 工程量 | 金 额(元)
[6 empty] | 综合单价 |  | 合价
mm (2)材质:镀锌钢板 (3)名称:风管 (4)形状:矩形 (5)板材厚度:δ=0.6mm (6)管件、法兰等附件及支架设计要求:管件、法兰、零件支吊架制作安装 (7)接口形式:法兰
1176 | 030702001028 | 碳钢通风管道制作安装 | (1)规格:长边长≤320mm (2)材质:镀锌钢板 (3)名称:风管 (4)形状:矩形 (5)板材厚度:δ=0.5mm (6)管件、法兰等附件及支架设计要求:管件、法兰、零件支吊架制作安装 (7)接口形式:法兰 | m2 | 11.62 | 165.85 |  | 1927.18
1177 | 030702001029 | 碳钢通风管道制作安装 | (1)规格:直径≤450mm (2)材质:镀锌钢板 (3)名称:风管 (4)形状:圆形 (5)板材厚度:δ=0.6mm (6)管件、法兰等附件及支架设计要求:管件、法兰、零件支吊架制作安装 (7)接口形式:法兰 | m2 | 49.29 | 172.43 |  | 8499.07
1178 | 030702001030 | 碳钢通风管道制作安装 | (1)规格:直径≤320mm (2)材质:镀锌钢板 (3)名称:风管 (4)形状:矩形 (5)板材厚度:δ=0.5mm (6)管件、法兰等附件及支架设计要求:管件、法兰、零件支吊架制作安装 (7)接口形式:法兰 | m2 | 1.73 | 180.85 |  | 312.87
1179 | 030703019009 | 柔性接口 | (1)材质:带有钢丝撑筋的铝箔风管 (2)名称:弯头导流叶片及其他(软管接口) | m2 | 1.053 | 355.13 |  | 373.95
1180 | 031201003032 | 金属结构刷油 | (1)结构类型:一般钢结构 (2)除锈级别:除轻绣 (3)油漆品种:防锈漆、调和漆 (4)涂刷遍数、漆膜厚度:各两道 | kg | 498.059 | 2.36 |  | 1175.42
1181 | 030703001034 | 碳钢阀门 | (1)规格:630×250 (2)名称:70°防火阀 | 个 | 1 | 472.26 |  | 472.26
分部分项工程量清单与计价表
工程名称：第三实验小学---二期（一期） | [6 empty] | 第110页 共140页
序号 | 项目编码 | 项目名称 | 项目特征描述 | 计量单位 | 工程量 | 金 额(元)
[6 empty] | 综合单价 |  | 合价
(3)支架形式、材质:金属支吊架制作安装
1182 | 030703001035 | 碳钢阀门 | (1)规格:φ400 (2)名称:70°防火阀 (3)支架形式、材质:金属支吊架制作安装 | 个 | 1 | 503.94 |  | 503.94
1183 | 030703001036 | 碳钢阀门 | (1)规格: 200×200 (2)名称:70℃防火阀 (3)支架形式、材质:金属支吊架制作安装 | 个 | 2 | 312.36 |  | 624.72
1184 | 030703001037 | 碳钢阀门 | (1)规格:DN400 (2)名称:插板阀 | 个 | 1 | 770.59 |  | 770.59
1185 | 030703001038 | 碳钢阀门 | (1)规格:φ400 (2)名称:对开多叶调节阀 | 个 | 1 | 300.84 |  | 300.84
1186 | 030703001039 | 碳钢阀门 | (1)规格: DN400 (2)名称:手动密闭阀D40X-0.5型 | 个 | 7 | 1195.36 |  | 8367.52
1187 | 030703001040 | 碳钢阀门 | (1)规格:400×250 (2)名称:止回阀 | 个 | 2 | 296.75 |  | 593.5
1188 | 030703024011 | 人防其他部件 | (1)规格:DN15 10米 (2)名称:测压装置预埋管 | 套 | 7 | 245.7 |  | 1719.9
1189 | 030703020021 | 消声器 | (1)材质: 500×250 (2)名称:阻抗式消声器 (3)支架形式、材质:金属支吊架制作安装 | 个 | 1 | 1004.04 |  | 1004.04
1190 | 030703020022 | 消声器 | (1)材质: 630×250 (2)名称:阻抗式消声器 (3)支架形式、材质:金属支吊架制作安装 | 个 | 1 | 1099.49 |  | 1099.49
1191 | 030703011024 | 铝及铝合金风口、散流器 | (1)规格: φ400 (2)名称:FK-2单层百叶风口 | 个 | 2 | 127.24 |  | 254.48
1192 | 030703011025 | 铝及铝合金风口、散流器 | (1)规格:200×200 (2)名称:FK-1+FK-11 | 个 | 3 | 82.83 |  | 248.49
1193 | 030703011026 | 铝及铝合金风口、散流器 | (1)规格: 400×400 (2)名称:FK-2+FK-11 | 个 | 4 | 132.16 |  | 528.64
1194 | 030703024012 | 人防其他部件 | (1)规格:DN50 (2)名称:气密测量管 | 套 | 4 | 160.8 |  | 643.2
1195 | 030703024013 | 人防其他部件 | (1)规格: DN400 (2)名称:换气堵头 | 只 | 1 | 428 |  | 428
1196 | 030703022001 | 人防超压自动排气阀 | (1)规格:PS-D250 (2)名称:超压排气活门 (3)超压排气阀门(直径250mm 阀安装) (4)超压排气阀门(直径250mm 密闭套管制作、安装) | 个 | 3 | 2078.14 |  | 6234.42
1197 | 030703024014 | 人防其他部件 | (1)规格:RFP1000 (2)名称:过滤吸收器 | 台 | 2 | 23669 |  | 47338
分部分项工程量清单与计价表
工程名称：第三实验小学---二期（一期） | [6 empty] | 第111页 共140页
序号 | 项目编码 | 项目名称 | 项目特征描述 | 计量单位 | 工程量 | 金 额(元)
[6 empty] | 综合单价 |  | 合价
1198 | 030703024015 | 人防其他部件 | (1)名称:油网滤尘器 (2)型号: LWP-X | 块 | 3 | 436 |  | 1308
1199 | 030704001014 | 通风工程检测、调试 | (1)系统:系统调整费 通风空调工程 | 系统 | 1 | 849.07 |  | 849.07
人防预埋套管 | [8 empty] | 分项工程(17安装)
1200 | 031002003156 | 套管 | (1)规格:密闭穿墙管制作安装DN400 | 个 | 6 | 250 |  | 1500
1201 | 031002003157 | 套管 | (1)规格:密闭穿墙管制作安装DN250 | 个 | 3 | 140 |  | 420
1202 | 031002003158 | 套管 | (1)材质:焊接钢管 (2)规格:主管管径DN50 (3)填料材质:油麻、水泥、石棉绒 (4)名称、类型:人防密闭套管制作安装 | 个 | 4 | 229.8 |  | 919.2
1203 | 031002003159 | 套管 | (1)材质:焊接钢管 (2)规格:主管管径DN15 (3)填料材质:油麻、水泥、石棉绒 (4)名称、类型:人防密闭套管制作安装 | 个 | 3 | 309.3 |  | 927.9
1204 | 031002003160 | 套管 | (1)材质:焊接钢管 (2)规格:主管管径DN32 (3)填料材质:油麻、水泥、石棉绒 (4)名称、类型:人防密闭套管制作安装 | 个 | 1 | 221.39 |  | 221.39
消防泵房 | [8 empty] | 分项工程(17安装)
1205 | 030109001001 | 离心式泵 | (1)型号:XBD7/40-125L Q=40L/SH=70mN=45KW (2)名称:喷淋泵 (3)规格:含控制柜 | 台 | 2 | 27828.6 |  | 55657.2
1206 | 030601002015 | 压力仪表 | (1)名称:压力表 (2)规格:DN15 (3)型号:含表阀 | 台 | 4 | 146.68 |  | 586.72
1207 | 030801001007 | 低压碳钢管 | (1)材质:内外壁热镀锌钢管 (2)规格:DN150 (3)连接形式、焊接方法:沟槽连接 (4)压力试验、吹扫与清洗设计要求:水冲洗、水压试验 | m | 19.81 | 163.36 |  | 3236.16
1208 | 030801001008 | 低压碳钢管 | (1)材质:内外壁热镀锌钢管 (2)规格:DN200 (3)连接形式、焊接方法:沟槽连接 (4)压力试验、吹扫与清洗设计要求:水冲洗、水压试验 | m | 4.64 | 159.21 |  | 738.73
分部分项工程量清单与计价表
工程名称：第三实验小学---二期（一期） | [6 empty] | 第112页 共140页
序号 | 项目编码 | 项目名称 | 项目特征描述 | 计量单位 | 工程量 | 金 额(元)
[6 empty] | 综合单价 |  | 合价
1209 | 030801001009 | 低压碳钢管 | (1)材质:内外壁热镀锌钢管 (2)规格:DN65 (3)连接形式、焊接方法:沟槽连接 (4)压力试验、吹扫与清洗设计要求:水冲洗、水压试验 | m | 3 | 63.98 |  | 191.94
1210 | 031201001028 | 管道刷油 | (1)除锈级别:轻锈 (2)油漆品种:红色调和漆 (3)涂刷遍数、漆膜厚度:二遍 | m2 | 13.65 | 8.81 |  | 120.26
1211 | 031002001058 | 管道支架 | (1)名称:管道支架制作、安装(单件重量100kg以内) | kg | 36.694 | 17.63 |  | 646.92
1212 | 031201003033 | 金属结构刷油 | (1)结构类型:一般钢结构 (2)除锈级别:轻锈 (3)油漆品种:红丹防锈漆、调和漆 (4)涂刷遍数、漆膜厚度:各两遍 | kg | 36.694 | 2.36 |  | 86.6
1213 | 030804001033 | 低压碳钢管件 | (1)材质:碳钢 (2)规格:三通DN150 (3)连接形式:沟槽连接 | 个 | 6 | 298.17 |  | 1789.02
1214 | 030804001034 | 低压碳钢管件 | (1)材质:碳钢 (2)规格:同心异径管DN150 (3)连接形式:沟槽连接 | 个 | 2 | 298.17 |  | 596.34
1215 | 030804001035 | 低压碳钢管件 | (1)材质:碳钢 (2)规格:同心异径管DN200 (3)连接形式:沟槽连接 | 个 | 2 | 437.13 |  | 874.26
1216 | 030804001036 | 低压碳钢管件 | (1)材质:碳钢 (2)规格:弯头DN150 (3)连接形式:沟槽连接 | 个 | 3 | 298.17 |  | 894.51
1217 | 030804001037 | 低压碳钢管件 | (1)材质:碳钢 (2)规格:弯头DN200 (3)连接形式:沟槽连接 | 个 | 2 | 437.13 |  | 874.26
1218 | 030807003043 | 低压法兰阀门 | (1)名称:Y型过滤器 (2)连接形式:法兰连接 (3)型号、规格:DN150 | 个 | 1 | 693.63 |  | 693.63
1219 | 030807003044 | 低压法兰阀门 | (1)名称:Y型过滤器 (2)连接形式:法兰连接 (3)型号、规格:DN200 | 个 | 2 | 1216.93 |  | 2433.86
1220 | 030807003045 | 低压法兰阀门 | (1)名称:带自锁装置的蝶阀 (2)连接形式:法兰连 | 个 | 2 | 606.41 |  | 1212.82
分部分项工程量清单与计价表
工程名称：第三实验小学---二期（一期） | [6 empty] | 第113页 共140页
序号 | 项目编码 | 项目名称 | 项目特征描述 | 计量单位 | 工程量 | 金 额(元)
[6 empty] | 综合单价 |  | 合价
接 (3)型号、规格:DN150
1221 | 030807003046 | 低压法兰阀门 | (1)名称:蝶阀 (2)连接形式:法兰连接 (3)型号、规格:DN150 | 个 | 4 | 606.41 |  | 2425.64
1222 | 030807003047 | 低压法兰阀门 | (1)名称:明杆闸阀 (2)连接形式:法兰连接 (3)型号、规格:DN200 | 个 | 2 | 2096.33 |  | 4192.66
1223 | 030807003048 | 低压法兰阀门 | (1)名称:泄水阀 (2)连接形式:法兰连接 (3)型号、规格:DN65 | 个 | 2 | 348.77 |  | 697.54
1224 | 030807003049 | 低压法兰阀门 | (1)名称:泄水阀 (2)连接形式:法兰连接 (3)型号、规格:DN150 | 个 | 1 | 3249.75 |  | 3249.75
1225 | 030807003050 | 低压法兰阀门 | (1)名称:闸阀 (2)连接形式:法兰连接 (3)型号、规格:DN150 | 个 | 1 | 1385.95 |  | 1385.95
1226 | 030807003051 | 低压法兰阀门 | (1)名称:止回阀 (2)连接形式:法兰连接 (3)型号、规格:DN150 | 个 | 2 | 931.42 |  | 1862.84
1227 | 030817008011 | 套管制作安装 | (1)材质:钢制 (2)规格:DN150 (3)类型:刚性防水套管 (4)填料材质:油麻、水泥、石棉绒 | 台 | 2 | 424.91 |  | 849.82
1228 | 030817008012 | 套管制作安装 | (1)材质:钢制 (2)规格:DN150 (3)类型:柔性防水套管 (4)填料材质:油麻、水泥、石棉绒 | 台 | 2 | 830.05 |  | 1660.1
1229 | 030817008013 | 套管制作安装 | (1)材质:钢制 (2)规格:DN200 (3)类型:柔性防水套管 (4)填料材质:油麻、水泥、石棉绒 | 台 | 2 | 1077.43 |  | 2154.86
1230 | 031003010027 | 软接头(软管) | (1)规格:可曲挠金属软管DN150 (2)连接形式:法兰连接 | 个(组) | 2 | 781.2 |  | 1562.4
1231 | 031003010028 | 软接头(软管) | (1)规格:可曲挠金属软管DN200 (2)连接形式:法兰连接 | 个(组) | 2 | 1224.77 |  | 2449.54
1232 | 030601004005 | 流量仪表 | (1)名称:液体流量开关 (2)型号:精度0.4级，0~93L/S | 台 | 1 | 193.2 |  | 193.2
分部分项工程量清单与计价表
工程名称：第三实验小学---二期（一期） | [6 empty] | 第114页 共140页
序号 | 项目编码 | 项目名称 | 项目特征描述 | 计量单位 | 工程量 | 金 额(元)
[6 empty] | 综合单价 |  | 合价
1233 | 030601004006 | 流量仪表 | (1)名称:压力开关 (2)型号:(精度0.5级)压力开关动作值0.12MPa | 台 | 1 | 193.2 |  | 193.2
1234 | 030807003052 | 低压法兰阀门 | (1)名称:水锤消除器 (2)连接形式:法兰连接 (3)型号、规格:DN150 | 个 | 2 | 2419.75 |  | 4839.5
1235 | 030810002009 | 低压碳钢焊接法兰 | (1)型号、规格:低压法兰(碳钢平焊法兰(电弧焊) 公称直径150mm以内) | 副/片 | 13 | 212.89 |  | 2767.57
1236 | 030810002010 | 低压碳钢焊接法兰 | (1)型号、规格:低压法兰(碳钢平焊法兰(电弧焊) 公称直径200mm以内) | 副/片 | 4 | 343.09 |  | 1372.36
1237 | 031004014042 | 给、排水附(配)件 | (1)型号、规格:吸水喇叭口及支架制作、安装 (吸水管外径×壁厚 219×6mm) (2)详见02S403-112 | 个(组) | 2 | 380.3 |  | 760.6
生活水泵房 | [8 empty] | 分项工程(17安装)
1238 | 031006001005 | 变频给水设备 | (1)型号、规格:微机控制变频调速给水设备:BTG-25-48-B单泵参数:Q=25m3/hH=48mN=7.5KW智能变速泵:SLB45-2 (2)设备名称:景观变频供水设备 (3)附件名称、规格、数量:含2台泵、控制柜、气压罐、配套阀门管路等附件 | 套 | 1 | 56830.14 |  | 56830.14
1239 | 031006001006 | 变频给水设备 | (1)型号、规格:微机控制变频调速给水设备:BTG-19-40-B单泵参数:Q=19m3/hH=40mN=4.0KW 智能变速泵:SLB15-4 (2)设备名称:生活变频供水设备 (3)附件名称、规格、数量:含2台泵、控制柜、气压罐、配套阀门管路等附件 | 套 | 1 | 49499.17 |  | 49499.17
1240 | 030406006018 | 低压交流异步电动机 | (1)控制保护方式:低压笼型 电磁控制 (2)名称:交流异步机负载调试 (3)容量(kW):交流异步电动机检查接线(交流异步电动机 功率≤13kw) | 台 | 4 | 679.95 |  | 2719.8
1241 | 030801017009 | 金属骨架复合管 | (1)材质:钢塑复合管给水管(1.0MPa) (2)规格:DN100 | m | 20.87 | 126.64 |  | 2642.98
分部分项工程量清单与计价表
工程名称：第三实验小学---二期（一期） | [6 empty] | 第115页 共140页
序号 | 项目编码 | 项目名称 | 项目特征描述 | 计量单位 | 工程量 | 金 额(元)
[6 empty] | 综合单价 |  | 合价
(3)连接形式:沟槽连接 (4)压力试验、吹扫设计要求:管道压力试验，水冲洗消毒
1242 | 030801017010 | 金属骨架复合管 | (1)材质:钢塑复合管给水管(1.0MPa) (2)规格:DN65 (3)连接形式:沟槽连接 (4)压力试验、吹扫设计要求:管道压力试验，水冲洗消毒 | m | 34.05 | 78.99 |  | 2689.61
1243 | 030801017012 | 金属骨架复合管 | (1)材质:钢塑复合管给水管(1.0MPa) (2)规格:DN40 (3)连接形式:螺纹连接 (4)压力试验、吹扫设计要求:管道压力试验，水冲洗消毒 | m | 18.31 | 54.67 |  | 1001.01
1244 | 031201001029 | 管道刷油 | (1)油漆品种:管道刷油(银粉漆) (2)涂刷遍数、漆膜厚度:二遍 | m2 | 17.9 | 8.01 |  | 143.38
1245 | 031002001059 | 管道支架 | (1)材质:型钢 (2)管架形式:管道支架制作、安装 | kg | 32.244 | 17.5 |  | 564.27
1246 | 031201003034 | 金属结构刷油 | (1)结构类型:一般钢结构 (2)除锈级别:轻锈 (3)油漆品种:红丹防锈漆、银粉漆 (4)涂刷遍数、漆膜厚度:二遍 | kg | 32.244 | 2.25 |  | 72.55
1247 | 030804001038 | 低压碳钢管件 | (1)材质:碳钢 (2)规格:90°弯头DN100 (3)连接形式:沟槽连接 | 个 | 5 | 115.81 |  | 579.05
1248 | 030804001039 | 低压碳钢管件 | (1)材质:碳钢 (2)规格:90°弯头DN40 (3)连接形式:螺纹连接 | 个 | 1 | 56.03 |  | 56.03
1249 | 030804001041 | 低压碳钢管件 | (1)材质:碳钢 (2)规格:90°弯头DN65 (3)连接形式:沟槽连接 | 个 | 9 | 76.94 |  | 692.46
1250 | 030804001042 | 低压碳钢管件 | (1)材质:碳钢 (2)规格:三通DN100 (3)连接形式:沟槽连接 | 个 | 3 | 136.23 |  | 408.69
1251 | 030804001043 | 低压碳钢管件 | (1)材质:碳钢 (2)规格:三通DN100-DN100-DN40 | 个 | 1 | 136.23 |  | 136.23
分部分项工程量清单与计价表
工程名称：第三实验小学---二期（一期） | [6 empty] | 第116页 共140页
序号 | 项目编码 | 项目名称 | 项目特征描述 | 计量单位 | 工程量 | 金 额(元)
[6 empty] | 综合单价 |  | 合价
(3)连接形式:沟槽连接
1252 | 030804001044 | 低压碳钢管件 | (1)材质:碳钢 (2)规格:三通DN100-DN65-DN100 (3)连接形式:沟槽连接 | 个 | 4 | 136.23 |  | 544.92
1253 | 030804001046 | 低压碳钢管件 | (1)材质:碳钢 (2)规格:偏心异径管DN65 (3)连接形式:沟槽连接 | 个 | 4 | 90.83 |  | 363.32
1254 | 030807003053 | 低压法兰阀门 | (1)名称:闸阀 (2)连接形式:沟槽连接 (3)型号、规格:DN100 | 个 | 11 | 762.78 |  | 8390.58
1255 | 030807003054 | 低压法兰阀门 | (1)名称:闸阀 (2)连接形式:沟槽连接 (3)型号、规格:DN65 | 个 | 4 | 510.57 |  | 2042.28
1256 | 030807003057 | 低压法兰阀门 | (1)名称:软接头 (2)连接形式:沟槽连接 (3)型号、规格:DN65 | 个 | 4 | 170.03 |  | 680.12
1257 | 030810002011 | 低压碳钢焊接法兰 | (1)材质:碳钢 (2)型号、规格:法兰DN65 (3)焊接方法:电弧焊 | 副 | 4 | 123.69 |  | 494.76
1258 | 030810002012 | 低压碳钢焊接法兰 | (1)材质:碳钢 (2)型号、规格:法兰DN100 (3)焊接方法:电弧焊 | 副 | 11 | 162.31 |  | 1785.41
1259 | 030817008014 | 套管制作安装 | (1)材质:焊接钢管 (2)规格:主管公称直径DN100 (3)类型:刚性防水套管制作安装 (4)填料材质:水泥、石棉绒 | 台 | 1 | 333.22 |  | 333.22
1260 | 030817008015 | 套管制作安装 | (1)材质:焊接钢管 (2)规格:主管公称直径DN80 (3)类型:刚性防水套管制作安装 (4)填料材质:水泥、石棉绒 | 台 | 1 | 277.98 |  | 277.98
1261 | 031003013007 | 水表 | (1)连接形式:景观水表 (2)安装部位(室内外):室内 (3)型号、规格:DN50 | 个 | 1 | 274.53 |  | 274.53
1262 | 031003013008 | 水表 | (1)连接形式:水表 (2)安装部位(室内外):室内 (3)型号、规格:DN80 | 个 | 1 | 795.63 |  | 795.63
1263 | 031006015001 | 水箱 | (1)型号、规格:地下 | 台 | 1 | 122751.26 |  | 122751.26
分部分项工程量清单与计价表
工程名称：第三实验小学---二期（一期） | [6 empty] | 第117页 共140页
序号 | 项目编码 | 项目名称 | 项目特征描述 | 计量单位 | 工程量 | 金 额(元)
[6 empty] | 综合单价 |  | 合价
室生活水箱L×B×H=4500×10000×2000(H) (2)材质、类型:不锈钢 (3)含旋流防止器DN100
1264 | 031006016001 | 水箱自洁器 | (1)型号、规格:水箱自洁消毒器WTS-2B (2)安装部位:水箱内 | 台 | 4 | 3190.78 |  | 12763.12
给水系统 | [8 empty] | 分项工程(17安装)
1265 | 031001007063 | 复合管 | (1)连接形式:螺纹连接 (2)安装部位:室内 (3)介质:水 (4)材质、规格:钢塑复合管给水管(1.0MPa)DN25 (5)压力试验及吹、洗设计要求:管道压力试验，水冲洗消毒 | m | 7.27 | 57.31 |  | 416.64
1266 | 031001007064 | 复合管 | (1)连接形式:螺纹连接 (2)安装部位:室内 (3)介质:水 (4)材质、规格:钢塑复合管给水管(1.0MPa)DN40 (5)压力试验及吹、洗设计要求:管道压力试验，水冲洗消毒 | m | 13.94 | 74.1 |  | 1032.95
1267 | 031001007065 | 复合管 | (1)连接形式:沟槽式卡箍连接 (2)安装部位:室内 (3)介质:水 (4)材质、规格:钢塑复合管给水管(1.0MPa)DN65 (5)压力试验及吹、洗设计要求:管道压力试验，水冲洗消毒 | m | 12.86 | 103.62 |  | 1332.55
1268 | 031001007066 | 复合管 | (1)连接形式:沟槽式卡箍连接 (2)安装部位:室内 (3)介质:水 (4)材质、规格:钢塑复合管给水管(1.0MPa)DN100 (5)压力试验及吹、洗设计要求:管道压力试验，水冲洗消毒 | m | 16.57 | 167.02 |  | 2767.52
1269 | 031201001030 | 管道刷油 | (1)油漆品种:管道刷油(银粉漆) (2)涂刷遍数、漆膜厚度:二遍 | m2 | 11.21 | 8.01 |  | 89.79
1270 | 031002001060 | 管道支架 | (1)材质:型钢 (2)管架形式:管道支架制作、安装 | kg | 19.671 | 17.5 |  | 344.24
分部分项工程量清单与计价表
工程名称：第三实验小学---二期（一期） | [6 empty] | 第118页 共140页
序号 | 项目编码 | 项目名称 | 项目特征描述 | 计量单位 | 工程量 | 金 额(元)
[6 empty] | 综合单价 |  | 合价
1271 | 031201003035 | 金属结构刷油 | (1)结构类型:一般钢结构 (2)除锈级别:轻锈 (3)油漆品种:红丹防锈漆、银粉漆 (4)涂刷遍数、漆膜厚度:二遍 | kg | 19.671 | 2.25 |  | 44.26
1272 | 031002003161 | 套管 | (1)材质:焊接钢管 (2)规格:主管公称直径DN100 (3)填料材质:水泥、石棉绒 (4)名称、类型:刚性防水套管制作安装 | 个 | 1 | 344.45 |  | 344.45
1273 | 031002003162 | 套管 | (1)材质:焊接钢管 (2)规格:主管公称直径DN80 (3)填料材质:水泥、石棉绒 (4)名称、类型:刚性防水套管制作安装 | 个 | 1 | 281.76 |  | 281.76
1274 | 031003013009 | 水表 | (1)连接形式:水表 (2)安装部位(室内外):室内 (3)型号、规格:DN20 | 个 | 2 | 75.17 |  | 150.34
1275 | 031003001056 | 螺纹阀门 | (1)连接形式:螺纹连接 (2)材质:铜制 (3)规格、压力等级:DN25 (4)类型:截止阀 | 个 | 4 | 95.57 |  | 382.28
1276 | 031003001057 | 螺纹阀门 | (1)连接形式:螺纹连接 (2)规格、压力等级:DN25 (3)类型:可调式减压阀 | 个 | 2 | 401.2 |  | 802.4
1277 | 031003003025 | 焊接法兰阀门 | (1)连接形式:法兰连接 (2)材质:不锈钢 (3)规格、压力等级:DN65 (4)类型:闸阀 | 个 | 1 | 522.97 |  | 522.97
1278 | 031003011016 | 法兰 | (1)材质:不锈钢 (2)连接形式:法兰连接 (3)规格、压力等级:DN65 | 副 | 1 | 118.92 |  | 118.92
通风系统 | [8 empty] | 分项工程(17安装)
1279 | 030702001031 | 碳钢通风管道制作安装 | (1)名称:风管 (2)材质:镀锌钢板 (3)形状:矩形 (4)规格:长边320mm以下 (5)板材厚度:δ0.5mm (6)接口形式:咬口连接 | m2 | 1.17 | 165.85 |  | 194.04
分部分项工程量清单与计价表
工程名称：第三实验小学---二期（一期） | [6 empty] | 第119页 共140页
序号 | 项目编码 | 项目名称 | 项目特征描述 | 计量单位 | 工程量 | 金 额(元)
[6 empty] | 综合单价 |  | 合价
1280 | 030702001032 | 碳钢通风管道制作安装 | (1)名称:风管 (2)材质:镀锌钢板 (3)形状:矩形 (4)规格:长边450mm以下 (5)板材厚度:δ0.6mm (6)接口形式:咬口连接 | m2 | 0.81 | 135.54 |  | 109.79
1281 | 030702001033 | 碳钢通风管道制作安装 | (1)名称:风管 (2)材质:镀锌钢板 (3)形状:矩形 (4)规格:长边1000mm以下 (5)板材厚度:δ0.75mm (6)接口形式:咬口连接 | m2 | 19.76 | 149.79 |  | 2959.85
1282 | 031002002007 | 设备支架 | (1)形式:设备支架制作、安装(设备及部件支架 ≤50kg) | kg | 15 | 13.31 |  | 199.65
1283 | 031201003036 | 金属结构刷油 | (1)结构类型:一般钢结构 (2)除锈级别:除轻绣 (3)油漆品种:防锈漆、调和漆 (4)涂刷遍数、漆膜厚度:各两道 | kg | 138.376 | 2.36 |  | 326.57
1284 | 030108001022 | 离心式通风机 | (1)名称:BF-2-1 HTFC-I-NO.15 L=9500m/h H=480Pa n=800rpm N=3KW补风机 (2)减振底座形式、数量:含减震支架、隔震垫 | 台 | 1 | 4586.85 |  | 4586.85
1285 | 030108001023 | 离心式通风机 | (1)名称:PF-2-1 JSF-GH-Ⅰ-400 L=3473m/h H=341Pa n=1450rpm N=0.75KW排风机 (2)减振底座形式、数量:含减震支架、隔震垫 | 台 | 1 | 1488.18 |  | 1488.18
1286 | 030108001024 | 离心式通风机 | (1)名称:SF-2-1 JSF-GH-Ⅰ-400 L=3055m/h H=112Pa n=960rpm N=0.55KW送风机 (2)减振底座形式、数量:含减震支架、隔震垫 | 台 | 1 | 1826.08 |  | 1826.08
1287 | 030406006019 | 低压交流异步电动机 | (1)名称:风机检查接线及电机负载调试，≤3kw (2)低压笼型 电磁控制 | 台 | 1 | 637.21 |  | 637.21
1288 | 030406009001 | 微型电机、电加热器 | (1)名称:微型电机检查接线及电机负载调试 | 台 | 2 | 171.28 |  | 342.56
1289 | 030404031010 | 小电器 | (1)名称:排气扇 | 台 | 3 | 201.85 |  | 605.55
分部分项工程量清单与计价表
工程名称：第三实验小学---二期（一期） | [6 empty] | 第120页 共140页
序号 | 项目编码 | 项目名称 | 项目特征描述 | 计量单位 | 工程量 | 金 额(元)
[6 empty] | 综合单价 |  | 合价
(2)型号:BPT15-23C(自带止回阀)
1290 | 030703019010 | 柔性接口 | (1)材质:带有钢丝撑筋的铝箔风管 (2)名称:弯头导流叶片及其他(软管接口) | m2 | 1.48 | 355.13 |  | 525.59
1291 | 030703001041 | 碳钢阀门 | (1)规格: 200×200 (2)名称:70℃防火阀 (3)支架形式、材质:金属支吊架制作安装 | 个 | 1 | 312.36 |  | 312.36
1292 | 030703001042 | 碳钢阀门 | (1)规格: 800×200 (2)名称:70℃防火阀 (3)支架形式、材质:金属支吊架制作安装 | 个 | 1 | 648.21 |  | 648.21
1293 | 030703020023 | 消声器 | (1)材质: 630×250 (2)名称:阻抗式消声器 (3)支架形式、材质:金属支吊架制作安装 | 个 | 2 | 1099.49 |  | 2198.98
1294 | 030703020024 | 消声器 | (1)材质: 800×400 (2)名称:阻抗式消声器 (3)支架形式、材质:金属支吊架制作安装 | 个 | 1 | 1499.84 |  | 1499.84
1295 | 030703011027 | 铝及铝合金风口、散流器 | (1)名称:铝合金百叶风口安装 (2)规格:FK-2单层百叶风口200×200 | 个 | 3 | 54.42 |  | 163.26
1296 | 030703011028 | 铝及铝合金风口、散流器 | (1)名称:铝合金百叶风口安装 (2)规格:FK-1+FK-11 500×500 | 个 | 2 | 219.53 |  | 439.06
1297 | 030703011029 | 铝及铝合金风口、散流器 | (1)名称:铝合金百叶风口安装 (2)规格:FK-1+FK-11 800×600 | 个 | 1 | 348.22 |  | 348.22
1298 | 030703011030 | 铝及铝合金风口、散流器 | (1)名称:铝合金百叶风口安装 (2)规格:FK-2+FK-11 600×300 | 个 | 3 | 164.72 |  | 494.16
1299 | 030704001015 | 通风工程检测、调试 |  | 系统 | 1 | 332.65 |  | 332.65
地下室智能化 | [8 empty] | 单位工程(17安装)
电子巡更系统 | [8 empty] | 分项工程(17安装)
1300 | 030507005008 | 出入口目标识别设备 | (1)名称:电子巡更系统 信息钮 | 台 | 4 | 25.21 |  | 100.84
1301 | 030507005009 | 出入口目标识别设备 | (1)名称:巡更棒 | 台 | 2 | 415.34 |  | 830.68
1302 | 030507005010 | 出入口目标识别设备 | (1)名称:巡更设备安装、调试(电子巡更系统 通讯座) | 台 | 1 | 722.75 |  | 722.75
1303 | 030507017008 | 安全防范分系统调试 | (1)名称:安全防范分系统调试(电子巡更 ≤50个点) | 系统 | 1 | 2642.37 |  | 2642.37
门禁管理系统 | [8 empty] | 分项工程(17安装)
分部分项工程量清单与计价表
工程名称：第三实验小学---二期（一期） | [6 empty] | 第121页 共140页
序号 | 项目编码 | 项目名称 | 项目特征描述 | 计量单位 | 工程量 | 金 额(元)
[6 empty] | 综合单价 |  | 合价
1304 | 030411003030 | 桥架 | (1)材质:钢制 (2)规格:MR-100×100(金属隔板) (3)名称:普通桥架 (4)接地要求:按设计及规范要求 | m | 36.86 | 68.42 |  | 2521.96
1305 | 030413001015 | 铁构件 | (1)名称:铁构件制作与安装(一般铁构件制作、安装) | kg | 16.145 | 14.67 |  | 236.85
1306 | 030411001196 | 配管 | (1)材质:焊接钢管 (2)规格:SC20 (3)名称:电气配管 (4)接地要求:防腐油漆接地 (5)配置形式:暗配 | m | 41.92 | 20.95 |  | 878.22
1307 | 030411001197 | 配管 | (1)材质:金属软管 (2)规格:DN20 (3)名称:电气配管 (4)接地要求:防腐接地 (5)配置形式:明配 | m | 3.2 | 34.52 |  | 110.46
1308 | 030411004224 | 配线 | (1)材质:铜芯 (2)规格:2*1.0mm2 (3)名称:多芯软导线 (4)型号:WDZB-RYY- (5)配线形式:线槽配线 (6)配线部位:室内 | m | 5.93 | 4.15 |  | 24.61
1309 | 030411004225 | 配线 | (1)材质:铜芯 (2)规格:4*1.0mm2 (3)名称:多芯软导线 (4)型号:WDZB-RYY- (5)配线形式:线槽配线 (6)配线部位:室内 | m | 5.92 | 6.63 |  | 39.25
1310 | 030411004226 | 配线 | (1)材质:铜芯 (2)规格:6*1.0mm2 (3)名称:多芯软导线 (4)型号:WDZB-RYY- (5)配线形式:线槽配线 (6)配线部位:室内 | m | 5.93 | 9.33 |  | 55.33
1311 | 030411004227 | 配线 | (1)材质:铜芯 (2)规格:2*1.0mm2 (3)名称:多芯软导线 (4)型号:WDZB-RYY- (5)配线形式:管内穿线 (6)配线部位:室内 | m | 12.17 | 4.5 |  | 54.77
1312 | 030411004228 | 配线 | (1)材质:铜芯 (2)规格:4*1.0mm2 (3)名称:多芯软导线 (4)型号:WDZB-RYY- (5)配线形式:管内穿线 (6)配线部位:室内 | m | 11.87 | 7.14 |  | 84.75
1313 | 030411004229 | 配线 | (1)材质:铜芯 | m | 10.94 | 10.13 |  | 110.82
分部分项工程量清单与计价表
工程名称：第三实验小学---二期（一期） | [6 empty] | 第122页 共140页
序号 | 项目编码 | 项目名称 | 项目特征描述 | 计量单位 | 工程量 | 金 额(元)
[6 empty] | 综合单价 |  | 合价
(2)规格:6*1.0mm2 (3)名称:多芯软导线 (4)型号:WDZB-RYY- (5)配线形式:管内穿线 (6)配线部位:室内
1314 | 030502005035 | 双绞线缆 | (1)名称:双绞线缆 (2)敷设方式:管内穿放 (3)线缆对数:UTP6 高于超五类非屏蔽 | m | 10.14 | 6.19 |  | 62.77
1315 | 030502005036 | 双绞线缆 | (1)名称:双绞线缆 (2)敷设方式:线槽内布放 (3)线缆对数:UTP6 高于超五类非屏蔽 | m | 6.83 | 6.04 |  | 41.25
1316 | 031101001017 | 开关电源设备 | (1)规格:门禁开关电源 (2)型号:DC12V10A | 台 | 1 | 172.08 |  | 172.08
1317 | 030507006002 | 出入口控制设备 | (1)名称:出入口控制设备(门禁一体机) | 台 | 1 | 1717.76 |  | 1717.76
1318 | 030507007015 | 出入口执行机构设备 | (1)名称:出入口执行机构设备 双门磁力锁 | 台 | 1 | 554.8 |  | 554.8
1319 | 030904003021 | 按钮 | (1)名称:出入口目标识别设备 出入门按钮 | 个 | 1 | 35.04 |  | 35.04
1320 | 030411006117 | 接线盒 | (1)材质:钢制 (2)名称:接线盒 (3)安装形式:暗装 | 个 | 2 | 6.99 |  | 13.98
1321 | 030411006118 | 接线盒 | (1)材质:钢制 (2)名称:接线盒+空白面板 (3)安装形式:暗配 | 个 | 4 | 10.5 |  | 42
1322 | 030502019022 | 双绞线缆测试 | (1)测试类别:测试(4对双绞线缆) | 链路/点 | 1 | 12.75 |  | 12.75
车辆出入口管理系统 | [8 empty] | 分项工程(17安装)
1323 | 030411001198 | 配管 | (1)材质:焊接钢管 (2)规格:SC20 (3)名称:电气配管 (4)接地要求:防腐油漆接地 (5)配置形式:暗配 | m | 52.3 | 20.95 |  | 1095.69
1324 | 030411001199 | 配管 | (1)材质:焊接钢管 (2)规格:SC25 (3)名称:电气配管 (4)接地要求:防腐油漆接地 (5)配置形式:暗配 | m | 64.92 | 26.03 |  | 1689.87
1325 | 030411001200 | 配管 | (1)材质:金属软管 (2)规格:DN20 (3)名称:电气配管 (4)接地要求:防腐接地 (5)配置形式:明配 | m | 1.6 | 34.52 |  | 55.23
分部分项工程量清单与计价表
工程名称：第三实验小学---二期（一期） | [6 empty] | 第123页 共140页
序号 | 项目编码 | 项目名称 | 项目特征描述 | 计量单位 | 工程量 | 金 额(元)
[6 empty] | 综合单价 |  | 合价
1326 | 030411004230 | 配线 | (1)名称:电气配线 (2)材质:铜芯 (3)规格:2.5mm2 (4)型号:WDZB-BYJ (5)配线部位:线槽配线 | m | 72.24 | 3.76 |  | 271.62
1327 | 030411004231 | 配线 | (1)名称:电气配线 (2)材质:铜芯 (3)规格:1.0mm2 (4)型号:BV (5)配线部位:管内穿线 | m | 12.94 | 2.18 |  | 28.21
1328 | 030502005037 | 双绞线缆 | (1)名称:双绞线缆 (2)敷设方式:管内穿放 (3)线缆对数:UTP6 高于超五类非屏蔽 | m | 24.18 | 6.19 |  | 149.67
1329 | 030502007032 | 光缆 | (1)规格:4芯单模光纤 (2)名称:光缆 (3)敷设方式:管内穿放 | m | 33.26 | 3.08 |  | 102.44
1330 | 030502007033 | 光缆 | (1)规格:4芯单模光纤 (2)名称:光缆 (3)敷设方式:线槽布线 | m | 24.08 | 4.74 |  | 114.14
1331 | 030411006119 | 接线盒 | (1)材质:钢制 (2)名称:接线盒+空白面板 (3)安装形式:暗配 | 个 | 2 | 10.5 |  | 21
1332 | 031101007001 | 不间断电源设备 | (1)规格:UPS配电箱 | 套 | 1 | 1558.79 |  | 1558.79
1333 | 030411004232 | 配线 | (1)材质:铜芯 (2)规格:3*1.0mm2 (3)名称:多芯软导线 (4)型号:WDZB-RYY- (5)配线形式:管内穿线 (6)配线部位:室内 | m | 24.18 | 5.71 |  | 138.07
1334 | 030411004233 | 配线 | (1)名称:电气配线 (2)材质:铜芯 (3)规格:2.5mm2 (4)型号:WDZB-BYJ (5)配线部位:管内穿线 | m | 99.78 | 4.25 |  | 424.07
1335 | 030507016017 | 停车场管理设备 | (1)名称:停车场管理设备(出入口控制机) | 台 | 1 | 9214.49 |  | 9214.49
1336 | 030507016018 | 停车场管理设备 | (1)名称:停车场管理设备(停车场显示设备 车位占用显示牌) | 台 | 2 | 3973.4 |  | 7946.8
1337 | 030507016019 | 停车场管理设备 | (1)名称:出口车辆道闸4m | 台 | 1 | 6689.77 |  | 6689.77
1338 | 030507016020 | 停车场管理设备 | (1)名称:入口车辆道闸3.5m | 台 | 1 | 6689.77 |  | 6689.77
1339 | 030507016021 | 停车场管理设备 | (1)名称:停车场管理设备 车辆识别摄像机 | 台 | 2 | 9367.3 |  | 18734.6
分部分项工程量清单与计价表
工程名称：第三实验小学---二期（一期） | [6 empty] | 第124页 共140页
序号 | 项目编码 | 项目名称 | 项目特征描述 | 计量单位 | 工程量 | 金 额(元)
[6 empty] | 综合单价 |  | 合价
（含补光灯）
1340 | 030507016022 | 停车场管理设备 | (1)名称:停车场管理设备(电感线圈车辆探测器) | 台(套) | 4 | 512.41 |  | 2049.64
1341 | 030507016023 | 停车场管理设备 | (1)名称:停车场管理设备(安全岛) | 台(套) | 0.384 | 2370.05 |  | 910.1
1342 | 030507016024 | 停车场管理设备 | (1)名称:停车场管理设备(挡车器) | 台(套) | 2 | 363 |  | 726
1343 | 030411005001 | 接线箱 | (1)名称:接线箱安装1#室外防水箱 | 个 | 1 | 183.32 |  | 183.32
1344 | 031002003163 | 套管 | (1)材质:焊接钢管 (2)规格:主管管径DN32 (3)填料材质:油麻、水泥、石棉绒 (4)名称、类型:人防密闭套管制作安装 | 个 | 2 | 221.39 |  | 442.78
1345 | 030502019023 | 双绞线缆测试 | (1)测试类别:测试(4对双绞线缆) | 链路/点 | 6 | 12.75 |  | 76.5
1346 | 030502020010 | 光纤测试 | (1)测试类别:测试(光纤) | 链路/点 | 1 | 21.82 |  | 21.82
1347 | 030507017009 | 安全防范分系统调试 | (1)名称:安全防范分系统调试(停车场管理系统 ≤2进2出) (2)通道数:一进一出 | 系统 | 1 | 778.25 |  | 778.25
安防视频监控系统 | [8 empty] | 分项工程(17安装)
1348 | 030502001019 | 机柜、机架 | (1)规格:600*600*600 (2)名称:布线机柜 (3)安装方式:挂墙安装 | 台 | 1 | 600.33 |  | 600.33
1349 | 030501012045 | 交换机 | (1)名称:交换机 | 台/套 | 1 | 1931.59 |  | 1931.59
1350 | 030502010045 | 配线架 | (1)规格:每个光纤配线架含：8个FC双工耦合器、8条FC尾纤、8芯光纤熔接、1个1U金属理线架 (2)名称:配线架(8口光纤配线架) | 个/块 | 1 | 195.82 |  | 195.82
1351 | 030404035039 | 插座 | (1)规格:12口16APDU防雷排插 | 个 | 1 | 326.99 |  | 326.99
1352 | 030411001201 | 配管 | (1)材质:焊接钢管 (2)规格:SC20 (3)名称:电气配管 (4)接地要求:防腐油漆接地 (5)配置形式:暗配 | m | 298.74 | 20.95 |  | 6258.6
1353 | 030411001202 | 配管 | (1)材质:金属软管 (2)规格:DN20 (3)名称:电气配管 (4)接地要求:防腐接地 (5)配置形式:明配 | m | 16 | 34.52 |  | 552.32
1354 | 030411004234 | 配线 | (1)名称:多芯软导线 | m | 236.2 | 3.73 |  | 881.03
分部分项工程量清单与计价表
工程名称：第三实验小学---二期（一期） | [6 empty] | 第125页 共140页
序号 | 项目编码 | 项目名称 | 项目特征描述 | 计量单位 | 工程量 | 金 额(元)
[6 empty] | 综合单价 |  | 合价
(2)材质:铜芯 (3)规格:2×1.0mm2 (4)型号:WDZB-RVV- (5)配线部位:线槽配线
1355 | 030411004235 | 配线 | (1)名称:多芯软导线 (2)材质:铜芯 (3)规格:2×1.0mm2 (4)型号:WDZB-RYY- (5)配线部位:管内穿线 | m | 157.37 | 4.5 |  | 708.17
1356 | 030502005038 | 双绞线缆 | (1)名称:双绞线缆 (2)敷设方式:管内穿放 (3)线缆对数:UTP6 高于超五类非屏蔽 | m | 173.37 | 6.19 |  | 1073.16
1357 | 030502005039 | 双绞线缆 | (1)名称:双绞线缆 (2)敷设方式:线槽内布放 (3)线缆对数:UTP6 高于超五类非屏蔽 | m | 246.1 | 6.04 |  | 1486.44
1358 | 030507008007 | 监控摄像设备 | (1)类别:枪型摄像机 (带变焦镜头) (2)安装方式:悬挂 (3)摄像机支架 (悬挂式) | 台 | 11 | 705.91 |  | 7765.01
1359 | 031101001018 | 开关电源设备 | (1)规格:DC12V30A (2)型号:开关电源 | 台 | 1 | 48.61 |  | 48.61
1360 | 030411006120 | 接线盒 | (1)材质:钢制 (2)名称:接线盒 (3)安装形式:暗装 | 个 | 11 | 6.99 |  | 76.89
1361 | 030411006121 | 接线盒 | (1)材质:钢制 (2)名称:接线盒+空白面板 (3)安装形式:暗配 | 个 | 20 | 10.5 |  | 210
1362 | 031002003164 | 套管 | (1)材质:焊接钢管 (2)规格:主管管径DN32 (3)填料材质:油麻、水泥、石棉绒 (4)名称、类型:人防密闭套管制作安装 | 个 | 6 | 221.39 |  | 1328.34
1363 | 031002003165 | 套管 | (1)材质:焊接钢管 (2)规格:主管管径DN50 (3)填料材质:油麻、水泥、石棉绒 (4)名称、类型:人防密闭套管制作安装 | 个 | 4 | 229.8 |  | 919.2
1364 | 030502019024 | 双绞线缆测试 | (1)测试类别:测试(4对双绞线缆) | 链路/点 | 11 | 12.75 |  | 140.25
能耗监控系统 | [8 empty] | 分项工程(17安装)
1365 | 030411001203 | 配管 | (1)材质:焊接钢管 (2)规格:SC20 | m | 57.83 | 20.95 |  | 1211.54
分部分项工程量清单与计价表
工程名称：第三实验小学---二期（一期） | [6 empty] | 第126页 共140页
序号 | 项目编码 | 项目名称 | 项目特征描述 | 计量单位 | 工程量 | 金 额(元)
[6 empty] | 综合单价 |  | 合价
(3)名称:电气配管 (4)接地要求:防腐油漆接地 (5)配置形式:暗配
1366 | 030411001204 | 配管 | (1)材质:金属软管 (2)规格:DN20 (3)名称:电气配管 (4)接地要求:防腐接地 (5)配置形式:明配 | m | 4 | 34.52 |  | 138.08
1367 | 030411006122 | 接线盒 | (1)材质:钢制 (2)名称:接线盒+空白面板 (3)安装形式:暗配 | 个 | 4 | 10.5 |  | 42
1368 | 030411006123 | 接线盒 | (1)材质:钢制 (2)名称:接线盒 (3)安装形式:暗装 | 个 | 12 | 6.99 |  | 83.88
1369 | 030411004236 | 配线 | (1)名称:多芯软导线 (2)材质:铜芯 (3)规格:2×1.0mm2 (4)型号:WDZB1N-RYYP (5)配线形式:管内穿线 (6)配线部位:室内 | m | 191.08 | 6.14 |  | 1173.23
1370 | 030411004237 | 配线 | (1)名称:多芯软导线 (2)材质:铜芯 (3)规格:2×1.0mm2 (4)型号:WDZB1N-RYYP (5)配线形式:线槽配线 (6)配线部位:室内 | m | 32.63 | 5.7 |  | 185.99
1371 | 030904008048 | 模块(模块箱) | (1)名称:能耗监控模块 | 个/台 | 12 | 1231.25 |  | 14775
抗震支架 | [8 empty] | 单位工程(17安装)
抗震支架 | [8 empty] | 分项工程(17安装)
给水、喷淋
暖通
桥架
安装工程-室外工程 | [8 empty] | 单项工程(17房屋建筑与装饰)
室外工程 | [8 empty] | 单位工程(17安装)
景观照明工程 | [8 empty] | 分项工程(17安装)
1372 | 030411001229 | 配管 | (1)材质:塑料管 (2)规格:PC25 (3)名称:电气配管 (4)配置形式:暗配 埋地敷设 | m | 24.14 | 9.21 |  | 222.33
1373 | 030411001230 | 配管 | (1)材质:塑料管 (2)规格:PC32 (3)名称:电气配管 (4)配置形式:暗配 埋地敷设 | m | 370.54 | 11.11 |  | 4116.7
分部分项工程量清单与计价表
工程名称：第三实验小学---二期（一期） | [6 empty] | 第127页 共140页
序号 | 项目编码 | 项目名称 | 项目特征描述 | 计量单位 | 工程量 | 金 额(元)
[6 empty] | 综合单价 |  | 合价
1374 | 030411001231 | 配管 | (1)材质:焊接钢管 (2)规格:SC32 (3)名称:电气配管 (4)接地要求:防腐油漆，接地 (5)配置形式:暗配 埋地敷设 | m | 50 | 27.51 |  | 1375.5
1375 | 030411001232 | 配管 | (1)材质:焊接钢管 (2)规格:SC25 (3)名称:电气配管 (4)接地要求:防腐油漆，接地 (5)配置形式:暗配 埋地敷设 | m | 5.65 | 22.94 |  | 129.61
1376 | 030408001098 | 电力电缆 | (1)型号:YJV-3*6 (2)材质:铜芯 (3)名称:室外敷设电力电缆 (4)电压等级(kV):1KV (5)敷设方式、部位:管内 | m | 408.93 | 27.81 |  | 11372.34
1377 | 030408001099 | 电力电缆 | (1)型号:WDZB-YJY-3*6 (2)材质:铜芯 (3)名称:室外敷设电力电缆 (4)电压等级(kV):1KV (5)敷设方式、部位:管内 | m | 50 | 29.77 |  | 1488.5
1378 | 030408001100 | 电力电缆 | (1)型号:YJV-3*4 (2)材质:铜芯 (3)名称:室外敷设电力电缆 (4)电压等级(kV):1KV (5)敷设方式、部位:管内 | m | 62.53 | 21.94 |  | 1371.91
1379 | 030412004052 | 装饰灯 | (1)名称:围墙灯 (2)规格: LED AC220V 5W 4000K IP65 (3)安装形式:柱顶安装 | 套 | 27 | 236.16 |  | 6376.32
1380 | 030412007005 | 一般路灯 | (1)名称:庭院灯安装 LED AC220V 40W 4000K H=3.5m IP65 (2)含混凝土基础、预埋铁件、地脚螺栓、杆内穿线 (3)接地要求:40*4镀锌扁钢引接至角钢接地极 | 套 | 3 | 2285.37 |  | 6856.11
1381 | 030412007006 | 一般路灯 | (1)名称:路灯 LED AC220V 60W 5200K H=6.0m IP65 (2)接地要求:40*4镀锌扁钢引接至角钢接地极 (3)灯杆材质、规格:户外防腐热镀锌灯杆 | 套 | 2 | 3358.03 |  | 6716.06
分部分项工程量清单与计价表
工程名称：第三实验小学---二期（一期） | [6 empty] | 第128页 共140页
序号 | 项目编码 | 项目名称 | 项目特征描述 | 计量单位 | 工程量 | 金 额(元)
[6 empty] | 综合单价 |  | 合价
(4)含混凝土基础、预埋铁件、地脚螺栓、杆内穿线
1382 | 010101003023 | 挖沟槽土方 | (1)土壤类别:三类土 (2)挖土深度:2m以内 | m3 | 71.922 | 7.28 |  | 523.59
1383 | 010404001067 | 垫层 | (1)垫层材料种类、配合比、厚度:100mm厚管道砂垫层 | m3 | 12.758 | 188.17 |  | 2400.67
1384 | 010103001046 | 回填方 | (1)密实度要求:按规范要求 (2)填方材料品种:机制砂 (3)填方粒径要求:按规范要求 (4)填方来源、运距:外购 | m3 | 18.853 | 161.31 |  | 3041.18
1385 | 010103001047 | 回填方 | (1)密实度要求:按规范要求 (2)填方材料品种:土 (3)填方粒径要求:按规范要求 (4)填方来源、运距:开挖原土 | m3 | 40.028 | 9.79 |  | 391.87
1386 | 010103002027 | 余方弃置 | (1)废弃料品种:开挖原土 (2)运距:5km | m3 | 25.913 | 16.3 |  | 422.38
景观绿化浇灌 | [8 empty] | 分项工程(17安装)
1387 | 031003001064 | 螺纹阀门 | (1)连接形式:螺纹连接 (2)规格、压力等级:DN25快速取水阀 | 个 | 4 | 89.34 |  | 357.36
1388 | 031003001065 | 螺纹阀门 | (1)连接形式:螺纹连接 (2)规格、压力等级:DN25球阀 | 个 | 4 | 101.13 |  | 404.52
1389 | 031003001066 | 螺纹阀门 | (1)连接形式:螺纹连接 (2)规格、压力等级:电磁阀 DN32 | 个 | 3 | 1313.85 |  | 3941.55
1390 | 031003019011 | 喷泉喷头 | (1)名称:3.4m MP系列地埋式旋转射线喷头(0.07m3/h) (2)规格、压力等级:0.28MPa,射程3.5m,流量0.07m3/h | 个 | 40 | 82.82 |  | 3312.8
1391 | 031003019012 | 喷泉喷头 | (1)名称:3.4m MP系列地埋式旋转射线喷 (2)规格、压力等级:0.28MPa,射程3.5m,流量0.14m3/h | 个 | 10 | 82.82 |  | 828.2
1392 | 031003019013 | 喷泉喷头 | (1)名称:2.4m MP系列地埋式旋转射线喷头 (2)规格、压力等级:0.28MPa,射程3.5m,流量0.05m3/h | 个 | 4 | 82.82 |  | 331.28
分部分项工程量清单与计价表
工程名称：第三实验小学---二期（一期） | [6 empty] | 第129页 共140页
序号 | 项目编码 | 项目名称 | 项目特征描述 | 计量单位 | 工程量 | 金 额(元)
[6 empty] | 综合单价 |  | 合价
1393 | 031003019014 | 喷泉喷头 | (1)名称:4.5m MP系列地埋式旋转射线喷头 (2)规格、压力等级:0.28MPa,射程3.5m,流量0.20m3/h | 个 | 3 | 82.82 |  | 248.46
1394 | 031003019015 | 喷泉喷头 | (1)名称:4.5m MP系列地埋式旋转射线喷头 (2)规格、压力等级:0.28MPa,射程3.5m,流量0.15m3/h | 个 | 3 | 82.82 |  | 248.46
1395 | 031001006068 | 塑料管 | (1)连接形式:热熔连接 (2)安装部位:室外 (3)介质:给水 (4)材质、规格:PE管 DN20 1.6MPa (5)压力试验及吹、洗设计要求:管道及管件安装，水压试验及水冲洗 | m | 78.13 | 11.25 |  | 878.96
1396 | 031001006069 | 塑料管 | (1)连接形式:热熔连接 (2)安装部位:室外 (3)介质:给水 (4)材质、规格:PE管 DN25 1.6MPa (5)压力试验及吹、洗设计要求:管道及管件安装，水压试验及水冲洗 | m | 174.38 | 13.35 |  | 2327.97
1397 | 031001006070 | 塑料管 | (1)连接形式:热熔连接 (2)安装部位:室外 (3)介质:给水 (4)材质、规格:PE管 DN32 1.6MPa (5)压力试验及吹、洗设计要求:管道及管件安装，水压试验及水冲洗 | m | 121.86 | 17.69 |  | 2155.7
1398 | 031001006071 | 塑料管 | (1)连接形式:热熔连接 (2)安装部位:室外 (3)介质:给水 (4)材质、规格:PE管 DN50 1.6MPa (5)压力试验及吹、洗设计要求:管道及管件安装，水压试验及水冲洗 | m | 84.21 | 35.96 |  | 3028.19
1399 | 031003020009 | 成品水表箱 | (1)材质:塑料 (2)规格:708阀门箱 | 个 | 4 | 129.83 |  | 519.32
1400 | 031003020011 | 成品水表箱 | (1)材质:塑料1320阀门箱 (2)规格:1320阀门箱 | 个 | 3 | 245.74 |  | 737.22
1401 | 010101003024 | 挖沟槽土方 | (1)土壤类别:三类土 (2)挖土深度:2m以内 | m3 | 137.406 | 7.55 |  | 1037.42
分部分项工程量清单与计价表
工程名称：第三实验小学---二期（一期） | [6 empty] | 第130页 共140页
序号 | 项目编码 | 项目名称 | 项目特征描述 | 计量单位 | 工程量 | 金 额(元)
[6 empty] | 综合单价 |  | 合价
1402 | 010404001068 | 垫层 | (1)垫层材料种类、配合比、厚度:100mm厚管道砂垫层 | m3 | 17.564 | 188.17 |  | 3305.02
1403 | 010103001048 | 回填方 | (1)密实度要求:按规范要求 (2)填方材料品种:机制砂 (3)填方粒径要求:按规范要求 (4)填方来源、运距:外购 | m3 | 84.934 | 161.31 |  | 13700.7
1404 | 010103001049 | 回填方 | (1)密实度要求:按规范要求 (2)填方材料品种:土 (3)填方粒径要求:按规范要求 (4)填方来源、运距:开挖原土 | m3 | 34.535 | 9.79 |  | 338.1
1405 | 010103002028 | 余方弃置 | (1)废弃料品种:开挖原土 (2)运距:5km | m3 | 97.711 | 16.3 |  | 1592.69
自动喷灌电控工程 | [8 empty] | 分项工程(17安装)
1406 | 031003020012 | 成品水表箱 | (1)材质:塑料 (2)规格:708阀门箱 | 个 | 3 | 129.83 |  | 389.49
1407 | 030411001233 | 配管 | (1)材质:PE (2)规格:φ25 (3)名称:配管 (4)配置形式:埋地敷设 | m | 95.7 | 11.53 |  | 1103.42
1408 | 030502005044 | 双绞线缆 | (1)名称:双绞线缆 14# (2)敷设方式:管内敷设 | m | 95.7 | 6.27 |  | 600.04
1409 | 030904011007 | 远程控制箱(柜) | (1)I-Core-DUAL主机 (2)输入AC240V/50HZ;输出每站AC24V/1.5A | 台 | 1 | 8169.88 |  | 8169.88
1410 | 030409001002 | 接地极 | (1)型号:接地铜棒 | 根 | 3 | 447.78 |  | 1343.34
1411 | 030409002002 | 接地母线 | (1)型号:6#祼铜线 | m | 18 | 40.42 |  | 727.56
1412 | 030408002016 | 控制电缆 | (1)型号:18#控制线 | m | 15 | 21.09 |  | 316.35
1413 | 030503003005 | 控制器 | (1)名称:ROAM-XL遥控器 | 台/套 | 1 | 2907.99 |  | 2907.99
1414 | 030503003006 | 控制器 | (1)名称:解码器 | 台/套 | 3 | 2907.99 |  | 8723.97
1415 | 030503006001 | 传感器 | (1)名称:土壤湿度感应器 | 支/台 | 1 | 1027.72 |  | 1027.72
1416 | 030605005001 | 气象环保检测仪表 | (1)名称:微型气象站 (2)功能:含3m立杆、温度传感器、雨量传感器、湿度和太阳辐射传感器 | 套 | 1 | 4471.62 |  | 4471.62
1417 | 010101003025 | 挖沟槽土方 | (1)土壤类别:三类土 (2)挖土深度:2m以内 | m3 | 18.883 | 7.28 |  | 137.47
1418 | 010404001069 | 垫层 | (1)垫层材料种类、配 | m3 | 3.35 | 188.17 |  | 630.37
分部分项工程量清单与计价表
工程名称：第三实验小学---二期（一期） | [6 empty] | 第131页 共140页
序号 | 项目编码 | 项目名称 | 项目特征描述 | 计量单位 | 工程量 | 金 额(元)
[6 empty] | 综合单价 |  | 合价
合比、厚度:100mm厚管道砂垫层
1419 | 010103001050 | 回填方 | (1)密实度要求:按规范要求 (2)填方材料品种:机制砂 (3)填方粒径要求:按规范要求 (4)填方来源、运距:外购 | m3 | 5.024 | 161.31 |  | 810.42
1420 | 010103001051 | 回填方 | (1)密实度要求:按规范要求 (2)填方材料品种:土 (3)填方粒径要求:按规范要求 (4)填方来源、运距:开挖原土 | m3 | 10.509 | 9.79 |  | 102.88
1421 | 010103002029 | 余方弃置 | (1)废弃料品种:开挖原土 (2)运距:5km | m3 | 6.803 | 16.3 |  | 110.89
强电工程 | [8 empty] | 分项工程(17安装)
1422 | 030411001234 | 配管 | (1)材质:镀锌钢管 (2)规格:RC100 (3)名称:电气配管 (4)接地要求:防腐油漆，接地 (5)配置形式:暗配 埋地敷设 | m | 1151.12 | 113.19 |  | 130295.27
1423 | 030411001235 | 配管 | (1)材质:镀锌钢管 (2)规格:RC150 (3)名称:电气配管 (4)接地要求:防腐油漆，接地 (5)配置形式:暗配 埋地敷设 | m | 1119.85 | 183.56 |  | 205559.67
1424 | 030411001236 | 配管 | (1)材质:镀锌钢管 (2)规格:RC80 (3)名称:电气配管 (4)接地要求:防腐油漆，接地 (5)配置形式:暗配 埋地敷设 | m | 1814.82 | 88.91 |  | 161355.65
1425 | 030411001237 | 配管 | (1)材质:镀锌钢管 (2)规格:RC50 (3)名称:电气配管 (4)接地要求:防腐油漆，接地 (5)配置形式:暗配 埋地敷设 | m | 312.82 | 45.18 |  | 14133.21
1426 | 040205001014 | 人（手）孔井 | (1)强电拉线井（1.5x1.2米） (2)详图纸及图集07SD101-8 | 座 | 14 | 3095.85 |  | 43341.9
1427 | 010101003026 | 挖沟槽土方 | (1)土壤类别:三类土 (2)挖土深度:2m以内 | m3 | 873.017 | 7.73 |  | 6748.42
1428 | 010103002030 | 余方弃置 | (1)废弃料品种:开挖 | m3 | 873.017 | 16.3 |  | 14230.18
分部分项工程量清单与计价表
工程名称：第三实验小学---二期（一期） | [6 empty] | 第132页 共140页
序号 | 项目编码 | 项目名称 | 项目特征描述 | 计量单位 | 工程量 | 金 额(元)
[6 empty] | 综合单价 |  | 合价
原土 (2)运距:5km
1429 | 010103001052 | 回填方 | (1)密实度要求:按规范要求 (2)填方材料品种:机制砂 (3)填方粒径要求:按规范要求 (4)填方来源、运距:外购 | m3 | 834.401 | 161.31 |  | 134597.23
消防电工程 | [8 empty] | 分项工程(17安装)
弱电工程 | [8 empty] | 分项工程(17安装)
1430 | 030411001239 | 配管 | (1)材质:焊接钢管 (2)规格:SC32 (3)名称:电气配管 (4)接地要求:防腐油漆，接地 (5)配置形式:暗配 埋地敷设 | m | 22.14 | 27.51 |  | 609.07
1431 | 030411001240 | + | (1)材质:焊接钢管 (2)规格:SC50 (3)名称:电气配管 (4)接地要求:防腐油漆，接地 (5)配置形式:暗配 埋地敷设 | m | 560.67 | 41.63 |  | 23340.69
1432 | 030502007040 | 光缆 | (1)名称:12芯单模光纤 (2)敷设方式:管内 | m | 158.87 | 6.93 |  | 1100.97
1433 | 030502006014 | 大对数电缆 | (1)名称:3类25对大对数铜缆 (2)敷设方式:管内 | m | 95.99 | 25.42 |  | 2440.07
1434 | 030502006015 | 大对数电缆 | (1)名称:3类50对大对数铜缆 (2)敷设方式:管内 | m | 95.99 | 47.7 |  | 4578.72
1435 | 030408001101 | 电力电缆 | (1)型号:WDZB-YJY-3*6 (2)材质:铜芯 (3)名称:室外敷设电力电缆 (4)电压等级(kV):1KV (5)敷设方式、部位:管内 | m | 295.98 | 28.99 |  | 8580.46
1436 | 030411004238 | 配线 | (1)材质:铜芯 (2)规格:2*2.0mm2 (3)名称:多芯软导线 (4)型号:WDZB-RYY- (5)配线形式:管内穿线 | m | 112.94 | 10.57 |  | 1193.78
1437 | 030502005045 | 双绞线缆 | (1)规格:UTP6 (2)名称:双绞线缆 (3)敷设方式:管内穿放 | m | 225.88 | 6.19 |  | 1398.2
1438 | 040205001016 | 人（手）孔井 | (1)弱电手孔井600x600x1000mm | 座 | 5 | 1195.83 |  | 5979.15
分部分项工程量清单与计价表
工程名称：第三实验小学---二期（一期） | [6 empty] | 第133页 共140页
序号 | 项目编码 | 项目名称 | 项目特征描述 | 计量单位 | 工程量 | 金 额(元)
[6 empty] | 综合单价 |  | 合价
(2)具体做法详图纸设计
1439 | 030507008015 | 监控摄像设备 | (1)名称:室外星光级红外色摄像机 (2)类别:含支架等附件 | 台 | 4 | 619.32 |  | 2477.28
1440 | 030507008016 | 监控摄像设备 | (1)名称:3米立杆 (2)含混凝土基础、预埋铁件、地脚螺栓、接地等 | 台 | 2 | 1666.45 |  | 3332.9
1441 | 031103023001 | 交接箱 | (1)规格:室外防水设备盒200*200*150 | 个 | 2 | 217.53 |  | 435.06
1442 | 030506004007 | 背景音乐系统设备 | (1)名称:室外防水音柱（60W） | 台 | 2 | 1224.93 |  | 2449.86
1443 | 030502019025 | 双绞线缆测试 | (1)测试内容:测试(4对双绞线缆) | 链路/点 | 4 | 12.75 |  | 51
1444 | 030502020015 | 光纤测试 | (1)测试内容:测试(光纤) | 链路/点 | 1 | 21.82 |  | 21.82
1445 | 030502020016 | 光纤测试 | (1)测试内容:测试(大对数线缆(对)) | 链路/点 | 2 | 4.48 |  | 8.96
1446 | 010101003027 | 挖沟槽土方 | (1)土壤类别:三类土 (2)挖土深度:2m以内 | m3 | 59.26 | 7.33 |  | 434.38
1447 | 010404001070 | 垫层 | (1)垫层材料种类、配合比、厚度:100mm厚管道砂垫层 | m3 | 9.325 | 188.17 |  | 1754.69
1448 | 010103001053 | 回填方 | (1)密实度要求:按规范要求 (2)填方材料品种:机制砂 (3)填方粒径要求:按规范要求 (4)填方来源、运距:外购 | m3 | 19.397 | 161.31 |  | 3128.93
1449 | 010103001054 | 回填方 | (1)密实度要求:按规范要求 (2)填方材料品种:土 (3)填方粒径要求:按规范要求 (4)填方来源、运距:开挖原土 | m3 | 29.42 | 9.79 |  | 288.02
1450 | 010103002031 | 余方弃置 | (1)废弃料品种:开挖原土 (2)运距:5km | m3 | 25.444 | 16.3 |  | 414.74
雨水工程 | [8 empty] | 分项工程(17安装)
1451 | 031001006073 | 塑料管 | (1)连接形式:弹性密封橡胶圈承插连接 (2)安装部位:室外 (3)介质:雨水 (4)材质、规格:HDPE缠绕管 DN500(8kN/m2) (5)压力试验及吹、洗设计要求:灌水试验 | m | 77.44 | 256.28 |  | 19846.32
1452 | 040504002005 | 混凝土井 | (1)钢筋混凝土检查井φ1000 | 座 | 5 | 2186.16 |  | 10930.8
分部分项工程量清单与计价表
工程名称：第三实验小学---二期（一期） | [6 empty] | 第134页 共140页
序号 | 项目编码 | 项目名称 | 项目特征描述 | 计量单位 | 工程量 | 金 额(元)
[6 empty] | 综合单价 |  | 合价
(2)详20S515(P19~30)或12S522(P18~22)
1453 | 010101003028 | 挖沟槽土方 | (1)土壤类别:三类土 (2)挖土深度:2m以内 | m3 | 178.413 | 7.51 |  | 1339.88
1454 | 010404001071 | 垫层 | (1)垫层材料种类、配合比、厚度:100mm厚管道砂垫层 | m3 | 10.323 | 188.17 |  | 1942.48
1455 | 010103001055 | 回填方 | (1)密实度要求:按规范要求 (2)填方材料品种:机制砂 (3)填方粒径要求:按规范要求 (4)填方来源、运距:外购 | m3 | 100.707 | 161.31 |  | 16245.05
1456 | 010103001056 | 回填方 | (1)密实度要求:按规范要求 (2)填方材料品种:土 (3)填方粒径要求:按规范要求 (4)填方来源、运距:开挖原土 | m3 | 52.186 | 9.79 |  | 510.9
1457 | 010103002032 | 余方弃置 | (1)废弃料品种:开挖原土 (2)运距:5km | m3 | 118.429 | 16.3 |  | 1930.39
污水工程 | [8 empty] | 分项工程(17安装)
1458 | 031001006074 | 塑料管 | (1)安装部位:室内 (2)介质:排水 (3)材质、规格:UPVC排水管 DN100 (4)连接形式:粘接连接 (5)压力试验及吹、洗设计要求:灌水试验 | m | 42.6 | 31.54 |  | 1343.6
1459 | 031001006075 | 塑料管 | (1)安装部位:室内 (2)介质:排水 (3)材质、规格:UPVC排水管 DN150 (4)连接形式:粘接连接 (5)压力试验及吹、洗设计要求:灌水试验 | m | 1.2 | 62.17 |  | 74.6
1460 | 031001006076 | 塑料管 | (1)连接形式:弹性密封橡胶圈承插连接 (2)安装部位:室外 (3)介质:雨水 (4)材质、规格:HDPE缠绕管 DN200(8kN/m2) (5)压力试验及吹、洗设计要求:灌水试验 | m | 29.32 | 78.41 |  | 2298.98
1461 | 031001006077 | 塑料管 | (1)连接形式:弹性密封橡胶圈承插连接 (2)安装部位:室外 (3)介质:雨水 (4)材质、规格:HDPE缠绕管 DN300(8kN/m2 | m | 222.93 | 143.91 |  | 32081.86
分部分项工程量清单与计价表
工程名称：第三实验小学---二期（一期） | [6 empty] | 第135页 共140页
序号 | 项目编码 | 项目名称 | 项目特征描述 | 计量单位 | 工程量 | 金 额(元)
[6 empty] | 综合单价 |  | 合价
) (5)压力试验及吹、洗设计要求:灌水试验
1462 | 040504008005 | 整体化粪池 | (1)材质:YJBH-10-Ⅱ成品玻璃钢化粪池 有效容积50T | 座 | 1 | 30350.5 |  | 30350.5
1463 | 040504008006 | 整体化粪池 | (1)材质:YJBH-2-Ⅱ成品玻璃钢化粪池 有效容积4T, | 座 | 1 | 2428.04 |  | 2428.04
1464 | 040504002006 | 混凝土井 | (1)钢筋混凝土检查井φ1000 (2)详20S515(P19~30)或12S522(P18~22) | 座 | 21 | 2186.26 |  | 45911.46
1465 | 010101003029 | 挖沟槽土方 | (1)土壤类别:三类土 (2)挖土深度:2m以内 | m3 | 403.964 | 7.56 |  | 3053.97
1466 | 010101004002 | 挖基坑土方 | (1)土壤类别:三类土 (2)挖土深度:2m以内 | m3 | 171.338 | 7.01 |  | 1201.08
1467 | 010404001072 | 垫层 | (1)垫层材料种类、配合比、厚度:100mm厚管道砂垫层 | m3 | 27.956 | 188.17 |  | 5260.48
1468 | 010103001057 | 回填方 | (1)密实度要求:按规范要求 (2)填方材料品种:机制砂 (3)填方粒径要求:按规范要求 (4)填方来源、运距:外购 | m3 | 220.623 | 161.31 |  | 35588.7
1469 | 010103001058 | 回填方 | (1)密实度要求:按规范要求 (2)填方材料品种:土 (3)填方粒径要求:按规范要求 (4)填方来源、运距:开挖原土 | m3 | 243.624 | 9.79 |  | 2385.08
1470 | 010103002033 | 余方弃置 | (1)废弃料品种:开挖原土 (2)运距:5km | m3 | 295.27 | 16.3 |  | 4812.9
消防水工程 | [8 empty] | 分项工程(17安装)
消火栓系统
1471 | 031003003042 | 焊接法兰阀门 | (1)连接形式:法兰连接 (2)规格、压力等级:DN150 (3)类型:闸阀 | 个 | 2 | 1438.26 |  | 2876.52
1472 | 031003011025 | 法兰 | (1)连接形式:法兰连接 (2)规格、压力等级:法兰DN150 | 副 | 2 | 260.43 |  | 520.86
1473 | 031001007083 | 复合管 | (1)安装部位:室外 (2)介质:给水 (3)规格、压力等级:HDPE钢丝网骨架复合塑料管 DN100 (4)连接形式:电熔连 | m | 149.59 | 118.55 |  | 17733.89
分部分项工程量清单与计价表
工程名称：第三实验小学---二期（一期） | [6 empty] | 第136页 共140页
序号 | 项目编码 | 项目名称 | 项目特征描述 | 计量单位 | 工程量 | 金 额(元)
[6 empty] | 综合单价 |  | 合价
接 (5)压力试验及吹、洗设计要求:水压试验及水冲洗
1474 | 031001007084 | 复合管 | (1)安装部位:室外 (2)介质:给水 (3)规格、压力等级:HDPE钢丝网骨架复合塑料管 DN150 (4)连接形式:电熔连接 (5)压力试验及吹、洗设计要求:水压试验及水冲洗 | m | 77.85 | 186.15 |  | 14491.78
1475 | 031003003043 | 焊接法兰阀门 | (1)连接形式:法兰连接 (2)规格、压力等级:DN100 (3)类型:闸阀 | 个 | 7 | 779.62 |  | 5457.34
1476 | 031003011026 | 法兰 | (1)连接形式:法兰连接 (2)规格、压力等级:法兰DN150 | 副 | 7 | 173.95 |  | 1217.65
1477 | 030901011001 | 室外消火栓 | (1)名称:室外地上式消火栓DN100 | 套 | 1 | 1556.6 |  | 1556.6
1478 | 031003003044 | 焊接法兰阀门 | (1)连接形式:法兰连接 (2)材质:不锈钢金属软管 (3)规格、压力等级: DN100 (4)类型: | 个 | 2 | 506 |  | 1012
1479 | 040504001005 | 砌筑井 | (1)阀门井 (2)详图集05S502-15~25 | 座 | 9 | 3399.91 |  | 30599.19
1480 | 010101003030 | 挖沟槽土方 | (1)土壤类别:三类土 (2)挖土深度:2m以内 | m3 | 99.493 | 7.51 |  | 747.19
1481 | 010404001073 | 垫层 | (1)垫层材料种类、配合比、厚度:100mm厚管道砂垫层 | m3 | 6.753 | 188.17 |  | 1270.71
1482 | 010103001059 | 回填方 | (1)密实度要求:按规范要求 (2)填方材料品种:机制砂 (3)填方粒径要求:按规范要求 (4)填方来源、运距:外购 | m3 | 40.496 | 161.31 |  | 6532.41
1483 | 010103001060 | 回填方 | (1)密实度要求:按规范要求 (2)填方材料品种:土 (3)填方粒径要求:按规范要求 (4)填方来源、运距:开挖原土 | m3 | 29.437 | 9.79 |  | 288.19
1484 | 010103002034 | 余方弃置 | (1)废弃料品种:开挖 | m3 | 65.657 | 16.3 |  | 1070.21
分部分项工程量清单与计价表
工程名称：第三实验小学---二期（一期） | [6 empty] | 第137页 共140页
序号 | 项目编码 | 项目名称 | 项目特征描述 | 计量单位 | 工程量 | 金 额(元)
[6 empty] | 综合单价 |  | 合价
原土 (2)运距:5km
1485 | 010404001074 | 垫层 | (1)垫层材料种类、配合比、厚度:100mm厚管道碎石灌砂垫层 | m3 | 20.258 | 199.95 |  | 4050.59
喷淋系统
1486 | 031001007085 | 复合管 | (1)安装部位:室外 (2)介质:给水 (3)规格、压力等级:HFPE钢丝网骨架复合塑料管 DN100 (4)连接形式:电熔连接 (5)压力试验及吹、洗设计要求:水压试验及水冲洗 | m | 75.83 | 118.55 |  | 8989.65
1487 | 031003003045 | 焊接法兰阀门 | (1)连接形式:法兰连接 (2)材质:不锈钢金属软管 (3)规格、压力等级: DN100 (4)类型: | 个 | 2 | 506 |  | 1012
1488 | 031003003046 | 焊接法兰阀门 | (1)连接形式:法兰连接 (2)规格、压力等级:DN100 (3)类型:闸阀 | 个 | 2 | 779.62 |  | 1559.24
1489 | 031003011027 | 法兰 | (1)连接形式:法兰连接 (2)规格、压力等级:法兰DN150 | 副 | 2 | 173.95 |  | 347.9
1490 | 040205001017 | 阀门井 | (1)阀门井 (2)详图集05S502-15~25 | 座 | 2 | 3388.08 |  | 6776.16
1491 | 010101003031 | 挖沟槽土方 | (1)土壤类别:三类土 (2)挖土深度:2m以内 | m3 | 25.844 | 7.5 |  | 193.83
1492 | 010404001075 | 垫层 | (1)垫层材料种类、配合比、厚度:100mm厚管道砂垫层 | m3 | 1.801 | 188.17 |  | 338.89
1493 | 010103001061 | 回填方 | (1)密实度要求:按规范要求 (2)填方材料品种:机制砂 (3)填方粒径要求:按规范要求 (4)填方来源、运距:外购 | m3 | 10.211 | 161.31 |  | 1647.14
1494 | 010103001062 | 回填方 | (1)密实度要求:按规范要求 (2)填方材料品种:土 (3)填方粒径要求:按规范要求 (4)填方来源、运距:开挖原土 | m3 | 7.834 | 9.79 |  | 76.69
1495 | 010103002035 | 余方弃置 | (1)废弃料品种:开挖 | m3 | 16.839 | 16.3 |  | 274.48
分部分项工程量清单与计价表
工程名称：第三实验小学---二期（一期） | [6 empty] | 第138页 共140页
序号 | 项目编码 | 项目名称 | 项目特征描述 | 计量单位 | 工程量 | 金 额(元)
[6 empty] | 综合单价 |  | 合价
原土 (2)运距:5km
1496 | 010404001076 | 垫层 | (1)垫层材料种类、配合比、厚度:100mm厚管道碎石灌砂垫层 | m3 | 5.403 | 199.95 |  | 1080.33
给水工程 | [8 empty] | 分项工程(17安装)
1497 | 031001007086 | 复合管 | (1)安装部位:室外 (2)介质:给水 (3)规格、压力等级:HFPE钢丝网骨架复合塑料管 DN100 (4)连接形式:电熔连接 (5)压力试验及吹、洗设计要求:水压试验及水冲洗 | m | 239.75 | 119.62 |  | 28678.9
1498 | 031001007087 | 复合管 | (1)安装部位:室外 (2)介质:给水 (3)规格、压力等级:HFPE钢丝网骨架复合塑料管 DN20 (4)连接形式:电熔连接 (5)压力试验及吹、洗设计要求:水压试验及水冲洗 | m | 3.15 | 14.09 |  | 44.38
1499 | 031001007088 | 复合管 | (1)安装部位:室外 (2)介质:给水 (3)规格、压力等级:HFPE钢丝网骨架复合塑料管 DN32 (4)连接形式:电熔连接 (5)压力试验及吹、洗设计要求:水压试验及水冲洗 | m | 12.65 | 22.36 |  | 282.85
1500 | 031001007089 | 复合管 | (1)安装部位:室外 (2)介质:给水 (3)规格、压力等级:HFPE钢丝网骨架复合塑料管 DN65 (4)连接形式:电熔连接 (5)压力试验及吹、洗设计要求:水压试验及水冲洗 | m | 18.69 | 62.1 |  | 1160.65
1501 | 031001007090 | 复合管 | (1)安装部位:室外 (2)介质:给水 (3)规格、压力等级:HFPE钢丝网骨架复合塑料管 DN75 (4)连接形式:电熔连接 (5)压力试验及吹、洗设计要求:水压试验及水冲洗 | m | 31.99 | 75.55 |  | 2416.84
1502 | 031003013014 | 水表 | (1)类型:水表组 | 组 | 1 | 1996.14 |  | 1996.14
分部分项工程量清单与计价表
工程名称：第三实验小学---二期（一期） | [6 empty] | 第139页 共140页
序号 | 项目编码 | 项目名称 | 项目特征描述 | 计量单位 | 工程量 | 金 额(元)
[6 empty] | 综合单价 |  | 合价
(2)规格、压力等级:DN100 (3)连接形式:法兰连接 (4)含闸阀、Y型过滤器、水表
1503 | 031003013015 | 水表 | (1)类型:水表组 (2)规格、压力等级:DN65 (3)连接形式:法兰连接 (4)含闸阀、Y型过滤器、水表 | 组 | 1 | 1437.18 |  | 1437.18
1504 | 031003003047 | 焊接法兰阀门 | (1)连接形式:法兰连接 (2)规格、压力等级:DN100 (3)类型:闸阀 | 个 | 2 | 779.62 |  | 1559.24
1505 | 031003011028 | 法兰 | (1)连接形式:法兰连接 (2)规格、压力等级:法兰DN150 | 副 | 2 | 173.95 |  | 347.9
1506 | 040205001018 | 阀门井 | (1)阀门井 (2)详图集05S502-15~25 | 座 | 2 | 3388.08 |  | 6776.16
1507 | 040504001006 | 砌筑井（水表井） | (1)水表井 (2)详图集05S502-43 | 座 | 2 | 7948.4 |  | 15896.8
1508 | 031003003048 | 焊接法兰阀门 | (1)连接形式:法兰连接 (2)材质:不锈钢金属软管 (3)规格、压力等级: DN100 (4)类型: | 个 | 1 | 506 |  | 506
1509 | 031003003049 | 焊接法兰阀门 | (1)连接形式:法兰连接 (2)材质:不锈钢金属软管 (3)规格、压力等级: DN65 (4)类型: | 个 | 2 | 347.47 |  | 694.94
1510 | 010101003032 | 挖沟槽土方 | (1)土壤类别:三类土 (2)挖土深度:2m以内 | m3 | 111 | 7.5 |  | 832.5
1511 | 010404001077 | 垫层 | (1)垫层材料种类、配合比、厚度:100mm厚管道砂垫层 | m3 | 7.836 | 188.17 |  | 1474.5
1512 | 010103001063 | 回填方 | (1)密实度要求:按规范要求 (2)填方材料品种:机制砂 (3)填方粒径要求:按规范要求 (4)填方来源、运距:外购 | m3 | 43.504 | 161.31 |  | 7017.63
1513 | 010103001064 | 回填方 | (1)密实度要求:按规范要求 | m3 | 34.053 | 9.79 |  | 333.38
分部分项工程量清单与计价表
工程名称：第三实验小学---二期（一期） | [6 empty] | 第140页 共140页
序号 | 项目编码 | 项目名称 | 项目特征描述 | 计量单位 | 工程量 | 金 额(元)
[6 empty] | 综合单价 |  | 合价
(2)填方材料品种:土 (3)填方粒径要求:按规范要求 (4)填方来源、运距:开挖原土
1514 | 010103002036 | 余方弃置 | (1)废弃料品种:开挖原土 (2)运距:5km | m3 | 71.858 | 16.3 |  | 1171.29
1515 | 010404001078 | 垫层 | (1)垫层材料种类、配合比、厚度:100mm厚管道碎石灌砂垫层 | m3 | 23.509 | 199.95 |  | 4700.62
海绵工程 | [8 empty] | 单位工程(17安装)
排水工程 | [8 empty] | 分项工程(17安装)
1516 | 031001006078 | 塑料管 | (1)连接形式:热熔连接 (2)安装部位:室外 (3)介质:给水 (4)材质、规格:PE盲管 DN100 1.6MPa (5)压力试验及吹、洗设计要求:管道及管件安装，水压试验及水冲洗 | m | 73.64 | 97.12 |  | 7151.92
1517 | 031001006079 | 塑料管 | (1)连接形式:弹性密封橡胶圈承插连接 (2)安装部位:室外 (3)介质:雨水 (4)材质、规格:HDPE缠绕管 DN200(8kN/m2) (5)压力试验及吹、洗设计要求:灌水试验 | m | 103.89 | 78.41 |  | 8146.01
1518 | 040504009001 | 雨水口 | (1)溢流井 (2)做法详图纸 | 座 | 6 | 777.8 |  | 4666.8
1519 | 040201021003 | 土工合成材料 | (1)名称:土工合成材料(土工布 地基土 砂垫层) | m2 | 25.435 | 9.86 |  | 250.79
暂列金 | [8 empty] | 单项工程(17房屋建筑与装饰)
暂列金 | [8 empty] | 单位工程(17房屋建筑与装饰)
暂列金 | [8 empty] | 分项工程(17房屋建筑与装饰)
暂估价 | [8 empty] | 单项工程(17房屋建筑与装饰)
暂估价 | [8 empty] | 单位工程(17房屋建筑与装饰)
暂估价 | [8 empty] | 分项工程(17房屋建筑与装饰)
合 计 | [7 empty] | 30572115.22

## 表6总价措施项目清单与计价表
总价措施项目清单与计价表
工程名称：第三实验小学---二期（一期） |  |  |  | 第1页 共6页
序号 | 项 目 名 称 | 计 算 基 础 (元) | 费 率(%) | 金 额(元)
房屋建筑与装饰工程
桩基工程
1 | 安全文明施工费 | 4515276 | / | 26189
1.1 | 桩基工程 | 4515276 | 0.58 | 26189
2 | 其他总价措施费 | 4515276 | / | 15803
2.1 | 桩基工程 | 4515276 | 0.35 | 15803
土石方
1 | 安全文明施工费 | 457673 | / | 16842
1.1 | 土方工程 | 457673 | 3.68 | 16842
2 | 其他总价措施费 | 457673 | / | 1602
2.1 | 土方工程 | 457673 | 0.35 | 1602
基坑支护
1 | 安全文明施工费 | 1904972 | / | 17715
1.1 | 基坑支护 | 215026 | 3.68 | 7913
1.2 | 格宾挡墙 | 1689946 | 0.58 | 9802
2 | 其他总价措施费 | 1904972 | / | 6668
2.1 | 基坑支护 | 215026 | 0.35 | 753
2.2 | 格宾挡墙 | 1689946 | 0.35 | 5915
1#综合楼地下室
1 | 安全文明施工费 | 7415314 | / | 272883
1.1 | 混凝土工程 | 3382341 | 3.68 | 124470
1.2 | 砌筑工程 | 73910 | 3.68 | 2720
1.3 | 钢筋工程 | 2523451 | 3.68 | 92863
1.4 | 金属构件工程 | 3573 | 3.68 | 131
1.5 | 门窗工程 | 74829 | 3.68 | 2754
1.6 | 防水工程 | 660287 | 3.68 | 24299
1.7 | 人防工程 | 191366 | 3.68 | 7042
1.8 | 地面工程 | 163258 | 3.68 | 6008
1.9 | 墙面工程 | 203191 | 3.68 | 7477
1.10 | 天棚工程 | 83044 | 3.68 | 3056
1.11 | 其他装饰工程 | 56064 | 3.68 | 2063
2 | 其他总价措施费 | 7415314 | / | 25954
2.1 | 混凝土工程 | 3382341 | 0.35 | 11838
2.2 | 砌筑工程 | 73910 | 0.35 | 259
2.3 | 钢筋工程 | 2523451 | 0.35 | 8832
2.4 | 金属构件工程 | 3573 | 0.35 | 13
2.5 | 门窗工程 | 74829 | 0.35 | 262
2.6 | 防水工程 | 660287 | 0.35 | 2311
2.7 | 人防工程 | 191366 | 0.35 | 670
2.8 | 地面工程 | 163258 | 0.35 | 571
2.9 | 墙面工程 | 203191 | 0.35 | 711
2.10 | 天棚工程 | 83044 | 0.35 | 291
总价措施项目清单与计价表
工程名称：第三实验小学---二期（一期） |  |  |  | 第2页 共6页
序号 | 项 目 名 称 | 计 算 基 础 (元) | 费 率(%) | 金 额(元)
2.11 | 其他装饰工程 | 56064 | 0.35 | 196
1#综合楼上部
1 | 安全文明施工费 | 11559085 | / | 425374
1.1 | 砌筑工程√ | 610122 | 3.68 | 22452
1.2 | 混凝土工程√ | 3481945 | 3.68 | 128136
1.3 | 钢筋工程√ | 1821682 | 3.68 | 67038
1.4 | 金属构件工程√ | 97941 | 3.68 | 3604
1.5 | 屋面工程 | 175916 | 3.68 | 6474
1.6 | 防水工程√ | 323023 | 3.68 | 11887
1.7 | 屋面保温 | 61957 | 3.68 | 2280
1.8 | 外墙面保温 | 62961 | 3.68 | 2317
1.9 | 门窗工程 | 1036915 | 3.68 | 38158
1.10 | 楼地面工程√ | 694933 | 3.68 | 25574
1.11 | 内墙面工程√ | 1228729 | 3.68 | 45217
1.12 | 天棚工程√ | 262609 | 3.68 | 9664
1.13 | 外墙面工程√ | 1098290 | 3.68 | 40417
1.14 | 其他一般土建工程 | 303189 | 3.68 | 11157
1.15 | 其他装饰工程 | 298873 | 3.68 | 10999
2 | 其他总价措施费 | 11559085 | / | 40457
2.1 | 砌筑工程√ | 610122 | 0.35 | 2135
2.2 | 混凝土工程√ | 3481945 | 0.35 | 12187
2.3 | 钢筋工程√ | 1821682 | 0.35 | 6376
2.4 | 金属构件工程√ | 97941 | 0.35 | 343
2.5 | 屋面工程 | 175916 | 0.35 | 616
2.6 | 防水工程√ | 323023 | 0.35 | 1131
2.7 | 屋面保温 | 61957 | 0.35 | 217
2.8 | 外墙面保温 | 62961 | 0.35 | 220
2.9 | 门窗工程 | 1036915 | 0.35 | 3629
2.10 | 楼地面工程√ | 694933 | 0.35 | 2432
2.11 | 内墙面工程√ | 1228729 | 0.35 | 4301
2.12 | 天棚工程√ | 262609 | 0.35 | 919
2.13 | 外墙面工程√ | 1098290 | 0.35 | 3844
2.14 | 其他一般土建工程 | 303189 | 0.35 | 1061
2.15 | 其他装饰工程 | 298873 | 0.35 | 1046
室外景观
1 | 安全文明施工费 | 711619 | / | 4128
1.1 | 景观 | 595187 | 0.58 | 3452
1.2 | 绿化 | 57865 | 0.58 | 336
1.3 | 总平拆除 | 16573 | 0.58 | 96
1.4 | 海绵城市 | 41994 | 0.58 | 244
2 | 其他总价措施费 | 711619 | / | 2491
2.1 | 景观 | 595187 | 0.35 | 2083
总价措施项目清单与计价表
工程名称：第三实验小学---二期（一期） |  |  |  | 第3页 共6页
序号 | 项 目 名 称 | 计 算 基 础 (元) | 费 率(%) | 金 额(元)
2.2 | 绿化 | 57865 | 0.35 | 203
2.3 | 总平拆除 | 16573 | 0.35 | 58
2.4 | 海绵城市 | 41994 | 0.35 | 147
安装工程-上部
1#综合楼
1 | 安全文明施工费 | 2770401 | / | 101951
1.1 | 电气工程 | 2008991 | 3.68 | 73931
1.2 | 防雷接地 | 32504 | 3.68 | 1196
1.3 | 应急照明 | 74280 | 3.68 | 2733
1.4 | 火灾报警 | 37599 | 3.68 | 1384
1.5 | 消火栓 | 138420 | 3.68 | 5094
1.6 | 防火门监控 | 1373 | 3.68 | 51
1.7 | 给水系统 | 79564 | 3.68 | 2928
1.8 | 排水系统 | 253017 | 3.68 | 9311
1.9 | 雨水系统 | 75920 | 3.68 | 2794
1.10 | 通风空调 | 65420 | 3.68 | 2407
1.11 | 空调系统 | 3313 | 3.68 | 122
2 | 其他总价措施费 | 2770401 | / | 9697
2.1 | 电气工程 | 2008991 | 0.35 | 7031
2.2 | 防雷接地 | 32504 | 0.35 | 114
2.3 | 应急照明 | 74280 | 0.35 | 260
2.4 | 火灾报警 | 37599 | 0.35 | 132
2.5 | 消火栓 | 138420 | 0.35 | 484
2.6 | 防火门监控 | 1373 | 0.35 | 5
2.7 | 给水系统 | 79564 | 0.35 | 278
2.8 | 排水系统 | 253017 | 0.35 | 886
2.9 | 雨水系统 | 75920 | 0.35 | 266
2.10 | 通风空调 | 65420 | 0.35 | 229
2.11 | 空调系统 | 3313 | 0.35 | 12
1#综合楼智能化
1 | 安全文明施工费 | 420947 | / | 15490
1.1 | 综合布线 | 189773 | 3.68 | 6984
1.2 | 弱电智能化专网综合布线 | 11123 | 3.68 | 409
1.3 | 电子巡更 | 555 | 3.68 | 20
1.4 | 门禁控制系统 | 3746 | 3.68 | 138
1.5 | 校园公共广播系统 | 60824 | 3.68 | 2238
1.6 | 智能电子班牌系统 | 3182 | 3.68 | 117
1.7 | 班班通电子教学系统 | 5022 | 3.68 | 185
1.8 | 安防视频监控系统 | 92283 | 3.68 | 3396
1.9 | 计算机网络拓扑 | 3721 | 3.68 | 137
1.10 | 弱电智能化专网网络拓扑 | 16687 | 3.68 | 614
1.11 | 消控室 | 10215 | 3.68 | 376
总价措施项目清单与计价表
工程名称：第三实验小学---二期（一期） |  |  |  | 第4页 共6页
序号 | 项 目 名 称 | 计 算 基 础 (元) | 费 率(%) | 金 额(元)
1.12 | 消控室电气 | 16915 | 3.68 | 622
1.13 | 能耗监控 | 6901 | 3.68 | 254
2 | 其他总价措施费 | 420947 | / | 1473
2.1 | 综合布线 | 189773 | 0.35 | 664
2.2 | 弱电智能化专网综合布线 | 11123 | 0.35 | 39
2.3 | 电子巡更 | 555 | 0.35 | 2
2.4 | 门禁控制系统 | 3746 | 0.35 | 13
2.5 | 校园公共广播系统 | 60824 | 0.35 | 213
2.6 | 智能电子班牌系统 | 3182 | 0.35 | 11
2.7 | 班班通电子教学系统 | 5022 | 0.35 | 18
2.8 | 安防视频监控系统 | 92283 | 0.35 | 323
2.9 | 计算机网络拓扑 | 3721 | 0.35 | 13
2.10 | 弱电智能化专网网络拓扑 | 16687 | 0.35 | 58
2.11 | 消控室 | 10215 | 0.35 | 36
2.12 | 消控室电气 | 16915 | 0.35 | 59
2.13 | 能耗监控 | 6901 | 0.35 | 24
3#配电房
1 | 安全文明施工费 |  | /
1.1 | 电气工程 |  | 3.68
2 | 其他总价措施费 |  | /
2.1 | 电气工程 |  | 0.35
安装工程-地下室
地下室
1 | 安全文明施工费 | 1889614 | / | 69540
1.1 | 电气工程 | 1017337 | 3.68 | 37438
1.2 | 防雷接地 | 28727 | 3.68 | 1057
1.3 | 人防电气 | 2893 | 3.68 | 106
1.4 | 应急照明系统 | 21279 | 3.68 | 783
1.5 | 火灾报警系统 | 96953 | 3.68 | 3568
1.6 | 防火门监控系统 | 1781 | 3.68 | 66
1.7 | 消防设备电源监控系统 | 9394 | 3.68 | 346
1.8 | 电气火灾监控系统 | 2826 | 3.68 | 104
1.9 | 人防给水系统 | 7377 | 3.68 | 271
1.10 | 人防排水系统 | 5371 | 3.68 | 198
1.11 | 排水系统 | 89205 | 3.68 | 3283
1.12 | 喷淋系统 | 143521 | 3.68 | 5282
1.13 | 消火栓系统 | 67776 | 3.68 | 2494
1.14 | 排烟系统 | 175618 | 3.68 | 6463
1.15 | 人防通风 | 101926 | 3.68 | 3751
1.16 | 人防预埋套管 | 4045 | 3.68 | 149
1.17 | 消防泵房 | 49939 | 3.68 | 1838
1.18 | 生活水泵房 | 41211 | 3.68 | 1517
总价措施项目清单与计价表
工程名称：第三实验小学---二期（一期） |  |  |  | 第5页 共6页
序号 | 项 目 名 称 | 计 算 基 础 (元) | 费 率(%) | 金 额(元)
1.19 | 给水系统 | 8774 | 3.68 | 323
1.20 | 通风系统 | 13661 | 3.68 | 503
2 | 其他总价措施费 | 1889614 | / | 6614
2.1 | 电气工程 | 1017337 | 0.35 | 3561
2.2 | 防雷接地 | 28727 | 0.35 | 101
2.3 | 人防电气 | 2893 | 0.35 | 10
2.4 | 应急照明系统 | 21279 | 0.35 | 74
2.5 | 火灾报警系统 | 96953 | 0.35 | 339
2.6 | 防火门监控系统 | 1781 | 0.35 | 6
2.7 | 消防设备电源监控系统 | 9394 | 0.35 | 33
2.8 | 电气火灾监控系统 | 2826 | 0.35 | 10
2.9 | 人防给水系统 | 7377 | 0.35 | 26
2.10 | 人防排水系统 | 5371 | 0.35 | 19
2.11 | 排水系统 | 89205 | 0.35 | 312
2.12 | 喷淋系统 | 143521 | 0.35 | 502
2.13 | 消火栓系统 | 67776 | 0.35 | 237
2.14 | 排烟系统 | 175618 | 0.35 | 615
2.15 | 人防通风 | 101926 | 0.35 | 357
2.16 | 人防预埋套管 | 4045 | 0.35 | 14
2.17 | 消防泵房 | 49939 | 0.35 | 175
2.18 | 生活水泵房 | 41211 | 0.35 | 144
2.19 | 给水系统 | 8774 | 0.35 | 31
2.20 | 通风系统 | 13661 | 0.35 | 48
地下室智能化
1 | 安全文明施工费 | 47140 | / | 1734
1.1 | 电子巡更系统 | 4297 | 3.68 | 158
1.2 | 门禁管理系统 | 5139 | 3.68 | 189
1.3 | 车辆出入口管理系统 | 13285 | 3.68 | 489
1.4 | 安防视频监控系统 | 18191 | 3.68 | 669
1.5 | 能耗监控系统 | 6228 | 3.68 | 229
2 | 其他总价措施费 | 47140 | / | 165
2.1 | 电子巡更系统 | 4297 | 0.35 | 15
2.2 | 门禁管理系统 | 5139 | 0.35 | 18
2.3 | 车辆出入口管理系统 | 13285 | 0.35 | 46
2.4 | 安防视频监控系统 | 18191 | 0.35 | 64
2.5 | 能耗监控系统 | 6228 | 0.35 | 22
抗震支架
1 | 安全文明施工费 |  | /
1.1 | 抗震支架 |  | 3.68
2 | 其他总价措施费 |  | /
2.1 | 抗震支架 |  | 0.35
安装工程-室外工程
总价措施项目清单与计价表
工程名称：第三实验小学---二期（一期） |  |  |  | 第6页 共6页
序号 | 项 目 名 称 | 计 算 基 础 (元) | 费 率(%) | 金 额(元)
室外工程
1 | 安全文明施工费 | 1288391 | / | 7473
1.1 | 景观照明工程 | 47080 | 0.58 | 273
1.2 | 景观绿化浇灌 | 39518 | 0.58 | 229
1.3 | 自动喷灌电控工程 | 14067 | 0.58 | 82
1.4 | 强电工程 | 717311 | 0.58 | 4160
1.5 | 消防电工程 |  | 0.58
1.6 | 弱电工程 | 60872 | 0.58 | 353
1.7 | 雨水工程 | 52859 | 0.58 | 307
1.8 | 污水工程 | 167032 | 0.58 | 969
1.9 | 消防水工程 | 112047 | 0.58 | 650
1.10 | 给水工程 | 77605 | 0.58 | 450
2 | 其他总价措施费 | 1288391 | / | 4510
2.1 | 景观照明工程 | 47080 | 0.35 | 165
2.2 | 景观绿化浇灌 | 39518 | 0.35 | 138
2.3 | 自动喷灌电控工程 | 14067 | 0.35 | 49
2.4 | 强电工程 | 717311 | 0.35 | 2511
2.5 | 消防电工程 |  | 0.35
2.6 | 弱电工程 | 60872 | 0.35 | 213
2.7 | 雨水工程 | 52859 | 0.35 | 185
2.8 | 污水工程 | 167032 | 0.35 | 585
2.9 | 消防水工程 | 112047 | 0.35 | 392
2.10 | 给水工程 | 77605 | 0.35 | 272
海绵工程
1 | 安全文明施工费 | 20327 | / | 118
1.1 | 排水工程 | 20327 | 0.58 | 118
2 | 其他总价措施费 | 20327 | / | 71
2.1 | 排水工程 | 20327 | 0.35 | 71
暂列金
暂列金
1 | 安全文明施工费 |  | /
1.1 | 暂列金 |  | 0.48
2 | 其他总价措施费 |  | /
2.1 | 暂列金 |  | 0.11
暂估价
暂估价
1 | 安全文明施工费 |  | /
1.1 | 暂估价 |  | 0.48
2 | 其他总价措施费 |  | /
2.1 | 暂估价 |  | 0.11
合 计 |  |  |  | 1074942

## 表7单价措施项目清单与计价表
单价措施项目清单与计价表
工程名称：第三实验小学---二期（一期） | [6 empty] | 第1页 共11页
序号 | 项目编码 | 项目名称 | 项目特征描述 | 计量单位 | 工程量 | 金 额(元)
[6 empty] | 综合单价 |  | 合价
房屋建筑与装饰工程 | [8 empty] | 单项工程(17房屋建筑与装饰)
桩基工程 | [8 empty] | 单位工程(17房屋建筑与装饰)
桩基工程 | [8 empty] | 分项工程(17房屋建筑与装饰)
1 | 011705001001 | 大型机械设备进出场及安拆 |  | 项 | 1 | 12098.66 |  | 12098.66
土石方 | [8 empty] | 单位工程(17房屋建筑与装饰)
土方工程 | [8 empty] | 分项工程(17房屋建筑与装饰)
2 | 011705001002 | 大型机械设备进出场及安拆 |  | 项 | 1 | 9235.5 |  | 9235.5
基坑支护 | [8 empty] | 单位工程(17房屋建筑与装饰)
基坑支护 | [8 empty] | 分项工程(17房屋建筑与装饰)
3 | 011702033001 | 垫层模板 |  | m2 | 40.183 | 68.02 |  | 2733.25
格宾挡墙 | [8 empty] | 分项工程(17房屋建筑与装饰)
4 | 011702001001 | 基础模板 | (1)现浇混凝土胶合板模板(基础 垫层) | m2 | 178.74 | 68.02 |  | 12157.89
5 | 011702025001 | 其他现浇构件模板 | (1)排水沟模板 | m2 | 393.11 | 76.73 |  | 30163.33
1#综合楼地下室 | [8 empty] | 单位工程(17房屋建筑与装饰)
混凝土工程 | [8 empty] | 分项工程(17房屋建筑与装饰)
6 | 011702001010 | 基础模板 | (1)现浇混凝土胶合板模板(基础 垫层) | m2 | 187.102 | 68.02 |  | 12726.68
7 | 011702001011 | 基础模板 | (1)现浇混凝土胶合板模板(基础 满堂基础、桩承台 无梁式) | m2 | 132.418 | 55.22 |  | 7312.12
8 | 011702001012 | 基础模板 | (1)现浇混凝土胶合板模板(基础 满堂基础、桩承台 无梁式) | m2 | 45.1 | 71.8 |  | 3238.18
9 | 010401001001 | 砖基础 | (1)砖品种、规格、强度等级:水泥孔砖MU7.5 (2)基础类型:砖胎膜 (3)砂浆强度等级:现拌水泥砂浆M5 | m3 | 113.485 | 1059.1 |  | 120191.96
10 | 011702002003 | 柱模板 | (1)现浇混凝土胶合板模板(柱 独立矩形柱) (2)6m以内 (3)超高模板增加费 | m2 | 343.48 | 80.63 |  | 27694.79
11 | 011702011008 | 墙模板 | (1)现浇混凝土胶合板模板(墙 直形墙) 地下室柱、墙、梁板模板 (2)6m以内 (3)止水螺栓 (4)超高模板增加费 | m2 | 1996.195 | 70.82 |  | 141370.53
12 | 011702011009 | 墙模板 | (1)现浇混凝土胶合板模板(墙 直形墙) 地下室柱、墙、梁板模板 (2)6m以内 (3)超高模板增加费 | m2 | 914.36 | 71.44 |  | 65321.88
13 | 010516002011 | 预埋铁件 | (1)φ12间距500*50 | t | 1.453 | 11880.34 |  | 17262.13
单价措施项目清单与计价表
工程名称：第三实验小学---二期（一期） | [6 empty] | 第2页 共11页
序号 | 项目编码 | 项目名称 | 项目特征描述 | 计量单位 | 工程量 | 金 额(元)
[6 empty] | 综合单价 |  | 合价
0
14 | 011702014003 | 有梁板模板 | (1)现浇混凝土胶合板模板(板 有梁板) (2)6m以内 (3)超高模板增加费 | m2 | 2856.486 | 85.45 |  | 244086.73
15 | 011702024003 | 楼梯模板 | (1)现浇混凝土胶合板模板(楼梯 直形楼梯 板式) (2)四跑 | m2 | 63.52 | 162.07 |  | 10294.69
16 | 011702034001 | 高大模板 | (1)现浇混凝土胶合板模板(板 高大模板（不含支撑）) (2)3.85m | m2 | 14.955 | 117.76 |  | 1761.1
17 | 011702011010 | 墙模板 | (1)挡土墙 (2)3.6m以内 | m2 | 77.767 | 66.9 |  | 5202.61
18 | 011702003004 | 构造柱模板 | (1)6m以内 (2)超高模板增加费 | m2 | 80.497 | 94.73 |  | 7625.48
19 | 011702008005 | 圈梁模板 | (1)3.6m以内 | m2 | 21.554 | 63.7 |  | 1372.99
20 | 011702009003 | 过梁模板 | (1)3.6m以内 | m2 | 59.815 | 85.39 |  | 5107.6
21 | 011702025004 | 其他现浇构件模板 | (1)现浇混凝土胶合板模板(其他构件 压顶) | m2 | 0.8 | 64.09 |  | 51.27
22 | 011702016001 | 平板模板 | (1)3.6m以内 | m2 | 8.44 | 80.7 |  | 681.11
23 | 011702030006 | 后浇带模板 | (1)顶板有梁板 (2)6m以内 (3)超高模板增加费 | m2 | 27.8 | 219.92 |  | 6113.78
24 | 011702030007 | 后浇带模板 | (1)外墙 (2)6m以内 (3)超高模板增加费 | m2 | 14 | 61.99 |  | 867.86
25 | 01B008 | 地下室排水费用 | (1)排水费用 | m2 | 1832.95 | 2.47 |  | 4527.39
26 | 011701002003 | 外脚手架及垂直封闭安全网 | (1)地下室外墙 (2)落地扣件式钢管脚手架 (3)6m以内 (4)钢管脚手架 | m2 | 1070.832 | 57.6 |  | 61679.92
27 | 011703001003 | 垂直运输 |  | 项 | 1 | 60185.25 |  | 60185.25
28 | 011705001006 | 大型机械设备进出场及安拆 |  | 项 | 1 | 84520.42 |  | 84520.42
砌筑工程 | [8 empty] | 分项工程(17房屋建筑与装饰)
29 | 011701003007 | 砌筑脚手架 | (1)砌筑脚手架 (2)3.6-6m | m2 | 498.382 | 11.1 |  | 5532.04
30 | 011701003008 | 砌筑脚手架 | (1)砌筑脚手架 (2)3.6m以内 | m2 | 97.83 | 3.89 |  | 380.56
钢筋工程 | [8 empty] | 分项工程(17房屋建筑与装饰)
金属构件工程 | [8 empty] | 分项工程(17房屋建筑与装饰)
门窗工程 | [8 empty] | 分项工程(17房屋建筑与装饰)
防水工程 | [8 empty] | 分项工程(17房屋建筑与装饰)
人防工程 | [8 empty] | 分项工程(17房屋建筑与装饰)
地面工程 | [8 empty] | 分项工程(17房屋建筑与装饰)
墙面工程 | [8 empty] | 分项工程(17房屋建筑与装饰)
单价措施项目清单与计价表
工程名称：第三实验小学---二期（一期） | [6 empty] | 第3页 共11页
序号 | 项目编码 | 项目名称 | 项目特征描述 | 计量单位 | 工程量 | 金 额(元)
[6 empty] | 综合单价 |  | 合价
天棚工程 | [8 empty] | 分项工程(17房屋建筑与装饰)
31 | 011701006005 | 满堂装饰脚手架 | (1)天棚和墙面 (2)5.2m以内 | m2 | 1667.757 | 11.33 |  | 18895.69
其他装饰工程 | [8 empty] | 分项工程(17房屋建筑与装饰)
1#综合楼上部 | [8 empty] | 单位工程(17房屋建筑与装饰)
砌筑工程√ | [8 empty] | 分项工程(17房屋建筑与装饰)
32 | 011701003003 | 砌筑脚手架 | (1)3.6m~6m以内 | m2 | 736.009 | 11.1 |  | 8169.7
33 | 011701003004 | 砌筑脚手架 | (1)3.6m以内 | m2 | 6705.034 | 3.89 |  | 26082.58
混凝土工程√ | [8 empty] | 分项工程(17房屋建筑与装饰)
34 | 011702002002 | 柱模板 | (1)矩形柱 (2)超过6米 | m2 | 2179.248 | 75.2 |  | 163879.45
35 | 011702014002 | 有梁板模板 | (1)有梁板模板 (2)超过3.6米，不超过6米 | m2 | 10870.375 | 72.13 |  | 784080.15
36 | 011702006001 | 梁模板 | (1)单梁模板 | m2 | 157.652 | 112.31 |  | 17705.9
37 | 011702023001 | 雨篷、悬挑构件模板 | (1)雨篷模板 (2)3.6米以内 | m2 | 31.84 | 132.48 |  | 4218.16
38 | 011702024002 | 楼梯模板 | (1)板式楼梯 (2)双跑楼梯 | m2 | 268.323 | 216.07 |  | 57976.55
39 | 011702030003 | 后浇带模板 | (1)后浇带 梁、板 (2)3.6米以内 | m2 | 67.008 | 210.87 |  | 14129.98
40 | 011702011004 | 墙模板 | (1)大样直行墙 | m2 | 1250 | 66.9 |  | 83625
41 | 011702021001 | 栏板模板 | (1)大样栏板 | m2 | 478.089 | 67.29 |  | 32170.61
42 | 011702003002 | 构造柱模板 | (1)构造柱 (2)超过3.6米，不超过6米 | m2 | 1592.165 | 93.8 |  | 149345.08
43 | 011702008002 | 圈梁模板 | (1)厨卫反梁、水平系梁、墙体基脚、栏杆基座等 (2)圈梁 | m2 | 465.712 | 63.7 |  | 29665.85
44 | 011702008003 | 圈梁模板 | (1)一层结构面~ 0.000之间 (2)圈梁 | m2 | 585.076 | 63.7 |  | 37269.34
45 | 011702009002 | 过梁模板 | (1)过梁 | m2 | 90.686 | 85.39 |  | 7743.68
46 | 011702025003 | 其他现浇构件模板 | (1)压顶 | m2 | 248.11 | 64.09 |  | 15901.37
47 | 011701002002 | 外脚手架及垂直封闭安全网 | (1)外墙面 (2)落地式钢管 (3)30m以内 (4)钢管脚手架 (5)阻燃安全网 | m2 | 5953.334 | 80.7 |  | 480434.05
48 | 011701006002 | 满堂装饰脚手架 | (1)单梁脚手架 (2)5.2m以内 | m2 | 116.05 | 6.79 |  | 787.98
49 | 011703001002 | 垂直运输 | (1)框架结构 (2)檐高18.3m、5层 | 项 | 1 | 305587.05 |  | 305587.05
50 | 011705001004 | 大型机械设备进出场及安拆 |  | 项 | 1 | 39593.44 |  | 39593.44
钢筋工程√ | [8 empty] | 分项工程(17房屋建筑与装饰)
金属构件工程√ | [8 empty] | 分项工程(17房屋建筑与装饰)
屋面工程 | [8 empty] | 分项工程(17房屋建筑与装饰)
防水工程√ | [8 empty] | 分项工程(17房屋建筑与装饰)
单价措施项目清单与计价表
工程名称：第三实验小学---二期（一期） | [6 empty] | 第4页 共11页
序号 | 项目编码 | 项目名称 | 项目特征描述 | 计量单位 | 工程量 | 金 额(元)
[6 empty] | 综合单价 |  | 合价
屋面保温 | [8 empty] | 分项工程(17房屋建筑与装饰)
外墙面保温 | [8 empty] | 分项工程(17房屋建筑与装饰)
门窗工程 | [8 empty] | 分项工程(17房屋建筑与装饰)
楼地面工程√ | [8 empty] | 分项工程(17房屋建筑与装饰)
内墙面工程√ | [8 empty] | 分项工程(17房屋建筑与装饰)
天棚工程√ | [8 empty] | 分项工程(17房屋建筑与装饰)
51 | 011701006004 | 满堂装饰脚手架 | (1)天棚和墙面 (2)5.2m以内 | m2 | 1061.879 | 11.33 |  | 12031.09
外墙面工程√ | [8 empty] | 分项工程(17房屋建筑与装饰)
其他一般土建工程 | [8 empty] | 分项工程(17房屋建筑与装饰)
其他装饰工程 | [8 empty] | 分项工程(17房屋建筑与装饰)
室外景观 | [8 empty] | 单位工程(17房屋建筑与装饰)
景观 | [8 empty] | 分项工程(17房屋建筑与装饰)
52 | 011702027001 | 台阶模板 |  | m2 | 22.5 | 34.67 |  | 780.08
53 | 011702001005 | 基础模板 | (1)围墙基础垫层 | m2 | 42.425 | 68.02 |  | 2885.75
54 | 011702001006 | 基础模板 | (1)带形基础 | m2 | 155.56 | 66.04 |  | 10273.18
55 | 011702005001 | 基础梁模板 | (1)基础梁 | m2 | 164.254 | 60.68 |  | 9966.93
56 | 011702008004 | 圈梁模板 | (1)圈梁压顶 | m2 | 18 | 63.7 |  | 1146.6
57 | 011702003003 | 构造柱模板 | (1)构造柱 | m2 | 94.08 | 93.74 |  | 8819.06
绿化 | [8 empty] | 分项工程(17房屋建筑与装饰)
58 | 050403001001 | 树木支撑架 |  | 株 | 1 | 104.23 |  | 104.23
总平拆除 | [8 empty] | 分项工程(17房屋建筑与装饰)
海绵城市 | [8 empty] | 分项工程(17房屋建筑与装饰)
59 | 011705001005 | 大型机械设备进出场及安拆 |  | 项 | 1 | 4617.75 |  | 4617.75
安装工程-上部 | [8 empty] | 单项工程(17房屋建筑与装饰)
1#综合楼 | [8 empty] | 单位工程(17安装)
电气工程 | [8 empty] | 分项工程(17安装)
60 | 031301017049 | 脚手架搭拆 | (1)电气设备安装工程脚手架搭拆费 (2)消防工程脚手架搭拆费 (3)刷油、防腐工程脚手架搭拆费 (4)绝热工程脚手架搭拆费 | 项 | 1 | 9963.12 |  | 9963.12
防雷接地 | [8 empty] | 分项工程(17安装)
61 | 031301017050 | 脚手架搭拆 | (1)电气设备安装工程脚手架搭拆费 | 项 | 1 | 969.95 |  | 969.95
应急照明 | [8 empty] | 分项工程(17安装)
62 | 031301017051 | 脚手架搭拆 | (1)电气设备安装工程脚手架搭拆费 | 项 | 1 | 771.39 |  | 771.39
火灾报警 | [8 empty] | 分项工程(17安装)
63 | 031301017052 | 脚手架搭拆 | (1)电气设备安装工程脚手架搭拆费 (2)消防工程脚手架搭拆费 | 项 | 1 | 868.23 |  | 868.23
消火栓 | [8 empty] | 分项工程(17安装)
单价措施项目清单与计价表
工程名称：第三实验小学---二期（一期） | [6 empty] | 第5页 共11页
序号 | 项目编码 | 项目名称 | 项目特征描述 | 计量单位 | 工程量 | 金 额(元)
[6 empty] | 综合单价 |  | 合价
64 | 031301017053 | 脚手架搭拆 | (1)刷油、防腐工程脚手架搭拆费 (2)自动化控制仪表脚手架搭拆费 (3)消防工程脚手架搭拆费 (4)给排水、采暖、燃气工程脚手架搭拆费 (5)绝热工程脚手架搭拆费 | 项 | 1 | 1897.45 |  | 1897.45
防火门监控 | [8 empty] | 分项工程(17安装)
65 | 031301017054 | 脚手架搭拆 | (1)电气设备安装工程脚手架搭拆费 (2)消防工程脚手架搭拆费 | 项 | 1 | 29.67 |  | 29.67
给水系统 | [8 empty] | 分项工程(17安装)
66 | 031301017055 | 脚手架搭拆 | (1)给排水、采暖、燃气工程脚手架搭拆费 (2)刷油、防腐工程脚手架搭拆费 (3)绝热工程脚手架搭拆费 | 项 | 1 | 1675.03 |  | 1675.03
排水系统 | [8 empty] | 分项工程(17安装)
67 | 031301017056 | 脚手架搭拆 | (1)给排水、采暖、燃气工程脚手架搭拆费 | 项 | 1 | 2672.65 |  | 2672.65
雨水系统 | [8 empty] | 分项工程(17安装)
68 | 031301017057 | 脚手架搭拆 | (1)给排水、采暖、燃气工程脚手架搭拆费 | 项 | 1 | 1902.38 |  | 1902.38
通风空调 | [8 empty] | 分项工程(17安装)
69 | 031301017058 | 脚手架搭拆 | (1)刷油、防腐工程脚手架搭拆费 (2)电气设备安装工程脚手架搭拆费 (3)通风空调脚手架搭拆费 (4)绝热工程脚手架搭拆费 | 项 | 1 | 1403.36 |  | 1403.36
空调系统 | [8 empty] | 分项工程(17安装)
70 | 031301017059 | 脚手架搭拆 | (1)通风空调脚手架搭拆费 (2)给排水、采暖、燃气工程脚手架搭拆费 | 项 | 1 | 137.05 |  | 137.05
1#综合楼智能化 | [8 empty] | 单位工程(17安装)
综合布线 | [8 empty] | 分项工程(17安装)
71 | 031301017060 | 脚手架搭拆 | (1)电气设备安装工程脚手架搭拆费 | 项 | 1 | 1668.42 |  | 1668.42
弱电智能化专网综合布线 | [8 empty] | 分项工程(17安装)
72 | 031301017061 | 脚手架搭拆 | (1)电气设备安装工程脚手架搭拆费 | 项 | 1 | 1.77 |  | 1.77
单价措施项目清单与计价表
工程名称：第三实验小学---二期（一期） | [6 empty] | 第6页 共11页
序号 | 项目编码 | 项目名称 | 项目特征描述 | 计量单位 | 工程量 | 金 额(元)
[6 empty] | 综合单价 |  | 合价
电子巡更 | [8 empty] | 分项工程(17安装)
门禁控制系统 | [8 empty] | 分项工程(17安装)
73 | 031301017062 | 脚手架搭拆 | (1)电气设备安装工程脚手架搭拆费 | 项 | 1 | 30.67 |  | 30.67
校园公共广播系统 | [8 empty] | 分项工程(17安装)
74 | 031301017063 | 脚手架搭拆 | (1)电气设备安装工程脚手架搭拆费 | 项 | 1 | 345.87 |  | 345.87
智能电子班牌系统 | [8 empty] | 分项工程(17安装)
75 | 031301017064 | 脚手架搭拆 | (1)电气设备安装工程脚手架搭拆费 | 项 | 1 | 72.14 |  | 72.14
班班通电子教学系统 | [8 empty] | 分项工程(17安装)
76 | 031301017065 | 脚手架搭拆 | (1)电气设备安装工程脚手架搭拆费 | 项 | 1 | 111.64 |  | 111.64
安防视频监控系统 | [8 empty] | 分项工程(17安装)
77 | 031301017066 | 脚手架搭拆 | (1)电气设备安装工程脚手架搭拆费 | 项 | 1 | 603.73 |  | 603.73
计算机网络拓扑 | [8 empty] | 分项工程(17安装)
78 | 031301017067 | 脚手架搭拆 | (1)消防工程脚手架搭拆费 | 项 | 1 | 65.37 |  | 65.37
弱电智能化专网网络拓扑 | [8 empty] | 分项工程(17安装)
79 | 031301017068 | 脚手架搭拆 | (1)消防工程脚手架搭拆费 | 项 | 1 | 81.71 |  | 81.71
消控室 | [8 empty] | 分项工程(17安装)
80 | 031301017069 | 脚手架搭拆 | (1)消防工程脚手架搭拆费 | 项 | 1 | 151.8 |  | 151.8
消控室电气 | [8 empty] | 分项工程(17安装)
81 | 031301017070 | 脚手架搭拆 | (1)电气设备安装工程脚手架搭拆费 | 项 | 1 | 150 |  | 150
能耗监控 | [8 empty] | 分项工程(17安装)
82 | 031301017071 | 脚手架搭拆 | (1)电气设备安装工程脚手架搭拆费 (2)消防工程脚手架搭拆费 | 项 | 1 | 245.85 |  | 245.85
3#配电房 | [8 empty] | 单位工程(17安装)
电气工程 | [8 empty] | 分项工程(17安装)
安装工程-地下室 | [8 empty] | 单项工程(17房屋建筑与装饰)
地下室 | [8 empty] | 单位工程(17安装)
电气工程 | [8 empty] | 分项工程(17安装)
83 | 031301017123 | 脚手架搭拆 | (1)电气设备安装工程脚手架搭拆费 (2)自动化控制仪表脚手架搭拆费 (3)给排水、采暖、燃气工程脚手架搭拆费 | 项 | 1 | 3150.09 |  | 3150.09
防雷接地 | [8 empty] | 分项工程(17安装)
84 | 031301017124 | 脚手架搭拆 | (1)电气设备安装工程脚手架搭拆费 | 项 | 1 | 897.95 |  | 897.95
人防电气 | [8 empty] | 分项工程(17安装)
单价措施项目清单与计价表
工程名称：第三实验小学---二期（一期） | [6 empty] | 第7页 共11页
序号 | 项目编码 | 项目名称 | 项目特征描述 | 计量单位 | 工程量 | 金 额(元)
[6 empty] | 综合单价 |  | 合价
85 | 031301017125 | 脚手架搭拆 | (1)电气设备安装工程脚手架搭拆费 | 项 | 1 | 30.77 |  | 30.77
应急照明系统 | [8 empty] | 分项工程(17安装)
86 | 031301017126 | 脚手架搭拆 | (1)电气设备安装工程脚手架搭拆费 (2)给排水、采暖、燃气工程脚手架搭拆费 | 项 | 1 | 251.33 |  | 251.33
火灾报警系统 | [8 empty] | 分项工程(17安装)
87 | 031301017127 | 脚手架搭拆 | (1)电气设备安装工程脚手架搭拆费 (2)消防工程脚手架搭拆费 (3)给排水、采暖、燃气工程脚手架搭拆费 | 项 | 1 | 2140.91 |  | 2140.91
防火门监控系统 | [8 empty] | 分项工程(17安装)
88 | 031301017128 | 脚手架搭拆 | (1)电气设备安装工程脚手架搭拆费 (2)消防工程脚手架搭拆费 | 项 | 1 | 35.46 |  | 35.46
消防设备电源监控系统 | [8 empty] | 分项工程(17安装)
89 | 031301017129 | 脚手架搭拆 | (1)电气设备安装工程脚手架搭拆费 (2)消防工程脚手架搭拆费 | 项 | 1 | 188.04 |  | 188.04
电气火灾监控系统 | [8 empty] | 分项工程(17安装)
90 | 031301017130 | 脚手架搭拆 | (1)电气设备安装工程脚手架搭拆费 (2)消防工程脚手架搭拆费 | 项 | 1 | 48.24 |  | 48.24
人防给水系统 | [8 empty] | 分项工程(17安装)
91 | 031301017131 | 脚手架搭拆 | (1)给排水、采暖、燃气工程脚手架搭拆费 (2)刷油、防腐工程脚手架搭拆费 (3)绝热工程脚手架搭拆费 | 项 | 1 | 144.39 |  | 144.39
人防排水系统 | [8 empty] | 分项工程(17安装)
92 | 031301017132 | 脚手架搭拆 | (1)给排水、采暖、燃气工程脚手架搭拆费 (2)刷油、防腐工程脚手架搭拆费 (3)绝热工程脚手架搭拆费 | 项 | 1 | 62.89 |  | 62.89
排水系统 | [8 empty] | 分项工程(17安装)
93 | 031301017133 | 脚手架搭拆 | (1)电气设备安装工程脚手架搭拆费 (2)自动化控制仪表脚手架搭拆费 (3)给排水、采暖、燃气工程脚手架搭 | 项 | 1 | 971.17 |  | 971.17
单价措施项目清单与计价表
工程名称：第三实验小学---二期（一期） | [6 empty] | 第8页 共11页
序号 | 项目编码 | 项目名称 | 项目特征描述 | 计量单位 | 工程量 | 金 额(元)
[6 empty] | 综合单价 |  | 合价
拆费 (4)刷油、防腐工程脚手架搭拆费 (5)绝热工程脚手架搭拆费
喷淋系统 | [8 empty] | 分项工程(17安装)
94 | 031301017134 | 脚手架搭拆 | (1)刷油、防腐工程脚手架搭拆费 (2)消防工程脚手架搭拆费 (3)给排水、采暖、燃气工程脚手架搭拆费 (4)绝热工程脚手架搭拆费 (5)自动化控制仪表脚手架搭拆费 | 项 | 1 | 2962.57 |  | 2962.57
消火栓系统 | [8 empty] | 分项工程(17安装)
95 | 031301017135 | 脚手架搭拆 | (1)刷油、防腐工程脚手架搭拆费 (2)消防工程脚手架搭拆费 (3)给排水、采暖、燃气工程脚手架搭拆费 (4)绝热工程脚手架搭拆费 | 项 | 1 | 1067.22 |  | 1067.22
排烟系统 | [8 empty] | 分项工程(17安装)
96 | 031301017136 | 脚手架搭拆 | (1)刷油、防腐工程脚手架搭拆费 (2)电气设备安装工程脚手架搭拆费 (3)通风空调脚手架搭拆费 (4)绝热工程脚手架搭拆费 | 项 | 1 | 969.44 |  | 969.44
人防通风 | [8 empty] | 分项工程(17安装)
97 | 031301017137 | 脚手架搭拆 | (1)刷油、防腐工程脚手架搭拆费 (2)电气设备安装工程脚手架搭拆费 (3)通风空调脚手架搭拆费 (4)绝热工程脚手架搭拆费 | 项 | 1 | 623.64 |  | 623.64
人防预埋套管 | [8 empty] | 分项工程(17安装)
98 | 031301017138 | 脚手架搭拆 | (1)给排水、采暖、燃气工程脚手架搭拆费 | 项 | 1 | 56.98 |  | 56.98
消防泵房 | [8 empty] | 分项工程(17安装)
99 | 031301017139 | 脚手架搭拆 | (1)自动化控制仪表脚手架搭拆费 (2)工业管道脚手架搭拆费 (3)给排水、采暖、燃气工程脚手架搭 | 项 | 1 | 878.66 |  | 878.66
单价措施项目清单与计价表
工程名称：第三实验小学---二期（一期） | [6 empty] | 第9页 共11页
序号 | 项目编码 | 项目名称 | 项目特征描述 | 计量单位 | 工程量 | 金 额(元)
[6 empty] | 综合单价 |  | 合价
拆费 (4)刷油、防腐工程脚手架搭拆费 (5)绝热工程脚手架搭拆费
生活水泵房 | [8 empty] | 分项工程(17安装)
100 | 031301017140 | 脚手架搭拆 | (1)电气设备安装工程脚手架搭拆费 (2)工业管道脚手架搭拆费 (3)给排水、采暖、燃气工程脚手架搭拆费 (4)刷油、防腐工程脚手架搭拆费 (5)绝热工程脚手架搭拆费 | 项 | 1 | 973.05 |  | 973.05
给水系统 | [8 empty] | 分项工程(17安装)
101 | 031301017141 | 脚手架搭拆 | (1)给排水、采暖、燃气工程脚手架搭拆费 (2)刷油、防腐工程脚手架搭拆费 (3)绝热工程脚手架搭拆费 | 项 | 1 | 143.17 |  | 143.17
通风系统 | [8 empty] | 分项工程(17安装)
102 | 031301017142 | 脚手架搭拆 | (1)电气设备安装工程脚手架搭拆费 (2)通风空调脚手架搭拆费 (3)刷油、防腐工程脚手架搭拆费 (4)绝热工程脚手架搭拆费 | 项 | 1 | 241.83 |  | 241.83
地下室智能化 | [8 empty] | 单位工程(17安装)
电子巡更系统 | [8 empty] | 分项工程(17安装)
门禁管理系统 | [8 empty] | 分项工程(17安装)
103 | 031301017143 | 脚手架搭拆 | (1)电气设备安装工程脚手架搭拆费 | 项 | 1 | 57.61 |  | 57.61
车辆出入口管理系统 | [8 empty] | 分项工程(17安装)
104 | 031301017144 | 脚手架搭拆 | (1)电气设备安装工程脚手架搭拆费 (2)给排水、采暖、燃气工程脚手架搭拆费 | 项 | 1 | 96.76 |  | 96.76
安防视频监控系统 | [8 empty] | 分项工程(17安装)
105 | 031301017145 | 脚手架搭拆 | (1)电气设备安装工程脚手架搭拆费 (2)给排水、采暖、燃气工程脚手架搭拆费 | 项 | 1 | 228.25 |  | 228.25
能耗监控系统 | [8 empty] | 分项工程(17安装)
106 | 031301017146 | 脚手架搭拆 | (1)电气设备安装工程脚手架搭拆费 | 项 | 1 | 192.94 |  | 192.94
单价措施项目清单与计价表
工程名称：第三实验小学---二期（一期） | [6 empty] | 第10页 共11页
序号 | 项目编码 | 项目名称 | 项目特征描述 | 计量单位 | 工程量 | 金 额(元)
[6 empty] | 综合单价 |  | 合价
(2)消防工程脚手架搭拆费
抗震支架 | [8 empty] | 单位工程(17安装)
抗震支架 | [8 empty] | 分项工程(17安装)
安装工程-室外工程 | [8 empty] | 单项工程(17房屋建筑与装饰)
室外工程 | [8 empty] | 单位工程(17安装)
景观照明工程 | [8 empty] | 分项工程(17安装)
107 | 031301017170 | 脚手架搭拆 | (1)电气设备安装工程脚手架搭拆费 | 项 | 1 | 274.7 |  | 274.7
景观绿化浇灌 | [8 empty] | 分项工程(17安装)
108 | 031301017171 | 脚手架搭拆 | (1)给排水、采暖、燃气工程脚手架搭拆费 | 项 | 1 | 224.27 |  | 224.27
自动喷灌电控工程 | [8 empty] | 分项工程(17安装)
109 | 031301017172 | 脚手架搭拆 | (1)电气设备安装工程脚手架搭拆费 (2)消防工程脚手架搭拆费 (3)给排水、采暖、燃气工程脚手架搭拆费 | 项 | 1 | 151.76 |  | 151.76
强电工程 | [8 empty] | 分项工程(17安装)
110 | 031301017173 | 脚手架搭拆 | (1)电气设备安装工程脚手架搭拆费 | 项 | 1 | 7048.76 |  | 7048.76
消防电工程 | [8 empty] | 分项工程(17安装)
弱电工程 | [8 empty] | 分项工程(17安装)
111 | 031301017175 | 脚手架搭拆 | (1)电气设备安装工程脚手架搭拆费 | 项 | 1 | 406.2 |  | 406.2
雨水工程 | [8 empty] | 分项工程(17安装)
112 | 031301017176 | 脚手架搭拆 | (1)给排水、采暖、燃气工程脚手架搭拆费 | 项 | 1 | 113.09 |  | 113.09
污水工程 | [8 empty] | 分项工程(17安装)
113 | 031301017177 | 脚手架搭拆 | (1)给排水、采暖、燃气工程脚手架搭拆费 | 项 | 1 | 240.6 |  | 240.6
消防水工程 | [8 empty] | 分项工程(17安装)
114 | 031301017178 | 脚手架搭拆 | (1)消防工程脚手架搭拆费 (2)给排水、采暖、燃气工程脚手架搭拆费 | 项 | 1 | 326.15 |  | 326.15
给水工程 | [8 empty] | 分项工程(17安装)
115 | 031301017179 | 脚手架搭拆 | (1)给排水、采暖、燃气工程脚手架搭拆费 | 项 | 1 | 277.01 |  | 277.01
海绵工程 | [8 empty] | 单位工程(17安装)
排水工程 | [8 empty] | 分项工程(17安装)
116 | 031301017180 | 脚手架搭拆 | (1)给排水、采暖、燃气工程脚手架搭 | 项 | 1 | 110.71 |  | 110.71
单价措施项目清单与计价表
工程名称：第三实验小学---二期（一期） | [6 empty] | 第11页 共11页
序号 | 项目编码 | 项目名称 | 项目特征描述 | 计量单位 | 工程量 | 金 额(元)
[6 empty] | 综合单价 |  | 合价
拆费
暂列金 | [8 empty] | 单项工程(17房屋建筑与装饰)
暂列金 | [8 empty] | 单位工程(17房屋建筑与装饰)
暂列金 | [8 empty] | 分项工程(17房屋建筑与装饰)
暂估价 | [8 empty] | 单项工程(17房屋建筑与装饰)
暂估价 | [8 empty] | 单位工程(17房屋建筑与装饰)
暂估价 | [8 empty] | 分项工程(17房屋建筑与装饰)
合 计 | [7 empty] | 3340789.84

## 表8其他项目清单与计价汇总表
其他项目清单与计价汇总表
工程名称：第三实验小学---二期（一期） |  |  | 第1页 共1页
序号 | 项 目 名 称 | 金额(元) | 备注
1 | 暂列金额 | 1071535
2 | 专业工程暂估价 | 730000 | 标识标牌3万元、变配电房设备及安装70万元
3 | 总承包服务费
合 计 |  | 1801535 | ——

## 表9-1暂列金额明细表
暂列金额明细表
工程名称：第三实验小学---二期（一期） |  |  | 第1页 共1页
序号 | 项 目 名 称 | 金额(元) |  | 备 注
1 | 设计变更和现场签证暂列金额 | 1071535
2 | 优质工程增加费
3 | 缩短定额工期增加费
4 | 发包人检测费
5 | 工程噪音超标排污费
6 | 渣土收纳费
7 | 加固工程检测费用
8 | 标识标牌
合 计 |  | 1071535 |  | ——

## 表9-2专业工程暂估价明细表
专业工程暂估价明细表
工程名称：第三实验小学---二期（一期） |  |  | 第1页 共1页
序号 | 项 目 名 称 | 金额(元) |  | 备 注
合 计 |  |  |  | ——

## 表9-3总承包服务费计价表
总承包服务费计价表
工程名称：第三实验小学---二期（一期） |  |  |  | 第1页 共1页
序号 | 项 目 名 称 | 计算基础(元) | 费率(%) | 金额(元)
合 计

## 表11单价措施项目清单综合单价分析表
单价措施项目清单综合单价分析表
工程名称：第三实验小学---二期（一期） | [11 empty] | 第1页 共24页
序号 | 项目编码 | 项目名称及特征描述 | 单位 | 工程量 | 综合单价组成(元) | [7 empty] | 综合单价 (元)
[5 empty] | 人工费 | 材料费 | 施工机具使用费 | 企业管理费 | 利润 | 规费 | 税金
房屋建筑与装饰工程 | [13 empty] | 单项工程(17房屋建筑与装饰)
桩基工程 | [13 empty] | 单位工程(17房屋建筑与装饰)
桩基工程 | [13 empty] | 分项工程(17房屋建筑与装饰)
1 | 011705001001 | 大型机械设备进出场及安拆 | 项 | 1 | 2329.14 | 119.14 | 7347.22 | 675.9 | 628.28 |  | 998.98 |  | 12098.66
1.1 | 10117158 | 冲孔桩机进出场费 | 台次 | 2 | 317.61 | 39.51 | 2297.22 | 183.15 | 170.25 |  | 270.7 |  | 3278.44
1.2 | 10117195 | 安拆费(冲孔桩机 安装、拆卸费) | 台次 | 2 | 846.96 | 20.06 | 1376.39 | 154.8 | 143.89 |  | 228.79 |  | 2770.89
土石方 | [13 empty] | 单位工程(17房屋建筑与装饰)
土方工程 | [13 empty] | 分项工程(17房屋建筑与装饰)
2 | 011705001002 | 大型机械设备进出场及安拆 | 项 | 1 | 635.24 | 808.1 | 6034.06 | 515.94 | 479.6 |  | 762.56 |  | 9235.5
2.1 | 10117125 | 履带式推土机进出场费(90kW以内) | 台次 | 2 | 158.81 | 195.87 | 1250.21 | 110.74 | 102.94 |  | 163.67 |  | 1982.24
2.2 | 10117124 | 履带式单斗挖掘机进出场费(1m3以外) | 台次 | 2 | 158.81 | 208.18 | 1766.82 | 147.23 | 136.86 |  | 217.61 |  | 2635.51
基坑支护 | [13 empty] | 单位工程(17房屋建筑与装饰)
基坑支护 | [13 empty] | 分项工程(17房屋建筑与装饰)
3 | 011702033001 | 垫层模板 | m2 | 40.183 | 40.09 | 14.15 | 0.83 | 3.8 | 3.53 |  | 5.62 |  | 68.02
3.1 | 10117035 | 现浇混凝土胶合板模板(基础 垫层) | m2 | 40.183 | 40.09 | 14.15 | 0.83 | 3.8 | 3.53 |  | 5.62 |  | 68.02
格宾挡墙 | [13 empty] | 分项工程(17房屋建筑与装饰)
4 | 011702001001 | 基础模板 (1)现浇混凝土胶合板模板(基础 垫层) | m2 | 178.74 | 40.09 | 14.15 | 0.83 | 3.8 | 3.53 |  | 5.62 |  | 68.02
4.1 | 10117035 | 现浇混凝土胶合板模板(基础 垫层) | m2 | 178.74 | 40.09 | 14.15 | 0.83 | 3.8 | 3.53 |  | 5.62 |  | 68.02
5 | 011702025001 | 其他现浇构件模板 (1)排水沟模板 | m2 | 393.11 | 32.29 | 27.79 | 2.04 | 4.29 | 3.98 |  | 6.34 |  | 76.73
5.1 | 10117073 | 现浇混凝土胶合板模板(其他构件 小型构件) | m2 | 393.11 | 32.29 | 27.79 | 2.04 | 4.29 | 3.98 |  | 6.34 |  | 76.73
1#综合楼地下室 | [13 empty] | 单位工程(17房屋建筑与装饰)
混凝土工程 | [13 empty] | 分项工程(17房屋建筑与装饰)
6 | 011702001010 | 基础模板 (1)现浇混凝土胶合板模板(基础 垫层) | m2 | 187.102 | 40.09 | 14.15 | 0.83 | 3.8 | 3.53 |  | 5.62 |  | 68.02
6.1 | 10117035 | 现浇混凝土胶合板模板(基础 垫层) | m2 | 187.102 | 40.09 | 14.15 | 0.83 | 3.8 | 3.53 |  | 5.62 |  | 68.02
单价措施项目清单综合单价分析表
工程名称：第三实验小学---二期（一期） | [11 empty] | 第2页 共24页
序号 | 项目编码 | 项目名称及特征描述 | 单位 | 工程量 | 综合单价组成(元) | [7 empty] | 综合单价 (元)
[5 empty] | 人工费 | 材料费 | 施工机具使用费 | 企业管理费 | 利润 | 规费 | 税金
7 | 011702001011 | 基础模板 (1)现浇混凝土胶合板模板(基础 满堂基础、桩承台 无梁式) | m2 | 132.418 | 29.51 | 14.41 | 0.79 | 3.08 | 2.87 |  | 4.56 |  | 55.22
7.1 | 10117039 | 现浇混凝土胶合板模板(基础 满堂基础、桩承台 无梁式) | m2 | 132.418 | 29.51 | 14.41 | 0.79 | 3.08 | 2.87 |  | 4.56 |  | 55.22
8 | 011702001012 | 基础模板 (1)现浇混凝土胶合板模板(基础 满堂基础、桩承台 无梁式) | m2 | 45.1 | 38.85 | 18.15 | 1.13 | 4.01 | 3.73 |  | 5.93 |  | 71.8
8.1 | 10117042 | 现浇混凝土胶合板模板(基础 设备基础) | m2 | 45.1 | 38.85 | 18.15 | 1.13 | 4.01 | 3.73 |  | 5.93 |  | 71.8
9 | 010401001001 | 砖基础 (1)砖品种、规格、强度等级:水泥孔砖MU7.5 (2)基础类型:砖胎膜 (3)砂浆强度等级:现拌水泥砂浆M5 | m3 | 113.485 | 505.96 | 344.18 | 7.38 | 59.17 | 55 |  | 87.42 |  | 1059.1
9.1 | 10104015T | 砖模（烧结煤矸石多孔砖） | m3 | 113.485 | 329.09 | 286.47 | 2.47 | 42.64 | 39.64 |  | 63.03 |  | 763.34
9.2 | 10112058 | 砖模水泥砂浆找平抹灰(20mm厚) | m2 | 1013.731 | 19.8 | 6.46 | 0.55 | 1.85 | 1.72 |  | 2.73 |  | 33.11
10 | 011702002003 | 柱模板 (1)现浇混凝土胶合板模板(柱 独立矩形柱) (2)6m以内 (3)超高模板增加费 | m2 | 343.48 | 42.4 | 22.01 | 0.87 | 4.5 | 4.19 |  | 6.66 |  | 80.63
10.1 | 10117045T | 现浇混凝土胶合板模板(柱 独立矩形柱) 地下室柱、墙、梁板模板 | m2 | 343.48 | 41.53 | 22.01 | 0.87 | 4.44 | 4.13 |  | 6.57 |  | 79.55
10.2 | 10117085 | 增加费(柱、墙模板支撑高度超过3.6m、不超过6m 每增加0.5m) | m2 | 340.105 | 0.88 |  |  | 0.06 | 0.06 |  | 0.09 |  | 1.09
11 | 011702011008 | 墙模板 (1)现浇混凝土胶合板模板(墙 直形墙) 地下室柱、墙、梁板模板 (2)6m以内 (3)止水螺栓 (4)超高模板增加费 | m2 | 1996.195 | 37.51 | 18.57 | 1.26 | 3.96 | 3.68 |  | 5.84 |  | 70.82
11.1 | 10117062T | 现浇混凝土胶合板模板(墙 直形墙) 采用止水螺栓 地下室柱、墙、梁板模板 | m2 | 1996.195 | 36.98 | 18.57 | 1.26 | 3.92 | 3.64 |  | 5.79 |  | 70.16
单价措施项目清单综合单价分析表
工程名称：第三实验小学---二期（一期） | [11 empty] | 第3页 共24页
序号 | 项目编码 | 项目名称及特征描述 | 单位 | 工程量 | 综合单价组成(元) | [7 empty] | 综合单价 (元)
[5 empty] | 人工费 | 材料费 | 施工机具使用费 | 企业管理费 | 利润 | 规费 | 税金
11.2 | 10117085 | 增加费(柱、墙模板支撑高度超过3.6m、不超过6m 每增加0.5m) | m2 | 1211.987 | 0.88 |  |  | 0.06 | 0.06 |  | 0.09 |  | 1.09
12 | 011702011009 | 墙模板 (1)现浇混凝土胶合板模板(墙 直形墙) 地下室柱、墙、梁板模板 (2)6m以内 (3)超高模板增加费 | m2 | 914.36 | 37.28 | 19.3 | 1.26 | 3.99 | 3.71 |  | 5.9 |  | 71.44
12.1 | 10117062T | 现浇混凝土胶合板模板(墙 直形墙) 地下室柱、墙、梁板模板 | m2 | 914.36 | 36.98 | 19.3 | 1.26 | 3.97 | 3.69 |  | 5.87 |  | 71.07
12.2 | 10117085 | 增加费(柱、墙模板支撑高度超过3.6m、不超过6m 每增加0.5m) | m2 | 308.114 | 0.88 |  |  | 0.06 | 0.06 |  | 0.09 |  | 1.09
13 | 010516002011 | 预埋铁件 (1)φ12间距500*500 | t | 1.453 | 1957.54 | 7317.24 | 343.97 | 663.69 | 616.95 |  | 980.95 |  | 11880.34
13.1 | 10105125 | 铁件、螺栓(预埋螺栓安装) | t | 1.453 | 1957.54 | 7317.24 | 343.97 | 663.69 | 616.95 |  | 980.95 |  | 11880.34
14 | 011702014003 | 有梁板模板 (1)现浇混凝土胶合板模板(板 有梁板) (2)6m以内 (3)超高模板增加费 | m2 | 2856.486 | 40.46 | 26.66 | 2.09 | 4.77 | 4.44 |  | 7.04 |  | 85.45
14.1 | 10117053T | 现浇混凝土胶合板模板(板 有梁板) 地下室柱、墙、梁板模板 | m2 | 2856.486 | 36.59 | 22.17 | 1.66 | 4.17 | 3.88 |  | 6.16 |  | 74.63
14.2 | 10117087 | 增加费(梁、板模板支撑高度超过3.6m、不超过6m 每增加0.5m) | m2 | 5877.818 | 1.88 | 2.18 | 0.21 | 0.29 | 0.27 |  | 0.43 |  | 5.26
15 | 011702024003 | 楼梯模板 (1)现浇混凝土胶合板模板(楼梯 直形楼梯 板式) (2)四跑 | m2 | 63.52 | 95.64 | 33.97 | 1.61 | 9.05 | 8.42 |  | 13.38 |  | 162.07
15.1 | 10117066T | 现浇混凝土胶合板模板(楼梯 直形楼梯 板式) 四跑楼梯 | m2 | 63.52 | 95.64 | 33.97 | 1.61 | 9.05 | 8.42 |  | 13.38 |  | 162.07
16 | 011702034001 | 高大模板 (1)现浇混凝土胶合板模板(板 高大模板（不含支撑）) (2)3.85m | m2 | 14.955 | 58.14 | 35.65 | 1.55 | 6.58 | 6.11 |  | 9.73 |  | 117.76
单价措施项目清单综合单价分析表
工程名称：第三实验小学---二期（一期） | [11 empty] | 第4页 共24页
序号 | 项目编码 | 项目名称及特征描述 | 单位 | 工程量 | 综合单价组成(元) | [7 empty] | 综合单价 (元)
[5 empty] | 人工费 | 材料费 | 施工机具使用费 | 企业管理费 | 利润 | 规费 | 税金
16.1 | 10117061T | 现浇混凝土胶合板模板(板 高大模板（不含支撑）) 地下室柱、墙、梁板模板 | m2 | 14.955 | 35.02 | 23.79 | 1.27 | 4.15 | 3.85 |  | 6.13 |  | 74.21
16.2 | X10117008 | 盘扣式钢管支撑架模板 高大模板支撑 | m3 | 14.98 | 23.08 | 11.84 | 0.28 | 2.43 | 2.26 |  | 3.59 |  | 43.48
17 | 011702011010 | 墙模板 (1)挡土墙 (2)3.6m以内 | m2 | 77.767 | 33.61 | 19.3 | 1.26 | 3.74 | 3.47 |  | 5.52 |  | 66.9
17.1 | 10117062 | 现浇混凝土胶合板模板(墙 直形墙) | m2 | 77.767 | 33.61 | 19.3 | 1.26 | 3.74 | 3.47 |  | 5.52 |  | 66.9
18 | 011702003004 | 构造柱模板 (1)6m以内 (2)超高模板增加费 | m2 | 80.497 | 52.28 | 23.54 | 0.87 | 5.29 | 4.92 |  | 7.82 |  | 94.73
18.1 | 10117048 | 现浇混凝土胶合板模板(柱 构造柱) | m2 | 80.497 | 51.48 | 23.54 | 0.87 | 5.24 | 4.87 |  | 7.74 |  | 93.74
18.2 | 10117085 | 增加费(柱、墙模板支撑高度超过3.6m、不超过6m 每增加0.5m) | m2 | 73.352 | 0.88 |  |  | 0.06 | 0.06 |  | 0.09 |  | 1.09
19 | 011702008005 | 圈梁模板 (1)3.6m以内 | m2 | 21.554 | 34.78 | 15.92 | 0.87 | 3.56 | 3.31 |  | 5.26 |  | 63.7
19.1 | 10117051 | 现浇混凝土胶合板模板(梁 圈梁) | m2 | 21.554 | 34.78 | 15.92 | 0.87 | 3.56 | 3.31 |  | 5.26 |  | 63.7
20 | 011702009003 | 过梁模板 (1)3.6m以内 | m2 | 59.815 | 48.75 | 19.41 | 0.98 | 4.77 | 4.43 |  | 7.05 |  | 85.39
20.1 | 10117052 | 现浇混凝土胶合板模板(梁 过梁) | m2 | 59.815 | 48.75 | 19.41 | 0.98 | 4.77 | 4.43 |  | 7.05 |  | 85.39
21 | 011702025004 | 其他现浇构件模板 (1)现浇混凝土胶合板模板(其他构件 压顶) | m2 | 0.8 | 36.3 | 15.04 | 0.55 | 3.58 | 3.33 |  | 5.29 |  | 64.09
21.1 | 10117070 | 现浇混凝土胶合板模板(其他构件 压顶) | m2 | 0.8 | 36.3 | 15.04 | 0.55 | 3.58 | 3.33 |  | 5.29 |  | 64.09
22 | 011702016001 | 平板模板 (1)3.6m以内 | m2 | 8.44 | 47.76 | 16.32 | 1.26 | 4.51 | 4.19 |  | 6.66 |  | 80.7
22.1 | 10117055 | 现浇混凝土胶合板模板(板 平板) | m2 | 8.44 | 47.76 | 16.32 | 1.26 | 4.51 | 4.19 |  | 6.66 |  | 80.7
23 | 011702030006 | 后浇带模板 (1)顶板有梁板 (2)6m以内 (3)超高模板增加费 | m2 | 27.8 | 54.61 | 119.97 | 3.49 | 12.28 | 11.41 |  | 18.15 |  | 219.92
单价措施项目清单综合单价分析表
工程名称：第三实验小学---二期（一期） | [11 empty] | 第5页 共24页
序号 | 项目编码 | 项目名称及特征描述 | 单位 | 工程量 | 综合单价组成(元) | [7 empty] | 综合单价 (元)
[5 empty] | 人工费 | 材料费 | 施工机具使用费 | 企业管理费 | 利润 | 规费 | 税金
23.1 | 10117078 | 现浇混凝土胶合板模板(后浇带 后浇带 梁、板) | m2 | 27.8 | 51.38 | 116.22 | 3.13 | 11.78 | 10.95 |  | 17.41 |  | 210.87
23.2 | 10117087 | 增加费(梁、板模板支撑高度超过3.6m、不超过6m 每增加0.5m) | m2 | 47.816 | 1.88 | 2.18 | 0.21 | 0.29 | 0.27 |  | 0.43 |  | 5.26
24 | 011702030007 | 后浇带模板 (1)外墙 (2)6m以内 (3)超高模板增加费 | m2 | 14 | 23.89 | 25.22 | 1.07 | 3.47 | 3.22 |  | 5.12 |  | 61.99
24.1 | 10117077 | 现浇混凝土胶合板模板(后浇带 后浇带 柱、墙) | m2 | 14 | 23.5 | 25.22 | 1.07 | 3.44 | 3.19 |  | 5.08 |  | 61.5
24.2 | 10117085 | 增加费(柱、墙模板支撑高度超过3.6m、不超过6m 每增加0.5m) | m2 | 6.231 | 0.88 |  |  | 0.06 | 0.06 |  | 0.09 |  | 1.09
25 | 01B008 | 地下室排水费用 (1)排水费用 | m2 | 1832.95 |  | 2 |  | 0.14 | 0.13 |  | 0.2 |  | 2.47
25.1 | 101A002T | 地下室排水费 | m2 | 1832.95 |  | 2 |  | 0.14 | 0.13 |  | 0.2 |  | 2.47
26 | 011701002003 | 外脚手架及垂直封闭安全网 (1)地下室外墙 (2)落地扣件式钢管脚手架 (3)6m以内 (4)钢管脚手架 | m2 | 1070.832 | 25.39 | 20.28 | 0.96 | 3.22 | 2.99 |  | 4.76 |  | 57.6
26.1 | 10117014T | 地下室外脚手架(地下室外墙扣件式钢管脚手架（双排）) | m2 | 1070.832 | 25.39 | 20.28 | 0.96 | 3.22 | 2.99 |  | 4.76 |  | 57.6
27 | 011703001003 | 垂直运输 | 项 | 1 | 25515 | 5737.5 | 17475.75 | 3362.4 | 3125.25 |  | 4969.35 |  | 60185.25
27.1 | 10117089T | 垂直运输工程(塔吊使用费 建筑檐高100m以内) | 台·天 | 45 | 567 | 127.5 | 388.35 | 74.72 | 69.45 |  | 110.43 |  | 1337.45
28 | 011705001006 | 大型机械设备进出场及安拆 | 项 | 1 | 8752.19 | 41034.57 | 19099.93 | 4485.46 | 4169.52 |  | 6978.75 |  | 84520.42
28.1 | BA-1 | 塔吊检测 | 台.次 | 2 |  | 1940 |  |  |  |  | 174.6 |  | 2114.6
28.2 | 10117130T | 自升式塔式起重机进出场费(起重力矩800kN·m 建筑檐高25.4m) | 台次 | 1 | 233.17 | 20.15 | 18427.3 | 1288.96 | 1198.17 |  | 1905.1 |  | 23072.85
28.3 | 10117169T | 安拆费(自升式塔式起重机安装、拆卸费 起重力矩800kN·m 建筑檐高25.4m) | 台次 | 1 | 2891.97 | 40.88 | 424.87 | 231.68 | 215.36 |  | 342.43 |  | 4147.19
28.4 | 10117204T | C20预拌泵送普通混凝土塔吊固定式基础(起重力矩80 | 座 | 1 | 5627.05 | 37093.54 | 247.76 | 2964.82 | 2755.99 |  | 4382.02 |  | 53071.18
单价措施项目清单综合单价分析表
工程名称：第三实验小学---二期（一期） | [11 empty] | 第6页 共24页
序号 | 项目编码 | 项目名称及特征描述 | 单位 | 工程量 | 综合单价组成(元) | [7 empty] | 综合单价 (元)
[5 empty] | 人工费 | 材料费 | 施工机具使用费 | 企业管理费 | 利润 | 规费 | 税金
|  | 0kN·m、1600kN·m) |  | 0
砌筑工程 | [13 empty] | 分项工程(17房屋建筑与装饰)
29 | 011701003007 | 砌筑脚手架 (1)砌筑脚手架 (2)3.6-6m | m2 | 498.382 | 4.49 | 3.98 | 0.51 | 0.62 | 0.58 |  | 0.92 |  | 11.1
29.1 | 10117018 | 砌筑脚手架(砌筑双排脚手架) | m2 | 498.382 | 4.49 | 3.98 | 0.51 | 0.62 | 0.58 |  | 0.92 |  | 11.1
30 | 011701003008 | 砌筑脚手架 (1)砌筑脚手架 (2)3.6m以内 | m2 | 97.83 | 2.08 | 0.39 | 0.68 | 0.22 | 0.2 |  | 0.32 |  | 3.89
30.1 | 10117017 | 砌筑脚手架(里脚手架) | m2 | 97.83 | 2.08 | 0.39 | 0.68 | 0.22 | 0.2 |  | 0.32 |  | 3.89
钢筋工程 | [13 empty] | 分项工程(17房屋建筑与装饰)
金属构件工程 | [13 empty] | 分项工程(17房屋建筑与装饰)
门窗工程 | [13 empty] | 分项工程(17房屋建筑与装饰)
防水工程 | [13 empty] | 分项工程(17房屋建筑与装饰)
人防工程 | [13 empty] | 分项工程(17房屋建筑与装饰)
地面工程 | [13 empty] | 分项工程(17房屋建筑与装饰)
墙面工程 | [13 empty] | 分项工程(17房屋建筑与装饰)
天棚工程 | [13 empty] | 分项工程(17房屋建筑与装饰)
31 | 011701006005 | 满堂装饰脚手架 (1)天棚和墙面 (2)5.2m以内 | m2 | 1667.757 | 5.66 | 3.17 | 0.34 | 0.63 | 0.59 |  | 0.94 |  | 11.33
31.1 | 10117019 | 装修脚手架(装修满堂脚手架 基本层3.6m-5.2m) | m2 | 1667.757 | 5.66 | 3.17 | 0.34 | 0.63 | 0.59 |  | 0.94 |  | 11.33
其他装饰工程 | [13 empty] | 分项工程(17房屋建筑与装饰)
1#综合楼上部 | [13 empty] | 单位工程(17房屋建筑与装饰)
砌筑工程√ | [13 empty] | 分项工程(17房屋建筑与装饰)
32 | 011701003003 | 砌筑脚手架 (1)3.6m~6m以内 | m2 | 736.009 | 4.49 | 3.98 | 0.51 | 0.62 | 0.58 |  | 0.92 |  | 11.1
32.1 | 10117018 | 砌筑脚手架(砌筑双排脚手架) | m2 | 736.009 | 4.49 | 3.98 | 0.51 | 0.62 | 0.58 |  | 0.92 |  | 11.1
单价措施项目清单综合单价分析表
工程名称：第三实验小学---二期（一期） | [11 empty] | 第7页 共24页
序号 | 项目编码 | 项目名称及特征描述 | 单位 | 工程量 | 综合单价组成(元) | [7 empty] | 综合单价 (元)
[5 empty] | 人工费 | 材料费 | 施工机具使用费 | 企业管理费 | 利润 | 规费 | 税金
33 | 011701003004 | 砌筑脚手架 (1)3.6m以内 | m2 | 6705.034 | 2.08 | 0.39 | 0.68 | 0.22 | 0.2 |  | 0.32 |  | 3.89
33.1 | 10117017 | 砌筑脚手架(里脚手架) | m2 | 6705.034 | 2.08 | 0.39 | 0.68 | 0.22 | 0.2 |  | 0.32 |  | 3.89
混凝土工程√ | [13 empty] | 分项工程(17房屋建筑与装饰)
34 | 011702002002 | 柱模板 (1)矩形柱 (2)超过6米 | m2 | 2179.248 | 38.01 | 22.01 | 0.87 | 4.2 | 3.91 |  | 6.21 |  | 75.2
34.1 | 10117045 | 现浇混凝土胶合板模板(柱 独立矩形柱) | m2 | 2179.248 | 37.75 | 22.01 | 0.87 | 4.18 | 3.89 |  | 6.18 |  | 74.88
34.2 | 10117085 | 增加费(柱、墙模板支撑高度超过3.6m、不超过6m 每增加0.5m) | m2 | 632.038 | 0.88 |  |  | 0.06 | 0.06 |  | 0.09 |  | 1.09
35 | 011702014002 | 有梁板模板 (1)有梁板模板 (2)超过3.6米，不超过6米 | m2 | 10870.375 | 33.84 | 22.84 | 1.72 | 4.03 | 3.74 |  | 5.95 |  | 72.13
35.1 | 10117053 | 现浇混凝土胶合板模板(板 有梁板) | m2 | 10870.375 | 33.26 | 22.17 | 1.66 | 3.94 | 3.66 |  | 5.82 |  | 70.51
35.2 | 10117087 | 增加费(梁、板模板支撑高度超过3.6m、不超过6m 每增加0.5m) | m2 | 3355.555 | 1.88 | 2.18 | 0.21 | 0.29 | 0.27 |  | 0.43 |  | 5.26
36 | 011702006001 | 梁模板 (1)单梁模板 | m2 | 157.652 | 58.5 | 30.02 | 2.42 | 6.27 | 5.83 |  | 9.27 |  | 112.31
36.1 | 10117049 | 现浇混凝土胶合板模板(梁 单梁、连续梁) | m2 | 157.652 | 58.5 | 30.02 | 2.42 | 6.27 | 5.83 |  | 9.27 |  | 112.31
37 | 011702023001 | 雨篷、悬挑构件模板 (1)雨篷模板 (2)3.6米以内 | m2 | 31.84 | 82.28 | 22.55 | 2.43 | 7.4 | 6.88 |  | 10.94 |  | 132.48
37.1 | 10117059 | 现浇混凝土胶合板模板(板 雨篷) | m2 | 31.84 | 82.28 | 22.55 | 2.43 | 7.4 | 6.88 |  | 10.94 |  | 132.48
38 | 011702024002 | 楼梯模板 (1)板式楼梯 (2)双跑楼梯 | m2 | 268.323 | 127.52 | 45.28 | 2.14 | 12.07 | 11.22 |  | 17.84 |  | 216.07
38.1 | 10117066 | 现浇混凝土胶合板模板(楼梯 直形楼梯 板式) | m2 | 268.323 | 127.52 | 45.28 | 2.14 | 12.07 | 11.22 |  | 17.84 |  | 216.07
39 | 011702030003 | 后浇带模板 (1)后浇带 梁、板 (2)3.6米以内 | m2 | 67.008 | 51.38 | 116.22 | 3.13 | 11.78 | 10.95 |  | 17.41 |  | 210.87
单价措施项目清单综合单价分析表
工程名称：第三实验小学---二期（一期） | [11 empty] | 第8页 共24页
序号 | 项目编码 | 项目名称及特征描述 | 单位 | 工程量 | 综合单价组成(元) | [7 empty] | 综合单价 (元)
[5 empty] | 人工费 | 材料费 | 施工机具使用费 | 企业管理费 | 利润 | 规费 | 税金
39.1 | 10117078 | 现浇混凝土胶合板模板(后浇带 后浇带 梁、板) | m2 | 67.008 | 51.38 | 116.22 | 3.13 | 11.78 | 10.95 |  | 17.41 |  | 210.87
40 | 011702011004 | 墙模板 (1)大样直行墙 | m2 | 1250 | 33.61 | 19.3 | 1.26 | 3.74 | 3.47 |  | 5.52 |  | 66.9
40.1 | 10117062 | 现浇混凝土胶合板模板(墙 直形墙) | m2 | 1250 | 33.61 | 19.3 | 1.26 | 3.74 | 3.47 |  | 5.52 |  | 66.9
41 | 011702021001 | 栏板模板 (1)大样栏板 | m2 | 478.089 | 39.25 | 14.24 | 0.99 | 3.76 | 3.49 |  | 5.56 |  | 67.29
41.1 | 10117057 | 现浇混凝土胶合板模板(板 栏板) | m2 | 478.089 | 39.25 | 14.24 | 0.99 | 3.76 | 3.49 |  | 5.56 |  | 67.29
42 | 011702003002 | 构造柱模板 (1)构造柱 (2)超过3.6米，不超过6米 | m2 | 1592.165 | 51.53 | 23.54 | 0.87 | 5.24 | 4.87 |  | 7.75 |  | 93.8
42.1 | 10117048 | 现浇混凝土胶合板模板(柱 构造柱) | m2 | 1592.165 | 51.48 | 23.54 | 0.87 | 5.24 | 4.87 |  | 7.74 |  | 93.74
42.2 | 10117085 | 增加费(柱、墙模板支撑高度超过3.6m、不超过6m 每增加0.5m) | m2 | 93.73 | 0.88 |  |  | 0.06 | 0.06 |  | 0.09 |  | 1.09
43 | 011702008002 | 圈梁模板 (1)厨卫反梁、水平系梁、墙体基脚、栏杆基座等 (2)圈梁 | m2 | 465.712 | 34.78 | 15.92 | 0.87 | 3.56 | 3.31 |  | 5.26 |  | 63.7
43.1 | 10117051 | 现浇混凝土胶合板模板(梁 圈梁) | m2 | 465.712 | 34.78 | 15.92 | 0.87 | 3.56 | 3.31 |  | 5.26 |  | 63.7
44 | 011702008003 | 圈梁模板 (1)一层结构面~ 0.000之间 (2)圈梁 | m2 | 585.076 | 34.78 | 15.92 | 0.87 | 3.56 | 3.31 |  | 5.26 |  | 63.7
44.1 | 10117051 | 现浇混凝土胶合板模板(梁 圈梁) | m2 | 585.076 | 34.78 | 15.92 | 0.87 | 3.56 | 3.31 |  | 5.26 |  | 63.7
45 | 011702009002 | 过梁模板 (1)过梁 | m2 | 90.686 | 48.75 | 19.41 | 0.98 | 4.77 | 4.43 |  | 7.05 |  | 85.39
45.1 | 10117052 | 现浇混凝土胶合板模板(梁 过梁) | m2 | 90.686 | 48.75 | 19.41 | 0.98 | 4.77 | 4.43 |  | 7.05 |  | 85.39
46 | 011702025003 | 其他现浇构件模板 (1)压顶 | m2 | 248.11 | 36.3 | 15.04 | 0.55 | 3.58 | 3.33 |  | 5.29 |  | 64.09
46.1 | 10117070 | 现浇混凝土胶合板模板(其他构件 压顶) | m2 | 248.11 | 36.3 | 15.04 | 0.55 | 3.58 | 3.33 |  | 5.29 |  | 64.09
47 | 011701002002 | 外脚手架及垂直封闭安全网 (1)外墙面 (2)落地式钢管 | m2 | 5953.334 | 25.47 | 38.9 | 0.96 | 4.51 | 4.19 |  | 6.67 |  | 80.7
单价措施项目清单综合单价分析表
工程名称：第三实验小学---二期（一期） | [11 empty] | 第9页 共24页
序号 | 项目编码 | 项目名称及特征描述 | 单位 | 工程量 | 综合单价组成(元) | [7 empty] | 综合单价 (元)
[5 empty] | 人工费 | 材料费 | 施工机具使用费 | 企业管理费 | 利润 | 规费 | 税金
|  | (3)30m以内 (4)钢管脚手架 (5)阻燃安全网 |  | 0
47.1 | 10117001 | 外脚手架（落地式钢管）(外墙扣件式钢管脚手架 双排 建筑物高度30m以内) | m2 | 5953.334 | 22.07 | 34.5 | 0.96 | 3.97 | 3.69 |  | 5.87 |  | 71.06
47.2 | 10117015 | 建筑物垂直封闭(阻燃安全网 檐高30m以内) | m2 | 5953.334 | 3.4 | 4.4 |  | 0.54 | 0.5 |  | 0.8 |  | 9.64
48 | 011701006002 | 满堂装饰脚手架 (1)单梁脚手架 (2)5.2m以内 | m2 | 116.05 | 3.4 | 1.9 | 0.2 | 0.38 | 0.35 |  | 0.56 |  | 6.79
48.1 | 10117019T | 装修脚手架(装修满堂脚手架 基本层3.6m-5.2m) 独立的现浇钢筋混凝土单梁或连续梁，净间距≤2.4m | m2 | 116.05 | 3.4 | 1.9 | 0.2 | 0.38 | 0.35 |  | 0.56 |  | 6.79
49 | 011703001002 | 垂直运输 (1)框架结构 (2)檐高18.3m、5层 | 项 | 1 | 138358.92 | 21578.78 | 87476.03 | 17072.46 | 15869.03 |  | 25231.83 |  | 305587.05
49.1 | 10117089T | 垂直运输工程(塔吊使用费 建筑檐高100m以内) | 台·天 | 129 | 567 | 127.5 | 388.35 | 74.72 | 69.45 |  | 110.43 |  | 1337.45
49.2 | 10117093T | 垂直运输工程(施工电梯使用费 建筑檐高50m以内) | 部·天 | 154 | 423.48 | 33.32 | 242.72 | 48.27 | 44.87 |  | 71.34 |  | 864
50 | 011705001004 | 大型机械设备进出场及安拆 | 项 | 1 | 7193.48 | 10305.01 | 14899.71 | 2034.68 | 1891.37 |  | 3269.19 |  | 39593.44
50.1 | BA-2 | 施工电梯检测 | 台.次 | 2 |  | 1455 |  |  |  |  | 130.95 |  | 1585.95
50.2 | 10117138 | 施工电梯进出场费(建筑檐高50m以内) | 台次 | 1 | 846.96 | 39.23 | 10440.93 | 781.57 | 726.52 |  | 1155.17 |  | 13990.38
50.3 | 10117177T | 安拆费(施工电梯安装、拆卸费 建筑檐高50m以内) | 台次 | 1 | 4679.45 | 27.93 | 4403.05 | 628.62 | 584.34 |  | 929.11 |  | 11252.5
50.4 | 10117206T | C20预拌泵送普通混凝土施工电梯固定式基础(平台式) | 座 | 1 | 1667.07 | 7327.85 | 55.73 | 624.49 | 580.51 |  | 923.01 |  | 11178.66
钢筋工程√ | [13 empty] | 分项工程(17房屋建筑与装饰)
金属构件工程√ | [13 empty] | 分项工程(17房屋建筑与装饰)
屋面工程 | [13 empty] | 分项工程(17房屋建筑与装饰)
防水工程√ | [13 empty] | 分项工程(17房屋建筑与装饰)
屋面保温 | [13 empty] | 分项工程(17房屋建筑与装饰)
单价措施项目清单综合单价分析表
工程名称：第三实验小学---二期（一期） | [11 empty] | 第10页 共24页
序号 | 项目编码 | 项目名称及特征描述 | 单位 | 工程量 | 综合单价组成(元) | [7 empty] | 综合单价 (元)
[5 empty] | 人工费 | 材料费 | 施工机具使用费 | 企业管理费 | 利润 | 规费 | 税金
外墙面保温 | [13 empty] | 分项工程(17房屋建筑与装饰)
门窗工程 | [13 empty] | 分项工程(17房屋建筑与装饰)
楼地面工程√ | [13 empty] | 分项工程(17房屋建筑与装饰)
内墙面工程√ | [13 empty] | 分项工程(17房屋建筑与装饰)
天棚工程√ | [13 empty] | 分项工程(17房屋建筑与装饰)
51 | 011701006004 | 满堂装饰脚手架 (1)天棚和墙面 (2)5.2m以内 | m2 | 1061.879 | 5.66 | 3.17 | 0.34 | 0.63 | 0.59 |  | 0.94 |  | 11.33
51.1 | 10117019 | 装修脚手架(装修满堂脚手架 基本层3.6m-5.2m) | m2 | 1061.879 | 5.66 | 3.17 | 0.34 | 0.63 | 0.59 |  | 0.94 |  | 11.33
外墙面工程√ | [13 empty] | 分项工程(17房屋建筑与装饰)
其他一般土建工程 | [13 empty] | 分项工程(17房屋建筑与装饰)
其他装饰工程 | [13 empty] | 分项工程(17房屋建筑与装饰)
室外景观 | [13 empty] | 单位工程(17房屋建筑与装饰)
景观 | [13 empty] | 分项工程(17房屋建筑与装饰)
52 | 011702027001 | 台阶模板 | m2 | 22.5 | 19.18 | 8.36 | 0.53 | 1.94 | 1.8 |  | 2.86 |  | 34.67
52.1 | 10117069 | 现浇混凝土胶合板模板(其他构件 台阶) | m2 | 22.5 | 19.18 | 8.36 | 0.53 | 1.94 | 1.8 |  | 2.86 |  | 34.67
53 | 011702001005 | 基础模板 (1)围墙基础垫层 | m2 | 42.425 | 40.09 | 14.15 | 0.83 | 3.8 | 3.53 |  | 5.62 |  | 68.02
53.1 | 10117035 | 现浇混凝土胶合板模板(基础 垫层) | m2 | 42.425 | 40.09 | 14.15 | 0.83 | 3.8 | 3.53 |  | 5.62 |  | 68.02
54 | 011702001006 | 基础模板 (1)带形基础 | m2 | 155.56 | 29.35 | 23.2 | 0.92 | 3.69 | 3.43 |  | 5.45 |  | 66.04
54.1 | 10117036 | 现浇混凝土胶合板模板(基础 带形基础) | m2 | 155.56 | 29.35 | 23.2 | 0.92 | 3.69 | 3.43 |  | 5.45 |  | 66.04
55 | 011702005001 | 基础梁模板 (1)基础梁 | m2 | 164.254 | 26.89 | 21.1 | 1.14 | 3.39 | 3.15 |  | 5.01 |  | 60.68
55.1 | 10117041 | 现浇混凝土胶合板模板(基础 无底模基础梁、地圈梁) | m2 | 164.254 | 26.89 | 21.1 | 1.14 | 3.39 | 3.15 |  | 5.01 |  | 60.68
56 | 011702008004 | 圈梁模板 (1)圈梁压顶 | m2 | 18 | 34.78 | 15.92 | 0.87 | 3.56 | 3.31 |  | 5.26 |  | 63.7
单价措施项目清单综合单价分析表
工程名称：第三实验小学---二期（一期） | [11 empty] | 第11页 共24页
序号 | 项目编码 | 项目名称及特征描述 | 单位 | 工程量 | 综合单价组成(元) | [7 empty] | 综合单价 (元)
[5 empty] | 人工费 | 材料费 | 施工机具使用费 | 企业管理费 | 利润 | 规费 | 税金
56.1 | 10117051 | 现浇混凝土胶合板模板(梁 圈梁) | m2 | 18 | 34.78 | 15.92 | 0.87 | 3.56 | 3.31 |  | 5.26 |  | 63.7
57 | 011702003003 | 构造柱模板 (1)构造柱 | m2 | 94.08 | 51.48 | 23.54 | 0.87 | 5.24 | 4.87 |  | 7.74 |  | 93.74
57.1 | 10117048 | 现浇混凝土胶合板模板(柱 构造柱) | m2 | 94.08 | 51.48 | 23.54 | 0.87 | 5.24 | 4.87 |  | 7.74 |  | 93.74
绿化 | [13 empty] | 分项工程(17房屋建筑与装饰)
58 | 050403001001 | 树木支撑架 | 株 | 1 | 10.16 | 74.23 |  | 5.82 | 5.41 |  | 8.61 |  | 104.23
58.1 | 50101201 | 临时措施(杉木桩 三脚桩) | 株 | 1 | 10.16 | 74.23 |  | 5.82 | 5.41 |  | 8.61 |  | 104.23
总平拆除 | [13 empty] | 分项工程(17房屋建筑与装饰)
海绵城市 | [13 empty] | 分项工程(17房屋建筑与装饰)
59 | 011705001005 | 大型机械设备进出场及安拆 | 项 | 1 | 317.62 | 404.05 | 3017.03 | 257.97 | 239.8 |  | 381.28 |  | 4617.75
59.1 | 10117124 | 履带式单斗挖掘机进出场费(1m3以外) | 台次 | 1 | 158.81 | 208.18 | 1766.82 | 147.23 | 136.86 |  | 217.61 |  | 2635.51
59.2 | 10117125 | 履带式推土机进出场费(90kW以内) | 台次 | 1 | 158.81 | 195.87 | 1250.21 | 110.74 | 102.94 |  | 163.67 |  | 1982.24
安装工程-上部 | [13 empty] | 单项工程(17房屋建筑与装饰)
1#综合楼 | [13 empty] | 单位工程(17安装)
电气工程 | [13 empty] | 分项工程(17安装)
60 | 031301017049 | 脚手架搭拆 (1)电气设备安装工程脚手架搭拆费 (2)消防工程脚手架搭拆费 (3)刷油、防腐工程脚手架搭拆费 (4)绝热工程脚手架搭拆费 | 项 | 1 | 2835.03 | 5265.06 |  | 567.01 | 486.01 |  | 810.01 |  | 9963.12
60.1 | BJ-4 | 电气设备安装工程脚手架搭拆费 | 元 | 8039.713 | 0.35 | 0.65 |  | 0.07 | 0.06 |  | 0.1 |  | 1.23
60.2 | BJ-9 | 消防工程脚手架搭拆费 | 元 | 44.747 | 0.35 | 0.65 |  | 0.07 | 0.06 |  | 0.1 |  | 1.23
60.3 | BJ-1101 | 刷油、防腐工程脚手架搭拆费 | 元 | 6.436 | 0.35 | 0.65 |  | 0.07 | 0.06 |  | 0.1 |  | 1.23
60.4 | BJ-1102 | 绝热工程脚手架搭拆费 | 元 | 9.194 | 0.35 | 0.65 |  | 0.07 | 0.06 |  | 0.1 |  | 1.23
防雷接地 | [13 empty] | 分项工程(17安装)
61 | 031301017050 | 脚手架搭拆 (1)电气设备安装工程脚手架搭拆费 | 项 | 1 | 276 | 512.57 |  | 55.2 | 47.31 |  | 78.86 |  | 969.95
单价措施项目清单综合单价分析表
工程名称：第三实验小学---二期（一期） | [11 empty] | 第12页 共24页
序号 | 项目编码 | 项目名称及特征描述 | 单位 | 工程量 | 综合单价组成(元) | [7 empty] | 综合单价 (元)
[5 empty] | 人工费 | 材料费 | 施工机具使用费 | 企业管理费 | 利润 | 规费 | 税金
61.1 | BJ-4 | 电气设备安装工程脚手架搭拆费 | 元 | 788.574 | 0.35 | 0.65 |  | 0.07 | 0.06 |  | 0.1 |  | 1.23
应急照明 | [13 empty] | 分项工程(17安装)
62 | 031301017051 | 脚手架搭拆 (1)电气设备安装工程脚手架搭拆费 | 项 | 1 | 219.5 | 407.65 |  | 43.9 | 37.63 |  | 62.71 |  | 771.39
62.1 | BJ-4 | 电气设备安装工程脚手架搭拆费 | 元 | 627.148 | 0.35 | 0.65 |  | 0.07 | 0.06 |  | 0.1 |  | 1.23
火灾报警 | [13 empty] | 分项工程(17安装)
63 | 031301017052 | 脚手架搭拆 (1)电气设备安装工程脚手架搭拆费 (2)消防工程脚手架搭拆费 | 项 | 1 | 247.06 | 458.82 |  | 49.41 | 42.35 |  | 70.59 |  | 868.23
63.1 | BJ-4 | 电气设备安装工程脚手架搭拆费 | 元 | 294.37 | 0.35 | 0.65 |  | 0.07 | 0.06 |  | 0.1 |  | 1.23
63.2 | BJ-9 | 消防工程脚手架搭拆费 | 元 | 411.502 | 0.35 | 0.65 |  | 0.07 | 0.06 |  | 0.1 |  | 1.23
消火栓 | [13 empty] | 分项工程(17安装)
64 | 031301017053 | 脚手架搭拆 (1)刷油、防腐工程脚手架搭拆费 (2)自动化控制仪表脚手架搭拆费 (3)消防工程脚手架搭拆费 (4)给排水、采暖、燃气工程脚手架搭拆费 (5)绝热工程脚手架搭拆费 | 项 | 1 | 539.93 | 1002.72 |  | 107.99 | 92.56 |  | 154.26 |  | 1897.45
64.1 | BJ-1101 | 刷油、防腐工程脚手架搭拆费 | 元 | 44.159 | 0.35 | 0.65 |  | 0.07 | 0.06 |  | 0.1 |  | 1.23
64.2 | BJ-6 | 自动化控制仪表脚手架搭拆费 | 元 | 0.277 | 0.35 | 0.65 |  | 0.07 | 0.06 |  | 0.1 |  | 1.23
64.3 | BJ-9 | 消防工程脚手架搭拆费 | 元 | 1199.323 | 0.35 | 0.65 |  | 0.07 | 0.06 |  | 0.1 |  | 1.23
64.4 | BJ-10 | 给排水、采暖、燃气工程脚手架搭拆费 | 元 | 235.799 | 0.35 | 0.65 |  | 0.07 | 0.06 |  | 0.1 |  | 1.23
64.5 | BJ-1102 | 绝热工程脚手架搭拆费 | 元 | 63.085 | 0.35 | 0.65 |  | 0.07 | 0.06 |  | 0.1 |  | 1.23
防火门监控 | [13 empty] | 分项工程(17安装)
65 | 031301017054 | 脚手架搭拆 (1)电气设备安装工程脚手架搭拆费 (2)消防工程脚手架搭拆费 | 项 | 1 | 8.44 | 15.68 |  | 1.69 | 1.45 |  | 2.41 |  | 29.67
65.1 | BJ-4 | 电气设备安装工程脚手架搭拆费 | 元 | 3.54 | 0.35 | 0.65 |  | 0.07 | 0.06 |  | 0.1 |  | 1.23
65.2 | BJ-9 | 消防工程脚手架搭拆费 | 元 | 20.585 | 0.35 | 0.65 |  | 0.07 | 0.06 |  | 0.1 |  | 1.23
单价措施项目清单综合单价分析表
工程名称：第三实验小学---二期（一期） | [11 empty] | 第13页 共24页
序号 | 项目编码 | 项目名称及特征描述 | 单位 | 工程量 | 综合单价组成(元) | [7 empty] | 综合单价 (元)
[5 empty] | 人工费 | 材料费 | 施工机具使用费 | 企业管理费 | 利润 | 规费 | 税金
给水系统 | [13 empty] | 分项工程(17安装)
66 | 031301017055 | 脚手架搭拆 (1)给排水、采暖、燃气工程脚手架搭拆费 (2)刷油、防腐工程脚手架搭拆费 (3)绝热工程脚手架搭拆费 | 项 | 1 | 476.64 | 885.18 |  | 95.33 | 81.71 |  | 136.18 |  | 1675.03
66.1 | BJ-10 | 给排水、采暖、燃气工程脚手架搭拆费 | 元 | 1302.833 | 0.35 | 0.65 |  | 0.07 | 0.06 |  | 0.1 |  | 1.23
66.2 | BJ-1101 | 刷油、防腐工程脚手架搭拆费 | 元 | 24.288 | 0.35 | 0.65 |  | 0.07 | 0.06 |  | 0.1 |  | 1.23
66.3 | BJ-1102 | 绝热工程脚手架搭拆费 | 元 | 34.696 | 0.35 | 0.65 |  | 0.07 | 0.06 |  | 0.1 |  | 1.23
排水系统 | [13 empty] | 分项工程(17安装)
67 | 031301017056 | 脚手架搭拆 (1)给排水、采暖、燃气工程脚手架搭拆费 | 项 | 1 | 760.51 | 1412.37 |  | 152.1 | 130.37 |  | 217.29 |  | 2672.65
67.1 | BJ-10 | 给排水、采暖、燃气工程脚手架搭拆费 | 元 | 2172.884 | 0.35 | 0.65 |  | 0.07 | 0.06 |  | 0.1 |  | 1.23
雨水系统 | [13 empty] | 分项工程(17安装)
68 | 031301017057 | 脚手架搭拆 (1)给排水、采暖、燃气工程脚手架搭拆费 | 项 | 1 | 541.33 | 1005.32 |  | 108.27 | 92.8 |  | 154.67 |  | 1902.38
68.1 | BJ-10 | 给排水、采暖、燃气工程脚手架搭拆费 | 元 | 1546.653 | 0.35 | 0.65 |  | 0.07 | 0.06 |  | 0.1 |  | 1.23
通风空调 | [13 empty] | 分项工程(17安装)
69 | 031301017058 | 脚手架搭拆 (1)刷油、防腐工程脚手架搭拆费 (2)电气设备安装工程脚手架搭拆费 (3)通风空调脚手架搭拆费 (4)绝热工程脚手架搭拆费 | 项 | 1 | 399.33 | 741.61 |  | 79.87 | 68.46 |  | 114.09 |  | 1403.36
69.1 | BJ-1101 | 刷油、防腐工程脚手架搭拆费 | 元 | 71 | 0.35 | 0.65 |  | 0.07 | 0.06 |  | 0.1 |  | 1.23
69.2 | BJ-4 | 电气设备安装工程脚手架搭拆费 | 元 | 205.412 | 0.35 | 0.65 |  | 0.07 | 0.06 |  | 0.1 |  | 1.23
69.3 | BJ-7 | 通风空调脚手架搭拆费 | 元 | 763.099 | 0.35 | 0.65 |  | 0.07 | 0.06 |  | 0.1 |  | 1.23
69.4 | BJ-1102 | 绝热工程脚手架搭拆费 | 元 | 101.429 | 0.35 | 0.65 |  | 0.07 | 0.06 |  | 0.1 |  | 1.23
空调系统 | [13 empty] | 分项工程(17安装)
70 | 031301017059 | 脚手架搭拆 (1)通风空调脚手架搭拆费 | 项 | 1 | 39 | 72.42 |  | 7.8 | 6.68 |  | 11.14 |  | 137.05
单价措施项目清单综合单价分析表
工程名称：第三实验小学---二期（一期） | [11 empty] | 第14页 共24页
序号 | 项目编码 | 项目名称及特征描述 | 单位 | 工程量 | 综合单价组成(元) | [7 empty] | 综合单价 (元)
[5 empty] | 人工费 | 材料费 | 施工机具使用费 | 企业管理费 | 利润 | 规费 | 税金
|  | (2)给排水、采暖、燃气工程脚手架搭拆费 |  | 0
70.1 | BJ-7 | 通风空调脚手架搭拆费 | 元 | 56.476 | 0.35 | 0.65 |  | 0.07 | 0.06 |  | 0.1 |  | 1.23
70.2 | BJ-10 | 给排水、采暖、燃气工程脚手架搭拆费 | 元 | 54.94 | 0.35 | 0.65 |  | 0.07 | 0.06 |  | 0.1 |  | 1.23
1#综合楼智能化 | [13 empty] | 单位工程(17安装)
综合布线 | [13 empty] | 分项工程(17安装)
71 | 031301017060 | 脚手架搭拆 (1)电气设备安装工程脚手架搭拆费 | 项 | 1 | 474.75 | 881.69 |  | 94.95 | 81.39 |  | 135.64 |  | 1668.42
71.1 | BJ-4 | 电气设备安装工程脚手架搭拆费 | 元 | 1356.442 | 0.35 | 0.65 |  | 0.07 | 0.06 |  | 0.1 |  | 1.23
弱电智能化专网综合布线 | [13 empty] | 分项工程(17安装)
72 | 031301017061 | 脚手架搭拆 (1)电气设备安装工程脚手架搭拆费 | 项 | 1 | 0.5 | 0.94 |  | 0.1 | 0.09 |  | 0.14 |  | 1.77
72.1 | BJ-4 | 电气设备安装工程脚手架搭拆费 | 元 | 1.441 | 0.35 | 0.65 |  | 0.07 | 0.06 |  | 0.1 |  | 1.23
电子巡更 | [13 empty] | 分项工程(17安装)
门禁控制系统 | [13 empty] | 分项工程(17安装)
73 | 031301017062 | 脚手架搭拆 (1)电气设备安装工程脚手架搭拆费 | 项 | 1 | 8.73 | 16.21 |  | 1.75 | 1.5 |  | 2.49 |  | 30.67
73.1 | BJ-4 | 电气设备安装工程脚手架搭拆费 | 元 | 24.935 | 0.35 | 0.65 |  | 0.07 | 0.06 |  | 0.1 |  | 1.23
校园公共广播系统 | [13 empty] | 分项工程(17安装)
74 | 031301017063 | 脚手架搭拆 (1)电气设备安装工程脚手架搭拆费 | 项 | 1 | 98.42 | 182.78 |  | 19.68 | 16.87 |  | 28.12 |  | 345.87
74.1 | BJ-4 | 电气设备安装工程脚手架搭拆费 | 元 | 281.195 | 0.35 | 0.65 |  | 0.07 | 0.06 |  | 0.1 |  | 1.23
智能电子班牌系统 | [13 empty] | 分项工程(17安装)
75 | 031301017064 | 脚手架搭拆 (1)电气设备安装工程脚手架搭拆费 | 项 | 1 | 20.53 | 38.12 |  | 4.11 | 3.52 |  | 5.86 |  | 72.14
75.1 | BJ-4 | 电气设备安装工程脚手架搭拆费 | 元 | 58.648 | 0.35 | 0.65 |  | 0.07 | 0.06 |  | 0.1 |  | 1.23
班班通电子教学系统 | [13 empty] | 分项工程(17安装)
76 | 031301017065 | 脚手架搭拆 (1)电气设备安装工程脚手架搭拆费 | 项 | 1 | 31.77 | 59 |  | 6.35 | 5.45 |  | 9.08 |  | 111.64
单价措施项目清单综合单价分析表
工程名称：第三实验小学---二期（一期） | [11 empty] | 第15页 共24页
序号 | 项目编码 | 项目名称及特征描述 | 单位 | 工程量 | 综合单价组成(元) | [7 empty] | 综合单价 (元)
[5 empty] | 人工费 | 材料费 | 施工机具使用费 | 企业管理费 | 利润 | 规费 | 税金
0
76.1 | BJ-4 | 电气设备安装工程脚手架搭拆费 | 元 | 90.768 | 0.35 | 0.65 |  | 0.07 | 0.06 |  | 0.1 |  | 1.23
安防视频监控系统 | [13 empty] | 分项工程(17安装)
77 | 031301017066 | 脚手架搭拆 (1)电气设备安装工程脚手架搭拆费 | 项 | 1 | 171.79 | 319.05 |  | 34.36 | 29.45 |  | 49.08 |  | 603.73
77.1 | BJ-4 | 电气设备安装工程脚手架搭拆费 | 元 | 490.839 | 0.35 | 0.65 |  | 0.07 | 0.06 |  | 0.1 |  | 1.23
计算机网络拓扑 | [13 empty] | 分项工程(17安装)
78 | 031301017067 | 脚手架搭拆 (1)消防工程脚手架搭拆费 | 项 | 1 | 18.6 | 34.54 |  | 3.72 | 3.19 |  | 5.31 |  | 65.37
78.1 | BJ-9 | 消防工程脚手架搭拆费 | 元 | 53.145 | 0.35 | 0.65 |  | 0.07 | 0.06 |  | 0.1 |  | 1.23
弱电智能化专网网络拓扑 | [13 empty] | 分项工程(17安装)
79 | 031301017068 | 脚手架搭拆 (1)消防工程脚手架搭拆费 | 项 | 1 | 23.25 | 43.18 |  | 4.65 | 3.99 |  | 6.64 |  | 81.71
79.1 | BJ-9 | 消防工程脚手架搭拆费 | 元 | 66.431 | 0.35 | 0.65 |  | 0.07 | 0.06 |  | 0.1 |  | 1.23
消控室 | [13 empty] | 分项工程(17安装)
80 | 031301017069 | 脚手架搭拆 (1)消防工程脚手架搭拆费 | 项 | 1 | 43.2 | 80.22 |  | 8.64 | 7.41 |  | 12.34 |  | 151.8
80.1 | BJ-9 | 消防工程脚手架搭拆费 | 元 | 123.417 | 0.35 | 0.65 |  | 0.07 | 0.06 |  | 0.1 |  | 1.23
消控室电气 | [13 empty] | 分项工程(17安装)
81 | 031301017070 | 脚手架搭拆 (1)电气设备安装工程脚手架搭拆费 | 项 | 1 | 42.68 | 79.27 |  | 8.54 | 7.32 |  | 12.2 |  | 150
81.1 | BJ-4 | 电气设备安装工程脚手架搭拆费 | 元 | 121.953 | 0.35 | 0.65 |  | 0.07 | 0.06 |  | 0.1 |  | 1.23
能耗监控 | [13 empty] | 分项工程(17安装)
82 | 031301017071 | 脚手架搭拆 (1)电气设备安装工程脚手架搭拆费 (2)消防工程脚手架搭拆费 | 项 | 1 | 69.96 | 129.92 |  | 13.99 | 11.99 |  | 19.99 |  | 245.85
82.1 | BJ-4 | 电气设备安装工程脚手架搭拆费 | 元 | 24.903 | 0.35 | 0.65 |  | 0.07 | 0.06 |  | 0.1 |  | 1.23
82.2 | BJ-9 | 消防工程脚手架搭拆费 | 元 | 174.976 | 0.35 | 0.65 |  | 0.07 | 0.06 |  | 0.1 |  | 1.23
3#配电房 | [13 empty] | 单位工程(17安装)
单价措施项目清单综合单价分析表
工程名称：第三实验小学---二期（一期） | [11 empty] | 第16页 共24页
序号 | 项目编码 | 项目名称及特征描述 | 单位 | 工程量 | 综合单价组成(元) | [7 empty] | 综合单价 (元)
[5 empty] | 人工费 | 材料费 | 施工机具使用费 | 企业管理费 | 利润 | 规费 | 税金
电气工程 | [13 empty] | 分项工程(17安装)
安装工程-地下室 | [13 empty] | 单项工程(17房屋建筑与装饰)
地下室 | [13 empty] | 单位工程(17安装)
电气工程 | [13 empty] | 分项工程(17安装)
83 | 031301017123 | 脚手架搭拆 (1)电气设备安装工程脚手架搭拆费 (2)自动化控制仪表脚手架搭拆费 (3)给排水、采暖、燃气工程脚手架搭拆费 | 项 | 1 | 896.37 | 1664.68 |  | 179.27 | 153.66 |  | 256.11 |  | 3150.09
83.1 | BJ-4 | 电气设备安装工程脚手架搭拆费 | 元 | 2204.739 | 0.35 | 0.65 |  | 0.07 | 0.06 |  | 0.1 |  | 1.23
83.2 | BJ-6 | 自动化控制仪表脚手架搭拆费 | 元 | 5.336 | 0.35 | 0.65 |  | 0.07 | 0.06 |  | 0.1 |  | 1.23
83.3 | BJ-10 | 给排水、采暖、燃气工程脚手架搭拆费 | 元 | 350.978 | 0.35 | 0.65 |  | 0.07 | 0.06 |  | 0.1 |  | 1.23
防雷接地 | [13 empty] | 分项工程(17安装)
84 | 031301017124 | 脚手架搭拆 (1)电气设备安装工程脚手架搭拆费 | 项 | 1 | 255.51 | 474.52 |  | 51.1 | 43.8 |  | 73 |  | 897.95
84.1 | BJ-4 | 电气设备安装工程脚手架搭拆费 | 元 | 730.038 | 0.35 | 0.65 |  | 0.07 | 0.06 |  | 0.1 |  | 1.23
人防电气 | [13 empty] | 分项工程(17安装)
85 | 031301017125 | 脚手架搭拆 (1)电气设备安装工程脚手架搭拆费 | 项 | 1 | 8.75 | 16.26 |  | 1.75 | 1.5 |  | 2.5 |  | 30.77
85.1 | BJ-4 | 电气设备安装工程脚手架搭拆费 | 元 | 25.013 | 0.35 | 0.65 |  | 0.07 | 0.06 |  | 0.1 |  | 1.23
应急照明系统 | [13 empty] | 分项工程(17安装)
86 | 031301017126 | 脚手架搭拆 (1)电气设备安装工程脚手架搭拆费 (2)给排水、采暖、燃气工程脚手架搭拆费 | 项 | 1 | 71.52 | 132.81 |  | 14.3 | 12.26 |  | 20.43 |  | 251.33
86.1 | BJ-4 | 电气设备安装工程脚手架搭拆费 | 元 | 182.07 | 0.35 | 0.65 |  | 0.07 | 0.06 |  | 0.1 |  | 1.23
86.2 | BJ-10 | 给排水、采暖、燃气工程脚手架搭拆费 | 元 | 22.26 | 0.35 | 0.65 |  | 0.07 | 0.06 |  | 0.1 |  | 1.23
火灾报警系统 | [13 empty] | 分项工程(17安装)
87 | 031301017127 | 脚手架搭拆 (1)电气设备安装工程脚手架搭拆费 | 项 | 1 | 609.2 | 1131.38 |  | 121.84 | 104.43 |  | 174.06 |  | 2140.91
单价措施项目清单综合单价分析表
工程名称：第三实验小学---二期（一期） | [11 empty] | 第17页 共24页
序号 | 项目编码 | 项目名称及特征描述 | 单位 | 工程量 | 综合单价组成(元) | [7 empty] | 综合单价 (元)
[5 empty] | 人工费 | 材料费 | 施工机具使用费 | 企业管理费 | 利润 | 规费 | 税金
|  | (2)消防工程脚手架搭拆费 (3)给排水、采暖、燃气工程脚手架搭拆费 |  | 0
87.1 | BJ-4 | 电气设备安装工程脚手架搭拆费 | 元 | 605.298 | 0.35 | 0.65 |  | 0.07 | 0.06 |  | 0.1 |  | 1.23
87.2 | BJ-9 | 消防工程脚手架搭拆费 | 元 | 933.465 | 0.35 | 0.65 |  | 0.07 | 0.06 |  | 0.1 |  | 1.23
87.3 | BJ-10 | 给排水、采暖、燃气工程脚手架搭拆费 | 元 | 201.815 | 0.35 | 0.65 |  | 0.07 | 0.06 |  | 0.1 |  | 1.23
防火门监控系统 | [13 empty] | 分项工程(17安装)
88 | 031301017128 | 脚手架搭拆 (1)电气设备安装工程脚手架搭拆费 (2)消防工程脚手架搭拆费 | 项 | 1 | 10.09 | 18.74 |  | 2.02 | 1.73 |  | 2.88 |  | 35.46
88.1 | BJ-4 | 电气设备安装工程脚手架搭拆费 | 元 | 8.242 | 0.35 | 0.65 |  | 0.07 | 0.06 |  | 0.1 |  | 1.23
88.2 | BJ-9 | 消防工程脚手架搭拆费 | 元 | 20.585 | 0.35 | 0.65 |  | 0.07 | 0.06 |  | 0.1 |  | 1.23
消防设备电源监控系统 | [13 empty] | 分项工程(17安装)
89 | 031301017129 | 脚手架搭拆 (1)电气设备安装工程脚手架搭拆费 (2)消防工程脚手架搭拆费 | 项 | 1 | 53.51 | 99.37 |  | 10.7 | 9.17 |  | 15.29 |  | 188.04
89.1 | BJ-4 | 电气设备安装工程脚手架搭拆费 | 元 | 35.449 | 0.35 | 0.65 |  | 0.07 | 0.06 |  | 0.1 |  | 1.23
89.2 | BJ-9 | 消防工程脚手架搭拆费 | 元 | 117.433 | 0.35 | 0.65 |  | 0.07 | 0.06 |  | 0.1 |  | 1.23
电气火灾监控系统 | [13 empty] | 分项工程(17安装)
90 | 031301017130 | 脚手架搭拆 (1)电气设备安装工程脚手架搭拆费 (2)消防工程脚手架搭拆费 | 项 | 1 | 13.73 | 25.49 |  | 2.75 | 2.35 |  | 3.92 |  | 48.24
90.1 | BJ-4 | 电气设备安装工程脚手架搭拆费 | 元 | 9.859 | 0.35 | 0.65 |  | 0.07 | 0.06 |  | 0.1 |  | 1.23
90.2 | BJ-9 | 消防工程脚手架搭拆费 | 元 | 29.358 | 0.35 | 0.65 |  | 0.07 | 0.06 |  | 0.1 |  | 1.23
人防给水系统 | [13 empty] | 分项工程(17安装)
91 | 031301017131 | 脚手架搭拆 (1)给排水、采暖、燃气工程脚手架搭拆费 (2)刷油、防腐工程脚手架搭拆费 (3)绝热工程脚手架搭拆费 | 项 | 1 | 41.08 | 76.3 |  | 8.22 | 7.04 |  | 11.74 |  | 144.39
91.1 | BJ-10 | 给排水、采暖、燃气工程脚手架搭拆费 | 元 | 110.094 | 0.35 | 0.65 |  | 0.07 | 0.06 |  | 0.1 |  | 1.23
单价措施项目清单综合单价分析表
工程名称：第三实验小学---二期（一期） | [11 empty] | 第18页 共24页
序号 | 项目编码 | 项目名称及特征描述 | 单位 | 工程量 | 综合单价组成(元) | [7 empty] | 综合单价 (元)
[5 empty] | 人工费 | 材料费 | 施工机具使用费 | 企业管理费 | 利润 | 规费 | 税金
91.2 | BJ-1101 | 刷油、防腐工程脚手架搭拆费 | 元 | 3.002 | 0.35 | 0.65 |  | 0.07 | 0.06 |  | 0.1 |  | 1.23
91.3 | BJ-1102 | 绝热工程脚手架搭拆费 | 元 | 4.289 | 0.35 | 0.65 |  | 0.07 | 0.06 |  | 0.1 |  | 1.23
人防排水系统 | [13 empty] | 分项工程(17安装)
92 | 031301017132 | 脚手架搭拆 (1)给排水、采暖、燃气工程脚手架搭拆费 (2)刷油、防腐工程脚手架搭拆费 (3)绝热工程脚手架搭拆费 | 项 | 1 | 17.9 | 33.24 |  | 3.58 | 3.07 |  | 5.11 |  | 62.89
92.1 | BJ-10 | 给排水、采暖、燃气工程脚手架搭拆费 | 元 | 45.743 | 0.35 | 0.65 |  | 0.07 | 0.06 |  | 0.1 |  | 1.23
92.2 | BJ-1101 | 刷油、防腐工程脚手架搭拆费 | 元 | 2.221 | 0.35 | 0.65 |  | 0.07 | 0.06 |  | 0.1 |  | 1.23
92.3 | BJ-1102 | 绝热工程脚手架搭拆费 | 元 | 3.173 | 0.35 | 0.65 |  | 0.07 | 0.06 |  | 0.1 |  | 1.23
排水系统 | [13 empty] | 分项工程(17安装)
93 | 031301017133 | 脚手架搭拆 (1)电气设备安装工程脚手架搭拆费 (2)自动化控制仪表脚手架搭拆费 (3)给排水、采暖、燃气工程脚手架搭拆费 (4)刷油、防腐工程脚手架搭拆费 (5)绝热工程脚手架搭拆费 | 项 | 1 | 276.35 | 513.22 |  | 55.27 | 47.37 |  | 78.96 |  | 971.17
93.1 | BJ-4 | 电气设备安装工程脚手架搭拆费 | 元 | 18.846 | 0.35 | 0.65 |  | 0.07 | 0.06 |  | 0.1 |  | 1.23
93.2 | BJ-6 | 自动化控制仪表脚手架搭拆费 | 元 | 15.742 | 0.35 | 0.65 |  | 0.07 | 0.06 |  | 0.1 |  | 1.23
93.3 | BJ-10 | 给排水、采暖、燃气工程脚手架搭拆费 | 元 | 712.024 | 0.35 | 0.65 |  | 0.07 | 0.06 |  | 0.1 |  | 1.23
93.4 | BJ-1101 | 刷油、防腐工程脚手架搭拆费 | 元 | 17.688 | 0.35 | 0.65 |  | 0.07 | 0.06 |  | 0.1 |  | 1.23
93.5 | BJ-1102 | 绝热工程脚手架搭拆费 | 元 | 25.268 | 0.35 | 0.65 |  | 0.07 | 0.06 |  | 0.1 |  | 1.23
喷淋系统 | [13 empty] | 分项工程(17安装)
94 | 031301017134 | 脚手架搭拆 (1)刷油、防腐工程脚手架搭拆费 (2)消防工程脚手架搭拆费 (3)给排水、采暖、燃气工程脚手架搭拆费 (4)绝热工程脚手架搭拆费 (5)自动化控制仪表脚手架搭拆费 | 项 | 1 | 843.01 | 1565.59 |  | 168.6 | 144.52 |  | 240.86 |  | 2962.57
单价措施项目清单综合单价分析表
工程名称：第三实验小学---二期（一期） | [11 empty] | 第19页 共24页
序号 | 项目编码 | 项目名称及特征描述 | 单位 | 工程量 | 综合单价组成(元) | [7 empty] | 综合单价 (元)
[5 empty] | 人工费 | 材料费 | 施工机具使用费 | 企业管理费 | 利润 | 规费 | 税金
94.1 | BJ-1101 | 刷油、防腐工程脚手架搭拆费 | 元 | 116.453 | 0.35 | 0.65 |  | 0.07 | 0.06 |  | 0.1 |  | 1.23
94.2 | BJ-9 | 消防工程脚手架搭拆费 | 元 | 1738.406 | 0.35 | 0.65 |  | 0.07 | 0.06 |  | 0.1 |  | 1.23
94.3 | BJ-10 | 给排水、采暖、燃气工程脚手架搭拆费 | 元 | 386.689 | 0.35 | 0.65 |  | 0.07 | 0.06 |  | 0.1 |  | 1.23
94.4 | BJ-1102 | 绝热工程脚手架搭拆费 | 元 | 166.361 | 0.35 | 0.65 |  | 0.07 | 0.06 |  | 0.1 |  | 1.23
94.5 | BJ-6 | 自动化控制仪表脚手架搭拆费 | 元 | 0.684 | 0.35 | 0.65 |  | 0.07 | 0.06 |  | 0.1 |  | 1.23
消火栓系统 | [13 empty] | 分项工程(17安装)
95 | 031301017135 | 脚手架搭拆 (1)刷油、防腐工程脚手架搭拆费 (2)消防工程脚手架搭拆费 (3)给排水、采暖、燃气工程脚手架搭拆费 (4)绝热工程脚手架搭拆费 | 项 | 1 | 303.68 | 563.98 |  | 60.74 | 52.06 |  | 86.77 |  | 1067.22
95.1 | BJ-1101 | 刷油、防腐工程脚手架搭拆费 | 元 | 36.113 | 0.35 | 0.65 |  | 0.07 | 0.06 |  | 0.1 |  | 1.23
95.2 | BJ-9 | 消防工程脚手架搭拆费 | 元 | 626.87 | 0.35 | 0.65 |  | 0.07 | 0.06 |  | 0.1 |  | 1.23
95.3 | BJ-10 | 给排水、采暖、燃气工程脚手架搭拆费 | 元 | 153.083 | 0.35 | 0.65 |  | 0.07 | 0.06 |  | 0.1 |  | 1.23
95.4 | BJ-1102 | 绝热工程脚手架搭拆费 | 元 | 51.591 | 0.35 | 0.65 |  | 0.07 | 0.06 |  | 0.1 |  | 1.23
排烟系统 | [13 empty] | 分项工程(17安装)
96 | 031301017136 | 脚手架搭拆 (1)刷油、防腐工程脚手架搭拆费 (2)电气设备安装工程脚手架搭拆费 (3)通风空调脚手架搭拆费 (4)绝热工程脚手架搭拆费 | 项 | 1 | 275.86 | 512.3 |  | 55.17 | 47.29 |  | 78.82 |  | 969.44
96.1 | BJ-1101 | 刷油、防腐工程脚手架搭拆费 | 元 | 195.314 | 0.35 | 0.65 |  | 0.07 | 0.06 |  | 0.1 |  | 1.23
96.2 | BJ-4 | 电气设备安装工程脚手架搭拆费 | 元 | 4.991 | 0.35 | 0.65 |  | 0.07 | 0.06 |  | 0.1 |  | 1.23
96.3 | BJ-7 | 通风空调脚手架搭拆费 | 元 | 308.836 | 0.35 | 0.65 |  | 0.07 | 0.06 |  | 0.1 |  | 1.23
96.4 | BJ-1102 | 绝热工程脚手架搭拆费 | 元 | 279.02 | 0.35 | 0.65 |  | 0.07 | 0.06 |  | 0.1 |  | 1.23
人防通风 | [13 empty] | 分项工程(17安装)
97 | 031301017137 | 脚手架搭拆 (1)刷油、防腐工程脚手架搭拆费 (2)电气设备安装工程脚手架搭拆费 | 项 | 1 | 177.46 | 329.56 |  | 35.49 | 30.42 |  | 50.7 |  | 623.64
单价措施项目清单综合单价分析表
工程名称：第三实验小学---二期（一期） | [11 empty] | 第20页 共24页
序号 | 项目编码 | 项目名称及特征描述 | 单位 | 工程量 | 综合单价组成(元) | [7 empty] | 综合单价 (元)
[5 empty] | 人工费 | 材料费 | 施工机具使用费 | 企业管理费 | 利润 | 规费 | 税金
|  | (3)通风空调脚手架搭拆费 (4)绝热工程脚手架搭拆费 |  | 0
97.1 | BJ-1101 | 刷油、防腐工程脚手架搭拆费 | 元 | 40.971 | 0.35 | 0.65 |  | 0.07 | 0.06 |  | 0.1 |  | 1.23
97.2 | BJ-4 | 电气设备安装工程脚手架搭拆费 | 元 | 13.062 | 0.35 | 0.65 |  | 0.07 | 0.06 |  | 0.1 |  | 1.23
97.3 | BJ-7 | 通风空调脚手架搭拆费 | 元 | 394.46 | 0.35 | 0.65 |  | 0.07 | 0.06 |  | 0.1 |  | 1.23
97.4 | BJ-1102 | 绝热工程脚手架搭拆费 | 元 | 58.53 | 0.35 | 0.65 |  | 0.07 | 0.06 |  | 0.1 |  | 1.23
人防预埋套管 | [13 empty] | 分项工程(17安装)
98 | 031301017138 | 脚手架搭拆 (1)给排水、采暖、燃气工程脚手架搭拆费 | 项 | 1 | 16.22 | 30.11 |  | 3.24 | 2.78 |  | 4.63 |  | 56.98
98.1 | BJ-10 | 给排水、采暖、燃气工程脚手架搭拆费 | 元 | 46.329 | 0.35 | 0.65 |  | 0.07 | 0.06 |  | 0.1 |  | 1.23
消防泵房 | [13 empty] | 分项工程(17安装)
99 | 031301017139 | 脚手架搭拆 (1)自动化控制仪表脚手架搭拆费 (2)工业管道脚手架搭拆费 (3)给排水、采暖、燃气工程脚手架搭拆费 (4)刷油、防腐工程脚手架搭拆费 (5)绝热工程脚手架搭拆费 | 项 | 1 | 250.03 | 464.33 |  | 50.01 | 42.86 |  | 71.44 |  | 878.66
99.1 | BJ-6 | 自动化控制仪表脚手架搭拆费 | 元 | 2.738 | 0.35 | 0.65 |  | 0.07 | 0.06 |  | 0.1 |  | 1.23
99.2 | BJ-8 | 工业管道脚手架搭拆费 | 元 | 640.647 | 0.35 | 0.65 |  | 0.07 | 0.06 |  | 0.1 |  | 1.23
99.3 | BJ-10 | 给排水、采暖、燃气工程脚手架搭拆费 | 元 | 52.711 | 0.35 | 0.65 |  | 0.07 | 0.06 |  | 0.1 |  | 1.23
99.4 | BJ-1101 | 刷油、防腐工程脚手架搭拆费 | 元 | 7.52 | 0.35 | 0.65 |  | 0.07 | 0.06 |  | 0.1 |  | 1.23
99.5 | BJ-1102 | 绝热工程脚手架搭拆费 | 元 | 10.743 | 0.35 | 0.65 |  | 0.07 | 0.06 |  | 0.1 |  | 1.23
生活水泵房 | [13 empty] | 分项工程(17安装)
100 | 031301017140 | 脚手架搭拆 (1)电气设备安装工程脚手架搭拆费 (2)工业管道脚手架搭拆费 (3)给排水、采暖、燃气工程脚手架搭拆费 (4)刷油、防腐工程脚手架搭拆费 (5)绝热工程脚手架搭拆费 | 项 | 1 | 276.88 | 514.2 |  | 55.38 | 47.47 |  | 79.11 |  | 973.05
单价措施项目清单综合单价分析表
工程名称：第三实验小学---二期（一期） | [11 empty] | 第21页 共24页
序号 | 项目编码 | 项目名称及特征描述 | 单位 | 工程量 | 综合单价组成(元) | [7 empty] | 综合单价 (元)
[5 empty] | 人工费 | 材料费 | 施工机具使用费 | 企业管理费 | 利润 | 规费 | 税金
100.1 | BJ-4 | 电气设备安装工程脚手架搭拆费 | 元 | 6.655 | 0.35 | 0.65 |  | 0.07 | 0.06 |  | 0.1 |  | 1.23
100.2 | BJ-8 | 工业管道脚手架搭拆费 | 元 | 437.281 | 0.35 | 0.65 |  | 0.07 | 0.06 |  | 0.1 |  | 1.23
100.3 | BJ-10 | 给排水、采暖、燃气工程脚手架搭拆费 | 元 | 327.484 | 0.35 | 0.65 |  | 0.07 | 0.06 |  | 0.1 |  | 1.23
100.4 | BJ-1101 | 刷油、防腐工程脚手架搭拆费 | 元 | 8.097 | 0.35 | 0.65 |  | 0.07 | 0.06 |  | 0.1 |  | 1.23
100.5 | BJ-1102 | 绝热工程脚手架搭拆费 | 元 | 11.567 | 0.35 | 0.65 |  | 0.07 | 0.06 |  | 0.1 |  | 1.23
给水系统 | [13 empty] | 分项工程(17安装)
101 | 031301017141 | 脚手架搭拆 (1)给排水、采暖、燃气工程脚手架搭拆费 (2)刷油、防腐工程脚手架搭拆费 (3)绝热工程脚手架搭拆费 | 项 | 1 | 40.74 | 75.66 |  | 8.15 | 6.98 |  | 11.64 |  | 143.17
101.1 | BJ-10 | 给排水、采暖、燃气工程脚手架搭拆费 | 元 | 104.183 | 0.35 | 0.65 |  | 0.07 | 0.06 |  | 0.1 |  | 1.23
101.2 | BJ-1101 | 刷油、防腐工程脚手架搭拆费 | 元 | 5.028 | 0.35 | 0.65 |  | 0.07 | 0.06 |  | 0.1 |  | 1.23
101.3 | BJ-1102 | 绝热工程脚手架搭拆费 | 元 | 7.183 | 0.35 | 0.65 |  | 0.07 | 0.06 |  | 0.1 |  | 1.23
通风系统 | [13 empty] | 分项工程(17安装)
102 | 031301017142 | 脚手架搭拆 (1)电气设备安装工程脚手架搭拆费 (2)通风空调脚手架搭拆费 (3)刷油、防腐工程脚手架搭拆费 (4)绝热工程脚手架搭拆费 | 项 | 1 | 68.81 | 127.8 |  | 13.76 | 11.8 |  | 19.66 |  | 241.83
102.1 | BJ-4 | 电气设备安装工程脚手架搭拆费 | 元 | 14.428 | 0.35 | 0.65 |  | 0.07 | 0.06 |  | 0.1 |  | 1.23
102.2 | BJ-7 | 通风空调脚手架搭拆费 | 元 | 154.54 | 0.35 | 0.65 |  | 0.07 | 0.06 |  | 0.1 |  | 1.23
102.3 | BJ-1101 | 刷油、防腐工程脚手架搭拆费 | 元 | 11.383 | 0.35 | 0.65 |  | 0.07 | 0.06 |  | 0.1 |  | 1.23
102.4 | BJ-1102 | 绝热工程脚手架搭拆费 | 元 | 16.261 | 0.35 | 0.65 |  | 0.07 | 0.06 |  | 0.1 |  | 1.23
地下室智能化 | [13 empty] | 单位工程(17安装)
电子巡更系统 | [13 empty] | 分项工程(17安装)
门禁管理系统 | [13 empty] | 分项工程(17安装)
103 | 031301017143 | 脚手架搭拆 (1)电气设备安装工程脚手架搭拆费 | 项 | 1 | 16.39 | 30.45 |  | 3.28 | 2.81 |  | 4.68 |  | 57.61
单价措施项目清单综合单价分析表
工程名称：第三实验小学---二期（一期） | [11 empty] | 第22页 共24页
序号 | 项目编码 | 项目名称及特征描述 | 单位 | 工程量 | 综合单价组成(元) | [7 empty] | 综合单价 (元)
[5 empty] | 人工费 | 材料费 | 施工机具使用费 | 企业管理费 | 利润 | 规费 | 税金
103.1 | BJ-4 | 电气设备安装工程脚手架搭拆费 | 元 | 46.839 | 0.35 | 0.65 |  | 0.07 | 0.06 |  | 0.1 |  | 1.23
车辆出入口管理系统 | [13 empty] | 分项工程(17安装)
104 | 031301017144 | 脚手架搭拆 (1)电气设备安装工程脚手架搭拆费 (2)给排水、采暖、燃气工程脚手架搭拆费 | 项 | 1 | 27.53 | 51.14 |  | 5.51 | 4.72 |  | 7.87 |  | 96.76
104.1 | BJ-4 | 电气设备安装工程脚手架搭拆费 | 元 | 67.54 | 0.35 | 0.65 |  | 0.07 | 0.06 |  | 0.1 |  | 1.23
104.2 | BJ-10 | 给排水、采暖、燃气工程脚手架搭拆费 | 元 | 11.13 | 0.35 | 0.65 |  | 0.07 | 0.06 |  | 0.1 |  | 1.23
安防视频监控系统 | [13 empty] | 分项工程(17安装)
105 | 031301017145 | 脚手架搭拆 (1)电气设备安装工程脚手架搭拆费 (2)给排水、采暖、燃气工程脚手架搭拆费 | 项 | 1 | 64.95 | 120.62 |  | 12.99 | 11.13 |  | 18.56 |  | 228.25
105.1 | BJ-4 | 电气设备安装工程脚手架搭拆费 | 元 | 129.922 | 0.35 | 0.65 |  | 0.07 | 0.06 |  | 0.1 |  | 1.23
105.2 | BJ-10 | 给排水、采暖、燃气工程脚手架搭拆费 | 元 | 55.651 | 0.35 | 0.65 |  | 0.07 | 0.06 |  | 0.1 |  | 1.23
能耗监控系统 | [13 empty] | 分项工程(17安装)
106 | 031301017146 | 脚手架搭拆 (1)电气设备安装工程脚手架搭拆费 (2)消防工程脚手架搭拆费 | 项 | 1 | 54.9 | 101.96 |  | 10.98 | 9.41 |  | 15.69 |  | 192.94
106.1 | BJ-4 | 电气设备安装工程脚手架搭拆费 | 元 | 33.35 | 0.35 | 0.65 |  | 0.07 | 0.06 |  | 0.1 |  | 1.23
106.2 | BJ-9 | 消防工程脚手架搭拆费 | 元 | 123.512 | 0.35 | 0.65 |  | 0.07 | 0.06 |  | 0.1 |  | 1.23
抗震支架 | [13 empty] | 单位工程(17安装)
抗震支架 | [13 empty] | 分项工程(17安装)
安装工程-室外工程 | [13 empty] | 单项工程(17房屋建筑与装饰)
室外工程 | [13 empty] | 单位工程(17安装)
景观照明工程 | [13 empty] | 分项工程(17安装)
107 | 031301017170 | 脚手架搭拆 (1)电气设备安装工程脚手架搭拆费 | 项 | 1 | 78.17 | 145.16 |  | 15.63 | 13.4 |  | 22.33 |  | 274.7
107.1 | BJ-4 | 电气设备安装工程脚手架搭拆费 | 元 | 223.33 | 0.35 | 0.65 |  | 0.07 | 0.06 |  | 0.1 |  | 1.23
景观绿化浇灌 | [13 empty] | 分项工程(17安装)
单价措施项目清单综合单价分析表
工程名称：第三实验小学---二期（一期） | [11 empty] | 第23页 共24页
序号 | 项目编码 | 项目名称及特征描述 | 单位 | 工程量 | 综合单价组成(元) | [7 empty] | 综合单价 (元)
[5 empty] | 人工费 | 材料费 | 施工机具使用费 | 企业管理费 | 利润 | 规费 | 税金
108 | 031301017171 | 脚手架搭拆 (1)给排水、采暖、燃气工程脚手架搭拆费 | 项 | 1 | 63.82 | 118.52 |  | 12.76 | 10.94 |  | 18.23 |  | 224.27
108.1 | BJ-10 | 给排水、采暖、燃气工程脚手架搭拆费 | 元 | 182.333 | 0.35 | 0.65 |  | 0.07 | 0.06 |  | 0.1 |  | 1.23
自动喷灌电控工程 | [13 empty] | 分项工程(17安装)
109 | 031301017172 | 脚手架搭拆 (1)电气设备安装工程脚手架搭拆费 (2)消防工程脚手架搭拆费 (3)给排水、采暖、燃气工程脚手架搭拆费 | 项 | 1 | 43.18 | 80.2 |  | 8.64 | 7.4 |  | 12.34 |  | 151.76
109.1 | BJ-4 | 电气设备安装工程脚手架搭拆费 | 元 | 72.804 | 0.35 | 0.65 |  | 0.07 | 0.06 |  | 0.1 |  | 1.23
109.2 | BJ-9 | 消防工程脚手架搭拆费 | 元 | 44.56 | 0.35 | 0.65 |  | 0.07 | 0.06 |  | 0.1 |  | 1.23
109.3 | BJ-10 | 给排水、采暖、燃气工程脚手架搭拆费 | 元 | 6.019 | 0.35 | 0.65 |  | 0.07 | 0.06 |  | 0.1 |  | 1.23
强电工程 | [13 empty] | 分项工程(17安装)
110 | 031301017173 | 脚手架搭拆 (1)电气设备安装工程脚手架搭拆费 | 项 | 1 | 2005.74 | 3724.95 |  | 401.15 | 343.84 |  | 573.07 |  | 7048.76
110.1 | BJ-4 | 电气设备安装工程脚手架搭拆费 | 元 | 5730.696 | 0.35 | 0.65 |  | 0.07 | 0.06 |  | 0.1 |  | 1.23
消防电工程 | [13 empty] | 分项工程(17安装)
弱电工程 | [13 empty] | 分项工程(17安装)
111 | 031301017175 | 脚手架搭拆 (1)电气设备安装工程脚手架搭拆费 | 项 | 1 | 115.58 | 214.66 |  | 23.12 | 19.81 |  | 33.02 |  | 406.2
111.1 | BJ-4 | 电气设备安装工程脚手架搭拆费 | 元 | 330.242 | 0.35 | 0.65 |  | 0.07 | 0.06 |  | 0.1 |  | 1.23
雨水工程 | [13 empty] | 分项工程(17安装)
112 | 031301017176 | 脚手架搭拆 (1)给排水、采暖、燃气工程脚手架搭拆费 | 项 | 1 | 32.18 | 59.77 |  | 6.44 | 5.52 |  | 9.19 |  | 113.09
112.1 | BJ-10 | 给排水、采暖、燃气工程脚手架搭拆费 | 元 | 91.947 | 0.35 | 0.65 |  | 0.07 | 0.06 |  | 0.1 |  | 1.23
污水工程 | [13 empty] | 分项工程(17安装)
113 | 031301017177 | 脚手架搭拆 (1)给排水、采暖、燃气工程脚手架搭拆费 | 项 | 1 | 68.46 | 127.15 |  | 13.69 | 11.74 |  | 19.56 |  | 240.6
113.1 | BJ-10 | 给排水、采暖、燃气工程脚手架搭拆费 | 元 | 195.61 | 0.35 | 0.65 |  | 0.07 | 0.06 |  | 0.1 |  | 1.23
单价措施项目清单综合单价分析表
工程名称：第三实验小学---二期（一期） | [11 empty] | 第24页 共24页
序号 | 项目编码 | 项目名称及特征描述 | 单位 | 工程量 | 综合单价组成(元) | [7 empty] | 综合单价 (元)
[5 empty] | 人工费 | 材料费 | 施工机具使用费 | 企业管理费 | 利润 | 规费 | 税金
消防水工程 | [13 empty] | 分项工程(17安装)
114 | 031301017178 | 脚手架搭拆 (1)消防工程脚手架搭拆费 (2)给排水、采暖、燃气工程脚手架搭拆费 | 项 | 1 | 92.8 | 172.35 |  | 18.56 | 15.91 |  | 26.52 |  | 326.15
114.1 | BJ-9 | 消防工程脚手架搭拆费 | 元 | 5.282 | 0.35 | 0.65 |  | 0.07 | 0.06 |  | 0.1 |  | 1.23
114.2 | BJ-10 | 给排水、采暖、燃气工程脚手架搭拆费 | 元 | 259.875 | 0.35 | 0.65 |  | 0.07 | 0.06 |  | 0.1 |  | 1.23
给水工程 | [13 empty] | 分项工程(17安装)
115 | 031301017179 | 脚手架搭拆 (1)给排水、采暖、燃气工程脚手架搭拆费 | 项 | 1 | 78.83 | 146.39 |  | 15.77 | 13.51 |  | 22.52 |  | 277.01
115.1 | BJ-10 | 给排水、采暖、燃气工程脚手架搭拆费 | 元 | 225.215 | 0.35 | 0.65 |  | 0.07 | 0.06 |  | 0.1 |  | 1.23
海绵工程 | [13 empty] | 单位工程(17安装)
排水工程 | [13 empty] | 分项工程(17安装)
116 | 031301017180 | 脚手架搭拆 (1)给排水、采暖、燃气工程脚手架搭拆费 | 项 | 1 | 31.5 | 58.51 |  | 6.3 | 5.4 |  | 9 |  | 110.71
116.1 | BJ-10 | 给排水、采暖、燃气工程脚手架搭拆费 | 元 | 90.009 | 0.35 | 0.65 |  | 0.07 | 0.06 |  | 0.1 |  | 1.23
暂列金 | [13 empty] | 单项工程(17房屋建筑与装饰)
暂列金 | [13 empty] | 单位工程(17房屋建筑与装饰)
暂列金 | [13 empty] | 分项工程(17房屋建筑与装饰)
暂估价 | [13 empty] | 单项工程(17房屋建筑与装饰)
暂估价 | [13 empty] | 单位工程(17房屋建筑与装饰)
暂估价 | [13 empty] | 分项工程(17房屋建筑与装饰)

## 表12甲供材料一览表
甲供材料一览表
工程名称：第三实验小学---二期（一期） | [9 empty] | 第1页 共1页
序号 | 工料机编码 | 工料机名称 | 规格、型号等特殊要求 | 单位 | 数量 | 单价(元) | 合价(元) | 质量等级 | 供应时间 | 送达地点 | 备注
甲供材料费合计(元) | [7 empty] | --- | --- | --- | ---

## 表13主要材料和设备项目与价格表
主要材料和设备项目与价格表
工程名称：第三实验小学---二期（一期） | [7 empty] | 第1页 共4页
序号 | 名称、规格、型号 | 单位 | 数量 | 基准单价 |  | 基期综合信息价格 |  | 金额 （元） | 比例 （%）
|  |  |  | 不含税（元） | 含税（元） | 不含税（元） | 含税（元）
1 | 预拌泵送水下混凝土 C40(42.5) 碎石31.5mm 塌落度180-220mm | m3 | 3773.482 | 414.12 | 467.95 | 414.12 | 467.95 | 1765801.07 | 8.33
2 | 预拌泵送抗渗混凝土 C35P8(42.5) 碎石31.5mm 塌落度160-200mm | m3 | 3235.264 | 418.1 | 472.45 | 418.1 | 472.45 | 1528500.63 | 7.21
3 | 螺纹钢筋 HRB400EΦ18 | t | 160.802 | 3180 | 3593 | 3180 | 3593 | 577761.59 | 2.73
4 | 预拌泵送普通混凝土 泵送100m以下 C30(42.5) 碎石31.5mm 塌落度160-200mm | m3 | 1315.243 | 376.51 | 425.45 | 376.51 | 425.45 | 559570.34 | 2.64
5 | 线材 HRB400EΦ8 | t | 127.281 | 3655 | 4130 | 3655 | 4130 | 525672.31 | 2.48
6 | 螺纹钢筋 HRB400EΦ16 | t | 128.368 | 3214 | 3632 | 3214 | 3632 | 466232.39 | 2.2
7 | 螺纹钢筋 HRB400EΦ20 | t | 119.889 | 3239 | 3660 | 3239 | 3660 | 438794.2 | 2.07
8 | 螺纹钢筋 HRB400EΦ22 | t | 111.38 | 3240 | 3661 | 3240 | 3661 | 407760.53 | 1.92
9 | 铜芯电力电缆敷设 WDZB1-YJY-4X185+1X95 | m | 515.423 | 638.23 | 721.2 | 638.23 |  | 371723.21 | 1.75
10 | 螺纹钢筋 HRB400EΦ14 | t | 98.849 | 3270 | 3695 | 3270 | 3695 | 365246.96 | 1.72
11 | 螺纹钢筋 HRB400EΦ25 | t | 94.021 | 3240 | 3661 | 3240 | 3661 | 344211.61 | 1.62
12 | 螺纹钢筋 HRB400EΦ12 | t | 83.252 | 3356 | 3792 | 3356 | 3792 | 315689.78 | 1.49
13 | 铜芯电力电缆敷设 NG-A-4X50+1X25 | m | 945.097 | 257.08 | 290.5 | 257.08 |  | 274550.79 | 1.3
14 | 加气混凝土砌块 A5.0 | m3 | 936.524 | 240.73 | 272.02 | 240.73 | 272.02 | 254753.31 | 1.2
15 | 松木锯材 | m3 | 162.778 | 1379 | 1558 | 1379 | 1558 | 253607.73 | 1.2
16 | 线材 HRB400EΦ10 | t | 60.468 | 3615 | 4085 | 3615 | 4085 | 247010.31 | 1.17
17 | 成品装饰双开木门及门套 1200×2700（复合实木 带观察窗 高窗） | 樘 | 66 | 3200 | 3616 | 2965 | 3350 | 238656 | 1.13
18 | 防滑砖 600×600 | m2 | 5264.72 | 39.33 | 44.44 | 39.33 | 44.44 | 233964.15 | 1.1
19 | 铜芯电力电缆敷设 WDZB1-YJY-4X240+1X120 | m | 244.279 | 834.088 | 942.519 | 834.088 |  | 230237.22 | 1.09
20 | 天然砂石 | m3 | 3810.864 | 52.24 | 53.81 | 52.24 | 53.81 | 205062.59 | 1.06
主要材料和设备项目与价格表
工程名称：第三实验小学---二期（一期） | [7 empty] | 第2页 共4页
序号 | 名称、规格、型号 | 单位 | 数量 | 基准单价 |  | 基期综合信息价格 |  | 金额 （元） | 比例 （%）
|  |  |  | 不含税（元） | 含税（元） | 不含税（元） | 含税（元）
21 | 自粘聚合物改性沥青防水卷材 1.5mm | m2 | 9864.492 | 20.01 | 22.61 | 20.01 | 22.61 | 223036.16 | 1.05
22 | 胶合板 18厚、一级、酚醛 | m2 | 6283.899 | 31.13 | 35.18 | 31.13 | 35.18 | 221067.59 | 1.04
23 | 机制砂 | m3 | 1730.105 | 107.86 | 111.1 | 107.86 | 111.1 | 192214.64 | 0.99
24 | 粉末喷涂铝型材 综合 | kg | 8682.876 | 21.327 | 24.1 | 21.327 | 24.1 | 209257.32 | 0.99
25 | 预拌泵送普通混凝土 泵送100m以下 C20(42.5) 碎石31.5mm 塌落度160-200mm | m3 | 494.564 | 349.59 | 395.03 | 349.59 | 395.03 | 195367.68 | 0.92
26 | 瓷质面砖 400×800 | m2 | 3040.421 | 54.87 | 62.003 | 83.19 | 94 | 188515.22 | 0.89
27 | 墙面砖 800×800 | m2 | 2825.771 | 54.87 | 62.003 | 51.3 | 60.02 | 175206.25 | 0.83
28 | 真石漆 | kg | 25353.207 | 5.78 | 6.53 | 5.78 | 6.53 | 165556.44 | 0.78
29 | 级配卵石 | m3 | 1586.949 | 91.06 | 93.79 | 91.06 | 93.79 | 148839.91 | 0.77
30 | 预拌泵送抗渗混凝土 C40P6(42.5) 碎石31.5mm 塌落度160-200mm | m3 | 333.444 | 424.76 | 479.98 | 424.76 | 479.98 | 160046.35 | 0.75
31 | 铜芯电力电缆敷设 NG-A-4X70+1X35 | m | 422.806 | 333.33 | 376.663 | 333.33 |  | 159255.45 | 0.75
32 | 预拌泵送普通混凝土 泵送100m以下 C35(42.5) 碎石31.5mm 塌落度160-200mm | m3 | 351.294 | 388.82 | 439.37 | 388.82 | 439.37 | 154347.84 | 0.73
33 | 预拌非泵送普通混凝土 C25(42.5) 碎石31.5mm 塌落度120-160mm | m3 | 391.028 | 337.37 | 381.22 | 337.37 | 381.22 | 149067.8 | 0.7
34 | 预拌泵送普通混凝土 泵送100m以下 C40(42.5) 碎石31.5mm 塌落度160-200mm | m3 | 323.549 | 400.93 | 453.06 | 400.93 | 453.06 | 146587.41 | 0.69
35 | 预拌泵送抗渗混凝土 C30P6(42.5) 碎石31.5mm 塌落度160-200mm | m3 | 328.363 | 393.93 | 445.14 | 393.93 | 445.14 | 146167.56 | 0.69
36 | 钢管使用费 | t.月 | 938.007 | 132.74 | 150 | 132.74 | 150 | 140701.03 | 0.66
37 | 槽型钢板桩使用费 | t·d | 17422.65 | 7.08 | 8 | 7.08 | 8 | 139381.2 | 0.66
38 | 镀锌钢管 DN150 | m | 1406.648 | 87.49 | 98.856 | 87.49 | 98.856 | 139055.58 | 0.66
39 | 散装水泥 42.5 | kg | 381963.893 | 0.304 | 0.343 | 0.304 | 0.343 | 131013.62 | 0.62
主要材料和设备项目与价格表
工程名称：第三实验小学---二期（一期） | [7 empty] | 第3页 共4页
序号 | 名称、规格、型号 | 单位 | 数量 | 基准单价 |  | 基期综合信息价格 |  | 金额 （元） | 比例 （%）
|  |  |  | 不含税（元） | 含税（元） | 不含税（元） | 含税（元）
40 | 铜芯电力电缆敷设 WDZB1-YJY-4X70+1X35 | m | 465.984 | 241.673 | 273.09 | 241.673 |  | 127255.49 | 0.6
41 | 铜芯电力电缆敷设 WDZB1-YJY-4X120+1X70 | m | 264.085 | 424.956 | 480.2 | 424.956 |  | 126813.47 | 0.6
42 | 聚氨酯防水涂料 | kg | 11559.476 | 9.34 | 10.55 | 9.34 | 10.55 | 121952.47 | 0.58
43 | 地下室生活水箱L×B×H=4500×10000×2000(H) | 台 | 1 | 105800 | 119554 | 105800 |  | 119554 | 0.56
44 | 预拌非泵送细石混凝土 C20(42.5) 碎石10mm(细石) 塌落度120-160mm | m3 | 312.604 | 331.57 | 374.68 | 331.57 | 374.68 | 117126.41 | 0.55
45 | 预拌非泵送普通混凝土 C20(42.5) 碎石31.5mm 塌落度120-160mm | m3 | 275.077 | 369.27 | 380.348 | 323.11 | 285.3 | 104624.8 | 0.54
46 | 一体化装配式成品风管 (板厚1.2 ，长边长≤2000mm) | m2 | 356.985 | 281.416 | 318 | 281.416 |  | 113521.36 | 0.54
47 | 绝缘电线 WDZB1-BYJ-2.5 | m | 47833.845 | 2.08 | 2.35 | 2.08 |  | 112409.54 | 0.53
48 | 活门槛钢筋混凝土防护密闭门 BHFM5025-15 | 樘 | 2 | 46695.6 | 52766.028 | 45728 | 53502 | 105532.06 | 0.5
49 | 铜芯电力电缆敷设 WDZB1-YJY-4X50+1X25 | m | 517.009 | 172.487 | 194.91 | 172.487 |  | 100770.2 | 0.48
50 | 预拌非泵送普通混凝土 C30(42.5) 碎石31.5mm 塌落度120-160mm | m3 | 249.952 | 349.17 | 394.57 | 349.17 | 394.57 | 98623.5 | 0.47
51 | 镀锌钢管 DN100 | m | 1672.833 | 50.221 | 56.753 | 50.221 | 56.753 | 94938.31 | 0.45
52 | 铜芯电力电缆敷设 WDZB1-YJY-4X95+1X50 | m | 227.29 | 331.522 | 374.62 | 331.522 |  | 85147.53 | 0.4
53 | 格宾箱笼 热镀10%铝锌合金钢丝 | m2 | 6487.2 | 11.593 | 13.1 | 11.593 |  | 84982.32 | 0.4
54 | 钢管 Φ48.3×3.6 | t.月 | 563.959 | 132.74 | 150 | 132.74 | 150 | 84593.86 | 0.4
55 | 镀锌钢管 DN80 | m | 1897.025 | 38.604 | 43.625 | 38.604 | 43.625 | 82757.71 | 0.39
56 | 复合纤维膨胀剂 | kg | 102124.608 | 0.71 | 0.8 | 0.71 | 0.8 | 81699.72 | 0.39
57 | 成品装饰单开木门及门套 1100×2200（复合实木门 带百叶） | 樘 | 40 | 1800 | 2034 | 2168 | 2450 | 81360 | 0.38
58 | 5高透光单银Low-E+12氩气+5透明双钢化玻璃 5+12A+5 | ㎡ | 511.262 | 138 | 155.94 | 156.42 | 176.75 | 79726.21 | 0.38
主要材料和设备项目与价格表
工程名称：第三实验小学---二期（一期） | [7 empty] | 第4页 共4页
序号 | 名称、规格、型号 | 单位 | 数量 | 基准单价 |  | 基期综合信息价格 |  | 金额 （元） | 比例 （%）
|  |  |  | 不含税（元） | 含税（元） | 不含税（元） | 含税（元）
59 | 线材 HRB400EΦ6 | t | 17.297 | 3844 | 4344 | 3844 | 4344 | 75138.86 | 0.35
累计比例（%） | [8 empty] | 70.07

## 表14人工、材料设备、机械汇总表
人工、材料设备、机械汇总表
工程名称：第三实验小学---二期（一期） | [5 empty] | 第1页 共52页
序号 | 工料机编码 | 工料机名称 | 规格、型号等特殊要求 | 单位 | 数量 | 单价 | 合价
一 |  | 人工 |  |  |  |  | 0
1 | 00010040 | 定额人工费 |  | 元 |  |  | 7088133.41
2 | 00030140 | 塔机人工费 | 建筑檐高100m以内 | 元 |  |  | 98658
二 |  | 材料
1 | 00010001 | 地下室排水费 | 一层 | m2 | 1832.95 | 2 | 3665.9
2 | 01000030 | 型钢 | 综合 | kg | 2.224 | 3.742 | 8.32
3 | 01000030 | 型钢 | 综合 | kg | 1115.265 | 3.742 | 4173.32
4 | 01010110 | 螺纹钢筋 | HRB335Φ14 | t | 0.004 | 3270 | 12.56
5 | 01010120 | 螺纹钢筋 | HRB335Φ16 | t | 0.372 | 3214 | 1196.64
6 | 01010240 | 螺纹钢筋 | HRB400Φ12 | t | 2.574 | 3356 | 8637.59
7 | 01010250 | 螺纹钢筋 | HRB400Φ14 | t | 0.81 | 3270 | 2647.88
8 | 01010270 | 螺纹钢筋 | HRB400Φ18 | t | 2.731 | 3180 | 8683.31
9 | 01010330 | 螺纹钢筋 | HRB400EΦ12 | t | 83.252 | 3356 | 279392.12
10 | 01010340 | 螺纹钢筋 | HRB400EΦ14 | t | 98.849 | 3270 | 323236.15
11 | 01010350 | 螺纹钢筋 | HRB400EΦ16 | t | 128.368 | 3214 | 412574.59
12 | 01010360 | 螺纹钢筋 | HRB400EΦ18 | t | 160.802 | 3180 | 511350.36
13 | 01010370 | 螺纹钢筋 | HRB400EΦ20 | t | 119.889 | 3239 | 388320.88
14 | 01010380 | 螺纹钢筋 | HRB400EΦ22 | t | 111.38 | 3240 | 360869.74
15 | 01010390 | 螺纹钢筋 | HRB400EΦ25 | t | 94.021 | 3240 | 304628.69
16 | 01010400 | 螺纹钢筋 | HRB400EΦ28 | t | 3.996 | 3295 | 13168.39
17 | 01010410 | 螺纹钢筋 | HRB400EΦ32 | t | 0.583 | 3327 | 1940.39
18 | 01010580 | 线材 | HRB400EΦ6 | t | 17.297 | 3844 | 66490.28
19 | 01010590 | 线材 | HRB400EΦ8 | t | 127.281 | 3655 | 465213.63
20 | 01010600 | 线材 | HRB400EΦ10 | t | 60.468 | 3615 | 218590.52
21 | 01010790 | 热轧圆盘条 | Φ10以内 | kg | 191.659 | 3.42 | 655.47
22 | 01030001 | 镀锌铁丝 | 综合 | kg | 0.972 | 8.75 | 8.51
23 | 01030040 | 镀锌铁丝 | 13#-17# | kg | 95.235 | 8.75 | 833.31
24 | 01030080 | 镀锌铁丝 | 10# | kg | 16.428 | 8.22 | 135.03
25 | 01030110 | 镀锌铁丝 | 16# | kg | 0.413 | 8.78 | 3.63
26 | 01030140 | 镀锌铁丝 | 22# | kg | 5092.353 | 9.75 | 49650.44
27 | 01030190 | 镀锌铁丝 | Φ2.2～1.2 | kg | 26.799 | 8.65 | 231.82
28 | 01030230 | 镀锌铁丝 | Φ4.0～2.8 | kg | 14.255 | 8.22 | 117.18
29 | 01030250 | 镀锌铁丝 | Φ4.0 | kg | 0.045 | 8.09 | 0.36
30 | 01030390 | 镀锌低碳钢丝 | Φ3 | kg | 1.181 | 8.65 | 10.22
31 | 01090080 | 镀锌圆钢 | Φ12 | m | 705.873 | 4.21 | 2971.73
32 | 01090100 | 圆钢 | 综合 | t | 0.153 | 3604.2 | 550.82
33 | 01090120 | 圆钢 | Φ5.5～9 | kg | 305.165 | 3.96 | 1208.45
人工、材料设备、机械汇总表
工程名称：第三实验小学---二期（一期） | [5 empty] | 第2页 共52页
序号 | 工料机编码 | 工料机名称 | 规格、型号等特殊要求 | 单位 | 数量 | 单价 | 合价
34 | 01090130 | 圆钢 | Φ8～14 | kg | 38.03 | 3.96 | 150.6
35 | 01090140 | 圆钢 | Φ10～14 | kg | 137.169 | 4.09 | 561.02
36 | 01090150 | 圆钢 | Φ15～24 | kg | 20.056 | 4.07 | 81.63
37 | 01090200 | 圆钢 | Φ10以内 | kg | 121.726 | 3.622 | 440.89
38 | 01090240 | 圆钢 | Φ6 | t | 7.062 | 3698 | 26115.61
39 | 01090270 | 圆钢 | Φ8 | t | 3.862 | 3545 | 13689.8
40 | 01090290 | 圆钢 | Ф10 | t | 0.49 | 3551 | 1739.58
41 | 01090290 | 圆钢 | Ф10 | t | 0.03 | 3551 | 105.04
42 | 01090300 | 圆钢 | Ф12 | t | 11.681 | 3677 | 42950.85
43 | 01090310 | 圆钢 | Φ12 | kg | 1.4 | 3.68 | 5.15
44 | 01090320 | 圆钢 | Ф14 | t | 0.107 | 3677 | 391.97
45 | 01110010 | 方钢 | 综合 | kg | 4.5 | 4.205 | 18.92
46 | 01130010 | 扁钢 | 综合 | kg | 819.186 | 3.682 | 3016.24
47 | 01130060 | 扁钢 | 59以内 | kg | 381.399 | 3.682 | 1404.31
48 | 01130090 | 扁钢 | 25×4 | kg | 18.489 | 3.682 | 68.08
49 | 01130190 | 镀锌扁钢 | 综合 | kg | 519.358 | 4.833 | 2510.05
50 | 01190040 | 槽钢 | 5#-16# | kg | 138.982 | 3.65 | 507.29
51 | 01190110 | 槽钢 | 16# | kg | 763.5 | 3.65 | 2786.78
52 | 01210001 | 角钢 | 综合 | t | 1.013 | 3634 | 3682.15
53 | 01210010 | 角钢 | 综合 | kg | 306.344 | 3.634 | 1113.25
54 | 01210080 | 角钢 | 50×5以内 | kg | 957.225 | 3.634 | 3478.56
55 | 01210150 | 角钢 | 60 | kg | 707.27 | 3.634 | 2570.22
56 | 01210170 | 角钢 | 63 | kg | 149.465 | 3.634 | 543.15
57 | 01210280 | 等边角钢 | 综合 | t | 0.041 | 3634 | 149.46
58 | 01210360 | 镀锌角钢 | 冷镀锌 | t | 1.295 | 4784 | 6195.98
59 | 01290100 | 钢板 | 综合 | t | 0.024 | 3574.5 | 87.38
60 | 01290140 | 钢板 | δ2-3 | kg | 26.73 | 3.676 | 98.26
61 | 01290150 | 钢板 | δ3-4 | kg | 1871.401 | 3.676 | 6879.27
62 | 01290160 | 钢板 | δ4～10 | kg | 107.84 | 3.645 | 393.08
63 | 01290230 | 钢板 | δ10-12 | kg | 10.768 | 3.583 | 38.58
64 | 01290570 | 普通钢板 | 0#-3# δ1.6-1.9 | kg | 1.8 | 3.676 | 6.62
65 | 01290620 | 普通钢板 | δ4.5-7 | kg | 18.524 | 3.676 | 68.09
66 | 01291140 | 镀锌薄钢板 | δ1～1.5 | kg | 43.326 | 4.75 | 205.8
67 | 01291190 | 镀锌薄钢板 | δ=0.5mm | m2 | 220.544 | 19.14 | 4221.22
68 | 01291200 | 镀锌薄钢板 | δ0.55 | m2 | 2.29 | 21.05 | 48.2
69 | 01291220 | 镀锌薄钢板 | δ=0.6mm | m2 | 114.733 | 22.968 | 2635.19
70 | 01291220 | 镀锌薄钢板 | δ=0.75mm | m2 | 25.264 | 28.71 | 725.32
71 | 01291590 | 热轧薄钢板 | δ1.6～1.9 | kg | 0.88 | 4.15 | 3.65
72 | 01291750 | 热轧厚钢板 | δ8.0～15 | kg | 10.508 | 4.11 | 43.19
人工、材料设备、机械汇总表
工程名称：第三实验小学---二期（一期） | [5 empty] | 第3页 共52页
序号 | 工料机编码 | 工料机名称 | 规格、型号等特殊要求 | 单位 | 数量 | 单价 | 合价
73 | 01291760 | 热轧厚钢板 | δ8～20 | kg | 32.913 | 4.25 | 139.88
74 | 01291770 | 热轧厚钢板 | δ10～15 | kg | 27.58 | 3.82 | 105.36
75 | 01291780 | 热轧厚钢板 | δ10～20 | kg | 976.363 | 4.25 | 4149.54
76 | 01291780 | 热轧厚钢板 | δ10～20 | kg | 155.26 | 4.25 | 659.86
77 | 01291790 | 热轧厚钢板 | δ12～20 | kg | 116.634 | 4.08 | 475.87
78 | 01291870 | 热轧厚钢板 | δ20 | kg | 0.858 | 4.08 | 3.5
79 | 01350001 | 紫铜板 | 综合 | kg | 0.1 | 42.12 | 4.21
80 | 01510020 | 铝合金型材 | 综合 | kg | 183.368 | 21.327 | 3910.69
81 | 01510020 | 粉末喷涂铝型材 | 综合 | kg | 8682.876 | 21.327 | 185179.71
82 | 01510020 | 粉末隔热喷涂铝型材 | 综合 | kg | 758.777 | 21.327 | 16182.44
83 | 01530010 | 封铅 | 含铅65% 锡35% | kg | 79.772 | 48.67 | 3882.49
84 | 01610250 | 铁件 | 综合 | kg | 4054.365 | 5.044 | 20450.21
85 | 02010180 | 橡胶板 | δ1-3 | kg | 74.958 | 3.67 | 275.1
86 | 02010290 | 橡胶板 | δ12 | kg | 81.1 | 3.74 | 303.31
87 | 02030040 | 橡胶密封条 | 9字型 | m | 16.521 | 8.15 | 134.65
88 | 02030060 | 橡胶条 |  | m | 11.655 | 16.98 | 197.9
89 | 02051680 | 橡胶密封圈(排水) | DN500 | 个 | 13.01 | 8.79 | 114.36
90 | 02051730 | 橡胶密封圈 | DN80 | 个 | 2 | 3.21 | 6.42
91 | 02051740 | 橡胶密封圈 | DN100 | 个 | 4 | 6.03 | 24.12
92 | 02051760 | 橡胶密封圈 | DN150 | 个 | 4 | 6.47 | 25.88
93 | 02051780 | 橡胶密封圈 | DN200 | 个 | 4 | 8.02 | 32.08
94 | 02051940 | 橡胶密封圈(室内排水) | DN200 | 个 | 22.379 | 7.96 | 178.14
95 | 02051960 | 橡胶密封圈(室内排水) | DN300 | 个 | 37.452 | 11.01 | 412.35
96 | 02070240 | 橡胶垫 | δ2 | m2 | 7.04 | 3.27 | 23.02
97 | 02070320 | 氯丁橡胶片 | δ2 | m2 | 12.624 | 10.21 | 128.89
98 | 02090030 | 聚乙烯薄膜 | δ0.05 | m2 | 1107.075 | 3.62 | 4007.61
99 | 02090050 | 塑料薄膜 |  | m2 | 226.02 | 0.41 | 92.67
100 | 02110140 | 软塑料板 |  | m2 | 24.728 | 55.96 | 1383.78
101 | 02130040 | 聚四氟乙烯生料带 |  | m | 45.494 | 0.09 | 4.09
102 | 02130050 | 聚四氟乙烯生料带 | 宽20 | m | 2008.941 | 0.11 | 220.98
103 | 02130120 | 三色塑料带 | 20mm×40m | m | 32.708 | 0.28 | 9.16
104 | 02130160 | 扁形塑料绑带 |  | m | 1400.611 | 0.27 | 378.16
105 | 02190080 | 尼龙线卡 |  | 个 | 640 | 0.11 | 70.4
106 | 02190370 | 钢筋丝头保护帽 | 直径22 | 个 | 2656.3 | 0.03 | 79.69
107 | 02190380 | 钢筋丝头保护帽 | 直径25 | 个 | 5872.14 | 0.04 | 234.89
人工、材料设备、机械汇总表
工程名称：第三实验小学---二期（一期） | [5 empty] | 第4页 共52页
序号 | 工料机编码 | 工料机名称 | 规格、型号等特殊要求 | 单位 | 数量 | 单价 | 合价
108 | 02190390 | 钢筋丝头保护帽 | 直径28 | 个 | 66.66 | 0.04 | 2.67
109 | 02190400 | 钢筋丝头保护帽 | 直径32 | 个 | 24.24 | 0.04 | 0.97
110 | 02270001 | 白布 |  | kg | 91.324 | 25.11 | 2293.15
111 | 02270040 | 细白布 | 宽900 | m | 0.7 | 4.06 | 2.84
112 | 02270100 | 土工布 |  | m2 | 516.003 | 5.31 | 2739.98
113 | 02270100 | 土工布 |  | m2 | 258.002 | 5.31 | 1369.99
114 | 02270110 | 土工布 | 300G | m2 | 28.365 | 5.31 | 150.62
115 | 02270260 | 棉纱 |  | kg | 170.836 | 5.22 | 891.76
116 | 02270270 | 棉纱头 |  | kg | 33.045 | 5.44 | 179.77
117 | 02270310 | 破布 |  | kg | 155.982 | 5.8 | 904.69
118 | 02290100 | 麻丝 |  | kg | 7.916 | 5.01 | 39.66
119 | 02290110 | 线麻 |  | kg | 0.611 | 7.74 | 4.73
120 | 02290120 | 油麻 |  | kg | 685.342 | 2.69 | 1843.57
121 | 02310110 | 帆布 |  | m2 | 7.833 | 5.47 | 42.84
122 | 02310130 | 无纺布 | 30g | m2 | 128.623 | 2.74 | 352.43
123 | 02310140 | 无纺布 | 400g/m2 | m2 | 3238.087 | 2.39 | 7739.03
124 | 02310150 | 无纺布 |  | m2 | 4429.68 | 2.56 | 11339.98
125 | 02330030 | 草绳 |  | kg | 10.4 | 0.42 | 4.37
126 | 03010020 | 玻璃管锚栓 | Ф8 | 套 | 4.08 | 7.83 | 31.95
127 | 03010030 | 玻璃管锚栓 | Ф12 | 套 | 102 | 10.26 | 1046.52
128 | 03010230 | 铁铆钉 |  | kg | 11.677 | 8.27 | 96.57
129 | 03010440 | 铁钉 |  | kg | 14.617 | 9.93 | 145.14
130 | 03010550 | 圆钉 |  | kg | 54.737 | 9.93 | 543.53
131 | 03010640 | 木螺钉 | M2-4×6-65 | 个 | 3543.08 | 0.06 | 212.58
132 | 03010650 | 木螺钉 | M4.5-6×15-100 | 个 | 46.92 | 0.25 | 11.73
133 | 03010720 | 木螺钉 | M4×40 | 个 | 16.64 | 0.08 | 1.33
134 | 03010810 | 镀锌木螺钉 | D2～5×4～50 | 个 | 10.2 | 0.44 | 4.49
135 | 03010830 | 镀锌木螺钉 | D6×100 | 个 | 24.96 | 0.53 | 13.23
136 | 03010900 | 半圆头螺钉 | M6～12×12～50 | 套 | 2438.441 | 0.12 | 292.61
137 | 03011040 | 自攻螺钉 | M4×12 | 个 | 1677.97 | 0.06 | 100.68
138 | 03011170 | 镀锌螺钉 | M2～5×4～50 | 个 | 477.36 | 0.04 | 19.09
139 | 03011250 | 垫圈 | M2-8 | 个 | 1741.236 | 0.04 | 69.65
140 | 03011950 | 镀锌锁紧螺母 | 3×15-20 | 个 | 2247.232 | 0.22 | 494.39
141 | 03011970 | 镀锌锁紧螺母 | 3×15 | 个 | 90.743 | 0.2 | 18.15
142 | 03011990 | 镀锌锁紧螺母 | 3×20 | 个 | 547.465 | 0.26 | 142.34
人工、材料设备、机械汇总表
工程名称：第三实验小学---二期（一期） | [5 empty] | 第5页 共52页
序号 | 工料机编码 | 工料机名称 | 规格、型号等特殊要求 | 单位 | 数量 | 单价 | 合价
143 | 03012030 | 镀锌锁紧螺母 | 3×50 | 个 | 25.026 | 0.73 | 18.27
144 | 03012050 | 镀锌锁紧螺母 | 3×80 | 个 | 145.186 | 1.17 | 169.87
145 | 03012060 | 镀锌锁紧螺母 | 3×100 | 个 | 92.09 | 1.46 | 134.45
146 | 03012440 | 半圆头镀锌螺栓 | M2～5×15～50 | 个 | 1434.88 | 0.39 | 559.6
147 | 03012740 | 地脚螺栓 | M12×300 | 套 | 8 | 18.16 | 145.28
148 | 03012770 | 地脚螺栓 | M20×300 | 套 | 12.24 | 50.5 | 618.12
149 | 03012770 | 地脚螺栓 | M20×800 | 套 | 8 | 135 | 1080
150 | 03012900 | 带帽六角螺栓 | M2～5×4～20 | 套 | 306.85 | 0.25 | 76.71
151 | 03013300 | 镀锌精制六角带帽螺栓带2个垫圈 | M10×14-70 | 套 | 110.16 | 0.39 | 42.96
152 | 03013720 | 镀锌六角带帽螺栓带2个垫圈 | M16×85～140 | 套 | 16.48 | 0.83 | 13.68
153 | 03013980 | 高强螺栓 | M39×1335 | 个 | 16 | 313.94 | 5023.04
154 | 03014510 | 精制六角带帽螺栓 | M16×70 | 套 | 0.96 | 0.97 | 0.93
155 | 03014530 | 精制六角带帽螺栓 | M20×80 | 套 | 2.112 | 1.65 | 3.48
156 | 03014550 | 精制六角带帽螺栓 | M22×90 | 套 | 1.344 | 2.68 | 3.6
157 | 03014570 | 精制六角带帽螺栓 | M27×95 | 套 | 1.152 | 4.2 | 4.84
158 | 03014950 | 拉杆螺栓 |  | kg | 415.055 | 8.37 | 3474.01
159 | 03014970 | 六角螺栓 |  | kg | 1545.191 | 6.46 | 9981.94
160 | 03014980 | 六角螺栓 |  | 套 | 3.802 | 0.76 | 2.89
161 | 03015030 | 六角螺栓 | M10×20～50 | 套 | 4 | 0.31 | 1.24
162 | 03015160 | 螺栓 | 综合 | kg | 954 | 8.38 | 7994.52
163 | 03015340 | 膨胀螺栓 |  | kg | 24.323 | 7.88 | 191.67
164 | 03015350 | 膨胀螺栓 |  | 套 | 206 | 0.62 | 127.72
165 | 03015360 | 膨胀螺栓 | M6-12×50-120 | 套 | 968.2 | 1.68 | 1626.58
166 | 03015420 | 膨胀螺栓 | M6 | 个 | 360.583 | 6.15 | 2217.58
167 | 03015430 | 膨胀螺栓 | M6 | 套 | 10.2 | 0.36 | 3.67
168 | 03015450 | 膨胀螺栓 | M8 | 套 | 2262.824 | 0.63 | 1425.58
169 | 03015460 | 膨胀螺栓 | M10 | 套 | 1214.151 | 0.93 | 1129.16
170 | 03015480 | 膨胀螺栓 | M12 | 套 | 1556.092 | 1.62 | 2520.87
171 | 03015520 | 膨胀螺栓 | M16 | 套 | 16.32 | 2.9 | 47.33
172 | 03015870 | U型螺栓 | M10×50 | 套 | 4 | 2.18 | 8.72
173 | 03016350 | 镀锌六角螺栓带螺母 | 2平垫1弹垫 M10×100以内 | 套 | 3.146 | 0.93 | 2.93
174 | 03016360 | 镀锌六角螺栓带螺母 | 2平垫1弹垫 M16×100以内 | 套 | 16.48 | 1.71 | 28.18
175 | 03016380 | 镀锌六角螺栓带螺母 | 2平垫1弹垫 M20×100以内 | 套 | 49.44 | 8.62 | 426.17
人工、材料设备、机械汇总表
工程名称：第三实验小学---二期（一期） | [5 empty] | 第6页 共52页
序号 | 工料机编码 | 工料机名称 | 规格、型号等特殊要求 | 单位 | 数量 | 单价 | 合价
176 | 03016400 | 镀锌六角螺栓带螺母 | M8×16～25 | 套 | 225.68 | 4.96 | 1119.37
177 | 03016500 | 六角螺母 | M6～10 | 个 | 1775.156 | 0.11 | 195.27
178 | 03016510 | 六角螺母 | M12～16 | 个 | 12.72 | 0.14 | 1.78
179 | 03016590 | 六角螺栓带螺母 | M6×（30～50） | 套 | 3613.949 | 0.19 | 686.65
180 | 03016620 | 六角螺栓带螺母 | M8×(30～50) | 套 | 360.182 | 0.25 | 90.05
181 | 03016630 | 六角螺栓带螺母 | M8×75以下 | 套 | 702.086 | 0.25 | 175.52
182 | 03016640 | 六角螺栓带螺母 | M10×75以下 | 套 | 51.287 | 0.35 | 17.95
183 | 03016660 | 六角螺栓带螺母 | M12×75以下 | 套 | 14 | 0.49 | 6.86
184 | 03016890 | 六角螺栓带螺母、垫圈 | 综合 | kg | 32.502 | 6.15 | 199.89
185 | 03016930 | 六角螺栓带螺母、垫圈 | M10×80～130 | 套 | 41.2 | 0.42 | 17.3
186 | 03016970 | 六角螺栓带螺母、垫圈 | M16×65～80 | 套 | 638.6 | 0.62 | 395.93
187 | 03016990 | 六角螺栓带螺母、垫圈 | M16×85～140 | 套 | 444.96 | 2.12 | 943.32
188 | 03017000 | 六角螺栓带螺母、垫圈 | M20×85～100 | 套 | 148.32 | 1.81 | 268.46
189 | 03017140 | 双头螺柱带螺母 |  | kg | 5.12 | 6.17 | 31.59
190 | 03017180 | 双头螺柱带螺母 | M20×150～190 | 套 | 49.44 | 4.39 | 217.04
191 | 03030050 | 不锈钢铰链 | 127 | 个 | 240.656 | 20.35 | 4897.35
192 | 03030120 | 不锈钢门合页 |  | 片 | 383.8 | 13.27 | 5093.03
193 | 03030170 | 单开门锁 |  | 把 | 50 | 47.01 | 2350.5
194 | 03030180 | 双开门锁 |  | 把 | 70 | 128.21 | 8974.7
195 | 03030220 | 防坠落 |  | 把 | 18.18 | 38.46 | 699.2
196 | 03030240 | 磁性门碰 |  | 套 | 190 | 16.81 | 3193.9
197 | 03030360 | 风扇吊钩 |  | 个 | 238.68 | 1.46 | 348.47
198 | 03030470 | 顺位器 |  | 套 | 16.16 | 5.31 | 85.81
199 | 03030580 | 暗插销 |  | 个 | 140 | 8.85 | 1239
200 | 03030640 | 铝合金门档 | 40×40 | m | 285.001 | 13.94 | 3972.91
201 | 03050080 | 防静电手环 |  | 个 | 1 | 2.48 | 2.48
202 | 03050110 | 不锈钢合页 |  | 副 | 1355.248 | 7.08 | 9595.16
203 | 03050120 | 普通拉锁 |  | 套 | 120.577 | 4.42 | 532.95
204 | 03050130 | 尼龙站脚 |  | 个 | 278.096 | 7.08 | 1968.92
205 | 03070050 | 水嘴 | DN20 | 个 | 4.04 | 35 | 141.4
206 | 03070300 | 排水栓带链堵 |  | 套 | 14.14 | 11.79 | 166.71
207 | 03070380 | 地漏 | DN50 | 个 | 254 | 13.27 | 3370.58
208 | 03070410 | 地漏 | DN100 | 个 | 3 | 23.01 | 69.03
209 | 03070410 | 排水漏斗DN100 |  | 个 | 2.02 | 23.01 | 46.48
210 | 03070450 | 地面扫除口 | DN50 | 个 | 7.07 | 5.31 | 37.54
211 | 03070480 | 地面扫除口 | DN100 | 个 | 44.44 | 11.5 | 511.06
212 | 03070550 | 存水弯 | DN50 | 个 | 269.41 | 3.48 | 937.55
213 | 03070570 | 存水弯 | DN100 | 个 | 3.015 | 14.37 | 43.33
人工、材料设备、机械汇总表
工程名称：第三实验小学---二期（一期） | [5 empty] | 第7页 共52页
序号 | 工料机编码 | 工料机名称 | 规格、型号等特殊要求 | 单位 | 数量 | 单价 | 合价
214 | 03070660 | 长颈水嘴 | DN15 | 个 | 14.14 | 35 | 494.9
215 | 03070670 | 大便器排水接头 |  | 个 | 12.12 | 4.44 | 53.81
216 | 03070680 | 大便器排水接头 | DN100 | 个 | 106.05 | 19.29 | 2045.7
217 | 03070690 | 大便器存水弯 | DN100 | 个 | 106.05 | 17.09 | 1812.39
218 | 03070700 | 大便器胶皮碗 | 配喉箍 | 套 | 110.25 | 3.27 | 360.52
219 | 03070710 | 大便器脚踏阀 |  | 个 | 106.05 | 50 | 5302.5
220 | 03070810 | 角型阀(带铜活) | DN15 | 个 | 76.76 | 6.19 | 475.14
221 | 03070860 | 连体坐便器进水阀配件 |  | 套 | 12.12 | 15 | 181.8
222 | 03070880 | 排水接头 | DN50 | 个 | 14.7 | 12.86 | 189.04
223 | 03070930 | 洗脸盆排水附件 |  | 套 | 64.64 | 15 | 969.6
224 | 03070950 | 小便器排水附件 |  | 套 | 39.39 | 15 | 590.85
225 | 03071000 | 不锈钢帘子杆(浴巾杆) |  | 副 | 2.02 | 111.82 | 225.88
226 | 03071020 | 坐便器、蹲便器不锈钢安全抓杆二 |  | 副 | 12.12 | 180.528 | 2188
227 | 03071020 | 无障碍淋浴间抓杆 |  | 副 | 8.08 | 180.528 | 1458.67
228 | 03071020 | 硬木搁板置物架 |  | 副 | 12.12 | 95.851 | 1161.71
229 | 03071020 | 不锈钢洗脸盆抓杆 |  | 副 | 12 | 270.792 | 3249.5
230 | 03071020 | 不锈钢L型抓杆 |  | 副 | 10.1 | 162.476 | 1641.01
231 | 03130160 | 低合金实芯焊丝 | Φ1.2 | kg | 4.899 | 8.85 | 43.35
232 | 03130280 | 焊锡丝 |  | kg | 15.494 | 92.04 | 1426.07
233 | 03130300 | 松香焊锡丝 | 综合 | m | 9.1 | 1.17 | 10.65
234 | 03130340 | 电焊条 | 结422 | kg | 43.992 | 6.73 | 296.07
235 | 03130370 | 电焊条 | 结422Φ3.2 | kg | 175.885 | 6.86 | 1206.57
236 | 03130410 | 电焊条 | Φ3.2 | kg | 0.12 | 6.86 | 0.82
237 | 03130620 | 焊剂 |  | kg | 108.064 | 4.89 | 528.43
238 | 03130640 | 焊锡 |  | kg | 0.21 | 30.74 | 6.46
239 | 03130650 | 焊锡膏 |  | kg | 3.246 | 36.99 | 120.07
240 | 03130680 | 铜焊粉 |  | kg | 0.36 | 48.67 | 17.52
241 | 03130700 | 埋弧焊剂 |  | kg | 2.763 | 3.91 | 10.8
242 | 03130790 | 冲击钻头 | Φ6～8 | 个 | 27.342 | 5.13 | 140.26
243 | 03130810 | 冲击钻头 | Φ8～16 | 个 | 10.474 | 7.43 | 77.82
244 | 03130820 | 冲击钻头 | Φ10～20 | 个 | 10.409 | 11.06 | 115.13
245 | 03130830 | 冲击钻头 | Φ8 | 个 | 2.259 | 4.78 | 10.8
246 | 03130840 | 冲击钻头 | Φ10 | 个 | 5.69 | 6.55 | 37.27
247 | 03130850 | 冲击钻头 | Φ12 | 只 | 17.979 | 8.85 | 159.11
248 | 03130860 | 冲击钻头 | Φ14 | 个 | 6.831 | 10.35 | 70.71
249 | 03130870 | 冲击钻头 | Φ16 | 个 | 19.775 | 11.68 | 230.98
250 | 03130940 | 合金钢钻头 |  | 个 | 6.146 | 3.56 | 21.88
251 | 03130970 | 合金钢钻头 | Φ10 | 个 | 11.55 | 3.66 | 42.27
252 | 03131010 | 植筋专用钻头 | Ф9-10 | 个 | 0.04 | 5.34 | 0.21
人工、材料设备、机械汇总表
工程名称：第三实验小学---二期（一期） | [5 empty] | 第8页 共52页
序号 | 工料机编码 | 工料机名称 | 规格、型号等特殊要求 | 单位 | 数量 | 单价 | 合价
253 | 03131020 | 植筋专用钻头 | Ф11-14 | 个 | 1 | 8.01 | 8.01
254 | 03131100 | 钢丝刷 |  | 把 | 160.069 | 1.64 | 262.51
255 | 03131110 | 锯条 | 综合 | 根 | 721.727 | 0.44 | 317.56
256 | 03131120 | 钢锯条 |  | 根 | 452.871 | 0.23 | 104.16
257 | 03131140 | 砂轮片 | Φ100 | 片 | 2.107 | 2.12 | 4.47
258 | 03131180 | 砂轮片 | Φ400 | 片 | 3.644 | 15.04 | 54.81
259 | 03131240 | 尼龙砂轮片 | Φ100 | 片 | 20.461 | 2.11 | 43.17
260 | 03131270 | 尼龙砂轮片 | Φ400 | 片 | 64.334 | 8.88 | 571.29
261 | 03131280 | 尼龙砂轮片 | Φ100×16×3 | 片 | 16.647 | 2.12 | 35.29
262 | 03131290 | 尼龙砂轮片 | Φ500×25×4 | 片 | 11.814 | 10.22 | 120.73
263 | 03131320 | 石料切割锯片 |  | 片 | 3.324 | 14.16 | 47.06
264 | 03131360 | 塑料胀管 | Φ6-8 | 个 | 3820.8 | 0.04 | 152.83
265 | 03131420 | 砂纸 |  | 张 | 4.84 | 0.25 | 1.21
266 | 03131480 | 铁砂布 |  | 张 | 48.986 | 0.88 | 43.11
267 | 03131490 | 铁砂布 | 0#-2# | 张 | 78.707 | 0.81 | 63.75
268 | 03131540 | 金属片 | Φ150 | 片 | 10.715 | 0.98 | 10.5
269 | 03131590 | 低碳钢焊条 | 综合 | kg | 198.123 | 7.1 | 1406.68
270 | 03131600 | 低碳钢焊条 | J422 综合 | kg | 0.2 | 7.1 | 1.42
271 | 03131630 | 低碳钢焊条 | J422 Φ3.2 | kg | 283.352 | 7.1 | 2011.8
272 | 03131640 | 低碳钢焊条 | J422 Φ4.0 | kg | 4.743 | 7.1 | 33.67
273 | 03131660 | 低碳钢焊条 | J427 Φ3.2 | kg | 38.187 | 7.1 | 271.13
274 | 03131790 | 磨头 |  | 个 | 1.446 | 5.31 | 7.68
275 | 03131890 | 锡基钎料 |  | kg | 61.018 | 42.48 | 2592.03
276 | 03131940 | 紫铜电焊条 | T107 Φ3.2 | kg | 1.26 | 88.1 | 111.01
277 | 03131970 | 低合金钢焊条 | E43系列 | kg | 4784.989 | 13.82 | 66128.55
278 | 03210020 | 不锈钢挂衣钩 |  | 个 | 120.577 | 0.85 | 102.49
279 | 03210080 | 不锈钢装饰盖 | Φ59 | 个 | 226.74 | 1.11 | 251.68
280 | 03210110 | 不锈钢装饰盖 | Φ63 | 个 | 308.38 | 1.33 | 410.15
281 | 03210180 | 垫铁 |  | kg | 0.714 | 4.82 | 3.44
282 | 03210210 | 镀锌铁件 | 角码 | kg |  | 6.44
283 | 03210390 | 钢丝网 |  | m2 | 223.749 | 7.45 | 1666.93
284 | 03210610 | 零星卡具 |  | kg | 154.583 | 5.73 | 885.76
285 | 03210660 | 平垫铁 | 综合 | kg | 33.6 | 4.48 | 150.53
286 | 03210760 | 斜垫铁 | 综合 | kg | 14.928 | 4.07 | 60.76
287 | 03211370 | 金属滤网 |  | m2 | 0.126 | 10.96 | 1.38
288 | 03211480 | 镀锌钢丝网 | Φ1×10×10 | m2 | 4685.554 | 6.38 | 29893.83
289 | 03211670 | 圆形塑料角码 | 5×5 | 个 | 74.88 | 2.65 | 198.43
290 | 03211780 | 不锈钢滑杆 |  | 个 | 23.31 | 1.77 | 41.26
人工、材料设备、机械汇总表
工程名称：第三实验小学---二期（一期） | [5 empty] | 第9页 共52页
序号 | 工料机编码 | 工料机名称 | 规格、型号等特殊要求 | 单位 | 数量 | 单价 | 合价
291 | 03230030 | 钢护筒 |  | t | 0.584 | 4779 | 2791.41
292 | 03230130 | 螺纹套筒 | Φ22 | 个 | 1328.15 | 2.08 | 2762.55
293 | 03230160 | 螺纹套筒 | Φ25 | 个 | 2936.07 | 2.45 | 7193.37
294 | 03230170 | 螺纹套筒 | Φ28 | 个 | 33.33 | 2.83 | 94.32
295 | 03230180 | 螺纹套筒 | Φ32 | 个 | 12.12 | 3.63 | 44
296 | 04010001 | 水泥 | 32.5 | kg | 48509.733 | 0.304 | 14746.96
297 | 04010010 | 水泥 | 42.5 | kg | 4328.909 | 0.331 | 1432.87
298 | 04010020 | 白水泥 |  | kg | 8.838 | 0.66 | 5.83
299 | 04010050 | 袋装水泥 | 32.5 | kg | 2429.507 | 0.304 | 738.57
300 | 04010050 | 袋装水泥 | 32.5 | kg | 667.67 | 0.304 | 202.97
301 | 04010090 | 袋装水泥 | 42.5 | kg | 20241.574 | 0.331 | 6699.96
302 | 04010170 | 散装水泥 | 42.5 | kg | 4539949.294 | 0.304 | 1380144.59
303 | 04030120 | 中(细)砂 | 损耗2%+膨胀1.18 | m3 | 141.324 | 200.92 | 28394.83
304 | 04030140 | 中砂 |  | m3 | 0.232 | 196.12 | 45.49
305 | 04030150 | 中(粗)砂 | 损耗2%+膨胀1.18 | m3 | 94.195 | 196.12 | 18473.54
306 | 04030150 | 中(粗)砂 | 损耗2%+膨胀1.18 | m3 | 0.827 | 196.12 | 162.19
307 | 04030170 | 机制砂 |  | m3 | 1730.105 | 107.86 | 186609.1
308 | 04030175 | 机制砂 |  | kg | 318.753 | 0.061 | 19.54
309 | 04030200 | 天然中砂 |  | m3 | 20.438 | 196.12 | 4008.23
310 | 04030220 | 耐磨无机骨料（金刚砂） |  | kg | 7140.889 | 1.25 | 8926.11
311 | 04030230 | 净干砂（机制砂） |  | m3 | 7196.41 | 98.06 | 705679.94
312 | 04030240 | 陶砂 |  | m3 | 17.642 | 576 | 10161.93
313 | 04050180 | 砾石 | Φ20-40 | m3 | 76.693 | 103.54 | 7940.81
314 | 04050191 | 碎石 | Φ0～5 | m3 | 81.02 | 83.35 | 6753.05
315 | 04050200 | 碎石 | Φ5-10 （细石） | m3 | 421.002 | 83.35 | 35090.53
316 | 04050220 | 碎石 | Φ5-20 | m3 | 0.037 | 83.35 | 3.12
317 | 04050230 | 碎石 | Φ5-25 | m3 | 85.169 | 83.35 | 7098.85
318 | 04050240 | 碎石 | Φ5-31.5 | m3 | 7365.494 | 83.35 | 613913.96
319 | 04050250 | 碎石 | Φ5-40 | m3 | 6.571 | 83.35 | 547.67
320 | 04050260 | 碎石 | Φ5-80 | m3 | 70.134 | 83.35 | 5845.67
321 | 04050281 | 碎石 | Φ10～25 | m3 | 121.517 | 83.35 | 10128.43
322 | 04050290 | 碎石 | Φ20-40 | m3 | 83.039 | 83.35 | 6921.34
人工、材料设备、机械汇总表
工程名称：第三实验小学---二期（一期） | [5 empty] | 第10页 共52页
序号 | 工料机编码 | 工料机名称 | 规格、型号等特殊要求 | 单位 | 数量 | 单价 | 合价
323 | 04050320 | 碎石 | Φ40以上 | m3 | 1.545 | 83.35 | 128.76
324 | 04050400 | 碎石现场 | Φ≤40 | m3 | 105.851 | 83.35 | 8822.64
325 | 04050410 | 碎石（级配） |  | m3 | 76.195 | 83.35 | 6350.88
326 | 04050430 | 卵石 |  | m3 | 69.221 | 96.36 | 6670.18
327 | 04050510 | 级配卵石 |  | m3 | 1586.949 | 91.06 | 144507.54
328 | 04050520 | 天然砂石 |  | m3 | 3810.864 | 52.24 | 199079.54
329 | 04070010 | 炉渣 |  | m3 | 27.558 | 66.63 | 1836.16
330 | 04070040 | 石屑 |  | m3 | 40.766 | 56.72 | 2312.26
331 | 04070080 | 淤泥陶粒 | 密度等级≥500kg/m3 | m3 | 28.797 | 336 | 9675.69
332 | 04090030 | 粉煤灰 | Ⅱ级 | kg | 862635.121 | 0.16 | 138021.62
333 | 04090080 | 海菜粉 |  | kg | 0.909 | 127.19 | 115.65
334 | 04090170 | 石灰膏 |  | m3 | 26.423 | 659 | 17412.57
335 | 04090250 | 生石灰 |  | kg | 6834.756 | 0.54 | 3690.77
336 | 04090350 | 粘土 |  | m3 | 142.522 | 37.75 | 5380.21
337 | 04090360 | 粘土膏 |  | m3 | 6.194 | 29.01 | 179.67
338 | 04090370 | 种植土 |  | m3 | 112.214 | 34.34 | 3853.44
339 | 04110020 | 654#花岗岩火烧面 | 800*400*100厚 | m3 | 2.639 | 1500 | 3959.04
340 | 04110080 | 机切面芝麻灰花岗岩平缘石 | 1000*150*150厚 | m | 15.45 | 51.21 | 791.19
341 | 04110090 | 烧面芝麻灰花岗岩路沿石 | 600*250*150厚 | m | 79.347 | 50.74 | 4026.07
342 | 04110090 | 烧面芝麻灰花岗岩路沿石 | 300*250*150厚 | m | 27.716 | 50.74 | 1406.31
343 | 04110200 | 片石 |  | m3 | 61.352 | 58.54 | 3591.54
344 | 04110290 | 整毛石 | 不定长 | m3 | 7.28 | 294.17 | 2141.58
345 | 04110380 | 块石 |  | m3 | 286.565 | 146.12 | 41872.84
346 | 04130060 | 烧结粉煤灰砖 | 240×115×53 | 块 | 1680 | 0.34 | 571.2
347 | 04130350 | 水泥砖 | 240×115×53 | 块 | 123515.783 | 0.43 | 53111.79
348 | 04130350 | 灰砂砖 | 240×115×53 | 块 | 7950.096 | 0.43 | 3418.54
349 | 04130390 | 灰色透水砖 | 600*300*50mm厚 | m2 | 666.598 | 45.79 | 30523.5
350 | 04130540 | 烧结煤矸石普通砖 | 240×115×53 | 块 | 17810.355 | 0.32 | 5699.31
351 | 04130720 | 水泥实心砖 | 240×115×53 MU10 | 块 | 42760.71 | 0.43 | 18387.11
352 | 04150090 | 加气混凝土砌块 | A5.0 | m3 | 936.524 | 240.73 | 225449.46
353 | 04270050 | 混凝土垫块 |  | m3 | 0.002 | 484.96 | 1
354 | 04270100 | 混凝土内撑条 | 20mm×25mm | m | 4201.633 | 0.99 | 4159.62
人工、材料设备、机械汇总表
工程名称：第三实验小学---二期（一期） | [5 empty] | 第11页 共52页
序号 | 工料机编码 | 工料机名称 | 规格、型号等特殊要求 | 单位 | 数量 | 单价 | 合价
355 | 05030010 | 松板枋材 |  | m3 | 0.008 | 2080 | 15.97
356 | 05030060 | 杉枋材 |  | m3 | 0.467 | 2080 | 971.92
357 | 05030080 | 硬枋材 |  | m3 | 0.03 | 2655 | 79.31
358 | 05030100 | 垫木、木契 |  | m3 | 0.01 | 1854 | 18.92
359 | 05030150 | 木板 |  | m3 | 0.006 | 1726 | 10.36
360 | 05030210 | 杉木锯材 |  | m3 | 32.591 | 1858 | 60553.95
361 | 05030220 | 松木锯材 |  | m3 | 162.778 | 1379 | 224470.51
362 | 05030240 | 枕木 | 综合 | m3 | 0.48 | 1969 | 945.12
363 | 05030650 | 板枋材 |  | m3 | 0.103 | 2137 | 220.54
364 | 05050010 | 胶合板 | 5厚 | m2 |  | 42
365 | 05050050 | 胶合板 | 13厚 | m2 | 2.347 | 26.55 | 62.3
366 | 05050090 | 胶木板 |  | kg | 3.425 | 12.03 | 41.2
367 | 05250050 | 杉木桩 | 2.5m-3m，Φ5cm | 根 | 3 | 23.89 | 71.67
368 | 06110060 | 6高透光单银Low-E+12氩气+6透明双钢化玻璃 | 6+12A+6 | ㎡ | 2.799 | 156.42 | 437.8
369 | 06110060 | 6高透光单银Low-E+12氩气+6透明双钢化玻璃 |  | ㎡ | 28.293 | 156.42 | 4425.53
370 | 06110060 | 5高透光单银Low-E+12氩气+5透明双钢化玻璃 |  | ㎡ | 10.564 | 138 | 1457.89
371 | 06110060 | 5高透光单银Low-E+12氩气+5透明双钢化玻璃 | 5+12A+5 | ㎡ | 511.262 | 138 | 70554.17
372 | 06210001 | 镀膜玻璃 | δ4 | m2 | 13.709 | 62.57 | 857.76
373 | 07010170 | 瓷质面砖 | 400×800 | m2 | 3040.421 | 54.87 | 166827.9
374 | 07030001 | 芝麻灰仿石砖 | 300*100*20厚 | m2 | 370.157 | 54 | 19988.47
375 | 07030100 | 墙面砖 | 800×800 | m2 | 2825.771 | 54.87 | 155050.03
376 | 07050120 | 防滑砖 | 300×300 | m2 | 111.584 | 29.5 | 3291.72
377 | 07050130 | 防滑砖 | 400×400 | m2 | 697.165 | 35.75 | 24923.64
378 | 07050150 | 防滑砖 | 600×600 | m2 | 5264.72 | 39.33 | 207061.43
379 | 07050150 | 陶瓷类盲道板 |  | m2 | 21.809 | 150 | 3271.32
380 | 08010150 | 白色人造石台面 | 30厚 | m2 | 41.976 | 207.608 | 8714.55
381 | 08030001 | 毛面花岗岩 | 100厚 | m2 | 46.663 | 275 | 12832.31
382 | 08030001 | 花岗岩 | 30厚 | m2 | 64.101 | 75 | 4807.59
383 | 08030090 | 浅灰色透水砖 | 600*150*20厚 | m2 | 22.537 | 28 | 631.03
384 | 08030110 | 浅灰色透水砖 | 600*300*30厚 | m2 | 48.079 | 36 | 1730.83
385 | 08030110 | 654#花岗岩火烧面 | 300*50*20厚 | m2 | 15.264 | 87.75 | 1339.42
386 | 08030140 | 芝麻灰花岗岩荔枝面 | 50厚 | m2 | 12.393 | 118.58 | 1469.56
387 | 09010030 | 纸面石膏板 | 9厚 | m2 | 124.787 | 8.89 | 1109.36
388 | 09050080 | 铝单板 | 2.5厚 聚酯 | m2 | 49.042 | 213.45 | 10467.93
389 | 09110011 | 防火板 |  | m2 | 0.004 | 1200 | 5.4
人工、材料设备、机械汇总表
工程名称：第三实验小学---二期（一期） | [5 empty] | 第12页 共52页
序号 | 工料机编码 | 工料机名称 | 规格、型号等特殊要求 | 单位 | 数量 | 单价 | 合价
390 | 09110090 | 复合树脂隔板 | 18厚 | m2 | 536.218 | 55 | 29491.97
391 | 09190010 | 硅酸钙板 | 6厚 | m2 | 16.737 | 12.45 | 208.38
392 | 09270001 | 玻璃纤维网格布 |  | m2 | 2944.849 | 1.68 | 4947.35
393 | 09270020 | 耐碱玻纤网格布 |  | m2 | 839.112 | 2.12 | 1778.92
394 | 10010250 | 轻钢竖龙骨 | 75×50 | m | 225.806 | 4.87 | 1099.67
395 | 10010260 | 轻钢天地龙骨 | 75×40 | m |  | 4.51
396 | 10010270 | 轻钢主龙骨 | U型 38×12×1 | m | 111.898 | 5.31 | 594.18
397 | 10010300 | 装配式主次龙骨 | T型 | m2 | 106.811 | 12.39 | 1323.39
398 | 10010310 | 镀锌轻钢龙骨 | 75×40 | m | 306.307 | 5.58 | 1709.19
399 | 10010320 | 镀锌轻钢龙骨 | 75×50 | m | 574.326 | 5.58 | 3204.74
400 | 10130001 | 吊杆 |  | 套 | 123.087 | 5.75 | 707.75
401 | 10130120 | 镀锌槽型吊码 | 单边 δ=3 | 个 | 140.08 | 3.98 | 557.52
402 | 11010480 | 成品装饰单开木门及门套 | 1100×2200（复合实木门 带百叶） | 樘 | 40 | 1800 | 72000
403 | 11010480 | 成品装饰单开木门及门套 | 1100×2700（复合实木 带观察窗 高窗） | 樘 | 10 | 1700 | 17000
404 | 11010510 | 成品装饰双开木门及门套 | 1200×2700（复合实木 带观察窗 高窗） | 樘 | 66 | 3200 | 211200
405 | 11010510 | 成品装饰双开木门及门套 | 1500×2200（复合） | 樘 | 2 | 2500 | 5000
406 | 11010510 | 成品装饰双开木门及门套 | 1800×2700（复合实木 带观察窗 高窗） | 樘 | 2 | 3500 | 7000
407 | 11030030 | 甲级钢质防火门 | 综合 含门锁，闭门器 | m2 | 68.087 | 415.93 | 28319.53
408 | 11030040 | 乙级钢质防火门 | 综合 含门锁，闭门器 | m2 | 16.074 | 398.23 | 6401.03
409 | 11050030 | 彩钢板门 |  | m2 | 2.383 | 252.21 | 600.99
410 | 11130010 | 木塑附框 | 50系列 | m | 1773.79 | 7.08 | 12558.44
411 | 11232020 | 固定门槛钢筋混凝土防护密闭门 | BFM0820-15 | 樘 | 1 | 3370.5 | 3370.5
412 | 11232030 | 固定门槛钢筋混凝土防护密闭门 | BFM1020-15 | 樘 | 1 | 4093.2 | 4093.2
413 | 11232150 | 活门槛钢筋混凝土防护密闭门 | BHFM1520-15 | 樘 | 1 | 5370.3 | 5370.3
414 | 11232180 | 活门槛钢筋混凝土防护密闭门 | BHFM5025-15 | 樘 | 2 | 46695.6 | 93391.2
415 | 11232210 | 固定门槛钢筋混凝土密闭门 | BM0820 | 樘 | 2 | 3175.2 | 6350.4
416 | 11232220 | 固定门槛钢筋混凝土密闭门 | BM1020 | 樘 | 2 | 3518.1 | 7036.2
417 | 11232590 | MH悬板式防爆波活门 | BMH5700-15 | 樘 | 2 | 2748.6 | 5497.2
418 | 11232690 | 超压排气活门 | PS-D250 | 只 | 3 | 1346 | 4038
419 | 11232730 | 手动密闭阀 | DN400 | 只 | 7 | 504 | 3528
420 | 11232860 | 铸铁防爆地漏 | DN80 | 只 | 10 | 129 | 1290
421 | 11232980 | 出入口临战预制梁封堵(H | 封堵框 | 米 | 21 | 362 | 7602
人工、材料设备、机械汇总表
工程名称：第三实验小学---二期（一期） | [5 empty] | 第13页 共52页
序号 | 工料机编码 | 工料机名称 | 规格、型号等特殊要求 | 单位 | 数量 | 单价 | 合价
LF)
422 | 11232990 | 出入口临战预制梁封堵(HLF) | 封堵构件 | m2 | 27.5 | 869 | 23897.5
423 | 11233116 | 换气堵头 | DN400 | 只 | 1 | 300 | 300
424 | 11233118 | 过滤吸收器 | RFP1000 | 台 | 2 | 21000 | 42000
425 | 11233129 | 测压装置预埋管DN15 | 10米 | 套 | 7 | 130 | 910
426 | 11233131 | 气密测量管 | DN50 | 套 | 4 | 120 | 480
427 | 11233139 | 密闭穿墙管制作安装 | (Ⅰ型≤315mm) | 个 | 3 | 140 | 420
428 | 11233140 | 密闭穿墙管制作安装 | (Ⅰ型≤666mm) | 个 | 6 | 250 | 1500
429 | 11233195 | 活门槛钢筋混凝土密闭门 | BHM1520 | 樘 | 1 | 4789.8 | 4789.8
430 | 11233257 | 油网滤尘器 | LWP-X | 块 | 3 | 400 | 1200
431 | 12030440 | 铝合金压条 | T型 | m | 446.435 | 7.96 | 3553.62
432 | 12030450 | 铝合金压条 | 16×1.0 | m | 306.525 | 2.65 | 812.29
433 | 12030560 | 不锈钢槽线 | 50×50×50×1.0 | m | 1482.887 | 39.82 | 59048.56
434 | 12090060 | 软塑料线条 | 直线 宽200 | m | 110.074 | 7.08 | 779.32
435 | 12170040 | 装配式天棚边条 |  | m | 147.501 | 1.77 | 261.08
436 | 12210140 | 不锈钢装饰圆管 | 25.4×1.5 | m |  | 20.8
437 | 12210160 | 不锈钢装饰圆管 | 30×2 | m | 282.129 | 30.53 | 8613.41
438 | 12210180 | 不锈钢装饰圆管 | 45×1.5 | m |  | 35.84
439 | 12210190 | 不锈钢装饰圆管 | 50×3 | m | 46.972 | 57 | 2677.42
440 | 12210200 | 不锈钢装饰圆管 | 63.5×2 | m |  | 66.37
441 | 12210200 | 不锈钢装饰圆管 | 63×3 | m | 52.655 | 66.37 | 3494.68
442 | 12230001 | 白榉木扶手 |  | m | 160.385 | 35.84 | 5748.19
443 | 13010001 | 调和漆 |  | kg | 4.814 | 10.67 | 51.37
444 | 13010010 | 无光调和漆 |  | kg | 4.649 | 12.21 | 56.77
445 | 13010050 | 醇酸磁漆 |  | kg | 82.784 | 14.23 | 1178.02
446 | 13010070 | 醇酸清漆 |  | kg | 1686.963 | 12.58 | 21222
447 | 13010150 | 酚醛磁漆 |  | kg | 1 | 16.51 | 16.51
448 | 13010160 | 酚醛调和漆 |  | kg | 6.762 | 11.97 | 80.95
449 | 13010160 | 酚醛调和漆 |  | kg | 151.051 | 11.97 | 1808.08
450 | 13010370 | 沥青清漆 |  | kg | 8.858 | 10.91 | 96.64
451 | 13010390 | 煤焦沥青漆 | L01-17 | kg | 41.405 | 10.8 | 447.18
452 | 13010640 | 丙烯酸聚氨酯底漆 |  | kg | 12.468 | 16.01 | 199.61
453 | 13010650 | 丙烯酸聚氨酯中间漆 |  | kg | 24.717 | 16.9 | 417.72
454 | 13010670 | 内墙用乳胶漆底漆 |  | kg |  | 7.38
455 | 13010670 | 防霉无机内墙涂料底漆 |  | kg | 912.334 | 7.38 | 6733.03
456 | 13010671 | 外墙用乳胶漆底漆 |  | kg | 22.645 | 14.94 | 338.32
457 | 13030310 | 防霉防潮无机内墙涂料底漆 |  | kg | 355.372 | 8.04 | 2857.19
人工、材料设备、机械汇总表
工程名称：第三实验小学---二期（一期） | [5 empty] | 第14页 共52页
序号 | 工料机编码 | 工料机名称 | 规格、型号等特殊要求 | 单位 | 数量 | 单价 | 合价
458 | 13030310 | 防霉防潮无机内墙涂料底漆 |  | kg | 16.895 | 8.04 | 135.84
459 | 13030320 | 防霉防潮无机内墙涂料面漆 |  | kg | 40.436 | 8.25 | 333.59
460 | 13030320 | 防霉防潮无机内墙涂料面漆 |  | kg | 528.625 | 8.25 | 4361.16
461 | 13030370 | 乳液型涂料 |  | kg | 5.545 | 9.58 | 53.12
462 | 13030480 | 腻子粉 |  | kg | 397.788 | 1.02 | 405.74
463 | 13030480 | 防霉腻子粉 |  | kg | 6129.091 | 1.02 | 6251.67
464 | 13030480 | 耐水腻子 |  | kg | 16026.308 | 1.02 | 16346.83
465 | 13030480 | 耐水腻子粉 |  | kg | 296.79 | 1.02 | 302.73
466 | 13030500 | 外墙腻子粉 |  | kg | 24000.032 | 2.65 | 63600.08
467 | 13030600 | 环氧富锌底漆(封闭漆) |  | kg | 0.411 | 24.28 | 9.99
468 | 13030660 | 真石漆 |  | kg | 25353.207 | 5.78 | 146541.54
469 | 13030670 | 真石面漆 |  | kg | 1901.491 | 17.79 | 33827.52
470 | 13030680 | 内墙用乳胶漆面漆 |  | kg | 787.48 | 7.12 | 5606.86
471 | 13030680 | 防霉无机内墙涂料面漆 |  | kg | 2183.479 | 7.12 | 15546.37
472 | 13030690 | 外墙用乳胶漆面漆 |  | kg | 54.722 | 17.17 | 939.58
473 | 13050060 | 防锈漆 | C53-1 | kg | 9.471 | 9.88 | 93.57
474 | 13050070 | 防锈漆 | 红丹 | kg | 0.587 | 11.56 | 6.79
475 | 13050090 | 醇酸防锈漆 |  | kg | 26.576 | 9.91 | 263.36
476 | 13050100 | 醇酸防锈漆 | C53-1 | kg | 142.209 | 9.91 | 1409.29
477 | 13050100 | 醇酸防锈漆 | C53-1 | kg | 104.15 | 9.91 | 1032.12
478 | 13050110 | 酚醛防锈漆 |  | kg | 77.153 | 9.91 | 764.58
479 | 13050220 | 沥青绝缘漆 |  | kg | 8.344 | 13.27 | 110.73
480 | 13050260 | 水性防霉涂料 |  | kg | 417.355 | 15.42 | 6435.61
481 | 13090010 | 氟碳金属面漆 |  | kg | 27.232 | 57.37 | 1562.33
482 | 13090050 | 银粉漆 |  | kg | 1.541 | 14.74 | 22.72
483 | 13090050 | 银粉漆 |  | kg | 19.983 | 14.74 | 294.56
484 | 13090070 | 氟碳漆用光面腻子粉 |  | kg | 133.662 | 3.05 | 407.67
485 | 13090080 | 氟碳罩面清漆 |  | kg | 9.406 | 62.21 | 585.12
486 | 13310050 | 石油沥青 | 10# | kg | 1868.423 | 2.96 | 5530.53
487 | 13310060 | 石油沥青 | 30# | kg | 91.573 | 2.96 | 271.06
488 | 13330030 | PVC塑胶运动地板 |  | m2 | 55.222 | 37.62 | 2077.46
489 | 13330070 | SBS改性沥青玻璃布胎防水卷材(铝箔) | 3 | m2 | 6.272 | 16.94 | 106.24
人工、材料设备、机械汇总表
工程名称：第三实验小学---二期（一期） | [5 empty] | 第15页 共52页
序号 | 工料机编码 | 工料机名称 | 规格、型号等特殊要求 | 单位 | 数量 | 单价 | 合价
490 | 13330090 | 三元乙丙橡胶卷材 |  | m2 | 16.197 | 12.83 | 207.81
491 | 13330130 | 聚酯无纺布 |  | kg | 15.956 | 14.16 | 225.94
492 | 13330190 | 1.2厚聚氯乙烯（PVC）耐根穿刺防水卷材 |  | m2 | 1365.526 | 30 | 40965.77
493 | 13330360 | 自粘聚合物改性沥青防水卷材 | 1.5mm | m2 | 9864.492 | 20.01 | 197388.48
494 | 13350010 | 聚氨酯防水涂料 |  | kg | 11559.476 | 9.34 | 107965.5
495 | 13350040 | 防水粉 |  | kg | 438.419 | 1.18 | 517.33
496 | 13350180 | 建筑防水油膏 |  | kg | 34.716 | 1.88 | 65.27
497 | 13350210 | 模板嵌缝料 |  | kg | 14.389 | 4.12 | 59.28
498 | 13350280 | 密封油膏 | 塑料油膏 | kg | 117.402 | 1.77 | 207.8
499 | 13350430 | 橡胶石棉盘根编制 | Φ11-25 250℃ | kg | 1.04 | 15.34 | 15.95
500 | 13350440 | 油浸麻丝 |  | kg | 15.4 | 11.77 | 181.26
501 | 13350560 | 防水密封胶 |  | kg | 72.93 | 10.08 | 735.13
502 | 13350600 | 填充绒 |  | kg | 2.776 | 9.28 | 25.76
503 | 13350610 | 水泥基渗透结晶防水涂料 | I型 | kg | 6403.779 | 5.89 | 37718.26
504 | 13350620 | JS防水涂料 |  | kg | 4695.551 | 5.57 | 26154.22
505 | 13350630 | 合成高分子防水涂料 |  | kg | 2470.815 | 5.4 | 13342.4
506 | 13350660 | 聚氨酯发泡密封胶 | 750ml/支 | 支 | 1734.228 | 11.95 | 20724.03
507 | 13370250 | 橡胶止水带 | PO4S型 | m | 11.655 | 45.34 | 528.44
508 | 13370280 | 遇水膨胀止水腻子条 |  | m | 240.975 | 4.01 | 966.31
509 | 13390010 | 石材保护液 |  | kg | 48.642 | 16.81 | 817.68
510 | 13410030 | 嵌缝料 |  | kg | 2339.368 | 4.47 | 10456.98
511 | 14030030 | 煤油 |  | kg | 8.47 | 7.88 | 66.74
512 | 14030050 | 汽油 | 90# | kg | 2729.438 | 6.16 | 16813.34
513 | 14030060 | 汽油 | 92# | kg | 332.207 | 9.76 | 3242.34
514 | 14030100 | 铅油 | 厚漆 | kg | 118.381 | 6.02 | 712.65
515 | 14050020 | 溶剂油 |  | kg | 45.308 | 6 | 271.85
516 | 14050050 | 溶剂汽油 | 200# | kg | 50.95 | 6.94 | 353.59
517 | 14050060 | 油漆溶剂油 |  | kg | 5.142 | 7.26 | 37.33
518 | 14070001 | 白铅油 |  | kg | 19.074 | 6.16 | 117.5
519 | 14070090 | 黄干油 |  | kg | 1.91 | 5.88 | 11.23
520 | 14070100 | 黄干油 | 钙基酯 | kg | 2.8 | 5.88 | 16.46
521 | 14070130 | 机油 | 综合 | kg | 27.584 | 5.54 | 152.82
522 | 14070140 | 机油 | 5-7# | kg | 0.26 | 5 | 1.3
523 | 14070160 | 机油 | 15# | kg | 0.72 | 5 | 3.6
人工、材料设备、机械汇总表
工程名称：第三实验小学---二期（一期） | [5 empty] | 第16页 共52页
序号 | 工料机编码 | 工料机名称 | 规格、型号等特殊要求 | 单位 | 数量 | 单价 | 合价
524 | 14070240 | 清油 |  | kg | 2.519 | 11.79 | 29.7
525 | 14070250 | 清油 | C01-1 | kg | 1.502 | 6.27 | 9.42
526 | 14070290 | 熟桐油 |  | kg | 1.033 | 3.31 | 3.42
527 | 14090010 | 电力复合酯 | 综合 | kg | 54.087 | 25.4 | 1373.81
528 | 14090040 | 黄油 | 钙基脂 | kg | 0.804 | 5.75 | 4.62
529 | 14210010 | 环氧树脂 | 综合 | kg | 14.219 | 17.4 | 247.4
530 | 14230280 | 漂白粉 |  | kg | 1.162 | 1.32 | 1.53
531 | 14310080 | 二硫化钼 |  | kg | 0.452 | 31.12 | 14.08
532 | 14310240 | 硫酸 | 98% | kg | 20.59 | 0.52 | 10.71
533 | 14330001 | 丙酮 |  | kg | 42.323 | 6.64 | 281.02
534 | 14330190 | 硬脂酸 | 一级 | ㎏ | 6.92 | 7.53 | 52.11
535 | 14350080 | 醇酸漆稀释剂 |  | kg | 191.96 | 6.68 | 1282.29
536 | 14350200 | 氟碳漆专用稀释剂 |  | kg | 7.468 | 14.65 | 109.41
537 | 14350210 | 氟碳专用固化剂 |  | kg | 2.469 | 24.78 | 61.17
538 | 14350240 | 隔离剂 |  | kg | 8.519 | 1.73 | 14.74
539 | 14350270 | 酒精 | 工业用 99.5% | kg | 9.312 | 5.31 | 49.45
540 | 14350400 | 稀释剂 |  | kg | 5.809 | 6.41 | 37.23
541 | 14350440 | 膨胀剂 |  | kg | 147358.974 | 0.71 | 104624.87
542 | 14350440 | 复合纤维膨胀剂 |  | kg | 102124.646 | 0.71 | 72508.5
543 | 14350480 | 清洗剂 | 500mL | 瓶 | 0.14 | 7.79 | 1.09
544 | 14350490 | 速凝剂 |  | kg | 3562.522 | 1.3 | 4631.28
545 | 14350570 | 脱模剂 |  | kg | 40.791 | 2.92 | 119.11
546 | 14350690 | 药剂 |  | kg | 9.007 | 21.45 | 193.2
547 | 14350840 | 发泡剂 | 750ml | 支 | 141 | 11.06 | 1559.46
548 | 14350890 | 润滑剂 |  | kg | 14.765 | 4.12 | 60.83
549 | 14350970 | 环氧富锌漆稀释剂 |  | kg | 0.041 | 11.31 | 0.47
550 | 14350980 | 聚合物防水砂浆添加剂 |  | kg | 2296.078 | 3.38 | 7760.74
551 | 14350990 | 密封保护剂 |  | kg | 306.038 | 12.99 | 3975.43
552 | 14351020 | 丙烯酸聚氨酯稀释剂 |  | kg | 22.217 | 12.2 | 271.05
553 | 14351030 | 丙烯酸聚氨脂固化剂 |  | kg | 6.64 | 13.52 | 89.77
554 | 14351100 | 减水剂 | WR-S | kg | 58839.352 | 3.57 | 210056.49
555 | 14351110 | 增稠剂 | 10万粘度 | kg | 343.17 | 17 | 5833.89
556 | 14351160 | 专用减水剂（清水、自密实、轻骨料混凝土） | HWR-S | kg | 1143.9 | 5.1 | 5833.89
557 | 14351200 | 金属清洁剂 |  | kg | 1.38 | 6.42 | 8.86
558 | 14390050 | 二氧化碳气体 |  | m3 | 3.904 | 2.05 | 8
559 | 14390070 | 可燃气体(丙烷) |  | kg | 1.382 | 2.88 | 3.98
人工、材料设备、机械汇总表
工程名称：第三实验小学---二期（一期） | [5 empty] | 第17页 共52页
序号 | 工料机编码 | 工料机名称 | 规格、型号等特殊要求 | 单位 | 数量 | 单价 | 合价
560 | 14390180 | 氧气 |  | m3 | 457.617 | 4.01 | 1835.04
561 | 14390190 | 乙炔气 |  | kg | 147.682 | 21.35 | 3153.01
562 | 14390200 | 乙炔气 |  | m3 | 90.55 | 28.46 | 2577.05
563 | 14410070 | 玻璃胶 | 300ml | 支 | 1491.816 | 8.85 | 13202.57
564 | 14410090 | 玻璃胶 | 350g | 支 | 428.228 | 12.96 | 5549.83
565 | 14410310 | 加气混凝土界面剂粉料 |  | kg | 5720.66 | 1.44 | 8237.75
566 | 14410320 | 加气混凝土界面剂胶料 |  | kg | 2847.876 | 6.33 | 18027.05
567 | 14410380 | 氯丁乳胶 | LB-7 | kg |  | 11.99
568 | 14410390 | 氯丁橡胶浆 |  | kg | 24.065 | 14.74 | 354.71
569 | 14410410 | 氯丁橡胶粘接剂 |  | kg | 22.591 | 10.67 | 241.04
570 | 14410430 | 氯丁粘接剂 |  | kg | 34.635 | 14.76 | 511.21
571 | 14410450 | 密封胶 |  | kg | 723.604 | 6.56 | 4746.84
572 | 14410500 | 耐候胶 | DC79HN | L | 10.981 | 46.02 | 505.37
573 | 14410590 | XY-401胶 |  | kg | 14.936 | 15.58 | 232.71
574 | 14410730 | 粘结剂 | YJ-302 | kg | 76.258 | 10.5 | 800.71
575 | 14410760 | 粘合剂 | 507 | kg | 0.499 | 7.56 | 3.78
576 | 14410860 | 建筑胶 |  | kg | 3048.927 | 1.95 | 5945.41
577 | 14410920 | 硅酮结构胶 | 双组分 | L | 3.943 | 43.36 | 170.95
578 | 14410940 | 自流平专用界面剂 |  | kg | 10.241 | 7.79 | 79.78
579 | 14410960 | YJ-Ⅲ胶 |  | kg | 925.524 | 7.66 | 7089.51
580 | 14410970 | 粉状型建筑胶粘剂 |  | kg | 12394.529 | 1.92 | 23797.5
581 | 14430060 | 热敏铝箔胶带 | 64 | m | 634.845 | 0.16 | 101.58
582 | 14430290 | 塑料胶粘带 | 20mm×20m | 个 | 0.043 | 3.05 | 0.13
583 | 15010050 | 石棉板 |  | kg | 0.25 | 2.35 | 0.59
584 | 15010320 | 石棉绒 | 综合 | kg | 86.198 | 2.3 | 198.26
585 | 15010410 | 石棉橡胶板 | δ3-6 | kg | 4.44 | 7.3 | 32.41
586 | 15010420 | 石棉橡胶板 | 低压 δ0.8-6 | kg | 48.23 | 7.27 | 350.63
587 | 15010510 | 橡胶石棉垫圈 | δ4 | kg | 54.032 | 5.73 | 309.6
588 | 15030120 | 超细玻璃岩棉 |  | m3 | 11.559 | 201.77 | 2332.21
589 | 15070130 | 超细玻璃棉板 | δ50 | m2 | 106.811 | 16.37 | 1748.5
590 | 15130190 | 聚酯乙烯泡沫塑料板 |  | kg | 0.68 | 8.26 | 5.62
591 | 15130210 | 聚苯乙烯泡沫板 |  | m3 | 0.367 | 460.18 | 169.11
592 | 15130210 | 挤塑聚苯乙烯保温板 |  | m3 | 136.259 | 327.434 | 44615.94
593 | 15130220 | 聚苯乙烯泡沫板 | δ30 | m2 | 780.689 | 14.67 | 11452.7
594 | 15230110 | 阻火带 |  | m |  | 24.34
595 | 15230160 | 玻化微珠保温砂浆粉料 |  | kg | 8747.952 | 2.09 | 18283.22
人工、材料设备、机械汇总表
工程名称：第三实验小学---二期（一期） | [5 empty] | 第18页 共52页
序号 | 工料机编码 | 工料机名称 | 规格、型号等特殊要求 | 单位 | 数量 | 单价 | 合价
596 | 16030001 | 25厚穿孔吸声复合板600x600 |  | m2 | 151.463 | 29.2 | 4422.71
597 | 16030030 | 12mm厚600*600穿孔石膏板 |  | m2 | 106.811 | 10.35 | 1105.5
598 | 16030030 | 12厚1200*2400穿孔石膏板 |  | m2 | 303.417 | 10.35 | 3140.37
599 | 17010210 | 钢管 | DN200 | m | 4.742 | 78.97 | 374.48
600 | 17010210 | 钢塑复合管(1.0MPa) | DN200 | m | 10.054 | 185.41 | 1864.08
601 | 17010310 | 焊接钢管 |  | kg | 4463.679 | 3.989 | 17805.61
602 | 17010310 | 焊接钢管 |  | kg | 130.878 | 3.989 | 522.07
603 | 17010410 | 焊接钢管 | DN15 | m | 5107.677 | 4.994 | 25507.74
604 | 17010430 | 焊接钢管 | DN20 | m | 4.285 | 6.512 | 27.9
605 | 17010430 | 焊接钢管 | DN20 | m | 8277.914 | 6.512 | 53905.78
606 | 17010450 | 焊接钢管 | DN25 | m | 515.093 | 9.668 | 4979.92
607 | 17010460 | 焊接钢管 | DN32 | m | 454.778 | 12.442 | 5658.35
608 | 17010490 | 焊接钢管 | DN50 | m | 599.634 | 19.398 | 11631.7
609 | 17010510 | 焊接钢管 | DN75 | m | 16.985 | 33.152 | 563.08
610 | 17010530 | 焊接钢管 | DN80 | m | 0.636 | 33.152 | 21.08
611 | 17010550 | 焊接钢管 | DN100 | m | 13.281 | 41.261 | 547.97
612 | 17010570 | 焊接钢管 | DN125 | m | 3.816 | 60.446 | 230.66
613 | 17010590 | 焊接钢管 | DN150 | m | 62.717 | 71.578 | 4489.17
614 | 17011050 | 碳钢管 | DN65 | m | 3 | 30.11 | 90.33
615 | 17030001 | 镀锌钢管 |  | kg | 2197.928 | 4.758 | 10457.74
616 | 17030040 | 镀锌钢管 | DN20 | m | 2 | 8.446 | 16.89
617 | 17030050 | 镀锌钢管 | DN25 | m | 439.838 | 12.547 | 5518.65
618 | 17030060 | 镀锌钢管 | DN32 | m | 118.972 | 15.312 | 1821.7
619 | 17030070 | 镀锌钢管 | DN40 | m | 48.743 | 18.771 | 914.95
620 | 17030090 | 镀锌钢管 | DN50 | m | 390.736 | 23.105 | 9027.95
621 | 17030100 | 镀锌钢管 | DN65 | m | 123.078 | 31.462 | 3872.28
622 | 17030130 | 镀锌钢管 | DN80 | m | 1897.025 | 38.604 | 73232.75
623 | 17030140 | 镀锌钢管 | DN100 | m | 1672.833 | 50.221 | 84011.36
624 | 17030160 | 镀锌钢管 | DN150 | m | 1406.648 | 87.49 | 123067.62
625 | 17030280 | 镀锌焊接钢管 | Φ25～32 | kg | 169.835 | 5.5 | 934.09
626 | 17030290 | 砖、混凝土结构暗配JDG25 |  | m | 7.55 | 5.6 | 42.28
627 | 17030290 | 砖、混凝土结构暗配JDG20 |  | m | 1226.236 | 4 | 4904.94
人工、材料设备、机械汇总表
工程名称：第三实验小学---二期（一期） | [5 empty] | 第19页 共52页
序号 | 工料机编码 | 工料机名称 | 规格、型号等特殊要求 | 单位 | 数量 | 单价 | 合价
628 | 17050001 | 不锈钢管 |  | kg | 2418.174 | 14.34 | 34676.62
629 | 17070001 | 无缝钢管 | 综合 | kg | 10589.777 | 5.58 | 59090.95
630 | 17070030 | 无缝钢管 | Φ22×2 | m | 1.545 | 6.32 | 9.76
631 | 17070050 | 无缝钢管 | Φ25×2 | m | 8581.76 | 7.27 | 62389.4
632 | 17070050 | 无缝钢管 | Φ25×2 | m | 19.08 | 7.27 | 138.71
633 | 17070090 | 无缝钢管 | Φ32×3.5 | m | 1.696 | 15.77 | 26.75
634 | 17070090 | 无缝钢管 | Φ32×3.5 | m | 0.848 | 15.77 | 13.37
635 | 17070120 | 无缝钢管 | Φ42×3.5 | m | 2.544 | 21.3 | 54.19
636 | 17070120 | 无缝钢管 | Φ42×3.5 | m | 0.848 | 21.3 | 18.06
637 | 17070150 | 无缝钢管 | Φ50×3.5 | m | 3.816 | 25.73 | 98.19
638 | 17070150 | 无缝钢管 | Φ50×3.5 | m | 0.424 | 25.73 | 10.91
639 | 17070310 | 无缝钢管 | Φ89×4 | m | 18.656 | 42.3 | 789.15
640 | 17070320 | 无缝钢管 | Φ102×4 | m | 0.424 | 48.77 | 20.68
641 | 17070370 | 无缝钢管 | Φ133×4 | m | 5.936 | 64.19 | 381.03
642 | 17070390 | 无缝钢管 | Φ159×4.5 | m | 13.992 | 87.31 | 1221.64
643 | 17070450 | 无缝钢管 | Φ219×6 | m | 20.352 | 159.88 | 3253.88
644 | 17070590 | 无缝钢管 | DN20 | m | 0.805 | 7.02 | 5.65
645 | 17071420 | 高压合金钢管 | DN32 | m | 0.192 | 13.78 | 2.65
646 | 17190001 | 金属软管 | DN15 | m | 35.844 | 1.74 | 62.37
647 | 17190001 | 金属软管 | DN20 | m | 315.386 | 2.43 | 766.39
648 | 17190001 | 金属软管 | DN32 | m | 12.36 | 3.1 | 38.32
649 | 17190001 | 金属软管 | DN25 | m | 28.634 | 2.8 | 80.18
650 | 17190030 | 金属软管 | DN15 | 根 | 141.4 | 1.74 | 246.04
651 | 17250001 | 塑料管 |  | kg | 20.22 | 9.94 | 200.99
652 | 17250590 | 塑料软管 | DE5 | m | 1.04 | 0.17 | 0.18
653 | 17250790 | 砖、混凝土结构暗配 | PC25 | m | 9.646 | 2.15 | 20.74
654 | 17250930 | 异型塑料管 | Φ5 | m | 2.064 | 0.6 | 1.24
655 | 17251260 | 硬聚氯乙烯管 | Φ15 | m | 4566.531 | 2.44 | 11142.34
656 | 17252610 | PPR塑料给水管 | DN15 | m | 213.756 | 3.16 | 675.47
657 | 17252610 | PPR塑料热水管 | DN15 | m | 9.652 | 3.16 | 30.5
658 | 17252620 | PPR塑料给水管 | DN20 | m | 118.273 | 4.62 | 546.42
659 | 17252630 | PPR塑料给水管 | DN25 | m | 272.603 | 7.25 | 1976.37
660 | 17252630 | PE给水管 | DN20 | m | 79.693 | 2.64 | 210.39
661 | 17252630 | PE给水管 | Φ32 | m | 177.868 | 4 | 711.47
662 | 17252640 | PPR塑料给水管 | DN32 | m | 27.158 | 12.15 | 329.97
663 | 17252640 | PE给水管 | Φ40 | m | 124.297 | 6.27 | 779.34
664 | 17252650 | PPR塑料给水管 | DN40 | m | 18.999 | 18.23 | 346.36
人工、材料设备、机械汇总表
工程名称：第三实验小学---二期（一期） | [5 empty] | 第20页 共52页
序号 | 工料机编码 | 工料机名称 | 规格、型号等特殊要求 | 单位 | 数量 | 单价 | 合价
665 | 17252660 | PPR塑料给水管 | DN50 | m | 109.22 | 33.13 | 3618.46
666 | 17252660 | PE给水管 | Φ63 | m | 85.894 | 16.53 | 1419.83
667 | 17252670 | PPR塑料给水管 | DN65 | m | 47.163 | 44.67 | 2106.76
668 | 17253130 | UPVC塑料排水管,承插式粘接 | Φ50 | m | 157.832 | 5.6 | 883.86
669 | 17253140 | UPVC塑料排水管,承插式粘接 | Φ75 | m | 45.991 | 9.07 | 417.14
670 | 17253140 | 塑料排水管 | Φ50 | m | 178.753 | 5.6 | 1001.01
671 | 17253150 | UPVC塑料排水管,承插式粘接 | Φ110 | m | 348.612 | 16.45 | 5734.67
672 | 17253150 | 塑料雨水管 | Φ110 | m | 670.006 | 15.83 | 10606.19
673 | 17253150 | 塑料排水管 | Φ110 | m | 42.302 | 16.45 | 695.86
674 | 17253150 | PE给水管 | Φ110 | m | 73.125 | 49.28 | 3603.58
675 | 17253160 | UPVC塑料排水管,承插式粘接 | Φ160 | m | 177.375 | 33.8 | 5995.26
676 | 17253160 | 塑料排水管 | Φ160 | m | 1.192 | 33.8 | 40.28
677 | 17253590 | HDPE缠绕管 | DN200 | m | 132.278 | 45.6 | 6031.86
678 | 17253610 | HDPE缠绕管 | DN300 | m | 221.369 | 90.46 | 20025.08
679 | 17253630 | HDPE缠绕管 | DN500 | m | 76.898 | 170.51 | 13111.86
680 | 17253700 | PVC-U排水管 | Φ75 | m | 239.088 | 9.07 | 2168.53
681 | 17254370 | 热塑管 |  | m | 0.62 | 15.5 | 9.61
682 | 17270250 | 橡胶软管 | DN20 | m | 2.484 | 10.97 | 27.25
683 | 17280010 | 钢塑复合管(1.0MPa) | DN15 | m | 0.862 | 9.63 | 8.3
684 | 17280020 | 钢塑复合管(1.0MPa) | DN20 | m | 69.727 | 11.62 | 810.22
685 | 17280030 | 钢塑复合管(1.0MPa) | DN25 | m | 7.442 | 16.65 | 123.92
686 | 17280040 | 钢塑复合管(1.0MPa) | DN32 | m | 33.446 | 21 | 702.37
687 | 17280050 | 钢塑复合管(1.0MPa) | DN40 | m | 45.787 | 26.59 | 1217.47
688 | 17280060 | 钢塑复合管(1.0MPa) | DN50 | m | 21.683 | 32.69 | 708.83
689 | 17280070 | 钢塑复合管(1.0MPa) | DN65 | m | 208.967 | 43.35 | 9058.71
690 | 17280090 | 钢塑复合管(1.0MPa) | DN80 | m | 190.2 | 55.88 | 10628.36
691 | 17280100 | 钢塑复合管(1.0MPa) | DN100 | m | 75.227 | 74.5 | 5604.39
692 | 17280150 | 复合管 | Φ25 | m | 3.213 | 3.19 | 10.25
693 | 17280160 | 复合管 | Φ40 | m | 12.903 | 8.07 | 104.13
694 | 17280190 | 复合管 | Φ75 | m | 18.97 | 30.15 | 571.96
695 | 17280200 | 复合管 | Φ90 | m | 32.47 | 36.87 | 1197.16
696 | 17280210 | 复合管 | Φ110 | m | 472.148 | 64.41 | 30411.02
697 | 17280230 | 复合管 | Φ160 | m | 79.018 | 113.59 | 8975.63
698 | 17310710 | 热缩管 | Φ50 | m | 0.5 | 78.58 | 39.29
699 | 17310780 | 输水软管 | Φ25 | m | 3.411 | 3.76 | 12.83
700 | 18011350 | 沟槽式管件(弯头) | DN150 | 个 | 9.09 | 74.34 | 675.75
701 | 18011350 | 低压碳钢管件 | 同心异径管DN150 | 个 | 2.02 | 74.34 | 150.17
人工、材料设备、机械汇总表
工程名称：第三实验小学---二期（一期） | [5 empty] | 第21页 共52页
序号 | 工料机编码 | 工料机名称 | 规格、型号等特殊要求 | 单位 | 数量 | 单价 | 合价
702 | 18011360 | 低压碳钢管件 | 同心异径管DN200 | 个 | 2.02 | 144.03 | 290.94
703 | 18011360 | 沟槽式管件(弯头) | DN200 | 个 | 2.02 | 144.03 | 290.94
704 | 18011400 | 室内沟槽式管件 | DN65 | 个 | 48.62 | 20.35 | 989.42
705 | 18011410 | 室内沟槽式管件 | DN75 | 个 | 9.682 | 23.12 | 223.85
706 | 18011420 | 室内沟槽式管件 | DN100 | 个 | 167.993 | 25.13 | 4221.66
707 | 18011440 | 室内沟槽式管件 | DN150 | 个 | 59.969 | 64.76 | 3883.59
708 | 18011630 | 给水室内钢管沟槽管件 | DN200 | 个 | 1.717 | 57.79 | 99.21
709 | 18011680 | 沟槽直接头 | DN70 (含胶圈) | 套 | 18.632 | 11.58 | 215.76
710 | 18011690 | 沟槽直接头 | DN80(含胶圈) | 套 | 4.559 | 13.45 | 61.32
711 | 18011700 | 沟槽直接头 | DN100(含胶圈) | 套 | 302.915 | 21.51 | 6515.71
712 | 18011720 | 沟槽直接头 | DN150(含胶圈) | 套 | 93.459 | 28.54 | 2667.33
713 | 18013800 | 黑玛钢丝堵(堵头) | DN15 | 个 | 1.01 | 1.33 | 1.34
714 | 18013820 | 黑玛钢弯头 | DN15 | 个 | 14.14 | 1.18 | 16.69
715 | 18030350 | 镀锌丝堵(堵头) | DN15 | 个 | 226 | 0.97 | 219.22
716 | 18030650 | 镀锌三通 | DN25 | 个 | 1.01 | 3.81 | 3.85
717 | 18031370 | 镀锌弯头 | DN20 | 个 | 2.02 | 1.66 | 3.35
718 | 18031460 | 镀锌弯头 | DN50 | 个 | 2.02 | 6.61 | 13.35
719 | 18031880 | 螺纹管件 | DN15 | 个 | 111.1 | 15 | 1666.5
720 | 18032720 | 90°弯头DN40 |  | 个 | 1.01 | 14.23 | 14.37
721 | 18032740 | 90°弯头DN65 |  | 个 | 9.09 | 17.84 | 162.17
722 | 18032740 | 偏心异径管DN65 |  | 个 | 4.04 | 28.98 | 117.08
723 | 18032760 | 90°弯头DN100 |  | 个 | 5.05 | 35.15 | 177.51
724 | 18032760 | 三通DN100 |  | 个 | 3.03 | 51.52 | 156.11
725 | 18032760 | 三通DN100-DN100-DN40 |  | 个 | 1.01 | 51.52 | 52.04
726 | 18032760 | 三通DN100-DN65-DN100 |  | 个 | 4.04 | 51.52 | 208.14
727 | 18036360 | 镀锌钢管接头零件 | DN25 | 个 | 258.214 | 1.93 | 498.35
728 | 18036370 | 镀锌钢管接头零件 | DN32 | 个 | 81.327 | 3.247 | 264.07
729 | 18036380 | 镀锌钢管接头零件 | DN40 | 个 | 41.759 | 3.536 | 147.66
730 | 18036390 | 镀锌钢管接头零件 | DN50 | 个 | 53.49 | 7.43 | 397.43
731 | 18036400 | 镀锌钢管接头零件 | DN65 | 个 | 7.318 | 9.659 | 70.69
732 | 18037090 | 固定卡子 | Φ40 | 个 | 26.78 | 1 | 26.78
733 | 18037100 | 固定卡子 | Φ90 | 个 | 213.02 | 2.52 | 536.81
734 | 18091590 | 室内塑料给水管热熔管件 | Φ20 | 个 | 334.233 | 1.14 | 381.03
735 | 18091600 | 室内塑料给水管热熔管件 | Φ25 | 个 | 142.602 | 1.36 | 193.94
736 | 18091610 | 室内塑料给水管热熔管件 | Φ32 | 个 | 290.043 | 2.58 | 748.31
737 | 18091620 | 室内塑料给水管热熔管件 | Φ40 | 个 | 23.71 | 4.54 | 107.64
738 | 18091630 | 室内塑料给水管热熔管件 | Φ50 | 个 | 13.875 | 7.1 | 98.52
739 | 18091640 | 室内塑料给水管热熔管件 | Φ63 | 个 | 70.843 | 13.76 | 974.79
740 | 18091650 | 室内塑料给水管热熔管件 | Φ75 | 个 | 27.991 | 31.57 | 883.68
741 | 18091870 | 室内塑料排水管粘接管件 | Φ50 | 个 | 107.612 | 2.02 | 217.38
人工、材料设备、机械汇总表
工程名称：第三实验小学---二期（一期） | [5 empty] | 第22页 共52页
序号 | 工料机编码 | 工料机名称 | 规格、型号等特殊要求 | 单位 | 数量 | 单价 | 合价
742 | 18091880 | 室内塑料排水管粘接管件 | Φ75 | 个 | 41.533 | 4.49 | 186.48
743 | 18091890 | 室内塑料排水管粘接管件 | Φ110 | 个 | 424.206 | 10.76 | 4564.45
744 | 18091900 | 室内塑料排水管粘接管件 | Φ160 | 个 | 111.092 | 27.99 | 3109.48
745 | 18092050 | 室内塑料雨水管粘接管件 | Φ50 | 个 | 67.276 | 3.5 | 235.47
746 | 18092060 | 室内塑料雨水管粘接管件 | Φ110 | 个 | 280.405 | 10.42 | 2921.82
747 | 18092210 | 室外塑料给水管热熔管件 | Φ32 | 个 | 49.35 | 2.7 | 133.24
748 | 18092210 | 室外塑料给水管热熔管件 | DN20 | 个 | 22.111 | 1.58 | 34.94
749 | 18092220 | 室外塑料给水管热熔管件 | Φ40 | 个 | 36.071 | 4.48 | 161.6
750 | 18092240 | 室外塑料给水管热熔管件 | Φ63 | 个 | 23.663 | 15.4 | 364.41
751 | 18110140 | 给水室内钢塑复合管螺纹管件 | DN15 | 个 | 1.261 | 1.91 | 2.41
752 | 18110150 | 给水室内钢塑复合管螺纹管件 | DN20 | 个 | 85.136 | 2.63 | 223.91
753 | 18110160 | 给水室内钢塑复合管螺纹管件 | DN25 | 个 | 8.561 | 3.81 | 32.62
754 | 18110170 | 给水室内钢塑复合管螺纹管件 | DN32 | 个 | 33.176 | 5.54 | 183.8
755 | 18110180 | 给水室内钢塑复合管螺纹管件 | DN40 | 个 | 21.238 | 6.63 | 140.81
756 | 18110190 | 给水室内钢塑复合管螺纹管件 | DN50 | 个 | 14.304 | 11.15 | 159.49
757 | 18110200 | 给水室内钢塑复合管螺纹管件 | DN65 | 个 | 91.429 | 17.71 | 1619.21
758 | 18110210 | 给水室内钢塑复合管螺纹管件 | DN80 | 个 | 87.887 | 28.81 | 2532.01
759 | 18110220 | 给水室内钢塑复合管螺纹管件 | DN100 | 个 | 22.323 | 46.64 | 1041.14
760 | 18150010 | 接头 | DN25 | 个 | 1.01 | 2.26 | 2.28
761 | 18150130 | 管接头 | DN15×5 | 个 | 922.447 | 15.93 | 14694.57
762 | 18150140 | 管接头 | DN20×5 | 个 | 1324.466 | 22.12 | 29297.19
763 | 18150150 | 管接头 | DN25×6 | 个 | 81.484 | 24.78 | 2019.17
764 | 18150170 | 管接头 | DN50×7 | 个 | 3.492 | 38.05 | 132.87
765 | 18150190 | 管接头 | DN80×8 | 个 | 2.548 | 69.03 | 175.87
766 | 18150200 | 管接头 | DN100×10 | 个 | 1.754 | 78.76 | 138.11
767 | 18150220 | 管接头 | DN150×10 | 个 | 0.794 | 92.92 | 73.81
768 | 18150260 | 镀锌管接头 | DN32×6 | 个 | 60.571 | 3.72 | 225.32
769 | 18150430 | 镀锌钢管接头 | DN50×3.5 | 个 | 51.615 | 9.08 | 468.67
770 | 18150450 | 镀锌钢管接头 | DN80×4 | 个 | 281.297 | 26.22 | 7375.61
771 | 18150460 | 镀锌钢管接头 | DN100×4 | 个 | 178.424 | 46.9 | 8368.07
772 | 18150480 | 镀锌钢管接头 | DN150×4.5 | 个 | 91.828 | 76.11 | 6989.01
773 | 18150490 | 金属软管接头 | DN15 | 个 | 35.844 | 0.81 | 29.03
774 | 18150500 | 金属软管接头 | DN20 | 个 | 677.452 | 1.1 | 745.2
人工、材料设备、机械汇总表
工程名称：第三实验小学---二期（一期） | [5 empty] | 第23页 共52页
序号 | 工料机编码 | 工料机名称 | 规格、型号等特殊要求 | 单位 | 数量 | 单价 | 合价
775 | 18150510 | 金属软管接头 | DN25 | 个 | 74.448 | 1.5 | 111.67
776 | 18150520 | 金属软管接头 | DN32 | 个 | 17.304 | 1.84 | 31.84
777 | 18150650 | 沟槽式管接头 | DN40 | 副 | 2.959 | 12.21 | 36.13
778 | 18150670 | 沟槽式管接头 | DN65 | 副 | 3.439 | 11.16 | 38.38
779 | 18150690 | 沟槽式管接头 | DN100 | 副 | 3.373 | 21.51 | 72.54
780 | 18150710 | 沟槽式管接头 | DN150 | 副 | 28.754 | 34.25 | 984.83
781 | 18150720 | 沟槽式管接头 | DN200 | 副 | 10.042 | 47.72 | 479.2
782 | 18150950 | 黑玛钢活接头 | DN15 | 个 | 76.76 | 2.21 | 169.64
783 | 18150960 | 黑玛钢活接头 | DN20 | 个 | 9.09 | 3.81 | 34.63
784 | 18150970 | 黑玛钢活接头 | DN25 | 个 | 16.16 | 4.96 | 80.15
785 | 18150980 | 黑玛钢活接头 | DN32 | 个 | 3.03 | 6.9 | 20.91
786 | 18151000 | 黑玛钢活接头 | DN50 | 个 | 18.18 | 14.6 | 265.43
787 | 18151090 | 金属软管活接头 | Φ20 | 套 | 4.08 | 6.38 | 26.03
788 | 18151100 | 金属软管活接头 | Φ25 | 套 | 65.28 | 8.25 | 538.56
789 | 18151590 | 塑料排水热熔直接 | Φ110 | 个 | 18.999 | 80.92 | 1537.41
790 | 18151750 | 黑玛钢六角内接头 | DN15 | 个 | 75.548 | 1.5 | 113.32
791 | 18151760 | 黑玛钢六角内接头 | DN20 | 个 | 7.272 | 1.59 | 11.56
792 | 18151770 | 黑玛钢六角内接头 | DN25 | 个 | 12.928 | 2.21 | 28.57
793 | 18151780 | 黑玛钢六角内接头 | DN32 | 个 | 2.424 | 2.91 | 7.05
794 | 18151800 | 黑玛钢六角内接头 | DN50 | 个 | 14.544 | 6.64 | 96.57
795 | 18210600 | 软接头 | DN50 | 个 | 7 | 81.82 | 572.74
796 | 18210610 | 金属波纹管 | DN65 | 个 | 3 | 240 | 720
797 | 18210610 | 不锈钢金属软管 | DN65 | 个 | 2 | 240 | 480
798 | 18210610 | 软接头 | DN65 | 个 | 4 | 102.28 | 409.12
799 | 18210610 | 软接头 | DN65 | 个 | 12 | 102.28 | 1227.36
800 | 18210620 | 金属波纹管 | DN80 | 个 | 2 | 278 | 556
801 | 18210630 | 金属波纹管 | DN100 | 个 | 1 | 335 | 335
802 | 18210630 | 软接头 | DN100 | 个 | 6 | 156 | 936
803 | 18210630 | 不锈钢金属软管 | DN100 | 个 | 5 | 335 | 1675
804 | 18210650 | 可曲挠金属软管DN150 |  | 个 | 2 | 535 | 1070
805 | 18210660 | 可曲挠金属软管DN200 |  | 个 | 2 | 867 | 1734
806 | 18210850 | 法兰挠性接头 | DN80 | 个 | 1 | 15.43 | 15.43
807 | 18250020 | 成品管卡 |  | 套 | 2149.379 | 1.06 | 2278.34
808 | 18250270 | 金属软管卡 | DN15 | 个 | 76.56 | 0.09 | 6.89
809 | 18250280 | 金属软管卡 | DN20 | 个 | 819.729 | 0.12 | 98.37
810 | 18250290 | 金属软管卡 | DN25 | 个 | 81.843 | 0.19 | 15.55
811 | 18250300 | 金属软管卡 | DN32 | 个 | 28.632 | 0.31 | 8.88
812 | 18250820 | 镀锌管箍 | DN15 | 个 | 20.2 | 1.06 | 21.41
813 | 18250930 | 硬聚氯乙烯塑料管箍 | Φ110 | 个 | 2.471 | 10.76 | 26.59
人工、材料设备、机械汇总表
工程名称：第三实验小学---二期（一期） | [5 empty] | 第24页 共52页
序号 | 工料机编码 | 工料机名称 | 规格、型号等特殊要求 | 单位 | 数量 | 单价 | 合价
814 | 18250940 | 硬聚氯乙烯塑料管箍 | Φ160 | 个 | 0.064 | 27.99 | 1.78
815 | 18251070 | 黑玛钢管箍 | DN15 | 个 | 14.14 | 0.88 | 12.44
816 | 18251080 | 黑玛钢管箍 | DN20 | 个 | 2.02 | 1.33 | 2.69
817 | 18251120 | 黑玛钢管箍 | DN50 | 个 | 1.01 | 5.13 | 5.18
818 | 18251330 | 镀锌异径管箍 | DN25×15 | 个 | 228.26 | 2.3 | 525
819 | 18251660 | 卡箍连接件(含胶圈) | DN50 | 套 | 6 | 13.51 | 81.06
820 | 18251670 | 卡箍连接件(含胶圈) | DN65 | 套 | 4 | 15.79 | 63.16
821 | 18251690 | 卡箍连接件(含胶圈) | DN100 | 套 | 46 | 20.44 | 940.24
822 | 18251710 | 卡箍连接件(含胶圈) | DN150 | 套 | 18 | 37.17 | 669.06
823 | 18251720 | 卡箍连接件(含胶圈) | DN200 | 套 | 4.562 | 57.79 | 263.65
824 | 18310820 | 给水室外钢骨架塑料复合管电熔管件 | Φ25 | 个 | 0.891 | 1.36 | 1.21
825 | 18310830 | 给水室外钢骨架塑料复合管电熔管件 | Φ40 | 个 | 3.744 | 4.54 | 17
826 | 18310860 | 给水室外钢骨架塑料复合管电熔管件 | Φ75 | 个 | 5.252 | 31.57 | 165.8
827 | 18310870 | 给水室外钢骨架塑料复合管电熔管件 | Φ90 | 个 | 8.733 | 42.4 | 370.29
828 | 18310880 | 给水室外钢骨架塑料复合管电熔管件 | Φ110 | 个 | 126.991 | 67.81 | 8611.29
829 | 18310900 | 给水室外钢骨架塑料复合管电熔管件 | Φ160 | 个 | 13.546 | 104.51 | 1415.68
830 | 19000840 | 电磁阀 | DN32 | 个 | 3.03 | 1025 | 3105.75
831 | 19000880 | 闸阀 | DN65 | 个 | 33 | 378 | 12474
832 | 19000880 | 1.0MPa铜芯防护阀门 | DN65 | 个 | 4 | 378 | 1512
833 | 19000880 | 止回阀 | DN65 | 个 | 12 | 235 | 2820
834 | 19000880 | 泄水阀 | DN65 | 个 | 2 | 247 | 494
835 | 19000880 | Y型过滤器 | DN65 | 个 | 1 | 160.09 | 160.09
836 | 19000920 | 闸阀 | DN100 | 个 | 27 | 535 | 14445
837 | 19000920 | 1.0MPa铜芯防护阀门 | DN100 | 个 | 1 | 717 | 717
838 | 19000920 | 止回阀 | DN100 | 个 | 4 | 340 | 1360
839 | 19000920 | 旋流防止器DN100 |  | 个 | 2 | 500 | 1000
840 | 19000920 | Y型过滤器 | DN100 | 个 | 1 | 275.71 | 275.71
841 | 19000950 | 铜芯防护闸阀 | DN150 | 个 | 4 | 1075.5 | 4302
842 | 19000950 | 闸阀 | DN150 | 个 | 4 | 1023 | 4092
843 | 19000950 | 泄压阀 | DN150 | 个 | 1 | 2532 | 2532
844 | 19000950 | 止回阀 | DN150 | 个 | 2 | 655 | 1310
845 | 19000950 | 水锤消除器DN150 |  | 个 | 2 | 1860 | 3720
846 | 19000950 | Y型过滤器 | DN150 | 个 | 1 | 462.48 | 462.48
847 | 19000960 | 明杆闸阀 | DN200 | 个 | 2 | 1535 | 3070
848 | 19000960 | Y型过滤器 | DN200 | 个 | 2 | 823 | 1646
849 | 19002180 | 不锈钢闸阀 | DN65 | 个 | 2 | 378 | 756
人工、材料设备、机械汇总表
工程名称：第三实验小学---二期（一期） | [5 empty] | 第25页 共52页
序号 | 工料机编码 | 工料机名称 | 规格、型号等特殊要求 | 单位 | 数量 | 单价 | 合价
850 | 19002210 | 不锈钢闸阀 | DN100 | 个 | 23 | 535 | 12305
851 | 19002230 | 信号阀 | DN150 | 个 | 2 | 408 | 816
852 | 19002230 | 信号闸阀 | DN150 | 个 | 2 | 408 | 816
853 | 19002300 | 螺纹阀门 | DN15 | 个 | 2.115 | 10.22 | 21.62
854 | 19002300 | 铜制截止阀 | DN15 | 个 | 4.04 | 27 | 109.08
855 | 19002300 | 截止阀 | DN15 | 个 | 11.11 | 27 | 299.97
856 | 19002300 | 自动排气阀 | DN15 | 个 | 14 | 30 | 420
857 | 19002300 | 角阀 | DN15 | 个 | 29.29 | 10.22 | 299.34
858 | 19002300 | 螺纹阀门 | DN15 | 个 | 28.28 | 10.22 | 289.02
859 | 19002300 | 闸阀 | DN32 | 个 | 1.01 | 78 | 78.78
860 | 19002310 | 螺纹阀门 | DN20 | 个 | 1.211 | 12.58 | 15.23
861 | 19002310 | 螺纹阀门 | DN20 | 个 | 0.01 | 12.58 | 0.13
862 | 19002310 | 截止阀 | DN20 | 个 | 5.05 | 37 | 186.85
863 | 19002310 | 铜芯防护阀门 | DN20 | 个 | 4.04 | 36 | 145.44
864 | 19002320 | 闸阀 | DN25 | 个 | 5.05 | 55 | 277.75
865 | 19002320 | 截止阀 | DN25 | 个 | 4.04 | 55 | 222.2
866 | 19002320 | 可调式减压阀 | DN25 | 个 | 2.02 | 300 | 606
867 | 19002350 | 铜芯防护阀门 | DN50 | 个 | 4.04 | 150 | 606
868 | 19002350 | 闸阀 | DN50 | 个 | 10.07 | 150 | 1510.5
869 | 19002350 | 止回阀 | DN50 | 个 | 7.07 | 147 | 1039.29
870 | 19010010 | 截止阀 | PN10 DN20 | 个 | 0.201 | 23.3 | 4.69
871 | 19010590 | 螺纹截止阀 | J11T-16 DN15 | 个 | 0.384 | 19.38 | 7.44
872 | 19050041 | 球阀 | DN25 1.6MPA | 个 | 2.02 | 59.45 | 120.09
873 | 19070060 | 对夹式蝶阀 | DN150 | 个 | 6 | 340 | 2040
874 | 19410190 | DN25快速取水阀 |  | 个 | 4.04 | 50 | 202
875 | 19410190 | DN25球阀 |  | 个 | 4.04 | 59.45 | 240.18
876 | 20011490 | 碳钢平焊法兰 | DN65 | 片 | 2 | 21.61 | 43.22
877 | 20011490 | 碳钢平焊法兰 | DN65 | 片 | 96 | 21.61 | 2074.56
878 | 20011500 | 碳钢平焊法兰 | DN80 | 片 | 2 | 23.23 | 46.46
879 | 20011510 | 碳钢平焊法兰 | DN100 | 片 | 64 | 27.29 | 1746.56
880 | 20011540 | 碳钢平焊法兰 | DN150 | 片 | 48 | 40.88 | 1962.24
881 | 20011560 | 碳钢平焊法兰 | DN200 | 片 | 8 | 60.87 | 486.96
882 | 20012460 | 平焊法兰 | DN100 | 片 | 4 | 21.61 | 86.44
883 | 20012940 | 平焊法兰 | PN1.6MPa DN100 | 副 | 2 | 54.58 | 109.16
884 | 20111290 | 沟槽法兰 | PN1.6MPa以下 DN150 | 片 | 6 | 81.77 | 490.62
885 | 21050030 | 成品淋浴器 | 双管 含固定件 | 套 | 10 | 266 | 2660
886 | 21090001 | 洗脸盆带红外感应龙头及配件 |  | 个 | 64.64 | 585 | 37814.4
887 | 21130200 | 成品拖布池 |  | 套 | 14.14 | 235 | 3322.9
888 | 21150001 | 瓷蹲式大便器 |  | 个 | 106.05 | 191 | 20255.55
人工、材料设备、机械汇总表
工程名称：第三实验小学---二期（一期） | [5 empty] | 第26页 共52页
序号 | 工料机编码 | 工料机名称 | 规格、型号等特殊要求 | 单位 | 数量 | 单价 | 合价
889 | 21150120 | 连体坐便器 |  | 个 | 12.12 | 800 | 9696
890 | 21170001 | 挂斗式小便器 |  | 套 | 39.39 | 322 | 12683.58
891 | 21310050 | 冲洗管 | DN32 | 根 | 106.05 | 25 | 2651.25
892 | 21310070 | 小便器冲水连接管 | DN15 | 根 | 39.39 | 25 | 984.75
893 | 21310080 | 洗脸盆托架 |  | 副 | 64.64 | 5 | 323.2
894 | 21310130 | 埋入式感应控制器 |  | 个 | 39.39 | 311 | 12250.29
895 | 21310140 | 座便器桶盖 |  | 套 |  | 35
896 | 22410001 | 铝合金百叶风口安装FK-2+FK-11 | 1000×400 | 个 | 12 | 175 | 2100
897 | 22410001 | 铝合金百叶风口安装 | FK-2+FK-11 800×1200 | 个 | 1 | 384 | 384
898 | 22410001 | FK-2单层百叶风口 | φ400 | 个 | 2 | 79 | 158
899 | 22410001 | FK-1+FK-11 | 200×200 | 个 | 3 | 48 | 144
900 | 22410001 | FK-2+FK-11 | 400×400 | 个 | 4 | 83 | 332
901 | 22410001 | FK-2单层百叶风口200×200 |  | 个 | 3 | 25 | 75
902 | 22410001 | FK-1+FK-11 | 500×500 | 个 | 2 | 125 | 250
903 | 22410001 | FK-1+FK-11 | 800×600 | 个 | 1 | 221 | 221
904 | 22410001 | FK-2+FK-11 | 600×300 | 个 | 3 | 89 | 267
905 | 22410340 | FK-54+不锈钢防虫网1500×1000 |  | 个 | 1 | 534 | 534
906 | 22490100 | 土壤湿度感应器 |  | 个 | 1 | 815 | 815
907 | 22490100 | 温度传感器 |  | 个 | 1 | 815 | 815
908 | 22490100 | 雨量传感器 |  | 个 | 1 | 815 | 815
909 | 22490100 | 湿度和太阳辐射传感器 |  | 个 | 1 | 815 | 815
910 | 22530010 | 风管防火阀安 | 70℃防火阀320×250 | 个 | 5 | 132.83 | 664.15
911 | 22530010 | 风管防火阀安装 | 70℃防火阀320×320 | 个 | 10 | 188.6 | 1886
912 | 22530010 | 风管防火阀安装 | 280°防火阀 1000×320 | 个 | 2 | 208 | 416
913 | 22530010 | 风管防火阀安装 | 280°防火阀 1600×500 | 个 | 2 | 760 | 1520
914 | 22530010 | 70°防火阀 | 630×250 | 个 | 1 | 252 | 252
915 | 22530010 | 70°防火阀 | φ400 | 个 | 1 | 287 | 287
916 | 22530010 | 70℃防火阀 | 200×200 | 个 | 3 | 140 | 420
917 | 22530010 | 碳钢调节阀安装 | 电动排烟阀1000×320 | 个 | 1 | 386 | 386
918 | 22530010 | 70℃防火阀 | 800×400 | 个 | 1 | 338 | 338
919 | 22530030 | 止回阀 | 400×250 | 个 | 2 | 187 | 374
920 | 22530050 | 对开多叶调节阀 | φ400 | 个 | 1 | 188 | 188
921 | 22530150 | 插板阀 | DN400 | 个 | 1 | 60 | 60
922 | 22550030 | 阻抗式消声器安装 | 阻抗式消声器，φ619 | 节 | 1 | 523.81 | 523.81
923 | 22550030 | 阻抗式消声器安装 | 阻抗式消声器，φ732 | 节 | 2 | 611.11 | 1222.22
924 | 22550030 | 阻抗式消声器安装 | 消声器1000×320 | 节 | 1 | 816 | 816
925 | 22550030 | 阻抗式消声器安装 | 消声器1600×500 | 节 | 2 | 1367 | 2734
926 | 22550030 | 阻抗式消声器 | 500×250 | 节 | 1 | 478 | 478
人工、材料设备、机械汇总表
工程名称：第三实验小学---二期（一期） | [5 empty] | 第27页 共52页
序号 | 工料机编码 | 工料机名称 | 规格、型号等特殊要求 | 单位 | 数量 | 单价 | 合价
927 | 22550030 | 阻抗式消声器 | 630×250 | 节 | 3 | 550 | 1650
928 | 22550030 | 阻抗式消声器 | 800×400 | 节 | 1 | 762 | 762
929 | 23010001 | 手提式磷酸铵盐干粉灭火器2A(MF/ABC4) |  | 个 | 4 | 70.8 | 283.2
930 | 23030001 | 室外地上式消火栓 |  | 套 | 1 | 919.28 | 919.28
931 | 23030160 | 单栓组合柜式消火栓箱SG20E65Z-J型铝合金消防箱(箱门为有机铝塑板)箱内配SN65消火栓1个，QZ19水枪一只，DN65(L=25m)麻质衬胶水带一条，消防软管卷盘一套，软管长度30m，报警按钮及指示灯一只，两具手提式磷酸铵盐干粉灭火器MF/ABC4 |  | 套 | 50 | 1177 | 58850
932 | 23030200 | 试验消火栓 | DN65 | 套 | 2 | 53.41 | 106.82
933 | 23130001 | 水流指示器 |  | 个 | 2 | 30 | 60
934 | 23170050 | 防火堵料 |  | m3 | 0.053 | 6000 | 315
935 | 23170100 | 阻火圈 | DN100 | 个 | 131 | 12.01 | 1573.31
936 | 23170110 | 阻火圈 | DN150 | 个 | 32 | 14.05 | 449.6
937 | 23210001 | 喷头 |  | 个 | 228.26 | 9 | 2054.34
938 | 23210001 | 3.4m | MP系列地埋式旋转射线喷头(0.07m3/h) | 个 | 40 | 63 | 2520
939 | 23210001 | 3.4m | MP系列地埋式旋转射线喷头(0.14m3/h) | 个 | 10 | 63 | 630
940 | 23210001 | 2.4m | MP系列地埋式旋转射线喷头(0.05m3/h) | 个 | 4 | 63 | 252
941 | 23210001 | 4.5m | MP系列地埋式旋转射线喷头(0.2m3/h) | 个 | 3 | 63 | 189
942 | 23210001 | 4.5m | MP系列地埋式旋转射线喷头(0.15m3/h) | 个 | 3 | 63 | 189
943 | 23370010 | 点型感烟探测器(带地址码) |  | 只 | 63 | 35.93 | 2263.59
944 | 23390220 | 湿式报警装置 | DN150 | 套 | 1 | 1386.52 | 1386.52
945 | 23400020 | 单输入模块 |  | 只 | 13 | 26.55 | 345.15
946 | 23400020 | 总线隔离器 |  | 只 | 16 | 25.06 | 400.96
947 | 23400030 | 常闭防火门监控模块 |  | 只 | 4 | 26.55 | 106.2
948 | 23400030 | 电气火灾监控模块 |  | 只 | 3 | 327.43 | 982.29
949 | 23400030 | 电压信号传感器 |  | 只 | 12 | 212.39 | 2548.68
950 | 23400060 | 控制模块 |  | 只 | 16 | 37.17 | 594.72
951 | 23410030 | 残疾人卫生间警铃 | 1X3W(自带干电池) | 只 | 14 | 125 | 1750
952 | 23410080 | 手动报警按钮(带消防电话插口) |  | 只 | 6 | 38.94 | 233.64
953 | 23410090 | 声光报警器 |  | 只 | 6 | 60.18 | 361.08
954 | 23430030 | 消防专用电话分机 |  | 部 | 5 | 148.67 | 743.35
人工、材料设备、机械汇总表
工程名称：第三实验小学---二期（一期） | [5 empty] | 第28页 共52页
序号 | 工料机编码 | 工料机名称 | 规格、型号等特殊要求 | 单位 | 数量 | 单价 | 合价
955 | 23430040 | 扬声器 | 吸顶式3W | 只 | 13 | 23.49 | 305.37
956 | 23450001 | 减压孔板 |  | 个 | 2 | 114.75 | 229.5
957 | 23450190 | 铜接线卡 | 1.0-2.5 | 个 | 1494.08 | 0.62 | 926.33
958 | 23450210 | 消防栓底座 | 带弯头 DN100 | 个 | 1 | 35 | 35
959 | 24010040 | 法兰水表 | DN80 | 个 | 1 | 283.19 | 283.19
960 | 24010040 | 法兰水表 | DN65 | 个 | 1 | 283.19 | 283.19
961 | 24010050 | 法兰水表 | DN100 | 个 | 1 | 340.71 | 340.71
962 | 24010140 | 螺纹水表 | DN20 | 个 | 2 | 39.82 | 79.64
963 | 24010180 | 景观水表DN50 |  | 个 | 1 | 172.57 | 172.57
964 | 24110040 | 压力表 | 0-1.6MPa | 块 | 1.361 | 24.78 | 33.72
965 | 24110080 | 压力表 | 0～16MPa | 块 | 0.101 | 30.38 | 3.06
966 | 24110100 | 压力表 | Y-100 0-6MPa | 块 | 0.384 | 28.82 | 11.07
967 | 24110120 | 压力表 | 带弯带阀 0~1.6MPa | 块 | 1.93 | 44.69 | 86.26
968 | 24110130 | 压力表 | 带表弯 0~2.5MPa Φ50 | 块 | 1 | 45 | 45
969 | 24110190 | 弹簧压力表 | Y-100 0-1.6MPa | 块 | 3.647 | 53.43 | 194.88
970 | 24590010 | 仪表接头 |  | 套 | 30 | 20.74 | 622.2
971 | 24590020 | 压力表表弯 |  | 个 | 28.101 | 15 | 421.51
972 | 24590040 | 压力表弯管 | DN15 | 个 | 3.649 | 15 | 54.74
973 | 24690010 | 取源部件 |  | 套 | 30 | 39.82 | 1194.6
974 | 24690070 | 压力表补芯 |  | 个 | 0.384 | 5.21 | 2
975 | 25000020 | LED吸顶灯 | 30W | 套 | 175.74 | 82.8 | 14551.27
976 | 25000020 | LED吸顶灯 | 36W | 套 | 11.11 | 102 | 1133.22
977 | 25000020 | LED吸顶灯(带防潮灯罩) | 15W | 套 | 50.5 | 62 | 3131
978 | 25000020 | LED吸顶灯(带防潮灯罩) | 20W | 套 | 63.63 | 82.8 | 5268.56
979 | 25000020 | LED吸顶灯(带防潮灯罩) | 26W | 套 | 34.34 | 82.8 | 2843.35
980 | 25000020 | LED双管荧光灯 | 2×20W | 套 | 66.66 | 64 | 4266.24
981 | 25000020 | 集中控制型多信息复合标志灯TY-BLJC | I系列 1W DC36V | 套 | 19.19 | 32 | 614.08
982 | 25000020 | 集中控制型火灾禁入标志灯TY-BLJC | I系列 1W DC36V | 套 | 2.02 | 25 | 50.5
983 | 25000020 | 集中控制型楼层指示标志灯TY-BLJC | I系列 1W DC36V | 套 | 26.26 | 25 | 656.5
984 | 25000020 | 集中控制型疏散口标志灯TY-BLJC | I系列 1w DC36V | 套 | 32.32 | 20 | 646.4
985 | 25000020 | 集中控制型消防应急诱导灯(双面) | TY-BLJC I系列 1w DC36V | 套 | 4.04 | 25 | 101
986 | 25000020 | 集中控制型消防应急诱导灯(双向) | TY-BLJC I系列 1W DC36V | 套 | 3.03 | 25 | 75.75
987 | 25000020 | LED吸顶灯 | 20W | 套 | 3.03 | 62 | 187.86
988 | 25000020 | LED壁装 | 双管荧光灯 2×15W | 套 | 5.05 | 60 | 303
989 | 25000020 | LED壁装 | 双管荧光灯 2×20W | 套 | 7.07 | 64 | 452.48
人工、材料设备、机械汇总表
工程名称：第三实验小学---二期（一期） | [5 empty] | 第29页 共52页
序号 | 工料机编码 | 工料机名称 | 规格、型号等特殊要求 | 单位 | 数量 | 单价 | 合价
990 | 25000020 | 集中控制型安全出口标志灯TY-BLJC | I系列 1w DC36V | 套 | 3.03 | 20 | 60.6
991 | 25000020 | 庭院灯安装 | LED AC220V 40W 4000K H=3.5m IP65 | 套 | 3.03 | 1245 | 3772.35
992 | 25000020 | 壁灯 | (带蓄电池)t≥90min 26W | 套 | 5.05 | 145 | 732.25
993 | 25000020 | 壁灯 | (带蓄电池)t≥90min 7W | 套 | 5.05 | 65 | 328.25
994 | 25000020 | LED壁装 | 单管荧光灯 1×20W | 套 | 56.56 | 45 | 2545.2
995 | 25000020 | LED单管荧光灯 | 1×15W | 套 | 4.04 | 45 | 181.8
996 | 25000020 | LED双管荧光灯 | 2×26W | 套 | 286.84 | 64 | 18357.76
997 | 25000020 | 集中控制型消防应急灯 | TY-ZFJC系列 6W DC36V 应急光通量≥600lm-壁挂 | 套 | 51.51 | 27.5 | 1416.53
998 | 25000020 | 集中控制型消防应急灯 | TY-ZFJC系列 6W DC36V 应急光通量≥600lm-吸顶 | 套 | 176.75 | 27.5 | 4860.63
999 | 25000020 | 集中控制型消防应急诱导灯(单向) | TY-BLJC I系列 1W DC36V | 套 | 102.01 | 20 | 2040.2
1000 | 25000020 | 三色指示灯 |  | 套 | 6.06 | 450 | 2727
1001 | 25000020 | 壁灯 | (带蓄电池)t≥90min 20W | 套 | 1.01 | 145 | 146.45
1002 | 25000020 | 壁灯 | 10W | 套 | 1.01 | 45 | 45.45
1003 | 25000020 | 防潮单管LED灯 | 20W | 套 | 16.16 | 115 | 1858.4
1004 | 25000020 | LED单管荧光灯 | 1×15W 带应急 | 套 | 2.02 | 74 | 149.48
1005 | 25000020 | LED单管荧光灯 | 1×26W | 套 | 19.19 | 49 | 940.31
1006 | 25000020 | LED单管荧光灯 | 1×36W | 套 | 40.4 | 49 | 1979.6
1007 | 25000020 | LED双管荧光灯 | 2×20W 带蓄电池 | 套 | 5.05 | 90 | 454.5
1008 | 25010001 | 灯泡 |  | 个 | 1.92 | 4.74 | 9.1
1009 | 25250010 | 围墙灯 | LED AC220V 5W 4000K IP65 | 套 | 27.27 | 158 | 4308.66
1010 | 25330060 | 路灯 | LED AC220V 60W 5200K H=6.0m IP65 户外防腐热镀锌灯杆 | 根 | 2.01 | 1680 | 3376.8
1011 | 26050260 | 单联单控开关 |  | 个 | 43.86 | 6.7 | 293.86
1012 | 26050260 | 三联单控开关 |  | 个 | 74.46 | 14.6 | 1087.12
1013 | 26050260 | 双联单控开关 |  | 个 | 61.2 | 10.8 | 660.96
1014 | 26050260 | 四联单控开关 |  | 个 | 6.12 | 18.5 | 113.22
1015 | 26210040 | 残疾人卫生间呼叫按钮 |  | 套 | 18.36 | 25 | 459
1016 | 26210040 | 通风方式控制按钮 |  | 套 | 1.02 | 50 | 51
1017 | 26310001 | 空白面板 |  | 个 | 4.08 | 1.29 | 5.26
1018 | 26310001 | 空白面板 |  | 个 | 524.28 | 1.29 | 676.32
1019 | 26410001 | 单口外网数据插座 |  | 个 | 120.19 | 22.1 | 2656.2
1020 | 26410001 | 单口语音数据插座 |  | 个 | 45.45 | 18.6 | 845.37
1021 | 26410350 | 12口16APDU防雷排插 |  | 套 | 8 | 250 | 2000
人工、材料设备、机械汇总表
工程名称：第三实验小学---二期（一期） | [5 empty] | 第30页 共52页
序号 | 工料机编码 | 工料机名称 | 规格、型号等特殊要求 | 单位 | 数量 | 单价 | 合价
1022 | 26410370 | 普通插座安装 | 两位二极及三极插座(安全型) 250V,10A | 套 | 299.88 | 8.7 | 2608.96
1023 | 26410370 | 普通插座安装 | 三极插座(安全型) 250V,16A | 套 | 10.2 | 10.8 | 110.16
1024 | 26410370 | 普通插座安装 | 三相插座(安全型)400V,16A | 套 | 76.5 | 10.8 | 826.2
1025 | 26410370 | 普通插座安装 | 卫生间防水插座(防溅式、安全型) 250V,10A(加防水盖) | 套 | 27.54 | 15.7 | 432.38
1026 | 26410370 | 普通插座安装 | 卫生间热水器防水插座(防溅式、安全型) 250V,16A(加防水盖) | 套 | 10.2 | 15.7 | 160.14
1027 | 26410370 | 两位二极及三极插座(安全型) | 250V,10A | 套 | 40.8 | 13.7 | 558.96
1028 | 26410370 | 卫生间防水插座(防溅式、安全型) | 250V,10A(加防水盖) | 套 | 4.08 | 29 | 118.32
1029 | 26450001 | 语音跳线(RJ45-RJ11)(2m) |  | 个 | 45.45 | 0.85 | 38.63
1030 | 27060010 | 接地铜棒 |  | 块 | 3.015 | 80 | 241.2
1031 | 27060020 | 接地极（板）制作与安装(接地极板 | 钢板) 100*60*6 | 块 | 19.095 | 35 | 668.33
1032 | 27060040 | 角钢接地极 | 50×5 2.5m | 根 | 5.25 | 37.5 | 196.88
1033 | 27060130 | 6#祼铜线 |  | m | 18.27 | 6.47 | 118.21
1034 | 27060130 | 接地母线敷设(户内接地母线敷设) | -40×4热镀锌扁钢 | m | 225.33 | 6.47 | 1457.89
1035 | 27060130 | 接地母线敷设(户外接地母线敷设) | -40×4热镀锌扁钢 | m | 7.613 | 6.47 | 49.25
1036 | 27060150 | 铜接地编织线 |  | m | 3.5 | 3.28 | 11.48
1037 | 27060200 | 铜接地端子带螺栓 | DT-6 | 套 | 156.622 | 2.48 | 388.42
1038 | 27170040 | 自粘性橡胶带 | 25×20000 | 卷 | 18.39 | 22.12 | 406.79
1039 | 27170100 | 尼龙扎带 | 综合 | 根 | 260 | 0.09 | 23.4
1040 | 27170110 | 尼龙扎带 | L=100-150 | 根 | 320 | 0.04 | 12.8
1041 | 27170170 | 自粘性塑料带 | 20×20000 | 卷 | 16 | 13.27 | 212.32
1042 | 27170180 | 电气绝缘胶带 | 18mm×10m×0.13mm | 卷 | 235.551 | 3.54 | 833.85
1043 | 27170190 | 黄腊带 | 20mm×10m | 卷 | 33.408 | 4.87 | 162.7
1044 | 28000010 | 穿动力线 | WDZB1N-RYJ-6 | m | 222.411 | 5.827 | 1295.99
1045 | 28000010 | 穿照明线 | WDZB1N-RYJ-2*2.5 | m | 83.508 | 2.628 | 219.46
1046 | 28000010 | 线槽配线 | WDZB1N-RYJ-2*2.5 | m | 62.24 | 2.628 | 163.57
1047 | 28000010 | 穿照明线 | BV-1.0 | m | 15.01 | 0.73 | 10.96
1048 | 28000010 | 绝缘电线 | WDZB1-BYJ-2.5 | m | 47833.845 | 2.08 | 99494.4
1049 | 28000010 | 绝缘电线 | WDZB1-BYJ-4 | m | 3993.062 | 3.655 | 14594.64
1050 | 28000010 | 绝缘电线 | WDZB1-BYJ-6 | m | 4280.031 | 5.363 | 22953.81
人工、材料设备、机械汇总表
工程名称：第三实验小学---二期（一期） | [5 empty] | 第31页 共52页
序号 | 工料机编码 | 工料机名称 | 规格、型号等特殊要求 | 单位 | 数量 | 单价 | 合价
1051 | 28000010 | 绝缘电线 | WDZB1N-BYJ-2.5 | m | 1220.111 | 2.602 | 3174.73
1052 | 28000010 | 绝缘电线 | WDZ-BYJ-4 | m | 109.098 | 3.655 | 398.75
1053 | 28000010 | 绝缘电线 | WDZB-BYJ-4 | m | 273.353 | 3.655 | 999.1
1054 | 28000010 | 绝缘电线 | WDZB-BYJ-2.5 | m | 257.786 | 2.08 | 536.2
1055 | 28000010 | 绝缘电线 | WDZB-BYJ-6 | m | 73.26 | 5.363 | 392.89
1056 | 28000010 | 绝缘电线 | WDZ-BYJ-6 | m | 71.115 | 5.363 | 381.39
1057 | 28000010 | 绝缘电线 | WDZB1-BYJ-16 | m | 30.398 | 13.558 | 412.13
1058 | 28000010 | 绝缘电线 | WDZB1-BYJ-25 | m | 47.04 | 21.327 | 1003.22
1059 | 28000010 | 绝缘电线 | WDZB1N-BYJ-1.5 | m | 63.846 | 1.726 | 110.2
1060 | 28010380 | 镀锡裸铜软绞线 | TJRX 6～10MM2 | kg | 0.6 | 39.82 | 23.89
1061 | 28010390 | 镀锡裸铜软绞线 | TJRX 16MM2 | kg | 29.283 | 38.05 | 1114.2
1062 | 28010420 | 硬铜绞线 | TJ-2.5～4 | m | 733.736 | 3.02 | 2215.88
1063 | 28010480 | 硬铜绞线 | TJ-35 | m | 3.9 | 21.55 | 84.05
1064 | 28030070 | 线槽配线 | 多芯软导线WDZB-RYY-6*1.0 | m | 96.247 | 6.292 | 605.59
1065 | 28030170 | 线槽配线 | 多芯软导线WDZB-RYY-2*1.0 | m | 2733.804 | 2.531 | 6919.26
1066 | 28030170 | 线槽配线 | 多芯软导线RVV-2×1.0 | m | 240.924 | 2.19 | 527.62
1067 | 28030170 | 线槽配线 | WDZB1N-RYYP-2×1.0 | m | 188.129 | 3.752 | 705.9
1068 | 28030180 | 线槽配线 | WDZB1N-RYJS-2×1.5 | m | 328.073 | 3.699 | 1213.54
1069 | 28030180 | 线槽配线 | WDZB1N-RYJSP-2×1.5 | m | 81.988 | 9.726 | 797.41
1070 | 28030180 | 线槽配线 | WDZB1N-RYYP-2X1.5 | m | 292.669 | 4.619 | 1351.97
1071 | 28030190 | 线槽配线 | WDZB1N-RYJ-2×2.5 | m | 163.567 | 2.628 | 429.85
1072 | 28030190 | 线槽配线 | WDZB1N-RYJ-2×4 | m | 45.441 | 3.885 | 176.54
1073 | 28030530 | 线槽配线 | 多芯软导线WDZB-RYY-4*1.0 | m | 125.521 | 4.389 | 550.91
1074 | 28031570 | 铜芯聚氯乙烯绝缘电线 | BV 450/750V 16 | m | 9.555 | 12.92 | 123.45
1075 | 28031850 | 铜芯橡皮绝缘线 | BX-2.5 | m | 21.978 | 3.5 | 76.92
1076 | 28031880 | 穿多芯软导线 | WDZB1N-RYJS-2×4 | m | 2168.564 | 8.274 | 17942.7
1077 | 28031880 | 穿多芯软导线 | WDZB1N-RYJS-2×1.5 | m | 1789.603 | 3.699 | 6619.74
1078 | 28031880 | 穿多芯软导线 | WDZB1N-RYJSP-2×1.5 | m | 293.047 | 9.726 | 2850.18
1079 | 28031880 | 穿多芯软导线 | WDZB-RYY-2*1.0 | m | 1334.545 | 2.531 | 3377.73
1080 | 28031880 | 穿多芯软导线 | WDZB-RYY-4*1.0 | m | 51.181 | 4.389 | 224.63
1081 | 28031880 | 穿多芯软导线 | WDZB-RYY-6*1.0 | m | 19.861 | 6.292 | 124.97
1082 | 28031880 | 穿多芯软导线 | WDZB1N-RYJ-2×2.5 | m | 488.43 | 2.628 | 1283.59
1083 | 28031880 | 穿多芯软导线 | WDZB1N-RYJ-2×4 | m | 120.15 | 3.885 | 466.78
1084 | 28031880 | 双绞线缆 | 14# | m | 100.485 | 3.44 | 345.67
1085 | 28031880 | 穿多芯软导线 | WDZB1N-RYYP-2×1.0 | m | 206.366 | 3.752 | 774.33
人工、材料设备、机械汇总表
工程名称：第三实验小学---二期（一期） | [5 empty] | 第32页 共52页
序号 | 工料机编码 | 工料机名称 | 规格、型号等特殊要求 | 单位 | 数量 | 单价 | 合价
1086 | 28031880 | 穿多芯软导线 | WDZB1N-RYYP-2X1.5 | m | 685.033 | 4.619 | 3164.49
1087 | 28031880 | 穿多芯软导线 | WDZB1N-RYJ-2*2.5 | m | 27.41 | 2.628 | 72.03
1088 | 28031880 | 多芯软导线 | WDZB1-RYY-3*1.5 | m | 26.114 | 3.133 | 81.82
1089 | 28031880 | 穿多芯软导线 | WDZB-RYY-2×1.0 | m | 169.96 | 2.531 | 430.17
1090 | 28031880 | 穿多芯软导线 | WDZB-RYY2×2.0 | m | 121.975 | 6.982 | 851.67
1091 | 28031910 | 铜芯聚氯乙烯绝缘电线 | BV-1.0 | m | 122.567 | 0.73 | 89.47
1092 | 28031930 | 铜芯聚氯乙烯绝缘电线 | BV-1.5 | m | 4.681 | 1.04 | 4.87
1093 | 28031940 | 铜芯聚氯乙烯绝缘电线 | BV-2.5 | m | 1461.455 | 1.68 | 2455.24
1094 | 28031960 | 铜芯聚氯乙烯绝缘电线 | BV-4 | m | 22.71 | 2.62 | 59.5
1095 | 28031970 | 铜芯聚氯乙烯绝缘电线 | BV-6 | m | 81.77 | 3.91 | 319.72
1096 | 28032000 | 铜芯聚氯乙烯绝缘电线 | BV-16 | m | 19.29 | 10.4 | 200.62
1097 | 28032060 | 铜芯聚氯乙烯绝缘软电线 | BVR-4 | m | 2268.583 | 3.28 | 7440.95
1098 | 28032070 | 铜芯聚氯乙烯绝缘软电线 | BVR-6 | m | 335.619 | 4.73 | 1587.48
1099 | 28032120 | 铜芯橡皮绝缘电线 | BX-2.5 | m | 69.12 | 3.29 | 227.4
1100 | 28032130 | 铜芯橡皮绝缘电线 | BX-3×2.5 | m | 2.036 | 10.19 | 20.75
1101 | 28032160 | 阻然铜芯聚氯乙烯绝缘绞型连接用软电线 | ZR-RVS 2×1.5 | m | 89.95 | 3.42 | 307.63
1102 | 28110020 | 铜芯电力电缆敷设 | WDZB1-YJY-4X120+1X70 | m | 264.085 | 424.956 | 112224.38
1103 | 28110020 | 铜芯电力电缆敷设 | WDZB1-YJY-4X185+1X95 | m | 515.423 | 638.23 | 328958.55
1104 | 28110020 | 铜芯电力电缆敷设 | WDZB1-YJY-4X240+1X120 | m | 244.279 | 834.088 | 203749.85
1105 | 28110020 | 铜芯电力电缆敷设 | WDZB1-YJY-4X25+1X16 | m | 56.045 | 96.655 | 5417.02
1106 | 28110020 | 铜芯电力电缆敷设 | WDZB1-YJY-4X35+1X16 | m | 442.663 | 122.68 | 54305.87
1107 | 28110020 | 铜芯电力电缆敷设 | WDZB1-YJY-4X50+1X25 | m | 517.009 | 172.487 | 89177.31
1108 | 28110020 | 铜芯电力电缆敷设 | NG-A-4X50+1X25 | m | 945.097 | 257.08 | 242965.64
1109 | 28110020 | 铜芯电力电缆敷设 | WDZB1-YJY-4X70+1X35 | m | 465.984 | 241.673 | 112615.68
1110 | 28110020 | 铜芯电力电缆敷设 | NG-A-5X16 | m | 394.425 | 80.814 | 31875.08
1111 | 28110020 | 室内铜芯电力电缆敷设 | WDZB-YJY-3×6 | m | 3.495 | 16.589 | 57.97
1112 | 28110020 | 室内铜芯电力电缆敷设 | WDZB-YJY-5×4 | m | 12.968 | 20.292 | 263.15
1113 | 28110020 | 铜芯电力电缆敷设 | WDZB1N-YJY-4X2.5 | m | 21.402 | 13.186 | 282.21
1114 | 28110020 | 铜芯电力电缆敷设 | WDZB1N-YJY-4X6 | m | 20.422 | 24.876 | 508.02
1115 | 28110020 | 铜芯电力电缆敷设 | WDZB1N-YJY-5X4 | m | 331.017 | 21.858 | 7235.38
1116 | 28110020 | 铜芯电力电缆敷设 | WDZB1-YJY-3X2.5 | m | 57.812 | 9.655 | 558.18
1117 | 28110020 | 铜芯电力电缆敷设 | WDZB1-YJY-4X95+1X50 | m | 227.29 | 331.522 | 75351.77
1118 | 28110020 | 铜芯电力电缆敷设 | WDZB1-YJY-5X4 | m | 27.795 | 20.292 | 564.02
1119 | 28110020 | 铜芯电力电缆敷设 | WDZBN-YJV-0.6/1.0kV+4X35+3X35 | m | 33.461 | 222.63 | 7449.49
1120 | 28110020 | 铜芯电力电缆敷设 | NG-A-4X70+1X35 | m | 422.806 | 333.33 | 140933.99
1121 | 28110020 | 铜芯电力电缆敷设 | NG-A-5X10 | m | 12.746 | 54.106 | 689.65
1122 | 28110020 | 铜芯电力电缆敷设 | NG-A-5X4 | m | 27.947 | 26.274 | 734.27
人工、材料设备、机械汇总表
工程名称：第三实验小学---二期（一期） | [5 empty] | 第33页 共52页
序号 | 工料机编码 | 工料机名称 | 规格、型号等特殊要求 | 单位 | 数量 | 单价 | 合价
1123 | 28110020 | 铜芯电力电缆敷设 | NG-A-5X6 | m | 231.795 | 35.204 | 8160.11
1124 | 28110020 | 室内铜芯电力电缆敷设 | YJV-3*6 | m | 413.019 | 15.65 | 6463.75
1125 | 28110020 | 室内铜芯电力电缆敷设 | WDZB-YJY-3*6 | m | 50.5 | 16.589 | 837.74
1126 | 28110020 | 室内铜芯电力电缆敷设 | YJV-3*4 | m | 63.155 | 10.94 | 690.92
1127 | 28110020 | 室外敷设电力电缆 | WDZB-YJY-3×6 | m | 298.94 | 16.589 | 4959.11
1128 | 28112060 | 室内铜芯控制电缆敷设 | WDZB1N-KYJY-2×1.5 | m | 107.499 | 6.363 | 684.01
1129 | 28112060 | 铜芯电力电缆敷设 | WDZB1N-KYJY-2X1.5 | m | 15.814 | 6.363 | 100.62
1130 | 28112060 | 18#控制线 |  | m | 15.225 | 13.2 | 200.97
1131 | 28112060 | 室内铜芯控制电缆敷设 | WDZB1N-KYJY-4×1.5 | m | 340.482 | 9.699 | 3302.33
1132 | 28210070 | 3类50对大对数铜缆 |  | m | 113.931 | 35.398 | 4032.91
1133 | 28210070 | 大对数线缆管内穿放 | 3类25对大对数电缆 | m | 0.949 | 18.407 | 17.46
1134 | 28210070 | 大对数线缆线槽内布放 | 3类25对大对数电缆 | m | 7.688 | 18.407 | 141.5
1135 | 28210070 | 3类25对大对数铜缆 |  | m | 97.91 | 18.407 | 1802.23
1136 | 28250001 | 光缆 |  | m | 232.815 | 4.2 | 977.82
1137 | 28250001 | 光缆管内穿放 | 12芯单模光纤 | m | 0.949 | 2.602 | 2.47
1138 | 28250001 | 光缆线槽内布放 | 12芯单模光纤(CT) | m | 19.89 | 2.602 | 51.75
1139 | 28250001 | 光缆线槽内布放 | 8芯单模光纤(CT) | m | 12.648 | 1.823 | 23.06
1140 | 28250001 | 光缆线槽内布放 | 6芯单模光纤(CT) | m | 14.892 | 1.513 | 22.53
1141 | 28250001 | 光缆 | 管内穿放 4芯单模光纤 | m | 33.925 | 1.15 | 39.01
1142 | 28250001 | 光缆 | 线槽内布放 4芯单模光纤(CT) | m | 24.562 | 1.15 | 28.25
1143 | 28270120 | 双绞线缆 | UTP6 | m | 15122.51 | 3.25 | 49148.16
1144 | 28290001 | HDMI高清线 |  | m | 33.168 | 6.726 | 223.09
1145 | 28310030 | 光纤跳线(二芯) |  | 条 | 10 | 36.283 | 362.83
1146 | 28310030 | 六类非屏蔽双绞线跳线(2m) |  | 条 | 288 | 15.044 | 4332.67
1147 | 29010260 | 钢制槽式桥架 | 200×100 | m | 619.13 | 54.51 | 33748.78
1148 | 29010260 | 钢制槽式桥架 | 300×100 | m | 6.969 | 70.88 | 493.96
1149 | 29010260 | 钢制槽式桥架 | 300×200 | m | 18.483 | 98.13 | 1813.74
1150 | 29010260 | 钢制桥架安装MR-150*100(带金属隔板） |  | m | 241.531 | 46.66 | 11269.86
1151 | 29010260 | 钢制桥架安装MR-200*100(带金属隔板） |  | m | 310.363 | 61.64 | 19130.77
1152 | 29010260 | 钢制槽式桥架 | 100X100 | m | 77.78 | 34.07 | 2649.97
1153 | 29010260 | 钢制槽式桥架 | 200X100 | m | 109.504 | 54.51 | 5969.07
1154 | 29010260 | 封闭式金属防火线槽100×100 |  | m | 34.512 | 34.07 | 1175.81
1155 | 29010260 | 封闭式金属防火线槽200×100 |  | m | 51.056 | 54.51 | 2783.04
1156 | 29010260 | 钢制槽式桥架MR-100×100(金属隔板) |  | m | 37.229 | 41.2 | 1533.82
人工、材料设备、机械汇总表
工程名称：第三实验小学---二期（一期） | [5 empty] | 第34页 共52页
序号 | 工料机编码 | 工料机名称 | 规格、型号等特殊要求 | 单位 | 数量 | 单价 | 合价
1157 | 29060001 | 套管 | KT2型 | 个 | 27.3 | 0.69 | 18.84
1158 | 29060020 | 钢管保护管 | Φ40×400 | 根 | 22.2 | 3.88 | 86.14
1159 | 29060070 | 钢管塑料护口 | 25-32 | 个 | 145.194 | 0.16 | 23.23
1160 | 29060080 | 钢管塑料护口 | 40-50 | 个 | 89.897 | 0.58 | 52.14
1161 | 29060090 | 钢管塑料护口 | 15 | 个 | 766.152 | 0.04 | 30.65
1162 | 29060100 | 钢管塑料护口 | 20 | 个 | 1241.687 | 0.06 | 74.5
1163 | 29060140 | 钢管塑料护口 | 80 | 个 | 2.548 | 0.88 | 2.24
1164 | 29060150 | 钢管塑料护口 | 100 | 个 | 1.754 | 0.97 | 1.7
1165 | 29060310 | 金属软管 | Φ20 | m | 1.648 | 1.25 | 2.06
1166 | 29060320 | 金属软管 | Φ25 | m | 26.368 | 1.95 | 51.42
1167 | 29060680 | 镀锌电缆吊挂 | 3.0×100 | 套 | 53.63 | 1.81 | 97.07
1168 | 29060790 | 镀锌电线管塑料护口 | DN15～20 | 个 | 490.494 | 0.05 | 24.52
1169 | 29060800 | 镀锌电线管塑料护口 | DN25～32 | 个 | 1.136 | 0.16 | 0.18
1170 | 29060820 | 镀锌钢管塑料护口 | DN15～20 | 个 | 6369.805 | 0.05 | 318.49
1171 | 29060880 | 镀锌钢管塑料护口 | DN50 | 个 | 25.651 | 0.62 | 15.9
1172 | 29060900 | 镀锌钢管塑料护口 | DN70 | 个 | 148.815 | 0.75 | 111.61
1173 | 29060920 | 镀锌钢管塑料护口 | DN100 | 个 | 94.392 | 0.97 | 91.56
1174 | 29060930 | 半硬质塑料管25 |  | m | 25.588 | 2.222 | 56.86
1175 | 29060930 | 半硬质塑料管32 |  | m | 392.772 | 3.46 | 1358.99
1176 | 29060930 | PE管 | DN25 | m | 101.442 | 4 | 405.77
1177 | 29061400 | 难燃塑料管接头 | 25 | 个 | 24.687 | 0.27 | 6.67
1178 | 29061410 | 难燃塑料管接头 | 32 | 个 | 76.331 | 0.42 | 32.06
1179 | 29061850 | 套接管 |  | m | 0.109 | 2.65 | 0.29
1180 | 29090180 | 铜接线端子 | 20A | 个 | 1292.095 | 0.32 | 413.47
1181 | 29090200 | 铜接线端子 | 100A | 个 | 6.6 | 1.19 | 7.85
1182 | 29090290 | 铜接线端子 | DT-6 | 个 | 239.54 | 1.33 | 318.59
1183 | 29090300 | 铜接线端子 | DT-10 | 个 | 6.096 | 2.83 | 17.25
1184 | 29090310 | 铜接线端子 | DT-16 | 个 | 323.356 | 3.98 | 1286.96
1185 | 29090320 | 铜接线端子 | DT-25 | 个 | 4.064 | 4.78 | 19.43
1186 | 29090330 | 铜接线端子 | DT-35 | 个 | 67.984 | 6.19 | 420.82
1187 | 29090340 | 铜接线端子 | DT-50 | 个 | 94 | 9.03 | 848.82
1188 | 29090350 | 铜接线端子 | DT-70 | 个 | 84.6 | 12.92 | 1093.03
1189 | 29090370 | 铜接线端子 | DT-120 | 个 | 18.8 | 21.59 | 405.89
1190 | 29090400 | 铜接线端子 | DT-240 | 个 | 28.2 | 46.55 | 1312.71
1191 | 29090510 | 塑料接线柱 | 双线 | 个 | 433.63 | 2.65 | 1149.12
1192 | 29090520 | 铜端子 | 6mm2 | 个 | 52.99 | 1.89 | 100.15
1193 | 29090530 | 铜端子 | 16mm2 | 个 | 20.32 | 3.04 | 61.77
1194 | 29110090 | 等电位端子箱 |  | 个 | 4 | 23.45 | 93.8
人工、材料设备、机械汇总表
工程名称：第三实验小学---二期（一期） | [5 empty] | 第35页 共52页
序号 | 工料机编码 | 工料机名称 | 规格、型号等特殊要求 | 单位 | 数量 | 单价 | 合价
1195 | 29110110 | 接线盒 |  | 个 | 3402.72 | 2.14 | 7281.82
1196 | 29110110 | 安装信息插座底盒(接线盒） |  | 个 | 120.19 | 2.14 | 257.21
1197 | 29110110 | 安装信息插座底盒(接线盒) |  | 个 | 45.45 | 2.14 | 97.26
1198 | 29110190 | 塑料接线盒 |  | 个 | 4.08 | 1.22 | 4.98
1199 | 29110390 | 接线箱安装1#室外防水箱 |  | 个 | 1 | 50 | 50
1200 | 29110390 | 室外防水设备盒200*200*150 |  | 个 | 2 | 80 | 160
1201 | 29170140 | 镀锌地线夹 | 15 | 套 | 107.636 | 0.1 | 10.76
1202 | 29170150 | 镀锌地线夹 | 20 | 套 | 1823.48 | 0.12 | 218.82
1203 | 29170160 | 镀锌地线夹 | 25 | 套 | 80.488 | 0.14 | 11.27
1204 | 29170170 | 镀锌地线夹 | 32 | 套 | 35.871 | 0.23 | 8.25
1205 | 29170190 | 镀锌地线夹 | 50 | 套 | 199.892 | 0.49 | 97.95
1206 | 29170210 | 镀锌地线夹 | 80 | 套 | 1121.559 | 8.79 | 9858.5
1207 | 29170220 | 镀锌地线夹 | 100 | 套 | 711.392 | 13.19 | 9383.26
1208 | 29170240 | 镀锌地线夹 | 150 | 套 | 184.775 | 28.97 | 5352.94
1209 | 29250020 | 镀锌电缆吊挂 | 3.0×50 | 套 | 383.598 | 30.17 | 11573.14
1210 | 29250090 | 镀锌电缆卡子 | 2×35 | 套 | 1396.329 | 3.15 | 4398.44
1211 | 29250110 | 镀锌电缆卡子 | 3×50 | 套 | 124.765 | 7.76 | 968.18
1212 | 29250120 | 镀锌电缆卡子 | 3×100 | 套 | 202.412 | 14.28 | 2890.44
1213 | 29270060 | 电缆敷设滚轮 |  | 个 | 2.849 | 258.62 | 736.81
1214 | 29270070 | 电缆敷设牵引头 |  | 只 | 1.424 | 5.17 | 7.36
1215 | 29270080 | 电缆敷设转向导轮 |  | 个 | 1.424 | 60.34 | 85.95
1216 | 29270130 | 扁钢卡子 | -25×4 | kg | 53.562 | 6.29 | 336.9
1217 | 29270150 | 固定卡子 | 1.5×32 | 个 | 30 | 0.41 | 12.3
1218 | 30030010 | 显示器支架 |  | 副 | 2 | 60 | 120
1219 | 30130130 | 光纤连接器材 |  | 套 | 84.84 | 13.68 | 1160.61
1220 | 30130160 | 尾纤 | 10m单头 | 根 | 84 | 8.5 | 714
1221 | 32070010 | 草种籽 |  | kg | 5.051 | 44.25 | 223.52
1222 | 32270001 | 肥料 |  | kg | 7534.832 | 0.44 | 3315.33
1223 | 33010180 | 镀锌圆钢吊杆(带4个螺母4个垫圈) | φ8 | 根 | 142.8 | 6.64 | 948.19
1224 | 33010190 | 镀锌扁钢支架 | 40×3 | kg | 123.284 | 7.08 | 872.85
1225 | 33050010 | 铸铁垫板 |  | kg | 40.3 | 6.24 | 251.47
1226 | 33050060 | 铸铁爬梯 |  | kg | 439.412 | 6.9 | 3031.94
1227 | 33050170 | 铸铁盖板 | 400×500 | 套 | 122.513 | 150.44 | 18430.86
1228 | 33410330 | 成套金属盖板 | QADR 1.2mm厚 | m | 51.603 | 79.65 | 4110.18
人工、材料设备、机械汇总表
工程名称：第三实验小学---二期（一期） | [5 empty] | 第36页 共52页
序号 | 工料机编码 | 工料机名称 | 规格、型号等特殊要求 | 单位 | 数量 | 单价 | 合价
1229 | 33410380 | 成套金属盖板 | QBH-400 1.2mm厚 | m | 35.793 | 119.47 | 4276.13
1230 | 33410540 | 成品铝合金盖板(含盖座) | R-WM型 | m | 11.655 | 79.65 | 928.32
1231 | 33410550 | 塑钢爬梯 |  | 步 | 113.12 | 5.38 | 608.59
1232 | 34050010 | 草板纸 | 80# | 张 | 34.004 | 1.06 | 36.04
1233 | 34050040 | 打印纸 | 132-1 | 箱 | 0.178 | 212.39 | 37.81
1234 | 34050170 | 打印纸卷 |  | 盒 | 0.24 | 128.76 | 30.9
1235 | 34070040 | 塑料手套 | ST型 | 个 | 128.1 | 7.96 | 1019.68
1236 | 34090100 | 纸筋 |  | kg | 3.15
1237 | 34090110 | 绑扎绳 |  | kg | 0.27 | 9.47 | 2.56
1238 | 34090360 | 充电电池 | 5# | 节 | 25.6 | 3.1 | 79.36
1239 | 34090400 | 电池 | 5# | 节 | 50.4 | 1.77 | 89.21
1240 | 34110030 | 电 |  | kW·h | 7.956 | 0.587 | 4.67
1241 | 34110030 | 电 |  | kW·h | 45682.939 | 0.603 | 27542.24
1242 | 34110030 | 电 |  | kW·h | 110 | 0.603 | 66.32
1243 | 34110080 | 水 |  | m3 | 7977.029 | 2.82 | 22495.22
1244 | 34110080 | 水 |  | m3 | 11.027 | 2.82 | 31.09
1245 | 34110085 | 水 |  | kg | 45.762 | 0.003 | 0.13
1246 | 34110100 | 蒸馏水 |  | kg | 48.02 | 1.77 | 85
1247 | 34130001 | 标志牌 |  | 个 | 131 | 1.68 | 220.08
1248 | 34130010 | 标志牌 | 塑料扁形 | 个 | 2243.08 | 0.88 | 1973.91
1249 | 34130020 | 位号牌 |  | 个 | 34 | 0.4 | 13.6
1250 | 34130110 | 铅标志牌 |  | 个 | 1 | 3.1 | 3.1
1251 | 35010001 | 钢模板 |  | kg | 1.141 | 6.19 | 7.06
1252 | 35010020 | 组合钢模板 |  | kg | 2.66 | 5.75 | 15.3
1253 | 35010130 | 木模板 |  | m3 | 2.251 | 3009 | 6772.66
1254 | 35010140 | 胶合板 | 18厚、一级、酚醛 | m2 | 6283.9 | 31.13 | 195617.79
1255 | 35020001 | 钢模支撑 |  | kg | 1.978 | 6.19 | 12.25
1256 | 35020030 | 木支撑 |  | m3 | 2.015 | 2173 | 4378
1257 | 35020060 | 蝴蝶扣 |  | 个 | 784.992 | 5.31 | 4168.31
1258 | 35030001 | 底座 |  | 个 | 4.199 | 3.1 | 13.02
1259 | 35030030 | 固定底座 |  | 个.月 | 12564.558 | 0.62 | 7790.03
1260 | 35030035 | 可调底座 |  | 个·月 | 7.118 | 0.36 | 2.56
1261 | 35030050 | 可调托座 |  | 个.月 | 12635.69 | 1.15 | 14531.04
1262 | 35030080 | 钢管 | Φ48.3×3.6 | t.月 | 563.959 | 132.74 | 74859.93
1263 | 35030090 | 钢管使用费 |  | t.月 | 938.007 | 132.74 | 124511.03
1264 | 35030115 | 盘扣式钢管 |  | t·月 | 0.716 | 229.2 | 164.12
人工、材料设备、机械汇总表
工程名称：第三实验小学---二期（一期） | [5 empty] | 第37页 共52页
序号 | 工料机编码 | 工料机名称 | 规格、型号等特殊要求 | 单位 | 数量 | 单价 | 合价
1265 | 35030190 | 扣件 |  | 个 | 246.282 | 10.62 | 2615.51
1266 | 35030200 | 扣件 |  | 个.月 | 126013.874 | 0.24 | 30243.33
1267 | 35030210 | 扣件、底座使用费 |  | 个.月 | 145430.102 | 0.24 | 34903.22
1268 | 35030310 | 木脚手板 | 500 | m3 | 2.977 | 2119 | 6308.35
1269 | 35030320 | 竹脚手板 |  | m2 | 698.202 | 7.56 | 5278.41
1270 | 35030380 | 槽型钢板桩使用费 |  | t·d | 17422.65 | 7.08 | 123352.36
1271 | 35050070 | 密目安全网（阻燃） | 1.5×6 | m2 | 6251.001 | 3.74 | 23378.74
1272 | 35090140 | 钢板桩 |  | t | 1.936 | 3611 | 6990.35
1273 | 36010260 | 铸铁井盖井座 |  | 套 | 14 | 360 | 5040
1274 | 36010260 | 铸铁井盖井座 | 600*600 | 套 | 5.05 | 360 | 1818
1275 | 36010260 | 铸铁井盖井座 | φ700 | 套 | 41.41 | 360 | 14907.6
1276 | 36010280 | 铸铁雨水井箅 |  | 套 | 6.06 | 252.21 | 1528.39
1277 | 36030010 | 土工格栅 |  | m2 | 3471.498 | 11.68 | 40547.1
1278 | 36210150 | 端子号牌 |  | 个 | 130 | 0.16 | 20.8
1279 | 36290090 | 减速垄 |  | m | 8.787 | 92.48 | 812.62
1280 | 37090020 | 钢垫板 | δ1-3 | kg | 1 | 5.62 | 5.62
1281 | 49000991 | 塔吊检测费 |  | 元 | 1.94 | 2000 | 3880
1282 | 49000992 | 施工电梯检测费 |  | 项 | 1.94 | 1500 | 2910
1283 | 49010020 | 校验材料费 |  | 元 | 22.504 | 1 | 22.5
1284 | 49010030 | 其他材料费 |  | % | 6.236 | 1 | 6.24
1285 | 49010030 | 其他材料费 |  | % | 11431.005 | 1 | 11431
1286 | 49010040 | 其他材料费 |  | 元 | 6766.984 | 1 | 6766.98
1287 | 49010040 | 其他材料费 |  | 元 | 196195.806 | 1 | 196195.81
1288 | 49010040 | 其他材料费 |  | 元 | 5389.674 | 1 | 5389.67
1289 | 49010040 | 香樟 | 胸径13~14cm,株高5.5-6m，冠幅3-3.5m | 株 | 1 | 1346.57 | 1346.57
1290 | 49010040 | 山茶 | 地径6~7cm,株高1.8~2m，冠幅1.8~2m | 株 | 8 | 307 | 2456
1291 | 49010080 | 一体化装配式成品风管 | (板厚1.0 ，长边长≤1000mm) | m2 | 48.769 | 267.257 | 13033.96
1292 | 49010080 | 一体化装配式成品风管 | (板厚1.2 ，长边长≤2000mm) | m2 | 356.985 | 281.416 | 100461.4
1293 | 49010110 | 加气混凝土抹灰专用砂浆胶结料 |  | kg | 9.085 | 1.15 | 10.45
1294 | 49010120 | 加气混凝土砌筑专用砂浆胶结料 |  | kg | 19517.433 | 1.15 | 22445.05
人工、材料设备、机械汇总表
工程名称：第三实验小学---二期（一期） | [5 empty] | 第38页 共52页
序号 | 工料机编码 | 工料机名称 | 规格、型号等特殊要求 | 单位 | 数量 | 单价 | 合价
1295 | 49010130 | 抗裂砂浆粉料 |  | kg | 5584.71 | 1.41 | 7874.44
1296 | 49010190 | 仪器仪表费 |  | 元 | 24.062 | 1 | 24.06
1297 | 49010320 | 小五金费用 |  | 元 | 9554.657 | 1 | 9554.66
1298 | 49010390 | 玻璃钢化粪池 |  | m3 | 54 | 447.59 | 24169.86
1299 | 49010790 | 3米立杆 |  | 根 | 1.002 | 413.5 | 414.33
1300 | 49010790 | 监控摄像设备 | 3米立杆 | 根 | 2.004 | 413.5 | 828.65
1301 | 49011001 | 无障碍卫生间挂衣钩 |  | 元 | 12 | 14 | 168
1302 | 49011001 | 格栅钢盖板 |  | 元 | 9 | 450 | 4050
1303 | 49011001 | 四季桂 | 胸径8~10cm,株高2.5-3m，冠幅2-2.5m | 株 | 5 | 398.23 | 1991.15
1304 | 49011001 | 沉降观测点 |  | 元 | 15 | 50 | 750
1305 | 49011001 | 成套配电箱安装 配电箱 APKT1 |  | 台 | 1 | 7140 | 7140
1306 | 49011002 | 灭火器箱(2具) |  |  | 2 | 75 | 150
1307 | 49011002 | 成套配电箱安装 配电箱 APKT2 |  | 台 | 1 | 7140 | 7140
1308 | 49011003 | 成套配电箱安装 配电箱 APKT3 |  | 台 | 1 | 7140 | 7140
1309 | 49011003 | 门磁开关(包含感应开关、永磁铁) |  | 套 | 8 | 81.2 | 649.6
1310 | 49011004 | 红叶石楠球 | 株高0.7~0.8m，冠幅0.7~0.8m | 株 | 5 | 73 | 365
1311 | 49011004 | 成套配电箱安装 配电箱 APKT4 |  | 台 | 1 | 7140 | 7140
1312 | 49011005 | 金叶假连翘 | 株高30~35cm，冠幅25~30cm,36株/m2 | 株 | 1872 | 1.15 | 2152.8
1313 | 49011005 | 成套配电箱安装 配电箱 APKT5 |  | 台 | 1 | 8820 | 8820
1314 | 49011006 | 马尼拉草 |  | ㎡ | 1271.754 | 8.03 | 10212.18
1315 | 49011006 | 室内吸顶无线AP |  | 套 | 35 | 342.478 | 11986.73
1316 | 49011006 | 预应力阻尼弹簧减震器 |  |  | 12 | 50 | 600
1317 | 49011006 | 成套配电箱安装 配电箱 ZAPKT1 |  | 台 | 1 | 10605 | 10605
1318 | 49011007 | 成套配电箱安装 配电箱 ZAPKT2 |  | 台 | 1 | 7875 | 7875
1319 | 49011007 | 电子巡更系统 信息钮 |  | 套 | 26 | 9.735 | 253.11
1320 | 49011008 | 出入口目标识别设备 出入门按钮 |  | 台 | 3 | 17.699 | 53.1
1321 | 49011008 | 成套配电箱安装 配电箱 ZZAL |  | 台 | 1 | 4095 | 4095
1322 | 49011009 | 成套配电箱安装 配电箱AL1 |  | 台 | 1 | 8610 | 8610
人工、材料设备、机械汇总表
工程名称：第三实验小学---二期（一期） | [5 empty] | 第39页 共52页
序号 | 工料机编码 | 工料机名称 | 规格、型号等特殊要求 | 单位 | 数量 | 单价 | 合价
1323 | 49011010 | 成套配电箱安装 配电箱AL2 |  | 台 | 1 | 7560 | 7560
1324 | 49011010 | 音量控制开关 |  | 台 | 5 | 53.097 | 265.49
1325 | 49011011 | 成套配电箱安装 配电箱AL3 |  | 台 | 1 | 7560 | 7560
1326 | 49011012 | 成套配电箱安装 配电箱AL4 |  | 台 | 1 | 7035 | 7035
1327 | 49011012 | 摄像机支架 (悬挂式) |  | 套 | 74 | 25 | 1850
1328 | 49011013 | 成套配电箱安装 配电箱AL5 |  | 台 | 1 | 4515 | 4515
1329 | 49011014 | 成套配电箱安装 配电箱ALE |  | 台 | 1 | 7770 | 7770
1330 | 49011015 | 成套配电箱安装 配电箱ALE1 |  | 台 | 1 | 6720 | 6720
1331 | 49011015 | 巡更棒 |  | 套 | 2 | 336.283 | 672.57
1332 | 49011016 | 巡更设备安装、调试(电子巡更系统 通讯座) |  | 套 | 1 | 424.779 | 424.78
1333 | 49011016 | 成套配电箱安装 配电箱ALE2 |  | 台 | 1 | 6720 | 6720
1334 | 49011017 | 出入口执行机构设备 双门磁力锁 |  | 台 | 1 | 407.08 | 407.08
1335 | 49011017 | 成套配电箱安装 配电箱ALE3 |  | 台 | 1 | 6720 | 6720
1336 | 49011018 | 停车场管理设备(电感线圈车辆探测器) |  | 套 | 4 | 95 | 380
1337 | 49011018 | 成套配电箱安装 配电箱ALE4 |  | 台 | 1 | 6720 | 6720
1338 | 49011019 | 成套配电箱安装 配电箱ALE5 |  | 台 | 1 | 6720 | 6720
1339 | 49011020 | 停车场管理设备(挡车器) |  | 台 | 2 | 33 | 66
1340 | 49011020 | 成套配电箱安装 配电箱ALGG |  | 台 | 1 | 2205 | 2205
1341 | 49011021 | 成套配电箱安装 配电箱APEXF |  | 台 | 1 | 8981 | 8981
1342 | 49011021 | 减震垫 |  | 个 | 72 | 15 | 1080
1343 | 49011022 | 成套配电箱安装 配电箱APPT |  | 台 | 1 | 4935 | 4935
1344 | 49011023 | 成套配电箱安装 配电箱APXF |  | 台 | 1 | 2520 | 2520
1345 | 49011024 | 成套配电箱安装 配电箱AX |  | 台 | 34 | 420 | 14280
1346 | 49011025 | 成套配电箱安装 配电箱BX |  | 台 | 8 | 833 | 6664
1347 | 49011026 | 成套配电箱安装 配电箱ZAL1 |  | 台 | 1 | 14700 | 14700
1348 | 49011027 | 成套配电箱安装 配电箱Z |  | 台 | 1 | 11025 | 11025
人工、材料设备、机械汇总表
工程名称：第三实验小学---二期（一期） | [5 empty] | 第40页 共52页
序号 | 工料机编码 | 工料机名称 | 规格、型号等特殊要求 | 单位 | 数量 | 单价 | 合价
AL2
1349 | 49011028 | 成套配电箱安装 配电箱ZZAL-1 |  | 台 | 1 | 3675 | 3675
1350 | 49011029 | 1kv以下室内干包式铜芯电力电缆终端头制作安装 NG-A-4X50+1X25 |  | 个 | 4 | 96.64 | 386.56
1351 | 49011030 | 1kv以下室内干包式铜芯电力电缆终端头制作安装 NG-A-5X16 |  | 个 | 4 | 90.69 | 362.76
1352 | 49011031 | 通气帽De110 |  | 个 | 1 | 4.06 | 4.06
1353 | 49011031 | 通气帽De160 |  | 个 | 7 | 8.2 | 57.4
1354 | 49011032 | 成套配电箱安装 EPS箱连续工作不小于3小时 |  | 台 | 1 | 8000 | 8000
1355 | 49011034 | 成套配电箱安装 配电箱B1AL1 |  | 台 | 1 | 8114 | 8114
1356 | 49011035 | 成套配电箱安装 配电箱B1AL2 |  | 台 | 1 | 8087 | 8087
1357 | 49011036 | 成套配电箱安装 配电箱B1AL3 |  | 台 | 1 | 8087 | 8087
1358 | 49011037 | 成套配电箱安装 配电箱B1ALE1 |  | 台 | 1 | 4620 | 4620
1359 | 49011038 | 成套配电箱安装 配电箱B1ALE2 |  | 台 | 1 | 4830 | 4830
1360 | 49011040 | 成套配电箱安装 配电箱B1EXF1 |  | 台 | 1 | 12389 | 12389
1361 | 49011041 | 成套配电箱安装 配电箱B1EXF2 |  | 台 | 1 | 7350 | 7350
1362 | 49011042 | 成套配电箱安装 配电箱B1PS1 |  | 台 | 1 | 16695 | 16695
1363 | 49011044 | 成套配电箱安装 配电箱B1PS2 |  | 台 | 1 | 10605 | 10605
1364 | 49011048 | 成套配电箱安装 配电箱B1RFGS |  | 台 | 1 | 1933 | 1933
1365 | 49011049 | 成套配电箱安装 配电箱B1SB |  | 台 | 1 | 17430 | 17430
1366 | 49011050 | 成套配电箱安装 配电箱B1XF1 |  | 台 | 1 | 7245 | 7245
1367 | 49011051 | 成套配电箱安装 配电箱B1XF2 |  | 台 | 1 | 7350 | 7350
1368 | 49011052 | 成套配电箱安装 配电箱B1ZAL |  | 台 | 1 | 16590 | 16590
1369 | 49011053 | 成套配电箱安装 配电箱B1ZAL2 |  | 台 | 1 | 6405 | 6405
1370 | 49011054 | 成套配电箱安装 配电箱RFSF |  | 台 | 1 | 2205 | 2205
1371 | 49011056 | 成套配电箱安装 通风方式控制箱 |  | 台 | 1 | 1438 | 1438
人工、材料设备、机械汇总表
工程名称：第三实验小学---二期（一期） | [5 empty] | 第41页 共52页
序号 | 工料机编码 | 工料机名称 | 规格、型号等特殊要求 | 单位 | 数量 | 单价 | 合价
1372 | 49011056 | 成套配电箱安装 | AX插座箱 | 台 | 1 | 816 | 816
1373 | 49011057 | 1kv以下室内干包式铜芯电力电缆终端头制作安装NG-A-5*10 | 五芯电力电缆头制作安装 | 个 | 4 | 86.23 | 344.92
1374 | 49011058 | 1kv以下室内干包式铜芯电力电缆终端头制作安装NG-A-5*4 五芯电力电缆头制作安装 |  | 个 | 4 | 68.39 | 273.56
1375 | 49011059 | 1kv以下室内干包式铜芯电力电缆终端头制作安装 NG-A-5*6 |  | 个 | 24 | 77.31 | 1855.44
1376 | 49011060 | 成套配电箱安装 配电箱B1FJ |  | 台 | 1 | 945 | 945
1377 | 49011273 | 格宾箱笼 | 热镀10%铝锌合金钢丝 | m2 | 6487.2 | 11.593 | 75206.11
1378 | 49040148 | 可调顶托撑 |  | 个·月 | 7.118 | 0.93 | 6.62
1379 | 50330010 | 吊扇 |  | 台 | 234 | 100 | 23400
1380 | 50350010 | 排气扇BPT15-23C(自带止回阀) |  | 台 | 13 | 103.85 | 1350.05
1381 | 50350010 | 排气扇BPT15-34A(自带止回阀) |  | 台 | 60 | 125.36 | 7521.6
1382 | 55090090 | 等电位端子盒安装 |  | 个 | 23.115 | 25 | 577.88
1383 | 55090110 | 塑料708阀门箱 |  | 个 | 7 | 65 | 455
1384 | 55090130 | 塑料1320阀门箱 |  | 个 | 3 | 136 | 408
1385 | 55410001 | 蓄电池 | 24AH | 块 | 0.24 | 531 | 127.44
1386 | 55490020 | 消防接线箱 |  | 个 | 4 | 65 | 260
1387 | 57290001 | 监控设备机柜600×600×2000 |  | 个 | 1 | 2654.867 | 2654.87
1388 | 57290001 | 公共广播机柜600×600×2000 |  | 个 | 1 | 2654.867 | 2654.87
1389 | 80010020 | 水泥砂浆 | 1:2(32.5) | m3 | 0.477 | 354.902 | 169.35
1390 | 80010030 | 水泥砂浆 | 1:2.5(32.5) | m3 | 1.319 | 353.224 | 465.82
1391 | 80010210 | 砌筑水泥砂浆 | M7.5(42.5) | m3 | 19.5 | 274.37 | 5350.1
1392 | 80010300 | 水泥基自流平砂浆 |  | kg | 199.704 | 2.65 | 529.21
1393 | 80010340 | 干硬性水泥砂浆 | 1:3 | m3 | 185.677 | 290.6 | 53957.6
1394 | 80010350 | 现拌砌筑砂浆 | M5(42.5) 砂子4.75mm 稠度50~70mm | m3 | 22.686 | 155.725 | 3532.85
1395 | 80010360 | 现拌砌筑砂浆 | M7.5(42.5) 砂子4.75mm 稠度50~70mm | m3 | 2.776 | 161.805 | 449.23
1396 | 80010460 | 现拌抹灰砂浆 | 1:1 M55(42.5) 砂子4.75mm 稠度50~70mm | m3 | 0.646 | 474.131 | 306.35
1397 | 80010480 | 现拌抹灰砂浆 | 1:2 M45(42.5) 砂子4.75mm 稠度50~70mm | m3 | 90.961 | 293.437 | 26691.35
1398 | 80010490 | 现拌抹灰砂浆 | 1:2.5 M40(42.5) 砂子4.75mm 稠度50~70mm | m3 | 57.907 | 263.017 | 15230.59
人工、材料设备、机械汇总表
工程名称：第三实验小学---二期（一期） | [5 empty] | 第42页 共52页
序号 | 工料机编码 | 工料机名称 | 规格、型号等特殊要求 | 单位 | 数量 | 单价 | 合价
1399 | 80010500 | 现拌抹灰砂浆 | 1:3 M30(42.5) 砂子4.75mm 稠度50~70mm | m3 | 154.929 | 235.657 | 36510.1
1400 | 80010680 | 预拌同配比砂浆 | C20(42.5) 砂子4.75mm | m3 | 0.321 | 307.94 | 98.84
1401 | 80010690 | 预拌同配比砂浆 | C25(42.5) 砂子4.75mm | m3 | 7.767 | 321.15 | 2494.41
1402 | 80010700 | 预拌同配比砂浆 | C30(42.5) 砂子4.75mm | m3 | 2.336 | 343.78 | 803.2
1403 | 80010710 | 预拌同配比砂浆 | C35(42.5) 砂子4.75mm | m3 | 5.781 | 347.16 | 2006.89
1404 | 80010720 | 预拌同配比砂浆 | C40(42.5) 砂子4.75mm | m3 | 17.931 | 358.36 | 6425.74
1405 | 80030050 | 石灰砂浆 | 1:4 | m3 | 17.9 | 371.38 | 6647.71
1406 | 80030130 | 纸筋石灰浆 |  | m3 | 0.083 | 667 | 55.29
1407 | 80050040 | 混合砂浆 | 1:0.5:2.5 | m3 | 57.173 | 399.27 | 22827.45
1408 | 80050040 | 混合砂浆 | 1:0.5:3 | m3 | 0.21 | 399.27 | 83.78
1409 | 80050100 | 混合砂浆 | 1:1:6 | m3 | 66.553 | 380.372 | 25315.02
1410 | 80050150 | 现拌混合砂浆 | M5(42.5) | m3 | 20.671 | 144.023 | 2977.16
1411 | 80050160 | 现拌混合砂浆 | M7.5(42.5) | m3 | 22.447 | 150.144 | 3370.31
1412 | 80050170 | 现拌混合砂浆 | M10(42.5) | m3 | 13.562 | 155.962 | 2115.1
1413 | 80050200 | 砌筑混合砂浆 | M2.5(32.5) | m3 | 8.288 | 253.359 | 2099.95
1414 | 80070010 | 加气混凝土专用抹灰砂浆 |  | m3 | 0.025 | 622.193 | 15.83
1415 | 80070020 | 加气混凝土专用砌筑砂浆 |  | m3 | 54.671 | 617.125 | 33738.64
1416 | 80090001 | 无机保温砂浆 |  | m3 | 15.593 | 1173.477 | 18298.61
1417 | 80090090 | 抗裂砂浆 |  | m3 | 4.056 | 1942.275 | 7877.3
1418 | 80110110 | 素水泥浆 |  | m3 | 7.726 | 457.454 | 3534.45
1419 | 80150080 | 冷底子油 | 30:70 | kg | 4135.512 | 5.309 | 21955.43
1420 | 80210550 | 普通混凝土 | C20(32.5) 碎石20mm 塌落度30-50mm | m3 | 0.047 | 265.017 | 12.44
1421 | 80213465 | 预拌非泵送细石混凝土 | C20(42.5) 碎石10mm(细石) 塌落度120-160mm | m3 | 312.604 | 331.57 | 103650.06
1422 | 80213470 | 预拌非泵送细石混凝土 | C25(42.5) 碎石10mm(细石) 塌落度120-160mm | m3 | 73.11 | 342.1 | 25011.06
1423 | 80213570 | 预拌非泵送普通混凝土 | C15(42.5) 碎石31.5mm 塌落度120-160mm | m3 | 47.617 | 351.33 | 16729.26
1424 | 80213575 | 预拌非泵送普通混凝土 | C20(42.5) 碎石31.5mm 塌落度120-160mm | m3 | 275.077 | 369.27 | 101577.5
1425 | 80213580 | 预拌非泵送普通混凝土 | C25(42.5) 碎石31.5mm 塌落度120-160mm | m3 | 391.028 | 337.37 | 131921.21
1426 | 80213585 | 预拌非泵送普通混凝土 | C30(42.5) 碎石31.5mm 塌落度120-160mm | m3 | 249.952 | 349.17 | 87275.69
1427 | 80213590 | 预拌非泵送普通混凝土 | C35(42.5) 碎石31.5mm 塌落度120-160mm | m3 | 8.783 | 362.4 | 3182.94
1428 | 80213750 | 预拌泵送普通混凝土 | 泵送100m以下 C15(42.5) 碎石31.5mm 塌落度160-200mm | m3 | 0.836 | 335.41 | 280.52
1429 | 80213755 | 预拌泵送普通混凝土 | 泵送100m以下 C20(42.5) 碎石31.5mm 塌落度16 | m3 | 494.564 | 349.59 | 172894.68
人工、材料设备、机械汇总表
工程名称：第三实验小学---二期（一期） | [5 empty] | 第43页 共52页
序号 | 工料机编码 | 工料机名称 | 规格、型号等特殊要求 | 单位 | 数量 | 单价 | 合价
0-200mm
1430 | 80213760 | 预拌泵送普通混凝土 | 泵送100m以下 C25(42.5) 碎石31.5mm 塌落度160-200mm | m3 | 147.42 | 363.77 | 53626.79
1431 | 80213765 | 预拌泵送普通混凝土 | 泵送100m以下 C30(42.5) 碎石31.5mm 塌落度160-200mm | m3 | 1315.243 | 376.51 | 495202.32
1432 | 80213770 | 预拌泵送普通混凝土 | 泵送100m以下 C35(42.5) 碎石31.5mm 塌落度160-200mm | m3 | 351.294 | 388.82 | 136589.95
1433 | 80213775 | 预拌泵送普通混凝土 | 泵送100m以下 C40(42.5) 碎石31.5mm 塌落度160-200mm | m3 | 323.55 | 400.93 | 129720.76
1434 | 80214370 | 预拌泵送水下混凝土 | C40(42.5) 碎石31.5mm 塌落度180-220mm | m3 | 3773.482 | 414.12 | 1562674.52
1435 | 80214890 | 预拌非泵送抗渗混凝土 | C45P6(42.5) 碎石31.5mm 塌落度120-160mm | m3 | 2.121 | 422.14 | 895.36
1436 | 80214915 | 预拌非泵送抗渗混凝土 | C40P8(42.5) 碎石31.5mm 塌落度120-160mm | m3 | 23.622 | 415.08 | 9804.97
1437 | 80215305 | 预拌泵送抗渗混凝土 | C30P6(42.5) 碎石31.5mm 塌落度160-200mm | m3 | 328.363 | 393.93 | 129352.08
1438 | 80215315 | 预拌泵送抗渗混凝土 | C40P6(42.5) 碎石31.5mm 塌落度160-200mm | m3 | 333.444 | 424.76 | 141633.59
1439 | 80215340 | 预拌泵送抗渗混凝土 | C35P8(42.5) 碎石31.5mm 塌落度160-200mm | m3 | 3235.264 | 418.1 | 1352664.01
1440 | 80215635 | 预拌喷射混凝土 | C20(42.5) 碎石10mm | m3 | 155.135 | 336.51 | 52204.5
1441 | 80215935 | 混凝土 | C15 | m3 | 0.23 | 173.04 | 39.8
1442 | 80215940 | 混凝土 | C20 | m3 | 0.011 | 224.74 | 2.47
1443 | 80216150 | 预拌混凝土 | C20 | m3 | 0.322 | 260.68 | 83.88
1444 | 80216155 | 预拌混凝土 | C25 | m3 | 10.475 | 277.78 | 2909.69
1445 | 80230020 | 预拌泵送轻骨料混凝土 | 塌落度140~220mm 淤泥陶粒，密度等级≥500kg/m3 容重（kg/m3） 1300~1500 LC7.5 | m3 | 113.821 | 441.25 | 50223.49
1446 | 80251110 | 水泥稳定粒料 | 水泥用量 6% | m3 | 137.743 | 218.35 | 30076.19
1447 | 80310020 | 灰土 | 3:7 | m3 | 13.999 | 175.479 | 2456.51
1448 | 80330040 | 1：6水泥焦渣垫层 | 1:4 | m3 | 23.354 | 158.849 | 3709.75
三 |  | 设备
1 | 03211460 | IP音箱(10W,带2×10W功放) |  | 条 | 56 | 221.239 | 12389.38
2 | 03211460 | IP音箱(10W) |  | 条 | 28 | 176.991 | 4955.75
3 | 11233124 | 混流风机 | 1.5KW | 台 | 1 | 4300 | 4300
4 | 11233241 | 脚踏、电动两用风机 | DJF-1 4人 | 个 | 2 | 3412 | 6824
5 | 23400030 | 能耗监控器 |  | 只 | 29 | 884.956 | 25663.72
6 | 23400060 | 千兆单模光纤模块 |  | 只 | 18 | 486.726 | 8761.07
人工、材料设备、机械汇总表
工程名称：第三实验小学---二期（一期） | [5 empty] | 第44页 共52页
序号 | 工料机编码 | 工料机名称 | 规格、型号等特殊要求 | 单位 | 数量 | 单价 | 合价
7 | 49011001 | 成套配电箱安装 | A型应急照明配电箱 | 台 | 9 | 3015 | 27135
8 | 49011002 | 配线架(8口光纤配线架) |  | 架 | 5 | 69.027 | 345.14
9 | 49011003 | 配线架(12口光纤配线架) |  | 架 | 2 | 123.894 | 247.79
10 | 49011004 | 24口六类非屏蔽模块式配线架 |  | 架 | 16 | 398.23 | 6371.68
11 | 49011004 | ROAM-XL遥控器 |  | 台 | 1 | 2450 | 2450
12 | 49011005 | 25对110语音配线架 |  | 架 | 2 | 66.372 | 132.74
13 | 49011005 | 解码器 |  | 台 | 3 | 2450 | 7350
14 | 49011009 | 壁挂式扬声器(6w) |  | 台 | 33 | 60.177 | 1985.84
15 | 49011013 | 网络控制键盘 |  | 套 | 1 | 4867.257 | 4867.26
16 | 49011014 | 紧急报警呼叫主机 |  | 台 | 1 | 4867.257 | 4867.26
17 | 49011039 | 成套配电箱安装 配电箱B1BF |  | 台 | 1 | 7140 | 7140
18 | 49011045 | 成套配电箱安装 配电箱B1PY1 |  | 台 | 1 | 8715 | 8715
19 | 49011046 | 成套配电箱安装 配电箱B1PY2 |  | 台 | 1 | 8715 | 8715
20 | 49011047 | 成套配电箱安装 配电箱B1PY3 |  | 台 | 1 | 8715 | 8715
21 | 49011061 | 水箱自洁消毒器WTS-2B |  | 台 | 4 | 2800 | 11200
22 | 52010040 | 半容积式热水器(60L) |  | 台 | 10 | 1300 | 13000
23 | 57290001 | 42U机柜 |  | 个 | 3 | 2654.867 | 7964.6
24 | 57290001 | 布线机柜600*600*600 |  | 个 | 3 | 398 | 1194
25 | 57290010 | 1U金属理线架 |  | 个 | 18.18 | 44.248 | 804.43
26 | 79011001 | PY-2-1排烟排风机 | HTFC-I-NO.20 L=18660m/h H=627Pa n=750rpm N=7.5KW排烟风机 | 台 | 1 | 5114 | 5114
27 | 79011001 | PYPF-1-1排烟排风机 | HTFC-I-NO.20 L=18660m/h H=627Pa n=750rpm N=7.5KW排烟排风机 | 台 | 1 | 5114 | 5114
28 | 79011001 | PYPF-1-排烟排风机HTFC-I-NO.20 | L=18660m/h H=627Pa n=750rpm N=7.5KW排烟排风机 | 台 | 1 | 5114 | 5114
29 | 79011002 | PF-W-1 JSF-GH-Ⅰ-560 L=5273m/h H=287Pa n=960rpm N=1.1KW |  | 台 | 2 | 1295 | 2590
30 | 79011002 | PF-W-2 JSF-GH-Ⅰ-650 L=6528m/h H=226Pa n=720rpm N=1.1KW |  | 台 | 1 | 1295 | 1295
31 | 79011004 | BF-2-1 HTFC-I-NO.15 L=9500m/h H=480Pa n=800rpm N=3KW补风机 |  | 台 | 1 | 3435 | 3435
32 | 79011004 | PF-2-1 JSF-GH-Ⅰ-400 L=3473m/h H=341Pa n=1450rpm N=0.75KW排风机 |  | 台 | 1 | 1256 | 1256
33 | 79011004 | SF-2-1 JSF-GH-Ⅰ-400 L |  | 台 | 1 | 1566 | 1566
人工、材料设备、机械汇总表
工程名称：第三实验小学---二期（一期） | [5 empty] | 第45页 共52页
序号 | 工料机编码 | 工料机名称 | 规格、型号等特殊要求 | 单位 | 数量 | 单价 | 合价
=3055m/h H=112Pa n=960rpm N=0.55KW送风机
34 | 79011005 | 室外二合一防雷器(电源+信号) |  | 个 | 5 | 88.496 | 442.48
35 | 79011005 | UPS电源主机,10KVA,三进三出 |  | 台 | 1 | 18500 | 18500
36 | 79011005 | 弱电配电箱 |  | 台 | 1 | 4410 | 4410
37 | 79011005 | 16节电池箱，单节电池12V-100AH |  | 个 | 1 | 2177 | 2177
38 | 79011005 | 弱电分配电箱 |  | 台 | 6 | 3465 | 20790
39 | 79011005 | UPS配电箱 |  | 套 | 1 | 1000 | 1000
40 | 79011005 | I-Core-DUAL主机 输入AC240V/50HZ;输出每站AC24V/1.5A |  | 台 | 1 | 6400 | 6400
41 | 79011007 | 交换机 |  | 台 | 1 | 1376.106 | 1376.11
42 | 79011008 | 出入口控制设备(门禁一体机) |  | 台 | 3 | 1415.929 | 4247.79
43 | 79011008 | 出入口执行机构设备 双门磁力锁 |  | 台 | 2 | 407.08 | 814.16
44 | 79011008 | 门禁开关电源DC12V10A |  | 台 | 3 | 132.743 | 398.23
45 | 79011009 | 机架式IP网络适配器(带250W功放) |  | 台 | 1 | 2654.867 | 2654.87
46 | 79011012 | 枪型摄像机 (带变焦镜头) |  | 台 | 69 | 376.11 | 25951.59
47 | 79011013 | 监控摄像设备(球型摄像机 室外) |  | 台 | 5 | 2477.876 | 12389.38
48 | 79011013 | 电源AC24V3A |  | 台 | 5 | 19.469 | 97.35
49 | 79011013 | 设备电源DC12V20A |  | 台 | 2 | 19.469 | 38.94
50 | 79011013 | 设备电源DC12V30A |  | 台 | 4 | 19.469 | 77.88
51 | 79011013 | 24口POE千兆交换机 |  | 台 | 2 | 1276.106 | 2552.21
52 | 79011013 | 8口POE千兆交换机 |  | 台 | 2 | 675.221 | 1350.44
53 | 79011013 | 24口核心交换机 |  | 台 | 1 | 1769.912 | 1769.91
54 | 79011013 | 100对110配线架 |  | 架 | 1 | 154.867 | 154.87
55 | 79011013 | 24芯机架式光钎配线架(含12个FC双工耦合器、12条FC尾纤、12芯光纤熔接、1个1U金属理线架) |  | 架 | 2 | 283.186 | 566.37
56 | 79011013 | 发卡器 |  | 台 | 1 | 849.558 | 849.56
57 | 79011013 | IP网络广播控制中心 |  | 台 | 1 | 8849.558 | 8849.56
58 | 79011013 | 前置放大器 |  | 台 | 1 | 973.451 | 973.45
59 | 79011013 | 数字调谐器 |  | 台 | 1 | 1061.947 | 1061.95
60 | 79011013 | 数码播放器 |  | 台 | 1 | 973.451 | 973.45
61 | 79011013 | IP网络远程寻呼站 |  | 台 | 1 | 424.779 | 424.78
62 | 79011013 | 电源安装(时序电源控制器) |  | 台 | 2 | 3008.85 | 6017.7
人工、材料设备、机械汇总表
工程名称：第三实验小学---二期（一期） | [5 empty] | 第46页 共52页
序号 | 工料机编码 | 工料机名称 | 规格、型号等特殊要求 | 单位 | 数量 | 单价 | 合价
63 | 79011013 | IP网络适配器 |  | 台 | 1 | 2654.867 | 2654.87
64 | 79011013 | 纯后级功放350W |  | 台 | 1 | 2654.867 | 2654.87
65 | 79011013 | 广播麦克风 |  | 台 | 1 | 1769.912 | 1769.91
66 | 79011013 | 48口千兆交换机 |  | 台 | 5 | 2134.8 | 10674
67 | 79011013 | 地震预警适配服务器 |  | 台 | 1 | 6424.779 | 6424.78
68 | 79011013 | 电源DC12V30A |  | 台 | 1 | 19.469 | 19.47
69 | 79011013 | IP网络报警主机(消防信号输入(消防联动信号引入至广播机柜,详见电施图) 消防报警信号接入,由消防报警系统提供消防报警紧急信号强制切入,并具有优先权) |  | 台 | 1 | 1239 | 1239
70 | 79011014 | 管理工作站(含监控、门禁、巡更、紧急报警呼叫系统) |  | 台 | 1 | 3097.345 | 3097.35
71 | 79011014 | 64路NVR存储主机(每台配置16块8T硬盘) |  | 台 | 2 | 22123.894 | 44247.79
72 | 79011014 | 显示器、监视器设备(显示器、监视器 壁挂或悬挂式 ≤50") | 50寸液晶电视 | 台 | 2 | 5442.478 | 10884.96
73 | 79011015 | 综合管理平台服务器 |  | 台 | 1 | 22123.894 | 22123.89
74 | 79011015 | 喷淋泵XBD7/40-125L Q=40L/SH=70mN=45KW |  | 台 | 2 | 24858.407 | 49716.81
75 | 79011018 | 停车场管理设备(出入口控制机) |  | 台 | 1 | 8053.097 | 8053.1
76 | 79011018 | 停车场管理设备 车辆识别摄像机（含补光灯） |  | 台 | 2 | 8141.593 | 16283.19
77 | 79011018 | 停车场管理设备(停车场显示设备 车位占用显示牌) |  | 台 | 2 | 3186 | 6372
78 | 79011018 | 出口车辆道闸4m |  | 台 | 1 | 5671 | 5671
79 | 79011018 | 入口车辆道闸3.5m |  | 台 | 1 | 5671 | 5671
80 | 79011022 | 室外星光级红外色摄像机 |  | 台 | 4 | 425 | 1700
81 | 79011022 | 室外防水音柱（60W） |  | 只 | 2 | 780 | 1560
82 | 79011022 | 分体式空调挂机3P |  | 台 | 9 | 5668.142 | 51013.28
83 | 79011060 | 一氧化碳探测器 |  | 套 | 4 | 600 | 2400
84 | 79011061 | 潜水泵安装 | K1型潜污泵65WQ/E40-22-4Q=45m3/hH=15mN=4KW | 台 | 4 | 2902.655 | 11610.62
85 | 79011061 | 潜水泵安装 | K2型潜污泵50WQ/E10-16-1.1Q=10m3/hH=16mN=1.1KW | 台 | 12 | 2185.841 | 26230.09
86 | 79011061 | 潜水泵安装 | K3型潜污泵(切碎式) 50WQ/S222-2.2Q=12m3/hH=15mN=2.2KW | 台 | 2 | 3814.159 | 7628.32
87 | 79011061 | 景观变频供水设备 微机控制变频调速给水设备:B |  | 套 | 1 | 50044.248 | 50044.25
人工、材料设备、机械汇总表
工程名称：第三实验小学---二期（一期） | [5 empty] | 第47页 共52页
序号 | 工料机编码 | 工料机名称 | 规格、型号等特殊要求 | 单位 | 数量 | 单价 | 合价
TG-25-48-B单泵参数:Q=25m3/hH=48mN=7.5KW智能变速泵:SLB45-2
88 | 79011061 | 地下室生活水箱L×B×H=4500×10000×2000(H) |  | 台 | 1 | 105800 | 105800
89 | 79011062 | 生活变频供水设备 微机控制变频调速给水设备:BTG-19-40-B单泵参数:Q=19m3/hH=40mN=4.0KW 智能变速泵:SLB15-4 |  | 套 | 1 | 43318.584 | 43318.58
四 |  | 施工机具
1 | 98030010 | 电压比测试仪(变比电桥) |  | 台班 | 6.184 | 155.89 | 963.99
2 | 98030020 | 交流稳压电源 |  | 台班 | 12.8 | 9 | 115.2
3 | 98030030 | 精密交直流稳压电源 |  | 台班 | 0.508 | 69.93 | 35.52
4 | 98030040 | 三相精密测试电源 |  | 台班 | 6.184 | 74.6 | 461.31
5 | 98030050 | 数字电桥 |  | 台班 | 16.16 | 63.76 | 1030.36
6 | 98030060 | 直流稳压电源 |  | 台班 | 12.8 | 16.6 | 212.48
7 | 98050040 | 电能校验仪 |  | 台班 | 8.096 | 45.87 | 371.36
8 | 98050050 | 真有效值万用表 | 工业用 | 台班 | 62.129 | 6.03 | 374.64
9 | 98050060 | 真有效值万用表 | 数据存储型 | 台班 | 4 | 8.27 | 33.08
10 | 98050080 | 精密标准电阻箱 |  | 台班 | 0.508 | 16.96 | 8.62
11 | 98050110 | 万用表 | 手持式 | 台班 | 142.2 | 6.83 | 971.22
12 | 98050120 | 数字电压表 |  | 台班 | 0.936 | 4.35 | 4.07
13 | 98050170 | 数字温度计 |  | 台班 | 0.2 | 17.08 | 3.42
14 | 98050200 | 相位表 |  | 台班 | 14.202 | 10.33 | 146.71
15 | 98070020 | 标准信号发生器 |  | 台班 | 3.1 | 7.46 | 23.13
16 | 98070040 | 标准压力发生器 | 2656 | 台班 | 0.12 | 14.05 | 1.69
17 | 98070060 | 多功能信号校验仪 |  | 台班 | 1.472 | 133.19 | 196.06
18 | 98090050 | 转速表 |  | 台班 | 16.16 | 17.26 | 278.92
19 | 98110100 | 高压绝缘电阻测试仪 |  | 台班 | 41.976 | 39.84 | 1672.31
20 | 98110150 | 交/直流低电阻测试仪 |  | 台班 | 1.35 | 7.91 | 10.68
21 | 98110170 | 接地电阻测试仪 |  | 台班 | 4.206 | 9.72 | 40.88
22 | 98110180 | 接地电阻测试仪 | 钳形 | 台班 | 0.33 | 13.31 | 4.39
23 | 98110190 | 接地引下线导通电阻测试仪 |  | 台班 | 1.28 | 14.55 | 18.62
24 | 98150050 | 手持光损耗测试仪 |  | 台班 | 4.2 | 11.49 | 48.26
25 | 98170020 | 对讲机 |  | 台班 | 181.419 | 5.51 | 999.62
26 | 98260010 | 声级计 |  | 台班 | 9.52 | 3.26 | 31.04
27 | 98300001 | 网络分析仪 |  | 台班 | 10 | 226.04 | 2260.4
28 | 98320030 | 网络测试仪 |  | 台班 | 11.74 | 152.75 | 1793.29
29 | 98350020 | 电缆测试仪 |  | 台班 | 31.298 | 17.08 | 534.57
30 | 98350030 | 光纤测试仪 |  | 台班 | 0.21 | 278.84 | 58.56
人工、材料设备、机械汇总表
工程名称：第三实验小学---二期（一期） | [5 empty] | 第48页 共52页
序号 | 工料机编码 | 工料机名称 | 规格、型号等特殊要求 | 单位 | 数量 | 单价 | 合价
31 | 98370001 | 微机继电保护测试仪 |  | 台班 | 24.402 | 213.84 | 5218.08
32 | 98390001 | 彩色监视器 |  | 台班 | 21.1 | 4.89 | 103.18
33 | 98410010 | 电动综合校验台 |  | 台班 | 0.508 | 10.84 | 5.51
34 | 98470070 | STIPA测试仪 |  | 台班 | 4 | 25.99 | 103.96
35 | 98470140 | 笔记本电脑 |  | 台班 | 50.79 | 10.24 | 520.09
36 | 98470450 | 火灾探测器试验器 |  | 台班 | 11.73 | 4.27 | 50.09
37 | 98470520 | 打印机 | 宽行 | 台班 | 5.86 | 5.79 | 33.93
38 | 98470740 | 振荡器 |  | 台班 | 14.202 | 18.2 | 258.48
39 | 99010020 | 履带式单斗挖掘机 | 液压 斗容量1m3 | 台班 | 51.408 | 1443.8 | 74223.19
40 | 99010030 | 履带式单斗挖掘机 | 液压 斗容量1.25m3 | 台班 | 57.347 | 1475.609 | 84622.29
41 | 99010040 | 履带式单斗挖掘机 | 液压 斗容量1.6m3 | 台班 | 1.5 | 1825.941 | 2738.91
42 | 99010130 | 轮胎式单斗挖掘机 | 液压 斗容量0.6m3 | 台班 | 2.208 | 759.43 | 1676.93
43 | 99010140 | 履带式液压挖掘机(带液压锤) | HM960 | 台班 | 12.112 | 1711.2 | 20726.58
44 | 99010160 | 履带式液压挖掘机(带打拔桩机振动锤) | BY-VH350 | 台班 | 32.436 | 1656 | 53713.78
45 | 99030690 | 履带式旋挖钻机 | SWDN280 | 台班 | 153.77 | 3187.97 | 490213.25
46 | 99030810 | 钻孔机 |  | 台班 | 0.32 | 20.68 | 6.62
47 | 99050010 | 电动滚筒式混凝土搅拌机 | 出料容量400L | 台班 | 25.836 | 230.694 | 5960.2
48 | 99050090 | 双锥反转出料混凝土搅拌机 | 出料容量500L | 台班 | -6.829 | 333.975 | -2280.69
49 | 99050210 | 灰浆搅拌机 | 拌筒容量200L | 台班 | 325.608 | 147.953 | 48174.74
50 | 99050220 | 灰浆搅拌机 | 拌筒容量400L | 台班 | 0.459 | 153.291 | 70.36
51 | 99050620 | 混凝土喷射机 | 生产率5m3/h | 台班 | 24.137 | 332.402 | 8023.3
52 | 99050660 | 混凝土磨光机 |  | 台班 | 5.029 | 16.437 | 82.66
53 | 99050670 | 混凝土振动梁 |  | 台班 | 5.029 | 21.776 | 109.51
54 | 99050740 | 平板式混凝土振捣器 |  | 台班 | 11.583 | 8.97 | 103.9
55 | 99050840 | 电动灌浆机 |  | 台班 | 183 | 21.864 | 4001.11
56 | 99050880 | 混凝土抹平机 | 功率 5.5kW | 台班 | 31.01 | 20.097 | 623.21
57 | 99070030 | 履带式推土机 | 功率75kW | 台班 | 10.221 | 888.116 | 9077.24
58 | 99070040 | 履带式推土机 | 功率90kW | 台班 | 1.5 | 971.761 | 1457.64
59 | 99070270 | 轮胎式装载机 | 斗容量1.0m3 | 台班 | 1.011 | 952.95 | 963.03
60 | 99070280 | 轮胎式装载机 | 斗容量1.5m3 | 台班 | 9.036 | 1088.961 | 9839.53
61 | 99070510 | 载货汽车 | 装载质量4t | 台班 | 0.942 | 528.466 | 497.81
62 | 99070520 | 载货汽车 | 装载质量5t | 台班 | 9.639 | 545.489 | 5257.93
63 | 99070530 | 载货汽车 | 装载质量6t | 台班 | 86.705 | 565.912 | 49067.48
64 | 99070540 | 载货汽车 | 装载质量8t | 台班 | 12.882 | 626.692 | 8073.04
65 | 99070550 | 载货汽车 | 装载质量10t | 台班 | 1 | 681.808 | 681.81
66 | 99070570 | 载货汽车 | 装载质量15t | 台班 | 5.97 | 949.239 | 5666.96
67 | 99070610 | 自卸汽车 | 装载质量4t | 台班 | 7.72 | 594.963 | 4593.08
68 | 99070670 | 自卸汽车 | 装载质量15t | 台班 | 278.479 | 972.596 | 270847.72
人工、材料设备、机械汇总表
工程名称：第三实验小学---二期（一期） | [5 empty] | 第49页 共52页
序号 | 工料机编码 | 工料机名称 | 规格、型号等特殊要求 | 单位 | 数量 | 单价 | 合价
69 | 99070750 | 平板拖车组 | 装载质量40t | 台班 | 1.5 | 1528.65 | 2292.98
70 | 99070770 | 平板拖车组 | 装载质量60t | 台班 | 1.5 | 1707.692 | 2561.54
71 | 99070790 | 平板拖车组 | 装载质量100t | 台班 | 6.77 | 2883.542 | 19521.58
72 | 99070870 | 机动翻斗车 | 装载质量1t | 台班 | 2.582 | 268.893 | 694.34
73 | 99070990 | 轨道平车 | 装载质量10t | 台班 | 0.059 | 80.367 | 4.71
74 | 99071080 | 皮带运输机 | 带长×带宽 15×0.5m | 台班 | 0.173 | 233.823 | 40.54
75 | 99090010 | 履带式电动起重机 | 提升质量5t | 台班 | 140.998 | 296.435 | 41796.73
76 | 99090060 | 履带式起重机 | 提升质量15t | 台班 | 29.202 | 821.017 | 23975.19
77 | 99090240 | 轮胎式起重机 | 提升质量16t | 台班 | 31.371 | 869.083 | 27263.64
78 | 99090300 | 汽车式起重机 | 提升质量5t | 台班 | 1.839 | 479.102 | 880.88
79 | 99090300 | 汽车式起重机 | 提升质量5t | 台班 | 0.236 | 493.667 | 116.69
80 | 99090310 | 汽车式起重机 | 提升质量8t | 台班 | 13.43 | 820.145 | 11014.66
81 | 99090320 | 汽车式起重机 | 提升质量10t | 台班 | 2.595 | 890.359 | 2310.5
82 | 99090340 | 汽车式起重机 | 提升质量16t | 台班 | 1.481 | 1030.477 | 1525.93
83 | 99090350 | 汽车式起重机 | 提升质量20t | 台班 | 0.6 | 1108.725 | 665.24
84 | 99090360 | 汽车式起重机 | 提升质量25t | 台班 | 1.08 | 1169.471 | 1263.03
85 | 99090380 | 汽车式起重机 | 提升质量32t | 台班 | 3.4 | 1347.667 | 4582.07
86 | 99090550 | 门式起重机 | 提升质量5t | 台班 | 0.004 | 380.356 | 1.52
87 | 99090560 | 门式起重机 | 提升质量10t | 台班 | 0.139 | 461.189 | 64.32
88 | 99090570 | 门式起重机 | 提升质量20t | 台班 | 0.018 | 623.711 | 11.31
89 | 99090640 | 叉式起重机 | 提升质量5t | 台班 | 0.219 | 606.262 | 132.77
90 | 99090710 | 塔式起重机 | 起重量6t | 台班 | 0.092 | 403.67 | 37
91 | 99091150 | 电动卷扬机 | 单筒慢速 牵引力10kN | 台班 | 0.052 | 143.5 | 7.46
92 | 99091170 | 电动卷扬机 | 单筒慢速 牵引力50kN | 台班 | 0.12 | 154.492 | 18.48
93 | 99091600 | 吊装机械 | 综合 | 台班 | 7.156 | 541.52 | 3875.06
94 | 99091780 | 自升式塔式起重机使用费 | 起重力矩800kN·m以内 | 台·天 | 174.4 | 388.35 | 67728.24
95 | 99091830 | 双笼施工电梯使用费 | 提升质量2×2t 提升高度100m | 部·天 | 0.4 | 226.29 | 90.52
96 | 99091870 | 变频调速双笼施工电梯使用费 | 提升质量2×2t 提升高度100m | 部·天 | 154 | 242.72 | 37378.88
97 | 99110020 | 手动液压叉车 |  | 台班 | 15.704 | 182.74 | 2869.75
98 | 99110030 | 小型工程车 |  | 台班 | 1.059 | 534.99 | 566.55
99 | 99130010 | 平地机 | 功率90kW | 台班 | 11.342 | 765.156 | 8678.07
100 | 99130100 | 钢轮内燃压路机 | 工作质量8t | 台班 | 0.959 | 503.509 | 482.98
101 | 99130120 | 钢轮内燃压路机 | 工作质量15t | 台班 | 7.082 | 753.231 | 5334.28
102 | 99130200 | 振动压路机 | 工作质量15t | 台班 | 0.724 | 971.36 | 703.04
103 | 99130220 | 手扶振动压实机 | 工作质量1t | 台班 | 2.556 | 73.591 | 188.11
104 | 99130280 | 电动夯实机 | 夯击能力20～62N.m | 台班 | 1133.976 | 27.16 | 30798.8
105 | 99130290 | 电动夯实机 | 夯击能力250N.m | 台班 | 1.377 | 23.426 | 32.25
106 | 99130360 | 沥青混凝土摊铺机 | 装载质量8t | 台班 | 0.882 | 1278.307 | 1127.59
人工、材料设备、机械汇总表
工程名称：第三实验小学---二期（一期） | [5 empty] | 第50页 共52页
序号 | 工料机编码 | 工料机名称 | 规格、型号等特殊要求 | 单位 | 数量 | 单价 | 合价
107 | 99130610 | 混凝土路面锯缝机 | 不含刀片 | 台班 | 63.81 | 21.458 | 1369.23
108 | 99170010 | 钢筋调直机 | 直径40mm | 台班 | 50.474 | 28.86 | 1456.69
109 | 99170020 | 钢筋切断机 | 直径40mm | 台班 | 99.836 | 36.481 | 3642.1
110 | 99170040 | 钢筋弯曲机 | 直径40mm | 台班 | 215.796 | 22.895 | 4940.65
111 | 99190001 | 普通车床 | 工件直径×工件长度400×1000mm | 台班 | 0.17 | 265.828 | 45.19
112 | 99190030 | 普通车床 | 工件直径×工件长度630×2000mm | 台班 | 4.002 | 299.184 | 1197.33
113 | 99190190 | 立式钻床 | 钻孔直径25mm | 台班 | 8.694 | 6.074 | 52.8
114 | 99190210 | 立式钻床 | 钻孔直径50mm | 台班 | 0.35 | 18.417 | 6.45
115 | 99190220 | 台式钻床 | 钻孔直径16mm | 台班 | 33.315 | 3.628 | 120.87
116 | 99190240 | 台式钻床 | 钻孔直径35mm | 台班 | 12.14 | 8.261 | 100.29
117 | 99190300 | 摇臂钻床 | Z3050×16/1 | 台班 | 0.006 | 134.38 | 0.78
118 | 99190330 | 剪板机 | 厚度×宽度 6.3×2000mm | 台班 | 1.056 | 306.4 | 323.46
119 | 99190420 | 剪板机 | 厚度×宽度 40×3100mm | 台班 | 0.01 | 676.989 | 6.57
120 | 99190460 | 钢材电动煨弯机 | 弯曲直径500mm以内 | 台班 | 9.211 | 45.628 | 420.26
121 | 99190470 | 钢材电动煨弯机 | 弯曲直径500～1800mm | 台班 | 11.198 | 74.214 | 831.09
122 | 99190560 | 卷板机 | 厚度×宽度 2×1600mm | 台班 | 0.128 | 298.978 | 38.18
123 | 99190580 | 卷板机 | 厚度×宽度 20×2500mm | 台班 | 0.012 | 336.41 | 4.04
124 | 99190740 | 折方机 | 厚度×宽度 4×2000mm | 台班 | 0.928 | 29.355 | 27.24
125 | 99190770 | 刨边机 | 加工长度12000mm | 台班 | 0.004 | 628.135 | 2.51
126 | 99190780 | 管子切断机 | Φ60～150 | 台班 | 0.05 | 25.56 | 1.28
127 | 99190790 | 管子切断机 | Φ60 | 台班 | 31.933 | 15.101 | 482.22
128 | 99190800 | 管子切断机 | Φ150 | 台班 | 46.486 | 30.414 | 1413.81
129 | 99190810 | 管子切断机 | Φ250 | 台班 | 9.058 | 38.607 | 349.69
130 | 99190850 | 螺栓套丝机 | Φ39 | 台班 | 769.41 | 23.153 | 17814.15
131 | 99190860 | 管子切断套丝机 | Φ159 | 台班 | 32.709 | 19.064 | 623.57
132 | 99190880 | 咬口机 | 板厚1.5mm | 台班 | 1.105 | 14.817 | 16.37
133 | 99190940 | 法兰卷圆机 | L40×4 | 台班 | 2.041 | 30.621 | 62.5
134 | 99191310 | 封口机 |  | 台班 | 0.038 | 34.004 | 1.3
135 | 99191350 | 开槽机 |  | 台班 | 0.055 | 20.58 | 1.13
136 | 99191390 | 滚刮机 |  | 台班 | 0.995 | 61.45 | 61.15
137 | 99191400 | 滚槽机 |  | 台班 | 36.587 | 61.11 | 2235.84
138 | 99191440 | 液压矫正机 | YJZ-60B | 台班 | 0.019 | 376.84 | 7.31
139 | 99191670 | 混凝土切缝机 | 功率 7.5kW | 台班 | 5.6 | 25.883 | 144.94
140 | 99191820 | 石料切割机 |  | 台班 | 8.234 | 17 | 139.99
141 | 99191890 | 电动揋弯机 | 100以内 | 台班 | 1.119 | 52.72 | 59
142 | 99191900 | 电动揋弯机 | 弯曲直径500～1800mm | 台班 | 0.106 | 84.51 | 8.96
143 | 99210001 | 木工圆锯机 | 直径500mm | 台班 | 125.322 | 22.212 | 2783.65
144 | 99210060 | 木工单面压刨床 | 刨削宽度 600mm | 台班 | 0.737 | 27.983 | 20.61
人工、材料设备、机械汇总表
工程名称：第三实验小学---二期（一期） | [5 empty] | 第51页 共52页
序号 | 工料机编码 | 工料机名称 | 规格、型号等特殊要求 | 单位 | 数量 | 单价 | 合价
145 | 99230001 | 半自动切割机 | 厚度100mm | 台班 | 1.492 | 72.624 | 108.33
146 | 99230050 | 砂轮切割机 | Φ400 | 台班 | 13.365 | 5.46 | 72.97
147 | 99230060 | 砂轮切割机 | Φ500 | 台班 | 0.545 | 6.02 | 3.28
148 | 99230110 | 电动打磨机 |  | 台班 | 20.953 | 12.67 | 265.47
149 | 99230140 | 数控切割机 | CNC/GDZ-400 | 台班 | 0.058 | 219.68 | 12.79
150 | 99250001 | 交流弧焊机 | 容量21kVA | 台班 | 135.063 | 49.999 | 6752.99
151 | 99250010 | 交流弧焊机 | 容量30kVA | 台班 | 0.25 | 89.46 | 22.4
152 | 99250020 | 交流弧焊机 | 容量32kVA | 台班 | 57.282 | 72.416 | 4148.12
153 | 99250100 | 直流弧焊机 | 容量 20kV·A | 台班 | 1.346 | 62.624 | 84.31
154 | 99250110 | 直流弧焊机 | 容量 32kV·A | 台班 | 403.595 | 76.82 | 31004.18
155 | 99250150 | 对焊机 | 容量75kVA | 台班 | 75.044 | 93.474 | 7014.64
156 | 99250210 | 氩弧焊机 | 电流500A | 台班 | 20.953 | 82.291 | 1724.24
157 | 99250240 | 二氧化碳气体保护焊机 | 电流500A | 台班 | 0.09 | 115.306 | 10.4
158 | 99250310 | 电渣焊机 | 电流1000A | 台班 | 37.477 | 140.814 | 5277.29
159 | 99250355 | 点焊机 | 容量75kV·A | 台班 | 2.359 | 114.61 | 270.41
160 | 99250460 | 电熔焊接机 | 功率3.5kW | 台班 | 7.235 | 36.8 | 266.26
161 | 99250560 | 电焊机 |  | 台班 | 95.421 | 60.84 | 5805.39
162 | 99250590 | 交流电焊机 | 容量21kVA | 台班 | 59.268 | 60.84 | 3605.88
163 | 99250600 | 交流电焊机 | 容量30kVA | 台班 | 46.236 | 89.46 | 4136.28
164 | 99270140 | 焊剂烘干机 | YJJ-A-300 | 台班 | 0.023 | 38.97 | 0.91
165 | 99310030 | 洒水车 | 罐容量4000L | 台班 | 5.097 | 577.974 | 2945.94
166 | 99330060 | 风动凿岩机 | 手持式 | 台班 | 42.039 | 11.151 | 468.78
167 | 99370040 | 平台作业升降车 | 提升高度9m | 台班 | 14 | 336.58 | 4712.12
168 | 99390060 | 光纤熔接机 |  | 台班 | 8.4 | 117.4 | 986.16
169 | 99430160 | 电动空气压缩机 | 排气量0.3m3/min | 台班 | 1.294 | 27.045 | 35.01
170 | 99430170 | 电动空气压缩机 | 排气量0.6m3/min | 台班 | 2.976 | 32.826 | 97.69
171 | 99430180 | 电动空气压缩机 | 排气量1m3/min | 台班 | 42.039 | 44.197 | 1858.02
172 | 99430220 | 电动空气压缩机 | 排气量10m3/min | 台班 | 17.006 | 311.7 | 5300.88
173 | 99440010 | 电动单级离心清水泵 | 出口直径Φ100 | 台班 | 1.221 | 29.307 | 35.78
174 | 99440240 | 泥浆泵 | 出口直径Φ100 | 台班 | 143.306 | 168.375 | 24129.16
175 | 99440460 | 试压泵 | 压力3MPa | 台班 | 8.341 | 15.638 | 130.43
176 | 99440530 | 试压泵 | 压力60MPa | 台班 | 1.501 | 21.513 | 32.3
177 | 99450001 | 轴流通风机 | 功率 7.5kW | 台班 | 0.193 | 35.258 | 6.79
178 | 99450382 | 开孔机 | 开孔直径200mm | 台班 | 1.9 | 400.18 | 760.38
179 | 99450430 | 电锤 | 520W | 台班 | 1.555 | 6.86 | 10.67
180 | 99450510 | 冲击成孔机 | CZ-30 | 台班 | 1 | 301.36 | 301.36
181 | 99450550 | 其他机械费 |  | 元 | 7875.285 | 1 | 7875.28
182 | 99450630 | 铭牌打印机 |  | 台班 | 0.408 | 33.38 | 13.62
183 | 99450740 | 播种机 | 90kW | 台班 | 0.023 | 736 | 17.21
人工、材料设备、机械汇总表
工程名称：第三实验小学---二期（一期） | [5 empty] | 第52页 共52页
序号 | 工料机编码 | 工料机名称 | 规格、型号等特殊要求 | 单位 | 数量 | 单价 | 合价
184 | 99450770 | 恒温箱 |  | 台班 | 0.023 | 59.56 | 1.39
185 | 99450780 | 电焊条恒温箱 |  | 台班 | 2.126 | 52.34 | 111.25
186 | 99450790 | 电焊条烘干箱 | 容积450×350×450 | 台班 | 39.621 | 15.341 | 607.83
187 | 99450810 | 电焊条烘干箱 | 容积600×500×750 | 台班 | 2.353 | 23.877 | 56.19