## 封2招标控制价
沙县区城区市政基础设施建设项目-城西北路市场改造工程
招 标 控 制 价
招标控制价(小写): |  |  | 3909338元 | 其中：甲供材料费 | 399785元
(大写): | 叁佰玖拾万零玖仟叁佰叁拾捌圆整 |  |  | 其中：甲供材料费 | 叁拾玖万玖仟柒佰捌拾伍圆整
招 标 人: |  |  |  | 造价咨询人:
(盖单位公章) |  |  |  | (盖单位公章)
法定代表人 或其授权人: |  |  |  | 法定代表人 或其授权人:
(签字或盖章) |  |  |  | (签字或盖章)
编 制 人: |  |  |  | 审 核 人:
(签字) |  |  |  | (签字、加盖执业印章)
编 制 时 间: |  | 2025年04月02日 |  | 审 核 时 间:

## 表2工程项目造价汇总表
工程项目造价汇总表
工程名称:沙县区城区市政基础设施建设项目-城西北路市场改造工程 |  |  | 第1页 共1页
序号 | 单项工程名称 | 金额(元) | 其中
|  |  | 安全文明施工费(元) | 人工费 （元）
1 | 1# | 675164 | 9588 | 154433
2 | 5# | 770307 | 11636 | 151497
3 | 6# | 1038833 | 36748 | 230868
4 | 7# | 170623 | 2308 | 38141
5 | 8# | 87496 | 1565 | 33653
6 | 9# | 242373 | 8574 | 47945
7 | 室外总体工程 | 723374 | 4157 | 93619
8 | 暂列金、暂估价 | 201168
合 计 |  | 3909338 | 74576 | 750156

## 表3单项工程造价汇总表
单项工程造价汇总表
工程名称：沙县区城区市政基础设施建设项目-城西北路市场改造工程 1# |  |  | 第1页 共8页
序号 | 单位工程名称 | 金额(元) | 其中
|  |  | 安全文明施工费(元) | 人工费 （元）
1 | 装配式建筑工程 | 516004 | 6251 | 126829
2 | 安装工程 | 159160 | 3337 | 27604
合 计 |  | 675164 | 9588 | 154433
单项工程造价汇总表
工程名称：沙县区城区市政基础设施建设项目-城西北路市场改造工程 5# |  |  | 第2页 共8页
序号 | 单位工程名称 | 金额(元) | 其中
|  |  | 安全文明施工费(元) | 人工费 （元）
1 | 房屋建筑与装饰工程 | 510217 | 2435 | 98504
2 | 安装工程 | 260090 | 9201 | 52993
合 计 |  | 770307 | 11636 | 151497
单项工程造价汇总表
工程名称：沙县区城区市政基础设施建设项目-城西北路市场改造工程 6# |  |  | 第3页 共8页
序号 | 单位工程名称 | 金额(元) | 其中
|  |  | 安全文明施工费(元) | 人工费 （元）
1 | 房屋建筑与装饰工程 | 482767 | 17078 | 107058
2 | 装配式建筑工程 | 415309 | 14691 | 81274
3 | 安装工程 | 140757 | 4979 | 42536
合 计 |  | 1038833 | 36748 | 230868
单项工程造价汇总表
工程名称：沙县区城区市政基础设施建设项目-城西北路市场改造工程 7# |  |  | 第4页 共8页
序号 | 单位工程名称 | 金额(元) | 其中
|  |  | 安全文明施工费(元) | 人工费 （元）
1 | 房屋建筑与装饰工程 | 121811 | 581 | 23690
2 | 安装工程 | 48812 | 1727 | 14451
合 计 |  | 170623 | 2308 | 38141
单项工程造价汇总表
工程名称：沙县区城区市政基础设施建设项目-城西北路市场改造工程 8# |  |  | 第5页 共8页
序号 | 单位工程名称 | 金额(元) | 其中
|  |  | 安全文明施工费(元) | 人工费 （元）
1 | 房屋建筑与装饰工程 | 57206 | 493 | 22986
2 | 安装工程 | 30290 | 1072 | 10667
合 计 |  | 87496 | 1565 | 33653
单项工程造价汇总表
工程名称：沙县区城区市政基础设施建设项目-城西北路市场改造工程 9# |  |  | 第6页 共8页
序号 | 单位工程名称 | 金额(元) | 其中
|  |  | 安全文明施工费(元) | 人工费 （元）
1 | 房屋建筑与装饰工程 | 164298 | 5812 | 44612
2 | 安装工程 | 78075 | 2762 | 3333
合 计 |  | 242373 | 8574 | 47945
单项工程造价汇总表
工程名称：沙县区城区市政基础设施建设项目-城西北路市场改造工程 室外总体工程 |  |  | 第7页 共8页
序号 | 单位工程名称 | 金额(元) | 其中
|  |  | 安全文明施工费(元) | 人工费 （元）
1 | 房屋建筑与装饰工程 | 723374 | 4157 | 93619
合 计 |  | 723374 | 4157 | 93619
单项工程造价汇总表
工程名称：沙县区城区市政基础设施建设项目-城西北路市场改造工程 暂列金、暂估价 |  |  | 第8页 共8页
序号 | 单位工程名称 | 金额(元) | 其中
|  |  | 安全文明施工费(元) | 人工费 （元）
1 | 暂列金、暂估价 | 201168
合 计 |  | 201168

## 表4单位工程造价汇总表
单位工程造价汇总表
工程名称：沙县区城区市政基础设施建设项目-城西北路市场改造工程 1# 装配式建筑工程 |  | 第1页 共15页
序号 | 汇 总 内 容 | 金 额(元)
1 | 分部分项工程费 | 508907
1.1 | 钢结构 | 119012
1.2 | 装饰 | 389895
2 | 措施项目费 | 7097
2.1 | 总价措施项目费 | 7097
2.1.1 | 安全文明施工费 | 6251
2.1.2 | 其他总价措施费 | 846
2.2 | 单价措施项目费
3 | 其他项目费
3.1 | 暂列金额
3.2 | 专业工程暂估价
3.3 | 总承包服务费
合 计=1+2+3 |  | 516004
单位工程造价汇总表
工程名称：沙县区城区市政基础设施建设项目-城西北路市场改造工程 1# 安装工程 |  | 第2页 共15页
序号 | 汇 总 内 容 | 金 额(元)
1 | 分部分项工程费 | 153451
1.1 | 配电箱安装工程 | 28499
1.2 | 母线槽、电缆与桥架工程 | 11287
1.3 | 配管配线 | 62937
1.4 | 电气照明器具工程(含灯具与开关插座) | 49664
1.5 | 防雷接地工程 | 1064
2 | 措施项目费 | 5709
2.1 | 总价措施项目费 | 4018
2.1.1 | 安全文明施工费 | 3337
2.1.2 | 其他总价措施费 | 681
2.2 | 单价措施项目费 | 1691
3 | 其他项目费
3.1 | 暂列金额
3.2 | 专业工程暂估价
3.3 | 总承包服务费
合 计=1+2+3 |  | 159160
单位工程造价汇总表
工程名称：沙县区城区市政基础设施建设项目-城西北路市场改造工程 5# 房屋建筑与装饰工程 |  | 第3页 共15页
序号 | 汇 总 内 容 | 金 额(元)
1 | 分部分项工程费 | 495752
1.1 | 装饰 | 495752
2 | 措施项目费 | 14465
2.1 | 总价措施项目费 | 2993
2.1.1 | 安全文明施工费 | 2435
2.1.2 | 其他总价措施费 | 558
2.2 | 单价措施项目费 | 11472
3 | 其他项目费
3.1 | 暂列金额
3.2 | 专业工程暂估价
3.3 | 总承包服务费
合 计=1+2+3 |  | 510217
单位工程造价汇总表
工程名称：沙县区城区市政基础设施建设项目-城西北路市场改造工程 5# 安装工程 |  | 第4页 共15页
序号 | 汇 总 内 容 | 金 额(元)
1 | 分部分项工程费 | 246838
1.1 | 配电箱安装工程 | 30169
1.2 | 母线槽、电缆与桥架工程 | 52445
1.3 | 配管配线工程 | 82501
1.4 | 电气照明器具工程(含灯具与开关插座) | 13028
1.5 | 防雷接地工程 | 15785
1.6 | 给水系统 | 14353
1.7 | 排水系统 | 9672
1.8 | 雨水系统 | 8736
1.9 | 消防水系统 | 2982
1.10 | 应急照明监控系统 | 17167
2 | 措施项目费 | 13252
2.1 | 总价措施项目费 | 10076
2.1.1 | 安全文明施工费 | 9201
2.1.2 | 其他总价措施费 | 875
2.2 | 单价措施项目费 | 3176
3 | 其他项目费
3.1 | 暂列金额
3.2 | 专业工程暂估价
3.3 | 总承包服务费
合 计=1+2+3 |  | 260090
单位工程造价汇总表
工程名称：沙县区城区市政基础设施建设项目-城西北路市场改造工程 6# 房屋建筑与装饰工程 |  | 第5页 共15页
序号 | 汇 总 内 容 | 金 额(元)
1 | 分部分项工程费 | 425832
1.1 | 一般土建 | 149096
1.2 | 土石方 | 11275
1.3 | 装饰 | 265461
2 | 措施项目费 | 56935
2.1 | 总价措施项目费 | 18703
2.1.1 | 安全文明施工费 | 17078
2.1.2 | 其他总价措施费 | 1625
2.2 | 单价措施项目费 | 38232
3 | 其他项目费
3.1 | 暂列金额
3.2 | 专业工程暂估价
3.3 | 总承包服务费
合 计=1+2+3 |  | 482767
单位工程造价汇总表
工程名称：沙县区城区市政基础设施建设项目-城西北路市场改造工程 6# 装配式建筑工程 |  | 第6页 共15页
序号 | 汇 总 内 容 | 金 额(元)
1 | 分部分项工程费 | 395582
1.1 | 钢结构 | 395582
2 | 措施项目费 | 19727
2.1 | 总价措施项目费 | 16088
2.1.1 | 安全文明施工费 | 14691
2.1.2 | 其他总价措施费 | 1397
2.2 | 单价措施项目费 | 3639
3 | 其他项目费
3.1 | 暂列金额
3.2 | 专业工程暂估价
3.3 | 总承包服务费
合 计=1+2+3 |  | 415309
单位工程造价汇总表
工程名称：沙县区城区市政基础设施建设项目-城西北路市场改造工程 6# 安装工程 |  | 第7页 共15页
序号 | 汇 总 内 容 | 金 额(元)
1 | 分部分项工程费 | 132749
1.1 | 配电箱安装工程 | 2199
1.2 | 母线槽、电缆与桥架工程 | 14236
1.3 | 配管配线工程 | 29357
1.4 | 电气照明器具工程(含灯具与开关插座) | 18052
1.5 | 防雷接地工程 | 20064
1.6 | 给水系统 | 19141
1.7 | 排水系统 | 15000
1.8 | 雨水系统 | 4245
1.9 | 消防水系统 | 2887
1.10 | 应急照明监控系统 | 7568
2 | 措施项目费 | 8008
2.1 | 总价措施项目费 | 5453
2.1.1 | 安全文明施工费 | 4979
2.1.2 | 其他总价措施费 | 474
2.2 | 单价措施项目费 | 2555
3 | 其他项目费
3.1 | 暂列金额
3.2 | 专业工程暂估价
3.3 | 总承包服务费
合 计=1+2+3 |  | 140757
单位工程造价汇总表
工程名称：沙县区城区市政基础设施建设项目-城西北路市场改造工程 7# 房屋建筑与装饰工程 |  | 第8页 共15页
序号 | 汇 总 内 容 | 金 额(元)
1 | 分部分项工程费 | 116723
1.1 | 装饰 | 116723
2 | 措施项目费 | 5088
2.1 | 总价措施项目费 | 714
2.1.1 | 安全文明施工费 | 581
2.1.2 | 其他总价措施费 | 133
2.2 | 单价措施项目费 | 4374
3 | 其他项目费
3.1 | 暂列金额
3.2 | 专业工程暂估价
3.3 | 总承包服务费
合 计=1+2+3 |  | 121811
单位工程造价汇总表
工程名称：沙县区城区市政基础设施建设项目-城西北路市场改造工程 7# 安装工程 |  | 第9页 共15页
序号 | 汇 总 内 容 | 金 额(元)
1 | 分部分项工程费 | 46053
1.1 | 母线槽、电缆与桥架工程 | 6656
1.2 | 配管配线工程 | 4946
1.3 | 电气照明器具工程(含灯具与开关插座) | 7211
1.4 | 防雷接地工程 | 8904
1.5 | 给水系统 | 4957
1.6 | 排水系统 | 408
1.7 | 雨水系统 | 2123
1.8 | 消防水系统 | 1103
1.9 | 应急照明监控系统 | 9745
2 | 措施项目费 | 2759
2.1 | 总价措施项目费 | 1893
2.1.1 | 安全文明施工费 | 1727
2.1.2 | 其他总价措施费 | 166
2.2 | 单价措施项目费 | 866
3 | 其他项目费
3.1 | 暂列金额
3.2 | 专业工程暂估价
3.3 | 总承包服务费
合 计=1+2+3 |  | 48812
单位工程造价汇总表
工程名称：沙县区城区市政基础设施建设项目-城西北路市场改造工程 8# 房屋建筑与装饰工程 |  | 第10页 共15页
序号 | 汇 总 内 容 | 金 额(元)
1 | 分部分项工程费 | 56651
1.1 | 装饰 | 56651
2 | 措施项目费 | 555
2.1 | 总价措施项目费 | 555
2.1.1 | 安全文明施工费 | 493
2.1.2 | 其他总价措施费 | 62
2.2 | 单价措施项目费
3 | 其他项目费
3.1 | 暂列金额
3.2 | 专业工程暂估价
3.3 | 总承包服务费
合 计=1+2+3 |  | 57206
单位工程造价汇总表
工程名称：沙县区城区市政基础设施建设项目-城西北路市场改造工程 8# 安装工程 |  | 第11页 共15页
序号 | 汇 总 内 容 | 金 额(元)
1 | 分部分项工程费 | 28482
1.1 | 母线槽、电缆与桥架工程 | 2729
1.2 | 配管配线工程 | 2055
1.3 | 电气照明器具工程(含灯具与开关插座) | 2095
1.4 | 防雷接地工程 | 9633
1.5 | 雨水系统 | 4637
1.6 | 消防水系统 | 1034
1.7 | 应急照明监控系统 | 6299
2 | 措施项目费 | 1808
2.1 | 总价措施项目费 | 1174
2.1.1 | 安全文明施工费 | 1072
2.1.2 | 其他总价措施费 | 102
2.2 | 单价措施项目费 | 634
3 | 其他项目费
3.1 | 暂列金额
3.2 | 专业工程暂估价
3.3 | 总承包服务费
合 计=1+2+3 |  | 30290
单位工程造价汇总表
工程名称：沙县区城区市政基础设施建设项目-城西北路市场改造工程 9# 房屋建筑与装饰工程 |  | 第12页 共15页
序号 | 汇 总 内 容 | 金 额(元)
1 | 分部分项工程费 | 145063
1.1 | 一般土建 | 145063
2 | 措施项目费 | 19235
2.1 | 总价措施项目费 | 6365
2.1.1 | 安全文明施工费 | 5812
2.1.2 | 其他总价措施费 | 553
2.2 | 单价措施项目费 | 12870
3 | 其他项目费
3.1 | 暂列金额
3.2 | 专业工程暂估价
3.3 | 总承包服务费
合 计=1+2+3 |  | 164298
单位工程造价汇总表
工程名称：沙县区城区市政基础设施建设项目-城西北路市场改造工程 9# 安装工程 |  | 第13页 共15页
序号 | 汇 总 内 容 | 金 额(元)
1 | 分部分项工程费 | 74850
1.1 | 配电箱安装工程 | 62992
1.2 | 母线槽、电缆与桥架工程 | 7970
1.3 | 配管配线工程 | 1694
1.4 | 电气照明器具工程(含灯具与开关插座) | 432
1.5 | 防雷接地工程 | 1191
1.6 | 雨水系统 | 449
1.7 | 消防水系统 | 122
2 | 措施项目费 | 3225
2.1 | 总价措施项目费 | 3025
2.1.1 | 安全文明施工费 | 2762
2.1.2 | 其他总价措施费 | 263
2.2 | 单价措施项目费 | 200
3 | 其他项目费
3.1 | 暂列金额
3.2 | 专业工程暂估价
3.3 | 总承包服务费
合 计=1+2+3 |  | 78075
单位工程造价汇总表
工程名称：沙县区城区市政基础设施建设项目-城西北路市场改造工程 室外总体工程 房屋建筑与装饰工程 |  | 第14页 共15页
序号 | 汇 总 内 容 | 金 额(元)
1 | 分部分项工程费 | 708339
1.1 | 总体道路 | 137609
1.2 | 室外电气 | 367647
1.3 | 室外给水 | 50501
1.4 | 室外排水 | 152582
2 | 措施项目费 | 15035
2.1 | 总价措施项目费 | 6666
2.1.1 | 安全文明施工费 | 4157
2.1.2 | 其他总价措施费 | 2509
2.2 | 单价措施项目费 | 8369
3 | 其他项目费
3.1 | 暂列金额
3.2 | 专业工程暂估价
3.3 | 总承包服务费
合 计=1+2+3 |  | 723374
单位工程造价汇总表
工程名称：沙县区城区市政基础设施建设项目-城西北路市场改造工程 暂列金、暂估价 暂列金、暂估价 |  | 第15页 共15页
序号 | 汇 总 内 容 | 金 额(元)
1 | 分部分项工程费
1.1 | 暂列金
1.2 | 暂估价
2 | 措施项目费
2.1 | 总价措施项目费
2.1.1 | 安全文明施工费
2.1.2 | 其他总价措施费
2.2 | 单价措施项目费
3 | 其他项目费 | 201168
3.1 | 暂列金额 | 181168
3.2 | 专业工程暂估价 | 20000
3.3 | 总承包服务费
合 计=1+2+3 |  | 201168

## 表5分部分项工程量清单与计价表
分部分项工程量清单与计价表
工程名称：沙县区城区市政基础设施建设项目-城西北路市场改造工程 | [6 empty] | 第1页 共55页
序号 | 项目编码 | 项目名称 | 项目特征描述 | 计量单位 | 工程量 | 金 额(元)
[6 empty] | 综合单价 |  | 合价
1# | [8 empty] | 单项工程(17房屋建筑与装饰)
装配式建筑工程 | [8 empty] | 单位工程(17装配式建筑)
钢结构 | [8 empty] | 分项工程(17装配式建筑)
雨披
1 | 010603002003 | 空腹钢柱 | (1)柱类型:口160*160*5方管，10厚240*240热镀锌预埋钢板 (2)钢材品种、规格:Q235B (3)单根柱质量:3.0t以内 (4)防火要求:另计 | t | 1.056 | 8309.35 |  | 8774.67
2 | 010602001002 | 钢屋架 | (1)钢材品种、规格:Q235B钢屋架、口150*100*4 (2)单榀质量:1.5t以内 (3)安装高度:4.8m (4)螺栓种类: (5)另计 | t | 2.705 | 8485.06 |  | 22952.09
3 | 010606001002 | 钢支撑、钢拉条 | (1)钢材品种、规格:Q235B口40*40*1.5镀锌钢管 (2)构件类型:钢支撑 (3)螺栓种类:六角螺栓 (4)另计 | t | 1.16 | 9912.35 |  | 11498.33
4 | 010606002002 | 钢檩条 | (1)钢材品种、规格:Q355B 热镀锌Z 200*70*20*2，镀锌钢管Φ32*2.5，镀锌钢管φ12 (2)构件类型:屋面檩条 (3)单根质量:0.3t以内 (4)另计 | t | 1.699 | 8922.09 |  | 15158.63
5 | 011405001002 | 金属面油漆 | (1)金属面除锈(喷石英砂) (2)油漆品种、遍数:环氧富锌底漆 二遍，云铁中间漆 一遍，氯化橡胶面漆二遍 | m2 | 116.726 | 83.85 |  | 9787.48
6 | 011407005006 | 金属构件刷防火涂料 | (1)喷刷防火涂料构件名称:空腹钢柱 (2)防火涂料品种、遍数（或厚度）:薄型防火涂料耐火极限2.5小时 | m2 | 27.72 | 117.21 |  | 3249.06
7 | 011407005005 | 金属构件刷防火涂料 | (1)喷刷防火涂料构件名称:钢屋架、屋面钢檩条 (2)防火涂料品种、遍数（或厚度）:薄型防火涂料耐火极限1.5小时 | m2 | 296.324 | 79.35 |  | 23513.31
分部分项工程量清单与计价表
工程名称：沙县区城区市政基础设施建设项目-城西北路市场改造工程 | [6 empty] | 第2页 共55页
序号 | 项目编码 | 项目名称 | 项目特征描述 | 计量单位 | 工程量 | 金 额(元)
[6 empty] | 综合单价 |  | 合价
8 | 010606011005 | 钢板天沟 | (1)钢材品种、规格:304不锈钢板0.8mm厚 (2)漏斗、天沟形式:U型,200*150mm | m | 80 | 69.28 |  | 5542.4
9 | 010901002005 | 型材屋面 | (1)型材品种、规格:3mm灰色树脂瓦 | m2 | 168.88 | 80.66 |  | 13621.86
10 | 011507001002 | 平面、箱式招牌 | (1)面层材料种类:3厚铝塑板 | m2 | 56 | 81.91 |  | 4586.96
11 | 010516005001 | 膨胀螺栓 | (1)膨胀螺栓 (2)规格:M12 (3)12d以内 | 个 | 44 | 7.43 |  | 326.92
装饰 | [8 empty] | 分项工程(17装配式建筑)
地面
12 | 011102003015 | 块料楼地面 | (1)结合层厚度、砂浆配合比:600*600厚防滑砖、干水泥擦缝 (2)面层材料品种、规格、颜色:20厚1:3水泥砂浆结合层 | m2 | 857.104 | 122.45 |  | 104952.38
|  | 分部小计 | [5 empty] | 104952.38
13 | 010803001002 | 金属卷帘（闸）门 | (1)门代号及洞口尺寸:JLM3929 (2)门材质:铝合金 | 樘 | 20 | 4634.95 |  | 92699
14 | 011507001001 | 平面、箱式招牌 | (1)面层材料种类:3厚铝塑板 | m2 | 56 | 84.14 |  | 4711.84
15 | 010605002002 | 钢板墙板 | (1)钢材品种、规格:75厚防火阻燃彩钢夹芯板 | m2 | 153.6 | 111.46 |  | 17120.26
|  | 分部小计 | [5 empty] | 114531.1
16 | 011201001006 | 墙面一般抹灰 | (1)摊位内侧 (2)底层厚度、砂浆配合比: (3)20厚水泥砂浆1:2.5 | m2 | 143.1 | 40.01 |  | 5725.43
17 | 011204003002 | 块料墙面 | (1)外侧及顶部 (2)5mm1:2水泥砂浆结合层 (3)面层材料品种、规格、颜色:玻化砖300×300 | m2 | 341.316 | 132.74 |  | 45306.29
|  | 分部小计 | [5 empty] | 51031.72
摊位
18 | 01BC111 | 摊位挡板 | (1)摊位挡板 (2)8mm钢化玻璃，骨架30*30*1.5的不锈钢方管@1500mm | m2 | 24.06 | 533.52 |  | 12836.49
19 | 011502001001 | 金属装饰线 | (1)线条材料品种、规格、颜色:304不锈钢板外包、L型号150mm*1mm | m | 160.4 | 65.03 |  | 10430.81
|  | 分部小计 | [5 empty] | 23267.3
分部分项工程量清单与计价表
工程名称：沙县区城区市政基础设施建设项目-城西北路市场改造工程 | [6 empty] | 第3页 共55页
序号 | 项目编码 | 项目名称 | 项目特征描述 | 计量单位 | 工程量 | 金 额(元)
[6 empty] | 综合单价 |  | 合价
20 | 011507001003 | 平面、箱式招牌 | (1)断面500*150+100*100mm (2)基层材料种类:吊杆镀锌方管40*40*2间距2.5m及内部骨架25*25*2镀锌方管+12厚细木工板 (3)面层材料种类:3厚铝塑板 (4)店招灯架 | m2 | 90 | 744.33 |  | 66989.7
21 | 030412005001 | 荧光灯 | (1)名称:1200mmT5LED灯 | 套 | 67 | 119.67 |  | 8017.89
|  | 分部小计 | [5 empty] | 75007.59
22 | 01BC112 | 防蝇纱窗 | (1)防蝇纱窗 (2)590*1200mm、铝合金边框、骨架0.7mm厚25*25mm不锈钢方管304，+10厚钢化玻璃 | m2 | 50.736 | 269.14 |  | 13655.09
23 | 010401014010 | 砖地沟、明暗沟 | (1)150*70mm,内壁及底板10mm中国黑花岗岩 (2)1.5厚304多孔不锈钢板,宽150 (3)大样图2/508 | m | 80 | 93.12 |  | 7449.6
|  | 分部小计 | [5 empty] | 21104.69
安装工程 | [8 empty] | 单位工程(17安装)
配电箱安装工程 | [8 empty] | 分项工程(17安装)
24 | 030404017078 | 配电箱 | (1)名称:成套配电箱安装 0AL-1 (2)安装方式:悬挂嵌入式 | 台 | 1 | 11239.99 |  | 11239.99
25 | 030404017079 | 配电箱 | (1)移动插座箱 | 台 | 6 | 859.66 |  | 5157.96
26 | 030404017080 | 配电箱 | (1)名称:成套配电箱安装 3KW (2)安装方式:悬挂嵌入式 | 台 | 19 | 620.26 |  | 11784.94
27 | 030414002012 | 送配电装置系统 |  | 系统 | 1 | 315.96 |  | 315.96
母线槽、电缆与桥架工程 | [8 empty] | 分项工程(17安装)
28 | 030411003016 | 桥架 | (1)规格:100*50 (2)名称:防火封闭式金属桥架 | m | 160.111 | 45.81 |  | 7334.68
29 | 030411003017 | 桥架 | (1)规格:300*150 (2)名称:防火封闭式金属桥架 | m | 4.51 | 140.58 |  | 634.02
30 | 030413001008 | 铁构件 | (1)名称:电缆桥架支撑架制作安装 | kg | 74.837 | 14.82 |  | 1109.08
31 | 030408001064 | 电力电缆 | (1)规格:WDZB-YJY-4*70+1*35 (2)材质:铜芯 (3)名称:电力电缆 | m | 8.236 | 268.26 |  | 2209.39
配管配线 | [8 empty] | 分项工程(17安装)
分部分项工程量清单与计价表
工程名称：沙县区城区市政基础设施建设项目-城西北路市场改造工程 | [6 empty] | 第4页 共55页
序号 | 项目编码 | 项目名称 | 项目特征描述 | 计量单位 | 工程量 | 金 额(元)
[6 empty] | 综合单价 |  | 合价
32 | 030411001146 | 配管 | (1)规格:DN80 (2)名称:焊接钢管 (3)配置形式:埋地敷设 | m | 5.053 | 71.55 |  | 361.54
33 | 030411002001 | 线槽 | (1)(20*10） (2)P-R (3)名称:线槽 | m | 381.531 | 16.03 |  | 6115.94
34 | 030411004151 | 配线 | (1)铜芯 (2)BYJ-2.5 (3)照明线 (4)线槽配线 | m | 1315.593 | 3.89 |  | 5117.66
35 | 030411001147 | 配管 | (1)PC (2)20 (3)穿线管 | m | 510.21 | 12.91 |  | 6586.81
36 | 030411004152 | 配线 | (1)铜芯 (2)BYJ-2.5 (3)照明线 (4)管内穿线 | m | 1609.53 | 4.4 |  | 7081.93
37 | 030411004153 | 配线 | (1)铜芯 (2)ZR-BYJ-6 (3)动力线 (4)管内穿线 | m | 290.4 | 8.47 |  | 2459.69
38 | 030411004154 | 配线 | (1)铜芯 (2)ZR-BYJ-2.5 (3)照明线 (4)线槽配线 | m | 1098.18 | 4.22 |  | 4634.32
39 | 030411004155 | 配线 | (1)铜芯 (2)ZR-BYJ-6 (3)动力线 (4)线槽配线 | m | 3393.846 | 8.51 |  | 28881.63
40 | 030411001148 | 配管 | (1)金属软管敷设(内径≤20mm 每根长≤0.5m) | m | 37 | 45.87 |  | 1697.19
电气照明器具工程(含灯具与开关插座) | [8 empty] | 分项工程(17安装)
41 | 030412002001 | 工厂灯 | (1)250W (2)工厂罩灯 (3)(悬挂式) | 套 | 40 | 518.27 |  | 20730.8
42 | 030412005052 | 荧光灯 | (1)规格:1*36W (2)名称:单管LED灯 (3)安装形式:距地3.5m吊装 | 套 | 1 | 78.11 |  | 78.11
43 | 030412005053 | 荧光灯 | (1)规格:2*36W (2)名称:双管LED灯 (3)安装形式:距地3.5m吊装 | 套 | 19 | 102.7 |  | 1951.3
44 | 030412005054 | 荧光灯 | (1)规格:1*36W (2)名称:应急荧光灯单管LED灯 (3)安装形式:距地3.5m吊装 | 套 | 1 | 154.9 |  | 154.9
45 | 030404033019 | 风扇 | (1)规格:Φ900、100W (2)名称:吊扇 (3)安装方式:距地3.8m | 台 | 60 | 301.74 |  | 18104.4
分部分项工程量清单与计价表
工程名称：沙县区城区市政基础设施建设项目-城西北路市场改造工程 | [6 empty] | 第5页 共55页
序号 | 项目编码 | 项目名称 | 项目特征描述 | 计量单位 | 工程量 | 金 额(元)
[6 empty] | 综合单价 |  | 合价
46 | 030404019008 | 控制开关 | (1)规格:10A (2)名称:风扇调速开关 (3)安装方式:距地1.4m | 个 | 60 | 27.18 |  | 1630.8
47 | 030404035010 | 插座 | (1)规格:10A (2)名称:二、三眼安全型插座 (3)安装方式:距地0.3m、1.5m、2m | 个 | 39 | 25.28 |  | 985.92
48 | 030404034046 | 照明开关 | (1)规格:10A (2)名称:单联单控暗开关 (3)安装方式:距地1.4m | 个 | 18 | 18.32 |  | 329.76
49 | 030404034047 | 照明开关 | (1)规格:10A (2)名称:双联单控暗开关 (3)安装方式:距地1.4m | 个 | 1 | 21.71 |  | 21.71
50 | 030404034048 | 照明开关 | (1)规格:10A (2)名称:三联单控暗开关 (3)安装方式:距地1.4m | 个 | 6 | 25.75 |  | 154.5
51 | 030404031001 | 小电器 | (1)220v~12v (2)安全隔离变压器 | 个/套/台/ | 6 | 601.49 |  | 3608.94
52 | 030411006080 | 接线盒 | (1)名称:接线盒安装(暗装开关(插座)盒) | 个 | 124 | 6.41 |  | 794.84
53 | 030411006081 | 接线盒 | (1)名称:接线盒安装(接线盒 暗装 难燃聚氯乙烯暗装灯头盒) | 个 | 121 | 6.31 |  | 763.51
54 | 030411006082 | 接线盒 |  | 个 | 34 | 10.44 |  | 354.96
防雷接地工程 | [8 empty] | 分项工程(17安装)
55 | 030409008010 | 等电位端子箱、测试板 | (1)等电位装置安装(总等电位端子箱 暗装) | 台/块 | 1 | 89.59 |  | 89.59
56 | 030409002012 | 接地母线 | (1)规格:40×4 (2)材质:镀锌扁钢 (3)名称:接地母线 | m | 8.8 | 17.88 |  | 157.34
57 | 030414011012 | 接地装置 |  | 系统 | 1 | 817.39 |  | 817.39
5# | [8 empty] | 单项工程(17房屋建筑与装饰)
房屋建筑与装饰工程 | [8 empty] | 单位工程(17房屋建筑与装饰)
装饰 | [8 empty] | 分项工程(17房屋建筑与装饰)
门窗
58 | 010802003001 | 钢质防火门 | (1)门框、扇材质:丙级钢质防火门 | m2 | 0.9 | 492.69 |  | 443.42
59 | 010803001004 | 金属卷帘（闸）门 | (1)门代号及洞口尺寸:JLM37.7*35.5 (2)门材质:铝合金 | 樘 | 6 | 5484.69 |  | 32908.14
60 | 010803001005 | 金属卷帘（闸）门 | (1)门代号及洞口尺寸 | 樘 | 1 | 4372.26 |  | 4372.26
分部分项工程量清单与计价表
工程名称：沙县区城区市政基础设施建设项目-城西北路市场改造工程 | [6 empty] | 第6页 共55页
序号 | 项目编码 | 项目名称 | 项目特征描述 | 计量单位 | 工程量 | 金 额(元)
[6 empty] | 综合单价 |  | 合价
:JLM37.7*28.3 (2)门材质:铝合金
61 | 010805005003 | 全玻自由门 | (1)无框平开门 (2)钢化玻璃10mm (3)M1523 M2023 | m2 | 8.05 | 425.44 |  | 3424.79
62 | 010807001004 | 金属（塑钢、断桥）窗 | (1)框、扇材质:铝合金推拉窗 (2)玻璃品种、厚度:钢化玻璃δ6 | m2 | 56.55 | 416.39 |  | 23546.85
|  | 分部小计 | [5 empty] | 64695.46
地面
63 | 010101001006 | 平整场地 | (1)土壤类别:三类土 (2)素土夯实 | m2 | 653.253 | 0.93 |  | 607.53
64 | 010404001007 | 垫层 | (1)垫层材料种类、配合比、厚度:150mm厚碎石 | m3 | 97.988 | 187.5 |  | 18372.75
65 | 010501001006 | 垫层 | (1)混凝土种类（商品混凝土、现场拌制，泵送、非泵送）:非泵送商品混凝土 (2)混凝土强度等级:80mm厚C15砼 (3)预留浅沟模板 | m3 | 52.26 | 485.71 |  | 25383.2
66 | 011102003019 | 块料楼地面 | (1)结合层厚度、砂浆配合比:30厚干硬性水泥砂浆1:3 (2)面层材料品种、规格、颜色:防滑砖600×600 | m2 | 364.206 | 127.37 |  | 46388.92
67 | 011102003020 | 块料楼地面 | (1)结合层厚度、砂浆配合比:30厚干硬性水泥砂浆1:3 (2)面层材料品种、规格、颜色:防滑砖300×300 | m2 | 62.804 | 100.92 |  | 6338.18
|  | 分部小计 | [5 empty] | 97090.58
68 | 011210003002 | 玻璃隔断 | (1)边框材料种类、规格:201不锈钢管100*100*3 (2)玻璃品种、规格、颜色:隔断钢化玻璃δ10,6mm钢化玻璃平开门，尺寸1*2.2m， | m2 | 76.613 | 436.99 |  | 33479.11
69 | 010503004003 | 圈梁 | (1)非泵送商品混凝土 (2)C20 | m3 | 0.613 | 728.09 |  | 446.32
70 | 011203004003 | 小型构件项目一般抹灰 | (1)20mm厚1:2.5水泥砂浆粉刷 | m2 | 10.212 | 66.61 |  | 680.22
|  | 分部小计 | [5 empty] | 34605.65
水槽
71 | 010401012003 | 零星砌砖 | (1)零星砌砖名称、部位:水槽 (2)砖品种、规格、强度等级:烧结煤矸石普 | m3
分部分项工程量清单与计价表
工程名称：沙县区城区市政基础设施建设项目-城西北路市场改造工程 | [6 empty] | 第7页 共55页
序号 | 项目编码 | 项目名称 | 项目特征描述 | 计量单位 | 工程量 | 金 额(元)
[6 empty] | 综合单价 |  | 合价
通砖240×115×53
72 | 010503004001 | 圈梁 | (1)非泵送商品混凝土 (2)C20 | m3 | 1.775 | 728.09 |  | 1292.36
73 | 011203003002 | 零星项目砂浆找平 | (1)找平的砂浆厚度、配合比:9+5mm厚、现拌抹灰砂浆1:2.5 | m2
|  | 分部小计 | [5 empty] | 1292.36
74 | 01BC125 | 双层鱼缸 | (1)双层鱼缸 (2)12mm钢化玻璃，骨架50*50*3的不锈钢管 (3)5mm厚304不锈钢底板,搭脚 (4)800*738*400mm，400*738*430mm双层 (5)200*100排水沟,内贴白色面砖;实心砖基座,面贴100*100蓝白色面砖,10厚水泥砂浆层,侧边100mm高仿咖网纹面踢脚线 (6)含鱼缸底座，详见大样图1/505 | 个 | 16 | 2534.72 |  | 40555.52
|  | 分部小计 | [5 empty] | 40555.52
雨披
75 | 010602001003 | 钢屋架 | (1)钢材品种、规格:Q235B钢屋架、口150*100*4*4 (2)单榀质量:1.5t以内 (3)安装高度:4.8m (4)螺栓种类:六角螺栓 (5)另计 (6)金属面除锈(喷石英砂) | t | 0.474 | 9905 |  | 4694.97
76 | 010606001007 | 钢支撑、钢拉条 | (1)钢材品种、规格:Q235B (2)构件类型:钢支撑 镀锌钢管口40*40*1.5+100*100*4 (3)螺栓种类:六角螺栓 | t | 0.301 | 10181.53 |  | 3064.64
77 | 010606002003 | 钢檩条 | (1)钢材品种、规格:Q355B 热镀锌Z 200*70*20*2，镀锌钢管Φ32*2.5，镀锌钢管φ12 (2)构件类型:屋面檩条 (3)单根质量:0.3t以内 (4)另计 | t | 0.408 | 9166.1 |  | 3739.77
78 | 011405001010 | 金属面油漆 | (1)金属面除锈(喷石英砂) (2)油漆品种、遍数:环氧富锌底漆 二遍，云铁中间漆 一遍，氯 | m2 | 15.58 | 49.95 |  | 778.22
分部分项工程量清单与计价表
工程名称：沙县区城区市政基础设施建设项目-城西北路市场改造工程 | [6 empty] | 第8页 共55页
序号 | 项目编码 | 项目名称 | 项目特征描述 | 计量单位 | 工程量 | 金 额(元)
[6 empty] | 综合单价 |  | 合价
化橡胶面漆二遍
79 | 011407005013 | 金属构件刷防火涂料 | (1)喷刷防火涂料构件名称:钢屋架、屋面钢檩条 (2)防火涂料品种、遍数（或厚度）:薄型防火涂料耐火极限1.5小时 | m2 | 66.018 | 81.5 |  | 5380.47
80 | 010606011006 | 钢板天沟 | (1)钢材品种、规格:304不锈钢板0.8mm厚 (2)漏斗、天沟形式:U型,200*150mm | m | 18.98 | 71.17 |  | 1350.81
81 | 010901002006 | 型材屋面 | (1)型材品种、规格:3mm灰色树脂瓦 | m2 | 41.073 | 82.84 |  | 3402.49
82 | 011507001009 | 平面、箱式招牌 | (1)面层材料种类:3厚铝塑板 | m2 | 37.913 | 84.14 |  | 3190
|  | 分部小计 | [5 empty] | 25601.37
墙壁隔断
83 | 010605002005 | 钢板墙板 | (1)钢材品种、规格:75厚防火阻燃彩钢夹芯板 | m2 | 890.028 | 111.46 |  | 99202.52
84 | 010503004004 | 圈梁 | (1)非泵送商品混凝土 (2)C20 | m3 | 5.73 | 728.09 |  | 4171.96
85 | 011203004002 | 小型构件项目一般抹灰 | (1)20mm厚1:2.5水泥砂浆粉刷 | m2
|  | 分部小计 | [5 empty] | 103374.48
86 | 031001006004 | 塑料管 | (1)连接形式:粘接 (2)材质、规格:UPVC雨水管Φ110 | m
87 | 010606001006 | 钢支撑、钢拉条 | (1)钢材品种、规格:Q235B (2)构件类型:钢支撑口150*100*4*4 (3)螺栓种类:六角螺栓 | t
88 | 010606005001 | 钢墙架 | (1)#8槽钢，100*100*3方钢管,Q235B | t | 6.221 | 9795.96 |  | 60940.67
89 | 011405001008 | 金属面油漆 | (1)金属面除锈(喷石英砂) (2)油漆品种、遍数:环氧富锌底漆 二遍，云铁中间漆 一遍，氯化橡胶面漆二遍 | m2 | 251.205 | 86.14 |  | 21638.8
90 | 011407005012 | 金属构件刷防火涂料 | (1)喷刷防火涂料构件名称:钢屋架、屋面钢檩条 (2)防火涂料品种、遍数（或厚度）:薄型防火涂料耐火极限1.5小时 | m2
|  | 分部小计 | [5 empty] | 82579.47
91 | 011507001008 | 平面、箱式招牌 | (1)断面500*150+100* | m2 | 18.875 | 744.37 |  | 14049.98
分部分项工程量清单与计价表
工程名称：沙县区城区市政基础设施建设项目-城西北路市场改造工程 | [6 empty] | 第9页 共55页
序号 | 项目编码 | 项目名称 | 项目特征描述 | 计量单位 | 工程量 | 金 额(元)
[6 empty] | 综合单价 |  | 合价
100mm (2)基层材料种类:吊杆镀锌方管40*40*2间距2.0m及内部骨架25*25*2镀锌方管+12厚细木工板 (3)面层材料种类:3厚铝塑板 (4)店招灯架
92 | 030412005002 | 荧光灯 | (1)名称:1200mmT5LED灯 | 套 | 11 | 119.67 |  | 1316.37
|  | 分部小计 | [5 empty] | 15366.35
摊位
93 | 01BC124 | 摊位挡板 | (1)摊位挡板 (2)8mm钢化玻璃，骨架30*30*1.5的不锈钢方管@1500mm | m2 | 3.951 | 533.52 |  | 2107.94
94 | 011502001002 | 金属装饰线 | (1)线条材料品种、规格、颜色:304不锈钢板外包、L型号150mm*1mm | m | 26.34 | 65.03 |  | 1712.89
95 | 010401012004 | 零星砌砖 | (1)零星砌砖名称、部位:摊位 (2)砖品种、规格、强度等级:烧结煤矸石普通砖240×115×53 (3)M5.0砌筑砂浆 | m3 | 2.691 | 715.66 |  | 1925.84
96 | 011201001007 | 墙面一般抹灰 | (1)摊位内侧及隔墙两侧 (2)底层厚度、砂浆配合比: (3)20厚水泥砂浆1:2.5 | m2 | 27.729 | 40.01 |  | 1109.44
97 | 011204003004 | 块料墙面 | (1)外侧及顶部 (2)5mm1:2水泥砂浆结合层 (3)面层材料品种、规格、颜色:玻化砖300×300 | m2 | 45.603 | 132.74 |  | 6053.34
98 | 010505003001 | 平板 | (1)非泵送商品混凝土 (2)混凝土强度等级:C25 | m3 | 2.585 | 524.1 |  | 1354.8
99 | 010515001027 | 现浇构件钢筋 | (1)钢筋种类、规格:HRB400EΦ10 | t | 0.425 | 5552.49 |  | 2359.81
|  | 分部小计 | [5 empty] | 16624.06
100 | 040504001009 | 砌筑井 | (1)集水井600*600,深度0.43m (2)600*600 墨绿色高分子环氧树脂篦子,304 不锈钢过滤层1mm厚,L30*3角钢支撑 (3)C15非泵送商品混凝土底板60mm厚 (4)120厚水泥实心砖内壁,砌筑水泥砂浆M7 | 座 | 17 | 302.16 |  | 5136.72
分部分项工程量清单与计价表
工程名称：沙县区城区市政基础设施建设项目-城西北路市场改造工程 | [6 empty] | 第10页 共55页
序号 | 项目编码 | 项目名称 | 项目特征描述 | 计量单位 | 工程量 | 金 额(元)
[6 empty] | 综合单价 |  | 合价
.5 (5)20厚水泥砂浆1:2内壁及底板
101 | 040504001010 | 砌筑井 | (1)集水井300*1500,深度0.43m (2)300*500 墨绿色高分子环氧树脂篦子,304 不锈钢过滤层1mm厚,L30*3角钢支撑 (3)C15非泵送商品混凝土底板60mm厚 (4)120厚水泥实心砖内壁,砌筑水泥砂浆M7.5 (5)20厚水泥砂浆1:2内壁及底板 | 座 | 4 | 515.07 |  | 2060.28
102 | 010401014008 | 砖地沟、明暗沟 | (1)150*70mm,内壁及底板10mm中国黑花岗岩 (2)1.5厚304多孔不锈钢板,宽150 (3)大样图2/508 | m | 26.52 | 93.12 |  | 2469.54
103 | 010401014009 | 砖地沟、明暗沟 | (1)1.5厚304多孔不锈钢板,宽135mm (2)室内浅沟盖板 | m | 35.154 | 31.27 |  | 1099.27
104 | 011107002004 | 块料台阶面 | (1)结合层材料种类:20厚干硬性水泥砂浆1:3 (2)面层材料品种、规格、颜色:防滑砖300*300,干水泥擦缝,撒素水泥面 | m2 | 3.6 | 151.24 |  | 544.46
105 | 011102003026 | 块料楼地面 | (1)20厚干硬性水泥砂浆1:3 (2)防滑砖300*300,干水泥擦缝,撒素水泥面 | m2 | 2.902 | 98.92 |  | 287.07
106 | 010507004004 | 台阶 | (1)踏步高、宽:150mm高，300mm宽 (2)混凝土种类（商品混凝土、现场拌制，泵送、非泵送）:非泵送商品混凝土 (3)混凝土强度等级:C15预拌普通混凝土 | m3 | 0.511 | 619.16 |  | 316.39
107 | 010501001016 | 垫层 | (1)混凝土种类（商品混凝土、现场拌制，泵送、非泵送）:非泵送商品混凝土 (2)混凝土强度等级:C15 | m3 | 0.174 | 485.75 |  | 84.52
108 | 010404001018 | 垫层 | (1)垫层材料种类、配合比、厚度:300厚5-32卵石灌M2.5混合砂浆分两步振捣密实 | m3 | 1.039 | 199.99 |  | 207.79
109 | 011503001009 | 金属扶手、栏杆、栏板 | (1)Φ50*3钢管 (2)Φ20 (3)11J930 -3/K6 | m | 5.553 | 316.98 |  | 1760.19
分部分项工程量清单与计价表
工程名称：沙县区城区市政基础设施建设项目-城西北路市场改造工程 | [6 empty] | 第11页 共55页
序号 | 项目编码 | 项目名称 | 项目特征描述 | 计量单位 | 工程量 | 金 额(元)
[6 empty] | 综合单价 |  | 合价
|  | 分部小计 |  |  | 96.453 |  |  | 13966.23
安装工程 | [8 empty] | 单位工程(17安装)
配电箱安装工程 | [8 empty] | 分项工程(17安装)
110 | 030404017042 | 配电箱 | (1)名称:成套配电箱安装 ALsc (2)安装方式:悬挂嵌入式 | 台 | 1 | 2134.59 |  | 2134.59
111 | 030404017043 | 配电箱 | (1)名称:成套配电箱安装 ALzd (2)安装方式:悬挂嵌入式 | 台 | 1 | 2299.93 |  | 2299.93
112 | 030404017044 | 配电箱 | (1)名称:成套配电箱安装 3KW (2)安装方式:悬挂嵌入式 | 台 | 10 | 581.17 |  | 5811.7
113 | 030404017045 | 配电箱 | (1)名称:成套配电箱安装 4KW (2)安装方式:悬挂嵌入式 | 台 | 7 | 655.2 |  | 4586.4
114 | 030404017046 | 配电箱 | (1)名称:成套配电箱安装 30KW (2)安装方式:悬挂嵌入式 | 台 | 10 | 1502.85 |  | 15028.5
115 | 030414002006 | 送配电装置系统 | (1)名称:输配电装置系统调试(≤1kV交流供电) | 系统 | 1 | 307.6 |  | 307.6
母线槽、电缆与桥架工程 | [8 empty] | 分项工程(17安装)
116 | 030411003009 | 桥架 | (1)规格:100*50 (2)名称:防火封闭式金属桥架 | m | 48.678 | 44.6 |  | 2171.04
117 | 030411003010 | 桥架 | (1)规格:300*150 (2)名称:防火封闭式金属桥架 | m | 47.176 | 136.86 |  | 6456.51
118 | 030413001004 | 铁构件 | (1)名称:电缆桥架支撑架制作安装 | kg | 70.573 | 14.48 |  | 1021.9
119 | 030408001028 | 电力电缆 | (1)规格:WDZB-YJY-4*25+1*16 (2)材质:铜芯 (3)名称:电力电缆 | m | 265.437 | 136.34 |  | 36189.68
120 | 030408001029 | 电力电缆 | (1)规格:WDZB-YJY-5*4 (2)材质:铜芯 (3)名称:电力电缆 | m | 48.487 | 34.66 |  | 1680.56
121 | 030408006023 | 电力电缆头 | (1)规格:电缆截面≤35mm2 (2)名称:电力电缆头 (3)安装部位:电缆终端 (4)电压等级(kV):1kv (5)材质、类型:铜芯、干包式 | 个 | 20 | 157.15 |  | 3143
122 | 030408006024 | 电力电缆头 | (1)规格:电缆截面≤10mm2 | 个 | 20 | 89.14 |  | 1782.8
分部分项工程量清单与计价表
工程名称：沙县区城区市政基础设施建设项目-城西北路市场改造工程 | [6 empty] | 第12页 共55页
序号 | 项目编码 | 项目名称 | 项目特征描述 | 计量单位 | 工程量 | 金 额(元)
[6 empty] | 综合单价 |  | 合价
(2)名称:电力电缆头 (3)安装部位:电缆终端 (4)电压等级(kV):1kv (5)材质、类型:铜芯、干包式
配管配线工程 | [8 empty] | 分项工程(17安装)
123 | 030411001065 | 配管 | (1)规格:Φ20×1.6 (2)名称:JDG管 (3)配置形式:明配 | m | 648.908 | 17.52 |  | 11368.87
124 | 030411001066 | 配管 | (1)规格:Φ25×1.6 (2)名称:JDG管 (3)配置形式:明配 | m | 27.3 | 19.76 |  | 539.45
125 | 030411001067 | 配管 | (1)规格:Φ32×1.6 (2)名称:JDG管 (3)配置形式:明配 | m | 105.6 | 22.91 |  | 2419.3
126 | 030411001068 | 配管 | (1)规格:DN20 (2)名称:焊接钢管 (3)配置形式:明配 | m | 235.255 | 21.95 |  | 5163.85
127 | 030411001069 | 配管 | (1)规格:DN50 (2)名称:焊接钢管 (3)配置形式:明配 | m | 82.35 | 45.66 |  | 3760.1
128 | 030411004073 | 配线 | (1)材质:铜芯 (2)规格:BYJ-2.5 (3)名称:照明线 (4)配线形式:管内穿线 | m | 623.868 | 4.35 |  | 2713.83
129 | 030411004074 | 配线 | (1)材质:铜芯 (2)规格:WDZB-BYJ-2.5 (3)名称:照明线 (4)配线形式:管内穿线 | m | 931.353 | 4.71 |  | 4386.67
130 | 030411004075 | 配线 | (1)材质:铜芯 (2)规格:WDZBN-BYJ-2.5 (3)名称:动力线 (4)配线形式:管内穿线 | m | 15 | 4.67 |  | 70.05
131 | 030411004076 | 配线 | (1)材质:铜芯 (2)规格:BYJ-4 (3)名称:动力线 (4)配线形式:管内穿线 | m | 825.207 | 5.43 |  | 4480.87
132 | 030411004077 | 配线 | (1)材质:铜芯 (2)规格:WDZB-BYJ-4 (3)名称:动力线 (4)配线形式:管内穿线 | m | 167.061 | 6.01 |  | 1004.04
133 | 030411004078 | 配线 | (1)材质:铜芯 (2)规格:WDZB-BYJ-6 (3)名称:动力线 (4)配线形式:管内穿线 | m | 90 | 8.41 |  | 756.9
134 | 030411004079 | 配线 | (1)材质:铜芯 | m | 81.9 | 13.3 |  | 1089.27
分部分项工程量清单与计价表
工程名称：沙县区城区市政基础设施建设项目-城西北路市场改造工程 | [6 empty] | 第13页 共55页
序号 | 项目编码 | 项目名称 | 项目特征描述 | 计量单位 | 工程量 | 金 额(元)
[6 empty] | 综合单价 |  | 合价
(2)规格:WDZB-BYJ-10 (3)名称:动力线 (4)配线形式:管内穿线
135 | 030411004080 | 配线 | (1)材质:铜芯 (2)规格:WDZB-BYJ-16 (3)名称:动力线 (4)配线形式:管内穿线 | m | 740.01 | 20.46 |  | 15140.6
136 | 030411004081 | 配线 | (1)材质:铜芯 (2)规格:WDZB-BYJ-2.5 (3)名称:照明线 (4)配线形式:线槽配线 | m | 990.609 | 4.11 |  | 4071.4
137 | 030411004082 |  | (1)材质:铜芯 (2)规格:WDZB-BYJ-4 (3)名称:动力线 (4)配线形式:线槽配线 | m | 1028.271 | 6.05 |  | 6221.04
138 | 030411004083 | 配线 | (1)材质:铜芯 (2)规格:WDZB-BYJ-6 (3)名称:动力线 (4)配线形式:线槽配线 | m | 500.094 | 8.29 |  | 4145.78
139 | 030411004084 | 配线 | (1)材质:铜芯 (2)规格:WDZB-BYJ-10 (3)名称:动力线 (4)配线形式:线槽配线 | m | 1150.923 | 13.18 |  | 15169.17
电气照明器具工程(含灯具与开关插座) | [8 empty] | 分项工程(17安装)
140 | 030412001008 | 普通灯具 | (1)规格:11W (2)名称:高效吸顶灯 | 套 | 10 | 59.38 |  | 593.8
141 | 030412005028 | 荧光灯 | (1)规格:1*36W (2)名称:单管LED灯 (3)安装形式:距地3.5m吊装 | 套 | 2 | 76.04 |  | 152.08
142 | 030412005029 | 荧光灯 | (1)规格:2*36W (2)名称:双管LED灯 (3)安装形式:距地3.5m吊装 | 套 | 21 | 99.99 |  | 2099.79
143 | 030412005030 | 荧光灯 | (1)规格:1*36W （防潮型） (2)名称:单管LED灯 (3)安装形式:距地3.5m吊装 | 套 | 7 | 125.9 |  | 881.3
144 | 030412005031 | 荧光灯 | (1)规格:2*36W （防潮型） (2)名称:双管LED灯 (3)安装形式:距地3.5m吊装 | 套 | 8 | 156.07 |  | 1248.56
145 | 030412001009 | 普通灯具 | (1)名称:电井灯 | 套 | 1 | 188.1 |  | 188.1
146 | 030404033008 | 风扇 | (1)规格:Φ900、100W (2)名称:吊扇 (3)安装方式:距地3.8 | 台 | 14 | 293.78 |  | 4112.92
分部分项工程量清单与计价表
工程名称：沙县区城区市政基础设施建设项目-城西北路市场改造工程 | [6 empty] | 第14页 共55页
序号 | 项目编码 | 项目名称 | 项目特征描述 | 计量单位 | 工程量 | 金 额(元)
[6 empty] | 综合单价 |  | 合价
m
147 | 030404019004 | 控制开关 | (1)规格:10A (2)名称:风扇调速开关 (3)安装方式:距地1.4m | 个 | 14 | 26.47 |  | 370.58
148 | 030404035005 | 插座 | (1)规格:10A (2)名称:二、三眼安全型插座 (3)安装方式:距地0.3m、1.5m、2m | 个 | 72 | 24.61 |  | 1771.92
149 | 030404034022 | 照明开关 | (1)规格:10A (2)名称:单联单控暗开关 (3)安装方式:距地1.4m | 个 | 7 | 17.84 |  | 124.88
150 | 030404034023 | 照明开关 | (1)规格:10A (2)名称:双联单控暗开关 (3)安装方式:距地1.4m | 个 | 5 | 21.14 |  | 105.7
151 | 030404034024 | 照明开关 | (1)规格:10A (2)名称:三联单控暗开关 (3)安装方式:距地1.4m | 个 | 6 | 25.06 |  | 150.36
152 | 030411006039 | 接线盒 | (1)名称:接线盒安装(暗装开关(插座)盒) | 个 | 90 | 7.14 |  | 642.6
153 | 030411006040 | 接线盒 | (1)名称:接线盒安装(接线盒 暗装 难燃聚氯乙烯暗装灯头盒) | 个 | 48 | 10.17 |  | 488.16
154 | 030411006041 | 接线盒 | (1)名称:接线盒安装(暗装接线盒) | 个 | 14 | 6.98 |  | 97.72
防雷接地工程 | [8 empty] | 分项工程(17安装)
155 | 030409005005 | 避雷网 | (1)名称:避雷网安装(沿折板支架敷设) | m | 293.946 | 37.29 |  | 10961.25
156 | 030409003005 | 避雷引下线 | (1)名称:避雷引下线敷设(利用建筑结构钢筋引下) | m | 87.68 | 11.13 |  | 975.88
157 | 030409004006 | 均压环 | (1)名称:避雷网安装(均压环敷设 利用圈梁钢筋) (2)避雷网安装(柱钢筋与圈梁钢筋焊接) (3)避雷网安装(接地测试点安装) | m | 326.876 | 8.48 |  | 2771.91
158 | 030409008005 | 等电位端子箱、测试板 | (1)名称:等电位装置安装(总等电位端子箱 暗装) | 台/块 | 1 | 88.9 |  | 88.9
159 | 030409002006 | 接地母线 | (1)规格:40×4 (2)材质:镀锌扁钢 (3)名称:接地母线 | m | 8.8 | 19.24 |  | 169.31
160 | 030414011006 | 接地装置 | (1)名称:接地系统测试(接地网) | 系统 | 1 | 817.39 |  | 817.39
分部分项工程量清单与计价表
工程名称：沙县区城区市政基础设施建设项目-城西北路市场改造工程 | [6 empty] | 第15页 共55页
序号 | 项目编码 | 项目名称 | 项目特征描述 | 计量单位 | 工程量 | 金 额(元)
[6 empty] | 综合单价 |  | 合价
给水系统 | [8 empty] | 分项工程(17安装)
161 | 031001007010 | 复合管 | (1)连接形式:螺纹 (2)介质:给水 (3)材质、规格:冷热水型衬塑复合钢管（内衬PE）、DN65 | m | 5.706 | 112.48 |  | 641.81
162 | 031001006048 | 塑料管 | (1)连接形式:热熔 (2)介质:给水 (3)材质、规格:PP-R冷水管、DN50 | m | 7.29 | 64.18 |  | 467.87
163 | 031001006049 | 塑料管 | (1)连接形式:热熔 (2)介质:给水 (3)材质、规格:PP-R冷水管、DN20 | m | 254.813 | 28.5 |  | 7262.17
164 | 031004014034 | 给、排水附(配)件 | (1)名称:水龙头 (2)型号、规格:DN20 | 个/组 | 27 | 16.32 |  | 440.64
165 | 031003001004 | 螺纹阀门 | (1)连接形式:螺纹 (2)规格、压力等级:DN20 (3)类型:截止阀 | 个 | 54 | 54.19 |  | 2926.26
166 | 031003013004 | 水表 | (1)名称:水表 (2)连接形式:螺纹 (3)型号、规格:DN20 | 组/个 | 27 | 96.84 |  | 2614.68
排水系统 | [8 empty] | 分项工程(17安装)
167 | 031001006050 | 塑料管 | (1)连接形式:粘接 (2)介质:排水 (3)材质、规格:PVC-U排水管、DN300 | m | 6.723 | 145.5 |  | 978.2
168 | 031001006051 | 塑料管 | (1)连接形式:粘接 (2)介质:排水 (3)材质、规格:PVC-U排水管、DN200 | m | 39.479 | 120.49 |  | 4756.82
169 | 031001006052 | 塑料管 | (1)连接形式:粘接 (2)介质:排水 (3)材质、规格:PVC-U排水管、DN100 | m | 32.769 | 58.48 |  | 1916.33
170 | 031004014035 | 给、排水附(配)件 | (1)名称:网框地漏 (2)型号、规格:DN300 | 个/组 | 1 | 169.68 |  | 169.68
171 | 031004014036 | 给、排水附(配)件 | (1)名称:网框地漏 (2)型号、规格:DN200 | 个/组 | 11 | 141.31 |  | 1554.41
172 | 031004014037 | 给、排水附(配)件 | (1)名称:网框地漏 (2)型号、规格:DN100 | 个/组 | 4 | 74.08 |  | 296.32
雨水系统 | [8 empty] | 分项工程(17安装)
173 | 031001006053 | 塑料管 | (1)连接形式:粘接 (2)介质:雨水 (3)材质、规格:UPVC、De110 | m | 136.17 | 49.08 |  | 6683.22
174 | 031004014038 | 给、排水附(配)件 | (1)名称:雨水斗 (2)型号、规格:DN100 | 个/组 | 12 | 86.35 |  | 1036.2
175 | 031002003006 | 套管 | (1)名称、类型:一般钢套管制作安装(介质管道公称直径100mm以内) | 个 | 12 | 84.68 |  | 1016.16
分部分项工程量清单与计价表
工程名称：沙县区城区市政基础设施建设项目-城西北路市场改造工程 | [6 empty] | 第16页 共55页
序号 | 项目编码 | 项目名称 | 项目特征描述 | 计量单位 | 工程量 | 金 额(元)
[6 empty] | 综合单价 |  | 合价
消防水系统 | [8 empty] | 分项工程(17安装)
176 | 030901002005 | 消火栓钢管 | (1)连接形式:螺纹 (2)材质、规格:镀锌钢管、DN32 | m | 3.615 | 52.22 |  | 188.78
177 | 030901010005 | 室内消火栓 | (1)型号、规格:DN65 (2)名称:消火栓 | 套 | 3 | 849.55 |  | 2548.65
178 | 030901013006 | 灭火器 | (1)规格、型号:MFZ/ABC3 (2)形式:手提式 | 具/组 | 4 | 61.06 |  | 244.24
应急照明监控系统 | [8 empty] | 分项工程(17安装)
179 | 030404017047 | 配电箱 | (1)名称:成套配电箱安装 YJ-5 (2)安装方式:悬挂嵌入式 | 台 | 1 | 3262.33 |  | 3262.33
180 | 030411001070 | 配管 | (1)规格:DN15 (2)名称:焊接钢管 (3)配置形式:明配 | m | 302.432 | 19.28 |  | 5830.89
181 | 030411004085 | 配线 | (1)材质:铜芯 (2)规格:WDZBN-RYS-2*2.5 (3)名称:多芯软导线 (4)配线形式:管内穿线 | m | 302.432 | 10.43 |  | 3154.37
182 | 030412004040 | 装饰灯 | (1)名称:消防应急照明灯 (2)规格:7W (3)安装形式:吸顶 | 套 | 8 | 84.91 |  | 679.28
183 | 030412004041 | 装饰灯 | (1)名称:消防应急照明灯 (2)规格:7W (3)安装形式:距地2.5m壁装 | 套 | 27 | 84.83 |  | 2290.41
184 | 030412004042 | 装饰灯 | (1)名称:安全出口灯 (2)规格:1W (3)安装形式:距地2.2m | 套 | 12 | 72.45 |  | 869.4
185 | 030412004043 | 装饰灯 | (1)名称:消防应急标志灯-多信息灯 (2)规格:1W (3)安装形式:距地2.2m | 套 | 2 | 91.15 |  | 182.3
186 | 030412004044 | 装饰灯 | (1)名称:消防应急标志灯-单面向左 (2)规格:1W (3)安装形式:距地2.2m | 套 | 7 | 72.45 |  | 507.15
187 | 030411006042 | 接线盒 | (1)名称:接线盒安装(接线盒 暗装 难燃聚氯乙烯暗装灯头盒) | 个 | 56 | 6.98 |  | 390.88
6# | [8 empty] | 单项工程(17房屋建筑与装饰)
房屋建筑与装饰工程 | [8 empty] | 单位工程(17房屋建筑与装饰)
一般土建 | [8 empty] | 分项工程(17房屋建筑与装饰)
分部分项工程量清单与计价表
工程名称：沙县区城区市政基础设施建设项目-城西北路市场改造工程 | [6 empty] | 第17页 共55页
序号 | 项目编码 | 项目名称 | 项目特征描述 | 计量单位 | 工程量 | 金 额(元)
[6 empty] | 综合单价 |  | 合价
188 | 010502001007 | 矩形柱 | (1)混凝土种类（商品混凝土、现场拌制，泵送、非泵送）:预拌非泵送普通混凝土 (2)混凝土强度等级:C25 | m3 | 5.5 | 519.96 |  | 2859.78
189 | 010503001004 | 基础梁 | (1)混凝土种类（商品混凝土、现场拌制，泵送、非泵送）:预拌非泵送普通混凝土 (2)混凝土强度等级:C25 | m3 | 39.61 | 505.95 |  | 20040.68
190 | 010501003008 | 独立基础 | (1)混凝土种类（商品混凝土、现场拌制，泵送、非泵送）:预拌非泵送普通混凝土 (2)混凝土强度等级:C25 | m3 | 22.515 | 500.2 |  | 11262
191 | 010501001012 | 垫层 | (1)混凝土种类（商品混凝土、现场拌制，泵送、非泵送）:预拌非泵送普通混凝土 (2)混凝土强度等级:C20 | m3 | 6.22 | 497.03 |  | 3091.53
192 | 011101006003 | 平面砂浆找平层 | (1)20mm厚1:3水泥砂浆找平层 (2)基础梁底部 | m2 | 138.5 | 23.12 |  | 3202.12
193 | 010507009002 | 钢结构基底灌浆 | (1)部位:钢结构基底灌浆 (2)灌浆料种类:C40预拌非泵送细石混凝土 | m3 | 0.263 | 814.89 |  | 214.32
194 | 010502001008 | 矩形柱 | (1)混凝土种类（商品混凝土、现场拌制，泵送、非泵送）:预拌非泵送普通混凝土 (2)混凝土强度等级:C20 | m3 | 1.418 | 498.96 |  | 707.53
195 | 010516002005 | 预埋铁件 | (1)钢材种类:Q235B (2)规格:20mm内 | t | 1.018 | 9413.32 |  | 9582.76
196 | 010516001002 | 螺栓 | (1)螺栓种类:六角螺栓 (2)规格:M24 | t | 0.254 | 11865.04 |  | 3013.72
|  | 分部小计 |  |  | 215.298 |  |  | 53974.44
197 | 010515001043 | 现浇构件钢筋 | (1)钢筋种类、规格:HRB400EΦ8 | t | 1.535 | 5405.7 |  | 8297.75
198 | 010515001055 | 现浇构件钢筋 | (1)圆钢Φ8 | t | 0.106 | 5529.18 |  | 586.09
199 | 010515001044 | 现浇构件钢筋 | (1)钢筋种类、规格:HRB400EΦ10 | t | 1.246 | 5405.7 |  | 6735.5
200 | 010515001045 | 现浇构件钢筋 | (1)钢筋种类、规格:HRB400EΦ12 | t | 0.779 | 5192.29 |  | 4044.79
201 | 010515001046 | 现浇构件钢筋 | (1)钢筋种类、规格:HRB400EΦ14 | t | 0.021 | 5080.99 |  | 106.7
202 | 010515001047 | 现浇构件钢筋 | (1)钢筋种类、规格:HRB400EΦ16 | t | 0.411 | 5035.46 |  | 2069.57
分部分项工程量清单与计价表
工程名称：沙县区城区市政基础设施建设项目-城西北路市场改造工程 | [6 empty] | 第18页 共55页
序号 | 项目编码 | 项目名称 | 项目特征描述 | 计量单位 | 工程量 | 金 额(元)
[6 empty] | 综合单价 |  | 合价
203 | 010515001048 | 现浇构件钢筋 | (1)钢筋种类、规格:HRB400EΦ18 | t | 3.852 | 4957.05 |  | 19094.56
204 | 010515001049 | 现浇构件钢筋 | (1)钢筋种类、规格:HRB400EΦ20 | t | 1.118 | 4735.92 |  | 5294.76
205 | 010515001050 | 现浇构件钢筋 | (1)钢筋种类、规格:HRB400EΦ25 | t | 0.016 | 4735.92 |  | 75.77
206 | 010516006002 | 电渣压力焊接 |  | 个 | 168 | 6.5 |  | 1092
|  | 分部小计 | [5 empty] | 47397.49
墩基
207 | 010302005002 | 人工挖孔灌注桩 | (1)挖孔深度:6.7m (2)5km (3)桩芯直径、桩芯长度:900mm,桩长5.5m (4)扩底直径、扩底高度:1800mm，500mm (5)护壁厚度、高度:150mm (6)护壁混凝土种类、强度等级:C25,非泵送混凝土 (7)桩芯混凝土种类、强度等级:C25,非泵送混凝土 | m3 | 36.694 | 1034.8 |  | 37970.95
208 | 010301004001 | 截（凿）桩头 | (1)人工挖孔灌注桩,空孔部分 (2)Φ900,1.2m (3)C25 | m3 | 4.159 | 169.14 |  | 703.45
209 | 010103002008 | 余方弃置 | (1)混凝土废渣 (2)5km | m3 | 4.159 | 34.83 |  | 144.86
210 | 010515004009 | 钢筋笼 | (1)钢筋种类、规格:HRB400EΦ6 | t | 0.238 | 5686.77 |  | 1353.45
211 | 010515004010 | 钢筋笼 | (1)钢筋种类、规格:HRB400EΦ8 | t | 0.312 | 5407.27 |  | 1687.07
212 | 010515004011 | 钢筋笼 | (1)钢筋种类、规格:HRB400Φ14 | t | 0.088 | 5217.57 |  | 459.15
213 | 010515004012 | 钢筋笼 | (1)钢筋种类、规格:HRB400Φ16 | t | 1.045 | 5172.03 |  | 5404.77
|  | 分部小计 | [5 empty] | 47723.7
土石方 | [8 empty] | 分项工程(17房屋建筑与装饰)
214 | 010101001012 | 平整场地 | (1)土壤类别:三类土 | m2 | 543.21 | 1.45 |  | 787.65
215 | 010101002001 | 挖一般土方 | (1)土壤类别:三类土 | m3
216 | 010101004003 | 挖基坑土方 | (1)三类土 (2)4m以内 | m3 | 415.794 | 7.67 |  | 3189.14
217 | 010101003008 | 挖沟槽土方 | (1)三类土 (2)2米以内 | m3 | 239.699 | 7.01 |  | 1680.29
218 | 010103001007 | 回填方 | (1)密实度要求:按设计要求 (2)填方材料品种:三类土 (3)填方粒径要求:按设计要求 | m3 | 574.407 | 9.78 |  | 5617.7
分部分项工程量清单与计价表
工程名称：沙县区城区市政基础设施建设项目-城西北路市场改造工程 | [6 empty] | 第19页 共55页
序号 | 项目编码 | 项目名称 | 项目特征描述 | 计量单位 | 工程量 | 金 额(元)
[6 empty] | 综合单价 |  | 合价
(4)填方来源、运距:就地取土
219 | 010103002014 | 余方弃置 | (1)废弃料品种:三类土 (2)运距:5km | m3
装饰 | [8 empty] | 分项工程(17房屋建筑与装饰)
220 | 010805005007 | 全玻自由门 | (1)无框平开门 (2)钢化玻璃10mm (3)M2430 | m2 | 14.4 | 414.19 |  | 5964.34
221 | 010803001006 | 金属卷帘（闸）门 | (1)门代号及洞口尺寸:JLM33.5*32.5 (2)门材质:铝合金卷帘门 (3)启动装置品种、规格: | 樘 | 2 | 4343.9 |  | 8687.8
222 | 010803001007 | 金属卷帘（闸）门 | (1)门代号及洞口尺寸:JLM36*32.5 (2)门材质:铝合金卷帘门 (3)启动装置品种、规格: | 樘 | 1 | 4668.07 |  | 4668.07
223 | 010803001008 | 金属卷帘（闸）门 | (1)门代号及洞口尺寸:JLM50*32.5 (2)门材质:铝合金卷帘门 (3)启动装置品种、规格: | 樘 | 1 | 6483.43 |  | 6483.43
224 | 010807001006 | 金属（塑钢、断桥）窗 | (1)框、扇材质:铝合金推拉窗 (2)玻璃品种、厚度:钢化玻璃δ6 | m2 | 40.95 | 405.38 |  | 16600.31
225 | 030404033014 | 风扇 | (1)规格:450*450排气扇 | 台 | 21 | 182.08 |  | 3823.68
226 | 011210003003 | 玻璃隔断 | (1)边框材料种类、规格:201不锈钢管100*100*3 (2)玻璃品种、规格、颜色:隔断钢化玻璃δ10,6mm钢化玻璃平开门，尺寸1*2.4m， | m2 | 171.942 | 425.54 |  | 73168.2
|  | 分部小计 | [5 empty] | 119395.83
227 | 010401014006 | 砖地沟、明暗沟 | (1)砖品种、规格、强度等级:砖砌暗沟（12J003-11/A3、a/A2） 铸铁盖板200×300 | m
228 | 010101003007 | 挖沟槽土方 | (1)三类土 (2)2米以内 | m3 | 15.434 | 7.34 |  | 113.29
229 | 010103001006 | 回填方 | (1)密实度要求:按设计要求 (2)填方材料品种:三类土 (3)填方粒径要求:按设计要求 (4)填方来源、运距:就地取土 | m3 | 9.389 | 9.78 |  | 91.82
分部分项工程量清单与计价表
工程名称：沙县区城区市政基础设施建设项目-城西北路市场改造工程 | [6 empty] | 第20页 共55页
序号 | 项目编码 | 项目名称 | 项目特征描述 | 计量单位 | 工程量 | 金 额(元)
[6 empty] | 综合单价 |  | 合价
230 | 010103002013 | 余方弃置 | (1)废弃料品种:三类土 (2)运距:5km | m3 | 4.642 | 15.59 |  | 72.37
231 | 010507003009 | 电缆沟、地沟、明暗沟 | (1)250mm*240mm (2)30厚粗砂垫层 (3)非泵送商品混凝土 (4)C20 ，60mm厚底板及50mm厚沟壁整浇 (5)C25预制盖板50mm厚 (6)11J930-14/A11 | m | 59.73 | 40.61 |  | 2425.64
|  | 分部小计 | [5 empty] | 2703.12
232 | 010101001011 | 平整场地 | (1)土壤类别:三类土 (2)素土夯实 | m2 | 505.555 | 0.9 |  | 455
233 | 010404001013 | 垫层 | (1)垫层材料种类、配合比、厚度:15cm厚碎石 | m3 | 75.833 | 182.54 |  | 13842.56
234 | 010501001013 | 垫层 | (1)混凝土种类（商品混凝土、现场拌制，泵送、非泵送）:商品混凝土 (2)混凝土强度等级:C15预拌非泵送普通混凝土 | m3 | 40.444 | 475.16 |  | 19217.37
235 | 011102003024 | 块料楼地面 | (1)结合层厚度、砂浆配合比:30厚干硬性水泥砂浆1:3 (2)面层材料品种、规格、颜色:防滑砖600×600 | m2 | 392.672 | 124 |  | 48691.33
236 | 011102003025 | 块料楼地面 | (1)结合层厚度、砂浆配合比:30厚干硬性水泥砂浆1:3 (2)面层材料品种、规格、颜色:防滑砖300×300 | m2 | 213.287 | 98.25 |  | 20955.45
|  | 分部小计 | [5 empty] | 103161.71
237 | 010401012006 | 零星砌砖 | (1)零星砌砖名称、部位:水槽 (2)砖品种、规格、强度等级:烧结煤矸石普通砖240×115×53 | m3 | 8.531 | 698.69 |  | 5960.52
238 | 011203003003 | 零星项目砂浆找平 | (1)找平的砂浆厚度、配合比:9+5mm厚、现拌抹灰砂浆1:2.5 | m2
|  | 分部小计 | [5 empty] | 5960.52
239 | 010606013002 | 零星钢构件 | (1)构件名称:活禽铁笼 (2)钢材品种、规格:镀锌方管25*2.5、镀锌角钢L25*2.2、镀锌扁钢20*1.41 | t | 2.7 | 10495.15 |  | 28336.91
|  | 分部小计 | [5 empty] | 28336.91
240 | 040504001014 | 砌筑井 | (1)集水井700*400,深 | 座 | 12 | 281.37 |  | 3376.44
分部分项工程量清单与计价表
工程名称：沙县区城区市政基础设施建设项目-城西北路市场改造工程 | [6 empty] | 第21页 共55页
序号 | 项目编码 | 项目名称 | 项目特征描述 | 计量单位 | 工程量 | 金 额(元)
[6 empty] | 综合单价 |  | 合价
度0.43m (2)700*400 墨绿色高分子环氧树脂篦子,304 不锈钢过滤层1mm厚,L30*3角钢支撑 (3)C15非泵送商品混凝土底板60mm厚 (4)120厚水泥实心砖内壁,砌筑水泥砂浆M7.5 (5)20厚水泥砂浆1:2内壁及底板
241 | 040504001021 | 砌筑井 | (1)集水井600*600,深度0.43m (2)600*600 墨绿色高分子环氧树脂篦子,304 不锈钢过滤层1mm厚,L30*3角钢支撑 (3)C15非泵送商品混凝土底板60mm厚 (4)120厚水泥实心砖内壁,砌筑水泥砂浆M7.5 (5)20厚水泥砂浆1:2内壁及底板 | 座 | 3 | 294.19 |  | 882.57
242 | 040504001016 | 砌筑井 | (1)集水井800*800,深度0.43m (2)800*800 墨绿色高分子环氧树脂篦子,304 不锈钢过滤层1mm厚,L30*3角钢支撑 (3)C15非泵送商品混凝土底板60mm厚 (4)120厚水泥实心砖内壁,砌筑水泥砂浆M7.5 (5)20厚水泥砂浆1:2内壁及底板 | 座 | 4 | 411.08 |  | 1644.32
装配式建筑工程 | [8 empty] | 单位工程(17装配式建筑)
钢结构 | [8 empty] | 分项工程(17装配式建筑)
243 | 010603002004 | 空腹钢柱 | (1)柱类型:口160*160*5方管 (2)钢材品种、规格:Q235B (3)单根柱质量:3.0t以内 (4)防火要求: | t | 4.484 | 8264.3 |  | 37057.12
244 | 010606001010 | 钢支撑、钢拉条 | (1)钢材品种、规格:Q235B (2)构件类型:钢支撑口150*100*4 (3)螺栓种类:六角螺栓 | t
245 | 010604001001 | 钢梁 | (1)Q235B、钢梁口150*100*4 (2)六角螺栓 | t | 2.892 | 7753.81 |  | 22424.02
246 | 010602001004 | 钢屋架 | (1)钢材品种、规格:Q | t | 5.244 | 8485.06 |  | 44495.65
分部分项工程量清单与计价表
工程名称：沙县区城区市政基础设施建设项目-城西北路市场改造工程 | [6 empty] | 第22页 共55页
序号 | 项目编码 | 项目名称 | 项目特征描述 | 计量单位 | 工程量 | 金 额(元)
[6 empty] | 综合单价 |  | 合价
235B钢屋架、口150*100*4+口60*60*3 (2)单榀质量:1.5t以内 (3)安装高度:4.8m (4)螺栓种类:六角螺栓
247 | 010606002004 | 钢檩条 | (1)钢材品种、规格:Q235B镀锌Z型钢Z7200*70*20*2 (2)构件类型:屋面檩条 (3)单根质量:0.3t以内 | t | 3.441 | 8930.76 |  | 30730.75
248 | 011405001014 | 金属面油漆 | (1)金属面除锈(喷石英砂) (2)油漆品种、遍数:环氧富锌底漆 二遍，云铁中间漆 一遍，氯化橡胶面漆二遍 | m2 | 392.932 | 83.85 |  | 32947.35
249 | 011407005017 | 金属构件刷防火涂料 | (1)喷刷防火涂料构件名称:空腹钢柱 (2)防火涂料品种、遍数（或厚度）:薄型防火涂料耐火极限2.5小时 | m2 | 117.937 | 117.21 |  | 13823.4
250 | 011407005018 | 金属构件刷防火涂料 | (1)喷刷防火涂料构件名称:钢屋架 (2)防火涂料品种、遍数（或厚度）:薄型防火涂料耐火极限1.5小时 | m2 | 211.037 | 79.35 |  | 16745.79
251 | 010901002007 | 型材屋面 | (1)型材品种、规格:3mm灰色树脂瓦 | m2 | 610.9 | 80.66 |  | 49275.19
252 | 010606011007 | 钢板天沟 | (1)钢材品种、规格:304不锈钢板0.8mm厚 (2)漏斗、天沟形式:U型,200*150mm | m | 109.32 | 69.28 |  | 7573.69
|  | 分部小计 | [5 empty] | 255072.96
253 | 010605002006 | 钢板墙板 | (1)钢材品种、规格:75厚防火阻燃彩钢夹芯板 | m2 | 580.448 | 108.52 |  | 62990.22
254 | 011405001015 | 金属面油漆 | (1)构件名称:玻璃隔断骨架油漆 (2)金属面除锈(喷石英砂) (3)油漆品种、遍数:环氧富锌底漆 二遍，云铁中间漆 一遍，氯化橡胶面漆二遍 | m2
255 | 010503004002 | 圈梁 | (1)商品混凝土 (2)C20 | m3 | 4.817 | 708.84 |  | 3414.48
256 | 011203004004 | 小型构件项目一般抹灰 | (1)20mm厚1:2.5水泥砂浆粉刷 | m2 | 80.28 | 64.86 |  | 5206.96
|  | 分部小计 | [5 empty] | 71611.66
分部分项工程量清单与计价表
工程名称：沙县区城区市政基础设施建设项目-城西北路市场改造工程 | [6 empty] | 第23页 共55页
序号 | 项目编码 | 项目名称 | 项目特征描述 | 计量单位 | 工程量 | 金 额(元)
[6 empty] | 综合单价 |  | 合价
257 | 031001006080 | 塑料管 | (1)连接形式:粘接 (2)材质、规格:UPVC雨水管Φ110 | m | 54 | 29.42 |  | 1588.68
258 | 010606001011 | 钢支撑、钢拉条 | (1)钢材品种、规格:Q235B (2)构件类型:钢支撑口80*120*6/口40*40*1.5/口150*100*4 (3)螺栓种类:六角螺栓 | t
259 | 010606005003 | 钢墙架 | (1)#8槽钢，100*100*3方钢管,Q235B (2)六角螺栓 | t | 4.895 | 9612.36 |  | 47052.5
260 | 011405001016 | 金属面油漆 | (1)金属面除锈(喷石英砂) (2)油漆品种、遍数:环氧富锌底漆 二遍，云铁中间漆 一遍，氯化橡胶面漆二遍 | m2 | 192.019 | 83.85 |  | 16100.79
261 | 011407005019 | 金属构件刷防火涂料 | (1)喷刷防火涂料构件名称:钢屋架 (2)防火涂料品种、遍数（或厚度）:薄型防火涂料耐火极限1.5小时 | m2
262 | 011507001010 | 平面、箱式招牌 | (1)面层材料种类:3厚铝塑板 | m2 | 50.73 | 81.91 |  | 4155.29
|  | 分部小计 | [5 empty] | 68897.26
安装工程 | [8 empty] | 单位工程(17安装)
配电箱安装工程 | [8 empty] | 分项工程(17安装)
263 | 030404017073 | 配电箱 | (1)名称:成套配电箱安装 3KW (2)安装方式:悬挂嵌入式 | 台 | 1 | 581.17 |  | 581.17
264 | 030404017074 | 配电箱 | (1)名称:成套配电箱安装 5KW (2)安装方式:悬挂嵌入式 | 台 | 2 | 655.2 |  | 1310.4
265 | 030414002011 | 送配电装置系统 | (1)名称:输配电装置系统调试(≤1kV交流供电) | 系统 | 1 | 307.6 |  | 307.6
母线槽、电缆与桥架工程 | [8 empty] | 分项工程(17安装)
266 | 030411003013 | 桥架 | (1)规格:150*75 (2)名称:防火封闭式金属桥架 | m | 55.855 | 70.29 |  | 3926.05
267 | 030413001007 | 铁构件 | (1)名称:电缆桥架支撑架制作安装 | kg | 34.909 | 14.43 |  | 503.74
268 | 030408001051 | 电力电缆 | (1)规格:WDZB-YJY-3*16 (2)材质:铜芯 (3)名称:电力电缆 | m | 150.055 | 63 |  | 9453.47
269 | 030408006041 | 电力电缆头 | (1)规格:电缆截面≤16mm2 | 个 | 4 | 88.26 |  | 353.04
分部分项工程量清单与计价表
工程名称：沙县区城区市政基础设施建设项目-城西北路市场改造工程 | [6 empty] | 第24页 共55页
序号 | 项目编码 | 项目名称 | 项目特征描述 | 计量单位 | 工程量 | 金 额(元)
[6 empty] | 综合单价 |  | 合价
(2)名称:电力电缆头 (3)安装部位:电缆终端 (4)电压等级(kV):1kv (5)材质、类型:铜芯、干包式
配管配线工程 | [8 empty] | 分项工程(17安装)
270 | 030411001121 | 配管 | (1)规格:Φ20×1.6 (2)名称:JDG管 (3)配置形式:明配 | m | 628.92 | 17.52 |  | 11018.68
271 | 030411001122 | 配管 | (1)规格:DN20 (2)名称:焊接钢管 (3)配置形式:明配 | m | 10 | 21.95 |  | 219.5
272 | 030411001123 | 配管 | (1)规格:DN50 (2)名称:焊接钢管 (3)配置形式:埋地敷设 | m | 36.021 | 39.63 |  | 1427.51
273 | 030411004129 | 配线 | (1)材质:铜芯 (2)规格:BYJ-2.5 (3)名称:照明线 (4)配线形式:管内穿线 | m | 275.775 | 4.35 |  | 1199.62
274 | 030411004130 | 配线 | (1)材质:铜芯 (2)规格:WDZB-BYJ-2.5 (3)名称:照明线 (4)配线形式:管内穿线 | m | 1470.684 | 4.71 |  | 6926.92
275 | 030411004131 | 配线 | (1)材质:铜芯 (2)规格:WDZBN-BYJ-2.5 (3)名称:动力线 (4)配线形式:管内穿线 | m | 30 | 4.67 |  | 140.1
276 | 030411004132 | 配线 | (1)材质:铜芯 (2)规格:BYJ-4 (3)名称:动力线 (4)配线形式:管内穿线 | m | 140.301 | 5.43 |  | 761.83
277 | 030411004133 | 配线 | (1)材质:铜芯 (2)规格:WDZB-BYJ-2.5 (3)名称:照明线 (4)配线形式:线槽配线 | m | 1584.351 | 4.11 |  | 6511.68
278 | 030411004134 | 配线 | (1)材质:铜芯 (2)规格:WDZB-BYJ-6 (3)名称:动力线 (4)配线形式:线槽配线 | m | 138.912 | 8.29 |  | 1151.58
电气照明器具工程(含灯具与开关插座) | [8 empty] | 分项工程(17安装)
279 | 030412001011 | 普通灯具 | (1)规格:11W (2)名称:高效吸顶灯 | 套 | 15 | 59.38 |  | 890.7
280 | 030412005047 | 荧光灯 | (1)规格:1*36W （防潮型） | 套 | 4 | 125.9 |  | 503.6
分部分项工程量清单与计价表
工程名称：沙县区城区市政基础设施建设项目-城西北路市场改造工程 | [6 empty] | 第25页 共55页
序号 | 项目编码 | 项目名称 | 项目特征描述 | 计量单位 | 工程量 | 金 额(元)
[6 empty] | 综合单价 |  | 合价
(2)名称:单管LED灯 (3)安装形式:距地3.5m吊装
281 | 030412005048 | 荧光灯 | (1)规格:2*36W （防潮型） (2)名称:双管LED灯 (3)安装形式:距地3.5m吊装 | 套 | 30 | 156.07 |  | 4682.1
282 | 030404033017 | 风扇 | (1)规格:Φ900、100W (2)名称:吊扇 (3)安装方式:距地3.8m | 台 | 28 | 293.78 |  | 8225.84
283 | 030404033018 | 风扇 | (1)名称:排气扇 | 台 | 2 | 240.07 |  | 480.14
284 | 030404019007 | 控制开关 | (1)规格:10A (2)名称:风扇调速开关 (3)安装方式:距地1.4m | 个 | 28 | 26.47 |  | 741.16
285 | 030404035009 | 插座 | (1)规格:10A (2)名称:二、三眼安全型插座 (3)安装方式:距地0.3m、1.5m、2m | 个 | 46 | 24.61 |  | 1132.06
286 | 030404034040 | 照明开关 | (1)规格:10A (2)名称:单联单控暗开关 (3)安装方式:距地1.4m | 个 | 8 | 17.84 |  | 142.72
287 | 030404034041 | 照明开关 | (1)规格:10A (2)名称:双联单控暗开关 (3)安装方式:距地1.4m | 个 | 6 | 21.14 |  | 126.84
288 | 030404034042 | 照明开关 | (1)规格:10A (2)名称:三联单控暗开关 (3)安装方式:距地1.4m | 个 | 5 | 25.06 |  | 125.3
289 | 030411006073 | 接线盒 | (1)名称:接线盒安装(暗装开关(插座)盒) | 个 | 65 | 7.14 |  | 464.1
290 | 030411006074 | 接线盒 | (1)名称:接线盒安装(接线盒 暗装 难燃聚氯乙烯暗装灯头盒) | 个 | 49 | 6.98 |  | 342.02
291 | 030411006075 | 接线盒 | (1)名称:接线盒安装(暗装接线盒) | 个 | 28 | 6.98 |  | 195.44
防雷接地工程 | [8 empty] | 分项工程(17安装)
292 | 030409005009 | 避雷网 | (1)名称:避雷网安装(沿折板支架敷设) | m | 442.384 | 37.29 |  | 16496.5
293 | 030409003009 | 避雷引下线 | (1)名称:避雷引下线敷设(利用建筑结构钢筋引下) | m | 63 | 11.13 |  | 701.19
294 | 030409004011 | 均压环 | (1)名称:避雷网安装(均压环敷设 利用圈梁钢筋) | m | 365.192 | 4.86 |  | 1774.83
分部分项工程量清单与计价表
工程名称：沙县区城区市政基础设施建设项目-城西北路市场改造工程 | [6 empty] | 第26页 共55页
序号 | 项目编码 | 项目名称 | 项目特征描述 | 计量单位 | 工程量 | 金 额(元)
[6 empty] | 综合单价 |  | 合价
(2)避雷网安装(柱钢筋与圈梁钢筋焊接) (3)避雷网安装(接地测试点安装)
295 | 030409008009 | 等电位端子箱、测试板 | (1)名称:等电位装置安装(总等电位端子箱 暗装) | 台/块 | 1 | 88.9 |  | 88.9
296 | 030409002011 | 接地母线 | (1)规格:40×4 (2)材质:镀锌扁钢 (3)名称:接地母线 | m | 9.6 | 19.24 |  | 184.7
297 | 030414011011 | 接地装置 | (1)名称:接地系统测试(接地网) | 系统 | 1 | 817.39 |  | 817.39
给水系统 | [8 empty] | 分项工程(17安装)
298 | 031001007019 | 复合管 | (1)连接形式:螺纹 (2)介质:给水 (3)材质、规格:冷热水型衬塑复合钢管（内衬PE）、DN65 | m | 3.293 | 112.48 |  | 370.4
299 | 031001006085 | 塑料管 | (1)连接形式:热熔 (2)介质:给水 (3)材质、规格:PP-R冷水管、DN20 | m | 542.019 | 28.5 |  | 15447.54
300 | 031004014062 | 给、排水附(配)件 | (1)名称:水龙头 (2)型号、规格:DN20 | 个/组 | 15 | 16.32 |  | 244.8
301 | 031003001007 | 螺纹阀门 | (1)连接形式:螺纹 (2)规格、压力等级:DN20 (3)类型:截止阀 | 个 | 30 | 54.19 |  | 1625.7
302 | 031003013007 | 水表 | (1)名称:水表 (2)连接形式:螺纹 (3)型号、规格:DN20 | 组/个 | 15 | 96.84 |  | 1452.6
排水系统 | [8 empty] | 分项工程(17安装)
303 | 031001006086 | 塑料管 | (1)连接形式:粘接 (2)介质:排水 (3)材质、规格:PVC-U排水管、DN200 | m | 78.371 | 120.49 |  | 9442.92
304 | 031001006087 | 塑料管 | (1)连接形式:粘接 (2)介质:排水 (3)材质、规格:PVC-U排水管、DN100 | m | 35.984 | 58.48 |  | 2104.34
305 | 031004014063 | 给、排水附(配)件 | (1)名称:网框地漏 (2)型号、规格:DN200 | 个/组 | 12 | 141.31 |  | 1695.72
306 | 031004014064 | 给、排水附(配)件 | (1)名称:不锈钢侧排式地漏 (2)型号、规格:DN200 | 个/组 | 3 | 141.31 |  | 423.93
307 | 031004014065 | 给、排水附(配)件 | (1)名称:网框地漏 (2)型号、规格:DN100 | 个/组 | 18 | 74.08 |  | 1333.44
雨水系统 | [8 empty] | 分项工程(17安装)
308 | 031001006088 | 塑料管 | (1)连接形式:粘接 (2)介质:雨水 (3)材质、规格:UPVC、De110 | m | 55.139 | 49.08 |  | 2706.22
309 | 031004014066 | 给、排水附(配)件 | (1)名称:雨水斗 | 个/组 | 9 | 86.35 |  | 777.15
分部分项工程量清单与计价表
工程名称：沙县区城区市政基础设施建设项目-城西北路市场改造工程 | [6 empty] | 第27页 共55页
序号 | 项目编码 | 项目名称 | 项目特征描述 | 计量单位 | 工程量 | 金 额(元)
[6 empty] | 综合单价 |  | 合价
(2)型号、规格:DN100
310 | 031002003011 | 套管 | (1)名称、类型:一般钢套管制作安装(介质管道公称直径100mm以内) | 个 | 9 | 84.68 |  | 762.12
消防水系统 | [8 empty] | 分项工程(17安装)
311 | 030901002009 | 消火栓钢管 | (1)连接形式:螺纹 (2)材质、规格:镀锌钢管、DN32 | m | 8.721 | 52.22 |  | 455.41
312 | 030901010009 | 室内消火栓 | (1)型号、规格:DN65 (2)名称:消火栓 | 套 | 2 | 849.55 |  | 1699.1
313 | 030901013011 | 灭火器 | (1)规格、型号:MFZ/ABC3 (2)形式:手提式 | 具/组 | 12 | 61.06 |  | 732.72
应急照明监控系统 | [8 empty] | 分项工程(17安装)
314 | 030411001124 | 配管 | (1)规格:DN15 (2)名称:焊接钢管 (3)配置形式:明配 | m | 171.505 | 19.28 |  | 3306.62
315 | 030411004135 | 配线 | (1)材质:铜芯 (2)规格:WDZBN-RYS-2*2.5 (3)名称:多芯软导线 (4)配线形式:管内穿线 | m | 171.505 | 10.43 |  | 1788.8
316 | 030412004074 | 装饰灯 | (1)名称:消防应急照明灯 (2)规格:7W (3)安装形式:吸顶 | 套 | 10 | 84.91 |  | 849.1
317 | 030412004075 | 装饰灯 | (1)名称:消防应急照明灯 (2)规格:7W (3)安装形式:距地2.5m壁装 | 套 | 7 | 84.83 |  | 593.81
318 | 030412004076 | 装饰灯 | (1)名称:安全出口灯 (2)规格:1W (3)安装形式:距地2.2m | 套 | 6 | 72.45 |  | 434.7
319 | 030412004077 | 装饰灯 | (1)名称:消防应急标志灯-多信息灯 (2)规格:1W (3)安装形式:距地2.2m | 套 | 2 | 91.15 |  | 182.3
320 | 030412004078 | 装饰灯 | (1)名称:消防应急标志灯-单面向左 (2)规格:1W (3)安装形式:距地2.2m | 套 | 3 | 72.45 |  | 217.35
321 | 030411006076 | 接线盒 | (1)名称:接线盒安装(接线盒 暗装 难燃聚氯乙烯暗装灯头盒) | 个 | 28 | 6.98 |  | 195.44
7# | [8 empty] | 单项工程(17房屋建筑与装饰)
房屋建筑与装饰工程 | [8 empty] | 单位工程(17房屋建筑与装饰)
分部分项工程量清单与计价表
工程名称：沙县区城区市政基础设施建设项目-城西北路市场改造工程 | [6 empty] | 第28页 共55页
序号 | 项目编码 | 项目名称 | 项目特征描述 | 计量单位 | 工程量 | 金 额(元)
[6 empty] | 综合单价 |  | 合价
装饰 | [8 empty] | 分项工程(17房屋建筑与装饰)
322 | 010101001003 | 平整场地 | (1)土壤类别:三类土 (2)素土夯实 | m2 | 237.375 | 0.93 |  | 220.76
地面
323 | 010404001004 | 垫层 | (1)垫层材料种类、配合比、厚度:15cm厚碎石垫层 | m3 | 35.606 | 187.5 |  | 6676.13
324 | 010501001003 | 垫层 | (1)混凝土种类（商品混凝土、现场拌制，泵送、非泵送）:非泵送商品混凝土 (2)混凝土强度等级:C15 | m3 | 18.99 | 485.71 |  | 9223.63
325 | 011102003001 | 块料楼地面 | (1)结合层厚度、砂浆配合比:30厚干硬性水泥砂浆1:3 (2)面层材料品种、规格、颜色:防滑砖600×600，干水泥擦缝 | m2 | 237.375 | 127.37 |  | 30234.45
326 | 010401014001 | 砖地沟、明暗沟 | (1)砖品种、规格、强度等级:砖砌暗沟（12J003-11/A3、a/A2） 铸铁盖板300×400 | m
327 | 010101003006 | 挖沟槽土方 | (1)三类土 (2)2米以内 | m3 | 12.403 | 7.54 |  | 93.52
328 | 010103001005 | 回填方 | (1)密实度要求:按设计要求 (2)填方材料品种:三类土 (3)填方粒径要求:按设计要求 (4)填方来源、运距:就地取土 | m3 | 7.546 | 10.04 |  | 75.76
329 | 010103002012 | 余方弃置 | (1)废弃料品种:三类土 (2)运距:5km | m3 | 3.729 | 16 |  | 59.66
330 | 010507003008 | 电缆沟、地沟、明暗沟 | (1)300mm*240mm (2)30厚粗砂垫层 (3)非泵送商品混凝土 (4)C20 ，60mm厚底板及50mm厚沟壁整浇 (5)C25预制盖板50mm厚 (6)11J930-14/A11 | m | 48 | 46.42 |  | 2228.16
331 | 010507001001 | 散水、坡道 | (1)60mmC20混凝土面层 (2)非泵送商品混凝土 (3)C20 (4)沥青胶泥嵌缝 | m2 | 14.4 | 115.79 |  | 1667.38
|  | 分部小计 | [5 empty] | 50479.45
332 | 01BC123 | 蔬菜架 | (1)蔬菜不锈钢陈列柜定制(h=750) (2)宽0.8m高0.75m，单排单层 | m | 45.99 | 506.95 |  | 23314.63
分部分项工程量清单与计价表
工程名称：沙县区城区市政基础设施建设项目-城西北路市场改造工程 | [6 empty] | 第29页 共55页
序号 | 项目编码 | 项目名称 | 项目特征描述 | 计量单位 | 工程量 | 金 额(元)
[6 empty] | 综合单价 |  | 合价
|  | 分部小计 | [5 empty] | 23314.63
隔断
333 | 010605002003 | 钢板墙板 | (1)钢材品种、规格:75厚防火阻燃彩钢夹芯板 | m2 | 168.879 | 111.46 |  | 18823.25
334 | 010503004005 | 圈梁 | (1)非泵送商品混凝土 (2)C20 | m3 | 1.056 | 728.09 |  | 768.86
335 | 011203004005 | 小型构件项目一般抹灰 | (1)20mm厚1:2.5水泥砂浆粉刷 | m2 | 17.6 | 66.61 |  | 1172.34
336 | 010807001002 | 金属（塑钢、断桥）窗 | (1)框、扇材质:铝合金推拉窗 (2)玻璃品种、厚度:钢化玻璃δ6 | m2 | 11.7 | 416.39 |  | 4871.76
|  | 分部小计 | [5 empty] | 25636.21
337 | 031001006002 | 塑料管 | (1)连接形式:粘接 (2)材质、规格:UPVC雨水管Φ110 | m
338 | 010606001004 | 钢支撑、钢拉条 | (1)钢材品种、规格:Q235B (2)构件类型:钢支撑口80*120*6/口40*40*1.5/口150*100*4 (3)螺栓种类:六角螺栓 | t
339 | 010606005002 | 钢墙架 | (1)#8槽钢，100*100*3,150*100*4*4方钢管,Q235B | t | 1.309 | 9894.31 |  | 12951.65
340 | 011405001004 | 金属面油漆 | (1)金属面除锈(喷石英砂) (2)油漆品种、遍数:环氧富锌底漆 二遍，云铁中间漆 一遍，氯化橡胶面漆二遍 | m2 | 50.392 | 86.14 |  | 4340.77
341 | 011407005008 | 金属构件刷防火涂料 | (1)喷刷防火涂料构件名称:钢屋架 (2)防火涂料品种、遍数（或厚度）:薄型防火涂料耐火极限1.5小时 | m2
342 | 011507001005 | 平面、箱式招牌 | (1)面层材料种类:3厚铝塑板 | m2
|  | 分部小计 | [5 empty] | 17292.42
安装工程 | [8 empty] | 单位工程(17安装)
母线槽、电缆与桥架工程 | [8 empty] | 分项工程(17安装)
343 | 030411003012 | 桥架 | (1)规格:100*50 (2)名称:防火封闭式金属桥架 | m | 34.181 | 44.6 |  | 1524.47
344 | 030413001006 | 铁构件 | (1)名称:电缆桥架支撑架制作安装 | kg | 14.971 | 14.43 |  | 216.03
345 | 030408001031 | 电力电缆 | (1)规格:WDZB-YJY-3*2.5 (2)材质:铜芯 | m | 237.885 | 19.37 |  | 4607.83
分部分项工程量清单与计价表
工程名称：沙县区城区市政基础设施建设项目-城西北路市场改造工程 | [6 empty] | 第30页 共55页
序号 | 项目编码 | 项目名称 | 项目特征描述 | 计量单位 | 工程量 | 金 额(元)
[6 empty] | 综合单价 |  | 合价
(3)名称:电力电缆
346 | 030414002008 | 送配电装置系统 | (1)名称:输配电装置系统调试(≤1kV交流供电) | 系统 | 1 | 307.6 |  | 307.6
配管配线工程 | [8 empty] | 分项工程(17安装)
347 | 030411001082 | 配管 | (1)规格:Φ25×1.6 (2)名称:JDG管 (3)配置形式:明配 | m | 232.083 | 19.76 |  | 4585.96
348 | 030411001083 | 配管 | (1)规格:DN20 (2)名称:焊接钢管 (3)配置形式:明配 | m | 10 | 21.95 |  | 219.5
349 | 030411004102 | 配线 | (1)材质:铜芯 (2)规格:WDZBN-BYJ-2.5 (3)名称:动力线 (4)配线形式:管内穿线 | m | 30 | 4.67 |  | 140.1
电气照明器具工程(含灯具与开关插座) | [8 empty] | 分项工程(17安装)
350 | 030412005038 | 荧光灯 | (1)规格:1*36W (2)名称:单管LED灯 (3)安装形式:距地3.5m吊装 | 套 | 8 | 76.04 |  | 608.32
351 | 030412005039 | 荧光灯 | (1)规格:2*36W (2)名称:双管LED灯 (3)安装形式:距地3.5m吊装 | 套 | 11 | 99.99 |  | 1099.89
352 | 030404033013 | 风扇 | (1)规格:Φ900、100W (2)名称:吊扇 (3)安装方式:距地3.8m | 台 | 14 | 293.78 |  | 4112.92
353 | 030404019006 | 控制开关 | (1)规格:10A (2)名称:风扇调速开关 (3)安装方式:距地1.4m | 个 | 14 | 26.47 |  | 370.58
354 | 030404035007 | 插座 | (1)规格:10A (2)名称:二、三眼安全型插座 (3)安装方式:距地0.3m、1.5m、2m | 个 | 18 | 24.61 |  | 442.98
355 | 030404034033 | 照明开关 | (1)规格:10A (2)名称:双联单控暗开关 (3)安装方式:距地1.4m | 个 | 2 | 21.14 |  | 42.28
356 | 030404034034 | 照明开关 | (1)规格:10A (2)名称:三联单控暗开关 (3)安装方式:距地1.4m | 个 | 5 | 25.06 |  | 125.3
357 | 030411006055 | 接线盒 | (1)名称:接线盒安装(暗装开关(插座)盒) | 个 | 25 | 7.14 |  | 178.5
358 | 030411006056 | 接线盒 | (1)名称:接线盒安装(接线盒 暗装 难燃聚 | 个 | 19 | 6.98 |  | 132.62
分部分项工程量清单与计价表
工程名称：沙县区城区市政基础设施建设项目-城西北路市场改造工程 | [6 empty] | 第31页 共55页
序号 | 项目编码 | 项目名称 | 项目特征描述 | 计量单位 | 工程量 | 金 额(元)
[6 empty] | 综合单价 |  | 合价
氯乙烯暗装灯头盒)
359 | 030411006057 | 接线盒 | (1)名称:接线盒安装(暗装接线盒) | 个 | 14 | 6.98 |  | 97.72
防雷接地工程 | [8 empty] | 分项工程(17安装)
360 | 030409005007 | 避雷网 | (1)名称:避雷网安装(沿折板支架敷设) | m | 173.903 | 37.29 |  | 6484.84
361 | 030409003007 | 避雷引下线 | (1)名称:避雷引下线敷设(利用建筑结构钢筋引下) | m | 50.4 | 11.13 |  | 560.95
362 | 030409004008 | 均压环 | (1)名称:避雷网安装(均压环敷设 利用圈梁钢筋) (2)避雷网安装(柱钢筋与圈梁钢筋焊接) (3)避雷网安装(接地测试点安装) | m | 105.087 | 8.22 |  | 863.82
363 | 030409002008 | 接地母线 | (1)规格:40×4 (2)材质:镀锌扁钢 (3)名称:接地母线 | m | 9.2 | 19.24 |  | 177.01
364 | 030414011008 | 接地装置 | (1)名称:接地系统测试(接地网) | 系统 | 1 | 817.39 |  | 817.39
给水系统 | [8 empty] | 分项工程(17安装)
365 | 031001007012 | 复合管 | (1)连接形式:螺纹 (2)介质:给水 (3)材质、规格:冷热水型衬塑复合钢管（内衬PE）、DN65 | m | 2.96 | 112.48 |  | 332.94
366 | 031001006065 | 塑料管 | (1)连接形式:热熔 (2)介质:给水 (3)材质、规格:PP-R冷水管、DN20 | m | 115.624 | 28.5 |  | 3295.28
367 | 031004014052 | 给、排水附(配)件 | (1)名称:水龙头 (2)型号、规格:DN20 | 个/组 | 6 | 16.32 |  | 97.92
368 | 031003001006 | 螺纹阀门 | (1)连接形式:螺纹 (2)规格、压力等级:DN20 (3)类型:截止阀 | 个 | 12 | 54.19 |  | 650.28
369 | 031003013006 | 水表 | (1)名称:水表 (2)连接形式:螺纹 (3)型号、规格:DN20 | 组/个 | 6 | 96.84 |  | 581.04
排水系统 | [8 empty] | 分项工程(17安装)
370 | 031001006066 | 塑料管 | (1)连接形式:粘接 (2)介质:排水 (3)材质、规格:PVC-U排水管、DN200 | m | 2.21 | 120.49 |  | 266.28
371 | 031004014053 | 给、排水附(配)件 | (1)名称:网框地漏 (2)型号、规格:DN200 | 个/组 | 1 | 141.31 |  | 141.31
雨水系统 | [8 empty] | 分项工程(17安装)
372 | 031001006067 | 塑料管 | (1)连接形式:粘接 (2)介质:雨水 (3)材质、规格:UPVC、De110 | m | 29.322 | 49.08 |  | 1439.12
分部分项工程量清单与计价表
工程名称：沙县区城区市政基础设施建设项目-城西北路市场改造工程 | [6 empty] | 第32页 共55页
序号 | 项目编码 | 项目名称 | 项目特征描述 | 计量单位 | 工程量 | 金 额(元)
[6 empty] | 综合单价 |  | 合价
373 | 031004014054 | 给、排水附(配)件 | (1)名称:雨水斗 (2)型号、规格:DN100 | 个/组 | 4 | 86.35 |  | 345.4
374 | 031002003008 | 套管 | (1)名称、类型:一般钢套管制作安装(介质管道公称直径100mm以内) | 个 | 4 | 84.68 |  | 338.72
消防水系统 | [8 empty] | 分项工程(17安装)
375 | 030901002007 | 消火栓钢管 | (1)连接形式:螺纹 (2)材质、规格:镀锌钢管、DN32 | m | 2.521 | 52.22 |  | 131.65
376 | 030901010007 | 室内消火栓 | (1)型号、规格:DN65 (2)名称:消火栓 | 套 | 1 | 849.55 |  | 849.55
377 | 030901013008 | 灭火器 | (1)规格、型号:MFZ/ABC3 (2)形式:手提式 | 具/组 | 2 | 61.06 |  | 122.12
应急照明监控系统 | [8 empty] | 分项工程(17安装)
378 | 030404017052 | 配电箱 | (1)名称:成套配电箱安装 YJ-7 (2)安装方式:悬挂嵌入式 | 台 | 1 | 3262.33 |  | 3262.33
379 | 030411001084 | 配管 | (1)规格:DN15 (2)名称:焊接钢管 (3)配置形式:明配 | m | 133.963 | 19.28 |  | 2582.81
380 | 030411004103 | 配线 | (1)材质:铜芯 (2)规格:WDZBN-RYS-2*2.5 (3)名称:多芯软导线 (4)配线形式:管内穿线 | m | 133.963 | 10.43 |  | 1397.23
381 | 030412004059 | 装饰灯 | (1)名称:消防应急照明灯 (2)规格:7W (3)安装形式:吸顶 | 套 | 12 | 84.91 |  | 1018.92
382 | 030412004060 | 装饰灯 | (1)名称:消防应急照明灯 (2)规格:7W (3)安装形式:距地2.5m壁装 | 套 | 4 | 84.83 |  | 339.32
383 | 030412004061 | 装饰灯 | (1)名称:安全出口灯 (2)规格:1W (3)安装形式:距地2.2m | 套 | 6 | 72.45 |  | 434.7
384 | 030412004062 | 装饰灯 | (1)名称:消防应急标志灯-单面向左 (2)规格:1W (3)安装形式:距地2.2m | 套 | 7 | 72.45 |  | 507.15
385 | 030411006058 | 接线盒 | (1)名称:接线盒安装(接线盒 暗装 难燃聚氯乙烯暗装灯头盒) | 个 | 29 | 6.98 |  | 202.42
8# | [8 empty] | 单项工程(17房屋建筑与装饰)
房屋建筑与装饰工程 | [8 empty] | 单位工程(17房屋建筑与装饰)
装饰 | [8 empty] | 分项工程(17房屋建筑与装饰)
分部分项工程量清单与计价表
工程名称：沙县区城区市政基础设施建设项目-城西北路市场改造工程 | [6 empty] | 第33页 共55页
序号 | 项目编码 | 项目名称 | 项目特征描述 | 计量单位 | 工程量 | 金 额(元)
[6 empty] | 综合单价 |  | 合价
地面
386 | 010101001002 | 平整场地 | (1)土壤类别:三类土 (2)素土夯实 | m2 | 281.88 | 0.93 |  | 262.15
387 | 010404001003 | 垫层 | (1)垫层材料种类、配合比、厚度:6cm厚碎石灌砂 | m3 | 16.913 | 187.5 |  | 3171.19
388 | 010501001002 | 垫层 | (1)混凝土种类（商品混凝土、现场拌制，泵送、非泵送）:非泵送商品混凝土 (2)混凝土强度等级:C15 | m3 | 19.732 | 485.71 |  | 9584.03
389 | 011101001001 | 水泥砂浆楼地面 | (1)现浇混凝土面随捣随抹 | m2 | 281.88 | 11.04 |  | 3111.96
|  | 分部小计 | [5 empty] | 16129.33
墙面
390 | 011201004001 | 立面砂浆找平层 | (1)外墙 (2)找平层砂浆厚度、配合比:9+5厚1:2.5 M40(42.5) 砂子4.75mm 稠度50~70mm | m2 | 111.9 | 51.33 |  | 5743.83
391 | 011201004005 | 立面砂浆找平层 | (1)内墙 (2)9+5厚1:2.5 M40(42.5) 砂子4.75mm 稠度50~70mm | m2 | 111.9 | 31.42 |  | 3515.9
392 | 011204003003 | 块料墙面 | (1)外墙面 (2)6mm1:2水泥砂浆结合层 (3)面层材料品种、规格、颜色:玻化砖300×300 | m2 | 111.9 | 146.39 |  | 16381.04
393 | 011204003005 | 块料墙面 | (1)内墙面 (2)5mm1:2水泥砂浆结合层 (3)玻化砖300×300 | m2 | 111.9 | 132.98 |  | 14880.46
|  | 分部小计 | [5 empty] | 40521.23
394 | 031001006001 | 塑料管 | (1)连接形式:粘接 (2)材质、规格:UPVC雨水管Φ110 | m
395 | 010606001003 | 钢支撑、钢拉条 | (1)钢材品种、规格:Q235B (2)构件类型:钢支撑口80*120*6/口40*40*1.5 (3)螺栓种类:六角螺栓 | t
396 | 011405001003 | 金属面油漆 | (1)金属面除锈(喷石英砂) (2)油漆品种、遍数:环氧富锌底漆 二遍，云铁中间漆 一遍，氯化橡胶面漆二遍 | m2
397 | 011407005007 | 金属构件刷防火涂料 | (1)喷刷防火涂料构件名称:钢屋架、屋面钢 | m2
分部分项工程量清单与计价表
工程名称：沙县区城区市政基础设施建设项目-城西北路市场改造工程 | [6 empty] | 第34页 共55页
序号 | 项目编码 | 项目名称 | 项目特征描述 | 计量单位 | 工程量 | 金 额(元)
[6 empty] | 综合单价 |  | 合价
檩条 (2)防火涂料品种、遍数（或厚度）:薄型防火涂料耐火极限1.5小时
分部小计
安装工程 | [8 empty] | 单位工程(17安装)
母线槽、电缆与桥架工程 | [8 empty] | 分项工程(17安装)
398 | 030408001032 | 电力电缆 | (1)规格:WDZB-YJY-3*2.5 (2)材质:铜芯 (3)名称:电力电缆 | m | 106.618 | 19.37 |  | 2065.19
399 | 030408006026 | 电力电缆头 | (1)规格:电缆截面≤10mm2 (2)名称:电力电缆头 (3)安装部位:电缆终端 (4)电压等级(kV):1kv (5)材质、类型:铜芯、干包式 | 个 | 4 | 89.14 |  | 356.56
400 | 030414002009 | 送配电装置系统 | (1)名称:输配电装置系统调试(≤1kV交流供电) | 系统 | 1 | 307.6 |  | 307.6
配管配线工程 | [8 empty] | 分项工程(17安装)
401 | 030411001087 | 配管 | (1)规格:Φ25×1.6 (2)名称:JDG管 (3)配置形式:明配 | m | 104.018 | 19.76 |  | 2055.4
402 | 030411004106 | 配线 | (1)材质:铜芯 (2)规格:WDZB-BYJ-2.5 (3)名称:照明线 (4)配线形式:管内穿线 | m
电气照明器具工程(含灯具与开关插座) | [8 empty] | 分项工程(17安装)
403 | 030412005042 | 荧光灯 | (1)规格:1*36W (2)名称:单管LED灯 (3)安装形式:距地3.5m吊装 | 套 | 9 | 76.04 |  | 684.36
404 | 030412005043 | 荧光灯 | (1)规格:2*36W (2)名称:双管LED灯 (3)安装形式:距地3.5m吊装 | 套 | 12 | 99.99 |  | 1199.88
405 | 030404034035 | 照明开关 | (1)规格:10A (2)名称:三联单控暗开关 (3)安装方式:距地1.4m | 个 | 2 | 25.06 |  | 50.12
406 | 030411006062 | 接线盒 | (1)名称:接线盒安装(接线盒 暗装 难燃聚氯乙烯暗装开关盒) | 个 | 2 | 7.14 |  | 14.28
407 | 030411006063 | 接线盒 | (1)名称:接线盒安装(接线盒 暗装 难燃聚氯乙烯暗装灯头盒) | 个 | 21 | 6.98 |  | 146.58
分部分项工程量清单与计价表
工程名称：沙县区城区市政基础设施建设项目-城西北路市场改造工程 | [6 empty] | 第35页 共55页
序号 | 项目编码 | 项目名称 | 项目特征描述 | 计量单位 | 工程量 | 金 额(元)
[6 empty] | 综合单价 |  | 合价
防雷接地工程 | [8 empty] | 分项工程(17安装)
408 | 030409005008 | 避雷网 | (1)名称:避雷网安装(沿折板支架敷设) | m | 189.721 | 37.29 |  | 7074.7
409 | 030409003008 | 避雷引下线 | (1)名称:避雷引下线敷设(利用建筑结构钢筋引下) | m | 50.4 | 11.13 |  | 560.95
410 | 030409004009 | 均压环 | (1)名称:避雷网安装(均压环敷设 利用圈梁钢筋) (2)避雷网安装(柱钢筋与圈梁钢筋焊接) (3)避雷网安装(接地测试点安装) | m | 115.662 | 8.27 |  | 956.52
411 | 030409008007 | 等电位端子箱、测试板 | (1)名称:等电位装置安装(总等电位端子箱 暗装) | 台/块 | 1 | 88.9 |  | 88.9
412 | 030409002009 | 接地母线 | (1)规格:40×4 (2)材质:镀锌扁钢 (3)名称:接地母线 | m | 7 | 19.24 |  | 134.68
413 | 030414011009 | 接地装置 | (1)名称:接地系统测试(接地网) | 系统 | 1 | 817.39 |  | 817.39
雨水系统 | [8 empty] | 分项工程(17安装)
414 | 031001006068 | 塑料管 | (1)连接形式:粘接 (2)介质:雨水 (3)材质、规格:UPVC、De110 | m | 73.564 | 49.08 |  | 3610.52
415 | 031004014055 | 给、排水附(配)件 | (1)名称:雨水斗 (2)型号、规格:DN100 | 个/组 | 6 | 86.35 |  | 518.1
416 | 031002003009 | 套管 | (1)名称、类型:一般钢套管制作安装(介质管道公称直径100mm以内) | 个 | 6 | 84.68 |  | 508.08
消防水系统 | [8 empty] | 分项工程(17安装)
417 | 030901002008 | 消火栓钢管 | (1)连接形式:螺纹 (2)材质、规格:镀锌钢管、DN32 | m | 1.2 | 52.22 |  | 62.66
418 | 030901010008 | 室内消火栓 | (1)型号、规格:DN65 (2)名称:消火栓 | 套 | 1 | 849.55 |  | 849.55
419 | 030901013009 | 灭火器 | (1)规格、型号:MFZ/ABC3 (2)形式:手提式 | 具/组 | 2 | 61.06 |  | 122.12
应急照明监控系统 | [8 empty] | 分项工程(17安装)
420 | 030411001088 | 配管 | (1)规格:DN15 (2)名称:焊接钢管 (3)配置形式:明配 | m | 143.259 | 19.28 |  | 2762.03
421 | 030411004107 | 配线 | (1)材质:铜芯 (2)规格:WDZBN-RYS-2*2.5 (3)名称:多芯软导线 (4)配线形式:管内穿线 | m | 143.259 | 10.43 |  | 1494.19
422 | 030412004066 | 装饰灯 | (1)名称:消防应急照 | 套 | 11 | 84.83 |  | 933.13
分部分项工程量清单与计价表
工程名称：沙县区城区市政基础设施建设项目-城西北路市场改造工程 | [6 empty] | 第36页 共55页
序号 | 项目编码 | 项目名称 | 项目特征描述 | 计量单位 | 工程量 | 金 额(元)
[6 empty] | 综合单价 |  | 合价
明灯 (2)规格:7W (3)安装形式:距地2.5m壁装
423 | 030412004067 | 装饰灯 | (1)名称:安全出口灯 (2)规格:1W (3)安装形式:距地2.2m | 套 | 2 | 72.45 |  | 144.9
424 | 030412004068 | 装饰灯 | (1)名称:消防应急标志灯-单面向左 (2)规格:1W (3)安装形式:距地2.2m | 套 | 11 | 72.45 |  | 796.95
425 | 030411006064 | 接线盒 | (1)名称:接线盒安装(接线盒 暗装 难燃聚氯乙烯暗装灯头盒) | 个 | 24 | 6.98 |  | 167.52
9# | [8 empty] | 单项工程(17房屋建筑与装饰)
房屋建筑与装饰工程 | [8 empty] | 单位工程(17房屋建筑与装饰)
一般土建 | [8 empty] | 分项工程(17房屋建筑与装饰)
楼梯
426 | 010101004002 | 挖基坑土方 | (1)三类土 (2)1.5m以内 | m3 | 32 | 7.29 |  | 233.28
427 | 010103001003 | 回填方 | (1)密实度要求:按设计要求 (2)填方材料品种:三类土 (3)填方粒径要求:按设计要求 (4)填方来源、运距:就地取土 | m3 | 25.44 | 9.78 |  | 248.8
428 | 010103002003 | 余方弃置 | (1)废弃料品种:三类土 (2)运距:5km | m3 | 2.759 | 15.59 |  | 43.01
429 | 010501003005 | 独立基础 | (1)混凝土种类（商品混凝土、现场拌制，泵送、非泵送）:非泵送商品混凝土 (2)混凝土强度等级:C30 | m3 | 4 | 515.27 |  | 2061.08
430 | 010503001002 | 基础梁 | (1)混凝土种类（商品混凝土、现场拌制，泵送、非泵送）:预拌非泵送商品混凝土 (2)混凝土强度等级:C30 | m3 | 0.352 | 521.05 |  | 183.41
431 | 010501001007 | 垫层 | (1)混凝土种类（商品混凝土、现场拌制，泵送、非泵送）:预拌非泵送商品混凝土 (2)混凝土强度等级:C15 | m3 | 1.251 | 472.88 |  | 591.57
432 | 010502001003 | 矩形柱 | (1)混凝土种类（商品混凝土、现场拌制，泵送、非泵送）:预拌 | m3 | 0.957 | 535.01 |  | 512
分部分项工程量清单与计价表
工程名称：沙县区城区市政基础设施建设项目-城西北路市场改造工程 | [6 empty] | 第37页 共55页
序号 | 项目编码 | 项目名称 | 项目特征描述 | 计量单位 | 工程量 | 金 额(元)
[6 empty] | 综合单价 |  | 合价
非泵送商品混凝土 (2)混凝土强度等级:C30
433 | 010501003007 | 独立基础 | (1)混凝土种类（商品混凝土、现场拌制，泵送、非泵送）:非泵送商品混凝土 (2)混凝土强度等级:C20 (3)包裹钢柱 | m3 | 0.435 | 476.92 |  | 207.46
434 | 010501006001 | 设备基础 | (1)预拌非泵送商品混凝土 (2)C40细石膨胀混凝土 | m3 | 0.087 | 561.49 |  | 48.85
435 | 010516002004 | 预埋铁件 | (1)20厚钢板 (2)400*400,80*80,200*300 | t | 0.198 | 9413.32 |  | 1863.84
436 | 010516002006 | 预埋铁件 | (1)锚栓 (2)M24 | t | 0.102 | 11865.04 |  | 1210.23
437 | 010603003001 | 钢管柱 | (1)200*200*8方钢管 Q235B | t | 0.396 | 8197.98 |  | 3246.4
438 | 010606008001 | 钢梯 | (1)钢材品种、规格:花纹钢板5mm、热轧H型钢HN250*125*6*9,角钢L50*4及连接板 (2)踏步式 | t | 3.657 | 8963.66 |  | 32780.1
439 | 010606006001 | 钢平台 | (1)花纹钢板5mm、热轧H型钢HN250*125*6*9,角钢L50*4 | t | 0.407 | 9104.1 |  | 3705.37
440 | 011405001009 | 金属面油漆 | (1)金属面除锈(喷石英砂) (2)油漆品种、遍数:环氧富锌底漆 二遍，云铁中间漆 一遍，氯化橡胶面漆二遍 | m2 | 193.852 | 83.85 |  | 16254.49
441 | 040901010001 | 高强螺栓 | (1)高强螺栓 (2)M20,10.9S | 套 | 52 | 40.81 |  | 2122.12
442 | 010516004001 | 建筑植筋 | (1)化学螺栓 (2)M20 (3)190mm | 个 | 24 | 23.13 |  | 555.12
443 | 010515001013 | 现浇构件钢筋 | (1)钢筋种类、规格:HRB400Φ8 | t | 0.015 | 5405.7 |  | 81.09
444 | 010515001014 | 现浇构件钢筋 | (1)钢筋种类、规格:HRB400Φ10 | t | 0.198 | 5405.7 |  | 1070.33
445 | 010515001015 | 现浇构件钢筋 | (1)钢筋种类、规格:HRB400Φ12 | t | 0.072 | 5192.29 |  | 373.84
446 | 010515001017 | 现浇构件钢筋 | (1)钢筋种类、规格:HRB400Φ16 | t | 0.077 | 5035.46 |  | 387.73
447 | 010515001033 | 现浇构件钢筋 | (1)HRB400Φ20 | t | 0.299 | 4735.92 |  | 1416.04
|  | 分部小计 | [5 empty] | 69196.16
配电室
448 | 010501003006 | 独立基础 | (1)混凝土种类（商品混凝土、现场拌制， | m3 | 4.272 | 515.27 |  | 2201.23
分部分项工程量清单与计价表
工程名称：沙县区城区市政基础设施建设项目-城西北路市场改造工程 | [6 empty] | 第38页 共55页
序号 | 项目编码 | 项目名称 | 项目特征描述 | 计量单位 | 工程量 | 金 额(元)
[6 empty] | 综合单价 |  | 合价
泵送、非泵送）:预拌非泵送商品混凝土 (2)混凝土强度等级:C30
449 | 010502001004 | 矩形柱 | (1)混凝土种类（商品混凝土、现场拌制，泵送、非泵送）:预拌非泵送商品混凝土 (2)混凝土强度等级:C30 | m3 | 2.496 | 535 |  | 1335.36
450 | 010501001008 | 垫层 | (1)混凝土种类（商品混凝土、现场拌制，泵送、非泵送）:预拌非泵送商品混凝土 (2)混凝土强度等级:C15 | m3 | 2.213 | 472.88 |  | 1046.48
451 | 010503001003 | 基础梁 | (1)混凝土种类（商品混凝土、现场拌制，泵送、非泵送）:预拌非泵送商品混凝土 (2)混凝土强度等级:C30 | m3 | 2.154 | 521.03 |  | 1122.3
452 | 010505001001 | 有梁板 | (1)预拌非泵送商品混凝土 (2)混凝土强度等级:C30 P6 | m3 | 6.294 | 560.22 |  | 3526.02
453 | 010503005001 | 过梁 | (1)预拌非泵送商品混凝土 (2)C20 | m3 | 0.1 | 712.6 |  | 71.26
454 | 010507005001 | 压顶 | (1)预拌非泵送商品混凝土 (2)C20 | m3 | 0.164 | 666.86 |  | 109.37
455 | 010505006003 | 栏板 | (1)预拌非泵送商品混凝土 (2)C25 | m3 | 0.619 | 547.95 |  | 339.18
456 | 010401003002 | 实心砖墙 | (1)墙体类型、砌筑高度:烧结煤矸石普通砖 | m3
457 | 010401004001 | 多孔砖墙 | (1)烧结煤矸石多孔砖 (2)小于3.6m (3)现拌混合砂浆M5.0 | m3 | 12.346 | 581.16 |  | 7175
|  | 分部小计 |  |  | 30.658 |  |  | 16926.2
458 | 010515001021 | 现浇构件钢筋 | (1)钢筋种类、规格:HRB400EΦ8 | t | 0.591 | 5405.7 |  | 3194.77
459 | 010515001022 | 现浇构件钢筋 | (1)钢筋种类、规格:HRB400EΦ10 | t | 0.366 | 5405.7 |  | 1978.49
460 | 010515001034 | 现浇构件钢筋 | (1)HRB400Φ12 | t | 0.066 | 5192.29 |  | 342.69
461 | 010515001024 | 现浇构件钢筋 | (1)钢筋种类、规格:HRB400Φ14 | t | 0.21 | 5080.99 |  | 1067.01
462 | 010515001025 | 现浇构件钢筋 | (1)钢筋种类、规格:HRB400Φ16 | t | 0.566 | 5035.46 |  | 2850.07
463 | 010515001026 | 现浇构件钢筋 | (1)钢筋种类、规格:HRB400Φ18 | t | 0.273 | 4957.05 |  | 1353.27
464 | 010516006001 | 电渣压力焊接 | (1)φ16 | 个 | 32 | 5.42 |  | 173.44
分部分项工程量清单与计价表
工程名称：沙县区城区市政基础设施建设项目-城西北路市场改造工程 | [6 empty] | 第39页 共55页
序号 | 项目编码 | 项目名称 | 项目特征描述 | 计量单位 | 工程量 | 金 额(元)
[6 empty] | 综合单价 |  | 合价
|  | 分部小计 | [5 empty] | 10959.74
465 | 010101001007 | 平整场地 | (1)土壤类别:三类土 | m2 | 33.5 | 1.45 |  | 48.58
466 | 010101003001 | 挖沟槽土方 | (1)三类土 (2)1.5m以内 | m3 | 12.749 | 7.01 |  | 89.37
467 | 010101004001 | 挖基坑土方 | (1)三类土 (2)1.5m以内 | m3 | 26.496 | 7.44 |  | 197.13
468 | 010103001002 | 回填方 | (1)密实度要求:按设计要求 (2)填方材料品种:三类土 (3)填方粒径要求:按设计要求 (4)填方来源、运距:就地取土 | m3 | 28.964 | 9.78 |  | 283.27
469 | 010103002002 | 余方弃置 | (1)废弃料品种:三类土 (2)运距:5km | m3 | 5.953 | 15.59 |  | 92.81
470 | 010404001008 | 垫层 | (1)垫层材料种类、配合比、厚度:6cm厚碎石灌砂 | m3 | 1.739 | 182.54 |  | 317.44
471 | 010501001009 | 垫层 | (1)混凝土种类（商品混凝土、现场拌制，泵送、非泵送）:非泵送商品混凝土 (2)混凝土强度等级:C15 | m3 | 2.029 | 472.87 |  | 959.45
472 | 011101001002 | 水泥砂浆楼地面 | (1)现浇混凝土面随捣随抹 | m2 | 28.98 | 10.76 |  | 311.82
|  | 分部小计 | [5 empty] | 2299.87
473 | 011101003001 | 细石混凝土楼地面 | (1)面层厚度、混凝土强度等级:40mm厚预拌非泵送细石混凝土C20 | m2 | 34.705 | 40.6 |  | 1409.02
474 | 011102003021 | 块料楼地面 | (1)20厚1:3水泥砂浆结合层 (2)600*600防滑砖 | m2 | 10.945 | 119.21 |  | 1304.75
475 | 010515003001 | 钢筋网片 | (1)圆钢Φ6 | t | 0.103 | 6057.34 |  | 623.91
476 | 011101006002 | 平面砂浆找平层 | (1)10mm1:3水泥砂浆隔离层 | m2 | 43.205 | 14.46 |  | 624.74
477 | 010902001001 | 屋面卷材防水 | (1)卷材品种、规格、厚度:高聚物改性沥青自粘卷材 (2)3mm厚，一道 | m2 | 43.205 | 37.62 |  | 1625.37
478 | 010902002001 | 屋面涂膜防水 | (1)防水膜品种:高聚合物改性沥青防水涂料 (2)2mm | m2 | 43.205 | 24.3 |  | 1049.88
479 | 011101006001 | 平面砂浆找平层 | (1)10mm1:2水泥砂浆找平层 | m2 | 34.705 | 15.38 |  | 533.76
|  | 分部小计 | [5 empty] | 7171.43
480 | 011201004003 | 立面砂浆找平层 | (1)找平层砂浆厚度、配合比:20厚1:2M40(42.5) 砂子4.75mm 稠 | m2 | 66.978 | 35.45 |  | 2374.37
分部分项工程量清单与计价表
工程名称：沙县区城区市政基础设施建设项目-城西北路市场改造工程 | [6 empty] | 第40页 共55页
序号 | 项目编码 | 项目名称 | 项目特征描述 | 计量单位 | 工程量 | 金 额(元)
[6 empty] | 综合单价 |  | 合价
度50~70mm
481 | 011406001002 | 抹灰面油漆涂料 | (1)内墙 (2)腻子种类、遍数:4mm，两遍 (3)油漆涂料品种、遍数（或厚度）:水泥漆一底二面 | m2 | 66.978 | 31.34 |  | 2099.09
|  | 分部小计 | [5 empty] | 4473.46
482 | 011301001001 | 天棚抹灰 | (1)抹灰厚度、材料种类:8mm，现拌抹灰砂浆1:2.5 | m2
483 | 011406001003 | 抹灰面油漆涂料 | (1)腻子种类、遍数:两道，4mm厚 (2)油漆涂料品种、遍数（或厚度）:水泥漆一底二面 | m2 | 36.216 | 35.38 |  | 1281.32
|  | 分部小计 | [5 empty] | 1281.32
484 | 011201004004 | 立面砂浆找平层 | (1)砖墙 (2)素水泥浆界面剂一道 (3)找平层砂浆厚度、配合比:12厚专用抹面砂浆找平+8厚掺纤维专用抹面砂浆打底 | m2 | 65.67 | 56.75 |  | 3726.77
485 | 011201004006 | 立面砂浆找平层 | (1)混凝土柱梁 (2)素水泥浆界面剂一道 (3)找平层砂浆厚度、配合比:12厚专用抹面砂浆找平+8厚掺纤维专用抹面砂浆打底 | m2 | 14.88 | 57.86 |  | 860.96
486 | 011406001004 | 抹灰面油漆涂料 | (1)外墙 (2)腻子种类、遍数:腻子2-3遍 (3)油漆涂料品种、遍数（或厚度）:外墙丙烯酸酯涂料(墙面 二遍) | m2 | 80.55 | 108.29 |  | 8722.76
|  | 分部小计 | [5 empty] | 13310.49
487 | 011503001002 | 金属扶手、栏杆、栏板 | (1)扶手材料种类、规格:60*10扁钢 (2)60*10扁钢@100 (3)1.2m高 | m | 38.364 | 419.18 |  | 16081.42
488 | 010807001005 | 金属（塑钢、断桥）窗 | (1)框、扇材质:铝合金推拉窗 (2)玻璃品种、厚度:钢化玻璃δ6 | m2 | 4.68 | 405.38 |  | 1897.18
489 | 010802003002 | 钢质防火门 | (1)甲级钢质防火门 | m2 | 2.52 | 581.57 |  | 1465.56
安装工程 | [8 empty] | 单位工程(17安装)
配电箱安装工程 | [8 empty] | 分项工程(17安装)
490 | 030404017062 | 配电箱 | (1)名称:成套配电箱安装 0AP1-5 (2)安装方式:悬挂嵌 | 台 | 1 | 9559.91 |  | 9559.91
分部分项工程量清单与计价表
工程名称：沙县区城区市政基础设施建设项目-城西北路市场改造工程 | [6 empty] | 第41页 共55页
序号 | 项目编码 | 项目名称 | 项目特征描述 | 计量单位 | 工程量 | 金 额(元)
[6 empty] | 综合单价 |  | 合价
入式
491 | 030404017063 | 配电箱 | (1)名称:成套配电箱安装 0AP2-5 (2)安装方式:悬挂嵌入式 | 台 | 1 | 9559.91 |  | 9559.91
492 | 030404017064 | 配电箱 | (1)名称:成套配电箱安装 0AL-5 (2)安装方式:悬挂嵌入式 | 台 | 1 | 10375.48 |  | 10375.48
493 | 030404017065 | 配电箱 | (1)名称:成套配电箱安装 0AL-6 (2)安装方式:悬挂嵌入式 | 台 | 1 | 17402.26 |  | 17402.26
494 | 030404017066 | 配电箱 | (1)名称:成套配电箱安装 0AL-7 (2)安装方式:悬挂嵌入式 | 台 | 1 | 2990.88 |  | 2990.88
495 | 030404017067 | 配电箱 | (1)名称:成套配电箱安装 0AL-8 (2)安装方式:悬挂嵌入式 | 台 | 1 | 2589.87 |  | 2589.87
496 | 030404017068 | 配电箱 | (1)名称:成套配电箱安装 0AL-8 (2)安装方式:悬挂嵌入式 | 台 | 1 | 3681.83 |  | 3681.83
497 | 030404017069 | 配电箱 | (1)名称:成套配电箱安装 YJ-8 (2)安装方式:悬挂嵌入式 | 台 | 1 | 3262.33 |  | 3262.33
498 | 030404017070 | 配电箱 | (1)名称:成套配电箱安装 YJ-6 (2)安装方式:悬挂嵌入式 | 台 | 1 | 3262.33 |  | 3262.33
499 | 030414002010 | 送配电装置系统 | (1)名称:输配电装置系统调试(≤1kV交流供电) | 系统 | 1 | 307.6 |  | 307.6
母线槽、电缆与桥架工程 | [8 empty] | 分项工程(17安装)
500 | 030408001036 | 电力电缆 | (1)规格:WDZB-YJY-4*70+1*35 (2)材质:铜芯 (3)名称:电力电缆 | m | 11.566 | 326 |  | 3770.52
501 | 030408001037 | 电力电缆 | (1)规格:WDZB-YJY-4*35+1*16 (2)材质:铜芯 (3)名称:电力电缆 | m | 16.297 | 173.56 |  | 2828.51
502 | 030408001038 | 电力电缆 | (1)规格:WDZB-YJY-5*4 (2)材质:铜芯 (3)名称:电力电缆 | m | 12.326 | 34.66 |  | 427.22
503 | 030408006030 | 电力电缆头 | (1)规格:电缆截面≤70mm2 (2)名称:电力电缆头 (3)安装部位:电缆终端 (4)电压等级(kV):1kv | 个 | 2 | 225.65 |  | 451.3
分部分项工程量清单与计价表
工程名称：沙县区城区市政基础设施建设项目-城西北路市场改造工程 | [6 empty] | 第42页 共55页
序号 | 项目编码 | 项目名称 | 项目特征描述 | 计量单位 | 工程量 | 金 额(元)
[6 empty] | 综合单价 |  | 合价
(5)材质、类型:铜芯、干包式
504 | 030408006031 | 电力电缆头 | (1)规格:电缆截面≤35mm2 (2)名称:电力电缆头 (3)安装部位:电缆终端 (4)电压等级(kV):1kv (5)材质、类型:铜芯、干包式 | 个 | 2 | 157.15 |  | 314.3
505 | 030408006032 | 电力电缆头 | (1)规格:电缆截面≤10mm2 (2)名称:电力电缆头 (3)安装部位:电缆终端 (4)电压等级(kV):1kv (5)材质、类型:铜芯、干包式 | 个 | 2 | 89.14 |  | 178.28
配管配线工程 | [8 empty] | 分项工程(17安装)
506 | 030411001094 | 配管 | (1)规格:Φ20×1.6 (2)名称:JDG管 (3)配置形式:明配 | m | 20.855 | 17.52 |  | 365.38
507 | 030411001095 | 配管 | (1)规格:DN20 (2)名称:焊接钢管 (3)配置形式:明配 | m | 3.886 | 21.95 |  | 85.3
508 | 030411001096 | 配管 | (1)规格:DN25 (2)名称:焊接钢管 (3)配置形式:埋地敷设 | m | 5.196 | 21.95 |  | 114.05
509 | 030411001097 | 配管 | (1)规格:DN70 (2)名称:焊接钢管 (3)配置形式:埋地敷设 | m | 9.07 | 52.83 |  | 479.17
510 | 030411001098 | 配管 | (1)规格:DN80 (2)名称:焊接钢管 (3)配置形式:埋地敷设 | m | 4.455 | 69.65 |  | 310.29
511 | 030411004110 | 配线 | (1)材质:铜芯 (2)规格:WDZB-BYJ-2.5 (3)名称:照明线 (4)配线形式:管内穿线 | m | 60.537 | 4.71 |  | 285.13
512 | 030411004111 | 配线 | (1)材质:铜芯 (2)规格:WDZBN-BYJ-2.5 (3)名称:动力线 (4)配线形式:管内穿线 | m | 11.658 | 4.67 |  | 54.44
电气照明器具工程(含灯具与开关插座) | [8 empty] | 分项工程(17安装)
513 | 030412005044 | 荧光灯 | (1)规格:2*36W 、90min (2)名称:应急单管荧光灯 (3)安装形式:距地3.5 | 套 | 2 | 163.28 |  | 326.56
分部分项工程量清单与计价表
工程名称：沙县区城区市政基础设施建设项目-城西北路市场改造工程 | [6 empty] | 第43页 共55页
序号 | 项目编码 | 项目名称 | 项目特征描述 | 计量单位 | 工程量 | 金 额(元)
[6 empty] | 综合单价 |  | 合价
m吊装
514 | 030404035008 | 插座 | (1)规格:10A (2)名称:二、三眼安全型插座 (3)安装方式:距地0.3m、1.5m、2m | 个 | 2 | 24.61 |  | 49.22
515 | 030404034036 | 照明开关 | (1)规格:10A (2)名称:双联单控暗开关 (3)安装方式:距地1.4m | 个 | 1 | 21.14 |  | 21.14
516 | 030411006067 | 接线盒 | (1)名称:接线盒安装(暗装开关(插座)盒) | 个 | 3 | 7.14 |  | 21.42
517 | 030411006068 | 接线盒 | (1)名称:接线盒安装(接线盒 暗装 难燃聚氯乙烯暗装灯头盒) | 个 | 2 | 6.98 |  | 13.96
防雷接地工程 | [8 empty] | 分项工程(17安装)
518 | 030409004010 | 均压环 | (1)名称:避雷网安装(均压环敷设 利用圈梁钢筋) (2)避雷网安装(柱钢筋与圈梁钢筋焊接) (3)避雷网安装(接地测试点安装) | m | 22.6 | 11.74 |  | 265.32
519 | 030409008008 | 等电位端子箱、测试板 | (1)名称:等电位装置安装(总等电位端子箱 暗装) | 台/块 | 1 | 88.9 |  | 88.9
520 | 030409002010 | 接地母线 | (1)规格:40×4 (2)材质:镀锌扁钢 (3)名称:接地母线 | m | 1 | 19.24 |  | 19.24
521 | 030414011010 | 接地装置 | (1)名称:接地系统测试(接地网) | 系统 | 1 | 817.39 |  | 817.39
雨水系统 | [8 empty] | 分项工程(17安装)
522 | 031001006069 | 塑料管 | (1)连接形式:粘接 (2)介质:雨水 (3)材质、规格:UPVC、De110 | m | 6.035 | 49.08 |  | 296.2
523 | 031004014056 | 给、排水附(配)件 | (1)名称:雨水斗 (2)型号、规格:DN100 | 个/组 | 1 | 86.35 |  | 86.35
524 | 031002003010 | 套管 | (1)名称、类型:一般钢套管制作安装(介质管道公称直径100mm以内) | 个 | 1 | 66.54 |  | 66.54
消防水系统 | [8 empty] | 分项工程(17安装)
525 | 030901013010 | 灭火器 | (1)规格、型号:MFZ/ABC3 (2)形式:手提式 | 具/组 | 2 | 61.06 |  | 122.12
室外总体工程 | [8 empty] | 单项工程(17房屋建筑与装饰)
房屋建筑与装饰工程 | [8 empty] | 单位工程(17房屋建筑与装饰)
总体道路 | [8 empty] | 分项工程(17房屋建筑与装饰)
坡道
分部分项工程量清单与计价表
工程名称：沙县区城区市政基础设施建设项目-城西北路市场改造工程 | [6 empty] | 第44页 共55页
序号 | 项目编码 | 项目名称 | 项目特征描述 | 计量单位 | 工程量 | 金 额(元)
[6 empty] | 综合单价 |  | 合价
526 | 040203007013 | 水泥混凝土 | (1)厚度:20Cm (2)混凝土强度等级:C25水泥预拌非泵送商品混凝土路面 (3)随捣随抹平,每块长度不大于6m，缝宽20mm,沥青砂子嵌缝 | m2 | 117.667 | 111.93 |  | 13170.47
527 | 011101001003 | 水泥砂浆楼地面 | (1)20mm现拌抹灰砂浆1:3, 防滑道牙 (2)防滑构造详见05J927-1-1/37 | m2 | 117.667 | 33.96 |  | 3995.97
528 | 040202009003 | 砂砾石 | (1)厚度:30cm (2)石料规格:级配砂石 | m2 | 111.474 | 31.22 |  | 3480.22
529 | 040202001009 | 路床（槽）整形 | (1)范围:路床(槽)整形(路床碾压检验) | m2 | 111.474 | 1.33 |  | 148.26
530 | 010401014007 | 砖地沟、明暗沟 | (1)砖品种、规格、强度等级:砖砌暗沟（12J003-11/A3、a/A2） 铸铁盖板300×400 | m
531 | 010507003006 | 电缆沟、地沟、明暗沟 | (1)300*300mm (2)底板厚200mm，单侧沟壁100mm厚，细石混凝土 (3)非泵送细石混凝土 (4)C20 (5)铸铁篦子380*590mm 05J927-1-4/48,3/47 (6)20厚1:3水泥砂浆抹面 (7)素土夯实 (8)详大样Z03-b | m | 3.6 | 423.32 |  | 1523.95
532 | 010507003007 | 电缆沟、地沟、明暗沟 | (1)300*148mm (2)铸铁篦子380*590mm 05J927-1-4/48,3/47 (3)20厚1:3水泥砂浆抹面 (4)详大样Z03-a | m | 3.6 | 349.5 |  | 1258.2
533 | 040205019003 | 减速垄 | (1)规格、型号:宽390mm (2)硬塑减速垄 (3)05J927-1-3/38 | m | 3.6 | 145.74 |  | 524.66
|  | 分部小计 | [5 empty] | 24101.73
坡道挡墙
534 | 040303015009 | 混凝土挡墙墙身 | (1)混凝土强度等级:预拌非泵送普通混凝土C25，抛石率20% (2)泄水孔材料品种、规格:PVC-U排水管Φ75@2m，反滤层碎石30*30*30cm (3)每隔10-15米设置一道,等款2cm，沥青麻絮丝填塞 | m3 | 60.529 | 579.62 |  | 35083.82
分部分项工程量清单与计价表
工程名称：沙县区城区市政基础设施建设项目-城西北路市场改造工程 | [6 empty] | 第45页 共55页
序号 | 项目编码 | 项目名称 | 项目特征描述 | 计量单位 | 工程量 | 金 额(元)
[6 empty] | 综合单价 |  | 合价
(4)平均高度1.325(地面以上)
535 | 010505006004 | 栏板 | (1)混凝土种类（商品混凝土、现场拌制，泵送、非泵送）:非泵送商品混凝土 (2)混凝土强度等级:C25 | m3 | 6.993 | 547.96 |  | 3831.88
536 | 011201001020 | 墙面一般抹灰 | (1)底层厚度、砂浆配合比:20厚水泥砂浆1:2.5 | m2 | 76.923 | 63.1 |  | 4853.84
537 | 010515001053 | 现浇构件钢筋 | (1)钢筋种类、规格:HRB400EΦ8 | t | 0.193 | 5405.7 |  | 1043.3
538 | 010515001054 | 现浇构件钢筋 | (1)钢筋种类、规格:HRB400EΦ10 | t | 0.649 | 5405.7 |  | 3508.3
539 | 011503005003 | 金属靠墙扶手 | (1)扶手材料种类、规格:靠墙扶手(扶手 不锈钢) | m
540 | 011503001007 | 金属扶手、栏杆、栏板 | (1)Φ100*3不锈钢管 201 (2)Φ70*3不锈钢管 201 @900mm (3)0.2m高 | m | 34.965 | 142.42 |  | 4979.72
|  | 分部小计 | [5 empty] | 53300.86
后门
541 | 010401003004 | 实心砖墙 | (1)砖品种、规格、强度等级:烧结煤矸石普通砖240×115×53 (2)砂浆强度等级、配合比:现拌砌筑砂浆M7.5(42.5) 砂子4.75mm 稠度50~70mm | m3
542 | 010401004003 | 多孔砖墙 | (1)烧结煤矸石多孔砖190×190×90 (2)现拌砌筑砂浆M5.0 | m3 | 0.451 | 584.58 |  | 263.65
543 | 010401009003 | 实心砖柱 | (1)砖品种、规格、强度等级:烧结煤矸石普通砖240×115×53 (2)柱类型、砌筑高度:矩形 (3)砂浆强度等级、配合比:现拌砌筑砂浆M5(42.5) 砂子4.75mm 稠度50~70mm | m3 | 0.767 | 729.58 |  | 559.59
544 | 011201001021 | 墙面一般抹灰 | (1)底层厚度、砂浆配合比:20厚水泥砂浆1:2.5 | m2 | 13.034 | 63.1 |  | 822.45
545 | 010804003003 | 全钢板大门 | (1)门框、扇材质:镀锌铁板门 (2)外刷灰色防锈漆 | m2 | 12.15 | 452.63 |  | 5499.45
|  | 分部小计 | [5 empty] | 7145.14
入口栏杆
546 | 011503001008 | 金属扶手、栏杆、栏板 | (1)扶手材料种类、规 | m | 52.743 | 456.11 |  | 24056.61
分部分项工程量清单与计价表
工程名称：沙县区城区市政基础设施建设项目-城西北路市场改造工程 | [6 empty] | 第46页 共55页
序号 | 项目编码 | 项目名称 | 项目特征描述 | 计量单位 | 工程量 | 金 额(元)
[6 empty] | 综合单价 |  | 合价
格:Φ50*1.5不锈钢1.2m高 (2)□25*1.5 (3)02J003-2-2/52，不锈钢栏杆1.2m高
|  | 分部小计 | [5 empty] | 24056.61
入口挡土墙
547 | 040303015010 | 混凝土挡墙墙身 | (1)混凝土强度等级:预拌非泵送普通混凝土C25，抛石率20% (2)平均高度1.613m（地面以上0.6-1.6） | m3 | 23.386 | 572.35 |  | 13384.98
548 | 011201001022 | 墙面一般抹灰 | (1)墙体类型:挡土墙正面 (2)底层厚度、砂浆配合比:20厚水泥砂浆1:2.5 | m2 | 25.74 | 63.1 |  | 1624.19
549 | 011406001006 | 抹灰面油漆涂料 | (1)腻子种类、遍数:两遍 (2)油漆涂料品种、遍数（或厚度）:底漆一遍、乳胶漆二遍 | m2
550 | 050102012003 | 铺种草皮 | (1)养护期:成活养护期半年日常养护期半年 (2)草皮种类:马尼拉草 (3)满铺 (4)角度30.25° | m2 | 26.556 | 28.95 |  | 768.8
|  | 分部小计 | [5 empty] | 15777.97
楼梯
551 | 011107002003 | 块料台阶面 | (1)结合层材料种类:20厚干硬性水泥砂浆1:3 (2)面层材料品种、规格、颜色:防滑砖300*300,干水泥擦缝,撒素水泥面 | m2 | 19.658 | 147.25 |  | 2894.64
552 | 010507004003 | 台阶 | (1)踏步高、宽:150mm高，300mm宽 (2)混凝土种类（商品混凝土、现场拌制，泵送、非泵送）:非泵送商品混凝土 (3)混凝土强度等级:C15预拌普通混凝土 | m3 | 2.799 | 602.81 |  | 1687.27
553 | 010404001016 | 垫层 | (1)垫层材料种类、配合比、厚度:300厚5-32卵石灌M2.5混合砂浆分两步振捣密实 | m3 | 6.593 | 249.83 |  | 1647.13
|  | 分部小计 | [5 empty] | 6229.04
花池
554 | 010401012007 | 零星砌砖 | (1)零星砌砖名称、部 | m3 | 4.194 | 698.69 |  | 2930.31
分部分项工程量清单与计价表
工程名称：沙县区城区市政基础设施建设项目-城西北路市场改造工程 | [6 empty] | 第47页 共55页
序号 | 项目编码 | 项目名称 | 项目特征描述 | 计量单位 | 工程量 | 金 额(元)
[6 empty] | 综合单价 |  | 合价
位:花池 (2)砖品种、规格、强度等级:烧结煤矸石普通砖240×115×53 (3)砂浆强度等级、配合比:现拌砌筑砂浆M7.5(42.5) 砂子4.75mm 稠度50~70mm
555 | 010404001017 | 垫层 | (1)垫层材料种类、配合比、厚度:C15预拌非泵送普通混凝土 | m3
556 | 010501001015 | 垫层 | (1)混凝土种类（商品混凝土、现场拌制，泵送、非泵送）:预拌非泵送商品混凝土 (2)混凝土强度等级:C15 | m3 | 0.603 | 472.87 |  | 285.14
557 | 011201001023 | 墙面一般抹灰 | (1)底层厚度、砂浆配合比:8厚水泥砂浆1:2.5 (2)12厚水泥砂浆1:3 | m2
558 | 011201004008 | 立面砂浆找平层 | (1)12厚水泥砂浆1:3 | m2 | 13.333 | 48.67 |  | 648.92
559 | 011108001003 | 石材零星项目 | (1)面层材料品种、规格、颜色:文化石 | m2
560 | 011206002002 | 块料零星项目 | (1)花池 (2)8厚水泥砂浆1:2.5结合层 (3)300×600文化石 | m2 | 13.333 | 227.91 |  | 3038.72
561 | 050101009003 | 种植土回(换)填 | (1)回填土质要求:种植土 | m3 | 1.986 | 47.74 |  | 94.81
室外电气 | [8 empty] | 分项工程(17房屋建筑与装饰)
5#
562 | 030411001134 | 配管 | (1)规格:DN125 (2)名称:焊接钢管 (3)配置形式:埋地敷设 | m | 181.76 | 110.37 |  | 20060.85
563 | 030411001135 | 配管 | (1)规格:DN50 (2)名称:焊接钢管 (3)配置形式:埋地敷设 | m | 220.18 | 39.63 |  | 8725.73
564 | 030411001136 | 配管 | (1)规格:Φ20×1.6 (2)名称:JDG管 (3)配置形式:暗配 | m | 395.226 | 12.31 |  | 4865.23
565 | 030411001137 | 配管 | (1)规格:Φ25×1.6 (2)名称:JDG管 (3)配置形式:暗配 | m | 175.649 | 15.51 |  | 2724.32
566 | 030411001138 | 配管 | (1)规格:Φ32×1.6 (2)名称:JDG管 (3)配置形式:暗配 | m | 21.957 | 18.64 |  | 409.28
567 | 030408001058 | 电力电缆 | (1)规格:WDZB-YJY-4*25+1*16 (2)材质:铜芯 (3)名称:电力电缆 (4)敷设方式、部位: | m | 225.685 | 134.73 |  | 30406.54
分部分项工程量清单与计价表
工程名称：沙县区城区市政基础设施建设项目-城西北路市场改造工程 | [6 empty] | 第48页 共55页
序号 | 项目编码 | 项目名称 | 项目特征描述 | 计量单位 | 工程量 | 金 额(元)
[6 empty] | 综合单价 |  | 合价
室外敷设
568 | 030408001059 | 电力电缆 | (1)规格:WDZB-YJY-5*4 (2)材质:铜芯 (3)名称:电力电缆 (4)敷设方式、部位:室外敷设 | m | 22.499 | 33.77 |  | 759.79
569 | 030408001060 | 电力电缆 | (1)规格:WDZB-YJY-4*185 (2)材质:铜芯 (3)名称:电力电缆 (4)敷设方式、部位:室外敷设 | m | 200.304 | 749.69 |  | 150165.91
570 | 030408006046 | 电力电缆头 | (1)规格:电缆截面≤240mm2 (2)名称:电力电缆头 (3)安装部位:电缆终端 (4)电压等级(kV):1kv (5)材质、类型:铜芯、干包式 | 个 | 4 | 366.69 |  | 1466.76
571 | 030411004141 | 配线 | (1)材质:铜芯 (2)规格:WDZB-BYJ-2.5 (3)名称:照明线 (4)配线形式:管内穿线 | m | 263.484 | 4.71 |  | 1241.01
572 | 030411004142 | 配线 | (1)材质:铜芯 (2)规格:WDZB-BYJ-4 (3)名称:动力线 (4)配线形式:管内穿线 | m | 263.484 | 6.01 |  | 1583.54
573 | 030411004143 | 配线 | (1)材质:铜芯 (2)规格:WDZB-BYJ-6 (3)名称:动力线 (4)配线形式:管内穿线 | m | 658.71 | 8.41 |  | 5539.75
574 | 030411004144 | 配线 | (1)材质:铜芯 (2)规格:WDZB-BYJ-10 (3)名称:动力线 (4)配线形式:管内穿线 | m | 461.097 | 13.3 |  | 6132.59
575 | 030411004145 | 配线 | (1)材质:铜芯 (2)规格:WDZB-BYJ-16 (3)名称:动力线 (4)配线形式:管内穿线 | m | 65.871 | 20.46 |  | 1347.72
7#
576 | 030411001139 | 配管 | (1)规格:DN50 (2)名称:焊接钢管 (3)配置形式:埋地敷设 | m | 22.346 | 39.63 |  | 885.57
577 | 030411001140 | 配管 | (1)规格:DN25 (2)名称:焊接钢管 (3)配置形式:埋地敷设 | m | 51.755 | 21.95 |  | 1136.02
分部分项工程量清单与计价表
工程名称：沙县区城区市政基础设施建设项目-城西北路市场改造工程 | [6 empty] | 第49页 共55页
序号 | 项目编码 | 项目名称 | 项目特征描述 | 计量单位 | 工程量 | 金 额(元)
[6 empty] | 综合单价 |  | 合价
578 | 030411001141 | 配管 | (1)规格:Φ25×1.6 (2)名称:JDG管 (3)配置形式:暗配 | m | 351.996 | 15.51 |  | 5459.46
579 | 030408001061 | 电力电缆 | (1)规格:WDZB-YJY-5*16 (2)材质:铜芯 (3)名称:电力电缆 (4)敷设方式、部位:室外敷设 | m | 29.905 | 96.39 |  | 2882.54
580 | 030408001062 | 电力电缆 | (1)规格:WDZB-YJY-3*2.5 (2)材质:铜芯 (3)名称:电力电缆 (4)敷设方式、部位:室外敷设 | m | 480.845 | 18.57 |  | 8929.29
581 | 030408006047 | 电力电缆头 | (1)规格:电缆截面≤16mm2 (2)名称:电力电缆头 (3)安装部位:电缆终端 (4)电压等级(kV):1kv (5)材质、类型:铜芯、干包式 | 个 | 2 | 110.32 |  | 220.64
582 | 030408006048 | 电力电缆头 | (1)规格:电缆截面≤10mm2 (2)名称:电力电缆头 (3)安装部位:电缆终端 (4)电压等级(kV):1kv (5)材质、类型:铜芯、干包式 | 个 | 26 | 89.14 |  | 2317.64
9#
583 | 030411001142 | 配管 | (1)规格:DN125 (2)名称:焊接钢管 (3)配置形式:埋地敷设 | m | 89.196 | 110.37 |  | 9844.56
584 | 030408001063 | 电力电缆 | (1)规格:WDZB-YJY-4*185 (2)材质:铜芯 (3)名称:电力电缆 (4)敷设方式、部位:室外敷设 | m | 98.426 | 749.69 |  | 73788.99
585 | 030408006049 | 电力电缆头 | (1)规格:电缆截面≤240mm2 (2)名称:电力电缆头 (3)安装部位:电缆终端 (4)电压等级(kV):1kv (5)材质、类型:铜芯、干包式 | 个 | 2 | 366.69 |  | 733.38
总平
586 | 040205001003 | 人（手）孔井 | (1)名称:手孔井 (2)盖板材质、规格:C30钢筋混凝土盖板1500*1200*120mm (3)砌筑材料品种:水 | 座 | 5 | 2459.03 |  | 12295.15
分部分项工程量清单与计价表
工程名称：沙县区城区市政基础设施建设项目-城西北路市场改造工程 | [6 empty] | 第50页 共55页
序号 | 项目编码 | 项目名称 | 项目特征描述 | 计量单位 | 工程量 | 金 额(元)
[6 empty] | 综合单价 |  | 合价
泥实心砖240×115×53 MU10 (4)基础、垫层：材料品种、厚度:C25混凝土垫层200mm (5)规格尺寸:1200*900*1100mm (6)做法:参考图集07SD101-8/120页
587 | 031001006094 | 塑料管 | (1)材质、规格:PVC管、DN300 | m | 35.264 | 102.55 |  | 3616.32
588 | 040101002025 | 挖沟槽土方 | (1)土壤类别:三类土 (2)挖土深度:2m以内 | m3 | 100.748 | 7.77 |  | 782.81
589 | 040305001025 | 垫层 | (1)厚度:100mm (2)材料品种、规格:机制砂 | m3 | 8.029 | 178.5 |  | 1433.18
590 | 040103001051 | 填方 | (1)符合设计要求 (2)外购 (3)符合设计要求 (4)填方材料品种:石屑 | m3 | 61.353 | 87.16 |  | 5347.53
591 | 040103001052 | 填方 | (1)填方材料品种:原土回填 | m3 | 27.541 | 7.86 |  | 216.47
592 | 040103002031 | 余方弃置 | (1)废弃料品种:三类土 (2)运距:5Km以内 | m3 | 69.092 | 15.58 |  | 1076.45
593 | 041001001003 | 拆除路面 | (1)材质:混凝土路面 (2)厚度:20cm | m2 | 7.245 | 16.14 |  | 116.93
594 | 041001003003 | 拆除基层 | (1)材质:碎石底层 (2)厚度:15cm | m2 | 7.245 | 6.71 |  | 48.61
595 | 040203007014 | 水泥混凝土 | (1)厚度:20Cm (2)混凝土强度等级:C25 | m2 | 7.245 | 111.93 |  | 810.93
596 | 040202011003 | 碎石 | (1)厚度:15cm (2)石料规格:碎石Φ5-40 | m2 | 7.245 | 26.19 |  | 189.75
597 | 040202001010 | 路床（槽）整形 | (1)名称:路床(槽)整形(路床碾压检验) | m2 | 7.245 | 1.33 |  | 9.64
598 | 040103002032 | 余方弃置 | (1)废弃料品种:旧路材料(道碴) (2)运距:5Km以内 | m3 | 2.536 | 30.17 |  | 76.51
室外给水 | [8 empty] | 分项工程(17房屋建筑与装饰)
生活给水
599 | 031001005003 | 铸铁管 | (1)连接形式:T型滑入式承插接口 (2)介质:生活给水 (3)材质、规格:球墨铸铁管、DN65 | m | 75.6 | 105.15 |  | 7949.34
600 | 031003003011 | 焊接法兰阀门 | (1)连接形式:法兰 (2)规格、压力等级:DN65 (3)类型:闸阀 | 个 | 1 | 776.29 |  | 776.29
601 | 040504001019 | 砌筑井 | (1)名称:Φ1800圆形 | 座 | 1 | 3537.83 |  | 3537.83
分部分项工程量清单与计价表
工程名称：沙县区城区市政基础设施建设项目-城西北路市场改造工程 | [6 empty] | 第51页 共55页
序号 | 项目编码 | 项目名称 | 项目特征描述 | 计量单位 | 工程量 | 金 额(元)
[6 empty] | 综合单价 |  | 合价
砖砌阀门井，井深1.5m，详见05S502/P16 (2)混凝土强度等级:C15垫层，C20底板，C25盖板 (3)砂浆强度等级、配合比:M10水泥砂浆 (4)盖板材质、规格:15cmC25混凝土盖板 (5)垫层、基础材质及厚度:10cmC15砼垫层，20cmC25砼底板 (6)砌筑材料品种、规格、强度等级:MU10级砖，240*115*53mm (7)勾缝、抹面要求:1:2水泥砂浆 (8)防渗、防水要求:S6 (9)井盖、井圈材质及规格:10cmC30井圈，φ700重型铸铁井盖 (10)踏步材质、规格:铸铁爬梯
602 | 040101002026 | 挖沟槽土方 | (1)土壤类别:三类土 (2)挖土深度:2m以内 | m3 | 147.521 | 7.32 |  | 1079.85
603 | 040305001026 | 垫层 | (1)厚度:100mm (2)材料品种、规格:机制砂 | m3 | 11.582 | 178.5 |  | 2067.39
604 | 040103001053 | 填方 | (1)符合设计要求 (2)外购 (3)符合设计要求 (4)填方材料品种:石屑 | m3 | 43.251 | 87.16 |  | 3769.76
605 | 040103001054 | 填方 | (1)填方材料品种:原土回填 | m3 | 92.437 | 7.86 |  | 726.55
606 | 040103002033 | 余方弃置 | (1)废弃料品种:三类土 (2)运距:5Km以内 | m3 | 41.272 | 15.58 |  | 643.02
消防给水
607 | 031001007023 | 复合管 | (1)连接形式:电熔 (2)安装部位:室外 (3)介质:给水 (4)材质、规格:冷热水型衬塑复合钢管（内衬PE）、DN50 | m | 96.2 | 69.07 |  | 6644.53
608 | 031001007024 | 复合管 | (1)连接形式:电熔 (2)安装部位:室外 (3)介质:给水 (4)材质、规格:冷热水型衬塑复合钢管（内衬PE）、DN40 | m | 1.3 | 57.17 |  | 74.32
609 | 031001007025 | 复合管 | (1)连接形式:电熔 (2)安装部位:室外 (3)介质:给水 (4)材质、规格:冷热水型衬塑复合钢管（ | m | 32.305 | 48.58 |  | 1569.38
分部分项工程量清单与计价表
工程名称：沙县区城区市政基础设施建设项目-城西北路市场改造工程 | [6 empty] | 第52页 共55页
序号 | 项目编码 | 项目名称 | 项目特征描述 | 计量单位 | 工程量 | 金 额(元)
[6 empty] | 综合单价 |  | 合价
内衬PE）、DN32
610 | 031003003012 | 焊接法兰阀门 | (1)连接形式:法兰 (2)规格、压力等级:DN50 (3)类型:闸阀 | 个 | 2 | 343.87 |  | 687.74
611 | 040504001020 | 砌筑井 | (1)名称:Φ1800圆形砖砌阀门井，井深1.5m，详见05S502/P16 (2)混凝土强度等级:C15垫层，C20底板，C25盖板 (3)砂浆强度等级、配合比:M10水泥砂浆 (4)盖板材质、规格:15cmC25混凝土盖板 (5)垫层、基础材质及厚度:10cmC15砼垫层，20cmC25砼底板 (6)砌筑材料品种、规格、强度等级:MU10级砖，240*115*53mm (7)勾缝、抹面要求:1:2水泥砂浆 (8)防渗、防水要求:S6 (9)井盖、井圈材质及规格:10cmC30井圈，φ700重型铸铁井盖 (10)踏步材质、规格:铸铁爬梯 | 座 | 2 | 3537.83 |  | 7075.66
612 | 040101002027 | 挖沟槽土方 | (1)土壤类别:三类土 (2)挖土深度:2m以内 | m3 | 243.751 | 7.33 |  | 1786.69
613 | 040305001027 | 垫层 | (1)厚度:100mm (2)材料品种、规格:机制砂 | m3 | 19.886 | 178.5 |  | 3549.65
614 | 040103001055 | 填方 | (1)符合设计要求 (2)外购 (3)符合设计要求 (4)填方材料品种:石屑 | m3 | 72.141 | 87.16 |  | 6287.81
615 | 040103001056 | 填方 | (1)填方材料品种:原土回填 | m3 | 151.508 | 7.86 |  | 1190.85
616 | 040103002034 | 余方弃置 | (1)废弃料品种:三类土 (2)运距:7Km以内 | m3 | 69.604 | 15.58 |  | 1084.43
室外排水 | [8 empty] | 分项工程(17房屋建筑与装饰)
污水系统
617 | 031001006095 | 塑料管 | (1)连接形式:粘接 (2)介质:排水 (3)材质、规格:PVC-U排水管、DN200 | m | 141.139 | 80.06 |  | 11299.59
618 | 031001006096 | 塑料管 | (1)连接形式:电熔连接 (2)安装部位:室外 (3)介质:污水 | m | 49.69 | 129.02 |  | 6411
分部分项工程量清单与计价表
工程名称：沙县区城区市政基础设施建设项目-城西北路市场改造工程 | [6 empty] | 第53页 共55页
序号 | 项目编码 | 项目名称 | 项目特征描述 | 计量单位 | 工程量 | 金 额(元)
[6 empty] | 综合单价 |  | 合价
(4)材质、规格:HDPE增强缠绕塑料管 DN300,环刚度SN8 (5)压力试验及吹、洗设计要求:按规范要求
619 | 040504002011 | 混凝土井 | (1)名称:污水检查井Φ1000,平均井深1.83m (2)混凝土强度等级:C30 (3)垫层、基础材质及厚度:C15混凝土垫层100mm及C15流槽 (4)底板、井壁材质:C30钢筋混凝土底板200mm、C30钢筋混凝土井壁200mm (5)井盖、井圈材质及规格:球墨铸铁井盖井座Φ700 D400，C30井圈 (6)踏步材质、规格:塑钢踏步 (7)C30预制混凝土井筒Φ700，厚125mm (8)C30井室预制盖板及配筋，厚140mm (9)安全网 (10)详细:参考图集20S515-30、31 | 座 | 3 | 4418.92 |  | 13256.76
620 | 010507006003 | 化粪池 | (1)型号及有效容积:C25非泵送钢筋混凝土化粪池(国标03S702) 有地下水、可过汽车、有覆土 型号10#(G10-40SQF) 有效容积40m3(碎石) | 座
621 | 040504008001 | 整体化粪池 | (1)玻璃钢化粪池 (2)40m3 | 座 | 1 | 44718.4 |  | 44718.4
622 | 040101002028 | 挖沟槽土方 | (1)土壤类别:三类土 (2)挖土深度:2m以内 | m3 | 557.542 | 7.66 |  | 4270.77
623 | 040101003001 | 挖基坑土方 | (1)三类土 (2)4m以内 | m3 | 131.502 | 7.46 |  | 981
624 | 040305001028 | 垫层 | (1)厚度:100mm (2)材料品种、规格:机制砂 | m3 | 43.666 | 178.5 |  | 7794.38
625 | 040103001057 | 填方 | (1)符合设计要求 (2)外购 (3)符合设计要求 (4)填方材料品种:石屑 | m3 | 269.815 | 87.16 |  | 23517.08
626 | 040103001058 | 填方 | (1)填方材料品种:原土回填 | m3 | 311.796 | 7.86 |  | 2450.72
627 | 040103002035 | 余方弃置 | (1)废弃料品种:三类土 (2)运距:5Km以内 | m3 | 330.658 | 15.58 |  | 5151.65
雨水系统
分部分项工程量清单与计价表
工程名称：沙县区城区市政基础设施建设项目-城西北路市场改造工程 | [6 empty] | 第54页 共55页
序号 | 项目编码 | 项目名称 | 项目特征描述 | 计量单位 | 工程量 | 金 额(元)
[6 empty] | 综合单价 |  | 合价
628 | 031001006097 | 塑料管 | (1)连接形式:粘接 (2)介质:雨水 (3)材质、规格:UPVC、De110 | m | 68.815 | 49.08 |  | 3377.44
629 | 031001006098 | 塑料管 | (1)连接形式:电熔连接 (2)安装部位:室外 (3)介质:污水 (4)材质、规格:HDPE增强缠绕塑料管 DN300,环刚度SN8 (5)压力试验及吹、洗设计要求:按规范要求 | m | 31.6 | 129.02 |  | 4077.03
630 | 040504002012 | 混凝土井 | (1)名称:雨水检查井Φ1000,平均井深1.9m (2)混凝土强度等级:C30 (3)垫层、基础材质及厚度:C15混凝土垫层100mm (4)底板、井壁材质:C30钢筋混凝土底板200mm、C30钢筋混凝土井壁200mm (5)井盖、井圈材质及规格:球墨铸铁井盖井座Φ700 D400,C30井圈 (6)踏步材质、规格:塑钢踏步 (7)C30预制混凝土井筒Φ700，厚125mm (8)C30井室预制盖板及配筋，厚140mm (9)安全网 (10)详细:参考图集20S515-29、31 | 座 | 2 | 4515.58 |  | 9031.16
631 | 040504009003 | 沉砂井 | (1)名称:沉砂井 (2)混凝土强度等级:C20 (3)垫层、基础材质及厚度:10cm厚C20砼垫层 (4)砌筑材料品种、规格:MU10水泥实心砖240*115*53 (5)砂浆强度等级及配合比:M10水泥砂浆砌筑，1:2水泥砂浆抹灰 (6)雨水箅子及圈口材质、型号、规格:单箅雨水口 | 座 | 1 | 950.94 |  | 950.94
632 | 040101002029 | 挖沟槽土方 | (1)土壤类别:三类土 (2)挖土深度:2m以内 | m3 | 254.655 | 7.38 |  | 1879.35
633 | 040305001029 | 垫层 | (1)厚度:100mm (2)材料品种、规格:机制砂 | m3 | 19.864 | 178.5 |  | 3545.72
634 | 040103001059 | 填方 | (1)符合设计要求 | m3 | 84.694 | 87.16 |  | 7381.93
分部分项工程量清单与计价表
工程名称：沙县区城区市政基础设施建设项目-城西北路市场改造工程 | [6 empty] | 第55页 共55页
序号 | 项目编码 | 项目名称 | 项目特征描述 | 计量单位 | 工程量 | 金 额(元)
[6 empty] | 综合单价 |  | 合价
(2)外购 (3)符合设计要求 (4)填方材料品种:石屑
635 | 040103001060 | 填方 | (1)填方材料品种:原土回填 | m3 | 147.324 | 7.86 |  | 1157.97
636 | 040103002036 | 余方弃置 | (1)废弃料品种:三类土 (2)运距:5Km以内 | m3 | 85.309 | 15.58 |  | 1329.11
暂列金、暂估价 | [8 empty] | 单项工程(17房屋建筑与装饰)
暂列金、暂估价 | [8 empty] | 单位工程(17房屋建筑与装饰)
暂列金 | [8 empty] | 分项工程(17房屋建筑与装饰)
暂估价 | [8 empty] | 分项工程(17房屋建筑与装饰)
合 计 | [7 empty] | 3535274.28

## 表6总价措施项目清单与计价表
总价措施项目清单与计价表
工程名称：沙县区城区市政基础设施建设项目-城西北路市场改造工程 |  |  |  | 第1页 共5页
序号 | 项 目 名 称 | 计 算 基 础 (元) | 费 率(%) | 金 额(元)
1#
装配式建筑工程
1 | 安全文明施工费 | 508907 | / | 6251
1.1 | 钢结构 | 119012 | 3.68 | 4380
1.2 | 装饰 | 389895 | 0.48 | 1871
2 | 其他总价措施费 | 508907 | / | 846
2.1 | 钢结构 | 119012 | 0.35 | 417
2.2 | 装饰 | 389895 | 0.11 | 429
安装工程
1 | 安全文明施工费 | 155142 | / | 3337
1.1 | 配电箱安装工程 | 28667 | 2.14 | 613
1.2 | 母线槽、电缆与桥架工程 | 11464 | 2.14 | 245
1.3 | 配管配线 | 63877 | 2.14 | 1367
1.4 | 电气照明器具工程(含灯具与开关插座) | 50026 | 2.14 | 1071
1.5 | 防雷接地工程 | 1108 | 3.68 | 41
2 | 其他总价措施费 | 155142 | / | 681
2.1 | 配电箱安装工程 | 28667 | 0.44 | 126
2.2 | 母线槽、电缆与桥架工程 | 11464 | 0.44 | 50
2.3 | 配管配线 | 63877 | 0.44 | 281
2.4 | 电气照明器具工程(含灯具与开关插座) | 50026 | 0.44 | 220
2.5 | 防雷接地工程 | 1108 | 0.35 | 4
5#
房屋建筑与装饰工程
1 | 安全文明施工费 | 507224 | / | 2435
1.1 | 装饰 | 507224 | 0.48 | 2435
2 | 其他总价措施费 | 507224 | / | 558
2.1 | 装饰 | 507224 | 0.11 | 558
安装工程
1 | 安全文明施工费 | 250014 | / | 9201
1.1 | 配电箱安装工程 | 30376 | 3.68 | 1118
1.2 | 母线槽、电缆与桥架工程 | 52808 | 3.68 | 1943
1.3 | 配管配线工程 | 83467 | 3.68 | 3072
1.4 | 电气照明器具工程(含灯具与开关插座) | 13184 | 3.68 | 485
1.5 | 防雷接地工程 | 16265 | 3.68 | 599
1.6 | 给水系统 | 14656 | 3.68 | 539
1.7 | 排水系统 | 9891 | 3.68 | 364
1.8 | 雨水系统 | 8950 | 3.68 | 329
1.9 | 消防水系统 | 3007 | 3.68 | 111
1.10 | 应急照明监控系统 | 17410 | 3.68 | 641
2 | 其他总价措施费 | 250014 | / | 875
2.1 | 配电箱安装工程 | 30376 | 0.35 | 106
2.2 | 母线槽、电缆与桥架工程 | 52808 | 0.35 | 185
总价措施项目清单与计价表
工程名称：沙县区城区市政基础设施建设项目-城西北路市场改造工程 |  |  |  | 第2页 共5页
序号 | 项 目 名 称 | 计 算 基 础 (元) | 费 率(%) | 金 额(元)
2.3 | 配管配线工程 | 83467 | 0.35 | 292
2.4 | 电气照明器具工程(含灯具与开关插座) | 13184 | 0.35 | 46
2.5 | 防雷接地工程 | 16265 | 0.35 | 57
2.6 | 给水系统 | 14656 | 0.35 | 51
2.7 | 排水系统 | 9891 | 0.35 | 35
2.8 | 雨水系统 | 8950 | 0.35 | 31
2.9 | 消防水系统 | 3007 | 0.35 | 11
2.10 | 应急照明监控系统 | 17410 | 0.35 | 61
6#
房屋建筑与装饰工程
1 | 安全文明施工费 | 464064 | / | 17078
1.1 | 一般土建 | 181089 | 3.68 | 6664
1.2 | 土石方 | 13608 | 3.68 | 501
1.3 | 装饰 | 269367 | 3.68 | 9913
2 | 其他总价措施费 | 464064 | / | 1625
2.1 | 一般土建 | 181089 | 0.35 | 634
2.2 | 土石方 | 13608 | 0.35 | 48
2.3 | 装饰 | 269367 | 0.35 | 943
装配式建筑工程
1 | 安全文明施工费 | 399221 | / | 14691
1.1 | 钢结构 | 399221 | 3.68 | 14691
2 | 其他总价措施费 | 399221 | / | 1397
2.1 | 钢结构 | 399221 | 0.35 | 1397
安装工程
1 | 安全文明施工费 | 135304 | / | 4979
1.1 | 配电箱安装工程 | 2231 | 3.68 | 82
1.2 | 母线槽、电缆与桥架工程 | 14361 | 3.68 | 528
1.3 | 配管配线工程 | 29870 | 3.68 | 1099
1.4 | 电气照明器具工程(含灯具与开关插座) | 18248 | 3.68 | 672
1.5 | 防雷接地工程 | 20656 | 3.68 | 760
1.6 | 给水系统 | 19638 | 3.68 | 723
1.7 | 排水系统 | 15341 | 3.68 | 565
1.8 | 雨水系统 | 4348 | 3.68 | 160
1.9 | 消防水系统 | 2913 | 3.68 | 107
1.10 | 应急照明监控系统 | 7698 | 3.68 | 283
2 | 其他总价措施费 | 135304 | / | 474
2.1 | 配电箱安装工程 | 2231 | 0.35 | 8
2.2 | 母线槽、电缆与桥架工程 | 14361 | 0.35 | 50
2.3 | 配管配线工程 | 29870 | 0.35 | 105
2.4 | 电气照明器具工程(含灯具与开关插座) | 18248 | 0.35 | 64
2.5 | 防雷接地工程 | 20656 | 0.35 | 72
2.6 | 给水系统 | 19638 | 0.35 | 69
总价措施项目清单与计价表
工程名称：沙县区城区市政基础设施建设项目-城西北路市场改造工程 |  |  |  | 第3页 共5页
序号 | 项 目 名 称 | 计 算 基 础 (元) | 费 率(%) | 金 额(元)
2.7 | 排水系统 | 15341 | 0.35 | 54
2.8 | 雨水系统 | 4348 | 0.35 | 15
2.9 | 消防水系统 | 2913 | 0.35 | 10
2.10 | 应急照明监控系统 | 7698 | 0.35 | 27
7#
房屋建筑与装饰工程
1 | 安全文明施工费 | 121097 | / | 581
1.1 | 装饰 | 121097 | 0.48 | 581
2 | 其他总价措施费 | 121097 | / | 133
2.1 | 装饰 | 121097 | 0.11 | 133
安装工程
1 | 安全文明施工费 | 46919 | / | 1727
1.1 | 母线槽、电缆与桥架工程 | 6738 | 3.68 | 248
1.2 | 配管配线工程 | 5068 | 3.68 | 187
1.3 | 电气照明器具工程(含灯具与开关插座) | 7295 | 3.68 | 268
1.4 | 防雷接地工程 | 9176 | 3.68 | 338
1.5 | 给水系统 | 5075 | 3.68 | 187
1.6 | 排水系统 | 418 | 3.68 | 15
1.7 | 雨水系统 | 2175 | 3.68 | 80
1.8 | 消防水系统 | 1113 | 3.68 | 41
1.9 | 应急照明监控系统 | 9861 | 3.68 | 363
2 | 其他总价措施费 | 46919 | / | 166
2.1 | 母线槽、电缆与桥架工程 | 6738 | 0.35 | 24
2.2 | 配管配线工程 | 5068 | 0.35 | 18
2.3 | 电气照明器具工程(含灯具与开关插座) | 7295 | 0.35 | 26
2.4 | 防雷接地工程 | 9176 | 0.35 | 32
2.5 | 给水系统 | 5075 | 0.35 | 18
2.6 | 排水系统 | 418 | 0.35 | 1
2.7 | 雨水系统 | 2175 | 0.35 | 8
2.8 | 消防水系统 | 1113 | 0.35 | 4
2.9 | 应急照明监控系统 | 9861 | 0.35 | 35
8#
房屋建筑与装饰工程
1 | 安全文明施工费 | 56651 | / | 493
1.1 | 装饰 | 56651 | 0.87 | 493
2 | 其他总价措施费 | 56651 | / | 62
2.1 | 装饰 | 56651 | 0.11 | 62
安装工程
1 | 安全文明施工费 | 29116 | / | 1072
1.1 | 母线槽、电缆与桥架工程 | 2764 | 3.68 | 102
1.2 | 配管配线工程 | 2106 | 3.68 | 78
1.3 | 电气照明器具工程(含灯具与开关插座) | 2120 | 3.68 | 78
总价措施项目清单与计价表
工程名称：沙县区城区市政基础设施建设项目-城西北路市场改造工程 |  |  |  | 第4页 共5页
序号 | 项 目 名 称 | 计 算 基 础 (元) | 费 率(%) | 金 额(元)
1.4 | 防雷接地工程 | 9926 | 3.68 | 365
1.5 | 雨水系统 | 4750 | 3.68 | 175
1.6 | 消防水系统 | 1042 | 3.68 | 38
1.7 | 应急照明监控系统 | 6408 | 3.68 | 236
2 | 其他总价措施费 | 29116 | / | 102
2.1 | 母线槽、电缆与桥架工程 | 2764 | 0.35 | 10
2.2 | 配管配线工程 | 2106 | 0.35 | 7
2.3 | 电气照明器具工程(含灯具与开关插座) | 2120 | 0.35 | 7
2.4 | 防雷接地工程 | 9926 | 0.35 | 35
2.5 | 雨水系统 | 4750 | 0.35 | 17
2.6 | 消防水系统 | 1042 | 0.35 | 4
2.7 | 应急照明监控系统 | 6408 | 0.35 | 22
9#
房屋建筑与装饰工程
1 | 安全文明施工费 | 157933 | / | 5812
1.1 | 一般土建 | 157933 | 3.68 | 5812
2 | 其他总价措施费 | 157933 | / | 553
2.1 | 一般土建 | 157933 | 0.35 | 553
安装工程
1 | 安全文明施工费 | 75050 | / | 2762
1.1 | 配电箱安装工程 | 63065 | 3.68 | 2321
1.2 | 母线槽、电缆与桥架工程 | 8004 | 3.68 | 295
1.3 | 配管配线工程 | 1725 | 3.68 | 63
1.4 | 电气照明器具工程(含灯具与开关插座) | 436 | 3.68 | 16
1.5 | 防雷接地工程 | 1240 | 3.68 | 46
1.6 | 雨水系统 | 458 | 3.68 | 17
1.7 | 消防水系统 | 122 | 3.68 | 4
2 | 其他总价措施费 | 75050 | / | 263
2.1 | 配电箱安装工程 | 63065 | 0.35 | 221
2.2 | 母线槽、电缆与桥架工程 | 8004 | 0.35 | 28
2.3 | 配管配线工程 | 1725 | 0.35 | 6
2.4 | 电气照明器具工程(含灯具与开关插座) | 436 | 0.35 | 2
2.5 | 防雷接地工程 | 1240 | 0.35 | 4
2.6 | 雨水系统 | 458 | 0.35 | 2
2.7 | 消防水系统 | 122 | 0.35
室外总体工程
房屋建筑与装饰工程
1 | 安全文明施工费 | 716708 | / | 4157
1.1 | 总体道路 | 145978 | 0.58 | 847
1.2 | 室外电气 | 367647 | 0.58 | 2132
1.3 | 室外给水 | 50501 | 0.58 | 293
1.4 | 室外排水 | 152582 | 0.58 | 885
总价措施项目清单与计价表
工程名称：沙县区城区市政基础设施建设项目-城西北路市场改造工程 |  |  |  | 第5页 共5页
序号 | 项 目 名 称 | 计 算 基 础 (元) | 费 率(%) | 金 额(元)
2 | 其他总价措施费 | 716708 | / | 2509
2.1 | 总体道路 | 145978 | 0.35 | 511
2.2 | 室外电气 | 367647 | 0.35 | 1287
2.3 | 室外给水 | 50501 | 0.35 | 177
2.4 | 室外排水 | 152582 | 0.35 | 534
暂列金、暂估价
暂列金、暂估价
1 | 安全文明施工费 |  | /
1.1 | 暂列金 |  | 3.68
1.2 | 暂估价 |  | 3.68
2 | 其他总价措施费 |  | /
2.1 | 暂列金 |  | 0.35
2.2 | 暂估价 |  | 0.35
合 计 |  |  |  | 84820

## 表7单价措施项目清单与计价表
单价措施项目清单与计价表
工程名称：沙县区城区市政基础设施建设项目-城西北路市场改造工程 | [6 empty] | 第1页 共5页
序号 | 项目编码 | 项目名称 | 项目特征描述 | 计量单位 | 工程量 | 金 额(元)
[6 empty] | 综合单价 |  | 合价
1# | [8 empty] | 单项工程(17房屋建筑与装饰)
装配式建筑工程 | [8 empty] | 单位工程(17装配式建筑)
钢结构 | [8 empty] | 分项工程(17装配式建筑)
装饰 | [8 empty] | 分项工程(17装配式建筑)
安装工程 | [8 empty] | 单位工程(17安装)
配电箱安装工程 | [8 empty] | 分项工程(17安装)
1 | 031301017198 | 脚手架搭拆 |  | 项 | 1 | 167.73 |  | 167.73
母线槽、电缆与桥架工程 | [8 empty] | 分项工程(17安装)
2 | 031301017199 | 脚手架搭拆 |  | 项 | 1 | 176.58 |  | 176.58
配管配线 | [8 empty] | 分项工程(17安装)
3 | 031301017200 | 脚手架搭拆 |  | 项 | 1 | 940.14 |  | 940.14
电气照明器具工程(含灯具与开关插座) | [8 empty] | 分项工程(17安装)
4 | 031301017201 | 脚手架搭拆 |  | 项 | 1 | 362.35 |  | 362.35
防雷接地工程 | [8 empty] | 分项工程(17安装)
5 | 031301017202 | 脚手架搭拆 |  | 项 | 1 | 43.54 |  | 43.54
5# | [8 empty] | 单项工程(17房屋建筑与装饰)
房屋建筑与装饰工程 | [8 empty] | 单位工程(17房屋建筑与装饰)
装饰 | [8 empty] | 分项工程(17房屋建筑与装饰)
6 | 011702016001 | 平板模板 | (1)支撑高度:现浇混凝土胶合板模板(平板) | m2 | 25.848 | 82.08 |  | 2121.6
7 | 011702008001 | 圈梁模板 |  | m2 | 141.215 | 65.31 |  | 9222.75
8 | 011702027004 | 台阶模板 | (1)300mm | m2 | 3.6 | 35.56 |  | 128.02
安装工程 | [8 empty] | 单位工程(17安装)
配电箱安装工程 | [8 empty] | 分项工程(17安装)
9 | 031301017097 | 脚手架搭拆 |  | 项 | 1 | 206.85 |  | 206.85
母线槽、电缆与桥架工程 | [8 empty] | 分项工程(17安装)
10 | 031301017098 | 脚手架搭拆 |  | 项 | 1 | 363.41 |  | 363.41
配管配线工程 | [8 empty] | 分项工程(17安装)
11 | 031301017099 | 脚手架搭拆 |  | 项 | 1 | 965.7 |  | 965.7
电气照明器具工程(含灯具与开关插座) | [8 empty] | 分项工程(17安装)
12 | 031301017100 | 脚手架搭拆 |  | 项 | 1 | 156.11 |  | 156.11
防雷接地工程 | [8 empty] | 分项工程(17安装)
13 | 031301017101 | 脚手架搭拆 |  | 项 | 1 | 479.96 |  | 479.96
给水系统 | [8 empty] | 分项工程(17安装)
14 | 031301017102 | 脚手架搭拆 |  | 项 | 1 | 302.67 |  | 302.67
排水系统 | [8 empty] | 分项工程(17安装)
15 | 031301017103 | 脚手架搭拆 |  | 项 | 1 | 218.84 |  | 218.84
雨水系统 | [8 empty] | 分项工程(17安装)
16 | 031301017104 | 脚手架搭拆 |  | 项 | 1 | 213.62 |  | 213.62
消防水系统 | [8 empty] | 分项工程(17安装)
17 | 031301017105 | 脚手架搭拆 |  | 项 | 1 | 24.83 |  | 24.83
应急照明监控系统 | [8 empty] | 分项工程(17安装)
18 | 031301017106 | 脚手架搭拆 |  | 项 | 1 | 242.77 |  | 242.77
单价措施项目清单与计价表
工程名称：沙县区城区市政基础设施建设项目-城西北路市场改造工程 | [6 empty] | 第2页 共5页
序号 | 项目编码 | 项目名称 | 项目特征描述 | 计量单位 | 工程量 | 金 额(元)
[6 empty] | 综合单价 |  | 合价
6# | [8 empty] | 单项工程(17房屋建筑与装饰)
房屋建筑与装饰工程 | [8 empty] | 单位工程(17房屋建筑与装饰)
一般土建 | [8 empty] | 分项工程(17房屋建筑与装饰)
19 | 011702002004 | 柱模板 | (1)支撑高度:0.3m (2)构件形状:矩形 | m2 | 55.34 | 72.94 |  | 4036.5
20 | 011702005004 | 基础梁模板 | (1)支撑高度:0.6m (2)构件形状:矩形 | m2 | 389.634 | 60.55 |  | 23592.34
21 | 011702001004 | 基础模板 | (1)基础类型:独立基础 | m2 | 48.58 | 69.76 |  | 3388.94
22 | 011702033004 | 垫层模板 | (1)构件类型:垫层 (2)支撑高度:0.1m | m2 | 14.36 | 67.92 |  | 975.33
土石方 | [8 empty] | 分项工程(17房屋建筑与装饰)
23 | 011705001002 | 大型机械设备进出场及安拆 | (1)履带式单斗挖掘机进出场费(1.25m3) (2)履带式起重机进出场费(30t以内) | 项 | 1 | 2333.16 |  | 2333.16
装饰 | [8 empty] | 分项工程(17房屋建筑与装饰)
24 | 011702005006 | 基础梁模板 | (1)矩形（水沟） | m2 | 64.508 | 60.55 |  | 3905.96
装配式建筑工程 | [8 empty] | 单位工程(17装配式建筑)
钢结构 | [8 empty] | 分项工程(17装配式建筑)
25 | 011702008002 | 圈梁模板 | (1)0.2m | m2 | 57.224 | 63.59 |  | 3638.87
安装工程 | [8 empty] | 单位工程(17安装)
配电箱安装工程 | [8 empty] | 分项工程(17安装)
26 | 031301017183 | 脚手架搭拆 |  | 项 | 1 | 32.28 |  | 32.28
母线槽、电缆与桥架工程 | [8 empty] | 分项工程(17安装)
27 | 031301017184 | 脚手架搭拆 |  | 项 | 1 | 124.98 |  | 124.98
配管配线工程 | [8 empty] | 分项工程(17安装)
28 | 031301017185 | 脚手架搭拆 |  | 项 | 1 | 512.87 |  | 512.87
电气照明器具工程(含灯具与开关插座) | [8 empty] | 分项工程(17安装)
29 | 031301017186 | 脚手架搭拆 |  | 项 | 1 | 195.6 |  | 195.6
防雷接地工程 | [8 empty] | 分项工程(17安装)
30 | 031301017187 | 脚手架搭拆 |  | 项 | 1 | 592.14 |  | 592.14
给水系统 | [8 empty] | 分项工程(17安装)
31 | 031301017188 | 脚手架搭拆 |  | 项 | 1 | 497.23 |  | 497.23
排水系统 | [8 empty] | 分项工程(17安装)
32 | 031301017189 | 脚手架搭拆 |  | 项 | 1 | 341.36 |  | 341.36
雨水系统 | [8 empty] | 分项工程(17安装)
33 | 031301017190 | 脚手架搭拆 |  | 项 | 1 | 103.43 |  | 103.43
消防水系统 | [8 empty] | 分项工程(17安装)
34 | 031301017191 | 脚手架搭拆 |  | 项 | 1 | 25.99 |  | 25.99
应急照明监控系统 | [8 empty] | 分项工程(17安装)
35 | 031301017192 | 脚手架搭拆 |  | 项 | 1 | 129.77 |  | 129.77
7# | [8 empty] | 单项工程(17房屋建筑与装饰)
房屋建筑与装饰工程 | [8 empty] | 单位工程(17房屋建筑与装饰)
装饰 | [8 empty] | 分项工程(17房屋建筑与装饰)
单价措施项目清单与计价表
工程名称：沙县区城区市政基础设施建设项目-城西北路市场改造工程 | [6 empty] | 第3页 共5页
序号 | 项目编码 | 项目名称 | 项目特征描述 | 计量单位 | 工程量 | 金 额(元)
[6 empty] | 综合单价 |  | 合价
36 | 011702005005 | 基础梁模板 | (1)矩形（水沟） | m2 | 51.84 | 62.21 |  | 3224.97
37 | 011702008003 | 圈梁模板 |  | m2 | 17.6 | 65.31 |  | 1149.46
安装工程 | [8 empty] | 单位工程(17安装)
母线槽、电缆与桥架工程 | [8 empty] | 分项工程(17安装)
38 | 031301017136 | 脚手架搭拆 |  | 项 | 1 | 81.7 |  | 81.7
配管配线工程 | [8 empty] | 分项工程(17安装)
39 | 031301017137 | 脚手架搭拆 |  | 项 | 1 | 121.53 |  | 121.53
电气照明器具工程(含灯具与开关插座) | [8 empty] | 分项工程(17安装)
40 | 031301017138 | 脚手架搭拆 |  | 项 | 1 | 83.97 |  | 83.97
防雷接地工程 | [8 empty] | 分项工程(17安装)
41 | 031301017139 | 脚手架搭拆 |  | 项 | 1 | 271.78 |  | 271.78
给水系统 | [8 empty] | 分项工程(17安装)
42 | 031301017140 | 脚手架搭拆 |  | 项 | 1 | 117.52 |  | 117.52
排水系统 | [8 empty] | 分项工程(17安装)
43 | 031301017141 | 脚手架搭拆 |  | 项 | 1 | 9.59 |  | 9.59
雨水系统 | [8 empty] | 分项工程(17安装)
44 | 031301017142 | 脚手架搭拆 |  | 项 | 1 | 51.79 |  | 51.79
消防水系统 | [8 empty] | 分项工程(17安装)
45 | 031301017143 | 脚手架搭拆 |  | 项 | 1 | 10.15 |  | 10.15
应急照明监控系统 | [8 empty] | 分项工程(17安装)
46 | 031301017144 | 脚手架搭拆 |  | 项 | 1 | 115.85 |  | 115.85
8# | [8 empty] | 单项工程(17房屋建筑与装饰)
房屋建筑与装饰工程 | [8 empty] | 单位工程(17房屋建筑与装饰)
装饰 | [8 empty] | 分项工程(17房屋建筑与装饰)
安装工程 | [8 empty] | 单位工程(17安装)
母线槽、电缆与桥架工程 | [8 empty] | 分项工程(17安装)
47 | 031301017152 | 脚手架搭拆 |  | 项 | 1 | 34.66 |  | 34.66
配管配线工程 | [8 empty] | 分项工程(17安装)
48 | 031301017153 | 脚手架搭拆 |  | 项 | 1 | 51.4 |  | 51.4
电气照明器具工程(含灯具与开关插座) | [8 empty] | 分项工程(17安装)
49 | 031301017154 | 脚手架搭拆 |  | 项 | 1 | 24.98 |  | 24.98
防雷接地工程 | [8 empty] | 分项工程(17安装)
50 | 031301017155 | 脚手架搭拆 |  | 项 | 1 | 293.45 |  | 293.45
雨水系统 | [8 empty] | 分项工程(17安装)
51 | 031301017156 | 脚手架搭拆 |  | 项 | 1 | 113.43 |  | 113.43
消防水系统 | [8 empty] | 分项工程(17安装)
52 | 031301017157 | 脚手架搭拆 |  | 项 | 1 | 8.32 |  | 8.32
应急照明监控系统 | [8 empty] | 分项工程(17安装)
53 | 031301017158 | 脚手架搭拆 |  | 项 | 1 | 109.07 |  | 109.07
9# | [8 empty] | 单项工程(17房屋建筑与装饰)
房屋建筑与装饰工程 | [8 empty] | 单位工程(17房屋建筑与装饰)
一般土建 | [8 empty] | 分项工程(17房屋建筑与装饰)
54 | 011702001002 | 基础模板 | (1)基础类型:独立基础 | m2 | 20.36 | 69.76 |  | 1420.31
单价措施项目清单与计价表
工程名称：沙县区城区市政基础设施建设项目-城西北路市场改造工程 | [6 empty] | 第4页 共5页
序号 | 项目编码 | 项目名称 | 项目特征描述 | 计量单位 | 工程量 | 金 额(元)
[6 empty] | 综合单价 |  | 合价
55 | 011702033002 | 垫层模板 | (1)构件类型:垫层 (2)支撑高度:0.1m | m2 | 4.335 | 67.92 |  | 294.43
56 | 011702005002 | 基础梁模板 | (1)支撑高度:0.6m (2)构件形状:矩形 | m2 | 3.52 | 60.55 |  | 213.14
57 | 011702002002 | 柱模板 | (1)支撑高度:3.6m以内 (2)构件形状:矩形 | m2 | 8.14 | 72.94 |  | 593.73
|  | 分部小计 | [5 empty] | 2521.61
58 | 011702001003 | 基础模板 | (1)基础类型:独立基础 | m2 | 11.36 | 69.76 |  | 792.47
59 | 011702033003 | 垫层模板 | (1)构件类型:垫层 (2)支撑高度:0.1m | m2 | 7.3 | 67.92 |  | 495.82
60 | 011702005003 | 基础梁模板 | (1)支撑高度:0.6m (2)构件形状:矩形 | m2 | 19.38 | 60.55 |  | 1173.46
61 | 011702002003 | 柱模板 | (1)支撑高度:大于3.6m (2)构件形状:矩形 | m2 | 23.636 | 73.35 |  | 1733.7
62 | 011702014001 | 有梁板模板 | (1)支撑高度:3.6m以内 | m2 | 54.262 | 85.82 |  | 4656.76
63 | 011702009001 | 过梁模板 | (1)小于3.6m | m2 | 1.959 | 102.91 |  | 201.6
64 | 011702025001 | 其他现浇构件模板 | (1)压顶 | m2 | 3.599 | 63.99 |  | 230.3
65 | 011702021003 | 栏板模板 | (1)矩形 | m2 | 12.492 | 67.18 |  | 839.21
66 | 011701003003 | 砌筑脚手架 | (1)搭设高度:小于3.6m | m2 | 58.58 | 3.85 |  | 225.53
安装工程 | [8 empty] | 单位工程(17安装)
配电箱安装工程 | [8 empty] | 分项工程(17安装)
67 | 031301017166 | 脚手架搭拆 |  | 项 | 1 | 72.57 |  | 72.57
母线槽、电缆与桥架工程 | [8 empty] | 分项工程(17安装)
68 | 031301017167 | 脚手架搭拆 |  | 项 | 1 | 33.7 |  | 33.7
配管配线工程 | [8 empty] | 分项工程(17安装)
69 | 031301017168 | 脚手架搭拆 |  | 项 | 1 | 31.22 |  | 31.22
电气照明器具工程(含灯具与开关插座) | [8 empty] | 分项工程(17安装)
70 | 031301017169 | 脚手架搭拆 |  | 项 | 1 | 3.78 |  | 3.78
防雷接地工程 | [8 empty] | 分项工程(17安装)
71 | 031301017170 | 脚手架搭拆 |  | 项 | 1 | 48.81 |  | 48.81
雨水系统 | [8 empty] | 分项工程(17安装)
72 | 031301017171 | 脚手架搭拆 |  | 项 | 1 | 9.18 |  | 9.18
消防水系统 | [8 empty] | 分项工程(17安装)
73 | 031301017172 | 脚手架搭拆 |  | 项 | 1 | 0.16 |  | 0.16
室外总体工程 | [8 empty] | 单项工程(17房屋建筑与装饰)
房屋建筑与装饰工程 | [8 empty] | 单位工程(17房屋建筑与装饰)
总体道路 | [8 empty] | 分项工程(17房屋建筑与装饰)
74 | 011702021004 | 栏板模板 | (1)构件形状:矩形 | m2 | 69.93 | 67.18 |  | 4697.9
75 | 011702027003 | 台阶模板 | (1)台阶踏步宽:300mm | m2 | 19.658 | 34.61 |  | 680.36
76 | 011702033006 | 垫层模板 | (1)垫层 | m2 | 2.742 | 67.92 |  | 186.24
77 | 011701003010 | 砌筑脚手架 | (1)服务对象:独立 | m2
单价措施项目清单与计价表
工程名称：沙县区城区市政基础设施建设项目-城西北路市场改造工程 | [6 empty] | 第5页 共5页
序号 | 项目编码 | 项目名称 | 项目特征描述 | 计量单位 | 工程量 | 金 额(元)
[6 empty] | 综合单价 |  | 合价
柱、挡墙 (2)搭设高度:2.8m
78 | 041101001002 | 墙面脚手架 | (1)大于1.2m，小于5m | m2 | 79.073 | 12.33 |  | 974.97
79 | 011701003011 | 砌筑脚手架 | (1)服务对象:砖墙 (2)小于3.6m | m2 | 30.821 | 3.85 |  | 118.66
80 | 011705001004 | 大型机械设备进出场及安拆 |  | 项 | 1 | 1710.89 |  | 1710.89
室外电气 | [8 empty] | 分项工程(17房屋建筑与装饰)
室外给水 | [8 empty] | 分项工程(17房屋建筑与装饰)
室外排水 | [8 empty] | 分项工程(17房屋建筑与装饰)
暂列金、暂估价 | [8 empty] | 单项工程(17房屋建筑与装饰)
暂列金、暂估价 | [8 empty] | 单位工程(17房屋建筑与装饰)
暂列金 | [8 empty] | 分项工程(17房屋建筑与装饰)
暂估价 | [8 empty] | 分项工程(17房屋建筑与装饰)
合 计 | [7 empty] | 88076.74

## 表8其他项目清单与计价汇总表
其他项目清单与计价汇总表
工程名称：沙县区城区市政基础设施建设项目-城西北路市场改造工程 |  |  | 第1页 共1页
序号 | 项 目 名 称 | 金额(元) | 备注
1 | 暂列金额 | 181168
2 | 专业工程暂估价 | 20000
3 | 总承包服务费
合 计 |  | 201168 | ——

## 表9-1暂列金额明细表
暂列金额明细表
工程名称：沙县区城区市政基础设施建设项目-城西北路市场改造工程 |  |  | 第1页 共1页
序号 | 项 目 名 称 | 金额(元) |  | 备 注
1 | 设计变更和现场签证暂列金额 | 181168
2 | 优质工程增加费
3 | 缩短定额工期增加费
4 | 发包人检测费
5 | 工程噪音超标排污费
6 | 渣土收纳费
7 | 加固工程检测费用
合 计 |  | 181168 |  | ——

## 表9-2专业工程暂估价明细表
专业工程暂估价明细表
工程名称：沙县区城区市政基础设施建设项目-城西北路市场改造工程 |  |  | 第1页 共1页
序号 | 项 目 名 称 | 金额(元) |  | 备 注
1 | 旧结构拆除 | 20000
合 计 |  | 20000 |  | ——

## 表12甲供材料一览表
甲供材料一览表
工程名称：沙县区城区市政基础设施建设项目-城西北路市场改造工程 第1页 共2页
序号 | 工料机编码 | 工料机名称 | 规格、型号等特殊要求 | 单位 | 数量 | 单价(元)（含税） | 合价(元)（含税）
1 | 28000010 | 穿动力线 | WDZBN-BYJ-2.5 | m | 90.991 | 3.2 | 291.17
2 | 28000010 | 线槽配线 | WDZB-BYJ-2.5 | m | 2703.708 | 2.667 | 7210.79
3 | 28000010 | 线槽配线 | WDZB-BYJ-10 | m | 1208.469 | 10.26 | 12398.89
4 | 28000010 | 绝缘电线 | BYJ-2.5 | m | 3248.427 | 2.384 | 7744.25
5 | 28000010 | 绝缘电线 | ZR-BYJ-6 | m | 3868.458 | 6.204 | 23999.92
6 | 28000010 | 绝缘电线 | ZR-BYJ-2.5 | m | 1153.089 | 2.667 | 3075.29
7 | 28010390 | 镀锡裸铜软绞线 | TJRX 16MM2 | kg | 17.073 | 43 | 734.12
8 | 28010420 | 硬铜绞线 | TJ-2.5～4 | m | 375.786 | 3.5 | 1315.25
9 | 28031270 | 穿照明线 | WDZB-BYJ-2.5 | m | 3162.227 | 2.73 | 8632.88
10 | 28031280 | 线槽配线 | WDZB-BYJ-6 | m | 670.956 | 6.204 | 4162.61
11 | 28031280 | 穿动力线 | WDZB-BYJ-4 | m | 452.072 | 4.26 | 1925.83
12 | 28031280 | 线槽配线 | WDZB-BYJ-4 | m | 1079.685 | 4.26 | 4599.46
13 | 28031290 | 穿动力线 | WDZB-BYJ-6 | m | 786.146 | 6.35 | 4992.02
14 | 28031300 | 穿动力线 | WDZB-BYJ-10 | m | 570.147 | 10.49 | 5980.84
15 | 28031310 | 穿动力线 | WDZB-BYJ-16 | m | 846.175 | 16.72 | 14148.05
16 | 28031400 | 铜芯交联聚乙烯绝缘电线 | BYJ 450/750V 2.5 | m | 1043.586 | 2.43 | 2535.91
17 | 28031410 | 铜芯交联聚乙烯绝缘电线 | BYJ 450/750V 4.0 | m | 1013.783 | 3.75 | 3801.69
18 | 28031880 | 穿多芯软导线 | WDZBN-RYS-2*2.5 | m | 811.252 | 7.786 | 6316.41
甲供材料一览表
工程名称：沙县区城区市政基础设施建设项目-城西北路市场改造工程 第2页 共2页
序号 | 工料机编码 | 工料机名称 | 规格、型号等特殊要求 | 单位 | 数量 | 单价(元) | 合价(元)
19 | 28031940 | 铜芯聚氯乙烯绝缘电线 | BV-2.5 | m | 936.472 | 1.9 | 1779.3
20 | 28031960 | 铜芯聚氯乙烯绝缘电线 | BV-4 | m | 32.76 | 2.97 | 97.3
21 | 28032060 | 铜芯聚氯乙烯绝缘软电线 | BVR-4 | m | 692.511 | 3.7 | 2562.29
22 | 28032070 | 铜芯聚氯乙烯绝缘软电线 | BVR-6 | m | 78.865 | 5.34 | 421.14
23 | 28032120 | 铜芯橡皮绝缘电线 | BX-2.5 | m | 1.44 | 3.72 | 5.36
24 | 28110020 | 室内铜芯电力电缆敷设 | WDZB-YJY-4*25+1*16 | m | 496.033 | 111.436 | 55275.96
25 | 28110020 | 室内铜芯电力电缆敷设 | WDZB-YJY-5*4 | m | 84.145 | 22.021 | 1852.96
26 | 28110020 | 室内铜芯电力电缆敷设 | WDZB-YJY-3*16 | m | 151.556 | 48.093 | 7288.76
27 | 28110020 | 室内铜芯电力电缆敷设 | WDZB-YJY-3*2.5 | m | 833.601 | 9.379 | 7818.35
28 | 28110020 | 室内铜芯电力电缆敷设 | WDZB-YJY-4*70*1*35 | m | 11.682 | 279.822 | 3268.79
29 | 28110020 | 室内铜芯电力电缆敷设 | WDZB-YJY-4*35+1*16 五芯电力电缆敷设 | m | 16.46 | 145.194 | 2389.89
30 | 28110020 | 室内铜芯电力电缆敷设 | WDZB-YJY-4*185 | m | 301.717 | 659.378 | 198945.75
31 | 28110020 | 室内铜芯电力电缆敷设 | WDZB-YJY-5*16 | m | 30.204 | 78.06 | 2357.73
32 | 28110020 | 室内铜芯电力电缆敷设 | ZR-YJY-4*70 五芯电力电缆敷设 | m | 8.318 | 223.107 | 1855.88
甲供材料费合计(元) | [6 empty] | 399785

## 表14人工、材料设备、机械汇总表
人工、材料设备、机械汇总表
工程名称：沙县区城区市政基础设施建设项目-城西北路市场改造工程 | [5 empty] | 第1页 共21页
序号 | 工料机编码 | 工料机名称 | 规格、型号等特殊要求 | 单位 | 数量 | 单价 | 合价
一 |  | 人工 |  |  |  |  | 0
1 | 00010040 | 定额人工费 |  | 元 |  |  | 750154.55
二 |  | 材料
1 | 01010120 | 螺纹钢筋 | HRB335Φ16 | t | 0.114 | 3044 | 348.23
2 | 01010240 | 螺纹钢筋 | HRB400Φ12 | t | 0.703 | 3168 | 2227.26
3 | 01010250 | 螺纹钢筋 | HRB400Φ14 | t | 0.43 | 3080 | 1325.17
4 | 01010260 | 螺纹钢筋 | HRB400Φ16 | t | 1.73 | 3044 | 5266.73
5 | 01010270 | 螺纹钢筋 | HRB400Φ18 | t | 0.28 | 2982 | 834.44
6 | 01010280 | 螺纹钢筋 | HRB400Φ20 | t | 0.306 | 3044 | 932.91
7 | 01010330 | 螺纹钢筋 | HRB400EΦ12 | t | 0.798 | 3168 | 2529.57
8 | 01010340 | 螺纹钢筋 | HRB400EΦ14 | t | 0.022 | 3080 | 66.3
9 | 01010350 | 螺纹钢筋 | HRB400EΦ16 | t | 0.421 | 3044 | 1282.36
10 | 01010360 | 螺纹钢筋 | HRB400EΦ18 | t | 3.948 | 2982 | 11773.83
11 | 01010370 | 螺纹钢筋 | HRB400EΦ20 | t | 1.146 | 3044 | 3488.27
12 | 01010380 | 螺纹钢筋 | HRB400EΦ22 | t |  | 3044
13 | 01010390 | 螺纹钢筋 | HRB400EΦ25 | t | 0.016 | 3044 | 49.92
14 | 01010580 | 线材 | HRB400EΦ6 | t | 0.244 | 3451 | 841.87
15 | 01010590 | 线材 | HRB400EΦ8 | t | 2.7 | 3230 | 8722.55
16 | 01010600 | 线材 | HRB400EΦ10 | t | 2.942 | 3230 | 9501.63
17 | 01010790 | 热轧圆盘条 | Φ10以内 | kg | 138.49 | 3.42 | 473.63
18 | 01030040 | 镀锌铁丝 | 13#-17# | kg | 10.558 | 8.32 | 87.85
19 | 01030080 | 镀锌铁丝 | 10# | kg | 6.336 | 7.81 | 49.48
20 | 01030110 | 镀锌铁丝 | 16# | kg | 0.248 | 8.34 | 2.07
21 | 01030140 | 镀锌铁丝 | 22# | kg | 94.3 | 9.27 | 874.16
22 | 01030190 | 镀锌铁丝 | Φ2.2～1.2 | kg | 14.231 | 8.22 | 116.98
23 | 01030230 | 镀锌铁丝 | Φ4.0～2.8 | kg | 0.764 | 7.81 | 5.96
24 | 01030390 | 镀锌低碳钢丝 | Φ3 | kg | 53.807 | 8.22 | 442.3
25 | 01090020 | 镀锌圆钢 |  | kg | 155.187 | 4.29 | 665.75
26 | 01090080 | 镀锌圆钢 | Φ16 | m | 1154.952 | 8.14 | 9401.31
27 | 01090140 | 圆钢 | Φ10～14 | kg | 5.056 | 3.88 | 19.62
28 | 01090200 | 圆钢 | Φ10以内 | kg | 32.725 | 3.186 | 104.26
29 | 01090210 | 圆钢 | Φ10以外 | ㎏ | 0.227 | 3.367 | 0.76
30 | 01090240 | 圆钢 | Φ6 | t | 0.106 | 3274 | 347.34
31 | 01090270 | 圆钢 | Φ8 | t | 0.108 | 3097 | 334.85
32 | 01090290 | 圆钢 | Ф10 | t | 0.06 | 3097 | 185.37
33 | 01090310 | 圆钢 | Φ12 | kg | 6.3 | 3.37 | 21.23
34 | 01090320 | 圆钢 | Ф14 | t |  | 3367
35 | 01130010 | 扁钢 | 综合 | kg | 2782.694 | 3.372 | 9383.25
36 | 01130070 | 扁钢 | 60以内 | kg | 4.613 | 3.372 | 15.56
人工、材料设备、机械汇总表
工程名称：沙县区城区市政基础设施建设项目-城西北路市场改造工程 | [5 empty] | 第2页 共21页
序号 | 工料机编码 | 工料机名称 | 规格、型号等特殊要求 | 单位 | 数量 | 单价 | 合价
37 | 01130130 | 扁钢 | 40×6 | kg | 8.06 | 3.372 | 27.18
38 | 01130230 | 镀锌扁钢 | 40×4 | kg | 44.856 | 4.522 | 202.84
39 | 01150020 | 六角空心钢 | Φ22-25 | kg |  | 3.08
40 | 01190001 | 槽钢 | 综合 | t | 7.315 | 3336 | 24404.46
41 | 01190110 | 槽钢 | 16# | kg | 147 | 3.336 | 490.39
42 | 01210010 | 角钢 | 综合 | kg | 861.707 | 3.398 | 2928.08
43 | 01210320 | 镀锌角钢 | 综合 | kg | 2916 | 4.549 | 13264.88
44 | 01230010 | 热轧H型钢 |  | t | 1.244 | 3327 | 4139.32
45 | 01270020 | 镀锌型钢 |  | t | 5.758 | 4478 | 25782.51
46 | 01290100 | 钢板 | 综合 | t | 0.205 | 3424.5 | 702.22
47 | 01290850 | 不锈钢板 | 材质304 | t | 0.259 | 14602 | 3777.01
48 | 01290850 | 双层鱼缸 |  | 个 | 16 | 2000 | 32000
49 | 01290930 | 不锈钢板 | δ0.8 | m2 | 106.233 | 87.53 | 9298.57
50 | 01291090 | 热镀锌钢板 | δ10 | t | 0.054 | 4425 | 238.31
51 | 01291300 | 镀锌钢板 | 综合 | kg | 128.79 | 4.63 | 596.3
52 | 01291520 | 热轧薄钢板 |  | t |  | 4096
53 | 01291750 | 热轧厚钢板 | δ8.0～15 | kg | 3.902 | 3.9 | 15.22
54 | 01291760 | 热轧厚钢板 | δ8～20 | kg | 0.787 | 4.04 | 3.18
55 | 01291790 | 热轧厚钢板 | δ12～20 | kg | 3.018 | 3.88 | 11.71
56 | 01291980 | 花纹钢板 |  | kg | 2741.039 | 3.92 | 10744.87
57 | 01292010 | 3mm灰色树脂瓦 |  | m2 | 863.373 | 38 | 32808.18
58 | 01292030 | 75厚防火阻燃彩钢夹芯板 |  | m2 | 1882.603 | 57.16 | 107609.57
59 | 01510020 | 铝合金型材 | 综合 | kg | 690.682 | 22.137 | 15289.63
60 | 01530010 | 封铅 | 含铅65% 锡35% | kg | 18.745 | 48.67 | 912.32
61 | 01610100 | 钨棒 |  | kg | 1.166 | 21.44 | 24.99
62 | 01610250 | 铁件 | 综合 | kg | 1362.033 | 4.779 | 6509.16
63 | 02010180 | 橡胶板 | δ1-3 | kg | 0.968 | 3.86 | 3.74
64 | 02030020 | 橡胶密封条 |  | m | 464.989 | 1.44 | 669.58
65 | 02050930 | 橡胶圈(给水) | DN80 | 个 | 2.02 | 3.1 | 6.26
66 | 02050940 | 橡胶圈(承插给水) | DN100 | 个 | 18.484 | 3.47 | 64.14
67 | 02051960 | 橡胶密封圈(室内排水) | DN300 | 个 | 19.581 | 11.56 | 226.36
68 | 02070240 | 橡胶垫 | δ2 | m2 | 2.009 | 3.42 | 6.87
69 | 02090040 | 塑料薄膜 |  | kg | 26.65 | 7.2 | 191.88
70 | 02090050 | 塑料薄膜 |  | m2 | 108.605 | 0.42 | 45.61
71 | 02130050 | 聚四氟乙烯生料带 | 宽20 | m | 285.226 | 0.12 | 34.23
72 | 02130120 | 三色塑料带 | 20mm×40m | m | 14.781 | 0.3 | 4.43
73 | 02130160 | 扁形塑料绑带 |  | m | 604.842 | 0.27 | 163.31
人工、材料设备、机械汇总表
工程名称：沙县区城区市政基础设施建设项目-城西北路市场改造工程 | [5 empty] | 第3页 共21页
序号 | 工料机编码 | 工料机名称 | 规格、型号等特殊要求 | 单位 | 数量 | 单价 | 合价
74 | 02190270 | PE封口条 |  | 套 | 810.416 | 4.69 | 3800.85
75 | 02230050 | 碳棒 | Φ8 | 根 | 72.505 | 1.83 | 132.68
76 | 02270001 | 白布 |  | kg | 46.407 | 26.36 | 1223.28
77 | 02270100 | 土工布 |  | m2 | 2.752 | 4.6 | 12.66
78 | 02270260 | 棉纱 |  | kg | 65.274 | 5.22 | 340.73
79 | 02270270 | 棉纱头 |  | kg | 0.582 | 5.44 | 3.16
80 | 02270310 | 破布 |  | kg | 2.477 | 5.8 | 14.37
81 | 02290001 | 麻绳 |  | kg | 0.001 | 4.6
82 | 02290110 | 线麻 |  | kg | 0.014 | 8.13 | 0.12
83 | 02290120 | 油麻 |  | kg | 70.129 | 2.82 | 197.76
84 | 03010070 | 玻璃管锚栓 | Ф20 | 套 | 11.016 | 34.46 | 379.61
85 | 03010440 | 铁钉 |  | kg | 1.775 | 9.93 | 17.62
86 | 03010550 | 圆钉 |  | kg | 12.109 | 9.93 | 120.25
87 | 03010640 | 木螺钉 | M2-4×6-65 | 个 | 1494.36 | 0.06 | 89.66
88 | 03010750 | 木螺钉 | M4×65 | 个 | 6570.779 | 0.1 | 657.08
89 | 03010900 | 半圆头螺钉 | M6～12×12～50 | 套 | 302.216 | 0.12 | 36.27
90 | 03011950 | 镀锌锁紧螺母 | 3×15-20 | 个 | 223.519 | 0.22 | 49.17
91 | 03011970 | 镀锌锁紧螺母 | 3×15 | 个 | 19.055 | 0.2 | 3.81
92 | 03011990 | 镀锌锁紧螺母 | 3×20 | 个 | 63.332 | 0.26 | 16.47
93 | 03012300 | 不锈钢膨胀螺栓 |  | 个 | 67.2 | 0.89 | 59.81
94 | 03012440 | 半圆头镀锌螺栓 | M2～5×15～50 | 个 | 517.92 | 0.39 | 201.99
95 | 03012850 | 带帽带垫螺栓 | M12×100 | 套 | 1.301 | 0.72 | 0.94
96 | 03012870 | 带帽带垫螺栓 | M16×150 | 套 | 0.325 | 2.92 | 0.95
97 | 03013960 | 高强螺栓 |  | 套 | 55.12 | 19.47 | 1073.19
98 | 03014950 | 拉杆螺栓 |  | kg | 11.322 | 8.37 | 94.77
99 | 03014970 | 六角螺栓 |  | kg | 717.93 | 6.46 | 4637.82
100 | 03015380 | 膨胀螺栓 | M10-16(综合) | 套 | 44.88 | 2.48 | 111.3
101 | 03015420 | 膨胀螺栓 | M6 | 个 | 176.896 | 6.15 | 1087.91
102 | 03015430 | 膨胀螺栓 | M6 | 套 | 55.438 | 0.6 | 33.26
103 | 03015450 | 膨胀螺栓 | M8 | 套 | 1680.609 | 0.63 | 1058.78
104 | 03015460 | 膨胀螺栓 | M10 | 套 | 145.977 | 1.54 | 224.8
105 | 03015480 | 膨胀螺栓 | M12 | 套 | 260.682 | 1.64 | 427.52
106 | 03015640 | 膨胀螺栓 | M12×100 | 套 | 1944.544 | 1.35 | 2625.13
107 | 03016160 | 沉头螺钉 | M6×55～65 | 个 | 24.48 | 0.33 | 8.08
108 | 03016350 | 镀锌六角螺栓带螺母 | 2平垫1弹垫 M10×100以内 | 套 | 0.606 | 0.93 | 0.56
109 | 03016970 | 六角螺栓带螺母、垫圈 | M16×65～80 | 套 | 20.6 | 0.62 | 12.77
110 | 03030010 | 不锈钢门夹 |  | m |  | 84.3
人工、材料设备、机械汇总表
工程名称：沙县区城区市政基础设施建设项目-城西北路市场改造工程 | [5 empty] | 第4页 共21页
序号 | 工料机编码 | 工料机名称 | 规格、型号等特殊要求 | 单位 | 数量 | 单价 | 合价
111 | 03030020 | 不锈钢上下帮 |  | m | 23.573 | 158.43 | 3734.59
112 | 03030170 | 600*600 墨绿色高分子环氧树脂篦子 |  | 套 | 20 | 39.2 | 784
113 | 03030170 | 304 不锈钢过滤层 |  | 套 | 48 | 15 | 720
114 | 03030170 | 300*500 墨绿色高分子环氧树脂篦子 |  | 套 | 12 | 21.8 | 261.6
115 | 03030170 | 800*800 墨绿色高分子环氧树脂篦子 |  | 套 | 4 | 70 | 280
116 | 03030170 | 700*400墨绿色高分子环氧树脂篦子 |  | 套 | 12 | 39.2 | 470.4
117 | 03030260 | 地弹簧 |  | 套 |  | 180.01
118 | 03030360 | 风扇吊钩 |  | 个 | 118.32 | 1.46 | 172.75
119 | 03030440 | 地锁 |  | 个 |  | 42.74
120 | 03030510 | 门铁件 |  | kg | 11.809 | 6.81 | 80.42
121 | 03050100 | 高档门拉手 |  | 副 |  | 88.5
122 | 03070050 | 水嘴 | DN20 | 个 | 48.48 | 10.18 | 493.53
123 | 03070410 | 网框地漏 | DN100 | 个 | 22.22 | 23.01 | 511.28
124 | 03070430 | 网框地漏 | DN300 | 个 | 1 | 68 | 68
125 | 03070430 | 网框地漏 | DN200 | 个 | 24 | 45 | 1080
126 | 03070430 | 不锈钢侧排式地漏 | DN200 | 个 | 3 | 45 | 135
127 | 03130010 | 不锈钢焊丝 |  | kg | 2.598 | 20.05 | 52.1
128 | 03130160 | 低合金实芯焊丝 | Φ1.2 | kg | 1391.4 | 8.85 | 12313.89
129 | 03130170 | 低合金药芯焊丝 | Φ1.2 | kg | 284.22 | 10.62 | 3018.42
130 | 03130280 | 焊锡丝 |  | kg | 6.612 | 24.34 | 160.94
131 | 03130300 | 松香焊锡丝 | 综合 | m | 4.71 | 1.17 | 5.51
132 | 03130340 | 电焊条 | 结422 | kg | 55.903 | 6.73 | 376.23
133 | 03130370 | 电焊条 | 结422Φ3.2 | kg | 22.769 | 6.86 | 156.19
134 | 03130410 | 电焊条 | Φ3.2 | kg | 0.54 | 6.73 | 3.63
135 | 03130620 | 焊剂 |  | kg | 5.76 | 4.89 | 28.17
136 | 03130650 | 焊锡膏 |  | kg | 1.338 | 36.99 | 49.49
137 | 03130700 | 埋弧焊剂 |  | kg | 545.529 | 3.91 | 2133.02
138 | 03130790 | 冲击钻头 | Φ6～8 | 个 | 53.613 | 5.13 | 275.03
139 | 03130800 | 冲击钻头 | Φ6-12 | 个 | 17.529 | 6.55 | 114.81
140 | 03130830 | 冲击钻头 | Φ8 | 个 | 1.106 | 4.78 | 5.28
141 | 03130840 | 冲击钻头 | Φ10 | 个 | 2.996 | 6.55 | 19.62
142 | 03130850 | 冲击钻头 | Φ12 | 只 | 18.605 | 8.85 | 164.66
143 | 03130870 | 冲击钻头 | Φ16 | 个 | 4.54 | 11.68 | 53.03
144 | 03130920 | 合金钻头 | Φ10 一字型 | 个 |  | 5.47
145 | 03130970 | 合金钢钻头 | Φ10 | 个 | 3.421 | 3.66 | 12.52
146 | 03131020 | 植筋专用钻头 | Ф11-14 | 个 | 0.44 | 8.01 | 3.52
147 | 03131040 | 植筋专用钻头 | Ф19-22 | 个 | 0.432 | 31.13 | 13.45
人工、材料设备、机械汇总表
工程名称：沙县区城区市政基础设施建设项目-城西北路市场改造工程 | [5 empty] | 第5页 共21页
序号 | 工料机编码 | 工料机名称 | 规格、型号等特殊要求 | 单位 | 数量 | 单价 | 合价
148 | 03131100 | 钢丝刷 |  | 把 | 1.012 | 1.64 | 1.66
149 | 03131110 | 锯条 | 综合 | 根 | 131.691 | 0.44 | 57.94
150 | 03131120 | 钢锯条 |  | 根 | 311.574 | 0.23 | 71.66
151 | 03131140 | 砂轮片 | Φ100 | 片 | 0.753 | 2.12 | 1.6
152 | 03131180 | 砂轮片 | Φ400 | 片 | 1.049 | 15.04 | 15.77
153 | 03131270 | 尼龙砂轮片 | Φ400 | 片 | 2.763 | 8.88 | 24.53
154 | 03131290 | 尼龙砂轮片 | Φ500×25×4 | 片 | 0.241 | 10.22 | 2.46
155 | 03131360 | 塑料胀管 | Φ6-8 | 个 | 10543.617 | 0.04 | 421.74
156 | 03131420 | 砂纸 |  | 张 | 0.012 | 0.25
157 | 03131480 | 铁砂布 |  | 张 | 23.539 | 0.88 | 20.71
158 | 03131490 | 铁砂布 | 0#-2# | 张 | 19.41 | 0.81 | 15.72
159 | 03131540 | 金属片 | Φ150 | 片 | 3.557 | 0.98 | 3.49
160 | 03131590 | 低碳钢焊条 | 综合 | kg | 173.845 | 7.1 | 1234.3
161 | 03131630 | 低碳钢焊条 | J422 Φ3.2 | kg | 6.335 | 7.1 | 44.98
162 | 03131890 | 锡基钎料 |  | kg | 15.092 | 42.48 | 641.12
163 | 03131970 | 低合金钢焊条 | E43系列 | kg | 73.37 | 13.82 | 1013.97
164 | 03210080 | 不锈钢装饰盖 | Φ59 | 个 |  | 2.61
165 | 03210110 | 不锈钢装饰盖 | Φ63 | 个 |  | 2.8
166 | 03210180 | 垫铁 |  | kg | 370.536 | 4.82 | 1785.99
167 | 03210610 | 零星卡具 |  | kg | 47.204 | 5.73 | 270.48
168 | 03210660 | 平垫铁 | 综合 | kg | 10.35 | 4.48 | 46.37
169 | 03211660 | 金属结构铁件 |  | kg | 206.952 | 6.11 | 1264.48
170 | 04010001 | 水泥 | 32.5 | kg | 1423.35 | 0.34 | 483.94
171 | 04010010 | 水泥 | 42.5 | kg | 572.132 | 0.375 | 214.55
172 | 04010050 | 袋装水泥 | 32.5 | kg | 4426.703 | 0.34 | 1505.08
173 | 04010090 | 袋装水泥 | 42.5 | kg | 73554.163 | 0.375 | 27582.81
174 | 04010170 | 散装水泥 | 42.5 | kg | 56892.807 | 0.322 | 18319.48
175 | 04030050 | 石英砂 |  | m3 | 31.53 | 305.83 | 9642.93
176 | 04030120 | 中(细)砂 | 损耗2%+膨胀1.18 | m3 | 1.391 | 200.92 | 279.51
177 | 04030150 | 中(粗)砂 | 损耗2%+膨胀1.18 | m3 | 4.923 | 132.38 | 651.73
178 | 04030160 | 粗砂 |  | m3 | 3.426 | 110.32 | 377.9
179 | 04030170 | 机制砂 |  | m3 | 0.298 | 107.86 | 32.19
180 | 04030172 | 机制砂 | 用于混凝土、砂浆 | m3 | 3.096 | 85.31 | 264.1
181 | 04030174 | 机制砂 | 用于回填、垫层 | m3 | 198.203 | 73.54 | 14575.85
182 | 04030175 | 机制砂 |  | kg | 42.031 | 0.053 | 2.24
183 | 04030230 | 净干砂（机制砂） |  | m3 | 331.094 | 85.31 | 28245.6
184 | 04050200 | 碎石 | Φ5-10 （细石） | m3 | 1.374 | 79.43 | 109.11
人工、材料设备、机械汇总表
工程名称：沙县区城区市政基础设施建设项目-城西北路市场改造工程 | [5 empty] | 第6页 共21页
序号 | 工料机编码 | 工料机名称 | 规格、型号等特殊要求 | 单位 | 数量 | 单价 | 合价
185 | 04050230 | 碎石 | Φ5-25 | m3 | 83.931 | 79.43 | 6666.66
186 | 04050240 | 碎石 | Φ5-31.5 | m3 | 194.87 | 79.43 | 15478.55
187 | 04050250 | 碎石 | Φ5-40 | m3 | 1.441 | 79.43 | 114.46
188 | 04050290 | 碎石 | Φ20-40 | m3 | 0.496 | 79.43 | 39.38
189 | 04050400 | 碎石现场 | Φ≤40 | m3 | 252.396 | 79.43 | 20047.85
190 | 04050430 | 卵石 |  | m3 | 7.263 | 96.36 | 699.85
191 | 04050520 | 级配砂石 |  | m3 | 40.933 | 52.24 | 2138.35
192 | 04070040 | 石屑 |  | m3 | 623.161 | 56.72 | 35345.69
193 | 04090030 | 粉煤灰 | Ⅱ级 | kg | 25148.435 | 0.21 | 5281.17
194 | 04090360 | 粘土膏 |  | m3 | 0.442 | 29.01 | 12.81
195 | 04090370 | 种植土 |  | m3 | 1.986 | 34.34 | 68.2
196 | 04110250 | 乱毛石 |  | m3 | 27.188 | 73.18 | 1989.65
197 | 04130540 | 烧结煤矸石普通砖 | 240×115×53 | 块 | 9360.144 | 0.31 | 2901.64
198 | 04130540 | 不锈钢蔬菜架 | 宽0.8m高0.75m | m | 45.99 | 400 | 18396
199 | 04130560 | 烧结煤矸石多孔砖 | 190×90×90 | 块 | 687.199 | 0.59 | 405.45
200 | 04130570 | 烧结煤矸石多孔砖 | 190×190×90 MU7.5 | 块 | 2920.275 | 0.71 | 2073.4
201 | 04130720 | 水泥实心砖 | 240×115×53 MU10 | 块 | 10050.138 | 0.37 | 3718.55
202 | 04270050 | 混凝土垫块 |  | m3 | 0.002 | 484.96 | 0.74
203 | 04270100 | 混凝土内撑条 | 20mm×25mm | m | 149.02 | 0.99 | 147.53
204 | 05030040 | 松板材 |  | m3 | 0.528 | 2106 | 1112.5
205 | 05030120 | 硬垫木 |  | m3 |  | 2535 | 0.45
206 | 05030210 | 杉木锯材 |  | m3 | 0.088 | 1858 | 162.98
207 | 05030220 | 松木锯材 |  | m3 | 9.467 | 1379 | 13054.66
208 | 05030240 | 枕木 | 综合 | m3 | 0.16 | 1969 | 315.04
209 | 05050090 | 胶木板 |  | kg | 0.659 | 12.03 | 7.93
210 | 05090010 | 细木工板 | 12厚 | m2 | 352.708 | 33.63 | 11861.55
211 | 05150001 | 甘蔗板 |  | m2 | 3.531 | 17.7 | 62.5
212 | 06010001 | 平板玻璃 | δ3 | m2 | 1.751 | 29.65 | 51.91
213 | 06050010 | 钢化玻璃 | δ6 | m2 | 146.844 | 55.42 | 8138.12
214 | 06050020 | 钢化玻璃 | δ8 | m2 | 16.947 | 74.19 | 1257.27
215 | 06050030 | 钢化玻璃 | δ10 | m2 | 221.276 | 90.27 | 19974.56
216 | 07010130 | 文化石 | 300×600 | m2 | 12.82 | 62.6 | 802.51
217 | 07050001 | 玻化砖 | 300×300 | m2 | 635.148 | 49.56 | 31477.92
218 | 07050001 | 玻化砖 | 300×300 | m2 |  | 49.56
219 | 07050120 | 防滑砖 | 300×300 | m2 | 323.85 | 31.28 | 10130.03
220 | 07050150 | 防滑砖 | 600×600 | m2 | 1936.794 | 48.27 | 93489.05
221 | 08030090 | 磨光花岗岩板 | 10厚 | m2 | 30.485 | 66.37 | 2023.26
人工、材料设备、机械汇总表
工程名称：沙县区城区市政基础设施建设项目-城西北路市场改造工程 | [5 empty] | 第7页 共21页
序号 | 工料机编码 | 工料机名称 | 规格、型号等特殊要求 | 单位 | 数量 | 单价 | 合价
222 | 08070040 | 文化石 |  | m2 |  | 193.1
223 | 09130001 | 铝塑板 | 3厚 | m2 | 590.213 | 39.13 | 23095.05
224 | 11030030 | 甲级钢质防火门 | 综合 含门锁，闭门器 | m2 | 2.476 | 429.2 | 1062.66
225 | 11030043 | 丙级钢质防火门 | 综合 含门锁，闭门器 | m2 | 0.884 | 345.13 | 305.18
226 | 11190030 | 全玻地弹门 | 不含地弹簧 | m2 |  | 247.86
227 | 11210060 | 防蝇纱窗 | 铝合金边框 | m2 | 50.736 | 119.47 | 6061.43
228 | 11250030 | 铝合金卷帘门 | 综合 含门楣 | m2 | 366.895 | 238.94 | 87665.89
229 | 11270001 | 钢楼梯 |  | t | 3.657
230 | 12030540 | 不锈钢角线 | 1.0mm | m | 197.944 | 37.96 | 7513.97
231 | 12210100 | 钢管栏杆 |  | kg | 91.736 | 5.75 | 527.48
232 | 12210140 | 不锈钢装饰圆管 | 25.4×1.5 | m |  | 19.57
233 | 12210150 | 不锈钢装饰圆管 | 31.8×1.5 | m |  | 24.97
234 | 12210180 | 不锈钢装饰圆管 | 45×1.5 | m |  | 45.22
235 | 12210200 | 不锈钢装饰圆管 | 63.5×2 | m |  | 58.32
236 | 13010160 | 酚醛调和漆 |  | kg | 2.645 | 11.97 | 31.66
237 | 13010270 | 氯化橡胶面漆(大型型钢钢结构 | 面漆 二遍) | kg | 275.527 | 18.68 | 5146.84
238 | 13010370 | 沥青清漆 |  | kg | 5.912 | 9.82 | 58.06
239 | 13010390 | 煤焦沥青漆 | L01-17 | kg | 7.893 | 10.62 | 83.82
240 | 13010640 | 丙烯酸聚氨酯底漆 |  | kg | 6.516 | 14.23 | 92.73
241 | 13010650 | 丙烯酸聚氨酯中间漆 |  | kg | 12.928 | 16.01 | 206.98
242 | 13010670 | 内墙用乳胶漆底漆 |  | kg | 11.991 | 8.89 | 106.6
243 | 13030480 | 腻子粉 |  | kg | 421.279 | 1.02 | 429.7
244 | 13030600 | 环氧富锌底漆(封闭漆) |  | kg | 60.655 | 24.28 | 1472.71
245 | 13030600 | 环氧富锌底漆(封闭漆) |  | kg | 472.834 | 24.28 | 11480.41
246 | 13030680 | 内墙用乳胶漆面漆 |  | kg | 28.698 | 9.78 | 280.67
247 | 13030770 | 无光高级丙烯酸外墙涂料 |  | kg |  | 17.7
248 | 13050060 | 防锈漆 | C53-1 | kg | 6.029 | 9.82 | 59.2
249 | 13050100 | 醇酸防锈漆 | C53-1 | kg | 44.898 | 9.91 | 444.94
250 | 13050110 | 酚醛防锈漆 |  | kg | 1.182 | 9.91 | 11.71
251 | 13050150 | 钢结构薄型防火涂料 |  | kg | 3088.734 | 10.05 | 31041.78
252 | 13050220 | 沥青绝缘漆 |  | kg | 2.308 | 13.18 | 30.42
253 | 13050380 | 氯化橡胶云铁中间漆 |  | kg | 492.116 | 15.93 | 7839.41
254 | 13090010 | 氟碳金属面漆 |  | kg | 14.233 | 57.37 | 816.56
255 | 13090050 | 银粉漆 |  | kg | 0.034 | 14.74 | 0.5
256 | 13090070 | 氟碳漆用光面腻子粉 |  | kg |  | 3.05
257 | 13090080 | 氟碳罩面清漆 |  | kg | 4.922 | 66.37 | 326.65
258 | 13090090 | 氟碳漆用抗裂腻子粉 |  | kg | 229.664 | 3.15 | 723.44
259 | 13310020 | 石油沥青 |  | kg | 33.928 | 3.81 | 129.27
260 | 13310050 | 石油沥青 | 10# | kg | 30.586 | 2.96 | 90.53
人工、材料设备、机械汇总表
工程名称：沙县区城区市政基础设施建设项目-城西北路市场改造工程 | [5 empty] | 第8页 共21页
序号 | 工料机编码 | 工料机名称 | 规格、型号等特殊要求 | 单位 | 数量 | 单价 | 合价
261 | 13330200 | 高聚物改性沥青自粘卷材 | 3mm | m2 | 49.962 | 19.57 | 977.76
262 | 13350040 | 防水粉 |  | kg | 6.6 | 1.18 | 7.79
263 | 13350100 | 沥青胶泥 |  | kg | 42.24 | 2.48 | 104.76
264 | 13350210 | 模板嵌缝料 |  | kg | 25.302 | 4 | 101.21
265 | 13350250 | 密封膏 |  | kg | 0.8 | 10.02 | 8.02
266 | 13350280 | 密封油膏 | 塑料油膏 | kg | 8.252 | 1.77 | 14.61
267 | 13350630 | 聚合物复合改性沥青防水涂料 |  | kg | 99.804 | 6.23 | 621.78
268 | 13350660 | 聚氨酯发泡密封胶 | 750ml/支 | 支 | 162.53 | 11.95 | 1942.23
269 | 13410030 | 嵌缝料 |  | kg | 17.083 | 4.47 | 76.36
270 | 14030050 | 汽油 | 90# | kg | 13.824 | 6.16 | 85.16
271 | 14030060 | 汽油 | 92# | kg | 100.465 | 8.8 | 884.1
272 | 14030090 | 铅油 |  | kg | 7.612 | 6.02 | 45.82
273 | 14030100 | 铅油 | 厚漆 | kg | 3.441 | 6.02 | 20.72
274 | 14050020 | 溶剂油 |  | kg | 0.176 | 6 | 1.06
275 | 14050050 | 溶剂汽油 | 200# | kg | 12.369 | 6.94 | 85.84
276 | 14070001 | 白铅油 |  | kg | 0.13 | 6.16 | 0.8
277 | 14070130 | 机油 | 综合 | kg | 1.751 | 5.54 | 9.7
278 | 14070240 | 清油 |  | kg | 4.518 | 11.79 | 53.26
279 | 14070250 | 清油 | C01-1 | kg | 0.02 | 6.27 | 0.13
280 | 14090010 | 电力复合酯 | 综合 | kg | 31.54 | 25.4 | 801.1
281 | 14210010 | 环氧树脂 | 综合 | kg | 0.918 | 14.34 | 13.16
282 | 14330001 | 丙酮 |  | kg | 19.947 | 6.64 | 132.45
283 | 14330080 | 二甲苯 |  | kg | 68.154 | 6 | 408.92
284 | 14330190 | 硬脂酸 | 一级 | ㎏ | 2.009 | 7.79 | 15.65
285 | 14350190 | 防水剂 |  | kg |  | 2.54
286 | 14350200 | 氟碳漆专用稀释剂 |  | kg | 3.858 | 14.65 | 56.52
287 | 14350210 | 氟碳专用固化剂 |  | kg | 1.265 | 24.78 | 31.34
288 | 14350230 | 固化剂 |  | kg | 95.44 | 22.39 | 2136.9
289 | 14350400 | 稀释剂 |  | kg | 95.44 | 6.41 | 611.77
290 | 14350440 | 膨胀剂 |  | kg | 215.547 | 0.71 | 153.04
291 | 14350570 | 脱模剂 |  | kg | 29.057 | 2.92 | 84.85
292 | 14350690 | 药剂 |  | kg | 0.14 | 21.45 | 3.01
293 | 14350890 | 润滑剂 |  | kg | 3.73 | 4.12 | 15.37
294 | 14350970 | 环氧富锌漆稀释剂 |  | kg | 6.066 | 11.31 | 68.6
295 | 14351020 | 丙烯酸聚氨酯稀释剂 |  | kg | 11.47 | 12.2 | 139.94
296 | 14351030 | 丙烯酸聚氨脂固化剂 |  | kg | 3.415 | 13.52 | 46.18
297 | 14351100 | 减水剂 | WR-S | kg | 1420.811 | 3.57 | 5072.3
298 | 14351200 | 金属清洁剂 |  | kg | 8.28 | 6.42 | 53.16
299 | 14390050 | 二氧化碳气体 |  | m3 | 1348.818 | 2.05 | 2765.08
人工、材料设备、机械汇总表
工程名称：沙县区城区市政基础设施建设项目-城西北路市场改造工程 | [5 empty] | 第9页 共21页
序号 | 工料机编码 | 工料机名称 | 规格、型号等特殊要求 | 单位 | 数量 | 单价 | 合价
300 | 14390070 | 可燃气体(丙烷) |  | kg | 309.787 | 2.88 | 892.19
301 | 14390180 | 氧气 |  | m3 | 645.453 | 4.01 | 2588.27
302 | 14390190 | 乙炔气 |  | kg | 11.863 | 21.35 | 253.28
303 | 14390200 | 乙炔气 |  | m3 | 10.09 | 28.46 | 287.15
304 | 14390210 | 氩气 |  | m3 | 7.308 | 3.98 | 29.09
305 | 14410070 | 玻璃胶 | 300ml | 支 | 218.194 | 9.29 | 2027.02
306 | 14410090 | 玻璃胶 | 350g | 支 | 53.524 | 13.27 | 710.26
307 | 14410140 | 硅胶 | 350g | 瓶 | 326.318 | 14.34 | 4679.4
308 | 14410260 | 胶合剂 |  | kg | 0.489 | 13.35 | 6.53
309 | 14410430 | 氯丁粘接剂 |  | kg | 15.007 | 14.76 | 221.51
310 | 14410760 | 粘合剂 | 507 | kg | 0.51 | 7.56 | 3.86
311 | 14410860 | 建筑胶 |  | kg | 23.48 | 1.95 | 45.79
312 | 15010420 | 石棉橡胶板 | 低压 δ0.8-6 | kg | 0.692 | 7.27 | 5.03
313 | 15010510 | 橡胶石棉垫圈 | δ4 | kg | 2.88 | 5.73 | 16.5
314 | 15590040 | 阻燃板 | 12厚 | m2 |  | 44.47
315 | 17010310 | 焊接钢管 |  | kg | 6958.292 | 3.677 | 25585.64
316 | 17010380 | 焊接方管 |  | t | 12.03 | 3709 | 44617.85
317 | 17010380 | 焊接方管 |  | t | 5.664 | 3709 | 21006
318 | 17010410 | 焊接钢管 | DN15 | m | 773.694 | 4.603 | 3561.31
319 | 17010430 | 焊接钢管 | DN20 | m | 1.689 | 6.002 | 10.14
320 | 17010430 | 焊接钢管 | DN20 | m | 266.915 | 6.002 | 1602.03
321 | 17010450 | 焊接钢管 | DN25 | m | 58.66 | 8.91 | 522.66
322 | 17010490 | 焊接钢管 | DN50 | m | 28.181 | 17.88 | 503.88
323 | 17010490 | 焊接钢管 | DN50 | m | 371.724 | 17.88 | 6646.42
324 | 17010500 | 焊接钢管 | DN65 | m | 9.342 | 24.329 | 227.28
325 | 17010510 | 焊接钢管 | DN75 | m | 9.793 | 30.558 | 299.26
326 | 17010570 | 焊接钢管 | DN125 | m | 279.403 | 55.783 | 15585.92
327 | 17010590 | 焊接钢管 | DN150 | m | 9.858 | 66.057 | 651.19
328 | 17030001 | 镀锌钢管 |  | kg | 4288.14 | 4.667 | 20012.75
329 | 17030060 | 镀锌钢管 | DN32 | m | 16.137 | 14.91 | 240.61
330 | 17030220 | 热镀锌钢管 | DN15-25 | t |  | 4803
331 | 17030220 | 热镀锌钢管 | DN15-25 | t |  | 4803
332 | 17030300 | JDG管 | Φ20×1.6 | m | 1744.726 | 4.45 | 7764.03
333 | 17030310 | JDG管 | Φ25×1.6 | m | 917.777 | 6.14 | 5635.15
334 | 17030320 | JDG管 | Φ32×1.6 | m | 131.384 | 8.02 | 1053.7
335 | 17050020 | 不锈钢管 | 201 | t | 5.506 | 10279 | 56597.12
336 | 17050030 | 不锈钢管 | 304 | t | 1.281 | 17245 | 22092.1
337 | 17070030 | 无缝钢管 | Φ22×2 | m | 0.312 | 6.65 | 2.07
人工、材料设备、机械汇总表
工程名称：沙县区城区市政基础设施建设项目-城西北路市场改造工程 | [5 empty] | 第10页 共21页
序号 | 工料机编码 | 工料机名称 | 规格、型号等特殊要求 | 单位 | 数量 | 单价 | 合价
338 | 17110840 | 承插铸铁给水管 | DN65 | m | 76.356 | 58 | 4428.65
339 | 17190001 | 金属软管 |  | m | 38.11 | 3.25 | 123.86
340 | 17230260 | 冷热水型衬塑复合钢管（内衬PE） | DN32 | m | 32.951 | 26.38 | 869.25
341 | 17230270 | 冷热水型衬塑复合钢管（内衬PE） | DN40 | m | 1.326 | 31.27 | 41.46
342 | 17230280 | 冷热水型衬塑复合钢管（内衬PE） | DN50 | m | 98.124 | 39 | 3826.84
343 | 17230290 | 冷热水型衬塑复合钢管（内衬PE） | DN65 | m | 11.983 | 52.46 | 628.62
344 | 17250001 | 塑料管 |  | kg | 10.23 | 7.95 | 81.33
345 | 17250610 | 塑料软管 | DE6 | m | 15 | 0.13 | 1.95
346 | 17250920 | 异型塑料管 | Φ2.5-5 | m | 3.75 | 0.47 | 1.76
347 | 17251260 | 硬聚氯乙烯管 | Φ15 | m | 32.059 | 2.22 | 71.17
348 | 17252190 | HDPE增强缠绕管（B型结构）(胶圈接口) | 外径315mm以内 | m | 80.721 | 78.62 | 6346.28
349 | 17253190 | 塑料排水管 | Φ315 | m | 6.757 | 57 | 385.13
350 | 17253610 | 室外PVC管 | DN300 | m | 35.017 | 57 | 1995.98
351 | 17253700 | PVC-U排水管 | Φ75 | m | 10.621 | 8.98 | 95.38
352 | 17253710 | PVC-U排水管 | Φ110 | m | 65.315 | 15.83 | 1033.94
353 | 17253730 | PVC-U排水管 | Φ200 | m | 248.139 | 48.92 | 12138.96
354 | 17253890 | UPVC雨水管 | Φ110 | m | 420.453 | 15.01 | 6311
355 | 17253950 | PP-R冷水管 | 1.25MPa Φ25×2.3 | m | 927.055 | 4.62 | 4283
356 | 17253990 | PP-R冷水管 | 1.25MPa Φ63×5.8 | m | 7.407 | 28.9 | 214.05
357 | 17270250 | 橡胶软管 | DN20 | m | 0.731 | 9.98 | 7.3
358 | 17270350 | 喷砂用胶管 | 中压 40mm | m | 18.312 | 14.96 | 273.95
359 | 17310780 | 输水软管 | Φ25 | m | 0.624 | 3.58 | 2.23
360 | 18011100 | 室外承插铸铁给水管件 | DN65 | 个 | 8.089 | 45 | 364.01
361 | 18012570 | 承(插)盘法兰短管 | DN80 | 个 | 2 | 108.55 | 217.1
362 | 18036370 | 镀锌钢管接头零件 | DN32 | 个 | 11.031 | 5.3 | 58.47
363 | 18037100 | 固定卡子 | Φ90 | 个 | 159.882 | 2.52 | 402.9
364 | 18091600 | 室内塑料给水管热熔管件 | Φ25 | 个 | 1117.759 | 1.5 | 1676.64
365 | 18091640 | 室内塑料给水管热熔管件 | Φ63 | 个 | 4.804 | 5.8 | 27.86
366 | 18091890 | 室内塑料排水管粘接管件 | Φ110 | 个 | 79.478 | 6.8 | 540.45
367 | 18091910 | 室内塑料排水管粘接管件 | Φ200 | 个 | 61.351 | 17.2 | 1055.23
368 | 18091930 | 室内塑料排水管粘接管件 | Φ315 | 个 | 4.693 | 10.2 | 47.87
369 | 18092060 | 室内塑料雨水管粘接管件 | Φ110 | 个 | 124.896 | 6.8 | 849.29
370 | 18092060 | 室外塑料雨水管粘接管件 | Φ110 | 个 | 28.627 | 6.8 | 194.66
371 | 18110200 | 给水室内钢塑复合管螺纹管件 | DN65 | 个 | 6.29 | 15.5 | 97.5
372 | 18150130 | 管接头 | DN15×5 | 个 | 102.814 | 15.93 | 1637.83
人工、材料设备、机械汇总表
工程名称：沙县区城区市政基础设施建设项目-城西北路市场改造工程 | [5 empty] | 第11页 共21页
序号 | 工料机编码 | 工料机名称 | 规格、型号等特殊要求 | 单位 | 数量 | 单价 | 合价
373 | 18150230 | 镀锌管接头 | DN15×5 | 个 | 180.069 | 0.88 | 158.46
374 | 18150500 | 金属软管接头 | DN20 | 个 | 38.11 | 1.1 | 41.92
375 | 18150960 | 黑玛钢活接头 | DN20 | 个 | 96.96 | 3.81 | 369.42
376 | 18151760 | 黑玛钢六角内接头 | DN20 | 个 | 77.568 | 1.59 | 123.33
377 | 18250020 | 成品管卡 |  | 套 | 1504.573 | 1.33 | 2001.08
378 | 18250120 | 管卡(钢管用) | DN15 | 个 | 928.433 | 0.91 | 844.87
379 | 18250130 | 管卡(钢管用) | DN20 | 个 | 320.298 | 1 | 320.3
380 | 18250170 | 管卡(钢管用) | DN50 | 个 | 55.982 | 2.37 | 132.68
381 | 18250280 | 金属软管卡 | DN20 | 个 | 81.4 | 0.12 | 9.77
382 | 18250930 | 硬聚氯乙烯塑料管箍 | Φ110 | 个 | 3.132 | 6.1 | 19.11
383 | 18250950 | 硬聚氯乙烯塑料管箍 | Φ200 | 个 | 6.775 | 17.2 | 116.52
384 | 18251080 | 黑玛钢管箍 | DN20 | 个 | 48.48 | 1.33 | 64.48
385 | 18310830 | 给水室外钢骨架塑料复合管电熔管件 | Φ40 | 个 | 9.562 | 15 | 143.43
386 | 18310840 | 给水室外钢骨架塑料复合管电熔管件 | Φ50 | 个 | 0.372 | 19.5 | 7.25
387 | 18310850 | 给水室外钢骨架塑料复合管电熔管件 | Φ63 | 个 | 27.032 | 23 | 621.74
388 | 19002300 | 螺纹阀门 | DN15 | 个 | 0.048 | 10.22 | 0.49
389 | 19002310 | 螺纹阀门 | DN20 | 个 | 0.485 | 12.58 | 6.1
390 | 19010070 | 截止阀 | J11W-16T DN20 | 个 | 96.96 | 25.08 | 2431.76
391 | 19030560 | 闸阀 | Z41H-16C DN50 | 个 | 2 | 241.91 | 483.82
392 | 19030570 | 闸阀 | Z41H-16C DN65 | 个 | 1 | 311.28 | 311.28
393 | 22450045 | 高压风管 | Φ25-6P-20m | m |  | 24.14
394 | 23010050 | 手提式灭火器 | MFZ/ABC3 | 具 | 22 | 48 | 1056
395 | 23030320 | 室内消火栓 | SNW65-Ⅰ | 套 | 7 | 577 | 4039
396 | 24010140 | 螺纹水表 | DN20 | 个 | 48 | 57.43 | 2756.64
397 | 24110040 | 压力表 | 0-1.6MPa | 块 | 0.032 | 24.78 | 0.8
398 | 24110190 | 弹簧压力表 | Y-100 0-1.6MPa | 块 | 0.871 | 53.43 | 46.51
399 | 24590040 | 压力表弯管 | DN15 | 个 | 0.871 | 13.27 | 11.55
400 | 25000020 | 成套灯具 |  | 套 | 1.01 | 88 | 88.88
401 | 25000020 | 1200mmT5LED灯 |  | 套 | 78.78 | 75 | 5908.5
402 | 25000020 | 高效吸顶灯 | 11W | 套 | 25.25 | 30 | 757.5
403 | 25000020 | 单管LED灯 | 1*36W （防潮型） | 套 | 11.11 | 75 | 833.25
404 | 25000020 | 双管LED灯 | 2*36W （防潮型） | 套 | 38.38 | 95 | 3646.1
405 | 25000020 | 消防应急照明灯（吸顶） | 7W | 套 | 30.3 | 45 | 1363.5
406 | 25000020 | 消防应急照明灯（壁挂） | 7W | 套 | 49.49 | 45 | 2227.05
407 | 25000020 | 安全出口灯 | 1W | 套 | 26.26 | 35 | 919.1
408 | 25000020 | 消防应急标志灯-多信息灯 | 1W | 套 | 4.04 | 50 | 202
409 | 25000020 | 消防应急标志灯-单面向 | 1W | 套 | 28.28 | 35 | 989.8
人工、材料设备、机械汇总表
工程名称：沙县区城区市政基础设施建设项目-城西北路市场改造工程 | [5 empty] | 第12页 共21页
序号 | 工料机编码 | 工料机名称 | 规格、型号等特殊要求 | 单位 | 数量 | 单价 | 合价
左
410 | 25000020 | 成套灯具 |  | 套 | 40.4 | 375 | 15150
411 | 25000020 | 单管LED灯 | 1*36W | 套 | 20.2 | 35 | 707
412 | 25000020 | 双管LED灯 | 2*36W | 套 | 63.63 | 50 | 3181.5
413 | 25000020 | 应急单管LED灯 | 1*36W | 套 | 1.01 | 95 | 95.95
414 | 25000020 | 应急单管荧光灯 | 2*36W | 套 | 2.02 | 105 | 212.1
415 | 25510100 | 圆镀锌挂钩底座 | Φ100 | 个 | 40.8 | 8.85 | 361.08
416 | 25610130 | 塑料圆台 |  | 块 | 283.5 | 0.29 | 82.22
417 | 26050020 | 单控单联暗开关 | (中档) 10A | 个 | 33.66 | 6.63 | 223.17
418 | 26050050 | 单控双联暗开关 | (中档) 10A | 个 | 15.3 | 9.25 | 141.53
419 | 26050080 | 单控三联暗开关 | (中档) 10A | 个 | 24.48 | 12.36 | 302.57
420 | 26110010 | 风扇调速开关 |  | 个 | 117.16 | 8.5 | 995.86
421 | 26310001 | 空白面板 |  | 个 | 18.36 | 1.29 | 23.68
422 | 26410150 | 单相二、三孔暗插座 | (中档) 10A | 个 | 180.54 | 12.27 | 2215.23
423 | 27060130 | 接地母线 |  | m | 8.932 | 4.522 | 40.39
424 | 27060200 | 铜接地端子带螺栓 | DT-6 | 套 | 36.839 | 2.48 | 91.36
425 | 27170040 | 自粘性橡胶带 | 25×20000 | 卷 | 0.72 | 22.12 | 15.93
426 | 27170170 | 自粘性塑料带 | 20×20000 | 卷 | 6.9 | 13.27 | 91.56
427 | 27170180 | 电气绝缘胶带 | 18mm×10m×0.13mm | 卷 | 85.95 | 3.54 | 304.26
428 | 27170190 | 黄腊带 | 20mm×10m | 卷 | 37.8 | 4.87 | 184.09
429 | 28000010 | 穿动力线 | WDZBN-BYJ-2.5 | m | 90.991 | 2.832 | 257.69
430 | 28000010 | 线槽配线 | WDZB-BYJ-2.5 | m | 2703.708 | 2.36 | 6380.75
431 | 28000010 | 线槽配线 | WDZB-BYJ-10 | m | 1208.469 | 9.08 | 10972.9
432 | 28000010 | 绝缘电线 | BYJ-2.5 | m | 3248.427 | 2.11 | 6854.18
433 | 28000010 | 绝缘电线 | ZR-BYJ-6 | m | 3868.458 | 5.49 | 21237.84
434 | 28000010 | 绝缘电线 | ZR-BYJ-2.5 | m | 1153.089 | 2.36 | 2721.29
435 | 28010390 | 镀锡裸铜软绞线 | TJRX 16MM2 | kg | 17.073 | 38.05 | 649.61
436 | 28010420 | 硬铜绞线 | TJ-2.5～4 | m | 375.786 | 3.02 | 1134.87
437 | 28031270 | 穿照明线 | WDZB-BYJ-2.5 | m | 3162.227 | 2.41 | 7620.97
438 | 28031280 | 线槽配线 | WDZB-BYJ-6 | m | 670.956 | 5.49 | 3683.55
439 | 28031280 | 穿动力线 | WDZB-BYJ-4 | m | 452.072 | 3.77 | 1704.31
440 | 28031280 | 线槽配线 | WDZB-BYJ-4 | m | 1079.685 | 3.77 | 4070.41
441 | 28031290 | 穿动力线 | WDZB-BYJ-6 | m | 786.146 | 5.62 | 4418.14
442 | 28031300 | 穿动力线 | WDZB-BYJ-10 | m | 570.147 | 9.28 | 5290.96
443 | 28031310 | 穿动力线 | WDZB-BYJ-16 | m | 846.175 | 14.8 | 12523.39
人工、材料设备、机械汇总表
工程名称：沙县区城区市政基础设施建设项目-城西北路市场改造工程 | [5 empty] | 第13页 共21页
序号 | 工料机编码 | 工料机名称 | 规格、型号等特殊要求 | 单位 | 数量 | 单价 | 合价
444 | 28031400 | 铜芯交联聚乙烯绝缘电线 | BYJ 450/750V 2.5 | m | 1043.586 | 2.15 | 2243.71
445 | 28031410 | 铜芯交联聚乙烯绝缘电线 | BYJ 450/750V 4.0 | m | 1013.783 | 3.32 | 3365.76
446 | 28031880 | 穿多芯软导线 | WDZBN-RYS-2*2.5 | m | 811.252 | 6.89 | 5589.52
447 | 28031940 | 铜芯聚氯乙烯绝缘电线 | BV-2.5 | m | 936.472 | 1.68 | 1573.27
448 | 28031960 | 铜芯聚氯乙烯绝缘电线 | BV-4 | m | 32.76 | 2.62 | 85.83
449 | 28032060 | 铜芯聚氯乙烯绝缘软电线 | BVR-4 | m | 692.511 | 3.28 | 2271.44
450 | 28032070 | 铜芯聚氯乙烯绝缘软电线 | BVR-6 | m | 78.865 | 4.73 | 373.03
451 | 28032120 | 铜芯橡皮绝缘电线 | BX-2.5 | m | 1.44 | 3.29 | 4.74
452 | 28110020 | 室内铜芯电力电缆敷设 | WDZB-YJY-4*25+1*16 | m | 496.033 | 98.616 | 48916.81
453 | 28110020 | 室内铜芯电力电缆敷设 | WDZB-YJY-5*4 | m | 84.145 | 19.488 | 1639.82
454 | 28110020 | 室内铜芯电力电缆敷设 | WDZB-YJY-3*16 | m | 151.556 | 42.56 | 6450.2
455 | 28110020 | 室内铜芯电力电缆敷设 | WDZB-YJY-3*2.5 | m | 833.601 | 8.3 | 6918.89
456 | 28110020 | 室内铜芯电力电缆敷设 | WDZB-YJY-4*70*1*35 | m | 11.682 | 247.63 | 2892.73
457 | 28110020 | 室内铜芯电力电缆敷设 | WDZB-YJY-4*35+1*16 五芯电力电缆敷设 | m | 16.46 | 128.49 | 2114.94
458 | 28110020 | 室内铜芯电力电缆敷设 | WDZB-YJY-4*185 | m | 301.717 | 583.52 | 176058.08
459 | 28110020 | 室内铜芯电力电缆敷设 | WDZB-YJY-5*16 | m | 30.204 | 69.08 | 2086.5
460 | 28110020 | 室内铜芯电力电缆敷设 | ZR-YJY-4*70 五芯电力电缆敷设 | m | 8.318 | 197.44 | 1642.38
461 | 29010260 | 防火桥架安装(防火封闭式金属桥架 | 150*75) | m | 56.414 | 32.86 | 1853.75
462 | 29010260 | 防火桥架安装(防火封闭式金属桥架 | 100*50) | m | 245.4 | 21.3 | 5227.01
463 | 29010260 | 防火桥架安装(防火封闭式金属桥架 | 300*150) | m | 52.203 | 73.02 | 3811.85
464 | 29030060 | 塑料线槽敷设(PR(20*10)) |  | m | 400.608 | 3.125 | 1251.9
465 | 29030070 | 塑料线槽配件 | 断面周长120以内 | 个 | 267.072 | 1.29 | 344.52
466 | 29060020 | 钢管保护管 | Φ40×400 | 根 | 4.44 | 3.88 | 17.23
467 | 29060070 | 钢管塑料护口 | 25-32 | 个 | 8.799 | 0.16 | 1.41
468 | 29060080 | 钢管塑料护口 | 40-50 | 个 | 55.759 | 0.58 | 32.34
469 | 29060090 | 钢管塑料护口 | 15 | 个 | 116.054 | 0.04 | 4.64
470 | 29060100 | 钢管塑料护口 | 20 | 个 | 40.037 | 0.06 | 2.4
471 | 29060130 | 钢管塑料护口 | 70 | 个 | 1.401 | 0.75 | 1.05
472 | 29060140 | 钢管塑料护口 | 80 | 个 | 1.469 | 0.88 | 1.29
473 | 29060680 | 镀锌电缆吊挂 | 3.0×100 | 套 | 18.521 | 1.81 | 33.52
474 | 29060730 | 镀锌电线管卡子 | 25 | 个 | 310.708 | 0.32 | 99.43
475 | 29060760 | 镀锌电线管卡 | Φ20 | 个 | 1872.701 | 0.28 | 524.36
476 | 29060770 | 镀锌电线管卡 | Φ32 | 个 | 90.288 | 0.36 | 32.5
477 | 29060790 | 镀锌电线管塑料护口 | DN15～20 | 个 | 697.891 | 0.05 | 34.89
人工、材料设备、机械汇总表
工程名称：沙县区城区市政基础设施建设项目-城西北路市场改造工程 | [5 empty] | 第14页 共21页
序号 | 工料机编码 | 工料机名称 | 规格、型号等特殊要求 | 单位 | 数量 | 单价 | 合价
478 | 29060800 | 镀锌电线管塑料护口 | DN25～32 | 个 | 157.883 | 0.16 | 25.26
479 | 29060820 | 镀锌钢管塑料护口 | DN15～20 | 个 | 822.45 | 0.05 | 41.12
480 | 29060930 | 刚性阻燃管 |  | m | 540.823 | 1.42 | 767.97
481 | 29061390 | 难燃塑料管接头 | 20 | 个 | 107.144 | 0.15 | 16.07
482 | 29061470 | 难燃塑料管卡子 | 20 | 个 | 857.153 | 0.13 | 111.43
483 | 29061540 | 难燃塑料管三通 | 20 | 个 | 16.327 | 0.22 | 3.59
484 | 29061610 | 难燃塑料管伸缩接头 | 20 | 个 | 10.714 | 3.97 | 42.54
485 | 29061680 | 难燃塑料管弯头 | 20 | 个 | 10.714 | 0.31 | 3.32
486 | 29061950 | 塑料管塑料护口 | 20 | 个 | 433.75 | 0.06 | 26.03
487 | 29061960 | 塑料管塑料护口 | 25 | 个 | 47.67 | 0.09 | 4.29
488 | 29061970 | 塑料管塑料护口 | 32 | 个 | 4.767 | 0.16 | 0.76
489 | 29090180 | 铜接线端子 | 20A | 个 | 422.24 | 1.68 | 709.36
490 | 29090290 | 铜接线端子 | DT-6 | 个 | 292.32 | 1.33 | 388.79
491 | 29090310 | 铜接线端子 | DT-16 | 个 | 374.72 | 2.5 | 936.8
492 | 29090330 | 铜接线端子 | DT-35 | 个 | 103.4 | 3.58 | 370.17
493 | 29090350 | 铜接线端子 | DT-70 | 个 | 9.4 | 7.98 | 75.01
494 | 29090400 | 铜接线端子 | DT-240 | 个 | 22.56 | 32.78 | 739.52
495 | 29090510 | 塑料接线柱 | 双线 | 个 | 141.11 | 2.65 | 373.94
496 | 29110090 | 等电位端子箱 |  | 个 | 5 | 23.45 | 117.25
497 | 29110110 | 接线盒 |  | 个 | 562.02 | 2.14 | 1202.72
498 | 29110190 | 塑料接线盒 |  | 个 | 18.36 | 1.22 | 22.4
499 | 29110200 | 难燃型聚氯乙烯灯头盒 |  | 个 | 123.42 | 1.47 | 181.43
500 | 29110210 | 难燃型聚氯乙烯开关盒 |  | 个 | 126.48 | 1.38 | 174.54
501 | 29170150 | 镀锌地线夹 | 20 | 套 | 1510.222 | 0.12 | 181.23
502 | 29170160 | 镀锌地线夹 | 25 | 套 | 734.222 | 0.14 | 102.79
503 | 29170170 | 镀锌地线夹 | 32 | 套 | 105.107 | 0.23 | 24.17
504 | 29250020 | 镀锌电缆吊挂 | 3.0×50 | 套 | 99.346 | 30.17 | 2997.26
505 | 29250090 | 镀锌电缆卡子 | 2×35 | 套 | 400.297 | 3.15 | 1260.94
506 | 29250120 | 镀锌电缆卡子 | 3×100 | 套 | 69.903 | 14.28 | 998.21
507 | 29250130 | 接地卡子 | 综合 | 个 | 360.137 | 0.13 | 46.82
508 | 29270060 | 电缆敷设滚轮 |  | 个 | 0.597 | 258.62 | 154.52
509 | 29270070 | 电缆敷设牵引头 |  | 只 | 0.299 | 5.17 | 1.54
510 | 29270080 | 电缆敷设转向导轮 |  | 个 | 0.299 | 60.34 | 18.03
511 | 29270130 | 扁钢卡子 | -25×4 | kg | 54.998 | 6.29 | 345.94
512 | 32070001 | 马尼拉草 |  | m2 | 29.212 | 7.43 | 217.04
513 | 32270001 | 肥料 |  | kg | 68.408 | 0.44 | 30.1
514 | 33010190 | 镀锌扁钢支架 | 40×3 | kg | 307.987 | 7.08 | 2180.55
515 | 33010270 | 钢支撑 |  | t | 0.003 | 3880 | 10.54
516 | 33010330 | 钢柱 |  | t | 5.54
人工、材料设备、机械汇总表
工程名称：沙县区城区市政基础设施建设项目-城西北路市场改造工程 | [5 empty] | 第15页 共21页
序号 | 工料机编码 | 工料机名称 | 规格、型号等特殊要求 | 单位 | 数量 | 单价 | 合价
517 | 33010350 | 钢梁 |  | t | 2.892
518 | 33010370 | 钢墙架 |  | t | 4.895
519 | 33010380 | 钢屋架 |  | t | 5.244
520 | 33010560 | 钢檩条 |  | t | 5.14
521 | 33010590 | 钢平台、钢走道 |  | t | 0.407
522 | 33050060 | 铸铁爬梯 |  | kg | 104.662 | 6.9 | 722.17
523 | 33050130 | 雨水斗 | DN100 | 套 | 32 | 39 | 1248
524 | 33050160 | 铸铁盖板 | 300×500 | 套 |  | 101.77
525 | 33050170 | 铸铁盖板 | 400×500 | 套 |  | 143.36
526 | 33050170 | 铸铁盖板 | 380×590 | 套 | 12.447 | 143.36 | 1784.47
527 | 33410550 | 塑钢爬梯 |  | 步 | 15.15 | 5.38 | 81.51
528 | 33410560 | 塑钢爬梯 |  | kg | 7.52 | 6.9 | 51.89
529 | 34050010 | 草板纸 | 80# | 张 | 0.176 | 1.06 | 0.19
530 | 34070040 | 塑料手套 | ST型 | 个 | 112.875 | 7.96 | 898.49
531 | 34090170 | 喷砂嘴 |  | 个 | 11.399 | 48.23 | 549.79
532 | 34110030 | 电 |  | kW·h | 202.931 | 0.581 | 117.86
533 | 34110080 | 水 |  | m3 | 365.536 | 3.01 | 1100.26
534 | 34130010 | 标志牌 | 塑料扁形 | 个 | 792.611 | 0.88 | 697.5
535 | 35010001 | 钢模板 |  | kg | 0.546 | 6.19 | 3.38
536 | 35010140 | 胶合板 | 18厚、一级、酚醛 | m2 | 386.547 | 31.13 | 12033.2
537 | 35020030 | 木支撑 |  | m3 | 0.325 | 2173 | 705.57
538 | 35020060 | 蝴蝶扣 |  | 个 | 26.088 | 5.31 | 138.53
539 | 35030001 | 底座 |  | 个 | 3.519 | 3.1 | 10.91
540 | 35030030 | 固定底座 |  | 个.月 | 53.216 | 0.62 | 32.99
541 | 35030050 | 可调托座 |  | 个.月 | 55.264 | 1.15 | 63.55
542 | 35030070 | 钢管 | Φ48×3.5 | t.月 | 2.682 | 75.22 | 201.73
543 | 35030080 | 钢管 | Φ48.3×3.6 | t.月 | 3.488 | 75.22 | 262.35
544 | 35030100 | 脚手架钢管 |  | kg | 25.896 | 6.19 | 160.3
545 | 35030140 | 脚手管(扣)件 |  | 个 | 3.179 | 6.64 | 21.11
546 | 35030190 | 扣件 |  | 个 | 0.295 | 10.62 | 3.13
547 | 35030200 | 扣件 |  | 个.月 | 1212.557 | 0.25 | 303.14
548 | 35030310 | 木脚手板 | 500 | m3 | 0.009 | 2119 | 18.94
549 | 35030320 | 竹脚手板 |  | m2 | 4.729 | 7.12 | 33.67
550 | 35050030 | 安全网 |  | m2 | 1.862 | 7.08 | 13.18
551 | 35050080 | 井盖安全防护网 |  | 个 | 8.4 | 22.39 | 188.08
552 | 36010210 | 重型铸铁井盖井座 | Φ700 | 座 |  | 677
553 | 36010260 | 重型铸铁井盖 |  | 套 | 3.03 | 515 | 1560.45
554 | 36010280 | 铸铁雨水井箅 |  | 套 | 1.01 | 248.55 | 251.04
555 | 36010590 | 球墨铸铁井盖井座 | Φ700 C250 | 套 | 5 | 300.89 | 1504.45
人工、材料设备、机械汇总表
工程名称：沙县区城区市政基础设施建设项目-城西北路市场改造工程 | [5 empty] | 第16页 共21页
序号 | 工料机编码 | 工料机名称 | 规格、型号等特殊要求 | 单位 | 数量 | 单价 | 合价
556 | 36010600 | 球墨铸铁井盖井座 | Φ700 D400 | 套 | 5.05 | 708 | 3575.4
557 | 36290090 | 减速垄 |  | m | 3.636 | 92.48 | 336.26
558 | 49010030 | 其他材料费 |  | % | 2319.686 | 1 | 2319.69
559 | 49010030 | 其他材料费 |  | % | 183.552 | 1 | 183.55
560 | 49010040 | 其他材料费 |  | 元 | 4785.181 | 1 | 4785.18
561 | 49010040 | 其他材料费 |  | 元 | 15231.712 | 1 | 15231.71
562 | 49010040 | 其他材料费 |  | 元 | 7354.61 | 1 | 7354.61
563 | 49010320 | 小五金费用 |  | 元 | 1610.263 | 1 | 1610.26
564 | 49010390 | 玻璃钢化粪池 |  | m3 | 40 | 854.7 | 34188
565 | 49011001 | 成套配电箱安装 3KW |  | 台 | 30 | 327 | 9810
566 | 49011001 | 成套配电箱安装 | 0AL-5 | 台 | 1 | 8265 | 8265
567 | 49011001 | 成套配电箱安装(悬挂嵌入式0.5m半周长) |  | 台 | 6 | 560 | 3360
568 | 49011002 | 成套配电箱安装 4KW |  | 台 | 7 | 387 | 2709
569 | 49011002 | 成套配电箱安装 | 5KW | 台 | 2 | 387 | 774
570 | 49011002 | 成套配电箱安装 | 0AL-6 | 台 | 1 | 13960 | 13960
571 | 49011002 | 成套配电箱安装 | 0AL-7 | 台 | 1 | 2280 | 2280
572 | 49011002 | 成套配电箱安装 | 0AL-8 | 台 | 1 | 1955 | 1955
573 | 49011002 | 成套配电箱安装 | 0AL（5、6、8） | 台 | 1 | 2840 | 2840
574 | 49011003 | 成套配电箱安装 30KW |  | 台 | 10 | 1074 | 10740
575 | 49011004 | 成套配电箱安装 ALzd |  | 台 | 1 | 1720 | 1720
576 | 49011004 | 成套配电箱安装 | 0AP2-5 | 台 | 1 | 7604 | 7604
577 | 49011005 | 成套配电箱安装 ALsc |  | 台 | 1 | 1586 | 1586
578 | 49011005 | 成套配电箱安装 | 0AP1-5 | 台 | 1 | 7604 | 7604
579 | 49011005 | 成套配电箱安装0AL-1 |  | 台 | 1 | 8265 | 8265
580 | 49011006 | 电井灯 |  | 套 | 1 | 45 | 45
581 | 49011007 | 成套配电箱安装 YJ-5 |  | 台 | 1 | 2500 | 2500
582 | 49011007 | 成套配电箱安装 | YJ-7 | 台 | 1 | 2500 | 2500
583 | 49011007 | 成套配电箱安装 | YJ-8 | 台 | 1 | 2500 | 2500
584 | 49011007 | 成套配电箱安装 | YJ-6 | 台 | 1 | 2500 | 2500
585 | 50330010 | 吊风扇 |  | 台 | 116 | 195 | 22620
586 | 50350010 | 排气扇 |  | 台 | 21 | 88 | 1848
587 | 50350010 | 排气扇 |  | 台 | 2 | 135 | 270
588 | 55430010 | 干式安全变压器 |  | 台 | 6 | 450 | 2700
589 | 80010020 | 水泥砂浆 | 1:2(32.5) | m3 | 0.005 | 267.241 | 1.27
590 | 80010020 | 水泥砂浆 | 1:2(32.5) | m3 | 1.072 | 267.241 | 286.48
591 | 80010020 | 水泥砂浆 | 1:2(32.5) | m3 | 1.496 | 374.759 | 560.59
人工、材料设备、机械汇总表
工程名称：沙县区城区市政基础设施建设项目-城西北路市场改造工程 | [5 empty] | 第17页 共21页
序号 | 工料机编码 | 工料机名称 | 规格、型号等特殊要求 | 单位 | 数量 | 单价 | 合价
592 | 80010210 | 砌筑水泥砂浆 | M7.5(42.5) | m3 | 1.426 | 219.181 | 312.65
593 | 80010210 | 砌筑水泥砂浆 | M7.5(42.5) | m3 | 1.419 | 219.181 | 310.95
594 | 80010220 | 砌筑水泥砂浆 | M10(42.5) | m3 | 0.203 | 186.544 | 37.94
595 | 80010220 | 砌筑水泥砂浆 | M10(42.5) | m3 | 0.067 | 234.556 | 15.71
596 | 80010340 | 干硬性水泥砂浆 | 1:3 | m3 | 39.106 | 290.6 | 11364.23
597 | 80010350 | 现拌砌筑砂浆 | M5(42.5) 砂子4.75mm 稠度50~70mm | m3 | 3.203 | 158.192 | 506.64
598 | 80010360 | 现拌砌筑砂浆 | M7.5(42.5) 砂子4.75mm 稠度50~70mm | m3 | 2.685 | 165.692 | 444.88
599 | 80010370 | 现拌砌筑砂浆 | M10(42.5) 砂子4.75mm 稠度50~70mm | m3 | 0.179 | 181.442 | 32.53
600 | 80010460 | 现拌抹灰砂浆 | 1:1 M55(42.5) 砂子4.75mm 稠度50~70mm | m3 | 0.079 | 552.245 | 43.5
601 | 80010480 | 现拌抹灰砂浆 | 1:2 M45(42.5) 砂子4.75mm 稠度50~70mm | m3 | 2.012 | 293.246 | 590
602 | 80010480 | 现拌抹灰砂浆 | 1:2 M45(42.5) 砂子4.75mm 稠度50~70mm | m3 | 3.496 | 328.067 | 1146.85
603 | 80010490 | 现拌抹灰砂浆 | 1:2.5 M40(42.5) 砂子4.75mm 稠度50~70mm | m3 | 13.911 | 289.223 | 4023.34
604 | 80010500 | 现拌抹灰砂浆 | 1:3 M30(42.5) 砂子4.75mm 稠度50~70mm | m3 | 24.152 | 255.473 | 6170.14
605 | 80010680 | 预拌同配比砂浆 | C20(42.5) 砂子4.75mm | m3 | 0.043 | 306.76 | 13.18
606 | 80010690 | 预拌同配比砂浆 | C25(42.5) 砂子4.75mm | m3 | 0.167 | 322.95 | 53.82
607 | 80010700 | 预拌同配比砂浆 | C30(42.5) 砂子4.75mm | m3 | 0.105 | 338.73 | 35.44
608 | 80050150 | 现拌混合砂浆 | M5(42.5) | m3 | 2.086 | 141.8 | 295.86
609 | 80050170 | 现拌混合砂浆 | M10(42.5) | m3 |  | 156.657
610 | 80050250 | 砌筑混合砂浆 | M2.5(42.5) | m3 | 1.903 | 186.049 | 354
611 | 80110110 | 素水泥浆 |  | m3 | 2.562 | 511.583 | 1310.69
612 | 80150080 | 冷底子油 | 30:70 | kg | 20.946 | 5.309 | 111.2
613 | 80213465 | 预拌非泵送细石混凝土 | C20(42.5) 碎石10mm(细石) 塌落度120-160mm | m3 | 1.806 | 345.12 | 623.12
614 | 80213485 | 预拌非泵送细石混凝土 | C40(42.5) 碎石10mm(细石) 塌落度120-160mm | m3 | 0.088 | 405.55 | 35.64
615 | 80213485 | 预拌非泵送细石混凝土 | C40(42.5) 碎石10mm(细石) 塌落度120-160mm | m3 | 0.266 | 405.55 | 107.73
616 | 80213520 | 预拌非泵送普通混凝土 | C15(42.5) 碎石25mm 塌落度120-160mm | m3 | 41.843 | 319.55 | 13370.98
617 | 80213525 | 预拌非泵送普通混凝土 | C20(42.5) 碎石25mm 塌落度120-160mm | m3 | 12.713 | 337.1 | 4285.67
618 | 80213530 | 预拌非泵送普通混凝土 | C25(42.5) 碎石25mm 塌落度120-160mm | m3 | 68.135 | 353.96 | 24116.92
619 | 80213535 | 预拌非泵送普通混凝土 | C30(42.5) 碎石25mm 塌落度120-160mm | m3 | 6.98 | 357.18 | 2493.17
620 | 80213570 | 预拌非泵送普通混凝土 | C15(42.5) 碎石31.5mm 塌落度120-160mm | m3 | 99.516 | 317.72 | 31618.33
人工、材料设备、机械汇总表
工程名称：沙县区城区市政基础设施建设项目-城西北路市场改造工程 | [5 empty] | 第18页 共21页
序号 | 工料机编码 | 工料机名称 | 规格、型号等特殊要求 | 单位 | 数量 | 单价 | 合价
621 | 80213570 | 预拌非泵送普通混凝土 | C15(42.5) 碎石31.5mm 塌落度120-160mm | m3 | 5.825 | 317.72 | 1850.73
622 | 80213575 | 预拌非泵送普通混凝土 | C20(42.5) 碎石31.5mm 塌落度120-160mm | m3 | 15.636 | 335.31 | 5242.94
623 | 80213575 | 预拌非泵送普通混凝土 | C20(42.5) 碎石31.5mm 塌落度120-160mm | m3 | 1.853 | 335.31 | 621.46
624 | 80213580 | 预拌非泵送普通混凝土 | C25(42.5) 碎石31.5mm 塌落度120-160mm | m3 | 152.237 | 352.27 | 53628.45
625 | 80213580 | 预拌非泵送普通混凝土 | C25(42.5) 碎石31.5mm 塌落度120-160mm | m3 | 1.474 | 352.27 | 519.17
626 | 80213585 | 预拌非泵送普通混凝土 | C30(42.5) 碎石31.5mm 塌落度120-160mm | m3 | 14.269 | 366.06 | 5223.19
627 | 80213585 | 预拌非泵送普通混凝土 | C30(42.5) 碎石31.5mm 塌落度120-160mm | m3 | 2.456 | 366.06 | 899.19
628 | 80214755 | 预拌非泵送抗渗混凝土 | C30P6(42.5) 碎石25mm 塌落度120-160mm | m3 | 0.877 | 401.55 | 352.14
629 | 80214875 | 预拌非泵送抗渗混凝土 | C30P6(42.5) 碎石31.5mm 塌落度120-160mm | m3 | 6.357 | 398.81 | 2535.21
三 |  | 设备
四 |  | 施工机具
1 | 98050110 | 万用表 | 手持式 | 台班 | 10.092 | 6.83 | 68.93
2 | 98050200 | 相位表 |  | 台班 | 4.734 | 10.33 | 48.9
3 | 98110100 | 高压绝缘电阻测试仪 |  | 台班 | 2.813 | 39.84 | 112.08
4 | 98110170 | 接地电阻测试仪 |  | 台班 | 25.236 | 9.72 | 245.29
5 | 98350020 | 电缆测试仪 |  | 台班 | 5.046 | 17.08 | 86.19
6 | 98470740 | 振荡器 |  | 台班 | 4.734 | 18.2 | 86.16
7 | 99010030 | 履带式单斗挖掘机 | 液压 斗容量1.25m3 | 台班 | 1.277 | 1395.258 | 1781.97
8 | 99010130 | 轮胎式单斗挖掘机 | 液压 斗容量0.6m3 | 台班 | 8.18 | 717.473 | 5868.6
9 | 99010140 | 履带式液压挖掘机(带液压锤) | HM960 | 台班 | 0.052 | 1711.2 | 89.21
10 | 99050010 | 电动滚筒式混凝土搅拌机 | 出料容量400L | 台班 | 0.262 | 230.572 | 60.34
11 | 99050090 | 双锥反转出料混凝土搅拌机 | 出料容量500L | 台班 | -0.066 | 333.645 | -22.07
12 | 99050210 | 灰浆搅拌机 | 拌筒容量200L | 台班 | 12.981 | 147.902 | 1919.92
13 | 99050660 | 混凝土磨光机 |  | 台班 | 0.833 | 16.341 | 13.61
14 | 99050670 | 混凝土振动梁 |  | 台班 | 0.833 | 21.656 | 18.04
15 | 99050730 | 插入式混凝土振捣器 |  | 台班 | 4.912 | 8.1 | 39.79
16 | 99050740 | 平板式混凝土振捣器 |  | 台班 | 0.18 | 8.97 | 1.61
17 | 99050880 | 混凝土抹平机 | 功率 5.5kW | 台班 | 0.105 | 19.958 | 2.1
18 | 99070030 | 履带式推土机 | 功率75kW | 台班 | 2.628 | 843.481 | 2216.39
19 | 99070270 | 轮胎式装载机 | 斗容量1.0m3 | 台班 | 0.005 | 886.298 | 4.05
20 | 99070280 | 轮胎式装载机 | 斗容量1.5m3 | 台班 | 0.009 | 1014.701 | 8.75
21 | 99070520 | 载货汽车 | 装载质量5t | 台班 | 2.751 | 520.059 | 1430.71
人工、材料设备、机械汇总表
工程名称：沙县区城区市政基础设施建设项目-城西北路市场改造工程 | [5 empty] | 第19页 共21页
序号 | 工料机编码 | 工料机名称 | 规格、型号等特殊要求 | 单位 | 数量 | 单价 | 合价
22 | 99070530 | 载货汽车 | 装载质量6t | 台班 | 2.545 | 539.652 | 1373.48
23 | 99070540 | 载货汽车 | 装载质量8t | 台班 | 0.582 | 598.655 | 348.59
24 | 99070570 | 载货汽车 | 装载质量15t | 台班 |  | 904.415
25 | 99070670 | 自卸汽车 | 装载质量15t | 台班 | 9.001 | 930.781 | 8378.37
26 | 99070730 | 平板拖车组 | 装载质量20t | 台班 |  | 1119.571
27 | 99070750 | 平板拖车组 | 装载质量40t | 台班 | 0.5 | 1483.328 | 741.66
28 | 99070770 | 平板拖车组 | 装载质量60t | 台班 | 0.5 | 1652.661 | 826.33
29 | 99070870 | 机动翻斗车 | 装载质量1t | 台班 | 0.583 | 264.13 | 153.91
30 | 99070990 | 轨道平车 | 装载质量10t | 台班 | 12.605 | 80.367 | 1013.03
31 | 99071080 | 皮带运输机 | 带长×带宽 15×0.5m | 台班 | 0.031 | 233.7 | 7.2
32 | 99090060 | 履带式起重机 | 提升质量15t | 台班 | 0.056 | 797.696 | 44.7
33 | 99090090 | 履带式起重机 | 提升质量30t | 台班 |  | 991.452
34 | 99090240 | 轮胎式起重机 | 提升质量16t | 台班 | 0.303 | 840.453 | 254.61
35 | 99090300 | 汽车式起重机 | 提升质量5t | 台班 | 0.03 | 475.024 | 14.39
36 | 99090310 | 汽车式起重机 | 提升质量8t | 台班 | 3.743 | 797.686 | 2985.49
37 | 99090320 | 汽车式起重机 | 提升质量10t | 台班 | 0.896 | 867.117 | 777.1
38 | 99090340 | 汽车式起重机 | 提升质量16t | 台班 | 4.123 | 1002.156 | 4132.09
39 | 99090350 | 汽车式起重机 | 提升质量20t | 台班 | 0.81 | 1078.381 | 873.49
40 | 99090360 | 汽车式起重机 | 提升质量25t | 台班 | 9.66 | 1137.294 | 10986.23
41 | 99090400 | 汽车式起重机 | 提升质量40t | 台班 | 1.744 | 1585.769 | 2764.88
42 | 99090560 | 门式起重机 | 提升质量10t | 台班 | 10.742 | 460.659 | 4948.43
43 | 99090570 | 门式起重机 | 提升质量20t | 台班 | 4.062 | 622.469 | 2528.77
44 | 99090710 | 塔式起重机 | 起重量6t | 台班 | 0.016 | 403.67 | 6.57
45 | 99091170 | 电动卷扬机 | 单筒慢速 牵引力50kN | 台班 | 0.015 | 154.291 | 2.33
46 | 99091260 | 卷扬机带塔 | 牵引力3-5kN H=40m | 台班 | 6.238 | 159.6 | 995.58
47 | 99091600 | 吊装机械 | 综合 | 台班 | 0.353 | 541.52 | 190.89
48 | 99110020 | 手动液压叉车 |  | 台班 | 0.022 | 182.74 | 4.02
49 | 99130010 | 平地机 | 功率90kW | 台班 | 0.239 | 737.158 | 175.9
50 | 99130100 | 钢轮内燃压路机 | 工作质量8t | 台班 | 0.03 | 487.875 | 14.55
51 | 99130110 | 钢轮内燃压路机 | 工作质量12t | 台班 | 0.5 | 614.537 | 307.27
52 | 99130120 | 钢轮内燃压路机 | 工作质量15t | 台班 | 0.286 | 719.3 | 205.77
53 | 99130200 | 振动压路机 | 工作质量15t | 台班 | 1.447 | 971.36 | 1405.17
54 | 99130280 | 电动夯实机 | 夯击能力20～62N.m | 台班 | 121.094 | 27.16 | 3288.91
55 | 99170010 | 钢筋调直机 | 直径40mm | 台班 | 1.458 | 28.86 | 42.08
56 | 99170020 | 钢筋切断机 | 直径40mm | 台班 | 1.609 | 36.288 | 58.38
57 | 99170040 | 钢筋弯曲机 | 直径40mm | 台班 | 3.751 | 22.818 | 85.58
58 | 99190180 | 端部铣床 |  | 台班 | 1.769 | 138.46 | 244.9
59 | 99190300 | 摇臂钻床 | Z3050×16/1 | 台班 | 1.645 | 134.38 | 220.99
60 | 99190310 | 数控平板钻床 | CDMP2012 | 台班 | 0.86 | 306.09 | 263.26
61 | 99190320 | 数控转角带锯床 | SAW1260 | 台班 | 0.682 | 235.6 | 160.68
人工、材料设备、机械汇总表
工程名称：沙县区城区市政基础设施建设项目-城西北路市场改造工程 | [5 empty] | 第20页 共21页
序号 | 工料机编码 | 工料机名称 | 规格、型号等特殊要求 | 单位 | 数量 | 单价 | 合价
62 | 99190420 | 剪板机 | 厚度×宽度 40×3100mm | 台班 | 1.906 | 676.361 | 1289.3
63 | 99190440 | 型钢剪断机 | 剪断宽度500mm | 台班 | 1.18 | 347.012 | 409.35
64 | 99190470 | 钢材电动煨弯机 | 弯曲直径500～1800mm | 台班 | 0.155 | 74.022 | 11.51
65 | 99190770 | 刨边机 | 加工长度12000mm | 台班 | 2.772 | 627.68 | 1739.89
66 | 99190780 | 管子切断机 | Φ60～150 | 台班 | 1.192 | 25.56 | 30.47
67 | 99190790 | 管子切断机 | Φ60 | 台班 | 3.783 | 15.073 | 57.02
68 | 99190800 | 管子切断机 | Φ150 | 台班 | 10.382 | 30.337 | 314.96
69 | 99190860 | 管子切断套丝机 | Φ159 | 台班 | 1.948 | 18.984 | 36.98
70 | 99191040 | 型钢矫正机 | 37.5t | 台班 | 1.18 | 200.73 | 236.79
71 | 99191150 | 喷砂除锈机 | 能力3m3/min | 台班 | 36.139 | 29.356 | 1060.89
72 | 99191430 | H型钢组立机 | HZJ-2500 | 台班 | 1.572 | 362.97 | 570.73
73 | 99191440 | 液压矫正机 | YJZ-60B | 台班 | 3.065 | 376.84 | 1155.02
74 | 99191640 | 液压断管机 | 直径500mm | 台班 | 0.083 | 110.4 | 9.18
75 | 99191890 | 电动揋弯机 | 100以内 | 台班 | 0.388 | 52.72 | 20.46
76 | 99191900 | 电动揋弯机 | 弯曲直径500～1800mm | 台班 | 0.596 | 84.51 | 50.38
77 | 99210001 | 木工圆锯机 | 直径500mm | 台班 | 8.118 | 22.068 | 179.15
78 | 99210010 | 木工圆锯机 | 直径600mm | 台班 | 0.104 | 29.582 | 3.07
79 | 99210020 | 木工圆锯机 | 直径1000mm | 台班 | 1.326 | 55.446 | 73.5
80 | 99210040 | 木工平刨床 | 刨削宽度300mm | 台班 |  | 9.262
81 | 99210060 | 木工单面压刨床 | 刨削宽度 600mm | 台班 | 0.29 | 27.812 | 8.05
82 | 99230001 | 半自动切割机 | 厚度100mm | 台班 | 0.351 | 72.036 | 25.25
83 | 99230050 | 砂轮切割机 | Φ400 | 台班 | 0.609 | 5.46 | 3.32
84 | 99230070 | 金刚石磨光机 |  | 台班 | 2.428 | 18.97 | 46.05
85 | 99230110 | 电动打磨机 |  | 台班 | 4.747 | 12.67 | 60.14
86 | 99230140 | 数控切割机 | CNC/GDZ-400 | 台班 | 4.437 | 219.68 | 974.66
87 | 99230220 | 五维相贯切割机 | CNC/GDZ-400 | 台班 | 1.781 | 566.49 | 1008.81
88 | 99250001 | 交流弧焊机 | 容量21kVA | 台班 | 64.625 | 49.637 | 3207.78
89 | 99250010 | 交流弧焊机 | 容量30kVA | 台班 | 0.386 | 89.46 | 34.55
90 | 99250020 | 交流弧焊机 | 容量32kVA | 台班 | 9.571 | 71.837 | 687.57
91 | 99250040 | 交流弧焊机 | 容量42kVA | 台班 | 1.129 | 99.403 | 112.23
92 | 99250100 | 直流弧焊机 | 容量 20kV·A | 台班 | 2.573 | 62.189 | 160
93 | 99250110 | 直流弧焊机 | 容量 32kV·A | 台班 | 10.652 | 76.259 | 812.29
94 | 99250150 | 对焊机 | 容量75kVA | 台班 | 1.039 | 92.742 | 96.34
95 | 99250210 | 氩弧焊机 | 电流500A | 台班 | 5.054 | 81.866 | 413.77
96 | 99250230 | 二氧化碳气体保护焊机 | 电流450A | 台班 | 0.832 | 131.33 | 109.21
97 | 99250240 | 二氧化碳气体保护焊机 | 电流500A | 台班 | 53.55 | 114.981 | 6157.27
98 | 99250310 | 电渣焊机 | 电流1000A | 台班 | 1.368 | 139.932 | 191.43
99 | 99250355 | 点焊机 | 容量75kV·A | 台班 | 0.11 | 113.682 | 12.53
100 | 99250460 | 电熔焊接机 | 功率3.5kW | 台班 | 1.135 | 36.8 | 41.77
101 | 99250510 | 埋弧气刨机 | ZX5-1000 | 台班 | 4.332 | 111.18 | 481.63
人工、材料设备、机械汇总表
工程名称：沙县区城区市政基础设施建设项目-城西北路市场改造工程 | [5 empty] | 第21页 共21页
序号 | 工料机编码 | 工料机名称 | 规格、型号等特殊要求 | 单位 | 数量 | 单价 | 合价
102 | 99250530 | 双悬臂式焊接机 | SXBH20 | 台班 | 4.569 | 279.03 | 1274.82
103 | 99250560 | 电焊机 |  | 台班 | 1.369 | 60.84 | 83.29
104 | 99250570 | 电焊机 | 21kVA | 台班 | 4.022 | 60.84 | 244.69
105 | 99250590 | 交流电焊机 | 容量21kVA | 台班 | 2.092 | 60.84 | 127.28
106 | 99250600 | 交流电焊机 | 容量30kVA | 台班 | 5.382 | 89.46 | 481.52
107 | 99250610 | 交流电焊机 | 功率32kVA | 台班 | 1.997 | 89.46 | 178.68
108 | 99270140 | 焊剂烘干机 | YJJ-A-300 | 台班 | 4.242 | 38.97 | 165.32
109 | 99310030 | 洒水车 | 罐容量4000L | 台班 | 0.089 | 571.63 | 50.84
110 | 99330060 | 风动凿岩机 | 手持式 | 台班 | 1.487 | 11.151 | 16.58
111 | 99430160 | 电动空气压缩机 | 排气量0.3m3/min | 台班 | 0.73 | 26.948 | 19.68
112 | 99430170 | 电动空气压缩机 | 排气量0.6m3/min | 台班 |  | 32.681
113 | 99430180 | 电动空气压缩机 | 排气量1m3/min | 台班 | 6.476 | 43.955 | 284.66
114 | 99430220 | 电动空气压缩机 | 排气量10m3/min | 台班 | 44.772 | 309.281 | 13847.27
115 | 99440010 | 电动单级离心清水泵 | 出口直径Φ100 | 台班 | 0.511 | 29.133 | 14.88
116 | 99440460 | 试压泵 | 压力3MPa | 台班 | 0.792 | 15.573 | 12.34
117 | 99450130 | 吹风机 | 能力 4m3/min | 台班 | 0.499 | 18.268 | 9.12
118 | 99450140 | 鼓风机 | 能力 3m3/min | 台班 | 30.318 | 25.79 | 781.89
119 | 99450430 | 电锤 | 520W | 台班 | 0.838 | 6.86 | 5.75
120 | 99450550 | 其他机械费 |  | 元 | 3565.178 | 1 | 3565.18
121 | 99450580 | 电动扭力扳手 |  | 台班 | 3.484 | 138 | 480.79
122 | 99450770 | 恒温箱 |  | 台班 | 4.242 | 59.56 | 252.67
123 | 99450790 | 电焊条烘干箱 | 容积450×350×450 | 台班 | 0.611 | 15.3 | 9.35
124 | 99450810 | 电焊条烘干箱 | 容积600×500×750 | 台班 | 0.01 | 23.794 | 0.24