## 工程量清单
尤溪县城区排水防涝系统工程项目（一期）-北门路（新华书店至职业中专校门口）排水防涝提升改造工程
工 程 量 清 单
招 标 人: |  | 造价咨询人:
| (单位盖章) |  | (单位盖章或资质专用章)
法定代表人 或其授权人: |  | 法定代表人 或其授权人:
| (签字或盖章) |  | (签字或盖章)
造价工程师:
(签字盖专用章)
编制时间： |  | 2023年05月23日

## 工程项目造价汇总表(含分项)
工程项目造价汇总表
工程名称:尤溪县城区排水防涝系统工程项目（一期）-北门路（新华书店至职业中专校门口）排水防涝提升改造工程 |  |  |  | 第1页 共1页
序号 | 单项工程名称 | 金额(元) | 其中:安全文明施工费(元)
1 | 单项工程
1.1 | 市政工程
旧混凝土路面破除及现状混凝土路面铣刨工程
旧混凝土路面恢复及混凝土路面加铺沥青工程
东侧人行道改造
排水沟截水沟工程
悬挑人行道工程
围墙工程
停车场栏杆工程
大树坐凳工程
交通工程
排水工程
电力通信工程
路灯工程
1.2 | 暂列金及专业暂估价
暂列金
专业暂估价
合 计

## 单项工程造价汇总表(含分项)
单项工程造价汇总表
工程名称：尤溪县城区排水防涝系统工程项目（一期）-北门路（新华书店至职业中专校门口）排水防涝提升改造工程 单项工程 |  |  | 第1页 共1页
序号 | 单位工程名称 | 金额(元) | 其中: 安全文明施工费 (元)
1 | 市政工程
旧混凝土路面破除及现状混凝土路面铣刨工程
旧混凝土路面恢复及混凝土路面加铺沥青工程
东侧人行道改造
排水沟截水沟工程
悬挑人行道工程
围墙工程
停车场栏杆工程
大树坐凳工程
交通工程
排水工程
电力通信工程
路灯工程
2 | 暂列金及专业暂估价
暂列金
专业暂估价
合 计

## 单位工程造价汇总表
单位工程造价汇总表
工程名称：尤溪县城区排水防涝系统工程项目（一期）-北门路（新华书店至职业中专校门口）排水防涝提升改造工程 单项工程 市政工程 |  | 第1页 共2页
序号 | 汇 总 内 容 | 金 额(元)
1 | 分部分项工程费
1.1 | 旧混凝土路面破除及现状混凝土路面铣刨工程
1.2 | 旧混凝土路面恢复及混凝土路面加铺沥青工程
1.3 | 东侧人行道改造
1.4 | 排水沟截水沟工程
1.5 | 悬挑人行道工程
1.6 | 围墙工程
1.7 | 停车场栏杆工程
1.8 | 大树坐凳工程
1.9 | 交通工程
1.10 | 排水工程
1.11 | 电力通信工程
1.12 | 路灯工程
2 | 措施项目费
2.1 | 总价措施项目费
2.1.1 | 安全文明施工费
2.1.2 | 其他总价措施费
2.2 | 单价措施项目费
3 | 其他项目费
3.1 | 暂列金额
3.2 | 专业工程暂估价
3.3 | 总承包服务费
合 计=1+2+3
单位工程造价汇总表
工程名称：尤溪县城区排水防涝系统工程项目（一期）-北门路（新华书店至职业中专校门口）排水防涝提升改造工程 单项工程 暂列金及专业暂估价 |  | 第2页 共2页
序号 | 汇 总 内 容 | 金 额(元)
1 | 分部分项工程费
1.1 | 暂列金
1.2 | 专业暂估价
2 | 措施项目费
2.1 | 总价措施项目费
2.1.1 | 安全文明施工费
2.1.2 | 其他总价措施费
2.2 | 单价措施项目费
3 | 其他项目费
3.1 | 暂列金额
3.2 | 专业工程暂估价
3.3 | 总承包服务费
合 计=1+2+3

## 分部分项工程量清单与计价表
分部分项工程量清单与计价表
工程名称：尤溪县城区排水防涝系统工程项目（一期）-北门路（新华书店至职业中专校门口）排水防涝提升改造工程 | [6 empty] | 第1页 共19页
序号 | 项目编码 | 项目名称 | 项目特征描述 | 计量单位 | 工程量 | 金 额(元)
[6 empty] | 综合单价 |  | 合价
单项工程 | [8 empty] | 单项工程(17市政)
市政工程 | [8 empty] | 单位工程(17市政)
旧混凝土路面破除及现状混凝土路面铣刨工程 | [8 empty] | 分项工程(17市政)
破除现状水泥路面（2620m2）
1 | 041001001004 | 拆除路面 | (1)材质:无筋混凝土路面 (2)厚度:22cm | m2 | 2620
2 | 041001003007 | 拆除基层 | (1)厚度:150mm (2)部位:5%水泥碎石稳定层 | m2 | 2620
3 | 041001003008 | 拆除基层 | (1)厚度:150mm (2)部位:级配碎石垫层 | m2 | 2620
4 | 040103002014 | 余方弃置 | (1)废弃料品种:拆除的路面结构层 (2)运距:8km | m3 | 1362.4
现状水泥混凝土路面(铣刨5cm)（2215m2）
5 | 041001004001 | 铣刨路面 | (1)厚度:铣刨厚度5cm (2)结构形式:水泥路面 | m2 | 2215
6 | 040103002016 | 余方弃置 | (1)废弃料品种:水泥路面铣刨的石渣 (2)运距:8km | m3 | 110.75
水泥板块修复（300m2）
7 | 041001001005 | 拆除路面 | (1)材质:无筋混凝土路面 (2)厚度:22cm | m2 | 300
8 | 040103002017 | 余方弃置 | (1)废弃料品种:拆除的路面结构层 (2)运距:8km | m3 | 66
旧混凝土路面恢复及混凝土路面加铺沥青工程 | [8 empty] | 分项工程(17市政)
恢复现状水泥路面（2620m2）、水泥板块修复（300m2）
9 | 040202001001 | 路床（槽）整形 | (1)部位:破除恢复水泥路面部分 | m2 | 2620
10 | 040305001009 | 垫层 | (1)厚度:级配碎石底层(厚度15cm) | m3 | 393
11 | 040305001010 | 垫层 | (1)厚度:15Cm (2)C15预拌非泵送普通混凝土 | m3 | 2620
12 | 040203007003 | 水泥混凝土 | (1)厚度:22cm (2)混凝土强度等级:C25预拌非泵送普通混凝土 (3)嵌缝材料:聚氨酯 (4)抗弯拉强度≥4.0MPa (5)已综合考虑模板 | m2 | 2920
分部分项工程量清单与计价表
工程名称：尤溪县城区排水防涝系统工程项目（一期）-北门路（新华书店至职业中专校门口）排水防涝提升改造工程 | [6 empty] | 第2页 共19页
序号 | 项目编码 | 项目名称 | 项目特征描述 | 计量单位 | 工程量 | 金 额(元)
[6 empty] | 综合单价 |  | 合价
、养生、缩缝锯缝、缩缝灌缝等
路面加铺沥青(4835m2)
13 | 04BC005 | 裂缝修复 | (1)缝宽大于2mm裂缝处 (2)切缝，清洗，封缝，钻孔，埋管，封孔，打磨表面层 | m | 250
14 | 04BC006 | 裂缝修复 | (1)缝宽0.2-2mm裂缝处 (2)切缝，清洗，灌注A级锚固胶，打磨表面层 | m | 250
15 | 04BC007 | 抗裂贴条铺 | (1)工艺要求:清缝切割深度5cm;缝中灌注沥青玛蹄脂 (2)材料品种、规格:500mm宽，5mm厚SBS改性沥青防水卷材 | m2 | 1107.5
16 | 040203003003 | 透层、粘层 | (1)材料品种:改性乳化沥青 (2)喷油量:0.3~0.6L/m^2 | m2 | 4835
17 | 040203004001 | 封层 | (1)厚度:2cm厚 (2)材料品种:橡胶应力吸收层 | m2 | 4835
18 | 040203006004 | 沥青混凝土 | (1)厚度:8Cm (2)沥青混凝土种类:粗型密集配中粒式沥青混合料(AC-20) (3)沥青混凝土运距：19.5km | m2 | 4835
19 | 040203003004 | 透层、粘层 | (1)材料品种:乳化沥青 (2)喷油量:乳化沥青粘油层(PC-3,0.3~0.6L/m2 ) | m2 | 4835
20 | 040203006005 | 沥青混凝土 | (1)厚度:4Cm (2)沥青混凝土种类:细粒式沥青混凝土 AC-13 C 碎石 (3)沥青混凝土运距：19.5km | m2 | 4468.62
21 | 040203006006 | 彩色沥青混凝土 | (1)厚度:4Cm (2)沥青混凝土种类:细粒式彩色沥青混凝土 AC-13 C 碎石 (3)沥青混凝土运距：19.5km | m2 | 366.38
水泥板块修复、过渡段路面处拉杆（A14@70/L50）
22 | 040901008001 | 植筋 | (1)材料种类:钢筋植筋(直径14mm) (2)植入深度:15cm (3)植筋胶品种:A级 | 根 | 466
分部分项工程量清单与计价表
工程名称：尤溪县城区排水防涝系统工程项目（一期）-北门路（新华书店至职业中专校门口）排水防涝提升改造工程 | [6 empty] | 第3页 共19页
序号 | 项目编码 | 项目名称 | 项目特征描述 | 计量单位 | 工程量 | 金 额(元)
[6 empty] | 综合单价 |  | 合价
锚固胶
23 | 04BC008 | 拉杆 | (1)过渡段路面处拉杆（A25@400/L700） | t | 0.282
调整路面高程区域
24 | 040305001012 | 垫层 | (1)厚度:平均厚度80cm (2)材料品种、规格:碎石 Φ20-40 | m3 | 2096
东侧人行道改造 | [8 empty] | 分项工程(17市政)
人行道破除（1109m2）
25 | 041001002002 | 拆除人行道 | (1)材质:花岗岩面层 (2)厚度:厚度3cm以内 | m2 | 1109
26 | 041001005002 | 拆除侧、平（缘）石 | (1)材质:石质 截面半周长50cm以内 | m | 570
27 | 041001003013 | 拆除基层 | (1)厚度:150mm (2)部位:C20无砂大空隙混凝土 | m2 | 1109
28 | 041001003014 | 拆除基层 | (1)厚度:100mm (2)部位:级配碎石垫层 | m2 | 1109
29 | 040103002032 | 余方弃置 | (1)废弃料品种:拆除的人行道结构层 (2)运距:8km | m3 | 340.445
人行道恢复
30 | 080101010005 | 原土碾压、夯实 | (1)密实度:素土压实 压实度≤92% Eo≥30MPa | m2 | 1109
31 | 040305001026 | 垫层 | (1)厚度:级配碎石底层(厚度10cm) | m3 | 110.9
32 | 040203007008 | 水泥混凝土 | (1)厚度:15Cm (2)混凝土强度等级:C20无砂大空隙混凝土 | m2 | 1109
33 | 040204002007 | 人行道块料铺设 | (1)块料品种、规格:6cm仿古透水砖 (2) (3) :30mm厚1:3干硬性水泥砂浆结合层 | m2 | 767
34 | 040204002008 | 人行道块料铺设 | (1)块料品种、规格:300×300×60mm 透水人行盲道板 (2)30mm厚1:3干硬性水泥砂浆结合层 (3)图形:详设计道路工程 p7 | m2 | 342
35 | 040303002020 | 混凝土基础 | (1)立缘石混凝土基座 (2)混凝土强度等级:C25预拌非泵送普通混凝土 | m3 | 22.23
分部分项工程量清单与计价表
工程名称：尤溪县城区排水防涝系统工程项目（一期）-北门路（新华书店至职业中专校门口）排水防涝提升改造工程 | [6 empty] | 第4页 共19页
序号 | 项目编码 | 项目名称 | 项目特征描述 | 计量单位 | 工程量 | 金 额(元)
[6 empty] | 综合单价 |  | 合价
36 | 040204004007 | 安砌侧（平、缘）石 | (1)材料品种、规格:花岗岩芝麻灰、火烧面 1000长*350高*150厚 | m | 570
37 | 040204004008 | 安砌侧（平、缘）石 | (1)材料品种、规格:花岗岩芝麻灰、火烧面 450长*200高*100厚 | m | 570
排水沟截水沟工程 | [8 empty] | 分项工程(17市政)
无筋混凝土水沟拆除
38 | 041001008003 | 拆除混凝土结构 | (1)结构形式:混凝土水沟 | m3 | 100.16
39 | 040103002018 | 余方弃置 | (1)废弃料品种:拆除的水沟 (2)运距:8km | m3 | 100.16
新建盖板沟
40 | 040201022003 | 排水沟、截水沟 | (1)断面尺寸:净截面400*400 (2)基础、垫层：材料、品种、厚度:200厚详道路工程P10 | m | 288
41 | 040402016003 | 沟道盖板 | (1)材质:钢筋混凝土 (2)强度等级:C25预拌非泵送普通混凝土 (3)规格尺寸:780*490*200 | m | 288
42 | 040901002003 | 预制构件钢筋 | (1)钢筋种类:圆钢 (2)钢筋规格:HPB300 8mm | t | 0.52
43 | 040901002004 | 预制构件钢筋 | (1)钢筋种类:螺纹钢筋 (2)钢筋规格:HRB400Ф16mm | t | 4.181
新建截水沟
44 | 040303001004 | 混凝土垫层 | (1)混凝土强度等级:C15 预拌非泵送普通混凝土 | m3 | 3.536
45 | 040201022004 | 排水沟、截水沟 | (1)混凝土强度等级:C30预拌非泵送普通混凝土 (2)断面尺寸:400*400 | m | 20
46 | 040901001013 | 现浇构件钢筋 | (1)钢筋种类:圆钢 (2)钢筋规格:Ф12 | t | 0.89
47 | 040901001014 | 现浇构件钢筋 | (1)钢筋种类:螺纹钢筋 (2)钢筋规格:HRB335 Φ12 | t | 0.911
48 | 040402016004 | 沟道盖板 | (1)材质:10mm厚钢板 (2)做法详截水沟大样 PS-26 | m | 20
悬挑人行道工程 | [8 empty] | 分项工程(17市政)
分部分项工程量清单与计价表
工程名称：尤溪县城区排水防涝系统工程项目（一期）-北门路（新华书店至职业中专校门口）排水防涝提升改造工程 | [6 empty] | 第5页 共19页
序号 | 项目编码 | 项目名称 | 项目特征描述 | 计量单位 | 工程量 | 金 额(元)
[6 empty] | 综合单价 |  | 合价
49 | 04BC009 | 凿毛 | (1)部位:现状挡墙顶 (2)水泥混凝土 人工凿毛 | m2 | 72
50 | 040303016002 | 混凝土挡墙压顶 | (1)混凝土强度等级:C25预拌非泵送普通混凝土 | m3 | 14.4
51 | 040303013001 | 混凝土板梁 | (1)部位:悬挑式人行道 (2)混凝土强度等级:C30预拌非泵送普通混凝土 | m3 | 57.653
52 | 040901001015 | 现浇构件钢筋 | (1)钢筋规格:HRB400 8mm | t | 2.096
53 | 040901001016 | 现浇构件钢筋 | (1)钢筋规格:HRB400 12mm | t | 1.088
54 | 040901001017 | 现浇构件钢筋 | (1)钢筋规格:HRB400 14mm | t | 0.56
55 | 040901001018 | 现浇构件钢筋 | (1)钢筋规格:HRB400 16mm | t | 4.274
56 | 040601016003 | 金属扶梯、栏杆 | (1)规格:80*60*7.5 工字不锈钢立柱、直径75X3铝木纹圆管扶手、直径25X2.0 拉丝不锈钢圆管栏杆 (2)材质:304不锈钢 | t | 1.202
57 | 040901009003 | 预埋铁件 | (1)材料品种:□300×240×20钢板、直径12mm螺纹钢筋 | t | 0.498
58 | 010516005003 | 化学螺栓 | (1)规格:2-M12*110机械锚栓对角线布置、2-M12*160化学锚栓对角线布置 | 个 | 82
围墙工程 | [8 empty] | 分项工程(17市政)
原围墙拆除
59 | 041001008004 | 拆除混凝土结构 | (1)结构形式:原围墙混凝土基础 | m3 | 8.278
60 | 041001007001 | 拆除砖石结构 | (1)结构形式:直行砖砌围墙 | m3 | 15.993
61 | 011609001003 | 栏杆、栏板拆除 | (1)栏杆、栏板种类和高度:拆除金属栏杆 | m | 84.25
恢复围墙
62 | 040303015001 | 混凝土挡墙墙身 | (1)C20现浇预拌非泵送片石混凝土挡土墙（片石含量20%） (2)混凝土强度等级:C20预拌非泵送混凝土 | m3 | 161.5
63 | 040402017001 | 变形缝 | (1)工艺要求:缝宽2cm、用沥青麻絮填塞 | m | 22.4
64 | 040303002010 | 混凝土基础 | (1)部位:混凝土圈梁基础 | m3 | 8.278
分部分项工程量清单与计价表
工程名称：尤溪县城区排水防涝系统工程项目（一期）-北门路（新华书店至职业中专校门口）排水防涝提升改造工程 | [6 empty] | 第6页 共19页
序号 | 项目编码 | 项目名称 | 项目特征描述 | 计量单位 | 工程量 | 金 额(元)
[6 empty] | 综合单价 |  | 合价
(2)混凝土强度等级:C25预拌非泵送普通混凝土
65 | 040303016001 | 混凝土挡墙压顶 | (1)混凝土强度等级:C25预拌非泵送普通混凝土 | m3 | 2.064
66 | 040305004003 | 砖砌体 | (1)部位:砖砌围墙 (2)砂浆强度等级:M7.5 (3)材料品种、规格:Mu10粘土多孔砖 | m3 | 9.04
67 | 040305004004 | 砖砌体 | (1)部位:围墙柱 (2)砂浆强度等级:M7.5 (3)材料品种、规格:Mu10粘土多孔砖 | m3 | 3.163
68 | 040901001019 | 现浇构件钢筋 | (1)钢筋规格:HPB300 6mm | t | 0.117
69 | 040901001020 | 现浇构件钢筋 | (1)钢筋规格:HPB300 8mm | t | 0.149
70 | 040901001021 | 现浇构件钢筋 | (1)钢筋规格:HRB400 12mm | t | 0.686
71 | 011201004003 | 立面砂浆找平层 | (1)部位:砖砌围墙 (2)基层类型:砖砌面 (3)找平层砂浆厚度、配合比:9厚1:3 现拌抹灰砂浆打底、5厚1:2.5 现拌抹灰砂浆抹面 | m2 | 100.344
72 | 011202003001 | 柱、梁面砂浆找平 | (1)部位:砖砌围墙柱 (2)柱（梁）体类型:方柱 (3)找平的砂浆厚度、配合比:9厚1:3 现拌抹灰砂浆打底、5厚1:2.5 现拌抹灰砂浆抹面 | m2 | 42.647
73 | 011203005001 | 小型构件项目找平抹灰 | (1)基层类型、部位:围墙压顶 (2)找平的砂浆厚度、配合比:9厚1:3 现拌抹灰砂浆打底、5厚1:2.5 现拌抹灰砂浆抹面 | m2 | 43.085
74 | 011204003001 | 块料墙面 | (1)安装方式:水泥砂浆粘贴 (2)面层材料品种、规格、颜色:152×152 灰色仿石文化砖 | m2 | 100.344
75 | 011205002001 | 块料柱面 | (1)安装方式:水泥砂浆粘贴 (2)面层材料品种、规格、颜色:152×152 灰色仿石文化砖 | m2 | 42.647
76 | 011406001001 | 抹灰面油漆涂料 | (1)部位:围墙压顶 | m2 | 43.085
分部分项工程量清单与计价表
工程名称：尤溪县城区排水防涝系统工程项目（一期）-北门路（新华书店至职业中专校门口）排水防涝提升改造工程 | [6 empty] | 第7页 共19页
序号 | 项目编码 | 项目名称 | 项目特征描述 | 计量单位 | 工程量 | 金 额(元)
[6 empty] | 综合单价 |  | 合价
(2)基层类型:混凝土面 (3)腻子种类、遍数:满刮外墙腻子二遍 (4)油漆涂料品种、遍数（或厚度）:外墙丙烯酸酯涂料( 二遍)
77 | 040309001001 | 金属栏杆 | (1)不锈钢栏杆 (2)栏杆材质、规格:横档45*45*1.2mm 304不锈钢、竖栏25*25*1.0mm 304不锈钢 | t | 0.527
停车场栏杆工程 | [8 empty] | 分项工程(17市政)
旧护栏拆除
78 | 011609001004 | 栏杆、栏板拆除 | (1)栏杆、栏板种类和高度:拆除金属栏杆 | m | 40
79 | 011601001001 | 砖（石）砌体拆除 |  | m3 | 6.4
护栏恢复
80 | 040303001005 | 混凝土垫层 | (1)混凝土强度等级:C15预拌非泵送普通混凝土 | m3 | 1.8
81 | 040303002011 | 混凝土基础 | (1)混凝土强度等级:C25预拌非泵送普通混凝土 | m3 | 2.5
82 | 040901001022 | 现浇构件钢筋 | (1)钢筋规格:HRB400 8mm | t | 0.022
83 | 040901001023 | 现浇构件钢筋 | (1)钢筋规格:HRB400 12mm | t | 0.142
84 | 040601016004 | 金属扶梯、栏杆 | (1)规格:80*60*7.5 工字不锈钢立柱、直径75X3铝木纹圆管扶手、直径25X2.0 拉丝不锈钢圆管栏杆 (2)材质:304不锈钢 | t | 0.999
85 | 040901009004 | 预埋铁件 | (1)材料品种:□300×240×20钢板、直径12mm螺纹钢筋 | t | 0.413
86 | 010516005004 | 化学螺栓 | (1)规格:2-M12*110机械锚栓对角线布置、2-M12*160化学锚栓对角线布置 (2)深度:机械锚栓110mm、化学锚栓160mm | 个 | 68
大树坐凳工程 | [8 empty] | 分项工程(17市政)
87 | 080101010004 | 原土碾压、夯实 | (1)密实度:素土压实 压实度≤93% | m2 | 17.6
88 | 040305001013 | 垫层 | (1)厚度:100厚碎石灌砂垫层 | m3 | 1.76
89 | 040303001006 | 混凝土垫层 | (1)混凝土强度等级: | m3 | 1.76
分部分项工程量清单与计价表
工程名称：尤溪县城区排水防涝系统工程项目（一期）-北门路（新华书店至职业中专校门口）排水防涝提升改造工程 | [6 empty] | 第8页 共19页
序号 | 项目编码 | 项目名称 | 项目特征描述 | 计量单位 | 工程量 | 金 额(元)
[6 empty] | 综合单价 |  | 合价
C20预拌非泵送普通混凝土
90 | 040204007001 | 树池砌筑 | (1)材料品种、规格:烧结煤矸石普通砖、240×115×53 | 个 | 1
91 | 011201004004 | 立面砂浆找平层 | (1)基层类型:直行砖墙 (2)找平层砂浆厚度、配合比:20厚1:2.5水泥砂浆找平抹灰 | m2 | 21
92 | 020510004001 | 坐凳面 | (1)木材品种:重竹 (2)板厚度:坐凳面L*80*60厚、坐凳侧面L*80*30厚、 (3)40*40*3厚镀锌角钢M8膨胀螺栓固定 | m2 | 12.492
93 | 011206001003 | 石材零星项目 | (1)基层类型、部位:树池压顶 (2)安装方式:水泥砂浆粘贴 (3)面层材料品种、规格、颜色:500*500*60厚火烧面芝麻黑花岗岩压顶 | m2 | 3.2
94 | 011206001004 | 石材零星项目 | (1)基层类型、部位:树池侧面 (2)安装方式:水泥砂浆粘贴 (3)面层材料品种、规格、颜色:20厚芝麻白火烧面花岗 | m2 | 2.176
95 | 040302001001 | 圆木桩 | (1)材质:凝土圆木桩（外侧仿树皮饰面纹装饰） (2)直径:φ100 (3)桩长:586mm | m | 17
交通工程 | [8 empty] | 分项工程(17市政)
标线、横道线、标记
96 | 040205006001 | 标线 | (1)工艺: (2)分界线 热熔漆 | m2 | 331.8
97 | 040205008001 | 横道线 | (1)横道线 热熔漆 | m2 | 41.6
98 | 040205007001 | 标记 | (1)箭头 (2)热熔漆 | m2 | 9.23
标志杆
99 | 041001001006 | 拆除路面 | (1)材质:无筋混凝土路面 (2)厚度:22cm | m2 | 9.33
100 | 041001003011 | 拆除基层 | (1)厚度:150mm (2)部位:5%水泥碎石稳定层 | m2 | 9.33
101 | 041001003012 | 拆除基层 | (1)厚度:150mm (2)部位:级配碎石垫 | m2 | 9.33
分部分项工程量清单与计价表
工程名称：尤溪县城区排水防涝系统工程项目（一期）-北门路（新华书店至职业中专校门口）排水防涝提升改造工程 | [6 empty] | 第9页 共19页
序号 | 项目编码 | 项目名称 | 项目特征描述 | 计量单位 | 工程量 | 金 额(元)
[6 empty] | 综合单价 |  | 合价
层
102 | 040101003001 | 挖基坑土方 | (1)土壤类别:三类土 (2)挖土深度: 坑深2m以内 | m3 | 9.015
103 | 040103002019 | 余方弃置 | (1)废弃料品种:拆除的路面结构层 (2)运距:8km | m3 | 4.85
104 | 040103002020 | 余方弃置 | (1)废弃料品种:土方 (2)运距:8KM | m3 | 9.015
105 | 040303002012 | 混凝土基础 | (1)混凝土强度等级:C30预拌非泵送普通混凝土 | m3 | 2.88
106 | 040303002013 | 混凝土基础 | (1)混凝土强度等级:C25预拌非泵送普通混凝土 | m3 | 3.24
107 | 040901001024 | 现浇构件钢筋 | (1)钢筋种类:圆钢 | t | 0.082
108 | 040205003004 | 标杆 | (1)材质:Q235 镀锌钢钢管立柱φ121×5×5350等其他钢骨架 (2)规格尺寸: | 根 | 3
109 | 040205003005 | 标杆 | (1)材质:Q235 镀锌钢钢管立柱φ89x4.0x4300等其他钢骨架 (2)规格尺寸:89x4.0x4300 | 根 | 3
110 | 040205003006 | 标杆 | (1)材质:Q235 镀锌钢钢管立柱φ89×4.5×2800等其他钢骨架 (2)规格尺寸:89×4.5×2800 | 根 | 5
111 | 040205004004 | 标志板 | (1)类型:LF2-M-铝 (2)材质、规格尺寸:900*17500*3mm (3)板面反光膜等级:超强级 | 块 | 3
112 | 040205004005 | 标志板 | (1)类型:2024铝合金 (2)材质、规格尺寸:900*13000*3mm (3)板面反光膜等级:超强级 | 块 | 3
113 | 040205004006 | 标志板 | (1)类型:铝合金 (2)材质、规格尺寸:△700×2mm (3)板面反光膜等级:Ⅲ 类 | 块 | 2
排水工程 | [8 empty] | 分项工程(17市政)
雨水部分
114 | 040501001002 | 混凝土管 | (1)规格:钢筋混凝土管Φ1000人机配合 (2)接口方式:承插接口 | m | 120.19
分部分项工程量清单与计价表
工程名称：尤溪县城区排水防涝系统工程项目（一期）-北门路（新华书店至职业中专校门口）排水防涝提升改造工程 | [6 empty] | 第10页 共19页
序号 | 项目编码 | 项目名称 | 项目特征描述 | 计量单位 | 工程量 | 金 额(元)
[6 empty] | 综合单价 |  | 合价
(3)垫层、基础材质及厚度:砂垫层 (4)管道检验及试验要求:闭水试验
115 | 040501004016 | 塑料管 | (1)连接形式:承插电热熔带连接 (2)垫层、基础材质及厚度:机制砂垫层、150mm (3)管道检验及试验要求:闭水试验 (4)材质及规格:HDPE增强缠绕管(B型结构)DN600、8KN/㎡、S2 | m | 114.71
116 | 040501004017 | 塑料管 | (1)连接形式:承插电热熔带连接 (2)垫层、基础材质及厚度:机制砂垫层、150mm (3)管道检验及试验要求:闭水试验 (4)材质及规格:HDPE增强缠绕管(B型结构)DN300、8KN/㎡、S2 | m | 54
117 | 040101002011 | 挖沟槽土方 | (1)土壤类别:三类土 (2)挖土深度:2m以内 | m3 | 1048.296
118 | 040103001013 | 填方 | (1)密实度要求:详见管道基础及回填要求图 (2)填方材料品种:机制砂 | m3 | 813.35
119 | 040103001014 | 填方 | (1)填方来源、运距:原土回填 (2)密实度要求:详见管道基础及回填要求图 | m3 | 50.889
120 | 040103002023 | 余方弃置 | (1)废弃料品种:原土 (2)运距:8km | m3 | 997.408
121 | 04B004 | 检查井盖 | (1)名称:可调式球墨铸铁井盖井座 Φ700 (2)规格:φ700 | 座 | 7
122 | 040504002007 | 混凝土井Φ1000（图集02S515-29、31、32） | (1)垫层:C15排水井垫层(预拌泵送普通混凝土) (2)流槽:C15井底流槽(现浇预拌泵送普通混凝土) (3)井壁:C30现浇预拌泵送普通混凝土井壁(预拌泵送普通混凝土井壁 圆弧形20cm以内) (4)盖板:C30现浇预拌泵送普通混凝土井室盖板(预拌泵送普通混凝土井室盖板) (5)踏步:井盖、井箅 | 座 | 5
分部分项工程量清单与计价表
工程名称：尤溪县城区排水防涝系统工程项目（一期）-北门路（新华书店至职业中专校门口）排水防涝提升改造工程 | [6 empty] | 第11页 共19页
序号 | 项目编码 | 项目名称 | 项目特征描述 | 计量单位 | 工程量 | 金 额(元)
[6 empty] | 综合单价 |  | 合价
安装(塑钢爬梯踏步) (6)钢筋:现浇构件圆钢筋HPB300以内(直径12-18mm) (7)井盖:井盖、井箅安装(检查井井盖、座 普通铸铁) (8)安全网:井盖、井箅安装(安全防坠网) (9)井深:1.5m
123 | 040504002008 | 混凝土井Φ1500（图集02S515-29、31、32） | (1)垫层:C15排水井垫层(预拌泵送普通混凝土) (2)流槽:C15井底流槽(现浇预拌泵送普通混凝土) (3)井壁:C30现浇预拌泵送普通混凝土井壁(预拌泵送普通混凝土井壁 圆弧形20cm以内) (4)盖板:C30现浇预拌泵送普通混凝土井室盖板(预拌泵送普通混凝土井室盖板) (5)踏步:井盖、井箅安装(塑钢爬梯踏步) (6)钢筋:现浇构件圆钢筋HPB300以内(直径12-18mm) (7)井盖:井盖、井箅安装(检查井井盖、座 普通铸铁) (8)安全网:井盖、井箅安装(安全防坠网) (9)井深:1.5m | 座 | 9
124 | 040504009002 | 雨水口 | (1)C15排水井垫层(预拌泵送普通混凝土) (2)C15豆石混凝土 (3)M10水泥砂浆砌筑 (4)井壁抹灰1:2水泥砂浆 (5)井盖、井箅安装(雨水井 铸铁平箅)含铸铁井圈 (6)井盖、井箅安装(安全防坠网) (7)槽、坑回填机制砂(人工摊铺夯实) | 座 | 17
污水部分
125 | 040501004018 | 塑料管 | (1)连接形式:承插电热熔带连接 (2)垫层、基础材质及厚度:机制砂垫层、150mm (3)管道检验及试验要求:闭水试验 | m | 510.18
分部分项工程量清单与计价表
工程名称：尤溪县城区排水防涝系统工程项目（一期）-北门路（新华书店至职业中专校门口）排水防涝提升改造工程 | [6 empty] | 第12页 共19页
序号 | 项目编码 | 项目名称 | 项目特征描述 | 计量单位 | 工程量 | 金 额(元)
[6 empty] | 综合单价 |  | 合价
(4)材质及规格:HDPE增强缠绕管(B型结构)DN400、8KN/㎡、S2
126 | 040501004019 | 塑料管 | (1)连接形式:承插电热熔带连接 (2)垫层、基础材质及厚度:机制砂垫层、150mm (3)管道检验及试验要求:闭水试验 (4)材质及规格:HDPE增强缠绕管(B型结构)DN300、8KN/㎡、S2 | m | 187
127 | 040501004020 | 塑料管 | (1)连接形式:粘接 (2)管道检验及试验要求:闭水试验 (3)材质及规格:UPVC排水管DN200 | m | 150
128 | 040501004021 | 塑料管 | (1)连接形式:粘接 (2)管道检验及试验要求:闭水试验 (3)材质及规格:UPVC排水管DN300 | m | 150
129 | 040501004022 | 塑料管 | (1)连接形式:粘接 (2)管道检验及试验要求:闭水试验 (3)材质及规格:UPVC排水管DN100 | m | 200
130 | 040504008002 | 整体化粪池 | (1)材质:YJBH型三格化粪池 (2)型号、规格:6m3 | 座 | 10
131 | 040504003002 | 塑料检查井 | (1)垫层、基础材质及厚度: (2)检查井材质、规格:塑料检查井φ315 (3)完成项目的所有工艺 | 座 | 21
132 | 040101002012 | 挖沟槽土方 | (1)土壤类别:三类土 (2)挖土深度:2米以内 (3)PVC管开挖回填 | m3 | 652.5
133 | 040101002013 | 挖沟槽土方 | (1)土壤类别:三类土 (2)挖土深度:2m以内 | m3 | 2783.991
134 | 040103001015 | 填方 | (1)密实度要求:详见管道基础及回填要求图 (2)填方材料品种:机制砂 | m3 | 1056.809
135 | 040103001016 | 填方 | (1)填方来源、运距:原土回填 (2)密实度要求:详见管道基础及回填要求图 | m3 | 1561.195
136 | 040103002024 | 余方弃置 | (1)废弃料品种:原土 (2)运距:8km | m3 | 1222.796
分部分项工程量清单与计价表
工程名称：尤溪县城区排水防涝系统工程项目（一期）-北门路（新华书店至职业中专校门口）排水防涝提升改造工程 | [6 empty] | 第13页 共19页
序号 | 项目编码 | 项目名称 | 项目特征描述 | 计量单位 | 工程量 | 金 额(元)
[6 empty] | 综合单价 |  | 合价
137 | 040504002009 | 混凝土井Φ1000（图集02S515-29、31、32） | (1)垫层:C15排水井垫层(预拌泵送普通混凝土) (2)流槽:C15井底流槽(现浇预拌泵送普通混凝土) (3)井壁:C30现浇预拌泵送普通混凝土井壁(预拌泵送普通混凝土井壁 圆弧形20cm以内) (4)盖板:C30现浇预拌泵送普通混凝土井室盖板(预拌泵送普通混凝土井室盖板) (5)踏步:井盖、井箅安装(塑钢爬梯踏步) (6)钢筋:现浇构件圆钢筋HPB300以内(直径12-18mm) (7)井盖:井盖、井箅安装(检查井井盖、座 普通铸铁) (8)安全网:井盖、井箅安装(安全防坠网) (9)井深:1.5m | 座 | 22
138 | 040504001009 | 砌筑井 | (1)C20排水井垫层(预拌非泵送普通混凝土) (2)砌筑井壁(砖砌井壁 矩形) (3)勾缝及抹灰(砖墙 抹灰 井内侧) (4)井盖、井箅安装(检查井井盖、座 普通铸铁) (5)井盖、井箅安装(安全防坠网) | 座 | 40
电力通信工程 | [8 empty] | 分项工程(17市政)
电力部分
139 | 040501020002 | 警示（示踪）带铺设 | (1)规格:高强度、耐老化的PE、PP (2)宽度:200mm (3)厚度:0.15mm | m | 699.86
140 | 040101002017 | 挖沟槽土方 | (1)土壤类别:三类土 (2)挖土深度:2m以内 | m3 | 394.487
141 | 040103001020 | 填方 | (1)密实度要求:详见管道基础及回填要求图 (2)填方材料品种:机制砂 | m3 | 237.521
142 | 040305001017 | 垫层 | (1)厚度:100mm (2)材料品种、规格:C15混凝土 | m3 | 37.624
143 | 040803004013 | 管道包封 | (1)混凝土强度等级:C20 | m | 349.93
分部分项工程量清单与计价表
工程名称：尤溪县城区排水防涝系统工程项目（一期）-北门路（新华书店至职业中专校门口）排水防涝提升改造工程 | [6 empty] | 第14页 共19页
序号 | 项目编码 | 项目名称 | 项目特征描述 | 计量单位 | 工程量 | 金 额(元)
[6 empty] | 综合单价 |  | 合价
(2)名称:管道包封
144 | 040803004014 | 管道包封 | (1)规格:中心距2m (2)名称:管枕 | m | 349.93
145 | 040103002028 | 余方弃置 | (1)废弃料品种:原土 (2)运距:8km | m3 | 394.487
146 | 040501004023 | 塑料管 | (1)连接形式:粘接 (2)材质及规格:PVC-U排水管Φ110 | m | 349.93
147 | 040806002003 | 接地母线 | (1)规格:50*5 (2)名称:预埋扁钢 | m | 349.93
148 | 04B007 | 检查井盖 | (1)名称:可调式球墨铸铁井盖井座 Φ700 (2)规格:φ700 | 座 | 6
149 | 040504001016 | 砌筑井（直通井） | (1)C15排水井垫层(预拌泵送普通混凝土) (2)M7.5水泥砂浆砌筑 (3)1：2.5水泥砂浆抹面(加5%防水剂) (4)C30现浇预拌泵送普通混凝土井室盖板(预拌泵送普通混凝土井室盖板) (5)C30预拌泵送普通混凝土混凝土井筒 (6)现浇构件圆钢筋HPB300以内(直径12-18mm) (7)井盖、井箅安装(钢纤维砼井盖井座800*800) (8)井盖、井箅安装(安全防坠网) | 座 | 6
150 | 040504001017 | 砌筑井（三通井） | (1)C15排水井垫层(预拌泵送普通混凝土) (2)M7.5水泥砂浆砌筑 (3)1：2.5水泥砂浆抹面(加5%防水剂) (4)C30现浇预拌泵送普通混凝土井室盖板(预拌泵送普通混凝土井室盖板) (5)C30预拌泵送普通混凝土混凝土井筒 (6)现浇构件圆钢筋HPB300以内(直径12-18mm) (7)井盖、井箅安装(钢纤维砼井盖井座800*800) (8)井盖、井箅安装(安全防坠网) | 座 | 3
151 | 040504001018 | 砌筑井（四通井） | (1)C15排水井垫层( | 座 | 2
分部分项工程量清单与计价表
工程名称：尤溪县城区排水防涝系统工程项目（一期）-北门路（新华书店至职业中专校门口）排水防涝提升改造工程 | [6 empty] | 第15页 共19页
序号 | 项目编码 | 项目名称 | 项目特征描述 | 计量单位 | 工程量 | 金 额(元)
[6 empty] | 综合单价 |  | 合价
预拌泵送普通混凝土) (2)M7.5水泥砂浆砌筑 (3)1：2.5水泥砂浆抹面(加5%防水剂) (4)C30现浇预拌泵送普通混凝土井室盖板(预拌泵送普通混凝土井室盖板) (5)C30预拌泵送普通混凝土混凝土井筒 (6)现浇构件圆钢筋HPB300以内(直径12-18mm) (7)井盖、井箅安装(钢纤维砼井盖井座800*800) (8)井盖、井箅安装(安全防坠网)
通信部分-人行道部分
152 | 040101002018 | 挖沟槽土方 | (1)土壤类别:三类土 (2)挖土深度:2m以内 | m3 | 40.936
153 | 040103001021 | 填方 | (1)密实度要求:详见管道基础及回填要求图 (2)填方材料品种:机制砂 | m3 | 13.683
154 | 040305001018 | 垫层 | (1)厚度:150mm (2)材料品种、规格:C15混凝土 | m3 | 4.875
155 | 040803004015 | 管道包封 | (1)混凝土强度等级:C20 (2)名称:管道包封 | m | 85.52
156 | 040803004016 | 管道包封 | (1)规格:中心距2m (2)名称:管枕 | m | 85.52
157 | 040103002029 | 余方弃置 | (1)废弃料品种:原土 (2)运距:8km | m3 | 32.47
158 | 04B008 | 检查井盖 | (1)名称:可调式球墨铸铁井盖井座 Φ700 (2)规格:φ700 | 座 | 8
通信部分-车行道部分
159 | 040101002019 | 挖沟槽土方 | (1)土壤类别:三类土 (2)挖土深度:2m以内 | m3 | 489.29
160 | 040103001022 | 填方 | (1)密实度要求:详见管道基础及回填要求图 (2)填方材料品种:机制砂 | m3 | 78.286
161 | 040305001019 | 垫层 | (1)厚度:150mm (2)材料品种、规格:C15混凝土 | m3 | 25.486
162 | 040803004017 | 管道包封 | (1)混凝土强度等级:C20 | m | 489.29
分部分项工程量清单与计价表
工程名称：尤溪县城区排水防涝系统工程项目（一期）-北门路（新华书店至职业中专校门口）排水防涝提升改造工程 | [6 empty] | 第16页 共19页
序号 | 项目编码 | 项目名称 | 项目特征描述 | 计量单位 | 工程量 | 金 额(元)
[6 empty] | 综合单价 |  | 合价
(2)名称:管道包封
163 | 040803004018 | 管道包封 | (1)规格:中心距2m (2)名称:管枕 | m | 489.29
164 | 040103002030 | 余方弃置 | (1)废弃料品种:原土 (2)运距:8km | m3 | 184.584
通信部分-工作井
165 | 040504001019 | 砌筑井（直线型人孔井） | (1)C15排水井垫层(预拌泵送普通混凝土) (2)M10水泥砂浆井墙 (3)1：2.5水泥砂浆抹面 (4)C30现浇预拌泵送普通混凝土井室盖板(预拌泵送普通混凝土井室盖板) (5)现浇构件圆钢筋HPB300以内(直径12-18mm) (6)铁件、螺栓(预埋铁件安装) (7)井盖、井箅安装(检查井井盖、座 普通铸铁) (8)井盖、井箅安装(安全防坠网) | 座 | 18
166 | 040504001020 | 砌筑井（三通型人孔井） | (1)C15排水井垫层(预拌泵送普通混凝土) (2)M10水泥砂浆井墙 (3)1：2.5水泥砂浆抹面 (4)C30现浇预拌泵送普通混凝土井室盖板(预拌泵送普通混凝土井室盖板) (5)现浇构件圆钢筋HPB300以内(直径12-18mm) (6)铁件、螺栓(预埋铁件安装) (7)井盖、井箅安装(检查井井盖、座 普通铸铁) (8)井盖、井箅安装(安全防坠网) | 座 | 4
167 | 040504001021 | 砌筑井（四通型人孔井） | (1)C15排水井垫层(预拌泵送普通混凝土) (2)M10水泥砂浆井墙 (3)1：2.5水泥砂浆抹面 (4)C30现浇预拌泵送普通混凝土井室盖板(预拌泵送普通混凝土井室盖板) (5)现浇构件圆钢筋H | 座 | 1
分部分项工程量清单与计价表
工程名称：尤溪县城区排水防涝系统工程项目（一期）-北门路（新华书店至职业中专校门口）排水防涝提升改造工程 | [6 empty] | 第17页 共19页
序号 | 项目编码 | 项目名称 | 项目特征描述 | 计量单位 | 工程量 | 金 额(元)
[6 empty] | 综合单价 |  | 合价
PB300以内(直径12-18mm) (6)铁件、螺栓(预埋铁件安装) (7)井盖、井箅安装(钢纤维砼井盖井座800*800) (8)井盖、井箅安装(检查井井盖、座 普通铸铁) (9)井盖、井箅安装(安全防坠网)
路灯工程 | [8 empty] | 分项工程(17市政)
168 | 040801009002 | 悬挂嵌入式配电箱 | (1)名称:路灯照明配电箱 (2)基础形式、材质、规格:C20混凝土基础 | 台 | 1
169 | 040303002017 | 混凝土基础 | (1)混凝土强度等级:C20 | m3 | 1.152
170 | 040803001005 | 电缆 | (1)材质:铜芯 (2)规格:YJV (3)电缆 (4)型号:5×10 (5)电压(kV):0.6/1KV (6)敷设方式、部位:管内 | m | 808
171 | 040803001006 | 电缆 | (1)材质:铜芯 (2)规格:YJV (3)电缆 (4)型号:5×25 (5)电压(kV):0.6/1KV (6)敷设方式、部位:管内 | m | 65
172 | 040803005002 | 电缆终端头 | (1)材质:铜芯 (2)规格:YJV (3)电缆 (4)型号:5×25/5*10 (5)电压(kV):0.6/1KV | 个 | 5
173 | 040804002002 | 配线 | (1)材质:铜芯 (2)规格:RVV-0.5KV (3)名称:电线 (4)型号:3x2.5mm2 | m | 301
174 | 040803002005 | 电缆保护管 | (1)材质:CPVC (2)规格:75 (3)名称:电缆保护管 (4)敷设方式:埋地 | m | 708
175 | 040803002006 | 电缆保护管 | (1)材质:焊接刚刚 (2)规格:80 (3)名称:电缆保护管 (4)敷设方式:埋地 | m | 1038
176 | 040805002005 | 中杆照明灯 | (1)名称:单臂路灯(9 | 套 | 8
分部分项工程量清单与计价表
工程名称：尤溪县城区排水防涝系统工程项目（一期）-北门路（新华书店至职业中专校门口）排水防涝提升改造工程 | [6 empty] | 第18页 共19页
序号 | 项目编码 | 项目名称 | 项目特征描述 | 计量单位 | 工程量 | 金 额(元)
[6 empty] | 综合单价 |  | 合价
0W 杆高9.0m)灯杆圆柱形钢材,普通路灯壁厚:4mm,热镀锌喷塑处理,光效不低于120lm/W.显色指数不低于70,色温4000K (2)C20 (3)9m
177 | 040805002006 | 中杆照明灯 | (1)名称:单臂路灯(75W 杆高9.0m)灯杆圆柱形钢材,普通路灯壁厚:4mm,热镀锌喷塑处理,光效不低于120lm/W.显色指数不低于70,色温4000K (2)垫层、基础：厚度、材料品种、强度等级:C30 (3)灯杆材质、高度:9m | 套 | 11
178 | 040805003002 | 高杆照明灯 | (1)名称:高杆灯(250Wx6 杆高15.0m)灯杆圆柱形钢材,普通路灯壁厚:6mm,热镀锌喷塑处理,光效不低于120lm/W.显色指数不低于70,色温4000K (2)垫层、基础：厚度、材料品种、强度等级:C30 (3)灯杆材质、高度:15M | 套 | 1
179 | 040806001002 | 接地极 | (1)材质:热镀锌角钢 (2)规格: L50X50X5 2500 (3)名称:接地极 | 根 | 25
180 | 040806002004 | 接地母线 | (1)材质:热镀锌扁钢 (2)规格:-40×4 (3)名称:接地母线 | m | 873
181 | 040807003005 | 接地装置调试 | (1)接地系统调试(接地网) | 系统 | 1
182 | 040807003006 | 接地装置调试 | (1)接地系统调试(独立接地装置 单根接地极) | 组 | 25
183 | 040101002020 | 挖沟槽土方 | (1)土壤类别:3类土 (2)挖土深度:2米以内 | m3 | 62.184
184 | 040103001023 | 填方 | (1)填方材料品种:机制砂 | m3 | 56.497
185 | 040103002031 | 余方弃置 | (1)废弃料品种:原土 (2)运距:8km | m3 | 62.184
186 | 040303002018 | 混凝土基础 | (1)C30预拌非泵送普通混凝土独立设备基础(体积2m3以内) (2)基础制作(地脚螺 | m3 | 24.7
分部分项工程量清单与计价表
工程名称：尤溪县城区排水防涝系统工程项目（一期）-北门路（新华书店至职业中专校门口）排水防涝提升改造工程 | [6 empty] | 第19页 共19页
序号 | 项目编码 | 项目名称 | 项目特征描述 | 计量单位 | 工程量 | 金 额(元)
[6 empty] | 综合单价 |  | 合价
栓安装) (3)铁件、拉杆制作安装(铁件 预埋铁件) (4)基础制作(基础钢筋制作、安装)
187 | 040303002019 | 混凝土基础 | (1)C30预拌非泵送普通混凝土独立设备基础(体积2m3以内) (2)基础制作(地脚螺栓安装) (3)基础制作(基础钢筋制作、安装) (4)铁件、拉杆制作安装(铁件 预埋铁件) | m3 | 7.452
188 | 040504001022 | 砌筑井 | (1)垫层(砂) (2)垫层(碎石灌砂) (3)砌筑井壁(砖砌井壁 矩形) (4)勾缝及抹灰(砖墙 抹灰 井内侧) (5)C20钢筋预拌非泵送普通混凝土井盖、井圈制作(预拌非泵送普通混凝土井圈) (6)井盖、井箅安装(钢纤维砼井盖井座 Φ700) | 座 | 21
暂列金及专业暂估价 | [8 empty] | 单位工程(17市政)
暂列金 | [8 empty] | 分项工程(17市政)
专业暂估价 | [8 empty] | 分项工程(17市政)
合 计

## 总价措施项目清单与计价表
总价措施项目清单与计价表
工程名称：尤溪县城区排水防涝系统工程项目（一期）-北门路（新华书店至职业中专校门口）排水防涝提升改造工程 |  |  |  | 第1页 共1页
序号 | 项 目 名 称 | 计 算 基 础 (元) | 费 率(%) | 金 额(元)
1 | 安全文明施工费
2 | 其他总价措施费
合 计

## 单价措施项目清单与计价表
单价措施项目清单与计价表
工程名称：尤溪县城区排水防涝系统工程项目（一期）-北门路（新华书店至职业中专校门口）排水防涝提升改造工程 | [6 empty] | 第1页 共1页
序号 | 项目编码 | 项目名称 | 项目特征描述 | 计量单位 | 工程量 | 金 额(元)
[6 empty] | 综合单价 |  | 合价
单项工程 | [8 empty] | 单项工程(17市政)
市政工程 | [8 empty] | 单位工程(17市政)
旧混凝土路面破除及现状混凝土路面铣刨工程 | [8 empty] | 分项工程(17市政)
1 | 041106001005 | 大型机械设备进出场及安拆 |  | 项 | 1
2 | 041106001006 | 大型机械设备进出场及安拆 |  | 项 | 1
3 | 041111002001 | 固定式压型钢板围挡 | (1)围挡高度:2m (2)挡板类型:820型 单层彩钢板 | m·d（m） | 1016
旧混凝土路面恢复及混凝土路面加铺沥青工程 | [8 empty] | 分项工程(17市政)
4 | 041106001007 | 大型机械设备进出场及安拆 |  | 项 | 1
5 | 041106001008 | 大型机械设备进出场及安拆 |  | 项 | 1
东侧人行道改造 | [8 empty] | 分项工程(17市政)
排水沟截水沟工程 | [8 empty] | 分项工程(17市政)
悬挑人行道工程 | [8 empty] | 分项工程(17市政)
围墙工程 | [8 empty] | 分项工程(17市政)
停车场栏杆工程 | [8 empty] | 分项工程(17市政)
大树坐凳工程 | [8 empty] | 分项工程(17市政)
交通工程 | [8 empty] | 分项工程(17市政)
排水工程 | [8 empty] | 分项工程(17市政)
电力通信工程 | [8 empty] | 分项工程(17市政)
路灯工程 | [8 empty] | 分项工程(17市政)
暂列金及专业暂估价 | [8 empty] | 单位工程(17市政)
暂列金 | [8 empty] | 分项工程(17市政)
专业暂估价 | [8 empty] | 分项工程(17市政)
合 计

## 其他项目清单与计价汇总表
其他项目清单与计价汇总表
工程名称：尤溪县城区排水防涝系统工程项目（一期）-北门路（新华书店至职业中专校门口）排水防涝提升改造工程 |  |  | 第1页 共1页
序号 | 项 目 名 称 | 金额(元) | 备注
1 | 暂列金额 | 288149
2 | 专业工程暂估价 | 100000
3 | 总承包服务费
合 计 |  | 388149 | ——

## 暂列金额明细表
暂列金额明细表
工程名称：尤溪县城区排水防涝系统工程项目（一期）-北门路（新华书店至职业中专校门口）排水防涝提升改造工程 |  |  | 第1页 共1页
序号 | 项 目 名 称 | 金额(元) |  | 备 注
1 | 设计变更和现场签证暂列金额 | 279149
2 | 优质工程增加费
3 | 缩短定额工期增加费
4 | 发包人检测费
5 | 工程噪音超标排污费
6 | 渣土收纳费
7 | 加固工程检测费用
8 | 防尘喷雾费暂列金 | 9000
合 计 |  | 288149 |  | ——

## 专业工程暂估价明细表
专业工程暂估价明细表
工程名称：尤溪县城区排水防涝系统工程项目（一期）-北门路（新华书店至职业中专校门口）排水防涝提升改造工程 |  |  | 第1页 共1页
序号 | 项 目 名 称 | 金额(元) |  | 备 注
1 | 3个垃圾点亮化工程 | 100000
合 计 |  | 100000 |  | ——

## 甲供材料一览表
甲供材料一览表
工程名称：尤溪县城区排水防涝系统工程项目（一期）-北门路（新华书店至职业中专校门口）排水防涝提升改造工程 | [9 empty] | 第1页 共1页
序号 | 工料机编码 | 工料机名称 | 规格、型号等特殊要求 | 单位 | 数量 | 单价(元) | 合价(元) | 质量等级 | 供应时间 | 送达地点 | 备注
甲供材料费合计(元) | [7 empty] | --- | --- | --- | ---