## 封2招标控制价
建宁县城区生活污水处理能力提升工程（一期）-- 濉溪东岸主河管网更新改造项目工程
招 标 控 制 价
招标控制价(小写): |  |  | 18367048元 | 其中：甲供材料费
(大写): | 壹仟捌佰叁拾陆万柒仟零肆拾捌圆整 |  |  | 其中：甲供材料费
招 标 人: |  |  |  | 造价咨询人:
(盖单位公章) |  |  |  | (盖单位公章)
法定代表人 或其授权人: |  |  |  | 法定代表人 或其授权人:
(签字或盖章) |  |  |  | (签字或盖章)
编 制 人: |  |  |  | 审 核 人:
(签字) |  |  |  | (签字、加盖执业印章)
编 制 时 间: |  | 2025年01月18日 |  | 审 核 时 间:

## 表1总说明
总说明
工程名称：建宁县城区生活污水处理能力提升工程（一期）-- 濉溪东岸主河管网更新改造项目 | 第1页 共1页

## 表2工程项目造价汇总表
工程项目造价汇总表
工程名称:建宁县城区生活污水处理能力提升工程（一期）-- 濉溪东岸主河管网更新改造项目 |  |  | 第1页 共1页
序号 | 单项工程名称 | 金额(元) | 其中
|  |  | 安全文明施工费(元) | 人工费 （元）
1 | 单项工程 | 18367048 | 345887 | 3104252
合 计 |  | 18367048 | 345887 | 3104252

## 表3单项工程造价汇总表
单项工程造价汇总表
工程名称：建宁县城区生活污水处理能力提升工程（一期）-- 濉溪东岸主河管网更新改造项目 单项工程 |  |  | 第1页 共1页
序号 | 单位工程名称 | 金额(元) | 其中
|  |  | 安全文明施工费(元) | 人工费 （元）
1 | 市政工程 | 18367048 | 345887 | 3104252
合 计 |  | 18367048 | 345887 | 3104252

## 表4单位工程造价汇总表
单位工程造价汇总表
工程名称：建宁县城区生活污水处理能力提升工程（一期）-- 濉溪东岸主河管网更新改造项目 单项工程 市政工程 |  | 第1页 共1页
序号 | 汇 总 内 容 | 金 额(元)
1 | 分部分项工程费 | 13910863
1.1 | 新建污水管网 | 10246437
1.2 | 污水井 | 1470799
1.3 | 管道挖土方 | 2193627
2 | 措施项目费 | 2830413
2.1 | 总价措施项目费 | 425833
2.1.1 | 安全文明施工费 | 345887
2.1.2 | 其他总价措施费 | 79946
2.2 | 单价措施项目费 | 2404580
3 | 其他项目费 | 1625772
3.1 | 暂列金额 | 815772
3.2 | 专业工程暂估价 | 810000
3.3 | 总承包服务费
合 计=1+2+3 |  | 18367048

## 表5分部分项工程量清单与计价表
分部分项工程量清单与计价表
工程名称：建宁县城区生活污水处理能力提升工程（一期）-- 濉溪东岸主河管网更新改造项目 | [6 empty] | 第1页 共8页
序号 | 项目编码 | 项目名称 | 项目特征描述 | 计量单位 | 工程量 | 金 额(元)
[6 empty] | 综合单价 |  | 合价
单项工程 | [8 empty] | 单项工程(17市政)
市政工程 | [8 empty] | 单位工程(17市政)
新建污水管网 | [8 empty] | 分项工程(17市政)
1 | 040501004001 | 塑料管 | (1)连接形式:电熔连接 (2)垫层、基础材质及厚度:100mm厚混凝土垫层（垫层单列清单） (3)管道检验及试验要求:管道闭水试验(φ400mm 以内) (4)材质及规格:HDPE缠绕增强管 B型DN300 8KN/M2 | m | 47.974 | 109.81 |  | 5268.02 | 清单
2 | 040803004003 | 管道包封 | (1)混凝土强度等级:C20预拌非泵送普通混凝土包封 (2)规格:用于DN300 | m |  |  |  |  | 清单
3 | 040803004010 | 管道包封 | (1)C25预拌非泵送普通混凝土包封 (2)用于DN300 | m | 22.374 | 458.28 |  | 10253.56 | 清单
4 | 040501004002 | 塑料管 | (1)连接形式:电熔连接 (2)垫层、基础材质及厚度:100mm厚混凝土垫层（垫层单列清单） (3)管道检验及试验要求:管道闭水试验(φ400mm 以内) (4)材质及规格:HDPE缠绕增强管 B型DN400 8KN/M2 | m | 497.256 | 212.63 |  | 105731.54 | 清单
5 | 040803004004 | 管道包封 | (1)混凝土强度等级:C20预拌非泵送普通混凝土包封 (2)规格:用于DN400 | m |  |  |  |  | 清单
6 | 040803004009 | 管道包封 | (1)C25预拌非泵送普通混凝土包封 (2)用于DN400 | m | 487.106 | 562.12 |  | 273812.02 | 清单
7 | 040501004003 | 塑料管 | (1)连接形式:电熔连接 (2)垫层、基础材质及厚度:100mm厚混凝土垫层（垫层单列清单） (3)管道检验及试验要求:管道闭水试验(φ600mm 以内) (4)材质及规格:HDPE缠绕增强管 B型DN500 8KN/M2 | m | 31.851 | 244.84 |  | 7798.4 | 清单
8 | 040803004005 | 管道包封 | (1)混凝土强度等级:C20预拌非泵送普通混凝土包封 | m |  |  |  |  | 清单
分部分项工程量清单与计价表
工程名称：建宁县城区生活污水处理能力提升工程（一期）-- 濉溪东岸主河管网更新改造项目 | [6 empty] | 第2页 共8页
序号 | 项目编码 | 项目名称 | 项目特征描述 | 计量单位 | 工程量 | 金 额(元)
[6 empty] | 综合单价 |  | 合价
(2)规格:用于DN500
9 | 040803004008 | 管道包封 | (1)C25预拌非泵送普通混凝土包封 (2)用于DN500 | m | 30.251 | 670.7 |  | 20289.35 | 清单
10 | 040501004004 | 塑料管 | (1)连接形式:电熔连接 (2)垫层、基础材质及厚度:100mm厚混凝土垫层（垫层单列清单） (3)管道检验及试验要求:管道闭水试验(φ600mm 以内) (4)材质及规格:HDPE缠绕增强管 B型DN600 | m | 2213.298 | 381.12 |  | 843532.13 | 清单
11 | 040803004006 | 管道包封 | (1)混凝土强度等级:C20预拌非泵送普通混凝土包封 (2)规格:用于DN600 | m |  |  |  |  | 清单
12 | 040803004007 | 管道包封 | (1)C25预拌非泵送普通混凝土包封 (2)用于DN600 | m | 2152.348 | 783.95 |  | 1687333.21 | 清单
13 | 040501004005 | 塑料管 | (1)连接形式:电熔连接 (2)垫层、基础材质及厚度:100mm厚混凝土垫层（垫层单列清单） (3)管道检验及试验要求:管道闭水试验(φ800mm 以内) (4)材质及规格:HDPE缠绕增强管 B型DN800 8KN/M2 | m | 1808.416 | 674.23 |  | 1219288.32 | 清单
14 | 040501004012 | 塑料管 | (1)连接形式:电熔连接 (2)垫层、基础材质及厚度:100mm厚混凝土垫层（垫层单列清单） (3)管道检验及试验要求:管道闭水试验(φ800mm 以内) (4)材质及规格:HDPE缠绕增强管 B型DN800 12.5KN/M2 (5)井W40~42,W52~54,W71~74,W75~88 | m | 1397.3 | 1020.98 |  | 1426615.35 | 清单
15 | 04BGQ0801001 | 管道CCTV 检测 | (1)管道种类:CCTV检测 (2)管径:管径 ＜60cm | m | 577.081 | 20.85 |  | 12032.14 | 清单
16 | 04BGQ0801002 | 管道CCTV 检测 | (1)管道种类:CCTV检测 (2)管径:管径 ≥60cm | m | 5419.014 | 23.17 |  | 125558.55 | 清单
17 | 040803004002 | 管道包封 | (1)混凝土强度等级:C20预拌非泵送普通混凝土包封 | m |  |  |  |  | 清单
分部分项工程量清单与计价表
工程名称：建宁县城区生活污水处理能力提升工程（一期）-- 濉溪东岸主河管网更新改造项目 | [6 empty] | 第3页 共8页
序号 | 项目编码 | 项目名称 | 项目特征描述 | 计量单位 | 工程量 | 金 额(元)
[6 empty] | 综合单价 |  | 合价
(2)规格:用于DN800
18 | 040803004011 | 管道包封 | (1)C25预拌非泵送普通混凝土包封 (2)用于DN800 | m | 3128.766 | 1024.58 |  | 3205671.07 | 清单
19 | 040303001001 | 混凝土垫层 | (1)混凝土强度等级:100mm厚C25预拌非泵送普通混凝土 | m3 |  |  |  |  | 清单
20 | 040303001003 | 混凝土垫层 | (1)100mm厚C20预拌非泵送普通混凝土 | m3 | 750.349 | 547.82 |  | 411056.19 | 清单
21 | 040402017002 | 变形缝 | (1)类别:浸沥木丝板 | m | 1682.8 | 13.32 |  | 22414.9 | 清单
22 | 040901001004 | 现浇构件钢筋 | (1)钢筋种类: HRB400Φ12 | t | 21.252 | 5146.6 |  | 109375.54 | 清单
|  | 分部小计 | [5 empty] | 9486030.29 | 分部小计
|  | 堤岸修复 | [6 empty] | 清单
23 | 040303015001 | 混凝土挡墙墙身 | (1)混凝土强度等级:C20现浇预拌非泵送普通混凝土 (2)暂定工程量 (3)4米高 | m3 | 41.85 | 661.82 |  | 27697.17 | 清单
24 | 040901001003 | 现浇构件钢筋 | (1)钢筋种类: HRB400Φ16 | t | 0.039 | 4946.43 |  | 192.91 | 清单
|  | 分部小计 | [5 empty] | 27890.08 | 分部小计
|  | 末端排口 | [6 empty] | 清单
25 | 030413003001 | 打洞(孔) | (1)名称:混凝土墙体钻孔(钻孔直径200mm以内) (2)用于开孔DN1000，用DN200小孔环形布置 | 个 | 15 | 65.54 |  | 983.1 | 清单
26 | 030408008002 | 堵洞 | (1)名称:堵洞(公称直径1000mm以内) | 处 | 1 | 235.81 |  | 235.81 | 清单
|  | 分部小计 | [5 empty] | 1218.91 | 分部小计
|  | 拆除工程 | [6 empty] | 清单
27 | 041001008002 | 拆除混凝土结构 | (1)结构形式:液压锤破碎混凝土构筑物+挖掘机装车 | m3 | 4179.493 | 126.06 |  | 526866.89 | 清单
28 | 041001009002 | 拆除井 | (1)结构形式:拆除1.5*1.5米混凝土井2米高 (2)液压锤破碎物钢筋混凝土构筑物 | 座 | 116 | 496.65 |  | 57611.4 | 清单
29 | 040103002006 | 余方弃置 | (1)废弃料品种:石渣 (2)运距:7km | m3 | 4517.517 | 32.5 |  | 146819.3 | 清单
|  | 分部小计 | [5 empty] | 731297.59 | 分部小计
污水井 | [8 empty] | 分项工程(17市政)
|  | 倒虹井 | [6 empty] | 清单
30 | 040501002001 | 钢管 | (1)管道检验及试验要求:管道闭水试验(φ400mm 以内) (2)材质及规格:焊接 | m | 256.508 | 185.45 |  | 47569.41 | 清单
分部分项工程量清单与计价表
工程名称：建宁县城区生活污水处理能力提升工程（一期）-- 濉溪东岸主河管网更新改造项目 | [6 empty] | 第4页 共8页
序号 | 项目编码 | 项目名称 | 项目特征描述 | 计量单位 | 工程量 | 金 额(元)
[6 empty] | 综合单价 |  | 合价
钢管DN250
31 | 040803004001 | 管道包封 | (1)混凝土强度等级:C20预拌非泵送普通混凝土 | m |  |  |  |  | 清单
32 | 040803004012 | 管道包封 | (1)C25预拌非泵送普通混凝土包封 | m | 254.308 | 565.92 |  | 143917.98 | 清单
33 | 040303001002 | 混凝土垫层 | (1)混凝土强度等级:100mm厚C25预拌非泵送普通混凝土 | m3 |  |  |  |  | 清单
34 | 040303001004 | 混凝土垫层 | (1)100mm厚C20预拌非泵送普通混凝土 | m3 | 24.159 | 547.82 |  | 13234.78 | 清单
35 | 040402017001 | 变形缝 | (1)类别:浸沥木丝板 | m | 51 | 13.32 |  | 679.32 | 清单
36 | 031202002001 | 管道防腐蚀 | (1)除锈级别:喷石英砂 内外壁Sa2.5级 (2)涂刷(喷)品种:环氧煤沥青防腐漆 (3)涂刷(喷)遍数、漆膜厚度:四油二布 (4)用于焊接钢管DN250 | m2 | 199.632 | 147.39 |  | 29423.76 | 清单
37 | 031202002002 | 管道防腐蚀 | (1)涂刷(喷)品种:IPN8710高分子防腐涂料 (2)涂刷(喷)遍数、漆膜厚度:两底两面 (3)用于焊接钢管DN250 | m2 | 199.632 | 23.64 |  | 4719.3 | 清单
38 | 040502005001 | 阀门 | (1)种类:手动刀闸阀DN250,1.0MPa (2)材质及规格:铸铁 | 个 | 4 | 2044.94 |  | 8179.76 | 清单
39 | 031003010001 | 软接头(软管) | (1)规格:DN250,1.0Mpa (2)材质:可曲挠橡胶接头 | 个 | 4 | 729.61 |  | 2918.44 | 清单
40 | 040502001001 | 铸铁管管件 | (1)材质及规格:钢制三通DN250*150,1.0MPa | 个 | 2 | 923.38 |  | 1846.76 | 清单
41 | 040502006001 | 法兰 | (1)焊接方式:平焊法兰 (2)材质、规格、结构形式:DN150,1.0MPa，Q235-B | 个 | 2 | 89.91 |  | 179.82 | 清单
42 | 040502006002 | 法兰 | (1)焊接方式:平焊法兰 (2)材质、规格、结构形式:DN250,1.0MPa，Q235-B | 个 | 8 | 206.5 |  | 1652 | 清单
43 | 040901001005 | 现浇构件钢筋 | (1)钢筋种类: HRB400Φ12 | t | 3.874 | 5146.6 |  | 19937.93 | 清单
44 | 040602001001 | 格栅 | (1)材质:304不锈钢 (2)规格:400*400，五号槽钢+D12不锈钢圆钢 | t | 0.011 | 40060.49 |  | 440.67 | 清单
45 | 031002003001 | 套管 | (1)材质:Q235A (2)规格:DN250 A型 | 个 | 8 | 1274.11 |  | 10192.88 | 清单
分部分项工程量清单与计价表
工程名称：建宁县城区生活污水处理能力提升工程（一期）-- 濉溪东岸主河管网更新改造项目 | [6 empty] | 第5页 共8页
序号 | 项目编码 | 项目名称 | 项目特征描述 | 计量单位 | 工程量 | 金 额(元)
[6 empty] | 综合单价 |  | 合价
柔性防水套管
46 | 031002003002 | 套管 | (1)材质:Q235A (2)规格:DN400 A型 柔性防水套管 | 个 | 1 | 2338.29 |  | 2338.29 | 清单
47 | 031002003003 | 套管 | (1)材质:Q235A (2)规格:DN600 A型 柔性防水套管 | 个 | 1 | 3693.35 |  | 3693.35 | 清单
48 | 031002003004 | 套管 | (1)材质:Q235A (2)规格:DN800 A型 柔性防水套管 | 个 | 1 | 5270.77 |  | 5270.77 | 清单
49 | 040504002002 | 混凝土井 | (1)W-40 (2)混凝土强度等级:C30预拌非泵送抗渗混凝土P8，底板350厚，顶部150厚，壁厚300厚和250厚 (3)垫层、基础材质及厚度:100厚C20预拌非泵送普通混凝土 (4)防渗、防水要求:P8 (5)井盖、井圈材质及规格:球墨铸铁井盖井座Φ700 （内加橡胶密封圈） (6)踏步材质、规格:球墨铸铁踏步 (7)3厚止水钢板 (8) HRB400Φ8~16 | 座 | 1 | 63511.23 |  | 63511.23 | 清单
50 | 040504002005 | 混凝土井 | (1)W-40-8 (2)混凝土强度等级:C30预拌非泵送抗渗混凝土P8，底板350厚，顶部150厚，壁厚300厚和250厚 (3)垫层、基础材质及厚度:100厚C20预拌非泵送普通混凝土 (4)防渗、防水要求:P8 (5)井盖、井圈材质及规格:球墨铸铁井盖井座Φ700（内加橡胶密封圈） (6)踏步材质、规格:球墨铸铁踏步 (7)3厚止水钢板 (8) HRB400Φ8~16 | 座 | 1 | 50116.17 |  | 50116.17 | 清单
51 | 040201022001 | 排水沟、截水沟 | (1)砂浆强度等级:M7.5 (2)断面尺寸:内空300*300 (3)基础、垫层：材料、品种、厚度:120厚C20预拌非泵送混凝土 (4)砌体材料:120厚MU15砖砌体 | m | 149.388 | 106.06 |  | 15844.09 | 清单
52 | 040302008001 | 喷射混凝土 | (1)部位:倒虹井边坡 | m2 | 480.541 | 97.4 |  | 46804.69 | 清单
分部分项工程量清单与计价表
工程名称：建宁县城区生活污水处理能力提升工程（一期）-- 濉溪东岸主河管网更新改造项目 | [6 empty] | 第6页 共8页
序号 | 项目编码 | 项目名称 | 项目特征描述 | 计量单位 | 工程量 | 金 额(元)
[6 empty] | 综合单价 |  | 合价
(2)厚度:8cm厚 (3)混凝土类别、强度等级:C20预拌非泵送细石混凝土支护 (4)泄水孔:D50PVC管,D10@50梅花形开孔,3.0mx3.0梅花状布置外包无纺布(30g)
53 | 040901001001 | 现浇构件钢筋 | (1)钢筋种类: HRB400Φ8 | t | 2.087 | 5341.57 |  | 11147.86 | 清单
54 | 040901001002 | 现浇构件钢筋 | (1)钢筋种类: HRB400Φ16 | t | 0.372 | 4946.43 |  | 1840.07 | 清单
|  | 分部小计 | [5 empty] | 485459.33 | 分部小计
|  | 倒虹井基坑土方 | [6 empty] | 清单
55 | 040102003001 | 挖基坑石方 | (1)岩石类别:卵石 (2)开凿深度:2米以内 (3)挖掘机挖石碴(装车48.341m3，不装车520.62m3用于回填) | m3 |  |  |  |  | 清单
56 | 040101003001 | 挖基坑土方 | (1)四类土 | m3 | 568.961 | 5.29 |  | 3009.8 | 清单
57 | 040102003002 | 挖基坑石方 | (1)岩石类别:中风化花岗岩 (2)开凿深度:2米以下 (3)液压锤破碎石方(较硬岩)+挖掘机挖石碴(装车) | m3 | 98.08 | 130.03 |  | 12753.34 | 清单
58 | 040103001001 | 填方 | (1)填方粒径要求:按设计规范要求 (2)密实度要求:按设计规范要求 (3)填方材料品种:石渣【利旧，利用开挖的石渣】 | m3 | 520.62 | 15.52 |  | 8080.02 | 清单
59 | 040103002001 | 余方弃置 | (1)废弃料品种:石渣 (2)运距:7km | m3 | 98.08 | 32.5 |  | 3187.6 | 清单
60 | 040103002008 | 余方弃置 | (1)废弃料品种:弃土 (2)运距:7km | m3 | 48.341 | 20.19 |  | 976 | 清单
|  | 分部小计 | [5 empty] | 28006.76 | 分部小计
|  | 污水井 | [6 empty] | 清单
61 | 040504002003 | 混凝土井 | (1)污水井Φ1000平均高度2.10米 (2)垫层、基础材质及厚度:150mm厚C15非泵送商品混凝土 (3)混凝土盖板、C30混凝土井圈 (4)预制井室、预制井筒C40，180mm厚 (5)井盖、井圈材质及规格:球墨铸铁井盖井座Φ700（内加橡胶密封圈） (6)踏步材质、规格:铸铁爬梯 | 座 | 7 | 4111.64 |  | 28781.48 | 清单
分部分项工程量清单与计价表
工程名称：建宁县城区生活污水处理能力提升工程（一期）-- 濉溪东岸主河管网更新改造项目 | [6 empty] | 第7页 共8页
序号 | 项目编码 | 项目名称 | 项目特征描述 | 计量单位 | 工程量 | 金 额(元)
[6 empty] | 综合单价 |  | 合价
(7)PE安全网
62 | 040504003001 | 塑料检查井 | (1)检查井材质、规格:塑料污水检查井、平均高度2.10米 (2)井筒、井盖、井圈材质及规格:井筒直径700mm | 座 | 7 | 309.8 |  | 2168.6 | 清单
63 | 040504002004 | 混凝土井 | (1)污水井Φ1250平均高度4.327米 (2)垫层、基础材质及厚度:150mm厚C15非泵送商品混凝土 (3)混凝土盖板、C30混凝土井圈 (4)预制井室、预制井筒C40，200mm厚 (5)井盖、井圈材质及规格:球墨铸铁井盖井座Φ700 （内加橡胶密封圈） (6)踏步材质、规格:铸铁爬梯 (7)PE安全网 | 座 | 103 | 6728.09 |  | 692993.27 | 清单
64 | 040504003002 | 塑料检查井 | (1)检查井材质、规格:塑料污水检查井、平均高度4.327米 (2)井筒、井盖、井圈材质及规格:井筒直径800mm | 座 | 103 | 1226.6 |  | 126339.8 | 清单
65 | 040401007001 | 注浆 | (1)配合比:M15(42.5) 砂子4.75mm 稠度50~70mm (2)浆液种类:现拌砌筑砂浆 | m3 | 308.509 | 346.99 |  | 107049.54 | 清单
|  | 分部小计 | [5 empty] | 957332.69 | 分部小计
管道挖土方 | [8 empty] | 分项工程(17市政)
|  | 管道开挖回填弃置及便道拆除 | [6 empty] | 清单
66 | 040102002007 | 挖沟槽石方 | (1)岩石类别:卵石 | m3 |  |  |  |  | 清单
67 | 040101002001 | 挖沟槽土方 | (1)四类土 | m3 | 103573.388 | 4.73 |  | 489902.13 | 清单
68 | 040102002008 | 挖沟槽石方 | (1)岩石类别:中风化花岗岩 (2)[W68-W76]:液压锤破碎石方(较硬岩)+挖掘机挖石碴(装车) | m3 | 1929.55 | 130.03 |  | 250899.39 | 清单
69 | 040103001005 | 填方 | (1)填方粒径要求:按设计要求 (2)密实度要求:按设计要求 (3)填方材料品种:回填 卵石利用开挖料 | m3 |  |  |  |  | 清单
70 | 040103001006 | 填方 | (1)填方材料品种:利用开挖料回填 | m3 | 94530.099 | 9.84 |  | 930176.17 | 清单
分部分项工程量清单与计价表
工程名称：建宁县城区生活污水处理能力提升工程（一期）-- 濉溪东岸主河管网更新改造项目 | [6 empty] | 第8页 共8页
序号 | 项目编码 | 项目名称 | 项目特征描述 | 计量单位 | 工程量 | 金 额(元)
[6 empty] | 综合单价 |  | 合价
71 | 041001001003 | 拆除路面 | (1)材质:拆除便道 (2)厚度:20CM厚泥结碎石路面+ | m2 | 24792 | 3.24 |  | 80326.08 | 清单
72 | 040101001001 | 挖一般土方 | (1)挖除便道路基 | m3 | 18000 | 4.44 |  | 79920 | 清单
73 | 040103002005 | 余方弃置 | (1)废弃料品种:石渣 (2)运距:7km | m3 | 1929.55 | 32.5 |  | 62710.38 | 清单
74 | 040103002007 | 余方弃置 | (1)废弃料品种:弃土 (2)运距:7km | m3 | 14843.609 | 20.19 |  | 299692.47 | 清单
|  | 分部小计 | [5 empty] | 2193626.62 | 分部小计
合 计 | [7 empty] | 13910862.27 | 无效数据

## 表6总价措施项目清单与计价表
总价措施项目清单与计价表
工程名称：建宁县城区生活污水处理能力提升工程（一期）-- 濉溪东岸主河管网更新改造项目 |  |  |  | 第1页 共1页
序号 | 项 目 名 称 | 计 算 基 础 (元) | 费 率(%) | 金 额(元)
单项工程
市政工程
1 | 安全文明施工费 | 16315443 | / | 345887
1.1 | 新建污水管网 | 12559645 | 2.12 | 266264
1.2 | 污水井 | 1562171 | 2.12 | 33118
1.3 | 管道挖土方 | 2193627 | 2.12 | 46505
2 | 其他总价措施费 | 16315443 | / | 79946
2.1 | 新建污水管网 | 12559645 | 0.49 | 61542
2.2 | 污水井 | 1562171 | 0.49 | 7655
2.3 | 管道挖土方 | 2193627 | 0.49 | 10749
合 计 |  |  |  | 425833

## 表7单价措施项目清单与计价表
单价措施项目清单与计价表
工程名称：建宁县城区生活污水处理能力提升工程（一期）-- 濉溪东岸主河管网更新改造项目 | [6 empty] | 第1页 共2页
序号 | 项目编码 | 项目名称 | 项目特征描述 | 计量单位 | 工程量 | 金 额(元)
[6 empty] | 综合单价 |  | 合价
单项工程 | [8 empty] | 单项工程(17市政)
市政工程 | [8 empty] | 单位工程(17市政)
新建污水管网 | [8 empty] | 分项工程(17市政)
1 | 041106001001 | 大型机械设备进出场及安拆 | (1)机械设备名称:履带式单斗挖掘机进出场费(1.25m3) (2)机械设备规格型号:压路机(进出场费) | 项 | 1 | 4156.94 |  | 4156.94 | 清单
2 | 041107002001 | 施工排水、降水 | (1)潜水泵出口直径Φ150 暂定100台班 | 项 | 1 | 5808 |  | 5808 | 清单
3 | 041111002001 | 固定式夹芯压型钢板围挡 | (1)围挡高度:2.5高 (2)基础类型、尺寸:C30混凝土预制块 (3)挡板类型:彩钢夹芯板，50mm厚 | m | 100 | 258.86 |  | 25886 | 清单
4 | 041104001001 | 便道 | (1)外购材料的便道 (2)宽度:面层4米宽，下部5.6米宽，198米 (3)20CM厚泥结碎石路面+60CM碎石，边坡1:1 | m2 | 792 | 163.77 |  | 129705.84 | 清单
5 | 041104001002 | 便道 | (1)利旧便道 (2)宽度:面层4米宽，下部5.6米宽，6000米 (3)20CM厚泥结碎石路面+60CM开挖石渣（利旧），边坡1:1 | m2 | 24000 | 54.3 |  | 1303200 | 清单
|  | 分部小计 | [5 empty] | 1468756.78 | 分部小计
|  | 临时导排管 | [6 empty] | 清单
6 | 040501004009 | 塑料管 | (1)连接形式:电熔连接 (2)材质及规格:HDPE双壁波纹管(4kN/m2)Φ400 | m |  |  |  |  | 清单
7 | 040501004013 | 塑料管 | (1)橡胶圈承插连接 (2)HDPE双壁波纹管(4kN/m2)Φ400 | m | 497 | 88.99 |  | 44228.03 | 清单
8 | 040501004010 | 塑料管 | (1)连接形式:电熔连接 (2)材质及规格:HDPE双壁波纹管(4kN/m2)Φ600 | m |  |  |  |  | 清单
9 | 040501004014 | 塑料管 | (1)橡胶圈承插连接 (2)HDPE双壁波纹管(4kN/m2)Φ600 | m | 1115 | 189.66 |  | 211470.9 | 清单
10 | 040501004011 | 塑料管 | (1)连接形式:电熔连接 (2)材质及规格:HDPE双壁波纹管(4kN/m2)Φ800 | m |  |  |  |  | 清单
11 | 040501004015 | 塑料管 | (1)橡胶圈承插连接 | m | 1600 | 367.97 |  | 588752 | 清单
单价措施项目清单与计价表
工程名称：建宁县城区生活污水处理能力提升工程（一期）-- 濉溪东岸主河管网更新改造项目 | [6 empty] | 第2页 共2页
序号 | 项目编码 | 项目名称 | 项目特征描述 | 计量单位 | 工程量 | 金 额(元)
[6 empty] | 综合单价 |  | 合价
(2)HDPE双壁波纹管(4kN/m2)Φ800
|  | 分部小计 | [5 empty] | 844450.93 | 分部小计
12 | 04BC103 | 水坝截流费 | (1)采用截流干塘施工，补水坝费用，每天9000元，暂定90天 | 天 |  |  |  |  | 清单
污水井 | [8 empty] | 分项工程(17市政)
13 | 041101003001 | 仓面脚手架 | (1)搭设方式:浇混凝土用仓面脚手架 (2)搭设高度:(支架高度在1.5m以内) | m2 | 31.15 | 15.87 |  | 494.35 | 清单
14 | 041107002002 | 施工排水、降水 | (1)成井(管井井点降水 成孔直径400mm以内 钢管) (2)成井(管井井点降水 成孔直径400mm以内 钢管(砾石层，卵石层，碎石层)增加费) (3)排水、降水(管井井点降水 φ400以内) 8座30天 | 项 | 1 | 40703.59 |  | 40703.59 | 清单
15 | 041108002001 | 施工监测、监控 | (1)水平位移监测点8处 (2)沉降位移观测点8处 (3)测斜点8处 (4)地下水位监测8处 | 项 | 1 | 44543.04 |  | 44543.04 | 清单
16 | 04BC101 | 倒虹井边坡护栏 | (1)围挡高度:1.2米 (2)密目安全网（阻燃） (3)基础:2米一个D48mmδ=3.5钢管，C20混凝土基础300x300x300 | m2 | 151.123 | 37.26 |  | 5630.84 | 清单
管道挖土方 | [8 empty] | 分项工程(17市政)
合 计 | [7 empty] | 2404579.53 | 无效数据

## 表8其他项目清单与计价汇总表
其他项目清单与计价汇总表
工程名称：建宁县城区生活污水处理能力提升工程（一期）-- 濉溪东岸主河管网更新改造项目 |  |  | 第1页 共1页
序号 | 项 目 名 称 | 金额(元) | 备注
1 | 暂列金额 | 815772
2 | 专业工程暂估价 | 810000
3 | 总承包服务费
合 计 |  | 1625772 | ——

## 表9-1暂列金额明细表
暂列金额明细表
工程名称：建宁县城区生活污水处理能力提升工程（一期）-- 濉溪东岸主河管网更新改造项目 |  |  | 第1页 共1页
序号 | 项 目 名 称 | 金额(元) |  | 备 注
1 | 设计变更和现场签证暂列金额 | 815772
2 | 优质工程增加费
3 | 缩短定额工期增加费
4 | 发包人检测费
5 | 工程噪音超标排污费
6 | 渣土收纳费
7 | 加固工程检测费用
合 计 |  | 815772 |  | ——

## 表9-2专业工程暂估价明细表
专业工程暂估价明细表
工程名称：建宁县城区生活污水处理能力提升工程（一期）-- 濉溪东岸主河管网更新改造项目 |  |  | 第1页 共1页
序号 | 项 目 名 称 | 金额(元) |  | 备 注
1 | 检测费
2 | 水坝截流费 | 810000
合 计 |  | 810000 |  | ——

## 表9-3总承包服务费计价表
总承包服务费计价表
工程名称：建宁县城区生活污水处理能力提升工程（一期）-- 濉溪东岸主河管网更新改造项目 |  |  |  | 第1页 共1页
序号 | 项 目 名 称 | 计算基础(元) | 费率(%) | 金额(元)
合 计

## 表11单价措施项目清单综合单价分析表
单价措施项目清单综合单价分析表
工程名称：建宁县城区生活污水处理能力提升工程（一期）-- 濉溪东岸主河管网更新改造项目 | [11 empty] | 第1页 共4页
序号 | 项目编码 | 项目名称及特征描述 | 单位 | 工程量 | 综合单价组成(元) | [7 empty] | 综合单价 (元)
[5 empty] | 人工费 | 材料费 | 施工机具使用费 | 企业管理费 | 利润 | 规费 | 税金
单项工程 | [13 empty] | 单项工程(17市政)
市政工程 | [13 empty] | 单位工程(17市政)
新建污水管网 | [13 empty] | 分项工程(17市政)
1 | 041106001001 | 大型机械设备进出场及安拆 (1)机械设备名称:履带式单斗挖掘机进出场费(1.25m3) (2)机械设备规格型号:压路机(进出场费) | 项 | 1 | 317.62 | 387.06 | 2638.1 | 255.06 | 215.87 |  | 343.23 |  | 4156.94
1.1 | 10117124T | 履带式单斗挖掘机进出场费(1.25m3) | 台次 | 1 | 158.81 | 208.18 | 1566.8 | 147.55 | 124.88 |  | 198.56 |  | 2404.78
1.2 | 10117167 | 压路机(进出场费) | 台次 | 1 | 158.81 | 178.88 | 1071.3 | 107.51 | 90.99 |  | 144.67 |  | 1752.16
2 | 041107002001 | 施工排水、降水 (1)潜水泵出口直径Φ150 暂定100台班 | 项 | 1 |  |  | 4670 | 356 | 302 |  | 480 |  | 5808
2.1 | 40107043T | 现场签证点工、台班(现场签证 机械台班) | 台班 | 100 |  |  | 46.7 | 3.56 | 3.02 |  | 4.8 |  | 58.08
3 | 041111002001 | 固定式夹芯压型钢板围挡 (1)围挡高度:2.5高 (2)基础类型、尺寸:C30混凝土预制块 (3)挡板类型:彩钢夹芯板，50mm厚 | m | 100 | 56.76 | 149.39 | 2.02 | 15.88 | 13.44 |  | 21.37 |  | 258.86
3.1 | 40107041T | C30施工现场围挡(装配式彩钢夹心板围挡 封闭式 预拌非泵送普通混凝土基础 高2.5m) | m | 100 | 56.76 | 149.39 | 2.02 | 15.88 | 13.44 |  | 21.37 |  | 258.86
4 | 041104001001 | 便道 (1)外购材料的便道 (2)宽度:面层4米宽，下部5.6米宽，198米 (3)20CM厚泥结碎石路面+60CM碎石，边坡1:1 | m2 | 792 | 7.43 | 116.39 | 7.88 | 10.05 | 8.51 |  | 13.53 |  | 163.77
4.1 | 40201041 | 路基回填(碎石 振动压路机) | m3 | 594 | 2.41 | 120.53 | 8.23 | 10.01 | 8.47 |  | 13.47 |  | 163.12
4.2 | 40203010T | 泥结碎石路面(人机配合铺装 厚度20cm) | m2 | 831.6 | 5.35 | 24.75 | 1.63 | 2.42 | 2.05 |  | 3.26 |  | 39.46
5 | 041104001002 | 便道 (1)利旧便道 (2)宽度:面层4米宽，下部5.6米宽，6000米 (3)20CM厚泥结碎石路面+60CM开挖石渣（利旧），边坡1:1 | m2 | 24000 | 10.61 | 25.99 | 7.07 | 3.33 | 2.82 |  | 4.49 |  | 54.3
5.1 | 40201043 | 路基回填(利用石方 振动压路机) | m3 | 18000 | 6.66 |  | 7.14 | 1.05 | 0.89 |  | 1.42 |  | 17.16
单价措施项目清单综合单价分析表
工程名称：建宁县城区生活污水处理能力提升工程（一期）-- 濉溪东岸主河管网更新改造项目 | [11 empty] | 第2页 共4页
序号 | 项目编码 | 项目名称及特征描述 | 单位 | 工程量 | 综合单价组成(元) | [7 empty] | 综合单价 (元)
[5 empty] | 人工费 | 材料费 | 施工机具使用费 | 企业管理费 | 利润 | 规费 | 税金
5.2 | 40203010T | 泥结碎石路面(人机配合铺装 厚度20cm) | m2 | 25200 | 5.35 | 24.75 | 1.63 | 2.42 | 2.05 |  | 3.26 |  | 39.46
|  | 分部小计 |  | 0
|  | 临时导排管 |  | 0
6 | 040501004009 | 塑料管 (1)连接形式:电熔连接 (2)材质及规格:HDPE双壁波纹管(4kN/m2)Φ400 | m | 0
6.1 | 40502073T | 塑料排水管管道铺设(塑料管铺设管径400mm以内) | m | 0 | 7.02 | 57.98 |  | 4.96 | 4.2 |  | 6.67 |  | 80.83
6.2 | 40502259 | 塑料管电熔连接(电熔连接管径400mm以内) | 个 | 0 | 14.04 | 0.85 | 3.22 | 1.38 | 1.17 |  | 1.86 |  | 22.52
7 | 040501004013 | 塑料管 (1)橡胶圈承插连接 (2)HDPE双壁波纹管(4kN/m2)Φ400 | m | 497 | 13.51 | 58.06 |  | 5.46 | 4.62 |  | 7.34 |  | 88.99
7.1 | 40502073T | 塑料排水管管道铺设(塑料管铺设管径400mm以内) | m | 497 | 7.02 | 57.98 |  | 4.96 | 4.2 |  | 6.67 |  | 80.83
7.2 | 40502241T | 承插口、企口橡胶圈接口(橡胶圈连接管径400mm以内) | 个 | 82 | 39.32 | 0.46 |  | 3.04 | 2.57 |  | 4.09 |  | 49.48
8 | 040501004010 | 塑料管 (1)连接形式:电熔连接 (2)材质及规格:HDPE双壁波纹管(4kN/m2)Φ600 | m | 0
8.1 | 40502075T | 塑料排水管管道铺设(塑料管铺设管径600mm以内) | m | 0 | 12.31 | 127.34 | 3 | 10.88 | 9.21 |  | 14.65 |  | 177.39
8.2 | 40502261 | 塑料管电熔连接(电熔连接管径600mm以内) | 个 | 0 | 27.1 | 2.37 | 13.11 | 3.25 | 2.75 |  | 4.37 |  | 52.95
9 | 040501004014 | 塑料管 (1)橡胶圈承插连接 (2)HDPE双壁波纹管(4kN/m2)Φ600 | m | 1115 | 22.07 | 127.45 | 3 | 11.63 | 9.85 |  | 15.66 |  | 189.66
9.1 | 40502075T | 塑料排水管管道铺设(塑料管铺设管径600mm以内) | m | 1115 | 12.31 | 127.34 | 3 | 10.88 | 9.21 |  | 14.65 |  | 177.39
9.2 | 40502243T | 承插口、企口橡胶圈接口(橡胶圈连接管径600mm以内) | 个 | 185 | 58.83 | 0.65 |  | 4.54 | 3.84 |  | 6.11 |  | 73.97
10 | 040501004011 | 塑料管 (1)连接形式:电熔连接 (2)材质及规格:HDPE双壁波纹管(4kN/m2)Φ800 | m | 0
10.1 | 40502076T | 塑料排水管管道铺设(塑料管铺设管径800mm以内) | m | 0 | 19.2 | 257.79 | 4.8 | 21.5 | 18.2 |  | 28.93 |  | 350.42
单价措施项目清单综合单价分析表
工程名称：建宁县城区生活污水处理能力提升工程（一期）-- 濉溪东岸主河管网更新改造项目 | [11 empty] | 第3页 共4页
序号 | 项目编码 | 项目名称及特征描述 | 单位 | 工程量 | 综合单价组成(元) | [7 empty] | 综合单价 (元)
[5 empty] | 人工费 | 材料费 | 施工机具使用费 | 企业管理费 | 利润 | 规费 | 税金
10.2 | 40502262 | 塑料管电熔连接(电熔连接管径800mm以内) | 个 | 0 | 34.82 | 3.9 | 19.79 | 4.46 | 3.78 |  | 6.01 |  | 72.76
11 | 040501004015 | 塑料管 (1)橡胶圈承插连接 (2)HDPE双壁波纹管(4kN/m2)Φ800 | m | 1600 | 33.17 | 257.93 | 4.8 | 22.58 | 19.11 |  | 30.38 |  | 367.97
11.1 | 40502076T | 塑料排水管管道铺设(塑料管铺设管径800mm以内) | m | 1600 | 19.2 | 257.79 | 4.8 | 21.5 | 18.2 |  | 28.93 |  | 350.42
11.2 | 40502244T | 承插口、企口橡胶圈接口(橡胶圈连接管径800mm以内) | 个 | 266 | 84.04 | 0.83 |  | 6.48 | 5.48 |  | 8.71 |  | 105.54
|  | 分部小计 |  | 0
12 | 04BC103 | 水坝截流费 (1)采用截流干塘施工，补水坝费用，每天9000元，暂定90天 | 天 | 0
12.1 | 401BC201T | 水坝截流费 | 天 | 0 |  | 9000 | [6 empty] | 9000
污水井 | [13 empty] | 分项工程(17市政)
13 | 041101003001 | 仓面脚手架 (1)搭设方式:浇混凝土用仓面脚手架 (2)搭设高度:(支架高度在1.5m以内) | m2 | 31.15 | 4.91 | 7.86 |  | 0.97 | 0.82 |  | 1.31 |  | 15.87
13.1 | 40107010 | 浇混凝土用仓面脚手架(支架高度在1.5m以内) | m2 | 31.15 | 4.91 | 7.86 |  | 0.97 | 0.82 |  | 1.31 |  | 15.87
14 | 041107002002 | 施工排水、降水 (1)成井(管井井点降水 成孔直径400mm以内 钢管) (2)成井(管井井点降水 成孔直径400mm以内 钢管(砾石层，卵石层，碎石层)增加费) (3)排水、降水(管井井点降水 φ400以内) 8座30天 | 项 | 1 | 10991.83 | 4005.87 | 17735.34 | 2496.63 | 2113.98 |  | 3359.95 |  | 40703.59
14.1 | 10117209 | 成井(管井井点降水 成孔直径400mm以内 钢管) | m | 57.44 | 74.61 | 59.52 | 125.71 | 19.83 | 16.78 |  | 26.68 |  | 323.13
14.2 | 10117210 | 成井(管井井点降水 成孔直径400mm以内 钢管(砾石层，卵石层，碎石层)增加费) | m | 57.44 | 42.88 | 10.22 | 52.44 | 8.05 | 6.82 |  | 10.84 |  | 131.25
14.3 | 10117213 | 排水、降水(管井井点降水 φ400以内) | 座·天 | 240 | 17.68 |  | 31.26 | 3.73 | 3.16 |  | 5.02 |  | 60.85
15 | 041108002001 | 施工监测、监控 (1)水平位移监测点8处 (2)沉降位移观测点8处 | 项 | 1 | 13445.52 | 15610.96 | 6762.72 | 2732.88 | 2313.12 |  | 3677.84 |  | 44543.04
单价措施项目清单综合单价分析表
工程名称：建宁县城区生活污水处理能力提升工程（一期）-- 濉溪东岸主河管网更新改造项目 | [11 empty] | 第4页 共4页
序号 | 项目编码 | 项目名称及特征描述 | 单位 | 工程量 | 综合单价组成(元) | [7 empty] | 综合单价 (元)
[5 empty] | 人工费 | 材料费 | 施工机具使用费 | 企业管理费 | 利润 | 规费 | 税金
|  | (3)测斜点8处 (4)地下水位监测8处 |  | 0
15.1 | 40201062 | 水平位移监测点 | 个 | 8 | 330.13 | 311.6 |  | 48.96 | 41.44 |  | 65.89 |  | 798.02
15.2 | 40201061 | 沉降位移观测点 | 个 | 8 | 330.13 | 311.6 |  | 48.96 | 41.44 |  | 65.89 |  | 798.02
15.3 | 40201059 | 测斜点 | 个 | 8 | 150.06 | 215.65 |  | 27.9 | 23.62 |  | 37.55 |  | 454.78
15.4 | 40201056 | 地下水位监测 | 孔 | 8 | 870.37 | 1112.52 | 845.34 | 215.79 | 182.64 |  | 290.4 |  | 3517.06
16 | 04BC101 | 倒虹井边坡护栏 (1)围挡高度:1.2米 (2)密目安全网（阻燃） (3)基础:2米一个D48mmδ=3.5钢管，C20混凝土基础300x300x300 | m2 | 151.123 | 8.79 | 20.56 | 0.61 | 2.29 | 1.93 |  | 3.07 |  | 37.26
16.1 | 10117015 | 建筑物垂直封闭(阻燃安全网) | m2 | 151.123 | 3.4 | 5.6 |  | 0.69 | 0.58 |  | 0.92 |  | 11.19
16.2 | 40305004T | C20基础(预拌非泵送普通混凝土) | m3 | 1.674 | 46.12 | 387.2 |  | 33.06 | 27.98 |  | 44.49 |  | 538.85
16.3 | 40310049 | 金属栏杆及扶手制作、安装(钢管栏杆制安) | t | 0.358 | 2059.38 | 4505.85 | 257.38 | 520.57 | 440.59 |  | 700.54 |  | 8484.31
管道挖土方 | [13 empty] | 分项工程(17市政)

## 表12甲供材料一览表
甲供材料一览表
工程名称：建宁县城区生活污水处理能力提升工程（一期）-- 濉溪东岸主河管网更新改造项目 | [9 empty] | 第1页 共1页
序号 | 工料机编码 | 工料机名称 | 规格、型号等特殊要求 | 单位 | 数量 | 单价(元) | 合价(元) | 质量等级 | 供应时间 | 送达地点 | 备注
甲供材料费合计(元) | [7 empty] | --- | --- | --- | ---

## 表13主要材料和设备项目与价格表
主要材料和设备项目与价格表
工程名称：建宁县城区生活污水处理能力提升工程（一期）-- 濉溪东岸主河管网更新改造项目 | [7 empty] | 第1页 共1页
序号 | 名称、规格、型号 | 单位 | 数量 | 基准单价 |  | 基期综合信息价格 |  | 金额 （元） | 比例 （%）
|  |  |  | 不含税（元） | 含税（元） | 不含税（元） | 含税（元）
累计比例（%） | [8 empty] | 0

## 表14人工、材料设备、机械汇总表
人工、材料设备、机械汇总表
工程名称：建宁县城区生活污水处理能力提升工程（一期）-- 濉溪东岸主河管网更新改造项目 | [5 empty] | 第1页 共8页
序号 | 工料机编码 | 工料机名称 | 规格、型号等特殊要求 | 单位 | 数量 | 单价 | 合价
一 |  | 人工 |  |  |  |  | 0
1 | 00010040 | 定额人工费 |  | 元 |  |  | 3089927.46
2 | 610000100003 | 综合人工 | 其他工程用工 | 工日 |  |  | 14324.1
二 |  | 材料
1 | 01000030 | 型钢 | 综合 | kg | 2243.5 | 3.497 | 7845.52
2 | 01000050 | 不锈钢型材 |  | t | 0.012 | 16670 | 194.37
3 | 01000060 | 不锈钢型材 |  | kg | 0.772 | 16.67 | 12.87
4 | 01010200 | 螺纹钢筋 | HRB400Ф8 | t | 2.21 | 3462 | 7651.02
5 | 01010200 | 螺纹钢筋 | HRB400Ф10 | t | 0.185 | 3462 | 640.89
6 | 01010240 | 螺纹钢筋 | HRB400Φ12 | t | 26.158 | 3312 | 86635.56
7 | 01010250 | 螺纹钢筋 | HRB400Φ14 | t | 6.414 | 3223 | 20671.29
8 | 01010260 | 螺纹钢筋 | HRB400Φ16 | t | 0.766 | 3158 | 2420.54
9 | 01030080 | 镀锌铁丝 | 10# | kg | 45.011 | 7.81 | 351.54
10 | 01030090 | 镀锌铁丝 | 12# | kg | 1.958 | 7.94 | 15.55
11 | 01030110 | 水坝截流干塘费 |  | 天 |  | 9000
12 | 01030140 | 镀锌铁丝 | 22# | kg | 40.591 | 9.27 | 376.28
13 | 01030250 | 镀锌铁丝 | Φ4.0 | kg | 0.001 | 7.68
14 | 01090210 | 圆钢 | Φ10以外 | ㎏ | 143.085 | 3.367 | 481.77
15 | 01110010 | 方钢 | 综合 | kg | 24.79 | 3.995 | 99.04
16 | 01210010 | 角钢 | 综合 | kg | 4.03 | 3.488 | 14.06
17 | 01290150 | 钢板 | δ3 | kg | 233.953 | 3.608 | 844.1
18 | 01290230 | 钢板 | δ10-12 | kg | 26.564 | 3.489 | 92.68
19 | 01291780 | 热轧厚钢板 | δ10～20 | kg | 448.56 | 4.04 | 1812.18
20 | 01291800 | 热轧厚钢板 | δ15～30 | kg | 566.03 | 3.71 | 2099.97
21 | 01610250 | 铁件 | 综合 | kg | 80.793 | 4.836 | 390.72
22 | 01610300 | 倾斜预埋件 |  | 个 | 8 | 204.12 | 1632.96
23 | 02050110 | 胶圈(承插) | DN300 | 个 | 4.12 | 5.96 | 24.56
24 | 02051410 | 橡胶圈(混凝土管) | DN400 | 个 |  | 3.96
25 | 02051430 | 橡胶圈(混凝土管) | DN600 | 个 |  | 7.96
26 | 02051450 | 橡胶圈(混凝土管) | DN800 | 个 |  | 9.85
27 | 02051800 | 橡胶密封圈 | DN300 | 个 | 16 | 9.72 | 155.52
28 | 02051820 | 橡胶密封圈 | DN400 | 个 | 2 | 10.5 | 21
29 | 02051850 | 橡胶密封圈 | DN600 | 个 | 2 | 13.76 | 27.52
30 | 02051860 | 橡胶密封圈 | DN800 | 个 | 2 | 14.31 | 28.62
31 | 02090050 | 塑料薄膜 |  | m2 | 259.172 | 0.42 | 108.85
32 | 02190001 | 尼龙帽 |  | 个 | 284.756 | 0.14 | 39.87
33 | 02270060 | 清洁棉布 |  | kg | 224.731 | 13.39 | 3009.15
34 | 02270100 | 土工布 |  | m2 | 1.373 | 4.6 | 6.31
人工、材料设备、机械汇总表
工程名称：建宁县城区生活污水处理能力提升工程（一期）-- 濉溪东岸主河管网更新改造项目 | [5 empty] | 第2页 共8页
序号 | 工料机编码 | 工料机名称 | 规格、型号等特殊要求 | 单位 | 数量 | 单价 | 合价
35 | 02270110 | 土工布 | 300G | m2 | 0.214 | 4.87 | 1.04
36 | 02270260 | 棉纱 |  | kg | 1.316 | 5.22 | 6.87
37 | 02270310 | 破布 |  | kg | 11.076 | 5.8 | 64.24
38 | 02290100 | 麻丝 |  | kg |  | 5.26
39 | 02310001 | 玻璃布 |  | m2 | 558.97 | 3.98 | 2224.7
40 | 02310130 | 无纺布 | 30g | m2 | 5.252 | 2.74 | 14.39
41 | 02330010 | 草袋 |  | 个 | 23881.507 | 1.53 | 36538.71
42 | 03010440 | 铁钉 |  | kg | 0.885 | 9.93 | 8.79
43 | 03010550 | 圆钉 |  | kg | 4716.195 | 9.93 | 46831.81
44 | 03012300 | 不锈钢膨胀螺栓 |  | 个 | 924 | 0.89 | 822.36
45 | 03014950 | 拉杆螺栓 |  | kg | 3.855 | 8.37 | 32.27
46 | 03014970 | 六角螺栓 |  | kg | 12.649 | 6.46 | 81.71
47 | 03015640 | 膨胀螺栓 | M12×100 | 套 | 267 | 1.35 | 360.45
48 | 03017020 | 六角螺栓带螺母、垫圈 | M22×90～120 | 套 | 49.44 | 2.69 | 132.99
49 | 03017140 | 双头螺柱带螺母 |  | kg | 57.72 | 6.17 | 356.13
50 | 03130370 | 电焊条 | 结422Φ3.2 | kg | 456.322 | 6.86 | 3130.37
51 | 03130420 | 不锈钢电焊条 |  | kg | 0.103 | 20.05 | 2.06
52 | 03130510 | 合金钢电焊条 |  | kg | 6.896 | 7.47 | 51.51
53 | 03130940 | 合金钢钻头 |  | 个 | 4.8 | 3.56 | 17.09
54 | 03130980 | 合金钢钻头 | Φ16 | 个 | 57.44 | 11.23 | 645.05
55 | 03131240 | 尼龙砂轮片 | Φ100 | 片 | 4.265 | 2.11 | 9
56 | 03131280 | 尼龙砂轮片 | Φ100×16×3 | 片 | 3.814 | 2.12 | 8.09
57 | 03131420 | 砂纸 |  | 张 | 0.096 | 0.25 | 0.02
58 | 03131490 | 铁砂布 | 0#-2# | 张 | 79.853 | 0.81 | 64.68
59 | 03131660 | 低碳钢焊条 | J427 Φ3.2 | kg | 133.52 | 7.1 | 947.99
60 | 03210610 | 零星卡具 |  | kg | 4914.247 | 5.73 | 28158.63
61 | 03211160 | 保护圈盖 |  | 套 | 8 | 26.24 | 209.92
62 | 04010001 | 水泥 | 32.5 | kg | 1790.724 | 0.359 | 642.87
63 | 04010010 | 水泥 | 42.5 | kg | 1806.521 | 0.377 | 681.06
64 | 04010170 | 散装水泥 | 42.5 | kg | 1643404.763 | 0.364 | 598199.33
65 | 04030050 | 石英砂 |  | m3 | 10.281 | 305.83 | 3144.25
66 | 04030120 | 中(细)砂 | 损耗2%+膨胀1.18 | m3 | 1.89 | 200.92 | 379.8
67 | 04030174 | 机制砂 | 用于回填、垫层 | m3 | 1669.927 | 88.25 | 147371.07
68 | 04030230 | 净干砂（机制砂） |  | m3 | 4090.967 | 107.86 | 441251.65
人工、材料设备、机械汇总表
工程名称：建宁县城区生活污水处理能力提升工程（一期）-- 濉溪东岸主河管网更新改造项目 | [5 empty] | 第3页 共8页
序号 | 工料机编码 | 工料机名称 | 规格、型号等特殊要求 | 单位 | 数量 | 单价 | 合价
69 | 04050200 | 碎石 | Φ5-10 （细石） | m3 | 27.94 | 90.9 | 2539.78
70 | 04050210 | 碎石 | Φ5-16 | m3 | 5.554 | 90.9 | 504.9
71 | 04050230 | 碎石 | Φ5-25 | m3 | 34.386 | 90.9 | 3125.7
72 | 04050240 | 碎石 | Φ5-31.5 | m3 | 3803.744 | 90.9 | 345760.35
73 | 04050250 | 碎石 | Φ5-40 | m3 |  | 90.9
74 | 04050260 | 碎石 | Φ5-80 | m3 | 5852.092 | 90.9 | 531955.14
75 | 04090030 | 粉煤灰 | Ⅱ级 | kg | 379237.283 | 0.17 | 64470.34
76 | 04090110 | 黄土 |  | m3 | 1293.771 | 22.31 | 28864.02
77 | 04090120 | 膨润土 |  | kg | 2436 | 2.01 | 4896.36
78 | 04090360 | 粘土膏 |  | m3 | 0.29 | 29.01 | 8.4
79 | 04130720 | 水泥实心砖 | 240×115×53 MU10 | 块 | 13584.21 | 0.41 | 5569.53
80 | 04270100 | 混凝土内撑条 | 20mm×25mm | m | 57.858 | 0.99 | 57.28
81 | 05020050 | 圆木 | 综合 | m3 | 0.062 | 1991 | 124.04
82 | 05030210 | 杉木锯材 |  | m3 | 29.816 | 1858 | 55397.82
83 | 05030220 | 松木锯材 |  | m3 | 1.264 | 1379 | 1743
84 | 05030240 | 枕木 | 综合 | m3 | 0.16 | 1969 | 315.04
85 | 05030270 | 枕木 | 250×200×2500 | 根 | 0.001 | 287.61 | 0.32
86 | 05050050 | 胶合板 | 13厚 | m2 | 441.246 | 26.55 | 11715.07
87 | 05150020 | 木丝板 | 25×610×1830 | m2 | 10.404 | 11.95 | 124.33
88 | 05150020 | 木丝板 |  | m2 | 343.291 | 11.95 | 4102.33
89 | 09250001 | 彩钢夹芯板 | 50厚 | m2 | 110.529 | 28.32 | 3130.18
90 | 09270001 | 玻璃纤维网格布 |  | m2 | 30.414 | 1.77 | 53.83
91 | 13010260 | 环氧煤沥青面漆 |  | kg | 223.588 | 14.6 | 3264.38
92 | 13010390 | 煤焦沥青漆 | L01-17 | kg | 54.12 | 10.62 | 574.75
93 | 13030600 | 环氧富锌底漆(封闭漆) |  | kg | 3.644 | 24.28 | 88.49
94 | 13050100 | 醇酸防锈漆 | C53-1 | kg | 10.48 | 9.91 | 103.86
95 | 13050330 | IPN8710高分子防腐涂料 |  | kg | 96.223 | 16.83 | 1619.43
96 | 13310020 | 石油沥青 |  | kg | 3398.283 | 3.81 | 12947.46
97 | 13350040 | 防水粉 |  | kg | 226.826 | 1.18 | 267.65
98 | 13350210 | 模板嵌缝料 |  | kg | 9.899 | 4 | 39.59
99 | 13350430 | 橡胶石棉盘根编制 | Φ11-25 250℃ | kg | 6.49 | 15.34 | 99.56
100 | 14030030 | 煤油 |  | kg | 4.852 | 7.83 | 37.99
101 | 14030090 | 铅油 |  | kg | 0.94 | 6.02 | 5.66
102 | 14050050 | 溶剂汽油 | 200# | kg | 2.58 | 6.94 | 17.91
103 | 14070001 | 白铅油 |  | kg | 0.8 | 6.16 | 4.93
人工、材料设备、机械汇总表
工程名称：建宁县城区生活污水处理能力提升工程（一期）-- 濉溪东岸主河管网更新改造项目 | [5 empty] | 第4页 共8页
序号 | 工料机编码 | 工料机名称 | 规格、型号等特殊要求 | 单位 | 数量 | 单价 | 合价
104 | 14070090 | 黄干油 |  | kg | 2.16 | 5.88 | 12.7
105 | 14070130 | 机油 | 综合 | kg | 0.572 | 5.54 | 3.17
106 | 14070140 | 机油 | 5-7# | kg | 1.19 | 5 | 5.95
107 | 14070160 | 机油 | 15# | kg | 0.3 | 5 | 1.5
108 | 14070240 | 清油 |  | kg | 0.19 | 11.79 | 2.24
109 | 14070260 | 润滑油 |  | kg | 78.109 | 4.73 | 369.45
110 | 14090040 | 黄油 | 钙基脂 | kg | 0.013 | 5.75 | 0.08
111 | 14310400 | 氢氟酸 | 45% | kg | 0.011 | 4.03 | 0.04
112 | 14310520 | 硝酸 | 纯度98% | kg | 0.022 | 2.21 | 0.05
113 | 14330130 | 三氯乙烯 |  | kg | 1.668 | 8.41 | 14.03
114 | 14350230 | 固化剂 |  | kg | 51.904 | 22.39 | 1162.14
115 | 14350300 | 涂料稀释剂 | IPN8710高分子防腐涂料 | kg | 47.912 | 8.16 | 390.96
116 | 14350400 | 稀释剂 |  | kg | 15.971 | 6.41 | 102.37
117 | 14350440 | 膨胀剂 |  | kg | 1836.544 | 0.71 | 1303.95
118 | 14350490 | 速凝剂 |  | kg | 598.558 | 1.3 | 778.12
119 | 14350570 | 脱模剂 |  | kg | 2295.27 | 2.92 | 6702.19
120 | 14350730 | 粘稠剂 |  | kg | 199.519 | 2.05 | 409.01
121 | 14351040 | 环氧富锌底漆稀释剂 |  | kg | 0.182 | 10.24 | 1.86
122 | 14351100 | 减水剂 | WR-S | kg | 21090.406 | 3.57 | 75292.75
123 | 14390180 | 氧气 |  | m3 | 108.933 | 4.01 | 436.82
124 | 14390190 | 乙炔气 |  | kg | 37.436 | 21.35 | 799.27
125 | 15010420 | 石棉橡胶板 | 低压 δ0.8-6 | kg | 1.48 | 7.27 | 10.76
126 | 15010440 | 石棉橡胶板 | 中压δ0.8-6 | kg | 3.24 | 7.56 | 24.49
127 | 17010310 | 焊接钢管 |  | kg | 715.092 | 3.854 | 2755.96
128 | 17010470 | 焊接钢管 | DN40 | m | 1.876 | 14.742 | 27.65
129 | 17010600 | 焊接钢管 | DN200 | kg | 527.23 | 3.928 | 2070.96
130 | 17010620 | 焊接钢管 | DN250 | m | 256.342 | 120.95 | 31004.62
131 | 17070230 | 无缝钢管 | Φ70×3 | m | 123.2 | 28.92 | 3562.94
132 | 17251840 | HDPE缠绕管 | DN300 8KN/M2 | m | 40.773 | 93.8 | 3824.55
133 | 17251850 | HDPE缠绕管 | DN400 8KN/M2 | m | 503.937 | 154 | 77606.32
134 | 17251860 | HDPE缠绕管 | DN500 8KN/M2 | m | 31.978 | 176 | 5628.13
135 | 17251870 | HDPE缠绕管 | DN600 8KN/M2 | m | 2237.929 | 272.3 | 609388.06
136 | 17251880 | HDPE缠绕管 | DN800 12.5KN/M2 | m | 1418.106 | 757.6 | 1074357.11
137 | 17251880 | HDPE缠绕管 | DN800 8KN/M2 | m | 1837.444 | 486.5 | 893916.66
138 | 17252110 | HDPE双壁波纹管(4kN/m2) | Φ400 | m | 506.94 | 56 | 28388.64
139 | 17252130 | HDPE双壁波纹管(4kN/m2) | Φ600 | m | 1137.3 | 123 | 139887.9
人工、材料设备、机械汇总表
工程名称：建宁县城区生活污水处理能力提升工程（一期）-- 濉溪东岸主河管网更新改造项目 | [5 empty] | 第5页 共8页
序号 | 工料机编码 | 工料机名称 | 规格、型号等特殊要求 | 单位 | 数量 | 单价 | 合价
140 | 17252150 | HDPE双壁波纹管(4kN/m2) | Φ800 | m | 1632 | 249 | 406368
141 | 17252430 | D50PVC管,D10@50梅花形开孔, |  | m | 33.048 | 6.18 | 204.24
142 | 17270190 | 橡胶管 |  | m | 93.78 | 20.48 | 1920.61
143 | 17270350 | 喷砂用胶管 | 中压 40mm | m | 7.786 | 14.96 | 116.47
144 | 17290050 | 透水管 |  | m | 8.8 | 16.23 | 142.82
145 | 17310370 | 导管 |  | kg | 117.233 | 2.32 | 271.98
146 | 18010050 | 钢制三通DN250*150,1.0MPa |  | 个 | 2 | 618.63 | 1237.26
147 | 18210670 | 法兰软接头 | DN250 | 个 | 4 | 388 | 1552
148 | 19030980 | 手动刀闸阀DN250,1.0MPa |  | 个 | 4 | 1584 | 6336
149 | 20012550 | 平焊法兰 | DN150 | 片 | 2 | 40.88 | 81.76
150 | 20012580 | 平焊法兰 | DN250 | 片 | 8 | 90.09 | 720.72
151 | 22450045 | 高压风管 | Φ25-6P-20m | m | 9.611 | 24.14 | 232
152 | 29210180 | 管线抱箍标志 |  | 个 | 16 | 310.34 | 4965.44
153 | 33010280 | 钢支撑 |  | kg | 0.296 | 5.31 | 1.57
154 | 33050060 | 铸铁爬梯 |  | kg | 58.58 | 6.9 | 404.2
155 | 34050010 | 草板纸 | 80# | 张 | 6535.749 | 1.06 | 6927.89
156 | 34090170 | 喷砂嘴 |  | 个 | 3.114 | 48.23 | 150.2
157 | 34110001 | 木柴 |  | kg | 48 | 0.46 | 22.08
158 | 34110020 | 焦炭 |  | kg | 540 | 3.28 | 1771.2
159 | 34110030 | 电 |  | kW·h | 2463.44 | 0.605 | 1490.87
160 | 34110080 | 水 |  | m3 | 13647.746 | 2.82 | 38486.64
161 | 35010001 | 钢模板 |  | kg | 469.072 | 6.19 | 2903.55
162 | 35010020 | 组合钢模板 |  | kg | 0.753 | 5.75 | 4.33
163 | 35010130 | 木模板 |  | m3 | 0.051 | 3009 | 152.86
164 | 35010140 | 胶合板 | 18厚、一级、酚醛 | m2 | 56.058 | 32.91 | 1844.87
165 | 35020010 | 钢管支撑 |  | kg | 103.377 | 6.19 | 639.91
166 | 35020030 | 木支撑 |  | m3 | 128.595 | 2173 | 279436.68
167 | 35020060 | 蝴蝶扣 |  | 个 | 9.864 | 5.31 | 52.38
168 | 35020160 | 钢模板连接件 |  | kg | 1.537 | 5.75 | 8.84
169 | 35030070 | 钢管 | Φ48×3.5 | t.月 | 1.338 | 132.74 | 177.54
170 | 35030200 | 扣件 |  | 个.月 | 157.838 | 0.4 | 63.14
171 | 35030310 | 木脚手板 | 500 | m3 | 0.05 | 2119 | 105.61
172 | 35050070 | 密目安全网（阻燃） | 1.5×6 | m2 | 158.679 | 4.89 | 775.94
173 | 35050080 | 井盖安全防护网 |  | 个 | 115.5 | 22.57 | 2606.84
174 | 36010350 | 塑料检查井 | Φ800，平均高度4.327米 | 套 | 103 | 943.286 | 97158.46
人工、材料设备、机械汇总表
工程名称：建宁县城区生活污水处理能力提升工程（一期）-- 濉溪东岸主河管网更新改造项目 | [5 empty] | 第6页 共8页
序号 | 工料机编码 | 工料机名称 | 规格、型号等特殊要求 | 单位 | 数量 | 单价 | 合价
175 | 36010350 | 塑料检查井 | Φ700，平均高度2.10米 | 套 | 7 | 220.5 | 1543.5
176 | 36010600 | 球墨铸铁井盖井座Φ700内加橡胶密封圈 |  | 套 | 11 | 235 | 2585
177 | 36010600 | 球墨铸铁井盖井座Φ700 内加橡胶密封圈 |  | 套 | 103 | 235 | 24205
178 | 49010030 | 其他材料费 |  | % | 110027 | 1 | 110027
179 | 49010040 | 其他材料费 |  | 元 | 1111.939 | 1 | 1111.94
180 | 49019006 | 井座 | Φ1250，1.8米高，壁厚200mm | 块 | 104.03 | 2795 | 290763.85
181 | 49019006 | 井座 | Φ1000，1.8米高，壁厚180mm | 块 | 7.07 | 2340 | 16543.8
182 | 49019010 | 井室下部 | Φ700 | 块 | 111.1
183 | 49019016 | 井筒 | Φ1250，壁厚200mm，平均高度2.527米 | m | 262.884 | 706 | 185595.97
184 | 49019016 | 井筒 | Φ1000，壁厚180mm，平均高度0.3米 | m | 2.121 | 565 | 1198.37
185 | 49019018 | 井圈 | Φ700，高250mm | 块
186 | 49019262 | 水泥实心砖 | 240×115×53 | 块 | 5760.914 | 0.354 | 2039.36
187 | 80010020 | 水泥砂浆 | 1:2(32.5) | m3 | 1.218 | 298.606 | 363.8
188 | 80010020 | 水泥砂浆 | 1:2(32.5) | m3 | 2.033 | 385.152 | 782.86
189 | 80010030 | 水泥砂浆 | 1:2.5(32.5) | m3 | 0.006 | 284.978 | 1.6
190 | 80010210 | 砌筑水泥砂浆 | M7.5(42.5) | m3 | 5.834 | 194.557 | 1135.13
191 | 80010310 | 聚合物水泥砂浆 |  | m3 | 4.668 | 384.62 | 1795.48
192 | 80010360 | 现拌砌筑砂浆 | M7.5(42.5) 砂子4.75mm 稠度50~70mm | m3 | 2.635 | 184.525 | 486.26
193 | 80010380 | 现拌砌筑砂浆 | M15(42.5) 砂子4.75mm 稠度50~70mm | m3 | 323.934 | 207.093 | 67084.56
194 | 80050270 | 砌筑混合砂浆 | M7.5(42.5) | m3 | 3.08 | 176.031 | 542.18
195 | 80210380 | 普通混凝土 | C10(42.5) 碎石40mm 塌落度10-30mm | m3 |  | 194.924
196 | 80213465 | 预拌非泵送细石混凝土 | C20(42.5) 碎石10mm(细石) 塌落度120-160mm | m3 | 44.209 | 377.13 | 16672.71
197 | 80213570 | 预拌非泵送普通混凝土 | C15(42.5) 碎石31.5mm 塌落度120-160mm | m3 | 31.363 | 350.5 | 10992.69
198 | 80213575 | 预拌非泵送普通混凝土 | C20(42.5) 碎石31.5mm 塌落度120-160mm | m3 | 846.833 | 367.79 | 311456.62
199 | 80213580 | 预拌非泵送普通混凝土 | C25(42.5) 碎石31.5mm 塌落度120-160mm | m3 | 4961.16 | 384.24 | 1906275.98
200 | 80213585 | 预拌非泵送普通混凝土 | C30(42.5) 碎石31.5mm 塌落度120-160mm | m3 | 4 | 397.91 | 1591.64
201 | 80214785 | 预拌非泵送抗渗混凝土 | C30P8(42.5) 碎石25mm 塌落度120-160mm | m3 | 52.739 | 435.74 | 22980.67
人工、材料设备、机械汇总表
工程名称：建宁县城区生活污水处理能力提升工程（一期）-- 濉溪东岸主河管网更新改造项目 | [5 empty] | 第7页 共8页
序号 | 工料机编码 | 工料机名称 | 规格、型号等特殊要求 | 单位 | 数量 | 单价 | 合价
202 | 80216150 | 膨胀混凝土 |  | m3 | 0.013 | 460.68 | 5.99
三 |  | 设备
四 |  | 施工机具
1 | 622300100655 | 其他机械费 |  | % | 1002.554 | 1 | 1002.55
2 | 99010030 | 履带式单斗挖掘机 | 液压 斗容量1.25m3 | 台班 | 315.999 | 1446.113 | 456970.55
3 | 99010130 | 轮胎式单斗挖掘机 | 液压 斗容量0.6m3 | 台班 | 2.623 | 744.028 | 1951.71
4 | 99010140 | 履带式液压挖掘机(带液压锤) | HM960 | 台班 | 343.059 | 1711.2 | 587041.97
5 | 99030650 | 液压钻机 | STE-1 | 台班 | 13.234 | 511.026 | 6762.71
6 | 99050210 | 灰浆搅拌机 | 拌筒容量200L | 台班 | 0.11 | 148.108 | 16.29
7 | 99050620 | 混凝土喷射机 | 生产率5m3/h | 台班 | 4.728 | 332.633 | 1572.85
8 | 99050860 | 干混砂浆罐式搅拌机 | 公称储量 20000L | 台班 |  | 318.951
9 | 99070030 | 履带式推土机 | 功率75kW | 台班 | 86.974 | 871.731 | 75818.35
10 | 99070050 | 履带式推土机 | 功率105kW | 台班 | 53.693 | 1005.87 | 54007.74
11 | 99070490 | 载货汽车 | 装载质量2.5t | 台班 | 29.554 | 433.269 | 12804.83
12 | 99070510 | 载货汽车 | 装载质量4t | 台班 | 0.11 | 520.058 | 57.21
13 | 99070520 | 载货汽车 | 装载质量5t | 台班 | 84.067 | 536.154 | 45073
14 | 99070530 | 载货汽车 | 装载质量6t | 台班 | 1.117 | 556.272 | 621.14
15 | 99070540 | 载货汽车 | 装载质量8t | 台班 | 7.161 | 616.4 | 4414.2
16 | 99070630 | 自卸汽车 | 装载质量6t | 台班 | 0.133 | 681.65 | 90.52
17 | 99070670 | 自卸汽车 | 装载质量15t | 台班 | 427.671 | 957.246 | 409386.48
18 | 99070750 | 平板拖车组 | 装载质量40t | 台班 | 0.5 | 1512.013 | 756.01
19 | 99070770 | 平板拖车组 | 装载质量60t | 台班 | 0.5 | 1687.491 | 843.75
20 | 99070870 | 机动翻斗车 | 装载质量1t | 台班 | 3.682 | 267.145 | 983.72
21 | 99070880 | 机动翻斗车 | 装载质量1.5t | 台班 | 13.301 | 297.401 | 3955.81
22 | 99090060 | 履带式起重机 | 提升质量15t | 台班 | 7.898 | 812.456 | 6416.64
23 | 99090300 | 汽车式起重机 | 提升质量5t | 台班 | 25.269 | 487.259 | 12312.7
24 | 99090310 | 汽车式起重机 | 提升质量8t | 台班 | 45.057 | 811.901 | 36581.49
25 | 99090340 | 汽车式起重机 | 提升质量16t | 台班 | 4.73 | 1020.081 | 4824.98
26 | 99090640 | 叉式起重机 | 提升质量5t | 台班 | 13.09 | 598.333 | 7832.18
27 | 99091230 | 电动卷扬机 | 双筒慢速 牵引力50kN | 台班 | 1.675 | 177.277 | 296.95
28 | 99091600 | 吊装机械 | 综合 | 台班 | 0.412 | 541.52 | 223.11
29 | 99130010 | 平地机 | 功率90kW | 台班 | 26.552 | 754.878 | 20043.7
30 | 99130100 | 钢轮内燃压路机 | 工作质量8t | 台班 | 52.923 | 497.77 | 26343.69
31 | 99130110 | 钢轮内燃压路机 | 工作质量12t | 台班 | 0.518 | 630.582 | 326.64
32 | 99130120 | 钢轮内燃压路机 | 工作质量15t | 台班 | 24.99 | 740.775 | 18512.22
33 | 99130200 | 振动压路机 | 工作质量15t | 台班 | 58.62 | 971.36 | 56941.01
34 | 99130220 | 手扶振动压实机 | 工作质量1t | 台班 | 0.4 | 71.935 | 28.77
35 | 99130280 | 电动夯实机 | 夯击能力20～62N.m | 台班 | 9062.522 | 27.16 | 246138.09
人工、材料设备、机械汇总表
工程名称：建宁县城区生活污水处理能力提升工程（一期）-- 濉溪东岸主河管网更新改造项目 | [5 empty] | 第8页 共8页
序号 | 工料机编码 | 工料机名称 | 规格、型号等特殊要求 | 单位 | 数量 | 单价 | 合价
36 | 99170020 | 钢筋切断机 | 直径40mm | 台班 | 3.436 | 37.059 | 127.33
37 | 99170040 | 钢筋弯曲机 | 直径40mm | 台班 | 5.841 | 23.125 | 135.07
38 | 99190010 | 普通车床 | 工件直径×工件长度400×2000mm | 台班 | 0.006 | 277.753 | 1.76
39 | 99190030 | 普通车床 | 工件直径×工件长度630×2000mm | 台班 | 1.329 | 299.727 | 398.34
40 | 99190190 | 立式钻床 | 钻孔直径25mm | 台班 | 0.651 | 6.146 | 4
41 | 99190210 | 立式钻床 | 钻孔直径50mm | 台班 | 0.03 | 18.596 | 0.56
42 | 99191150 | 喷砂除锈机 | 能力3m3/min | 台班 | 11.259 | 30.038 | 338.21
43 | 99210001 | 木工圆锯机 | 直径500mm | 台班 | 15.122 | 22.644 | 342.43
44 | 99230120 | 等离子切割机 | 400A | 台班 |  | 198.654 | 0.09
45 | 99250010 | 交流弧焊机 | 容量30kVA | 台班 | 19.201 | 89.46 | 1717.76
46 | 99250020 | 交流弧焊机 | 容量32kVA | 台班 | 4.461 | 74.154 | 330.8
47 | 99250100 | 直流弧焊机 | 容量 20kV·A | 台班 | 15.249 | 63.928 | 974.84
48 | 99250150 | 对焊机 | 容量75kVA | 台班 | 3.092 | 95.67 | 295.84
49 | 99250450 | 电熔焊接机 | DRH-160A | 台班 | 251.391 | 27.39 | 6885.59
50 | 99250560 | 电焊机 |  | 台班 | 17.601 | 60.84 | 1070.84
51 | 99250870 | 热风枪 |  | 台班 | 0.019 | 33.12 | 0.64
52 | 99351250 | 百米钻机 | XY-100 | 台班 | 24.125 | 262.2 | 6325.52
53 | 99430001 | 柴油发电机组 | 功率30kW | 台班 | 29.554 | 431.03 | 12738.66
54 | 99430180 | 电动空气压缩机 | 排气量1m3/min | 台班 | 4.488 | 44.922 | 201.61
55 | 99430190 | 电动空气压缩机 | 排气量3m3/min | 台班 | 6.787 | 106.429 | 722.39
56 | 99430200 | 电动空气压缩机 | 排气量6m3/min | 台班 | 11.259 | 185.892 | 2093
57 | 99430220 | 电动空气压缩机 | 排气量10m3/min | 台班 | 4.728 | 318.957 | 1508.18
58 | 99440110 | 电动多级离心清水泵 | 出口直径Φ100 扬程120m以下 | 台班 | 7.467 | 134.719 | 1005.97
59 | 99440180 | 污水泵 | 出口直径Φ50 | 台班 | 8.616 | 156.4 | 1347.54
60 | 99440340 | 潜水泵 | 出口直径Φ100 | 台班 | 300 | 25.01 | 7503
61 | 99440350 | 潜水泵 | 出口直径Φ150 | 台班 | 100 | 46.702 | 4670.2
62 | 99450001 | 轴流通风机 | 功率 7.5kW | 台班 | 6.787 | 35.984 | 244.24
63 | 99450160 | 鼓风机 | 能力18m3/min | 台班 | 0.765 | 37.135 | 28.41
64 | 99450780 | 电焊条恒温箱 |  | 台班 | 1.764 | 52.548 | 92.69
65 | 99450790 | 电焊条烘干箱 | 容积450×350×450 | 台班 | 0.124 | 15.461 | 1.91
66 | 99450810 | 电焊条烘干箱 | 容积600×500×750 | 台班 | 3.283 | 24.127 | 79.21
67 | 99459204 | 电视检测设备 | 大型 | 台班 | 26.553 | 2407.86 | 63936.31
68 | 99459205 | 电视检测设备 | 小型 | 台班 | 3.001 | 1836.28 | 5510.35
69 | 99459206 | 气体测定设备 |  | 台班 | 14.506 | 25.29 | 366.86