## 封2招标控制价
将乐县玉华洞景区旅游品质提升及配套设施建设项目（文博小镇二期基础设施建设项目）（一期）工程
招 标 控 制 价
招标控制价(小写): |  |  | 9113025元 | 其中：甲供材料费
(大写): | 玖佰壹拾壹万叁仟零贰拾伍圆整 |  |  | 其中：甲供材料费
招 标 人: |  |  |  | 造价咨询人:
(盖单位公章) |  |  |  | (盖单位公章)
法定代表人 或其授权人: |  |  |  | 法定代表人 或其授权人:
(签字或盖章) |  |  |  | (签字或盖章)
编 制 人: |  |  |  | 审 核 人:
(签字) |  |  |  | (签字、加盖执业印章)
编 制 时 间: |  | 2025年03月02日 |  | 审 核 时 间:

## 表2工程项目造价汇总表
工程项目造价汇总表
工程名称:将乐县玉华洞景区旅游品质提升及配套设施建设项目（文博小镇二期基础设施建设项目）（一期） |  |  | 第1页 共1页
序号 | 单项工程名称 | 金额(元) | 其中
|  |  | 安全文明施工费(元) | 人工费 （元）
1 | 单项工程 | 4371282 | 73738 | 476017
2 | 室外工程 | 4741743 | 25963 | 601027
合 计 |  | 9113025 | 99701 | 1077044

## 表3单项工程造价汇总表
单项工程造价汇总表
工程名称：将乐县玉华洞景区旅游品质提升及配套设施建设项目（文博小镇二期基础设施建设项目）（一期） 单项工程 |  |  | 第1页 共2页
序号 | 单位工程名称 | 金额(元) | 其中
|  |  | 安全文明施工费(元) | 人工费 （元）
1 | 市政工程 | 4371282 | 73738 | 476017
合 计 |  | 4371282 | 73738 | 476017
单项工程造价汇总表
工程名称：将乐县玉华洞景区旅游品质提升及配套设施建设项目（文博小镇二期基础设施建设项目）（一期） 室外工程 |  |  | 第2页 共2页
序号 | 单位工程名称 | 金额(元) | 其中
|  |  | 安全文明施工费(元) | 人工费 （元）
1 | 室外总体 | 790111 | 4326 | 121072
2 | 室外总体二期一阶段 | 3951632 | 21637 | 479955
合 计 |  | 4741743 | 25963 | 601027

## 表4单位工程造价汇总表
单位工程造价汇总表
工程名称：将乐县玉华洞景区旅游品质提升及配套设施建设项目（文博小镇二期基础设施建设项目）（一期） 单项工程 市政工程 |  | 第1页 共3页
序号 | 汇 总 内 容 | 金 额(元)
1 | 分部分项工程费 | 3523659
1.1 | 土石方工程 | 395942
1.2 | 箱涵工程 | 3112020
1.3 | 支护工程
1.4 | 井筒 | 15697
2 | 措施项目费 | 643928
2.1 | 总价措施项目费 | 93701
2.1.1 | 安全文明施工费 | 73738
2.1.2 | 其他总价措施费 | 19963
2.2 | 单价措施项目费 | 550227
3 | 其他项目费 | 203695
3.1 | 暂列金额 | 203695
3.2 | 专业工程暂估价
3.3 | 总承包服务费
合 计=1+2+3 |  | 4371282
单位工程造价汇总表
工程名称：将乐县玉华洞景区旅游品质提升及配套设施建设项目（文博小镇二期基础设施建设项目）（一期） 室外工程 室外总体 |  | 第2页 共3页
序号 | 汇 总 内 容 | 金 额(元)
1 | 分部分项工程费 | 723556
1.1 | 景观铺装 | 548034
1.2 | 架空舞台 | 159065
1.3 | 连接桥 | 16457
2 | 措施项目费 | 29261
2.1 | 总价措施项目费 | 6936
2.1.1 | 安全文明施工费 | 4326
2.1.2 | 其他总价措施费 | 2610
2.2 | 单价措施项目费 | 22325
3 | 其他项目费 | 37294
3.1 | 暂列金额 | 37294
3.2 | 专业工程暂估价
3.3 | 总承包服务费
合 计=1+2+3 |  | 790111
单位工程造价汇总表
工程名称：将乐县玉华洞景区旅游品质提升及配套设施建设项目（文博小镇二期基础设施建设项目）（一期） 室外工程 室外总体二期一阶段 |  | 第3页 共3页
序号 | 汇 总 内 容 | 金 额(元)
1 | 分部分项工程费 | 3702022
1.1 | 雨水工程 | 38085
1.2 | 污水工程 | 390481
1.3 | 给水工程 | 152432
1.4 | 消防工程 | 336645
1.5 | 电力工程 | 2264753
1.6 | 通信工程 | 519626
2 | 措施项目费 | 63089
2.1 | 总价措施项目费 | 34694
2.1.1 | 安全文明施工费 | 21637
2.1.2 | 其他总价措施费 | 13057
2.2 | 单价措施项目费 | 28395
3 | 其他项目费 | 186521
3.1 | 暂列金额 | 186521
3.2 | 专业工程暂估价
3.3 | 总承包服务费
合 计=1+2+3 |  | 3951632

## 表5分部分项工程量清单与计价表
分部分项工程量清单与计价表
工程名称：将乐县玉华洞景区旅游品质提升及配套设施建设项目（文博小镇二期基础设施建设项目）（一期） | [6 empty] | 第1页 共20页
序号 | 项目编码 | 项目名称 | 项目特征描述 | 计量单位 | 工程量 | 金 额(元)
[6 empty] | 综合单价 |  | 合价
单项工程 | [8 empty] | 单项工程(17市政)
市政工程 | [8 empty] | 单位工程(17市政)
土石方工程 | [8 empty] | 分项工程(17市政)
1 | 040101002001 | 挖沟槽土方 | (1)三类土 (2)6m以内 | m3 | 13123.5 | 8.17 |  | 107219 | 清单
2 | 040103001001 | 填方 | (1)符合设计要求 (2)原土回填 (3)符合设计要求 (4)三类土 | m3 | 8303.12 | 7.92 |  | 65760.71 | 清单
3 | 040103002001 | 余方弃置 | (1)三类土 (2)3km | m3 | 3579.684 | 11.98 |  | 42884.61 | 清单
4 | 040305001001 | 垫层 | (1)砂砾石箱涵换填 (2)50cm (3)碎石灌沙 | m3 | 1126.75 | 159.82 |  | 180077.19 | 清单
箱涵工程 | [8 empty] | 分项工程(17市政)
5 | 040303001001 | 混凝土垫层 | (1)C20 | m3 | 367.2 | 499.17 |  | 183295.22 | 清单
6 | 040303002001 | 混凝土基础 | (1)八字翼墙基础 (2)20% (3)C25预拌非泵送普通混凝土 | m3 | 5.52 | 485.77 |  | 2681.45 | 清单
|  | 分部小计 |  |  | 372.72 |  |  | 185976.67 | 分部小计
7 | 040306003001 | 箱涵底板 | (1)C35预拌非泵送抗渗混凝土 (2)W8 (3)详见设计图纸 | m3 | 453.6 | 614.08 |  | 278546.69 | 清单
8 | 040306004001 | 箱涵侧墙 | (1)C35预拌非泵送抗渗混凝土 (2)W8 (3)详见设计图纸 | m3 | 518.616 | 826.27 |  | 428516.84 | 清单
9 | 040306005001 | 箱涵顶板 | (1)C35预拌非泵送抗渗混凝土 (2)W8 (3)详见设计图纸 | m3 | 453.816 | 795.73 |  | 361115.01 | 清单
|  | 分部小计 |  |  | 1426.032 |  |  | 1068178.54 | 分部小计
10 | 040306004002 | 箱涵侧墙 | (1)八字墙截水墙、八字墙身、帽石、翼墙墙身、沉砂池等 (2)C25片石砼，片石含量不超过20% (3)无 | m3 | 30.93 | 672.21 |  | 20791.46 | 清单
11 | 040306007001 | 箱涵接缝 | (1)沥青麻丝 (2)在基础顶面以上，接缝外侧以热沥青浸制麻筋填塞，深度约5㎝，内侧以水砂浆填塞，深度约为15㎝，中间空隙填以粘土。 | m | 639 | 24.25 |  | 15495.75 | 清单
12 | 040306007002 | 箱涵接缝 | (1)填嵌涂沥青木板 (2)沉降缝的防水措施在基础顶面以下，填嵌涂沥青木板或沥青 | m | 225 | 13.5 |  | 3037.5 | 清单
分部分项工程量清单与计价表
工程名称：将乐县玉华洞景区旅游品质提升及配套设施建设项目（文博小镇二期基础设施建设项目）（一期） | [6 empty] | 第2页 共20页
序号 | 项目编码 | 项目名称 | 项目特征描述 | 计量单位 | 工程量 | 金 额(元)
[6 empty] | 综合单价 |  | 合价
砂，也可以用粘土填入捣实，并在流水面边缘以1：3水泥砂浆填塞，深度约15㎝。
13 | 040306007003 | 箱涵接缝 | (1)HX型钢板腻子止水带(HX-6) (2)施工缝防水 | m | 7.13 | 75.68 |  | 539.6 | 清单
14 | 040309010001 | 防水层 | (1)箱涵外墙面、顶板顶面、垫层上 (2)均涂热沥青2层，每层厚1.5mm | m2 | 3888 | 18.12 |  | 70450.56 | 清单
|  | 分部小计 |  |  | 4790.06 |  |  | 110314.87 | 分部小计
15 | 040901001001 | 现浇构件钢筋 | (1)螺纹钢筋 (2)HRB400EΦ22 | t | 1.455 | 4958.29 |  | 7214.31 | 清单
16 | 040901001002 | 现浇构件钢筋 | (1)螺纹钢筋 (2)HRB400EΦ20 | t | 313.844 | 4958.29 |  | 1556129.57 | 清单
17 | 040901001003 | 现浇构件钢筋 | (1)螺纹钢筋 (2)HRB400EΦ16 | t | 0.23 | 4927.21 |  | 1133.26 | 清单
18 | 040901001004 | 现浇构件钢筋 | (1)螺纹钢筋 (2)HRB400EΦ12 | t | 35.677 | 5127.96 |  | 182950.23 | 清单
|  | 分部小计 |  |  | 351.206 |  |  | 1747427.37 | 分部小计
19 | 010607004001 | 金属网栏 | (1)入口隔物栅栏 (2)镀锌焊接网 1-3.0*1.9m | m2 | 5.7 | 21.44 |  | 122.21 | 清单
支护工程 | [8 empty] | 分项工程(17市政)
井筒 | [8 empty] | 分项工程(17市政)
20 | 040504005001 | 预制混凝土井筒 | (1)φ750预制混凝土井筒 | m | 8 | 819.41 |  | 6555.28 | 清单
21 | 04BGQ0701001 | 检查井井盖 | (1)重型球墨铸铁井盖 (2)Φ700 (3)球墨铸铁 | 座 | 4 | 699.16 |  | 2796.64 | 清单
22 | 040901001007 | 现浇构件钢筋 | (1)螺纹钢筋 (2)HRB400EΦ16 | t | 0.822 | 4927.21 |  | 4050.17 | 清单
23 | 040901002001 | 预制构件钢筋 | (1)HPB300 (2)φ10 | t | 0.26 | 5537.45 |  | 1439.74 | 清单
24 | 040901002002 | 预制构件钢筋 | (1)HRB400 (2)φ12 | t | 0.167 | 5122.92 |  | 855.53 | 清单
室外工程 | [8 empty] | 单项工程(17市政)
室外总体 | [8 empty] | 单位工程(17房屋建筑与装饰)
景观铺装 | [8 empty] | 分项工程(17房屋建筑与装饰)
25 | 040202011001 | 碎石 | (1)25cm (2)碎石 (3)原400×800×70厚青石板荔枝面的碎石底层 机动车道路（铺装一）（面层及混凝土垫层铺装本次预算不考虑） (4)路床(槽)整形(路 | m2 | 850.31 | 48.75 |  | 41452.61 | 清单
分部分项工程量清单与计价表
工程名称：将乐县玉华洞景区旅游品质提升及配套设施建设项目（文博小镇二期基础设施建设项目）（一期） | [6 empty] | 第3页 共20页
序号 | 项目编码 | 项目名称 | 项目特征描述 | 计量单位 | 工程量 | 金 额(元)
[6 empty] | 综合单价 |  | 合价
床碾压检验)
26 | 040202011002 | 碎石 | (1)25cm (2)碎石 (3)原400×800×70厚芝麻黑荔枝面圈边的碎石底层 机动车道路（铺装二）（面层及混凝土垫层铺装本次预算不考虑） | m2 | 563.86 | 48.75 |  | 27488.18 | 清单
27 | 040201022001 | 排水沟、截水沟 | (1)铺装三 (2)水沟侧壁,随砌随粉1:2水泥砂浆 (3)宽200mm 深200~400mm (4)150厚C25素混凝土垫层 (5)240×115×53 MU10水泥实心砖 (6)600×300×70芝麻灰拉丝面排水沟盖板（面层铺装本次预算不考虑） | m | 681.633 | 167.5 |  | 114173.53 | 清单
28 | 040202011003 | 碎石 | (1)18cm (2)碎石 (3) 300x600x50厚,芝麻灰荔枝面 （铺装四）（面层及混凝土垫层铺装本次预算不考虑） (4)路床(槽)整形(人行道整形碾压) | m2 | 4968.32 | 36.35 |  | 180598.43 | 清单
29 | 040305001002 | 垫层 | (1)20cm (2)C25素混凝土垫层 | m3 | 204.745 | 517.04 |  | 105861.35 | 清单
30 | 040204004001 | 安砌侧（平、缘）石 | (1)300×200×900石质路沿石（立道牙本次预算不考虑） (2)130mm厚碎石基层(150厚C25素混凝土垫层本次预算不考虑) | m | 422.754 | 13.68 |  | 5783.27 | 清单
31 | 040204004002 | 安砌侧（平、缘）石 | (1)200×150×900石质路沿石（平道牙本次预算不考虑） (2)130mm厚碎石基层、（150厚C25素混凝土垫层本次预算不考虑） | m | 204.437 | 11.1 |  | 2269.25 | 清单
32 | 050201004001 | 树池围牙、盖板(箅子) | (1)1700×200×100芝麻灰荔枝面粗凿面做旧 (2)100×100×100厚芝麻灰荔枝面弹石 (3)满铺 (4)30厚粗砂层 (5)树干周边采用深灰色小砾石填满压实确保弹石紧固 | m | 7.22 | 339.44 |  | 2450.76 | 清单
分部分项工程量清单与计价表
工程名称：将乐县玉华洞景区旅游品质提升及配套设施建设项目（文博小镇二期基础设施建设项目）（一期） | [6 empty] | 第4页 共20页
序号 | 项目编码 | 项目名称 | 项目特征描述 | 计量单位 | 工程量 | 金 额(元)
[6 empty] | 综合单价 |  | 合价
33 | 011107001001 | 石材台阶面 | (1)30厚1:3水泥砂浆结合层 (2)600×300×50芝麻灰烧面踏步、600×120×20芝麻灰烧面台阶封边上口开15宽×10深凹槽线条 | m2 | 39.69 | 344.9 |  | 13689.08 | 清单
34 | 010507004001 | 台阶 | (1)300、150 (2)预拌非泵送商品砼 (3)C25素混凝土 | m3 | 8.93 | 683.81 |  | 6106.42 | 清单
35 | 010404001001 | 垫层 | (1)碎石垫层120mm厚 | m3 | 4.763 | 208.55 |  | 993.32 | 清单
36 | 010501001001 | 垫层 | (1)预拌非泵送商品砼 (2)100厚C15素砼垫层 | m3 | 6.149 | 513.06 |  | 3154.81 | 清单
37 | 010401012001 | 零星砌砖 | (1)花池 (2)烧结煤矸石普通砖240×115×53 (3)M7.5水泥砂浆砌MU10砖 | m3 | 18.014 | 770.25 |  | 13875.28 | 清单
38 | 010903003001 | 墙面砂浆防水（防潮） | (1)刚性防水 (2)20厚1:2.5水泥砂浆，掺5%防水粉 | m2 | 72.344 | 25.31 |  | 1831.03 | 清单
39 | 011204003001 | 块料墙面 | (1)砖墙 (2)水泥砂浆粘贴 (3)青灰色劈开砖300×60×20 (4)详见设计图纸 (5)详见设计图纸 (6)详见设计图纸 | m2 | 28.938 | 115.62 |  | 3345.81 | 清单
40 | 011206001001 | 石材零星项目 | (1)砖墙、花池 (2)20厚1:2.5水泥砂浆 (3)300×600×100芝麻灰花岗岩整石 (4)详见设计图纸 (5)详见设计图纸 (6)面细凿倒角20×30 | m2 | 27.129 | 617.03 |  | 16739.41 | 清单
41 | 011107001002 | 石材台阶面 | (1)30厚1:3水泥砂浆结合层 (2)1200×300×50芝麻灰荔枝面、600×120×20芝麻灰烧面台阶封边上口开15宽×10深凹槽线条 | m2 | 15.696 | 344.9 |  | 5413.55 | 清单
42 | 010507004002 | 台阶 | (1)300、150 (2)预拌非泵送商品砼 (3)C25素混凝土 | m3 | 3.532 | 683.8 |  | 2415.18 | 清单
43 | 010404001002 | 垫层 | (1)碎石垫层120mm厚 | m3 | 1.884 | 208.55 |  | 392.91 | 清单
架空舞台 | [8 empty] | 分项工程(17房屋建筑与装饰)
44 | 010501003001 | 独立基础 | (1)预拌非泵送普通混凝土(独立基础) (2)C30 | m3 | 4.48 | 554.45 |  | 2483.94 | 清单
45 | 010502001001 | 矩形柱 | (1)预拌非泵送普通混凝土(独立矩形柱) (2)C30 | m3 | 1.96 | 573.86 |  | 1124.77 | 清单
分部分项工程量清单与计价表
工程名称：将乐县玉华洞景区旅游品质提升及配套设施建设项目（文博小镇二期基础设施建设项目）（一期） | [6 empty] | 第5页 共20页
序号 | 项目编码 | 项目名称 | 项目特征描述 | 计量单位 | 工程量 | 金 额(元)
[6 empty] | 综合单价 |  | 合价
46 | 010503002001 | 矩形梁 | (1)预拌非泵送普通混凝土(梁) (2)C30 | m3 | 8.545 | 564.88 |  | 4826.9 | 清单
47 | 011503008001 | 玻璃栏板 | (1)不锈钢全玻璃栏板、6+0.76+6厚钢化夹层玻璃 (2)M12×100膨胀螺栓 (3)不锈钢法兰盘 | m | 24.2 | 778.27 |  | 18834.13 | 清单
48 | 010901004001 | 玻璃钢屋面 | (1)12+1.56PVB+12+1.56PVB+12三层夹胶玻璃 (2)镀锌钢管□140×80×5 (3)详见设计图纸 (4)详见设计图纸 (5)详见设计图纸 | m2 | 122.5 | 938.16 |  | 114924.6 | 清单
49 | 010516002001 | 预埋铁件 | (1)钢板 (2)t=16 (3)200*200*16mm | t | 0.362 | 10005.88 |  | 3622.13 | 清单
50 | 010516005001 | 化学螺栓 | (1)玻璃管锚栓 (2)M12 (3)深度12d以内 | 个 | 288 | 17.22 |  | 4959.36 | 清单
51 | 010515001001 | 现浇构件钢筋 | (1)现浇构件带肋钢筋HRB400EΦ6 | t | 0.078 | 5874.1 |  | 458.18 | 清单
52 | 010515001002 | 现浇构件钢筋 | (1)现浇构件带肋钢筋HRB400EΦ8 | t | 0.36 | 5580.85 |  | 2009.11 | 清单
53 | 010515001004 | 现浇构件钢筋 | (1)现浇构件带肋钢筋HRB400EΦ12 | t | 0.122 | 5409.13 |  | 659.91 | 清单
54 | 010515001005 | 现浇构件钢筋 | (1)现浇构件带肋钢筋HRB400EΦ14 | t | 0.211 | 5292.77 |  | 1116.77 | 清单
55 | 010515001006 | 现浇构件钢筋 | (1)现浇构件带肋钢筋HRB400EΦ16 | t | 0.59 | 5221.95 |  | 3080.95 | 清单
56 | 010515001007 | 现浇构件钢筋 | (1)现浇构件带肋钢筋HRB400EΦ18 | t | 0.118 | 5223.21 |  | 616.34 | 清单
57 | 010516006001 | 电渣压力焊接 | (1)电渣压力焊接φ16 | 个 | 64 | 5.44 |  | 348.16 | 清单
连接桥 | [8 empty] | 分项工程(17房屋建筑与装饰)
58 | 010505001001 | 有梁板 | (1)预拌非泵送普通混凝土(有梁板) (2)C30 | m3 | 4.827 | 558.57 |  | 2696.22 | 清单
59 | 040203008001 | 块料面层 | (1)连接桥 (2)400×800×30厚青石板荔枝面 (3)30后1：3水泥砂浆 (4)无 | m2 | 22.96 | 212.63 |  | 4881.98 | 清单
60 | 040309002001 | 石质栏杆 | (1)220×220芝麻白花岗岩立柱、1900×150×100芝麻白花岗岩烧面扶手（4长边倒直角15×15）、1900×510×100芝麻白花岗岩烧面（上2长边倒直角15×15） | m | 8.2 | 752.22 |  | 6168.2 | 清单
61 | 010515001008 | 现浇构件钢筋 | (1)现浇构件带肋钢筋 | t | 0.062 | 5580.85 |  | 346.01 | 清单
分部分项工程量清单与计价表
工程名称：将乐县玉华洞景区旅游品质提升及配套设施建设项目（文博小镇二期基础设施建设项目）（一期） | [6 empty] | 第6页 共20页
序号 | 项目编码 | 项目名称 | 项目特征描述 | 计量单位 | 工程量 | 金 额(元)
[6 empty] | 综合单价 |  | 合价
HRB400EΦ8
62 | 010515001009 | 现浇构件钢筋 | (1)现浇构件带肋钢筋HRB400EΦ10 | t | 0.28 | 5579.6 |  | 1562.29 | 清单
63 | 010515001010 | 现浇构件钢筋 | (1)现浇构件带肋钢筋HRB400EΦ14 | t | 0.115 | 5292.77 |  | 608.67 | 清单
64 | 010515001011 | 现浇构件钢筋 | (1)现浇构件带肋钢筋HRB400EΦ16 | t | 0.037 | 5221.95 |  | 193.21 | 清单
室外总体二期一阶段 | [8 empty] | 单位工程(17房屋建筑与装饰)
雨水工程 | [8 empty] | 分项工程(17房屋建筑与装饰)
65 | 040501004001 | 塑料管 | (1)胶圈接口 (2)砂垫层 (3)详设计图纸 (4)无 (5)HDPE双壁缠绕增强(B型)管 De225 | m | 49.209 | 102.9 |  | 5063.61 | 清单
66 | 040501004002 | 塑料管 | (1)胶圈接口 (2)砂垫层 (3)详设计图纸 (4) (5)HDPE双壁缠绕增强(B型)管 De315 雨水管 | m | 38.176 | 142.21 |  | 5429.01 | 清单
67 | 040504009001 | 雨水口 | (1)C20预拌非泵送商品混凝土 (2)100mm厚C20预拌非泵送商品混凝土 (3)C20预拌非泵送细石混凝土 (4)水泥实心砖 (5)M10水泥砂浆 (6)井盖、井箅安装(雨水井 铸铁平箅) (7)内侧M10水泥砂浆勾缝 (8)详16S518-8 平均井深0.943m | 座 | 11 | 1020.81 |  | 11228.91 | 清单
68 | 040504003001 | 塑料检查井 | (1)塑料检查井 DN315 井深2.192m (2)重型球墨铸铁井盖φ500 (3)安全防坠网 (4)含井座、井筒及检查井零配件 | 座 | 4 | 1602.7 |  | 6410.8 | 清单
69 | 040101002002 | 挖沟槽土方 | (1)土壤类别:三类土 (2)挖土深度:2m以内 | m3 | 88.04 | 7.49 |  | 659.42 | 清单
70 | 040103001002 | 填方 | (1)符合设计要求 (2)外购砂 (3)符合设计要求 (4)符合设计要求 | m3 | 56.73 | 146.95 |  | 8336.47 | 清单
71 | 040103001003 | 填方 | (1)符合设计要求 (2)原土 (3)符合设计要求 (4)符合设计要求 | m3 | 16.11 | 7.89 |  | 127.11 | 清单
分部分项工程量清单与计价表
工程名称：将乐县玉华洞景区旅游品质提升及配套设施建设项目（文博小镇二期基础设施建设项目）（一期） | [6 empty] | 第7页 共20页
序号 | 项目编码 | 项目名称 | 项目特征描述 | 计量单位 | 工程量 | 金 额(元)
[6 empty] | 综合单价 |  | 合价
72 | 040103002002 | 余方弃置 | (1)三类土 (2)3km | m3 | 69.52 | 11.94 |  | 830.07 | 清单
污水工程 | [8 empty] | 分项工程(17房屋建筑与装饰)
73 | 040501002001 | 钢管 | (1)沟槽连接 (2)内外涂塑钢管 | m | 20.036 | 92.03 |  | 1843.91 | 清单
74 | 040501004003 | 塑料管 | (1)胶圈接口 (2)砂垫层 (3)详设计图纸 (4)闭水试验 (5)HDPE双壁缠绕增强(B型)管 De225 SN8 | m | 453 | 101.04 |  | 45771.12 | 清单
75 | 040501004004 | 塑料管 | (1)胶圈接口 (2)砂垫层 (3)详设计图纸 (4)闭水试验 (5)HDPE双壁缠绕增强(B型)管 De315 SN8 | m | 417 | 142.31 |  | 59343.27 | 清单
76 | 040501004005 | 塑料管 | (1)胶圈接口 (2)砂垫层 (3)详设计图纸 (4)闭水试验 (5)HDPE双壁缠绕增强(B型)管 De400 SN8 | m | 32 | 202.37 |  | 6475.84 | 清单
77 | 040504003002 | 塑料检查井 | (1)塑料检查井 DN315，平均井深1.405m (2)轻型球墨铸铁井盖φ500 (3)安全防坠网 (4)含井座、井筒及检查井零配件 | 座 | 43 | 1197.38 |  | 51487.34 | 清单
78 | 040504003003 | 塑料检查井 | (1)塑料检查井 DN315，平均井深1.405m (2)重型球墨铸铁井盖φ500 (3)安全防坠网 (4)含井座、井筒及检查井零配件 | 座 | 26 | 1602.7 |  | 41670.2 | 清单
79 | 040504003004 | 塑料检查井 | (1)塑料检查井 DN500 平均井深2.14m (2)轻型球墨铸铁井盖φ700 (3)安全防坠网 (4)含井座、井筒及检查井零配件 | 座 | 2 | 1295.32 |  | 2590.64 | 清单
80 | 040504008001 | 整体化粪池 | (1)玻璃钢化粪池 (2)YJBH-6-Ⅱ，有效容积16m3 | 座 | 2 | 9744.64 |  | 19489.28 | 清单
81 | 040504008002 | 整体化粪池 | (1)玻璃钢化粪池 (2)YJBH-2-Ⅱ，有效容积4m3 | 座 | 1 | 2436.16 |  | 2436.16 | 清单
82 | 040504008003 | 整体化粪池 | (1)璃钢化粪池 (2)YJBH-3-Ⅱ，有效容积6m3 | 座 | 1 | 3654.24 |  | 3654.24 | 清单
83 | 040101002003 | 挖沟槽土方 | (1)土壤类别:三类土 (2)挖土深度:2m以内 | m3 | 1166 | 7.37 |  | 8593.42 | 清单
分部分项工程量清单与计价表
工程名称：将乐县玉华洞景区旅游品质提升及配套设施建设项目（文博小镇二期基础设施建设项目）（一期） | [6 empty] | 第8页 共20页
序号 | 项目编码 | 项目名称 | 项目特征描述 | 计量单位 | 工程量 | 金 额(元)
[6 empty] | 综合单价 |  | 合价
84 | 040101002004 | 挖沟槽土方 | (1)土壤类别:三类土 (2)挖土深度:4m以内 | m3 | 8.57 | 7.59 |  | 65.05 | 清单
85 | 040103001004 | 填方 | (1)符合设计要求 (2)外购砂 (3)符合设计要求 (4)符合设计要求 | m3 | 647.73 | 146.95 |  | 95183.92 | 清单
86 | 040103001005 | 填方 | (1)填方粒径要求:按设计要求 (2)密实度要求:按设计要求 (3)填方材料品种:原土回填 | m3 | 284.88 | 7.89 |  | 2247.7 | 清单
87 | 040103002003 | 余方弃置 | (1)三类土 (2)3km | m3 | 729.57 | 11.94 |  | 8711.07 | 清单
|  | 分部小计 |  |  | 3833.786 |  |  | 349563.16 | 分部小计
88 | 040101003001 | 挖基坑土方 | (1)土壤类别:三类土 (2)2m (3)参照图集14SS706-24 | m3 | 212.835 | 7.74 |  | 1647.34 | 清单
89 | 040305001008 | 垫层 | (1)200mm厚 (2)中粗砂 | m3 | 10.745 | 218.25 |  | 2345.1 | 清单
90 | 040103001006 | 填方 | (1)符合设计要求 (2)外购砂 (3)符合设计要求 (4)符合设计要求 | m3 | 121.438 | 146.95 |  | 17845.31 | 清单
91 | 040103001007 | 填方 | (1)符合设计要求 (2)原土 (3)符合设计要求 (4)符合设计要求 | m3 | 23.191 | 7.89 |  | 182.98 | 清单
92 | 04B001 | 化粪池包封 | (1)预拌非泵送普通混凝土 (2)C25 (3)详见设计图纸 | m3 | 15.461 | 1078.46 |  | 16674.07 | 清单
93 | 040103002004 | 余方弃置 | (1)三类土 (2)3km | m3 | 186.179 | 11.94 |  | 2222.98 | 清单
给水工程 | [8 empty] | 分项工程(17房屋建筑与装饰)
94 | 040501002002 | 钢管 | (1)螺纹连接 (2)砂垫层 (3)消毒冲洗、水压试验 (4)钢塑复合管PN=1.0MPa DN32 | m | 77.185 | 64.01 |  | 4940.61 | 清单
95 | 040501002003 | 钢管 | (1)螺纹连接 (2)砂垫层 (3)消毒冲洗、水压试验 (4)钢塑复合管PN=1.0MPa DN50 | m | 82.099 | 81.43 |  | 6685.32 | 清单
96 | 040501003001 | 铸铁管 | (1)胶圈接口 (2)砂垫层 (3)消毒冲洗、水压试验 (4)球墨铸铁管PN=1.0MPa安装 DN150 | m | 344.364 | 211.48 |  | 72826.1 | 清单
分部分项工程量清单与计价表
工程名称：将乐县玉华洞景区旅游品质提升及配套设施建设项目（文博小镇二期基础设施建设项目）（一期） | [6 empty] | 第9页 共20页
序号 | 项目编码 | 项目名称 | 项目特征描述 | 计量单位 | 工程量 | 金 额(元)
[6 empty] | 综合单价 |  | 合价
97 | 031201001001 | 管道刷油 | (1)轻锈 (2)红丹防锈漆、石油沥青漆 (3)红丹防锈漆两道、石油沥青漆两道 | m2 | 20.645 | 23.33 |  | 481.65 | 清单
98 | 040502005001 | 阀门 | (1)法兰 (2)球墨铸铁明杆闸阀，工作压力1.0MPA (3)闸阀 DN150 | 个 | 4 | 784.77 |  | 3139.08 | 清单
99 | 040502006001 | 法兰 | (1)法兰 (2)平焊法兰安装(公称直径100mm以内) | 个 | 4 | 127.21 |  | 508.84 | 清单
100 | 040502002001 | 钢管管件制作、安装 | (1)90°弯头 (2)橡胶圈连接 (3)球墨铸铁 DN50*DN50 | 个 | 1 | 53.84 |  | 53.84 | 清单
101 | 040502002002 | 钢管管件制作、安装 | (1)90°弯头 (2)橡胶圈连接 (3)球墨铸铁DN32*DN32 | 个 | 1 | 42.99 |  | 42.99 | 清单
102 | 040502002003 | 钢管管件制作、安装 | (1)弯头 (2)橡胶圈连接 (3)球墨铸铁DN50*DN50 | 个 | 2 | 53.84 |  | 107.68 | 清单
103 | 040502002004 | 钢管管件制作、安装 | (1)弯头 (2)橡胶圈连接 (3)球墨铸铁DN32*DN32 | 个 | 1 | 42.99 |  | 42.99 | 清单
104 | 040502001001 | 铸铁管管件 | (1)大小头 (2)橡胶圈连接 (3)球墨铸铁DN150*DN32 | 个 | 1 | 150.26 |  | 150.26 | 清单
105 | 040502001002 | 铸铁管管件 | (1)三通 (2)橡胶圈连接 (3)铸铁三通 DN150*DN150*DN50 | 个 | 1 | 189.17 |  | 189.17 | 清单
106 | 040502001003 | 铸铁管管件 | (1)三通 (2)橡胶圈连接 (3)铸铁三通 DN150*DN150*DN32 | 个 | 1 | 189.17 |  | 189.17 | 清单
107 | 040502001004 | 铸铁管管件 | (1)弯头 (2)橡胶圈连接 (3)球墨铸铁DN150*DN150 | 个 | 9 | 179.54 |  | 1615.86 | 清单
108 | 040502001005 | 铸铁管管件 | (1)异径三通 (2)橡胶圈连接 (3)球墨铸铁DN150*DN150*DN50 | 个 | 4 | 189.17 |  | 756.68 | 清单
109 | 040502001006 | 铸铁管管件 | (1)异径三通 (2)橡胶圈连接 (3)球墨铸铁DN150*DN150*DN32 | 个 | 8 | 189.17 |  | 1513.36 | 清单
110 | 040502001007 | 铸铁管管件 | (1)正三通 (2)橡胶圈连接 (3)球墨铸铁DN150*DN | 个 | 3 | 189.17 |  | 567.51 | 清单
分部分项工程量清单与计价表
工程名称：将乐县玉华洞景区旅游品质提升及配套设施建设项目（文博小镇二期基础设施建设项目）（一期） | [6 empty] | 第10页 共20页
序号 | 项目编码 | 项目名称 | 项目特征描述 | 计量单位 | 工程量 | 金 额(元)
[6 empty] | 综合单价 |  | 合价
150*DN150
111 | 040504001002 | 砌筑井 | (1)100mm厚C15预拌非泵送普通混凝土 (2)200mm厚C25预拌非泵送普通混凝土 (3)C15预拌非泵送普通混凝土、C25预拌非泵送普通混凝土 (4)砖砌体（m3）（MU10级砖M10水泥砂浆） (5)150mm厚C25混凝土预制盖板 (6)C25预拌非泵送商品混凝土 (7)圆钢筋 φ10以内，圆钢筋 φ10以外 (8)圆钢筋 φ10以内，圆钢筋 φ10以外 (9)塑钢爬梯踏步 (10)井盖、井箅安装(检查井井盖、座 普通铸铁) (11)砌筑圆形闸阀井(DNDN150) （详见图集05S502-16) 井深1米 | 座 | 4 | 2467.27 |  | 9869.08 | 清单
112 | 040101002005 | 挖沟槽土方 | (1)土壤类别:三类土 (2)挖土深度:2m以内 | m3 | 432.74 | 7.47 |  | 3232.57 | 清单
113 | 040103001008 | 填方 | (1)符合设计要求 (2)外购砂 (3)符合设计要求 (4)符合设计要求 | m3 | 278.2 | 146.95 |  | 40881.49 | 清单
114 | 040103001009 | 填方 | (1)符合设计要求 (2)原土 (3)符合设计要求 (4)符合设计要求 | m3 | 90.66 | 7.89 |  | 715.31 | 清单
115 | 040103002005 | 余方弃置 | (1)三类土 (2)3km | m3 | 328.533 | 11.94 |  | 3922.68 | 清单
消防工程 | [8 empty] | 分项工程(17房屋建筑与装饰)
116 | 040501002004 | 钢管 | (1)沟槽连接 (2)砂垫层 (3)水压试验 (4)钢丝网骨架塑料复合管1.6MPa DN100 | m | 144.124 | 113.87 |  | 16411.4 | 清单
117 | 040501002005 | 钢管 | (1)沟槽连接 (2)砂垫层 (3)水压试验 (4)钢丝网骨架塑料复合管1.6MPa DN150 | m | 786.024 | 181.04 |  | 142301.78 | 清单
118 | 031201001002 | 管道刷油 | (1)轻锈 (2)红丹防锈漆、石油沥青漆 (3)红丹防锈漆两道、石油沥青漆两道 | m2 | 415.472 | 27.65 |  | 11487.8 | 清单
119 | 040502005002 | 阀门 | (1)法兰 (2)球墨铸铁明杆闸阀 | 个 | 12 | 784.77 |  | 9417.24 | 清单
分部分项工程量清单与计价表
工程名称：将乐县玉华洞景区旅游品质提升及配套设施建设项目（文博小镇二期基础设施建设项目）（一期） | [6 empty] | 第11页 共20页
序号 | 项目编码 | 项目名称 | 项目特征描述 | 计量单位 | 工程量 | 金 额(元)
[6 empty] | 综合单价 |  | 合价
，工作压力1.0MPA (3)闸阀 DN150
120 | 040502006002 | 法兰 | (1)法兰 (2)平焊法兰安装(公称直径150mm以内) | 个 | 12 | 178.42 |  | 2141.04 | 清单
121 | 040502005003 | 阀门 | (1)法兰 (2)球墨铸铁明杆闸阀，工作压力1.0MPA (3)闸阀 DN100 (4)阀门套筒 | 个 | 19 | 820.91 |  | 15597.29 | 清单
122 | 040502006003 | 法兰 | (1)法兰 (2)平焊法兰安装(公称直径100mm以内) | 个 | 19 | 127.21 |  | 2416.99 | 清单
123 | 040502010001 | 消火栓 | (1)SS100-1.6型 (2)室外、地上 | 个 | 3 | 897.36 |  | 2692.08 | 清单
124 | 040502002005 | 钢管管件制作、安装 | (1)45°弯头 (2)橡胶圈连接 (3)球墨铸铁DN150*DN150 | 个 | 6 | 209.87 |  | 1259.22 | 清单
125 | 040502002006 | 钢管管件制作、安装 | (1)90°弯头 (2)橡胶圈连接 (3)球墨铸铁DN150*DN150 | 个 | 6 | 209.87 |  | 1259.22 | 清单
126 | 040502002007 | 钢管管件制作、安装 | (1)大小头 (2)橡胶圈连接 (3)球墨铸铁DN150*DN100 | 个 | 3 | 209.87 |  | 629.61 | 清单
127 | 040502002008 | 钢管管件制作、安装 | (1)弯头 (2)橡胶圈连接 (3)球墨铸铁DN150*DN150 | 个 | 11 | 209.87 |  | 2308.57 | 清单
128 | 040502002009 | 钢管管件制作、安装 | (1)异径三通 (2)橡胶圈连接 (3)球墨铸铁DN150*DN150*DN100 | 个 | 18 | 209.87 |  | 3777.66 | 清单
129 | 040502002010 | 钢管管件制作、安装 | (1)正三通 (2)橡胶圈连接 (3)球墨铸铁DN150*DN150*DN150 | 个 | 7 | 209.87 |  | 1469.09 | 清单
130 | 040502002011 | 钢管管件制作、安装 | (1)正四通 (2)橡胶圈连接 (3)球墨铸铁DN150*DN150*DN150*DN150 | 个 | 2 | 209.87 |  | 419.74 | 清单
131 | 040504001003 | 砌筑井 | (1)100mm厚C15预拌非泵送商品混凝土 (2)200mm厚C25预拌非泵送商品混凝土现浇底板 (3)C15预拌非泵送商品混凝土、C25预拌非泵送商品混凝土 (4)砖砌体（m3）（MU10级砖M10水泥砂浆） (5)150mm厚C25混凝土预制盖板 | 座 | 12 | 2469.97 |  | 29639.64 | 清单
分部分项工程量清单与计价表
工程名称：将乐县玉华洞景区旅游品质提升及配套设施建设项目（文博小镇二期基础设施建设项目）（一期） | [6 empty] | 第12页 共20页
序号 | 项目编码 | 项目名称 | 项目特征描述 | 计量单位 | 工程量 | 金 额(元)
[6 empty] | 综合单价 |  | 合价
(6)C25预拌非泵送商品混凝土 (7)圆钢筋 φ10以内，圆钢筋 φ10以外 (8)圆钢筋 φ10以内，圆钢筋 φ10以外 (9)塑钢爬梯踏步 (10)井盖、井箅安装(检查井井盖、座 普通铸铁) (11)砌筑圆形闸阀井(DNDN150) （详见图集05S502-16) 井深1米
132 | 040101002006 | 挖沟槽土方 | (1)土壤类别:三类土 (2)挖土深度:2m以内 | m3 | 823.68 | 7.48 |  | 6161.13 | 清单
133 | 040103001010 | 填方 | (1)符合设计要求 (2)外购砂 (3)符合设计要求 (4)符合设计要求 | m3 | 533.5 | 146.95 |  | 78397.83 | 清单
134 | 040103001011 | 填方 | (1)符合设计要求 (2)原土 (3)符合设计要求 (4)符合设计要求 | m3 | 167.43 | 7.89 |  | 1321.02 | 清单
135 | 040103002006 | 余方弃置 | (1)三类土 (2)3km | m3 | 631.24 | 11.94 |  | 7537.01 | 清单
电力工程 | [8 empty] | 分项工程(17房屋建筑与装饰)
136 | 040803002001 | 电缆保护管 | (1)热镀锌钢管 (2)SC50 (3)详设计图纸 (4)详设计图纸 (5)埋地敷设 (6)详设计图纸 | m | 25 | 72.51 |  | 1812.75 | 清单
137 | 040803002002 | 电缆保护管 | (1)热镀锌钢管 (2)SC70 (3)详设计图纸 (4)详设计图纸 (5)埋地敷设 (6)详设计图纸 | m | 5 | 83.21 |  | 416.05 | 清单
138 | 040803002003 | 电缆保护管 | (1)热镀锌钢管 (2)SC100 (3)详设计图纸 (4)详设计图纸 (5)埋地敷设 (6)详设计图纸 | m | 55 | 107.52 |  | 5913.6 | 清单
139 | 040803002004 | 电缆保护管 | (1)热镀锌钢管 (2)SC150 (3)详设计图纸 (4)详设计图纸 (5)埋地敷设 (6)详设计图纸 | m | 40.3 | 161.6 |  | 6512.48 | 清单
140 | 040803002005 | 电缆保护管 | (1)MPP实壁管(改性聚丙烯)，有管枕 (2)φ100,环刚度SN40 (3)详设计图纸 (4)详设计图纸 | m | 3660 | 60.6 |  | 221796 | 清单
分部分项工程量清单与计价表
工程名称：将乐县玉华洞景区旅游品质提升及配套设施建设项目（文博小镇二期基础设施建设项目）（一期） | [6 empty] | 第13页 共20页
序号 | 项目编码 | 项目名称 | 项目特征描述 | 计量单位 | 工程量 | 金 额(元)
[6 empty] | 综合单价 |  | 合价
(5)埋地敷设 (6)详设计图纸
141 | 040803002006 | 电缆保护管 | (1)MPP实壁管(改性聚丙烯)，无管枕 (2)φ100,环刚度SN40 (3)详设计图纸 (4)详设计图纸 (5)埋地敷设 (6)详设计图纸 | m | 30 | 56.41 |  | 1692.3 | 清单
142 | 040803002007 | 电缆保护管 | (1)MPP实壁管(改性聚丙烯)，有管枕 (2)φ150,环刚度SN40 (3)详设计图纸 (4)详设计图纸 (5)埋地敷设 (6)详设计图纸 | m | 2610 | 120.31 |  | 314009.1 | 清单
|  | 分部小计 |  |  | 6425.3 |  |  | 552152.28 | 分部小计
143 | 040803001001 | 电缆 | (1)铜芯 (2)4X185+1X95 (3)电力电缆敷设 (4)WDYJY (5)0.6/1kV (6)室外 | m | 155 | 781.51 |  | 121134.05 | 清单
144 | 040803001002 | 电缆 | (1)铜芯 (2)4x150+1x95 (3)电力电缆敷设 (4)WDYJY (5)0.6/1kV (6)室外 | m | 155 | 650 |  | 100750 | 清单
145 | 040803001003 | 电缆 | (1)铜芯 (2)5*16 (3)电力电缆敷设 (4)ZCN-WDYJY (5)0.6/1kV (6)室外 | m | 155 | 91.97 |  | 14255.35 | 清单
146 | 040803001004 | 电缆 | (1)铜芯 (2)4*120+1*70 (3)电力电缆敷设 (4)WDZB-YJY (5)1kV (6)室外 | m | 320 | 519.35 |  | 166192 | 清单
147 | 040803001005 | 电缆 | (1)铜芯 (2)4*50+1*16 (3)电力电缆敷设 (4)WDZB-YJY (5)1kV (6)室外 | m | 320 | 216.91 |  | 69411.2 | 清单
148 | 040803001006 | 电缆 | (1)铜芯 (2)4*185+1*95 (3)电力电缆敷设 (4)WDZB-YJY (5)1kV (6)室外 | m | 320 | 781.51 |  | 250083.2 | 清单
149 | 040803001007 | 电缆 | (1)铜芯 (2)4x150+1x95 | m | 640 | 654.01 |  | 418566.4 | 清单
分部分项工程量清单与计价表
工程名称：将乐县玉华洞景区旅游品质提升及配套设施建设项目（文博小镇二期基础设施建设项目）（一期） | [6 empty] | 第14页 共20页
序号 | 项目编码 | 项目名称 | 项目特征描述 | 计量单位 | 工程量 | 金 额(元)
[6 empty] | 综合单价 |  | 合价
(3)电力电缆敷设 (4)WDZ-YJY (5)1kV (6)室外
150 | 040803001008 | 电缆 | (1)铜芯 (2)4x35+1x16 (3)电力电缆敷设 (4)WDZBN-YJY (5)1kV (6)室外 | m | 320 | 162.13 |  | 51881.6 | 清单
151 | 040803001009 | 电缆 | (1)铜芯 (2)5X10 (3)电力电缆敷设 (4)YJV (5)0.6/1kV (6)室外 | m | 320 | 59.34 |  | 18988.8 | 清单
|  | 分部小计 |  |  | 2705 |  |  | 1211262.6 | 分部小计
152 | 040803005001 | 电缆终端头 | (1)截面240mm2以内 (2)干包式电力电缆终端头 (3)1kV | 个 | 10 | 427.93 |  | 4279.3 | 清单
153 | 040803005002 | 电缆终端头 | (1)截面120mm2以内 (2)干包式电力电缆终端头 (3)1kV | 个 | 2 | 270.78 |  | 541.56 | 清单
154 | 040803005003 | 电缆终端头 | (1)截面70mm2以内 (2)干包式电力电缆终端头 (3)1kV | 个 | 2 | 200.25 |  | 400.5 | 清单
155 | 040803005004 | 电缆终端头 | (1)(截面35mm2以内 (2)干包式电力电缆终端头 (3)1kV | 个 | 6 | 145.91 |  | 875.46 | 清单
156 | 040504001004 | 砌筑井 | (1)C25预拌非泵送商品混凝土、C30预拌非泵送商品混凝土 (2)C25预拌非泵送商品混凝土 (3)100mm厚C20预拌非泵送商品混凝土 (4)Mu10实心砖M5水泥砂浆砌 (5)1:2水泥砂浆批20厚 (6)C30预拌非泵送细石混凝土 (7)塑钢爬梯踏步 (8)盖板（40+140+40）*0.6mm不锈钢包边，电缆井边框（60+140）*0.6mm不锈钢包边 (9)井盖、井箅安装(安全防坠网) (10)直通型电缆人井(n=1200mm,H=1900mm,s=4) | 座 | 5 | 4178.27 |  | 20891.35 | 清单
分部分项工程量清单与计价表
工程名称：将乐县玉华洞景区旅游品质提升及配套设施建设项目（文博小镇二期基础设施建设项目）（一期） | [6 empty] | 第15页 共20页
序号 | 项目编码 | 项目名称 | 项目特征描述 | 计量单位 | 工程量 | 金 额(元)
[6 empty] | 综合单价 |  | 合价
157 | 040504001005 | 砌筑井 | (1)C25预拌非泵送商品混凝土、C30预拌非泵送商品混凝土 (2)C25预拌非泵送商品混凝土 (3)100mm厚C20预拌非泵送商品混凝土 (4)Mu10实心砖M5水泥砂浆砌 (5)1:2水泥砂浆批20厚 (6)C30预拌非泵送细石混凝土 (7)塑钢爬梯踏步 (8)盖板（40+140+40）*0.6mm不锈钢包边，电缆井边框（60+140）*0.6mm不锈钢包边 (9)井盖、井箅安装(安全防坠网) (10) 弯通型电缆人井(n=1200mm,H=1900mm,s=4) | 座 | 2 | 4178.27 |  | 8356.54 | 清单
158 | 040504001006 | 砌筑井 | (1)C25预拌非泵送商品混凝土、C30预拌非泵送商品混凝土 (2)C25预拌非泵送商品混凝土 (3)100mm厚C20预拌非泵送商品混凝土 (4)Mu10实心砖M5水泥砂浆砌 (5)1:2水泥砂浆批20厚 (6)C30预拌非泵送细石混凝土 (7)塑钢爬梯踏步 (8)盖板（40+140+40）*0.6mm不锈钢包边，电缆井边框（60+140）*0.6mm不锈钢包边 (9)井盖、井箅安装(安全防坠网) (10)三通型电缆人井(n=1200mm,H=1900mm,s=4) | 座 | 11 | 4178.27 |  | 45960.97 | 清单
159 | 040504001007 | 砌筑井 | (1)C25预拌非泵送商品混凝土、C30预拌非泵送商品混凝土 (2)C25预拌非泵送商品混凝土 (3)100mm厚C20预拌非泵送商品混凝土 (4)Mu10实心砖M5水泥砂浆砌 (5)1:2水泥砂浆批20厚 (6)C30预拌非泵送细石混凝土 | 座 | 1 | 4178.27 |  | 4178.27 | 清单
分部分项工程量清单与计价表
工程名称：将乐县玉华洞景区旅游品质提升及配套设施建设项目（文博小镇二期基础设施建设项目）（一期） | [6 empty] | 第16页 共20页
序号 | 项目编码 | 项目名称 | 项目特征描述 | 计量单位 | 工程量 | 金 额(元)
[6 empty] | 综合单价 |  | 合价
(7)塑钢爬梯踏步 (8)盖板（40+140+40）*0.6mm不锈钢包边，电缆井边框（60+140）*0.6mm不锈钢包边 (9)井盖、井箅安装(安全防坠网) (10)四通型电缆人井(n=1200mm,H=1900mm,s=4)
160 | 040205001001 | 人（手）孔井 | (1)C25砼 (2)Mu10实心砖M5水泥砂浆砌 (3)100mm厚C20素混凝土 (4)1:2水泥砂浆批20厚 (5)人（手）孔井(n=600mm,H=1200mm) (6)盖板（40+140+40）*0.6mm不锈钢包边，电缆井边框（60+140）*0.6mm不锈钢包边 (7)井盖、井箅安装(安全防坠网) | 座 | 1 | 949.23 |  | 949.23 | 清单
|  | 分部小计 |  |  | 40 |  |  | 86433.18 | 分部小计
161 | 040806002001 | 接地母线 | (1)-40x4热镀铜扁钢 | m | 660 | 40.38 |  | 26650.8 | 清单
162 | 040101002007 | 挖沟槽土方 | (1)土壤类别:三类土 (2)挖土深度:2m以内 | m3 | 1417.28 | 7.21 |  | 10218.59 | 清单
163 | 040305001011 | 垫层 | (1)100mm厚 (2)碎石 | m3 | 66.44 | 220.5 |  | 14650.02 | 清单
164 | 040103001012 | 填方 | (1)符合设计要求 (2)外购砂 (3)符合设计要求 (4)符合设计要求 | m3 | 291.04 | 146.95 |  | 42768.33 | 清单
165 | 040103001013 | 填方 | (1)符合设计要求 (2)原土 (3)符合设计要求 (4)符合设计要求 | m3 | 726.71 | 7.89 |  | 5733.74 | 清单
|  | 分部小计 |  |  | 3161.47 |  |  | 100021.48 | 分部小计
166 | 040803004001 | 管道包封 | (1)预拌非泵送普通混凝土C25 (2)596*596mm (3)电力管道包封 | m | 80 | 306.96 |  | 24556.8 | 清单
167 | 040803004002 | 管道包封 | (1)预拌非泵送普通混凝土C25 (2)320*320mm (3)电力管道包封 | m | 150 | 100.66 |  | 15099 | 清单
168 | 040803004003 | 管道包封 | (1)预拌非泵送普通混凝土C25 (2)480*320mm (3)电力管道包封 | m | 40 | 148.56 |  | 5942.4 | 清单
169 | 040803004004 | 管道包封 | (1)预拌非泵送普通混凝土C25 | m | 60 | 195.56 |  | 11733.6 | 清单
分部分项工程量清单与计价表
工程名称：将乐县玉华洞景区旅游品质提升及配套设施建设项目（文博小镇二期基础设施建设项目）（一期） | [6 empty] | 第17页 共20页
序号 | 项目编码 | 项目名称 | 项目特征描述 | 计量单位 | 工程量 | 金 额(元)
[6 empty] | 综合单价 |  | 合价
(2)640*320mm (3)电力管道包封
170 | 040803004005 | 管道包封 | (1)预拌非泵送普通混凝土C25 (2)1056*814mm (3)电力管道包封 | m | 135 | 723.69 |  | 97698.15 | 清单
171 | 040803004006 | 管道包封 | (1)预拌非泵送普通混凝土C25 (2)1206*814mm (3)电力管道包封 | m | 120 | 829.43 |  | 99531.6 | 清单
172 | 040803004007 | 管道包封 | (1)预拌非泵送普通混凝土C25 (2)1424*814mm (3)电力管道包封 | m | 25 | 941.28 |  | 23532 | 清单
173 | 040803004008 | 管道包封 | (1)预拌非泵送普通混凝土C25 (2)1032*814mm (3)电力管道包封 | m | 35 | 677.27 |  | 23704.45 | 清单
174 | 040803004009 | 管道包封 | (1)预拌非泵送普通混凝土C25 (2)814*596mm (3)电力管道包封 | m | 15 | 409.1 |  | 6136.5 | 清单
|  | 分部小计 |  |  | 660 |  |  | 307934.5 | 分部小计
175 | 040103002007 | 余方弃置 | (1)三类土 (2)3km | m3 | 581.981 | 11.94 |  | 6948.85 | 清单
|  | 分部小计 |  |  | 581.981 |  |  | 6948.85 | 分部小计
通信工程 | [8 empty] | 分项工程(17房屋建筑与装饰)
176 | 040803002008 | 电缆保护管 | (1)热镀锌钢管 (2)SC25 (3)详设计图纸 (4)详设计图纸 (5)埋地敷设 (6)详设计图纸 | m | 90 | 58.95 |  | 5305.5 | 清单
177 | 040803002009 | 电缆保护管 | (1)热镀锌钢管 (2)SC32 (3)详设计图纸 (4)详设计图纸 (5)埋地敷设 (6)详设计图纸 | m | 175 | 62.45 |  | 10928.75 | 清单
178 | 040803002010 | 电缆保护管 | (1)热镀锌钢管 (2)SC50 (3)详设计图纸 (4)详设计图纸 (5)埋地敷设 (6)详设计图纸 | m | 40 | 72.51 |  | 2900.4 | 清单
179 | 040803002011 | 电缆保护管 | (1)UPVC实壁管 有管枕 (2)φ50,环刚度SN8 (3)详设计图纸 (4)详设计图纸 (5)埋地敷设 (6)详设计图纸 | m | 4340 | 18.53 |  | 80420.2 | 清单
180 | 040803002012 | 电缆保护管 | (1)UPVC实壁管 有管 | m | 2170 | 42.23 |  | 91639.1 | 清单
分部分项工程量清单与计价表
工程名称：将乐县玉华洞景区旅游品质提升及配套设施建设项目（文博小镇二期基础设施建设项目）（一期） | [6 empty] | 第18页 共20页
序号 | 项目编码 | 项目名称 | 项目特征描述 | 计量单位 | 工程量 | 金 额(元)
[6 empty] | 综合单价 |  | 合价
枕 (2)φ100,环刚度SN8 (3)详设计图纸 (4)详设计图纸 (5)埋地敷设 (6)详设计图纸
|  | 分部小计 |  |  | 6815 |  |  | 191193.95 | 分部小计
181 | 040504001008 | 砌筑井 | (1)C25预拌非泵送商品混凝土、C30预拌非泵送商品混凝土 (2)C25预拌非泵送商品混凝土 (3)100mm厚C20预拌非泵送商品混凝土 (4)Mu10实心砖M5水泥砂浆砌 (5)1:2水泥砂浆批20厚 (6)C30预拌非泵送细石混凝土 (7)塑钢爬梯踏步 (8)盖板（40+140+40）*0.6mm不锈钢包边，电缆井边框（60+140）*0.6mm不锈钢包边 (9)井盖、井箅安装(安全防坠网) (10)弱电直通型电缆人井 (n=800mm,H=1700mm,s=3) | 座 | 3 | 2688.28 |  | 8064.84 | 清单
182 | 040504001009 | 砌筑井 | (1)C25预拌非泵送商品混凝土、C30预拌非泵送商品混凝土 (2)C25预拌非泵送商品混凝土 (3)100mm厚C20素混凝土 (4)Mu10实心砖M5水泥砂浆砌 (5)1:2水泥砂浆批20厚 (6)C30预拌非泵送细石混凝土 (7)塑钢爬梯踏步 (8)盖板（40+140+40）*0.6mm不锈钢包边，电缆井边框（60+140）*0.6mm不锈钢包边 (9)井盖、井箅安装(安全防坠网) (10)弱电弯通型电缆人井(n=800mm,H=1700mm,s=3) | 座 | 10 | 2688.28 |  | 26882.8 | 清单
183 | 040504001010 | 砌筑井 | (1)C25预拌非泵送商品混凝土、C30预拌非泵送商品混凝土 (2)C25预拌非泵送商品混凝土 | 座 | 12 | 2688.28 |  | 32259.36 | 清单
分部分项工程量清单与计价表
工程名称：将乐县玉华洞景区旅游品质提升及配套设施建设项目（文博小镇二期基础设施建设项目）（一期） | [6 empty] | 第19页 共20页
序号 | 项目编码 | 项目名称 | 项目特征描述 | 计量单位 | 工程量 | 金 额(元)
[6 empty] | 综合单价 |  | 合价
(3)100mm厚C20素混凝土 (4)Mu10实心砖M5水泥砂浆砌120或180厚 (5)1:2水泥砂浆批20厚 (6)C30预拌非泵送细石混凝土 (7)塑钢爬梯踏步 (8)盖板（40+140+40）*0.6mm不锈钢包边，电缆井边框（60+140）*0.6mm不锈钢包边 (9)井盖、井箅安装(安全防坠网) (10)弱电三通型电缆人井(n=800mm,H=1700mm,s=3)
184 | 040504001011 | 砌筑井 | (1)C25预拌非泵送商品混凝土、C30预拌非泵送商品混凝土 (2)C25预拌非泵送商品混凝土 (3)100mm厚C20素混凝土 (4)Mu10实心砖M5水泥砂浆砌120或180厚 (5)1:2水泥砂浆批20厚 (6)C30预拌非泵送细石混凝土 (7)塑钢爬梯踏步 (8)盖板（40+140+40）*0.6mm不锈钢包边，电缆井边框（60+140）*0.6mm不锈钢包边 (9)井盖、井箅安装(安全防坠网) (10)弱电四通型电缆人井(n=800mm,H=1700mm,s=3) | 座 | 1 | 2688.28 |  | 2688.28 | 清单
|  | 分部小计 |  |  | 26 |  |  | 69895.28 | 分部小计
185 | 040101002008 | 挖沟槽土方 | (1)土壤类别:三类土 (2)挖土深度:2m以内 | m3 | 1051.78 | 7.22 |  | 7593.85 | 清单
186 | 040305001012 | 垫层 | (1)100mm厚 (2)碎石 | m3 | 69.67 | 220.5 |  | 15362.24 | 清单
187 | 040103001014 | 填方 | (1)符合设计要求 (2)外购砂 (3)符合设计要求 (4)符合设计要求 | m3 | 232.27 | 146.95 |  | 34132.08 | 清单
188 | 040103001015 | 填方 | (1)符合设计要求 (2)原土 (3)符合设计要求 (4)符合设计要求 | m3 | 524.92 | 7.89 |  | 4141.62 | 清单
|  | 分部小计 |  |  | 1878.64 |  |  | 61229.79 | 分部小计
189 | 040803004010 | 管道包封 | (1)预拌非泵送普通混 | m | 530 | 236.28 |  | 125228.4 | 清单
分部分项工程量清单与计价表
工程名称：将乐县玉华洞景区旅游品质提升及配套设施建设项目（文博小镇二期基础设施建设项目）（一期） | [6 empty] | 第20页 共20页
序号 | 项目编码 | 项目名称 | 项目特征描述 | 计量单位 | 工程量 | 金 额(元)
[6 empty] | 综合单价 |  | 合价
凝土C25 (2)570*455MM (3)通信管道包封
190 | 040803004011 | 管道包封 | (1)预拌非泵送普通混凝土C25 (2)580*460MM (3)通信管道包封 | m | 145 | 229.82 |  | 33323.9 | 清单
191 | 040803004012 | 管道包封 | (1)预拌非泵送普通混凝土C25 (2)320*320mm (3)通信管道包封 | m | 305 | 109.51 |  | 33400.55 | 清单
192 | 040103002008 | 余方弃置 | (1)三类土 (2)3km | m3 | 448.424 | 11.94 |  | 5354.18 | 清单
|  | 分部小计 |  |  | 1428.424 |  |  | 197307.03 | 分部小计
合 计 | [7 empty] | 7949237.42 | 无效数据

## 表6总价措施项目清单与计价表
总价措施项目清单与计价表
工程名称：将乐县玉华洞景区旅游品质提升及配套设施建设项目（文博小镇二期基础设施建设项目）（一期） |  |  |  | 第1页 共1页
序号 | 项 目 名 称 | 计 算 基 础 (元) | 费 率(%) | 金 额(元)
单项工程
市政工程
1 | 安全文明施工费 | 4073886 | / | 73738
1.1 | 土石方工程 | 399933 | 1.81 | 7239
1.2 | 箱涵工程 | 3112020 | 1.81 | 56328
1.3 | 支护工程 | 546236 | 1.81 | 9887
1.4 | 井筒 | 15697 | 1.81 | 284
2 | 其他总价措施费 | 4073886 | / | 19963
2.1 | 土石方工程 | 399933 | 0.49 | 1960
2.2 | 箱涵工程 | 3112020 | 0.49 | 15249
2.3 | 支护工程 | 546236 | 0.49 | 2677
2.4 | 井筒 | 15697 | 0.49 | 77
室外工程
室外总体
1 | 安全文明施工费 | 745881 | / | 4326
1.1 | 景观铺装 | 551225 | 0.58 | 3197
1.2 | 架空舞台 | 175117 | 0.58 | 1016
1.3 | 连接桥 | 19539 | 0.58 | 113
2 | 其他总价措施费 | 745881 | / | 2610
2.1 | 景观铺装 | 551225 | 0.35 | 1929
2.2 | 架空舞台 | 175117 | 0.35 | 613
2.3 | 连接桥 | 19539 | 0.35 | 68
室外总体二期一阶段
1 | 安全文明施工费 | 3730417 | / | 21637
1.1 | 雨水工程 | 38085 | 0.58 | 221
1.2 | 污水工程 | 418876 | 0.58 | 2429
1.3 | 给水工程 | 152432 | 0.58 | 884
1.4 | 消防工程 | 336645 | 0.58 | 1953
1.5 | 电力工程 | 2264753 | 0.58 | 13136
1.6 | 通信工程 | 519626 | 0.58 | 3014
2 | 其他总价措施费 | 3730417 | / | 13057
2.1 | 雨水工程 | 38085 | 0.35 | 133
2.2 | 污水工程 | 418876 | 0.35 | 1466
2.3 | 给水工程 | 152432 | 0.35 | 534
2.4 | 消防工程 | 336645 | 0.35 | 1178
2.5 | 电力工程 | 2264753 | 0.35 | 7927
2.6 | 通信工程 | 519626 | 0.35 | 1819
合 计 |  |  |  | 135331

## 表7单价措施项目清单与计价表
单价措施项目清单与计价表
工程名称：将乐县玉华洞景区旅游品质提升及配套设施建设项目（文博小镇二期基础设施建设项目）（一期） | [6 empty] | 第1页 共2页
序号 | 项目编码 | 项目名称 | 项目特征描述 | 计量单位 | 工程量 | 金 额(元)
[6 empty] | 综合单价 |  | 合价
单项工程 | [8 empty] | 单项工程(17市政)
市政工程 | [8 empty] | 单位工程(17市政)
土石方工程 | [8 empty] | 分项工程(17市政)
1 | 041106001001 | 大型机械设备进出场及安拆 | (1)履带式单斗挖掘机、履带式推土机 (2)液压 斗容量1m3、功率90kW | 项 | 1 | 3991.47 |  | 3991.47 | 清单
箱涵工程 | [8 empty] | 分项工程(17市政)
支护工程 | [8 empty] | 分项工程(17市政)
2 | 041106001002 | 大型机械设备进出场及安拆 | (1)履带式液压挖掘机(带打拔桩机振动锤) (2)BY-VH350 | 项 | 1 | 2188.4 |  | 2188.4 | 清单
3 | 041112001001 | 钢板桩支撑 | (1)22b工字钢、钢围檩（300*300*10*15）、钢支撑（300*300*10*15） (2)详见道路专业图纸s-08 (3)详见道路专业图纸s-08 | m | 353 | 1541.21 |  | 544047.13 | 清单
井筒 | [8 empty] | 分项工程(17市政)
室外工程 | [8 empty] | 单项工程(17市政)
室外总体 | [8 empty] | 单位工程(17房屋建筑与装饰)
景观铺装 | [8 empty] | 分项工程(17房屋建筑与装饰)
4 | 011702027001 | 台阶模板 | (1)300mm | m2 | 39.69 | 35.21 |  | 1397.48 | 清单
5 | 011702033001 | 垫层模板 | (1)垫层 (2)3.6m以内 | m2 | 18.086 | 68.63 |  | 1241.24 | 清单
6 | 011702027002 | 台阶模板 | (1)300mm | m2 | 15.696 | 35.21 |  | 552.66 | 清单
架空舞台 | [8 empty] | 分项工程(17房屋建筑与装饰)
7 | 011702001001 | 基础模板 | (1)独立基础模板 | m2 | 15.36 | 69.36 |  | 1065.37 | 清单
8 | 011702002001 | 柱模板 | (1)3.6m内 (2)矩形柱模板 (3)详见设计图纸 | m2 | 19.88 | 90.1 |  | 1791.19 | 清单
9 | 011702006001 | 梁模板 | (1)3.6m内 (2)单梁矩形梁模板 (3)详见设计图纸 | m2 | 98.25 | 134.3 |  | 13194.98 | 清单
连接桥 | [8 empty] | 分项工程(17房屋建筑与装饰)
10 | 011702014001 | 有梁板模板 | (1)3.6m内 (2)详见设计图纸 | m2 | 29.39 | 104.87 |  | 3082.13 | 清单
室外总体二期一阶段 | [8 empty] | 单位工程(17房屋建筑与装饰)
雨水工程 | [8 empty] | 分项工程(17房屋建筑与装饰)
污水工程 | [8 empty] | 分项工程(17房屋建筑与装饰)
11 | 010202006003 | 钢板桩 | (1)20#槽钢（25.77kg/m），单侧3根/m (2)详地勘报告 (3)按平均长度4.169m (4)租赁期按7天 | t | 47.379 | 599.32 |  | 28395.18 | 清单
给水工程 | [8 empty] | 分项工程(17房屋建筑与装饰)
单价措施项目清单与计价表
工程名称：将乐县玉华洞景区旅游品质提升及配套设施建设项目（文博小镇二期基础设施建设项目）（一期） | [6 empty] | 第2页 共2页
序号 | 项目编码 | 项目名称 | 项目特征描述 | 计量单位 | 工程量 | 金 额(元)
[6 empty] | 综合单价 |  | 合价
消防工程 | [8 empty] | 分项工程(17房屋建筑与装饰)
电力工程 | [8 empty] | 分项工程(17房屋建筑与装饰)
通信工程 | [8 empty] | 分项工程(17房屋建筑与装饰)
合 计 | [7 empty] | 600947.23 | 无效数据

## 表8其他项目清单与计价汇总表
其他项目清单与计价汇总表
工程名称：将乐县玉华洞景区旅游品质提升及配套设施建设项目（文博小镇二期基础设施建设项目）（一期） |  |  | 第1页 共1页
序号 | 项 目 名 称 | 金额(元) | 备注
1 | 暂列金额 | 427510
2 | 专业工程暂估价
3 | 总承包服务费
合 计 |  | 427510 | ——

## 表9-1暂列金额明细表
暂列金额明细表
工程名称：将乐县玉华洞景区旅游品质提升及配套设施建设项目（文博小镇二期基础设施建设项目）（一期） |  |  | 第1页 共1页
序号 | 项 目 名 称 | 金额(元) |  | 备 注
1 | 设计变更和现场签证暂列金额 | 427510
2 | 优质工程增加费
3 | 缩短定额工期增加费
4 | 发包人检测费
5 | 工程噪音超标排污费
6 | 渣土收纳费
7 | 加固工程检测费用
合 计 |  | 427510 |  | ——

## 表9-2专业工程暂估价明细表
专业工程暂估价明细表
工程名称：将乐县玉华洞景区旅游品质提升及配套设施建设项目（文博小镇二期基础设施建设项目）（一期） |  |  | 第1页 共1页
序号 | 项 目 名 称 | 金额(元) |  | 备 注
合 计 |  |  |  | ——

## 表13主要材料和设备项目与价格表
主要材料和设备项目与价格表
工程名称：将乐县玉华洞景区旅游品质提升及配套设施建设项目（文博小镇二期基础设施建设项目）（一期） | [7 empty] | 第1页 共1页
序号 | 名称、规格、型号 | 单位 | 数量 | 基准单价 |  | 基期综合信息价格 |  | 金额 （元） | 比例 （%）
|  |  |  | 不含税（元） | 含税（元） | 不含税（元） | 含税（元）
1 | 螺纹钢筋▲ HRB400EΦ20 | t | 326.398 | 3181 | 3595 | 3181 | 3595 | 1173399.95 | 19.65
2 | 预拌非泵送抗渗混凝土▲ C35P8(42.5) 碎石31.5mm 塌落度120-160mm | m3 | 1447.422 | 449.64 | 463.13 | 449.64 | 463.13 | 670344.77 | 12.32
3 | 铜芯电力电缆敷设 WDZ-YJY-4x150+1x95 | m | 646.4 | 501.323 | 566.495 | 501.323 |  | 366182.37 | 6.13
4 | 预拌非泵送普通混凝土▲ C25(42.5) 碎石31.5mm 塌落度120-160mm | m3 | 840.167 | 382.72 | 394.2 | 382.72 | 394.2 | 331193.96 | 6.09
5 | 机制砂 用于回填、垫层 | m3 | 3267.798 | 98.06 | 101 | 98.06 | 101 | 330047.59 | 6.07
6 | MPP实壁管（改性聚丙烯） Φ150,环刚度SN40 | m | 2871 | 77.35 | 87.406 | 41.81 | 48.5 | 250942.63 | 4.2
7 | 铜芯电力电缆敷设 WDZB-YJY-4*185+1*95 | m | 323.2 | 603.63 | 682.102 | 603.63 |  | 220455.37 | 3.69
8 | 碎石 Φ20-40 | m3 | 1708.413 | 92.17 | 94.94 | 92.17 | 94.94 | 162196.73 | 2.98
9 | MPP实壁管（改性聚丙烯） Φ100，环刚度SN40 | m | 4059 | 36.99 | 41.799 | 30.6 | 35.5 | 169662.14 | 2.84
10 | 预拌非泵送普通混凝土▲ C20(42.5) 碎石31.5mm 塌落度120-160mm | m3 | 386.795 | 366.77 | 377.77 | 366.77 | 377.77 | 146119.62 | 2.69
11 | 铜芯电力电缆敷设 WDZB-YJY-4*120+1*70 | m | 323.2 | 400.33 | 452.373 | 400.33 |  | 146206.95 | 2.45
12 | 螺纹钢筋▲ HRB400EΦ12 | t | 37.104 | 3312 | 3743 | 3312 | 3743 | 138880.57 | 2.33
13 | 螺纹钢筋 HRB400EΦ12 | t | 0.125 | 3338 | 3771.94 | 3312 | 3743 | 471.68 | 0.01
累计比例（%） | [8 empty] | 71.45

## 表14人工、材料设备、机械汇总表
人工、材料设备、机械汇总表
工程名称：将乐县玉华洞景区旅游品质提升及配套设施建设项目（文博小镇二期基础设施建设项目）（一期） | [5 empty] | 第1页 共10页
序号 | 工料机编码 | 工料机名称 | 规格、型号等特殊要求 | 单位 | 数量 | 单价 | 合价
一 |  | 人工 |  |  |  |  | 0
1 | 00010040 | 定额人工费 |  | 元 |  |  | 1077044.84
二 |  | 材料
1 | 01010240 | 螺纹钢筋 | HRB400Φ12 | t | 0.174 | 3312 | 575.23
2 | 01010330 | 螺纹钢筋 | HRB400EΦ12 | t | 0.125 | 3338 | 417.42
3 | 01010330 | 螺纹钢筋▲ | HRB400EΦ12 | t | 37.104 | 3312 | 122888.71
4 | 01010340 | 螺纹钢筋 | HRB400EΦ14 | t | 0.334 | 3246 | 1084.65
5 | 01010350 | 螺纹钢筋 | HRB400EΦ16 | t | 1.094 | 3157 | 3454.01
6 | 01010350 | 螺纹钢筋 | HRB400EΦ16 | t | 0.643 | 3190 | 2050.13
7 | 01010360 | 螺纹钢筋 | HRB400EΦ18 | t | 0.121 | 3191 | 385.95
8 | 01010370 | 螺纹钢筋▲ | HRB400EΦ20 | t | 326.398 | 3181 | 1038271.27
9 | 01010380 | 螺纹钢筋 | HRB400EΦ22 | t | 1.513 | 3181 | 4813.49
10 | 01010580 | 线材 | HRB400EΦ6 | t | 0.08 | 3602 | 286.58
11 | 01010590 | 线材 | HRB400EΦ8 | t | 0.43 | 3369 | 1450.15
12 | 01010600 | 线材 | HRB400EΦ10 | t | 0.286 | 3368 | 961.9
13 | 01030070 | 镀锌铁丝 | 8# | kg | 47.333 | 7.68 | 363.52
14 | 01030080 | 镀锌铁丝 | 10# | kg | 7.208 | 7.81 | 56.29
15 | 01030090 | 镀锌铁丝 | 12# | kg | 139.699 | 7.94 | 1109.21
16 | 01030100 | 镀锌铁丝 | 14# | kg | 0.193 | 8.21 | 1.58
17 | 01030110 | 镀锌铁丝 | 16# | kg | 10.717 | 8.34 | 89.38
18 | 01030140 | 镀锌铁丝 | 22# | kg | 18.128 | 9.27 | 168.05
19 | 01090200 | 圆钢 | Φ10以内 | kg | 25.912 | 3.36 | 87.06
20 | 01090210 | 圆钢 | Φ10以外 | ㎏ | 0.906 | 3.367 | 3.05
21 | 01090290 | 圆钢 | Ф10 | t | 0.847 | 3290 | 2785.12
22 | 01090300 | 圆钢 | Ф12 | t | 1.132 | 3367 | 3809.83
23 | 01130130 | 扁钢 | 40×6 | kg | 32.24 | 3.393 | 109.39
24 | 01210010 | 角钢 | 综合 | kg | 6.629 | 3.516 | 23.31
25 | 01210320 | 镀锌角钢 | 综合 | kg | 413.82 | 4.872 | 2016.13
26 | 01290190 | 钢板 | δ4.5-8 | kg | 24.271 | 3.608 | 87.57
27 | 01290930 | 不锈钢板 | δ0.6 | m2 | 146.578 | 80.867 | 11853.29
28 | 01290940 | 不锈钢板 | δ1.0 | m2 | 10.329 | 99.57 | 1028.41
29 | 01291170 | 镀锌薄钢板 | δ0.45 | m2 | 0.499 | 16.36 | 8.17
30 | 01530001 | 封铅 |  | kg | 42.851 | 11.75 | 503.5
31 | 01610250 | 铁件 | 综合 | kg | 116.504 | 4.8 | 559.22
32 | 01610250 | 铁件 | 综合 | kg | 387.988 | 5.22 | 2025.3
33 | 02050080 | 胶圈(承插) | DN150 | 个 | 144.294 | 3.96 | 571.4
34 | 02051390 | 橡胶圈(混凝土管） | DN200 | 个 | 85.49 | 2 | 170.98
35 | 02051400 | 橡胶圈(混凝土管) | DN300 | 个 | 77.25 | 2.7 | 208.58
36 | 02051410 | 橡胶圈(混凝土管) | DN400 | 个 | 5.386 | 3.96 | 21.33
人工、材料设备、机械汇总表
工程名称：将乐县玉华洞景区旅游品质提升及配套设施建设项目（文博小镇二期基础设施建设项目）（一期） | [5 empty] | 第2页 共10页
序号 | 工料机编码 | 工料机名称 | 规格、型号等特殊要求 | 单位 | 数量 | 单价 | 合价
37 | 02052000 | (塑料)电缆保护套管橡胶圈 | Φ110-167 | 个 | 522 | 7.73 | 4035.06
38 | 02070240 | 橡胶垫 | δ2 | m2 | 1.894 | 3.42 | 6.48
39 | 02070280 | 橡胶垫块 | δ5 | m2 | 1.856 | 8.3 | 15.41
40 | 02070290 | 橡胶垫块 | δ10 | m2 | 8.514 | 14.42 | 122.77
41 | 02090040 | 塑料薄膜 |  | kg | 106.6 | 7.2 | 767.52
42 | 02090050 | 塑料薄膜 |  | m2 | 98.872 | 0.42 | 41.53
43 | 02130130 | 塑料带 | 20×40000 | kg | 9.33 | 15.8 | 147.41
44 | 02270060 | 清洁棉布 |  | kg | 60.796 | 13.39 | 814.06
45 | 02270110 | 土工布 | 300G | m2 | 175.883 | 4.87 | 856.55
46 | 02270260 | 棉纱 |  | kg | 0.039 | 5.22 | 0.2
47 | 02270310 | 破布 |  | kg | 8.309 | 5.8 | 48.19
48 | 02330010 | 草袋 |  | 个 | 2340.253 | 1.53 | 3580.59
49 | 03010030 | 玻璃管锚栓 | Ф12 | 套 | 293.76 | 10.26 | 3013.98
50 | 03010550 | 圆钉 |  | kg | 550.403 | 9.93 | 5465.5
51 | 03010610 | 不锈钢U型卡 | 3 | 只 | 90.268 | 4.87 | 439.61
52 | 03012300 | 不锈钢膨胀螺栓 |  | 个 | 1016.4 | 0.89 | 904.6
53 | 03012810 | 带帽带垫螺栓 |  | kg | 3.168 | 6.55 | 20.75
54 | 03012850 | 带帽带垫螺栓 | M12×100 | 套 | 5.202 | 0.72 | 3.75
55 | 03012870 | 带帽带垫螺栓 | M16×150 | 套 | 1.301 | 2.92 | 3.8
56 | 03013160 | 镀锌精制带帽螺栓 | M10×50 | 套 | 176.423 | 0.73 | 128.79
57 | 03013180 | 镀锌精制带帽螺栓 | M10×80 | 套 | 658.56 | 1.03 | 678.32
58 | 03013200 | 镀锌精制带帽螺栓 | M12×50 | 套 | 80 | 1.04 | 83.2
59 | 03013660 | 镀锌六角带帽螺栓 | M8×75 | 套 | 439.11 | 0.35 | 153.69
60 | 03014510 | 精制六角带帽螺栓 | M16×70 | 套 | 24.72 | 0.97 | 23.98
61 | 03014950 | 拉杆螺栓 |  | kg | 0.811 | 8.37 | 6.79
62 | 03015480 | 膨胀螺栓 | M12 | 套 | 96.8 | 1.64 | 158.75
63 | 03015610 | 膨胀螺栓 | M10×80 | 套 | 22 | 0.77 | 16.94
64 | 03130340 | 电焊条 | 结422 | kg | 13.032 | 6.73 | 87.71
65 | 03130370 | 电焊条 | 结422Φ3.2 | kg | 3838.685 | 6.86 | 26333.38
66 | 03130620 | 焊剂 |  | kg | 1.037 | 4.89 | 5.07
67 | 03130640 | 焊锡 |  | kg | 2.65 | 30.74 | 81.46
68 | 03130650 | 焊锡膏 |  | kg | 0.53 | 36.99 | 19.6
69 | 03130970 | 合金钢钻头 | Φ10 | 个 | 22 | 3.66 | 80.52
70 | 03131020 | 植筋专用钻头 | Ф11-14 | 个 | 2.88 | 8.01 | 23.07
71 | 03131100 | 钢丝刷 |  | 把 | 11.589 | 1.64 | 19.01
72 | 03131120 | 钢锯条 |  | 根 | 207.15 | 0.23 | 47.64
73 | 03131240 | 尼龙砂轮片 | Φ100 | 片 | 2.274 | 2.11 | 4.8
人工、材料设备、机械汇总表
工程名称：将乐县玉华洞景区旅游品质提升及配套设施建设项目（文博小镇二期基础设施建设项目）（一期） | [5 empty] | 第3页 共10页
序号 | 工料机编码 | 工料机名称 | 规格、型号等特殊要求 | 单位 | 数量 | 单价 | 合价
74 | 03131290 | 尼龙砂轮片 | Φ500×25×4 | 片 | 2.006 | 10.22 | 20.51
75 | 03131320 | 石料切割锯片 |  | 片 | 0.127 | 14.16 | 1.79
76 | 03131490 | 铁砂布 | 0#-2# | 张 | 62.321 | 0.81 | 50.48
77 | 03131590 | 低碳钢焊条 | 综合 | kg | 19.8 | 7.1 | 140.58
78 | 03131970 | 低合金钢焊条 | E43系列 | kg | 6.442 | 13.82 | 89.03
79 | 03210610 | 零星卡具 |  | kg | 461.61 | 5.73 | 2645.03
80 | 04010001 | 水泥 | 32.5 | kg | 10506.85 | 0.35 | 3677.4
81 | 04010010 | 水泥 | 42.5 | kg | 1100.463 | 0.38 | 418.18
82 | 04010020 | 白水泥 |  | kg | 9.88 | 0.66 | 6.52
83 | 04010050 | 袋装水泥 | 32.5 | kg | 7870.282 | 0.35 | 2754.6
84 | 04010170 | 散装水泥 | 42.5 | kg | 827463.667 | 0.34 | 281337.65
85 | 04030120 | 中(细)砂 | 损耗2%+膨胀1.18 | m3 | 9.182 | 200.92 | 1844.81
86 | 04030120 | 中(细)砂 | 损耗2%+膨胀1.18 | m3 | 0.771 | 166.65 | 128.43
87 | 04030150 | 中(粗)砂 | 损耗2%+膨胀1.18 | m3 | 0.331 | 156.89 | 51.96
88 | 04030172 | 机制砂 | 用于混凝土、砂浆 | m3 | 39.625 | 107.86 | 4273.9
89 | 04030174 | 机制砂 | 用于回填、垫层 | m3 | 3267.798 | 98.06 | 320440.27
90 | 04030230 | 净干砂（机制砂） |  | m3 | 1632.294 | 107.86 | 176059.23
91 | 04030230 | 净干砂（机制砂） |  | m3 | 12.144 | 116.15 | 1410.48
92 | 04050120 | 砾石 | Φ5-10 | m3 | 0.138 | 58.22 | 8.03
93 | 04050200 | 碎石 | Φ5-10 （细石） | m3 | 5.977 | 92.17 | 550.86
94 | 04050240 | 碎石 | Φ5-31.5 | m3 | 1759.007 | 92.17 | 162127.65
95 | 04050240 | 碎石 | Φ5-31.5 | m3 | 13.128 | 95.39 | 1252.24
96 | 04050250 | 碎石 | Φ5-40 | m3 | 180.482 | 92.17 | 16635.01
97 | 04050260 | 碎石 | Φ5-80 | m3 | 1005.624 | 92.17 | 92688.4
98 | 04050290 | 碎石 | Φ20-40 | m3 | 1708.413 | 92.17 | 157464.43
99 | 04050400 | 碎石现场 | Φ≤40 | m3 | 7.322 | 92.17 | 674.9
100 | 04090030 | 粉煤灰 | Ⅱ级 | kg | 194006.549 | 0.21 | 40741.38
101 | 04090030 | 粉煤灰 | Ⅱ级 | kg | 1408.047 | 0.25 | 352.01
102 | 04110200 | 片石 |  | m3 | 11.81 | 65.37 | 772.01
103 | 04110300 | 芝麻灰荔枝面粗凿面做旧 | 1700×200×100 | m | 13.6 | 39.03 | 530.81
104 | 04130540 | 烧结煤矸石普通砖 | 240×115×53 | 块 | 9932.92 | 0.41 | 4072.5
105 | 04130720 | 水泥实心砖 | 240×115×53 MU10 | 块 | 110344.338 | 0.42 | 46344.62
人工、材料设备、机械汇总表
工程名称：将乐县玉华洞景区旅游品质提升及配套设施建设项目（文博小镇二期基础设施建设项目）（一期） | [5 empty] | 第4页 共10页
序号 | 工料机编码 | 工料机名称 | 规格、型号等特殊要求 | 单位 | 数量 | 单价 | 合价
106 | 04270050 | 混凝土垫块 |  | m3 | 0.002 | 484.96 | 0.87
107 | 04270100 | 混凝土内撑条 | 20mm×25mm | m | 10.106 | 0.99 | 10
108 | 05030210 | 杉木锯材 |  | m3 | 0.268 | 1858 | 498.3
109 | 05030211 | 杉木锯材 | Ф14-18 4m | m3 | 4.288 | 1377 | 5904.73
110 | 05030220 | 松木锯材 |  | m3 | 5.334 | 1379 | 7354.9
111 | 05030221 | 松木锯材 | Ф20-28 4m | m3 | 0.701 | 1033 | 723.63
112 | 05030221 | 松木锯材 | Ф20-28 4m | m3 | 1.669 | 1237 | 2064.72
113 | 05030240 | 枕木 | 综合 | m3 | 0.24 | 1969 | 472.56
114 | 05050050 | 胶合板 | 13厚 | m2 | 43.108 | 26.55 | 1144.53
115 | 05150020 | 木丝板 | 25×610×1830 | m2 | 34.425 | 11.95 | 411.38
116 | 06090080 | 钢化夹层玻璃 | 6+0.76PVB+6 | ㎡ | 24.546 | 143.01 | 3510.33
117 | 06090120 | 钢化夹层玻璃 | 12+1.56PVB+12+1.56PVB+12 | ㎡ | 131.075 | 450 | 58983.75
118 | 07010100 | 青灰色劈开砖 | 300×60×20 | m2 | 27.196 | 34.07 | 926.57
119 | 08030001 | 弹石 |  | m2 | 7.364 | 70 | 515.51
120 | 08030001 | 芝麻灰荔枝面台阶踏步 | 1200×300×50 | m2 | 16.01 | 140 | 2241.39
121 | 08030001 | 芝麻灰烧面台阶封边 | 600×120×20 | m2 | 31.504 | 110 | 3465.39
122 | 08030001 | 芝麻灰花岗岩整石，面细凿倒角20×30 | 300×600×100 | m2 | 28.757 | 330 | 9489.72
123 | 08030001 | 芝麻灰烧面 | 600×300×50 | m2 | 40.484 | 140 | 5667.73
124 | 08030140 | 青石板荔枝面 | 400×800×30厚 | m2 | 23.419 | 100 | 2341.92
125 | 08170040 | 望柱 | 柱高1300 | 根 | 6 | 82.3 | 493.8
126 | 12210060 | 有扶手栏板 | 长1800 | 块 | 4 | 717 | 2868
127 | 12210220 | 不锈钢装饰圆管 | 60×3 | m | 25.652 | 117.17 | 3005.64
128 | 13010370 | 沥青清漆 |  | kg | 3.96 | 9.82 | 38.89
129 | 13010390 | 煤焦沥青漆 | L01-17 | kg | 57.984 | 10.62 | 615.78
130 | 13010400 | 煤焦油沥青漆 | L01-17 | kg | 233.323 | 10.62 | 2477.89
131 | 13030290 | 沥青漆 |  | kg | 36.036 | 8.14 | 293.33
132 | 13050100 | 醇酸防锈漆 | C53-1 | kg | 120.804 | 9.91 | 1197.17
133 | 13050220 | 沥青绝缘漆 |  | kg | 4.231 | 13.18 | 55.76
134 | 13310020 | 石油沥青 |  | kg | 1381.774 | 3.81 | 5264.56
135 | 13310060 | 石油沥青 | 30# | kg | 14895.63 | 2.96 | 44091.06
136 | 13350040 | 防水粉 |  | kg | 361.85 | 1.18 | 426.98
137 | 13350110 | 聚氯乙烯胶泥 |  | kg | 345.06 | 2.74 | 945.46
138 | 13350210 | 模板嵌缝料 |  | kg | 156.925 | 4 | 627.7
139 | 13370400 | 钢板腻子止水带 | 250mm宽 | m | 7.487 | 21.77 | 162.98
140 | 13410030 | 嵌缝料 |  | kg | 17.702 | 4.47 | 79.13
141 | 14030050 | 汽油 | 90# | kg | 45.796 | 6.16 | 282.1
142 | 14030090 | 铅油 |  | kg | 4.28 | 6.02 | 25.77
人工、材料设备、机械汇总表
工程名称：将乐县玉华洞景区旅游品质提升及配套设施建设项目（文博小镇二期基础设施建设项目）（一期） | [5 empty] | 第5页 共10页
序号 | 工料机编码 | 工料机名称 | 规格、型号等特殊要求 | 单位 | 数量 | 单价 | 合价
143 | 14050050 | 溶剂汽油 | 200# | kg | 9.158 | 6.94 | 63.56
144 | 14070240 | 清油 |  | kg | 0.88 | 11.79 | 10.38
145 | 14070260 | 润滑油 |  | kg | 17.984 | 4.73 | 85.06
146 | 14090020 | 电力复合酯 | 一级 | kg | 1.16 | 30.97 | 35.93
147 | 14230280 | 漂白粉 |  | kg | 1.497 | 1.32 | 1.98
148 | 14330050 | 动力苯 |  | kg | 37.942 | 11.33 | 429.88
149 | 14330190 | 硬脂酸 | 一级 | ㎏ | 2.148 | 7.79 | 16.73
150 | 14350440 | 膨胀剂 |  | kg | 54331.898 | 0.71 | 38575.65
151 | 14350570 | 脱模剂 |  | kg | 547.73 | 2.92 | 1599.37
152 | 14351100 | 减水剂 | WR-S | kg | 12122.272 | 3.57 | 43276.51
153 | 14390180 | 氧气 |  | m3 | 78.234 | 4.01 | 313.72
154 | 14390190 | 乙炔气 |  | kg | 19.882 | 21.35 | 424.48
155 | 15010400 | 石棉橡胶板 | δ1-6 | kg | 11.994 | 7.26 | 87.08
156 | 15010420 | 石棉橡胶板 | 低压 δ0.8-6 | kg | 0.519 | 7.27 | 3.77
157 | 15010440 | 石棉橡胶板 | 中压δ0.8-6 | kg | 14.98 | 7.56 | 113.25
158 | 15010510 | 橡胶石棉垫圈 | δ4 | kg | 0.518 | 5.73 | 2.97
159 | 17010470 | 焊接钢管 | DN40 | m | 0.271 | 14.742 | 3.99
160 | 17030001 | 镀锌钢管 |  | kg | 3207.56 | 5.068 | 16255.91
161 | 17030050 | 镀锌钢管 | DN25 | m | 92.7 | 12.624 | 1170.24
162 | 17030060 | 镀锌钢管 | DN32 | m | 180.25 | 15.372 | 2770.8
163 | 17030090 | 镀锌钢管 | DN50 | m | 78.707 | 23.291 | 1833.17
164 | 17030110 | 镀锌钢管 | DN70 | m | 5.15 | 31.715 | 163.33
165 | 17030140 | 镀锌钢管 | DN100 | m | 56.65 | 50.842 | 2880.2
166 | 17030160 | 镀锌钢管 | DN150 | m | 41.509 | 88.17 | 3659.85
167 | 17110850 | 球墨铸铁管PN=1.0MPa | DN150 | m | 347.808 | 138.62 | 48213.1
168 | 17230120 | 钢塑复合管PN=1.0MPa | DN32 | m | 78.343 | 26.38 | 2066.68
169 | 17230140 | 钢塑复合管PN=1.0MPa | DN50 | m | 83.33 | 39 | 3249.89
170 | 17230180 | 内外涂塑钢管 | DN100 | m | 20.337 | 60.35 | 1227.31
171 | 17230180 | 钢丝网骨架塑料复合管1.6MPa | DN100 | m | 146.286 | 60.35 | 8828.35
172 | 17230200 | 钢丝网骨架塑料复合管1.6MPa | DN150 | m | 797.814 | 109.73 | 87544.17
173 | 17250330 | HDPE双壁缠绕增强(B型)管SN8 | De225 | m | 480.123 | 60 | 28807.39
174 | 17250340 | HDPE双壁缠绕增强(B型)管SN8 | De315 | m | 449.286 | 87 | 39087.84
175 | 17250360 | HDPE双壁缠绕增强(B型)管SN8 | De400 | m | 31.212 | 130 | 4057.56
176 | 17251260 | 硬聚氯乙烯管 | Φ15 | m | 8.779 | 2.22 | 19.49
人工、材料设备、机械汇总表
工程名称：将乐县玉华洞景区旅游品质提升及配套设施建设项目（文博小镇二期基础设施建设项目）（一期） | [5 empty] | 第6页 共10页
序号 | 工料机编码 | 工料机名称 | 规格、型号等特殊要求 | 单位 | 数量 | 单价 | 合价
177 | 17270190 | 橡胶管 |  | m | 13.53 | 20.48 | 277.09
178 | 18010030 | 铸铁大小头 | DN150*DN32 | 个 | 1 | 42.66 | 42.66
179 | 18010030 | 铸铁三通 | DN150*DN150*DN50 | 个 | 1 | 74.2 | 74.2
180 | 18010030 | 铸铁三通 | DN150*DN150*DN32 | 个 | 1 | 74.2 | 74.2
181 | 18010030 | 铸铁弯头 | DN150*DN150 | 个 | 9 | 66.4 | 597.6
182 | 18010030 | 铸铁异径三通 | DN150*DN150*DN50 | 个 | 4 | 74.2 | 296.8
183 | 18010030 | 铸铁异径三通 | DN150*DN150*DN32 | 个 | 8 | 74.2 | 593.6
184 | 18010030 | 铸铁正三通 | DN150*DN150*DN150 | 个 | 3 | 74.2 | 222.6
185 | 18030200 | 镀锌管堵 | DN15 | 个 | 3.03 | 0.7 | 2.12
186 | 18110030 | 钢塑90°弯头 | DN32*DN32 | 个 | 1 | 18.05 | 18.05
187 | 18110030 | 钢塑弯头 | DN32*DN32 | 个 | 1 | 18.05 | 18.05
188 | 18110050 | 钢塑90°弯头 | DN50*DN50 | 个 | 1 | 18.05 | 18.05
189 | 18110050 | 钢塑弯头 | DN50*DN50 | 个 | 2 | 18.05 | 36.1
190 | 18110110 | 衬塑钢管件 | DN150 | 个 | 53 | 43.18 | 2288.54
191 | 18150690 | 沟槽式管接头 | DN100 | 副 | 27.628 | 21.51 | 594.28
192 | 18150710 | 沟槽式管接头 | DN150 | 副 | 132.288 | 34.25 | 4530.86
193 | 18150710 | 沟槽式管接头 | DN150 | 副 | 123.119 | 34.25 | 4216.83
194 | 18250435 | 镀锌管卡 | DN100-150 | 个 | 175.562 | 1.7 | 298.46
195 | 19000920 | 闸阀 | DN100 | 个 | 19 | 338.1 | 6423.9
196 | 19000950 | 闸阀 | DN150 | 个 | 16 | 605 | 9680
197 | 19010400 | 法兰截止阀 | J41T-16 DN50 | 个 | 0.43 | 115.13 | 49.52
198 | 20012520 | 平焊法兰 | DN100 | 片 | 3 | 27.29 | 81.87
199 | 20012520 | 平焊法兰 | DN100 | 片 | 46 | 27.29 | 1255.34
200 | 20012550 | 平焊法兰 | DN150 | 片 | 24 | 40.88 | 981.12
201 | 20012860 | 平焊法兰 | PN1.6MPa DN50 | 片 | 0.143 | 16.23 | 2.33
202 | 23030380 | 室外地上式消火栓 | SS100 | 套 | 3 | 587 | 1761
203 | 27060130 | 接地母线 | -40x4热镀铜扁钢 | m | 669.9 | 6.47 | 4334.25
204 | 27170030 | 自粘性橡胶带 | 20mm×5m | 卷 | 16.6 | 3.98 | 66.07
205 | 28010370 | 镀锡裸铜绞线 | 25mm2 | kg | 5.65 | 45.13 | 254.98
206 | 28110020 | 铜芯电力电缆敷设 | WDYJY-0.6/1kV-4X185+1X95 | m | 156.55 | 603.63 | 94498.28
207 | 28110020 | 铜芯电力电缆敷设 | WDYJY-0.6/1kV-4x150+1x95 | m | 156.55 | 498.11 | 77979.12
208 | 28110020 | 铜芯电力电缆敷设 | ZCN-WDYJY-0.6/1kV-5*16 | m | 156.55 | 64.01 | 10020.77
209 | 28110020 | 铜芯电力电缆敷设 | WDZB-YJY-4*120+1*70 | m | 323.2 | 400.33 | 129386.66
210 | 28110020 | 铜芯电力电缆敷设 | WDZB-YJY-4*50+1*16 | m | 323.2 | 160.34 | 51821.89
211 | 28110020 | 铜芯电力电缆敷设 | WDZB-YJY-4*185+1*95 | m | 323.2 | 603.63 | 195093.22
212 | 28110020 | 铜芯电力电缆敷设 | WDZ-YJY-4x150+1x95 | m | 646.4 | 501.323 | 324055.19
213 | 28110020 | 铜芯电力电缆敷设 | WDZBN-YJY-4x35+1x16 | m | 323.2 | 120.3 | 38880.96
214 | 28110020 | 铜芯电力电缆敷设 | YJV-0.6/1KV-5X10 | m | 323.2 | 37.82 | 12223.42
人工、材料设备、机械汇总表
工程名称：将乐县玉华洞景区旅游品质提升及配套设施建设项目（文博小镇二期基础设施建设项目）（一期） | [5 empty] | 第7页 共10页
序号 | 工料机编码 | 工料机名称 | 规格、型号等特殊要求 | 单位 | 数量 | 单价 | 合价
215 | 29060010 | 钢套管 |  | kg | 137.696 | 4.31 | 593.47
216 | 29060190 | 管枕 | Φ100 | 副 | 2969.22 | 2.98 | 8848.28
217 | 29060190 | 管枕 | Φ150 | 副 | 1329.06 | 4.3 | 5714.96
218 | 29060190 | 管枕 | Φ50 | 副 | 2211.36 | 2.54 | 5616.85
219 | 29060210 | 塑料手套 | ST-32型 | 个 | 6.3 | 2.21 | 13.92
220 | 29060230 | 塑料手套 | ST-34型 | 个 | 4.2 | 3.63 | 15.25
221 | 29060240 | 塑料手套 | ST-36型 | 个 | 10.5 | 7.08 | 74.34
222 | 29060560 | 电缆保护管敷设 | UPVC实壁管φ100,环刚度SN8 | m | 2387 | 23.45 | 55975.15
223 | 29060560 | 电缆保护管敷设 | UPVC实壁管φ50,环刚度SN8 | m | 4774 | 6.19 | 29551.06
224 | 29060560 | MPP实壁管（改性聚丙烯） | Φ100，环刚度SN40 | m | 4059 | 36.99 | 150142.41
225 | 29060570 | MPP实壁管（改性聚丙烯） | Φ150,环刚度SN40 | m | 2871 | 77.35 | 222071.85
226 | 29060680 | 镀锌电缆吊挂 | 3.0×100 | 套 | 78.867 | 1.81 | 142.75
227 | 29090330 | 铜接线端子 | DT-35 | 个 | 22.56 | 3.58 | 80.76
228 | 29090350 | 铜接线端子 | DT-70 | 个 | 7.52 | 7.98 | 60.01
229 | 29090370 | 铜接线端子 | DT-120 | 个 | 7.52 | 14.78 | 111.15
230 | 29090400 | 铜接线端子 | DT-240 | 个 | 37.6 | 32.78 | 1232.53
231 | 29250020 | 镀锌电缆吊挂 | 3.0×50 | 套 | 100.077 | 30.17 | 3019.31
232 | 29250090 | 镀锌电缆卡子 | 2×35 | 套 | 186.03 | 3.15 | 585.99
233 | 29250110 | 镀锌电缆卡子 | 3×50 | 套 | 144.48 | 7.76 | 1121.16
234 | 29250120 | 镀锌电缆卡子 | 3×100 | 套 | 271.78 | 14.28 | 3881.02
235 | 29270170 | 固定卡子 | 3×80 | 套 | 41.2 | 1.16 | 47.79
236 | 33010280 | 钢支撑 |  | kg | 1593.6 | 5.31 | 8462.02
237 | 33050060 | 铸铁爬梯 |  | kg | 176.628 | 6.9 | 1218.74
238 | 33410550 | 塑钢爬梯 |  | 步 | 155.54 | 5.38 | 836.81
239 | 33410560 | 塑钢爬梯 |  | kg | 30.08
240 | 34050010 | 草板纸 | 80# | 张 | 628.423 | 1.06 | 666.13
241 | 34110001 | 木柴 |  | kg | 803.466 | 0.46 | 369.59
242 | 34110030 | 电 |  | kW·h | 865.808 | 0.605 | 523.99
243 | 34110050 | 煤 |  | kg | 1465.56 | 0.769 | 1127.02
244 | 34110080 | 水 |  | m3 | 3975.314 | 2.82 | 11210.38
245 | 34130010 | 标志牌 | 塑料扁形 | 个 | 162.3 | 0.88 | 142.82
246 | 35010001 | 钢模板 |  | kg | 20.565 | 6.19 | 127.3
247 | 35010020 | 组合钢模板 |  | kg | 1852.007 | 5.75 | 10649.04
人工、材料设备、机械汇总表
工程名称：将乐县玉华洞景区旅游品质提升及配套设施建设项目（文博小镇二期基础设施建设项目）（一期） | [5 empty] | 第8页 共10页
序号 | 工料机编码 | 工料机名称 | 规格、型号等特殊要求 | 单位 | 数量 | 单价 | 合价
248 | 35010140 | 胶合板 | 18厚、一级、酚醛 | m2 | 13.497 | 33.8 | 456.19
249 | 35010140 | 胶合板 | 18厚、一级、酚醛 | m2 | 43.089 | 35.22 | 1517.61
250 | 35020030 | 木支撑 |  | m3 | 12.555 | 2173 | 27281.32
251 | 35020060 | 蝴蝶扣 |  | 个 | 1.178 | 5.31 | 6.25
252 | 35020160 | 钢模板连接件 |  | kg | 808.259 | 5.75 | 4647.49
253 | 35030030 | 固定底座 |  | 个.月 | 173.972 | 0.62 | 107.86
254 | 35030050 | 可调托座 |  | 个.月 | 173.972 | 1.15 | 200.07
255 | 35030080 | 钢管 | Φ48.3×3.6 | t.月 | 4.894 | 132.74 | 649.68
256 | 35030200 | 扣件 |  | 个.月 | 1210.66 | 0.28 | 338.98
257 | 35030380 | 槽型钢板桩使用费 |  | t·d | 14356.083 | 7.08 | 101641.07
258 | 35050080 | 井盖安全防护网 |  | 个 | 127.05 | 22.57 | 2867.52
259 | 35090140 | 钢板桩 |  | t | 8.265 | 3611 | 29845.42
260 | 36010120 | 混凝土井盖井座 | 1200*400*100mm | 套 | 76 | 98.544 | 7489.34
261 | 36010120 | 混凝土井盖井座 | 720*700*110mm | 套 | 1 | 113.652 | 113.65
262 | 36010120 | 混凝土井盖井座 | 800*400*100mm | 套 | 78 | 65.696 | 5124.29
263 | 36010260 | 重型球墨铸铁井盖 | φ500 | 套 | 30.3 | 664 | 20119.2
264 | 36010260 | 轻型球墨铸铁井盖 | φ500 | 套 | 43.43 | 345.13 | 14989
265 | 36010260 | 轻型球墨铸铁井盖 | φ700 | 套 | 2.02 | 345.13 | 697.16
266 | 36010260 | 铸铁井盖井座 |  | 套 | 16.16 | 345.13 | 5577.3
267 | 36010280 | 铸铁雨水井箅 |  | 套 | 11.11 | 252.21 | 2802.05
268 | 36010330 | 塑料检查井 | DN315 | 套 | 73 | 480 | 35040
269 | 36010340 | 塑料检查井 | DN500 | 套 | 2 | 550 | 1100
270 | 36010590 | 球墨铸铁井盖井座 | Φ700 重型 | 套 | 4.04 | 486.73 | 1966.39
271 | 49010030 | 其他材料费 |  | % | 18065.45 | 1 | 18065.45
272 | 49010040 | 其他材料费 |  | 元 | 5163.412 | 1 | 5163.41
273 | 49010270 | 网状交织排水板 |  | m2 | 6.099 | 14.16 | 86.36
274 | 49010390 | 玻璃钢化粪池 |  | m3 | 42 | 450 | 18900
275 | 49011001 | 阀门套筒 |  | 个 | 19 | 300 | 5700
276 | 80010020 | 水泥砂浆 | 1:2(32.5) | m3 | 9.868 | 380.202 | 3752.01
277 | 80010020 | 水泥砂浆 | 1:2(32.5) | m3 | 7.466 | 293.656 | 2192.4
278 | 80010020 | 水泥砂浆 | 1:2(32.5) | m3 | 0.054 | 348.331 | 18.92
279 | 80010040 | 水泥砂浆 | 1:3(32.5) | m3 | 0.004 | 347.184 | 1.42
280 | 80010040 | 水泥砂浆 | 1:3(32.5) | m3 | 0.706 | 312.229 | 220.44
281 | 80010210 | 砌筑水泥砂浆 | M7.5(42.5) | m3 | 0.325 | 245.234 | 79.63
282 | 80010210 | 砌筑水泥砂浆 | M7.5(42.5) | m3 | 4.26 | 195.223 | 831.64
283 | 80010220 | 砌筑水泥砂浆 | M10(42.5) | m3 | 0.314 | 210.803 | 66.26
284 | 80010340 | 干硬性水泥砂浆 | 1:3 | m3 | 1.639 | 290.6 | 476.42
人工、材料设备、机械汇总表
工程名称：将乐县玉华洞景区旅游品质提升及配套设施建设项目（文博小镇二期基础设施建设项目）（一期） | [5 empty] | 第9页 共10页
序号 | 工料机编码 | 工料机名称 | 规格、型号等特殊要求 | 单位 | 数量 | 单价 | 合价
285 | 80010350 | 现拌砌筑砂浆 | M5(42.5) 砂子4.75mm 稠度50~70mm | m3 | 21.749 | 172.349 | 3748.49
286 | 80010360 | 现拌砌筑砂浆 | M7.5(42.5) 砂子4.75mm 稠度50~70mm | m3 | 3.801 | 179.149 | 680.94
287 | 80010370 | 现拌砌筑砂浆 | M10(42.5) 砂子4.75mm 稠度50~70mm | m3 | 26.307 | 193.429 | 5088.48
288 | 80010490 | 现拌抹灰砂浆 | 1:2.5 M40(42.5) 砂子4.75mm 稠度50~70mm | m3 | 2.233 | 292.28 | 652.74
289 | 80010500 | 现拌抹灰砂浆 | 1:3 M30(42.5) 砂子4.75mm 稠度50~70mm | m3 | 3.177 | 261.68 | 831.37
290 | 80010700 | 预拌同配比砂浆 | C30(42.5) 砂子4.75mm | m3 | 0.059 | 372.29 | 22.11
291 | 80110110 | 素水泥浆 |  | m3 | 0.437 | 526.546 | 230.04
292 | 80213465 | 预拌非泵送细石混凝土 | C20(42.5) 碎石10mm(细石) 塌落度120-160mm | m3 | 0.145 | 375.79 | 54.54
293 | 80213475 | 预拌非泵送细石混凝土 | C30(42.5) 碎石10mm(细石) 塌落度120-160mm | m3 | 9.124 | 402.92 | 3676.18
294 | 80213570 | 预拌非泵送普通混凝土 | C15(42.5) 碎石31.5mm 塌落度120-160mm | m3 | 11.732 | 349.97 | 4105.88
295 | 80213575 | 预拌非泵送普通混凝土▲ | C20(42.5) 碎石31.5mm 塌落度120-160mm | m3 | 386.795 | 366.77 | 141864.87
296 | 80213580 | 预拌非泵送普通混凝土▲ | C25(42.5) 碎石31.5mm 塌落度120-160mm | m3 | 840.167 | 382.72 | 321548.9
297 | 80213585 | 预拌非泵送普通混凝土 | C30(42.5) 碎石31.5mm 塌落度120-160mm | m3 | 2.68 | 395.82 | 1060.8
298 | 80213585 | 预拌非泵送普通混凝土 | C30(42.5) 碎石31.5mm 塌落度120-160mm | m3 | 19.951 | 397.49 | 7930.22
299 | 80214910 | 预拌非泵送抗渗混凝土▲ | C35P8(42.5) 碎石31.5mm 塌落度120-160mm | m3 | 1447.422 | 449.64 | 650819.04
三 |  | 设备
四 |  | 施工机具
1 | 99010020 | 履带式单斗挖掘机 | 液压 斗容量1m3 | 台班 | 0.5 | 1402.031 | 701.02
2 | 99010030 | 履带式单斗挖掘机 | 液压 斗容量1.25m3 | 台班 | 36.783 | 1435.942 | 52818.18
3 | 99010150 | 履带式液压挖掘机(带打拔桩机振动锤) | BY-VH250 | 台班 | 216.216 | 1242 | 268540.35
4 | 99010160 | 履带式液压挖掘机(带打拔桩机振动锤) | BY-VH350 | 台班 | 0.5 | 1656 | 828
5 | 99030810 | 钻孔机 |  | 台班 | 1.27 | 20.68 | 26.27
6 | 99050210 | 灰浆搅拌机 | 拌筒容量200L | 台班 | 2.269 | 148.108 | 336
7 | 99050880 | 混凝土抹平机 | 功率 5.5kW | 台班 | 0.053 | 20.513 | 1.09
8 | 99070030 | 履带式推土机 | 功率75kW | 台班 | 26.179 | 866.081 | 22673.37
9 | 99070040 | 履带式推土机 | 功率90kW | 台班 | 0.5 | 948.747 | 474.37
10 | 99070050 | 履带式推土机 | 功率105kW | 台班 | 4.653 | 999.79 | 4652.5
11 | 99070520 | 载货汽车 | 装载质量5t | 台班 | 11.749 | 532.935 | 6261.28
12 | 99070530 | 载货汽车 | 装载质量6t | 台班 | 0.698 | 552.948 | 386.02
人工、材料设备、机械汇总表
工程名称：将乐县玉华洞景区旅游品质提升及配套设施建设项目（文博小镇二期基础设施建设项目）（一期） | [5 empty] | 第10页 共10页
序号 | 工料机编码 | 工料机名称 | 规格、型号等特殊要求 | 单位 | 数量 | 单价 | 合价
13 | 99070670 | 自卸汽车 | 装载质量15t | 台班 | 65.486 | 951.953 | 62339.36
14 | 99070750 | 平板拖车组 | 装载质量40t | 台班 | 1.5 | 1506.276 | 2259.41
15 | 99070870 | 机动翻斗车 | 装载质量1t | 台班 | 2.969 | 266.542 | 791.3
16 | 99090060 | 履带式起重机 | 提升质量15t | 台班 | 71.073 | 809.504 | 57533.61
17 | 99090300 | 汽车式起重机 | 提升质量5t | 台班 | 2.392 | 485.122 | 1160.54
18 | 99090310 | 汽车式起重机 | 提升质量8t | 台班 | 0.4 | 809.058 | 323.22
19 | 99090330 | 汽车式起重机 | 提升质量12t | 台班 | 3.175 | 904.545 | 2871.93
20 | 99090360 | 汽车式起重机 | 提升质量25t | 台班 | 0.84 | 1153.586 | 969.01
21 | 99091170 | 电动卷扬机 | 单筒慢速 牵引力50kN | 台班 | 0.45 | 155.097 | 69.81
22 | 99130010 | 平地机 | 功率90kW | 台班 | 10.575 | 751.334 | 7945.32
23 | 99130100 | 钢轮内燃压路机 | 工作质量8t | 台班 | 4.072 | 495.791 | 2019
24 | 99130120 | 钢轮内燃压路机 | 工作质量15t | 台班 | 12.747 | 736.48 | 9387.94
25 | 99130200 | 振动压路机 | 工作质量15t | 台班 | 21.897 | 971.36 | 21269.52
26 | 99130220 | 手扶振动压实机 | 工作质量1t | 台班 | 8.446 | 71.364 | 602.75
27 | 99130280 | 电动夯实机 | 夯击能力20～62N.m | 台班 | 176.377 | 27.16 | 4790.4
28 | 99170010 | 钢筋调直机 | 直径40mm | 台班 | 0.225 | 28.86 | 6.49
29 | 99170020 | 钢筋切断机 | 直径40mm | 台班 | 35.646 | 37.059 | 1320.99
30 | 99170040 | 钢筋弯曲机 | 直径40mm | 台班 | 61.064 | 23.125 | 1412.1
31 | 99190190 | 立式钻床 | 钻孔直径25mm | 台班 | 0.543 | 6.146 | 3.34
32 | 99190800 | 管子切断机 | Φ150 | 台班 | 1.694 | 30.646 | 51.91
33 | 99191390 | 滚刮机 |  | 台班 | 6.707 | 61.45 | 412.13
34 | 99191820 | 石料切割机 |  | 台班 | 0.653 | 17 | 11.09
35 | 99210001 | 木工圆锯机 | 直径500mm | 台班 | 2.866 | 22.644 | 64.89
36 | 99210060 | 木工单面压刨床 | 刨削宽度 600mm | 台班 | 0.22 | 28.498 | 6.28
37 | 99230060 | 砂轮切割机 | Φ500 | 台班 | 2.344 | 6.02 | 14.11
38 | 99230110 | 电动打磨机 |  | 台班 | 1.307 | 12.67 | 16.56
39 | 99250001 | 交流弧焊机 | 容量21kVA | 台班 | 10.534 | 51.084 | 538.1
40 | 99250010 | 交流弧焊机 | 容量30kVA | 台班 | 176.886 | 89.46 | 15824.26
41 | 99250100 | 直流弧焊机 | 容量 20kV·A | 台班 | 7.3 | 63.928 | 466.66
42 | 99250110 | 直流弧焊机 | 容量 32kV·A | 台班 | 1.888 | 78.505 | 148.19
43 | 99250150 | 对焊机 | 容量75kVA | 台班 | 31.941 | 95.67 | 3055.79
44 | 99250210 | 氩弧焊机 | 电流500A | 台班 | 0.29 | 83.563 | 24.27
45 | 99250310 | 电渣焊机 | 电流1000A | 台班 | 0.384 | 143.46 | 55.09
46 | 99430160 | 电动空气压缩机 | 排气量0.3m3/min | 台班 | 3.6 | 27.334 | 98.4
47 | 99440500 | 试压泵 | 压力25MPa | 台班 | 2.677 | 20.16 | 53.97
48 | 99450430 | 电锤 | 520W | 台班 | 3.6 | 6.86 | 24.7
49 | 99450550 | 其他机械费 |  | 元 | 134.277 | 1 | 134.28
50 | 99450790 | 电焊条烘干箱 | 容积450×350×450 | 台班 | 0.054 | 15.461 | 0.83
51 | 99450810 | 电焊条烘干箱 | 容积600×500×750 | 台班 | 0.751 | 24.127 | 18.12