## 封1工程量清单
建宁县标准化经济开发区配套设施建设项目(二期) --孔家岭4#地块东侧边坡工程工程
招 标 工 程 量 清 单
招 标 人: |  | 造价咨询人:
(盖单位公章) |  | (盖单位公章)
法定代表人 或其授权人: |  | 法定代表人 或其授权人:
(签字或盖章) |  | (签字或盖章)
编 制 人: |  | 审 核 人:
(签字) |  | (签字、加盖执业印章)
编制时间: | 2023年09月16日 | 审核时间:

## 表2工程项目造价汇总表
工程项目造价汇总表
工程名称:建宁县标准化经济开发区配套设施建设项目(二期) --孔家岭4#地块东侧边坡工程 |  |  | 第1页 共1页
序号 | 单项工程名称 | 金额(元) | 其中
|  |  | 安全文明施工费(元) | 人工费 （元）
1 | 单项工程
合 计

## 表3单项工程造价汇总表
单项工程造价汇总表
工程名称：建宁县标准化经济开发区配套设施建设项目(二期) --孔家岭4#地块东侧边坡工程 单项工程 |  |  | 第1页 共1页
序号 | 单位工程名称 | 金额(元) | 其中
|  |  | 安全文明施工费(元) | 人工费 （元）
1 | 市政工程
合 计

## 表4单位工程造价汇总表
单位工程造价汇总表
工程名称：建宁县标准化经济开发区配套设施建设项目(二期) --孔家岭4#地块东侧边坡工程 单项工程 市政工程 |  | 第1页 共1页
序号 | 汇 总 内 容 | 金 额(元)
1 | 分部分项工程费
1.1 | 通用项目（A段）
1.2 | 通用项目（B段）
2 | 措施项目费
2.1 | 总价措施项目费
2.1.1 | 安全文明施工费
2.1.2 | 其他总价措施费
2.2 | 单价措施项目费
3 | 其他项目费
3.1 | 暂列金额
3.2 | 专业工程暂估价
3.3 | 总承包服务费
合 计=1+2+3

## 表5分部分项工程量清单与计价表
分部分项工程量清单与计价表
工程名称：建宁县标准化经济开发区配套设施建设项目(二期) --孔家岭4#地块东侧边坡工程 | [6 empty] | 第1页 共7页
序号 | 项目编码 | 项目名称 | 项目特征描述 | 计量单位 | 工程量 | 金 额(元)
[6 empty] | 综合单价 |  | 合价
单项工程 | [8 empty] | 单项工程(17市政)
市政工程 | [8 empty] | 单位工程(17市政)
通用项目（A段） | [8 empty] | 分项工程(17市政)
1 | 040302008006 | 喷射混凝土 | (1)边坡 (2)200厚 (3)C20喷射混凝土 | m2 | 5855.47
2 | 040309009001 | 桥面排（泄）水管 | (1)钻孔110mm，Φ90mmPVC管，内套透水软管Φ76mm，尾部加设塞子 (2)Φ90、Φ76 (3)入软岩（碎块状强风化花岗岩） | m | 810
3 | 040309009002 | 桥面排（泄）水管 | (1)PVC管 (2)Φ50 | m | 215.263
4 | 040901003005 | 钢筋网片 | (1)钢筋规格:双层构造筋φ8@250x250 | t | 36.995
5 | 040901001020 | 现浇构件钢筋 | (1)钢筋种类:压筋L=500与骨架钢筋焊接或绑扎（详压筋大样图）、骨架钢筋φ16 (2)钢筋规格:HRB400Φ16 | t | 24.237
6 | 080106003002 | 急流槽 | (1)C30非泵送混凝土 (2)模板制安拆、运输 (3)具体做法及参数详大样图(一) | m | 68.024
7 | 040504002002 | 混凝土井 | (1)混凝土强度等级:C30 (2)垫层、基础材质及厚度:200厚直径大于100mm卵石层、250mm混凝土 (3)井盖、井圈材质及规格:C30预制砼盖板，配φ8@150双层双向 (4)模板制作、安装、拆除 (5)具体做法及参数详大样图(一) | 座 | 4
8 | 040101002006 | 挖沟槽土方 | (1)土壤类别:四类土 (2)挖土深度:1.2m以内 (3)不装车 | m3 | 110.514
9 | 040201022005 | 排水沟、截水沟 | (1)断面尺寸:坡顶截水沟500*700mm (2)基础、垫层：材料、品种、厚度:C25混凝土 (3)砌体材料:模板制作、安装、拆除 | m | 197.347
10 | 011101006009 | 平面砂浆找平层 | (1)找平层厚度、砂浆配合比:人工抹面采用M10砂浆,厚度1cm。 | m2 | 315.755
11 | 040101002007 | 挖沟槽土方 | (1)土壤类别:四类土 | m3 | 205.708
分部分项工程量清单与计价表
工程名称：建宁县标准化经济开发区配套设施建设项目(二期) --孔家岭4#地块东侧边坡工程 | [6 empty] | 第2页 共7页
序号 | 项目编码 | 项目名称 | 项目特征描述 | 计量单位 | 工程量 | 金 额(元)
[6 empty] | 综合单价 |  | 合价
(2)挖土深度:1.2m以内 (3)不装车
12 | 010103001002 | 回填方 | (1)原土回填 | m3 | 56.102
13 | 040201022006 | 排水沟、截水沟 | (1)断面尺寸:详排水沟大样图 (2)基础、垫层：材料、品种、厚度:C25混凝土 (3)砌体材料:模板制作、安装、拆除 | m | 311.679
14 | 011101006010 | 平面砂浆找平层 | (1)找平层厚度、砂浆配合比:人工抹面采用M10砂浆,厚度1cm。 | m2 | 374.015
15 | 011101006011 | 平面砂浆找平层 | (1)找平层厚度、砂浆配合比:20厚M7.5砂浆调平层 | m2 | 358.431
16 | 011503001002 | 金属扶手、栏杆、栏板 | (1)φ50x3不锈钢管立柱 (2)-40x8不锈钢板立杆 (3)φ50x3不锈钢管 (4)预埋件M1/B20 (5)护栏样式详《室外工程》 12J003-1A/B11或业主结合景观进行布设 | m | 197.347
17 | 040901001022 | 现浇构件钢筋 | (1)钢筋种类:圆钢筋 (2)HPB300φ8 | t | 0.423
18 | 040901001023 | 现浇构件钢筋 | (1)钢筋种类:螺纹钢筋 (2)HRB400Φ12 | t | 1.037
19 | 040901001035 | 现浇构件钢筋 | (1)螺纹钢筋 (2)HRB400Φ16 | t | 1.371
20 | 040302007005 | 土钉 | (1)地层情况:详大样图 (2)浆液种类、强度等级:注浆材料为水泥净浆、30MPa（具体参数详设计说明： 4、锚孔注浆） (3)杆体材料品种、规格、数量:螺纹钢筋、光圆钢筋、φ25+φ6.5、数量详图纸（具体参数详设计说明、剖面图、大样图） (4)置入方法:详设计图纸 (5)钻孔直径、深度:钻孔直径：130mm、深度6m、9m（具体长度详大样图） (6)岩层增加费按地质勘察报告考虑 | m | 1698
21 | 040302007006 | 土钉 | (1)地层情况:详大样图 | m | 754
分部分项工程量清单与计价表
工程名称：建宁县标准化经济开发区配套设施建设项目(二期) --孔家岭4#地块东侧边坡工程 | [6 empty] | 第3页 共7页
序号 | 项目编码 | 项目名称 | 项目特征描述 | 计量单位 | 工程量 | 金 额(元)
[6 empty] | 综合单价 |  | 合价
(2)浆液种类、强度等级:注浆材料为水泥净浆、30MPa（具体参数详设计说明： 4、锚孔注浆） (3)杆体材料品种、规格、数量:螺纹钢筋、光圆钢筋20+φ6.5、数量详图纸（具体参数详设计说明、剖面图、大样图） (4)置入方法:详设计图纸 (5)钻孔直径、深度:钻孔直径：50mm、深度2m（具体长度详大样图） (6)岩层增加费按地质勘察报告考虑
22 | 040402017002 | 变形缝 | (1)类别:伸缩缝 (2)材料品种、规格:砼面板伸缩缝间距取15.0m~20.0m,宽度取20mm伸缩缝填塞沥青麻筋或沥青木板 | m | 277.103
|  | 分部小计 |  |  | 11872.821
23 | 040901001024 | 现浇构件钢筋 | (1)钢筋种类:圆钢筋 (2)HPB300φ10 | t | 10.492
|  | 分部小计 |  |  | 10.492
通用项目（B段） | [8 empty] | 分项工程(17市政)
24 | 040302008007 | 喷射混凝土 | (1)边坡 (2)200mm (3)C30喷射混凝土 | m2 | 4086.316
25 | 040302008008 | 喷射混凝土 | (1)边坡 (2)200厚 (3)C20喷射混凝土 | m2 | 2075.904
26 | 040309009003 | 桥面排（泄）水管 | (1)钻孔110mm，Φ90mmPVC管，内套透水软管Φ76mm，尾部加设塞子 (2)Φ90、Φ76 (3)入软岩（碎块状强风化花岗岩） | m | 1785
27 | 040309009004 | 桥面排（泄）水管 | (1)PVC管 (2)Φ50 | m | 254.795
28 | 040901003006 | 钢筋网片 | (1)双层构造筋φ8@250x250 | t | 13.115
29 | 040901001030 | 现浇构件钢筋 | (1)钢筋种类:压筋L=500与骨架钢筋焊接或绑扎（详压筋大样图）、骨架钢筋φ16 (2)钢筋规格:HRB400Φ16 | t | 8.742
30 | 080106003003 | 急流槽 | (1)C30非泵送混凝土 (2)模板制安拆、运输 | m | 102.296
分部分项工程量清单与计价表
工程名称：建宁县标准化经济开发区配套设施建设项目(二期) --孔家岭4#地块东侧边坡工程 | [6 empty] | 第4页 共7页
序号 | 项目编码 | 项目名称 | 项目特征描述 | 计量单位 | 工程量 | 金 额(元)
[6 empty] | 综合单价 |  | 合价
(3)具体做法及参数详大样图(一)
31 | 040504002003 | 混凝土井 | (1)混凝土强度等级:C30 (2)垫层、基础材质及厚度:200厚直径大于100mm卵石层 (3)井盖、井圈材质及规格:C30预制砼盖板，配φ8@150双层双向 (4)模板制作、安装、拆除 (5)具体做法及参数详大样图(一) | 座 | 7
32 | 040101002010 | 挖沟槽土方 | (1)土壤类别:四类土 (2)挖土深度:1.2m以内 (3)不装车 | m3 | 130.599
33 | 040201022009 | 排水沟、截水沟 | (1)断面尺寸:坡顶截水沟500*700mm (2)基础、垫层：材料、品种、厚度:C25混凝土 (3)砌体材料:模板制作、安装、拆除 | m | 233.212
34 | 011101006016 | 平面砂浆找平层 | (1)找平层厚度、砂浆配合比:人工抹面采用M10砂浆,厚度1cm。 | m2 | 373.139
35 | 040101002011 | 挖沟槽土方 | (1)土壤类别:四类土 (2)挖土深度:1.2m以内 (3)不装车 | m3 | 342.613
36 | 010103001003 | 回填方 | (1)原土回填 | m3 | 93.44
37 | 040201022010 | 排水沟、截水沟 | (1)断面尺寸:详排水沟大样图 (2)基础、垫层：材料、品种、厚度:C25混凝土 (3)砌体材料:模板制作、安装、拆除 | m | 549.11
38 | 011101006017 | 平面砂浆找平层 | (1)找平层厚度、砂浆配合比:人工抹面采用M10砂浆,厚度1cm。 | m2 | 622.932
39 | 011101006018 | 平面砂浆找平层 | (1)找平层厚度、砂浆配合比:20厚1：3水泥砂浆找平层 | m2 | 596.976
40 | 040303016001 | 混凝土挡墙压顶 | (1)混凝土强度等级:C30 (2)制作，安拆模板 | m3 | 29.959
41 | 011503001003 | 金属扶手、栏杆、栏板 | (1)φ50x3不锈钢管立柱 (2)-40x8不锈钢板立杆 (3)φ50x3不锈钢管 (4)预埋件M1/B20 (5)护栏样式详《室外 | m | 231.667
分部分项工程量清单与计价表
工程名称：建宁县标准化经济开发区配套设施建设项目(二期) --孔家岭4#地块东侧边坡工程 | [6 empty] | 第5页 共7页
序号 | 项目编码 | 项目名称 | 项目特征描述 | 计量单位 | 工程量 | 金 额(元)
[6 empty] | 综合单价 |  | 合价
工程》 12J003-1A/B11或业主结合景观进行布设
42 | 040303006001 | 混凝土支撑梁及横梁 | (1)混凝土强度等级:C30 (2)部位:横梁+竖肋+基础梁 (3)模板制作，安装，涂脱模剂，模板拆除，修理，整堆等 | m3 | 631.196
43 | 011101006019 | 平面砂浆找平层 | (1)找平层厚度、砂浆配合比:20厚M7.5砂浆调平层 | m2 | 1549.454
44 | 040901001031 | 现浇构件钢筋 | (1)钢筋种类:圆钢筋 (2)HPB300φ8 | t | 0.688
45 | 040901001036 | 现浇构件钢筋 | (1)圆钢筋 (2)HPB300φ10 | t | 34.389
46 | 040901001037 | 现浇构件钢筋 | (1)钢筋种类:螺纹钢筋 (2)HRB400EΦ10 | t | 51.788
47 | 040901001038 | 现浇构件钢筋 | (1)螺纹钢筋 (2)HRB400Φ12 | t | 10.135
48 | 040901001039 | 现浇构件钢筋 | (1)螺纹钢筋 (2)HRB400Φ16 | t | 2.173
49 | 040901001032 | 现浇构件钢筋 | (1)钢筋种类:螺纹钢筋 (2)HRB400Φ18 | t | 91.031
50 | 040302006001 | 锚杆（索） | (1)地层情况:详大样图 (2)浆液种类、强度等级:注浆材料为水泥净浆、30MPa（具体参数详设计说明： 4、锚孔注浆） (3)锚杆(索)类型、部位:预应力锚杆(索)（具体参数详设计说明及剖面图） (4)杆体材料品种、规格、数量:压力分散型锚索(4索锚筋)由两个单元锚索组成(2索锚筋做成一个单元锚索),每个单元锚索分别由两根无粘结钢绞线内锚于钢质承载体组成(钢绞线通过特制的挤压簧和挤压套对称地锚固于钢质承载体上,要求其单根的连接强度大于200KN)。 (5)钻孔直径、深度:钻孔直径：150mm、深度15m、18m、21m（具体长度详大样图） (6)是否预应力:是 (7)含砼封锚、HVM锚 | m | 7938
分部分项工程量清单与计价表
工程名称：建宁县标准化经济开发区配套设施建设项目(二期) --孔家岭4#地块东侧边坡工程 | [6 empty] | 第6页 共7页
序号 | 项目编码 | 项目名称 | 项目特征描述 | 计量单位 | 工程量 | 金 额(元)
[6 empty] | 综合单价 |  | 合价
具、锚斜托、螺旋筋、500mmφ60钢管、260mmφ20钢管、架线环(间隔1.5米)、导向帽等（具体做法及参数详大样图(三)） (8)岩层增加费按地质勘察报告考虑
51 | 040402017003 | 变形缝 | (1)类别:伸缩缝 (2)材料品种、规格:砼面板伸缩缝间距取15.0m~20.0m,宽度取20mm伸缩缝填塞沥青麻筋或沥青木板 | m | 297.217
52 | 040302007007 | 土钉 | (1)地层情况:详大样图 (2)浆液种类、强度等级:注浆材料为水泥净浆、30MPa（具体参数详设计说明： 4、锚孔注浆） (3)杆体材料品种、规格、数量:螺纹钢筋、光圆钢筋、φ25+φ6.5、数量详图纸（具体参数详设计说明、剖面图、大样图） (4)置入方法:详设计图纸 (5)钻孔直径、深度:钻孔直径：130mm、深度6m、9m（具体长度详大样图） (6)岩层增加费按地质勘察报告考虑 | m | 72
53 | 040302007008 | 土钉 | (1)地层情况:详大样图 (2)浆液种类、强度等级:注浆材料为水泥净浆、30MPa（具体参数详设计说明： 4、锚孔注浆） (3)杆体材料品种、规格、数量:螺纹钢筋、光圆钢筋20+φ6.5、数量详图纸（具体参数详设计说明、剖面图、大样图） (4)置入方法:详设计图纸 (5)钻孔直径、深度:钻孔直径：50mm、深度2m（具体长度详大样图） (6)岩层增加费按地质勘察报告考虑 | m | 526
|  | 分部小计 |  |  | 22740.886
54 | 040901001033 | 现浇构件钢筋 | (1)钢筋种类:圆钢筋 (2)HPB300Ф10 | t | 3.404
分部分项工程量清单与计价表
工程名称：建宁县标准化经济开发区配套设施建设项目(二期) --孔家岭4#地块东侧边坡工程 | [6 empty] | 第7页 共7页
序号 | 项目编码 | 项目名称 | 项目特征描述 | 计量单位 | 工程量 | 金 额(元)
[6 empty] | 综合单价 |  | 合价
55 | 040901001034 | 现浇构件钢筋 | (1)钢筋种类:螺纹钢筋 (2)HRB400EΦ10 | t | 5.554
56 | 040901001040 | 现浇构件钢筋 | (1)螺纹钢筋 (2)HRB400Φ14 | t | 5.275
|  | 分部小计 |  |  | 14.233
合 计

## 表6总价措施项目清单与计价表
总价措施项目清单与计价表
工程名称：建宁县标准化经济开发区配套设施建设项目(二期) --孔家岭4#地块东侧边坡工程 |  |  |  | 第1页 共1页
序号 | 项 目 名 称 | 计 算 基 础 (元) | 费 率(%) | 金 额(元)
单项工程
市政工程
1 | 安全文明施工费
1.1 | 通用项目（A段）
1.2 | 通用项目（B段）
2 | 其他总价措施费
2.1 | 通用项目（A段）
2.2 | 通用项目（B段）
合 计

## 表7单价措施项目清单与计价表
单价措施项目清单与计价表
工程名称：建宁县标准化经济开发区配套设施建设项目(二期) --孔家岭4#地块东侧边坡工程 | [6 empty] | 第1页 共1页
序号 | 项目编码 | 项目名称 | 项目特征描述 | 计量单位 | 工程量 | 金 额(元)
[6 empty] | 综合单价 |  | 合价
单项工程 | [8 empty] | 单项工程(17市政)
市政工程 | [8 empty] | 单位工程(17市政)
通用项目（A段） | [8 empty] | 分项工程(17市政)
1 | 041101001002 | 墙面脚手架 | (1)墙高:40m以内 | m2 | 3659.83
通用项目（B段） | [8 empty] | 分项工程(17市政)
2 | 041101001003 | 墙面脚手架 | (1)墙高:40m以内 | m2 | 4648.358
合 计

## 表8其他项目清单与计价汇总表
其他项目清单与计价汇总表
工程名称：建宁县标准化经济开发区配套设施建设项目(二期) --孔家岭4#地块东侧边坡工程 |  |  | 第1页 共1页
序号 | 项 目 名 称 | 金额(元) | 备注
1 | 暂列金额 | 426272
2 | 专业工程暂估价
3 | 总承包服务费
合 计 |  | 426272 | ——