## 分部分项工程量清单与计价表（影响质量安全）
分部分项工程量清单与计价表
工程名称：明溪县河滨北路排水防涝基础设施建设项目（四期）--紫岭路、体育路 | [6 empty] | 第1页 共14页
序号 | 项目编码 | 项目名称 | 项目特征描述 | 计量单位 | 工程量 | 金 额(元)
[6 empty] | 综合单价 |  | 合价
单项工程 | [8 empty] | 单项工程(17市政)
紫岭路 | [8 empty] | 单位工程(17市政)
通用项目 | [8 empty] | 分项工程(17市政)
1 | 010501002001 | ★带形基础 | (1)混凝土种类（商品混凝土、现场拌制，泵送、非泵送）:商品混凝土、非泵送 (2)混凝土强度等级:C30 | m3 | 8.48 | 547.72 |  | 4644.67
2 | 010501001001 | ★垫层 | (1)混凝土种类（商品混凝土、现场拌制，泵送、非泵送）:商品混凝土、非泵送 (2)混凝土强度等级:C20 | m3 | 0.5 | 523.9 |  | 261.95
3 | 010603002001 | ★空腹钢柱 | (1)柱类型:空腹钢柱 (2)钢材品种、规格:镀锌方管、150×150×3mm (3)单根柱质量:38.07kg (4)螺栓种类:普通螺栓 (5)探伤要求:无 (6)防火要求:无 | t | 0.762 | 10403.22 |  | 7927.25
4 | 010604001001 | ★钢梁 | (1)梁类型:钢梁 (2)钢材品种、规格:镀锌方管、100×150×2mm (3)单根质量:128kg (4)螺栓种类:普通螺栓 (5)安装高度:2.75m (6)探伤要求:无 (7)防火要求:无 | t | 0.256 | 9590.94 |  | 2455.28
5 | 010604001002 | ★钢梁 | (1)梁类型:钢梁 (2)钢材品种、规格:镀锌方管、100×150×2mm (3)单根质量:平均7.8kg (4)螺栓种类:普通螺栓 (5)安装高度:2.75m (6)探伤要求:无 (7)防火要求:无 | t | 0.155 | 9590.97 |  | 1486.6
6 | 010605001001 | ★钢板楼板 | (1)钢材品种、规格:双层镀锌钢板 (2)钢板厚度:1.5mm (3)螺栓种类:无 (4)防火要求:无 | m2 | 53.12 | 166.63 |  | 8851.39
7 | 011507001001 | ★平面、箱式招牌 | (1)箱体规格:3090×1680mm、1300×1700mm (2)基层材料种类:钢结构 (3)面层材料种类:丝 | m2 | 35.567 | 348.34 |  | 12389.41
分部分项工程量清单与计价表
工程名称：明溪县河滨北路排水防涝基础设施建设项目（四期）--紫岭路、体育路 | [6 empty] | 第2页 共14页
序号 | 项目编码 | 项目名称 | 项目特征描述 | 计量单位 | 工程量 | 金 额(元)
[6 empty] | 综合单价 |  | 合价
印玻璃、6mm (4)防护材料种类:无
道路工程 | [8 empty] | 分项工程(17市政)
8 | 040203006001 | ★沥青混凝土 | (1)沥青品种:石油沥青60-100# (2)厚度:4cm (3)沥青混凝土种类:细粒式沥青混凝土、AC-13C (4)石料粒径:Φ5-15mm (5)掺和料:矿粉 (6)其他:沥青砼运输55km | m2 | 4187.7 | 59.97 |  | 251136.37
9 | 040203006002 | ★沥青混凝土 | (1)沥青品种:石油沥青60-100# (2)厚度:5Cm (3)沥青混凝土种类:中粒式改性沥青混凝土、AC-20C (4)石料粒径:Φ10-20mm (5)掺和料:矿粉 (6)其他:沥青砼运输55km | m2 | 4187.7 | 69.35 |  | 290417
10 | 040203006003 | ★沥青混凝土 | (1)沥青品种:石油沥青60-100# (2)厚度:7Cm (3)沥青混凝土种类:粗粒式改性沥青混凝土、AC-25C (4)石料粒径:Φ10-25mm (5)掺和料:矿粉 (6)其他:沥青砼运输55km | m2 | 4187.7 | 93.33 |  | 390838.04
11 | 040202015001 | ★水泥稳定碎（砾）石 | (1)水泥含量:5% (2)石料规格:Φ5～25mm (3)厚度:20Cm | m2 | 4187.7 | 80.23 |  | 335979.17
12 | 040202015002 | ★水泥稳定碎（砾）石 | (1)水泥含量:3% (2)石料规格:Φ5～30mm (3)厚度:20Cm | m2 | 4486.7 | 77.08 |  | 345834.84
13 | 040202011001 | ★碎石 | (1)厚度:15cm (2)石料规格:碎石（级配） (3)路床碾压检验 | m2 | 4681.05 | 41.23 |  | 192999.69
14 | 040204002001 | ★人行道块料铺设 | (1)块料品种、规格:彩色环保透水砖、20×10×6cm，中砂找平层兼结合层、3cm，400g/m2无纺土工布 (2)基础、垫层：材料品种、厚度:C20无砂透水砼、15cm，级配碎石10cm | m2 | 1731.62 | 207.76 |  | 359761.37
分部分项工程量清单与计价表
工程名称：明溪县河滨北路排水防涝基础设施建设项目（四期）--紫岭路、体育路 | [6 empty] | 第3页 共14页
序号 | 项目编码 | 项目名称 | 项目特征描述 | 计量单位 | 工程量 | 金 额(元)
[6 empty] | 综合单价 |  | 合价
(3)图形:无
15 | 040204004001 | ★安砌侧（平、缘）石 | (1)材料品种、规格:A型花岗岩立缘石、35×15×100cm，M10现拌混合砂浆卧浆 (2)基础、垫层：材料品种、厚度:C20素砼基座 | m | 598 | 149.45 |  | 89371.1
16 | 040204004002 | ★安砌侧（平、缘）石 | (1)材料品种、规格:花岗岩平缘石、20×10×100cm，M10现拌混合砂浆卧浆 (2)基础、垫层：材料品种、厚度:C20素砼基座 | m | 623.3 | 78.85 |  | 49147.21
交通工程 | [8 empty] | 分项工程(17市政)
排水工程 | [8 empty] | 分项工程(17市政)
17 | 040501001001 | ★混凝土管 | (1)混凝土强度等级:Ⅱ级钢筋混凝土管 (2)规格:Φ1200mm (3)接口方式:承插式 (4)垫层、基础材质及厚度:机制砂垫层、300mm (5)管座材质:无 (6)铺设深度:4m以内 (7)管道检验及试验要求:闭水试验 | m | 257 | 1133.13 |  | 291214.41
18 | 040501004001 | ★塑料管 | (1)连接形式:橡胶圈连接 (2)垫层、基础材质及厚度:机制砂垫层、200mm (3)铺设深度:2m以内 (4)管道检验及试验要求:闭水试验 (5)材质及规格:HDPE增强缠绕管B型（环刚度≥8KN/m2）、DN300 | m | 166 | 200.09 |  | 33214.94
19 | 040501004002 | ★塑料管 | (1)连接形式:橡胶圈连接 (2)垫层、基础材质及厚度:机制砂垫层、200mm (3)铺设深度:4m以内 (4)管道检验及试验要求:闭水试验 (5)材质及规格:HDPE增强缠绕管B型（环刚度≥8KN/m2）、DN600 | m | 69 | 638.35 |  | 44046.15
20 | 040501004003 | ★塑料管 | (1)连接形式:橡胶圈连接 (2)垫层、基础材质及厚度:机制砂垫层、200mm (3)铺设深度:2m以内 (4)管道检验及试验要 | m | 291 | 185.02 |  | 53840.82
分部分项工程量清单与计价表
工程名称：明溪县河滨北路排水防涝基础设施建设项目（四期）--紫岭路、体育路 | [6 empty] | 第4页 共14页
序号 | 项目编码 | 项目名称 | 项目特征描述 | 计量单位 | 工程量 | 金 额(元)
[6 empty] | 综合单价 |  | 合价
求:闭水试验 (5)材质及规格:HDPE增强缠绕管B型（环刚度≥8KN/m2）、DN200
21 | 040501004004 | ★塑料管 | (1)连接形式:橡胶圈连接 (2)垫层、基础材质及厚度:机制砂垫层、200mm (3)铺设深度:2m以内 (4)管道检验及试验要求:闭水试验 (5)材质及规格:HDPE增强缠绕管B型（环刚度≥8KN/m2）、DN300 | m | 121 | 205.72 |  | 24892.12
22 | 040501004005 | ★塑料管 | (1)连接形式:橡胶圈连接 (2)垫层、基础材质及厚度:机制砂垫层、200mm (3)铺设深度:2m以内 (4)管道检验及试验要求:闭水试验 (5)材质及规格:HDPE增强缠绕管B型（环刚度≥8KN/m2）、DN400 | m | 222 | 304.77 |  | 67658.94
给水工程 | [8 empty] | 分项工程(17市政)
路灯工程 | [8 empty] | 分项工程(17市政)
23 | 040803003001 | ★电缆排管 | (1)材质:CPVC63 (2)规格:DN63 (3)名称:电缆排管 (4)型号:无 (5)垫层、基础：厚度、材料品种、强度等级:无 (6)排管排列形式:满足设计要求 | m | 420 | 26.2 |  | 11004
24 | 040803003002 | ★电缆排管 | (1)材质:焊接钢管 (2)规格:SC70 (3)名称:电缆排管 (4)型号:无 (5)垫层、基础：厚度、材料品种、强度等级:无 (6)排管排列形式:满足设计要求 | m | 890 | 78.6 |  | 69954
25 | 040803003003 | ★电缆排管 | (1)材质:镀锌钢管 (2)规格:DN100 (3)名称:电缆排管 (4)型号:无 (5)垫层、基础：厚度、材料品种、强度等级:无 (6)排管排列形式:满足设计要求 | m | 360 | 97.49 |  | 35096.4
26 | 040805001002 | ★常规照明灯 | (1)名称:常规照明灯 (2)型号:无 | 套 | 14 | 2508.83 |  | 35123.62
分部分项工程量清单与计价表
工程名称：明溪县河滨北路排水防涝基础设施建设项目（四期）--紫岭路、体育路 | [6 empty] | 第5页 共14页
序号 | 项目编码 | 项目名称 | 项目特征描述 | 计量单位 | 工程量 | 金 额(元)
[6 empty] | 综合单价 |  | 合价
(3)接线端子材质、规格:采用TN-S基础接地 (4)接地要求:镀锌扁钢、25×4mm、L=145mm，镀铜角钢、50×50×5mm、L=2500mm (5)附件配置:整灯功率120W LED，光通量≥14400，灯具仰角5°，间距28m，配光类型：截光型。（含集中控制器） (6)光源数量:2个 (7)垫层、基础：厚度、材料品种、强度等级:C25预拌非泵送混凝土，配φ10圆钢 (8)灯杆材质、高度:灯杆8m (9)灯杆编号:满足设计要求 (10)灯架形式及臂长:双臂悬挑灯架成套型 双臂对称布置，杆臂长度1.2m， (11)杆座形式、材质、规格:不锈钢 (12)编号要求:满足设计要求
27 | 040805001003 | ★常规照明灯 | (1)名称:常规照明灯 (2)型号:无 (3)接线端子材质、规格:采用TN-S基础接地 (4)接地要求:镀锌扁钢、25×4mm、L=145mm，镀铜角钢、50×50×5mm、L=2500mm (5)附件配置:功率2×250W LED灯（含集中控制器） (6)光源数量:2个 (7)垫层、基础：厚度、材料品种、强度等级:C25预拌非泵送混凝土，配φ10圆钢 (8)灯杆材质、高度:灯杆12m (9)灯杆编号:满足设计要求 (10)灯架形式及臂长:双臂悬挑灯架成套型 双臂对称布置，杆臂长度1.2m， (11)杆座形式、材质、规格:不锈钢 (12)编号要求:满足设计要求 | 套 | 4 | 3840.73 |  | 15362.92
28 | 040804002001 | ★配线 | (1)材质:铜芯 (2)规格:3×2.5mm2 (3)名称:腊克线 | m | 560 | 19.09 |  | 10690.4
分部分项工程量清单与计价表
工程名称：明溪县河滨北路排水防涝基础设施建设项目（四期）--紫岭路、体育路 | [6 empty] | 第6页 共14页
序号 | 项目编码 | 项目名称 | 项目特征描述 | 计量单位 | 工程量 | 金 额(元)
[6 empty] | 综合单价 |  | 合价
(4)型号:FVL (5)钢索材质、规格:满足设计及规范要求 (6)配线形式:敷设 (7)配线部位:灯杆内 (8)配线线制:单相
29 | 040803001001 | ★电缆 | (1)材质:铜芯 (2)规格:5×25mm2 (3)名称:电缆 (4)型号:YJV-0.6/1kV (5)电压(kV):1kV以内 (6)敷设方式、部位:埋地敷设、室外 (7)地形:无 | m | 560 | 128.89 |  | 72178.4
30 | 040803001002 | ★电缆 | (1)材质:铜芯 (2)规格:5×35mm2 (3)名称:电缆 (4)型号:YJV-0.6/1kV (5)电压(kV):1kV以内 (6)敷设方式、部位:埋地敷设、室外 (7)地形:无 | m | 305 | 170.18 |  | 51904.9
通信工程 | [8 empty] | 分项工程(17市政)
31 | 040803003004 | ★电缆排管 | (1)材质:镀锌钢管 (2)规格:DN100 (3)名称:电缆排管 (4)型号:无 (5)垫层、基础：厚度、材料品种、强度等级:无 (6)排管排列形式:6×DN100、2×DN100 (7)管道附件:管枕每2m设置一个 | m | 740 | 103.71 |  | 76745.4
32 | 040803003005 | ★电缆排管 | (1)材质:UPVC塑料管 (2)规格:DN100 (3)名称:电缆排管 (4)型号:SN8 (5)垫层、基础：厚度、材料品种、强度等级:无 (6)排管排列形式:2×CPVC63 (7)管道附件:管枕每2m设置一个 | m | 930 | 35.73 |  | 33228.9
33 | 040803003006 | ★电缆排管 | (1)材质:MPP波纹管塑料管 (2)规格:φ150mm (3)名称:电缆排管 (4)型号:SN24 (5)垫层、基础：厚度、材料品种、强度等级:无 (6)排管排列形式:9×DN150 (7)管道附件:管枕每2m设置一个 | m | 2295 | 159.08 |  | 365088.6
34 | 040803003007 | ★电缆排管 | (1)材质:MPP波纹管塑 | m | 510 | 100.95 |  | 51484.5
分部分项工程量清单与计价表
工程名称：明溪县河滨北路排水防涝基础设施建设项目（四期）--紫岭路、体育路 | [6 empty] | 第7页 共14页
序号 | 项目编码 | 项目名称 | 项目特征描述 | 计量单位 | 工程量 | 金 额(元)
[6 empty] | 综合单价 |  | 合价
料管 (2)规格:φ100mm (3)名称:电缆排管 (4)型号:SN24 (5)垫层、基础：厚度、材料品种、强度等级:无 (6)排管排列形式:2×DN100 (7)管道附件:管枕每2m设置一个
35 | 040803003008 | ★电缆排管 | (1)材质:MPP波纹管塑料管 (2)规格:φ150mm (3)名称:电缆排管 (4)型号:SN40 (5)垫层、基础：厚度、材料品种、强度等级:无 (6)排管排列形式:6×DN150 (7)管道附件:管枕每2m设置一个 | m | 450 | 214.49 |  | 96520.5
36 | 040803003009 | ★电缆排管 | (1)材质:MPP波纹管塑料管 (2)规格:φ100 (3)名称:电缆排管 (4)型号:SN40 (5)垫层、基础：厚度、材料品种、强度等级:无 (6)排管排列形式:2*DN100 (7)管道附件:管枕每2m设置一个 | m | 150 | 135.36 |  | 20304
体育路 | [8 empty] | 单位工程(17市政)
通用项目 | [8 empty] | 分项工程(17市政)
37 | 010501002002 | ★带形基础 | (1)混凝土种类（商品混凝土、现场拌制，泵送、非泵送）:商品混凝土、非泵送 (2)混凝土强度等级:C30 | m3 | 4.24 | 547.71 |  | 2322.29
38 | 010501001002 | ★垫层 | (1)混凝土种类（商品混凝土、现场拌制，泵送、非泵送）:商品混凝土、非泵送 (2)混凝土强度等级:C20 | m3 | 0.25 | 523.96 |  | 130.99
39 | 010603002002 | ★空腹钢柱 | (1)柱类型:空腹钢柱 (2)钢材品种、规格:镀锌方管、150×150×3mm (3)单根柱质量:38.07kg (4)螺栓种类:普通螺栓 | t | 0.381 | 10403.2 |  | 3963.62
分部分项工程量清单与计价表
工程名称：明溪县河滨北路排水防涝基础设施建设项目（四期）--紫岭路、体育路 | [6 empty] | 第8页 共14页
序号 | 项目编码 | 项目名称 | 项目特征描述 | 计量单位 | 工程量 | 金 额(元)
[6 empty] | 综合单价 |  | 合价
(5)探伤要求:无 (6)防火要求:无
40 | 010604001003 | ★钢梁 | (1)梁类型:钢梁 (2)钢材品种、规格:镀锌方管、100×150×2mm (3)单根质量:128kg (4)螺栓种类:普通螺栓 (5)安装高度:2.75m (6)探伤要求:无 (7)防火要求:无 | t | 0.128 | 9591.02 |  | 1227.65
41 | 010604001004 | ★钢梁 | (1)梁类型:钢梁 (2)钢材品种、规格:镀锌方管、100×150×2mm (3)单根质量:平均7.8kg (4)螺栓种类:普通螺栓 (5)安装高度:2.75m (6)探伤要求:无 (7)防火要求:无 | t | 0.078 | 9591.03 |  | 748.1
42 | 010605001002 | ★钢板楼板 | (1)钢材品种、规格:双层镀锌钢板 (2)钢板厚度:1.5mm (3)螺栓种类:无 (4)防火要求:无 | m2 | 26.56 | 166.63 |  | 4425.69
43 | 011507001002 | ★平面、箱式招牌 | (1)箱体规格:3090×1680mm、1300×1700mm (2)基层材料种类:钢结构 (3)面层材料种类:丝印玻璃、6mm (4)防护材料种类:无 | m2 | 17.784 | 348.34 |  | 6194.88
44 | 040303015001 | ★混凝土挡墙墙身 | (1)混凝土强度等级:C30片石混凝土，片石含量20% (2)泄水孔材料品种、规格:PVC-U排水管、Φ110mm (3)滤水层要求:PFF复合反滤隔垫 (4)沉降缝要求:挡土墙每隔10~15米设置一道伸缩缝，挡土墙高度突变或基底地质、水文情况变化处，应设置沉降缝。伸缩缝与沉降缝可合并设置，其宽度取20~30mm,缝内沿墙内、外、顶三边填塞沥青麻絮或沥青木板，塞入深度不得小于15cm。 | m3 | 63.41 | 644.86 |  | 40890.57
道路工程 | [8 empty] | 分项工程(17市政)
45 | 040203006010 | ★沥青混凝土 | (1)沥青品种:石油沥青60-100# | m2 | 3408.9 | 59.97 |  | 204431.73
分部分项工程量清单与计价表
工程名称：明溪县河滨北路排水防涝基础设施建设项目（四期）--紫岭路、体育路 | [6 empty] | 第9页 共14页
序号 | 项目编码 | 项目名称 | 项目特征描述 | 计量单位 | 工程量 | 金 额(元)
[6 empty] | 综合单价 |  | 合价
(2)厚度:4cm (3)沥青混凝土种类:细粒式沥青混凝土、AC-13C (4)石料粒径:Φ5-15mm (5)掺和料:矿粉 (6)其他:沥青砼运输55km
46 | 040203006011 | ★沥青混凝土 | (1)沥青品种:石油沥青60-100# (2)厚度:5Cm (3)沥青混凝土种类:中粒式改性沥青混凝土、AC-20C (4)石料粒径:Φ10-20mm (5)掺和料:矿粉 (6)其他:沥青砼运输55km | m2 | 3408.9 | 69.35 |  | 236407.22
47 | 040203006012 | ★沥青混凝土 | (1)沥青品种:石油沥青60-100# (2)厚度:7Cm (3)沥青混凝土种类:粗粒式改性沥青混凝土、AC-25C (4)石料粒径:Φ10-25mm (5)掺和料:矿粉 (6)其他:沥青砼运输55km | m2 | 3408.9 | 93.33 |  | 318152.64
48 | 040202015007 | ★水泥稳定碎（砾）石 | (1)水泥含量:5% (2)石料规格:Φ5～25mm (3)厚度:20Cm | m2 | 3408.9 | 80.23 |  | 273496.05
49 | 040202015008 | ★水泥稳定碎（砾）石 | (1)水泥含量:3% (2)石料规格:Φ5～30mm (3)厚度:20Cm | m2 | 3724.9 | 77.08 |  | 287115.29
50 | 040202011005 | ★碎石 | (1)厚度:15cm (2)石料规格:碎石（级配） (3)路床碾压检验 | m2 | 3930.3 | 41.23 |  | 162046.27
51 | 040204002002 | ★人行道块料铺设 | (1)块料品种、规格:彩色环保透水砖、20×10×6cm，中砂找平层兼结合层、3cm，400g/m2无纺土工布 (2)基础、垫层：材料品种、厚度:C20无砂透水砼、15cm，级配碎石10cm (3)图形:无 | m2 | 2155.62 | 207.76 |  | 447851.61
52 | 040204004003 | ★安砌侧（平、缘）石 | (1)材料品种、规格:A型花岗岩立缘石、35×15×100cm，M10现拌混合砂浆卧浆 (2)基础、垫层：材料 | m | 632 | 146.95 |  | 92872.4
分部分项工程量清单与计价表
工程名称：明溪县河滨北路排水防涝基础设施建设项目（四期）--紫岭路、体育路 | [6 empty] | 第10页 共14页
序号 | 项目编码 | 项目名称 | 项目特征描述 | 计量单位 | 工程量 | 金 额(元)
[6 empty] | 综合单价 |  | 合价
品种、厚度:C20素砼基座
53 | 040204004004 | ★安砌侧（平、缘）石 | (1)材料品种、规格:花岗岩平缘石、20×10×100cm，M10现拌混合砂浆卧浆 (2)基础、垫层：材料品种、厚度:C20素砼基座 | m | 859.6 | 78.85 |  | 67779.46
交通工程 | [8 empty] | 分项工程(17市政)
排水工程 | [8 empty] | 分项工程(17市政)
54 | 040501001002 | ★混凝土管 | (1)混凝土强度等级:Ⅱ级钢筋混凝土管 (2)规格:Φ800mm (3)接口方式:承插式 (4)垫层、基础材质及厚度:机制砂垫层、200mm (5)管座材质:无 (6)铺设深度:4m以内 (7)管道检验及试验要求:闭水试验 | m | 232 | 533.64 |  | 123804.48
55 | 040501001003 | ★混凝土管 | (1)混凝土强度等级:Ⅱ级钢筋混凝土管 (2)规格:Φ1000mm (3)接口方式:承插式 (4)垫层、基础材质及厚度:机制砂垫层、200mm (5)管座材质:无 (6)铺设深度:4m以内 (7)管道检验及试验要求:闭水试验 | m | 54 | 725.89 |  | 39198.06
56 | 040501004006 | ★塑料管 | (1)连接形式:橡胶圈连接 (2)垫层、基础材质及厚度:无 (3)铺设深度:2m以内 (4)管道检验及试验要求:闭水试验 (5)材质及规格:HDPE增强缠绕管B型（环刚度≥8KN/m2）、DN300 | m | 130 | 201.38 |  | 26179.4
57 | 040501004007 | ★塑料管 | (1)连接形式:橡胶圈连接 (2)垫层、基础材质及厚度:机制砂垫层、200mm (3)铺设深度:4m以内 (4)管道检验及试验要求:闭水试验 (5)材质及规格:HDPE增强缠绕管B型（环刚度≥8KN/m2）、DN600 | m | 83 | 638.03 |  | 52956.49
58 | 040501004008 | ★塑料管 | (1)连接形式:橡胶圈连接 (2)垫层、基础材质及 | m | 113 | 182.65 |  | 20639.45
分部分项工程量清单与计价表
工程名称：明溪县河滨北路排水防涝基础设施建设项目（四期）--紫岭路、体育路 | [6 empty] | 第11页 共14页
序号 | 项目编码 | 项目名称 | 项目特征描述 | 计量单位 | 工程量 | 金 额(元)
[6 empty] | 综合单价 |  | 合价
厚度:机制砂垫层、200mm (3)铺设深度:2m以内 (4)管道检验及试验要求:闭水试验 (5)材质及规格:HDPE增强缠绕管B型（环刚度≥8KN/m2）、DN200
59 | 040501004009 | ★塑料管 | (1)连接形式:橡胶圈连接 (2)垫层、基础材质及厚度:机制砂垫层、200mm (3)铺设深度:2m以内 (4)管道检验及试验要求:闭水试验 (5)材质及规格:HDPE增强缠绕管B型（环刚度≥8KN/m2）、DN300 | m | 77 | 193.93 |  | 14932.61
60 | 040501004010 | ★塑料管 | (1)连接形式:橡胶圈连接 (2)垫层、基础材质及厚度:机制砂垫层、200mm (3)铺设深度:2m以内 (4)管道检验及试验要求:闭水试验 (5)材质及规格:HDPE增强缠绕管B型（环刚度≥8KN/m2）、DN400 | m | 285 | 299.15 |  | 85257.75
给水工程 | [8 empty] | 分项工程(17市政)
路灯工程 | [8 empty] | 分项工程(17市政)
61 | 040803003010 | ★电缆排管 | (1)材质:CPVC63 (2)规格:DN63 (3)名称:电缆排管 (4)型号:无 (5)垫层、基础：厚度、材料品种、强度等级:无 (6)排管排列形式:满足设计要求 | m | 608.27 | 26.2 |  | 15936.67
62 | 040803003011 | ★电缆排管 | (1)材质:焊接钢管 (2)规格:SC70 (3)名称:电缆排管 (4)型号:无 (5)垫层、基础：厚度、材料品种、强度等级:无 (6)排管排列形式:满足设计要求 | m | 205.7 | 78.6 |  | 16168.02
63 | 040803003012 | ★电缆排管 | (1)材质:镀锌钢管 (2)规格:DN100 (3)名称:电缆排管 (4)型号:无 (5)垫层、基础：厚度、材料品种、强度等级:无 | m | 642.48 | 97.49 |  | 62635.38
分部分项工程量清单与计价表
工程名称：明溪县河滨北路排水防涝基础设施建设项目（四期）--紫岭路、体育路 | [6 empty] | 第12页 共14页
序号 | 项目编码 | 项目名称 | 项目特征描述 | 计量单位 | 工程量 | 金 额(元)
[6 empty] | 综合单价 |  | 合价
(6)排管排列形式:满足设计要求
64 | 040805001005 | ★常规照明灯 | (1)名称:常规照明灯 (2)型号:无 (3)接线端子材质、规格:采用TN-S基础接地 (4)接地要求:镀锌扁钢、25×4mm、L=145mm，镀铜角钢、50×50×5mm、L=2500mm (5)附件配置:整灯功率120W LED，光通量≥14400，灯具仰角5°，间距28m，配光类型：截光型。（含集中控制器） (6)光源数量:2个 (7)垫层、基础：厚度、材料品种、强度等级:C25预拌非泵送混凝土，配φ10圆钢 (8)灯杆材质、高度:灯杆8m (9)灯杆编号:满足设计要求 (10)灯架形式及臂长:双臂悬挑灯架成套型 双臂对称布置，杆臂长度1.2m， (11)杆座形式、材质、规格:不锈钢 (12)编号要求:满足设计要求 | 套 | 15 | 2509.05 |  | 37635.75
65 | 040805001006 | ★常规照明灯 | (1)名称:常规照明灯 (2)型号:无 (3)接线端子材质、规格:采用TN-S基础接地 (4)接地要求:镀锌扁钢、25×4mm、L=145mm，镀铜角钢、50×50×5mm、L=2500mm (5)附件配置:功率2×250W LED灯（含集中控制器） (6)光源数量:2个 (7)垫层、基础：厚度、材料品种、强度等级:C25预拌非泵送混凝土，配φ10圆钢 (8)灯杆材质、高度:灯杆12m (9)灯杆编号:满足设计要求 (10)灯架形式及臂长:双臂悬挑灯架成套型 双臂对称布置，杆臂长度1.2m， (11)杆座形式、材质、规格:不锈钢 (12)编号要求:满足设 | 套 | 2 | 3840.73 |  | 7681.46
分部分项工程量清单与计价表
工程名称：明溪县河滨北路排水防涝基础设施建设项目（四期）--紫岭路、体育路 | [6 empty] | 第13页 共14页
序号 | 项目编码 | 项目名称 | 项目特征描述 | 计量单位 | 工程量 | 金 额(元)
[6 empty] | 综合单价 |  | 合价
计要求
66 | 040804002002 | ★配线 | (1)材质:铜芯 (2)规格:3×2.5mm2 (3)名称:腊克线 (4)型号:FVL (5)钢索材质、规格:满足设计及规范要求 (6)配线形式:敷设 (7)配线部位:灯杆内 (8)配线线制:单相 | m | 450 | 19.09 |  | 8590.5
67 | 040803001003 | ★电缆 | (1)材质:铜芯 (2)规格:5×25mm2 (3)名称:电缆 (4)型号:YJV-0.6/1kV (5)电压(kV):1kV以内 (6)敷设方式、部位:埋地敷设、室外 (7)地形:无 | m | 780 | 128.89 |  | 100534.2
通信工程 | [8 empty] | 分项工程(17市政)
68 | 040803003013 | ★电缆排管 | (1)材质:镀锌钢管 (2)规格:DN100 (3)名称:电缆排管 (4)型号:无 (5)垫层、基础：厚度、材料品种、强度等级:无 (6)排管排列形式:6×DN100、2×DN100 (7)管道附件:管枕每2m设置一个 | m | 602.58 | 103.73 |  | 62505.62
69 | 040803003014 | ★电缆排管 | (1)材质:UPVC塑料管 (2)规格:DN100 (3)名称:电缆排管 (4)型号:SN8 (5)垫层、基础：厚度、材料品种、强度等级:无 (6)排管排列形式:2×CPVC63 (7)管道附件:管枕每2m设置一个 | m | 1307.82 | 35.69 |  | 46676.1
70 | 040803003015 | ★电缆排管 | (1)材质:MPP波纹管塑料管 (2)规格:φ150mm (3)名称:电缆排管 (4)型号:SN24 (5)垫层、基础：厚度、材料品种、强度等级:无 (6)排管排列形式:6×DN150 (7)管道附件:管枕每2m设置一个 | m | 1500 | 159.03 |  | 238545
71 | 040803003016 | ★电缆排管 | (1)材质:MPP波纹管塑料管 (2)规格:φ100mm (3)名称:电缆排管 | m | 500 | 100.95 |  | 50475
分部分项工程量清单与计价表
工程名称：明溪县河滨北路排水防涝基础设施建设项目（四期）--紫岭路、体育路 | [6 empty] | 第14页 共14页
序号 | 项目编码 | 项目名称 | 项目特征描述 | 计量单位 | 工程量 | 金 额(元)
[6 empty] | 综合单价 |  | 合价
(4)型号:SN24 (5)垫层、基础：厚度、材料品种、强度等级:无 (6)排管排列形式:2×DN100 (7)管道附件:管枕每2m设置一个
72 | 040803003017 | ★电缆排管 | (1)材质:MPP波纹管塑料管 (2)规格:φ150mm (3)名称:电缆排管 (4)型号:SN40 (5)垫层、基础：厚度、材料品种、强度等级:无 (6)排管排列形式:6×DN150 (7)管道附件:管枕每2m设置一个 | m | 535.2 | 213.92 |  | 114489.98
73 | 040803003018 | ★电缆排管 | (1)材质:MPP波纹管塑料管 (2)规格:φ100mm (3)名称:电缆排管 (4)型号:SN40 (5)垫层、基础：厚度、材料品种、强度等级:无 (6)排管排列形式:2×DN150 (7)管道附件:管枕每2m设置一个 | m | 178.4 | 135.34 |  | 24144.66
河道清淤 | [8 empty] | 单位工程(17市政)
河道清淤 | [8 empty] | 分项工程(17市政)
74 | BC001 | ★河坝更换电动闸门 | (1)河坝更换电动闸门（含ZM-2300X2000闸门1扇、JLQ-120/1800液压缸组件2套、ZMKZ-10/10.0闸门控制箱1套、ZMYY-16.0液压系统1套、GYRG-8高压软管2套、配套管件1套及安装费15000元） | 套 | 4 | 142861.92 |  | 571447.68
合 计 | [7 empty] | 7673545.98