## 主要材料设备项目与价格表（影响质量安全）
主要材料设备项目与价格表（影响质量安全）
工程名称：明溪县河滨北路排水防涝基础设施建设项目（四期）--紫岭路、体育路 | [7 empty] | 第1页 共3页
序号 | 工料机编码 | 工料机名称 | 规格、型号等特殊要求 | 单位 | 数量 | 单价 | 合价 | 控制价单价 | 1-K值
一 |  | 材料
1 | 01010100 | ◆螺纹钢筋 | HRB335Φ12 | t | 0.919 | 3365 | 3093.65 | 2860.25 | 0.85
2 | 01010110 | ◆螺纹钢筋 | HRB335Φ14 | t | 0.181 | 3230 | 584.5 | 2745.5 | 0.85
3 | 01010240 | ◆螺纹钢筋 | HRB400Φ12 | t | 2.706 | 3365 | 9104.41 | 2860.25 | 0.85
4 | 01010250 | ◆螺纹钢筋 | HRB400Φ14 | t | 7.128 | 3230 | 23023.96 | 2745.5 | 0.85
5 | 01010260 | ◆螺纹钢筋 | HRB400Φ16 | t | 3.583 | 3195 | 11447.05 | 2715.75 | 0.85
6 | 01010270 | ◆螺纹钢筋 | HRB400Φ18 | t | 4.162 | 3195 | 13298.83 | 2715.75 | 0.85
7 | 01010330 | ◆螺纹钢筋 | HRB400EΦ12 | t | 0.46 | 3365 | 1547.97 | 2860.25 | 0.85
8 | 01010340 | ◆螺纹钢筋 | HRB400EΦ14 | t | 0.256 | 3230 | 826.94 | 2745.5 | 0.85
9 | 01010390 | ◆螺纹钢筋 | HRB400EΦ25 | t | 0.558 | 3195 | 1783.64 | 2715.75 | 0.85
10 | 01010610 | ◆圆钢筋 | HPB235Φ6 | t | 0.082 | 3478 | 283.8 | 2956.3 | 0.85
11 | 01010630 | ◆圆钢筋 | HPB235Φ8 | t | 0.62 | 3363 | 2085.6 | 2858.55 | 0.85
12 | 01010640 | ◆圆钢筋 | HPB235Φ10 | t | 0.451 | 3345 | 1508.06 | 2843.25 | 0.85
13 | 01010710 | ◆圆钢筋 | HPB300Φ8 | t | 0.052 | 3363 | 174.94 | 2858.55 | 0.85
14 | 01010720 | ◆圆钢筋 | HPB300Φ10 | t | 0.02 | 3345 | 68.24 | 2843.25 | 0.85
15 | 01010730 | ◆圆钢筋 | HPB300Φ12 | t | 0.139 | 3361 | 466.24 | 2856.85 | 0.85
16 | 01090270 | ◆圆钢 | Φ8 | t | 0.599 | 3363 | 2014.44 | 2858.55 | 0.85
17 | 01090290 | ◆圆钢 | Ф10 | t | 1.111 | 3345 | 3715.56 | 2843.25 | 0.85
18 | 04010001 | ◆水泥 | 32.5 | kg | 7764.09 | 0.31 | 2406.87 | 0.264 | 0.85
19 | 04010010 | ◆水泥 | 42.5 | kg | 6982.622 | 0.34 | 2374.09 | 0.289 | 0.85
20 | 04010050 | ◆袋装水泥 | 32.5 | kg | 1111.264 | 0.31 | 344.47 | 0.264 | 0.85
21 | 04010090 | ◆袋装水泥 | 42.5 | kg | 4.08 | 0.34 | 1.39 | 0.289 | 0.85
22 | 49011005 | ◆预制装配式圆形直通雨水检查井 | 盖板式 井内径1000mm 适用管径400～600mm 井深2.19m | 座 | 6 | 1500 | 9000 | 1275 | 0.85
23 | 49011005 | ◆预制装配式圆形直通雨水检查井 | 盖板式 井内径1000mm 适用管径400～600mm 井深1.98m | 座 | 8 | 1500 | 12000 | 1275 | 0.85
24 | 49011005 | ◆预制装配式圆形直通雨水检查井 | 盖板式 井内径1200mm 适用管径600～700mm 井深2.53m以内 | 座 | 5 | 1500 | 7500 | 1275 | 0.85
25 | 49011005 | ◆预制装配式圆形四通雨水检查井 | 盖板式 井内径1200mm 适用管径600～700mm 井深2.6m以内 | 座 | 1 | 1750 | 1750 | 1487.5 | 0.85
26 | 49011006 | ◆C40预拌非泵送普通混凝土装配式矩形雨水检查井 | 井室净尺寸1800×1200 形式直通 适用管径1000～1200mm 井深2.87m以内 | 座 | 7 | 6000 | 42000 | 5100 | 0.85
27 | 49011007 | ◆C40预拌非泵送普通混凝土装配式 | 井室净尺寸2400×2000 形式三通 适用管径1000～1200mm | 座 | 4 | 8000 | 32000 | 6800 | 0.85
主要材料设备项目与价格表（影响质量安全）
工程名称：明溪县河滨北路排水防涝基础设施建设项目（四期）--紫岭路、体育路 | [7 empty] | 第2页 共3页
序号 | 工料机编码 | 工料机名称 | 规格、型号等特殊要求 | 单位 | 数量 | 单价 | 合价 | 控制价单价 | 1-K值
|  | 矩形雨水检查井 | 井深2.97m以内
28 | 49011008 | ◆预制装配式圆形四通污水沉泥井 | 盖板式 井内径1000mm 适用管径400～600mm 井深3.16m内 | 座 | 1 | 1750 | 1750 | 1487.5 | 0.85
29 | 49011008 | ◆预制装配式圆形直通污水沉泥井 | 盖板式 井内径1000mm 适用管径400～600mm 井深3.29m内 | 座 | 1 | 1500 | 1500 | 1275 | 0.85
30 | 49011009 | ◆预制装配式圆形污水检查井 | 盖板式 井内径1200mm 适用管径600～700mm 井深3.02m以内 | 座 | 3 | 1750 | 5250 | 1487.5 | 0.85
31 | 49011010 | ◆预制装配式圆形四通污水检查井 | 盖板式 井内径1000mm 适用管径400～600mm 井深2.72m以内 | 座 | 1 | 1500 | 1500 | 1275 | 0.85
32 | 49011010 | ◆预制装配式圆形四通污水检查井 | 盖板式 井内径1000mm 适用管径400～600mm 井深2.84m以内 | 座 | 3 | 1500 | 4500 | 1275 | 0.85
33 | 49011011 | ◆预制装配式圆形三通污水检查井 | 盖板式 井内径1000mm 适用管径400～600mm 井深2.88m以内 | 座 | 1 | 1500 | 1500 | 1275 | 0.85
34 | 49011012 | ◆预制装配式圆形直通污水检查井 | 盖板式 井内径1000mm 适用管径400～600mm 井深2.93m以内 | 座 | 1 | 1500 | 1500 | 1275 | 0.85
35 | 49011013 | ◆预制装配式圆形四通污水检查井 | 直筒式 井内径800mm 适用管径200～400mm 井深2.89m以内 | 座 | 2 | 1200 | 2400 | 1020 | 0.85
36 | 49011014 | ◆预制装配式圆形三通污水检查井 | 直筒式 井内径800mm 适用管径200～400mm 井深1.99m以内 | 座 | 4 | 1200 | 4800 | 1020 | 0.85
37 | 49011015 | ◆预制装配式圆形直通污水检查井 | 直筒式 井内径800mm 适用管径200～400mm 井深1.88m以内 | 座 | 9 | 1200 | 10800 | 1020 | 0.85
38 | 49011015 | ◆预制装配式圆形三通污水沉泥井 | 直筒式 井内径800mm 适用管径200～400mm 井深3.57m以内 | 座 | 1 | 1200 | 1200 | 1020 | 0.85
39 | 49011015 | ◆预制装配式圆形直通污水检查井 | 直筒式 井内径800mm 适用管径200～400mm 井深2.46m以内 | 座 | 11 | 1200 | 13200 | 1020 | 0.85
40 | 49011016 | ◆预制装配式圆形直通雨水检查井 | 盖板式 井内径1800mm 适用管径700～800mm 井深2.65m以内 | 座 | 2 | 2600 | 5200 | 2210 | 0.85
41 | 49011016 | ◆预制装配式圆形四通雨水检查井 | 盖板式 井内径1800mm 适用管径700～800mm 井深2.565m以内 | 座 | 2 | 2600 | 5200 | 2210 | 0.85
主要材料设备项目与价格表（影响质量安全）
工程名称：明溪县河滨北路排水防涝基础设施建设项目（四期）--紫岭路、体育路 | [7 empty] | 第3页 共3页
序号 | 工料机编码 | 工料机名称 | 规格、型号等特殊要求 | 单位 | 数量 | 单价 | 合价 | 控制价单价 | 1-K值
42 | 49011017 | ◆C40预拌非泵送普通混凝土装配式矩形雨水检查井 | 井室净尺寸2400×2000 形式四通 适用管径1000～1200mm 井深2.7m以内 | 座 | 1 | 8000 | 8000 | 6800 | 0.85
43 | 80213465 | ◆预拌非泵送细石混凝土 | C20(42.5) 碎石10mm(细石) 塌落度120-160mm | m3 | 0.908 | 363.49 | 330.2 | 308.967 | 0.85
44 | 80213570 | ◆预拌非泵送普通混凝土 | C15(42.5) 碎石31.5mm 塌落度120-160mm | m3 | 42.086 | 340.14 | 14315.08 | 289.119 | 0.85
45 | 80213575 | ◆预拌非泵送普通混凝土 | C20(42.5) 碎石31.5mm 塌落度120-160mm | m3 | 336.817 | 355.41 | 119708.05 | 302.099 | 0.85
46 | 80213580 | ◆预拌非泵送普通混凝土 | C25(42.5) 碎石31.5mm 塌落度120-160mm | m3 | 309.868 | 369.94 | 114632.69 | 314.449 | 0.85
47 | 80213585 | ◆预拌非泵送普通混凝土 | C30(42.5) 碎石31.5mm 塌落度120-160mm | m3 | 375.221 | 381.98 | 143327 | 324.683 | 0.85
48 | 80213590 | ◆预拌非泵送普通混凝土 | C35(42.5) 碎石31.5mm 塌落度120-160mm | m3 | 9.211 | 396.86 | 3655.53 | 337.331 | 0.85
49 | 80213595 | ◆预拌非泵送普通混凝土 | C40(42.5) 碎石31.5mm 塌落度120-160mm | m3 | 27.82 | 409.96 | 11405.09 | 348.466 | 0.85
50 | 80250170 | ◆细粒式沥青混凝土 | AC-13 C 碎石 | m3 | 310.831 | 908 | 282234.93 | 771.8 | 0.85
51 | 80250300 | ◆中粒式沥青混凝土 | AC-20 C 碎石 | m3 | 387.58 | 848 | 328667.78 | 720.8 | 0.85
52 | 80250340 | ◆粗粒式沥青混凝土 | AC-25 C 碎石 | m3 | 542.612 | 805 | 436802.58 | 684.25 | 0.85
53 | 80251100 | ◆水泥稳定粒料 | 水泥用量 3% | m3 | 1682.84 | 243.09 | 409081.47 | 206.627 | 0.85
54 | 80251110 | ◆水泥稳定粒料 | 水泥用量 5% | m3 | 1557.995 | 255.41 | 397927.39 | 217.099 | 0.85
55 | 80270150 | ◆透水水泥混凝土 | C20(42.5) | m3 | 591.832 | 322.26 | 190723.87 | 273.921 | 0.85
二 |  | 设备
1 | 49011019 | ◆河坝更换电动闸门 | ZM-2300X2000闸门 | 扇 | 4 | 17200 | 68800 | 14620 | 0.85