## 封2招标控制价
明溪县河滨北路排水防涝基础设施建设项目（四期）--紫岭路、体育路工程
招 标 控 制 价
招标控制价(小写): |  |  | 15010681元 | 其中：甲供材料费
(大写): | 壹仟伍佰零壹万零陆佰捌拾壹圆整 |  |  | 其中：甲供材料费
招 标 人: |  |  |  | 造价咨询人:
(盖单位公章) |  |  |  | (盖单位公章)
法定代表人 或其授权人: |  |  |  | 法定代表人 或其授权人:
(签字或盖章) |  |  |  | (签字或盖章)
编 制 人: |  |  |  | 审 核 人:
(签字) |  |  |  | (签字、加盖执业印章)
编 制 时 间: |  | 2024年11月04日 |  | 审 核 时 间:

## 表2工程项目造价汇总表
工程项目造价汇总表
工程名称:明溪县河滨北路排水防涝基础设施建设项目（四期）--紫岭路、体育路 |  |  | 第1页 共1页
序号 | 单项工程名称 | 金额(元) | 其中
|  |  | 安全文明施工费(元) | 人工费 （元）
1 | 单项工程 | 15010681 | 287132 | 1461579
合 计 |  | 15010681 | 287132 | 1461579

## 表3单项工程造价汇总表
单项工程造价汇总表
工程名称：明溪县河滨北路排水防涝基础设施建设项目（四期）--紫岭路、体育路 单项工程 |  |  | 第1页 共1页
序号 | 单位工程名称 | 金额(元) | 其中
|  |  | 安全文明施工费(元) | 人工费 （元）
1 | 紫岭路 | 7105852 | 139991 | 733434
2 | 体育路 | 6245049 | 123033 | 664623
3 | 河道清淤 | 1659780 | 24108 | 63522
合 计 |  | 15010681 | 287132 | 1461579

## 表4单位工程造价汇总表
单位工程造价汇总表
工程名称：明溪县河滨北路排水防涝基础设施建设项目（四期）--紫岭路、体育路 单项工程 紫岭路 |  | 第1页 共3页
序号 | 汇 总 内 容 | 金 额(元)
1 | 分部分项工程费 | 6419031
1.1 | 通用项目 | 543252
1.2 | 道路工程 | 2501001
1.3 | 交通工程 | 242962
1.4 | 排水工程 | 1332843
1.5 | 给水工程 | 307917
1.6 | 路灯工程 | 375908
1.7 | 通信工程 | 1115148
2 | 措施项目费 | 356655
2.1 | 总价措施项目费 | 172348
2.1.1 | 安全文明施工费 | 139991
2.1.2 | 其他总价措施费 | 32357
2.2 | 单价措施项目费 | 184307
3 | 其他项目费 | 330166
3.1 | 暂列金额 | 330166
3.2 | 专业工程暂估价
3.3 | 总承包服务费
合 计=1+2+3 |  | 7105852
单位工程造价汇总表
工程名称：明溪县河滨北路排水防涝基础设施建设项目（四期）--紫岭路、体育路 单项工程 体育路 |  | 第2页 共3页
序号 | 汇 总 内 容 | 金 额(元)
1 | 分部分项工程费 | 5602164
1.1 | 通用项目 | 608964
1.2 | 道路工程 | 2197527
1.3 | 交通工程 | 254572
1.4 | 排水工程 | 1032101
1.5 | 给水工程 | 217962
1.6 | 路灯工程 | 287130
1.7 | 通信工程 | 1003908
2 | 措施项目费 | 352714
2.1 | 总价措施项目费 | 151469
2.1.1 | 安全文明施工费 | 123033
2.1.2 | 其他总价措施费 | 28436
2.2 | 单价措施项目费 | 201245
3 | 其他项目费 | 290171
3.1 | 暂列金额 | 290171
3.2 | 专业工程暂估价
3.3 | 总承包服务费
合 计=1+2+3 |  | 6245049
单位工程造价汇总表
工程名称：明溪县河滨北路排水防涝基础设施建设项目（四期）--紫岭路、体育路 单项工程 河道清淤 |  | 第3页 共3页
序号 | 汇 总 内 容 | 金 额(元)
1 | 分部分项工程费 | 1571448
1.1 | 河道清淤 | 1571448
2 | 措施项目费 | 29680
2.1 | 总价措施项目费 | 29680
2.1.1 | 安全文明施工费 | 24108
2.1.2 | 其他总价措施费 | 5572
2.2 | 单价措施项目费
3 | 其他项目费 | 58652
3.1 | 暂列金额 | 58652
3.2 | 专业工程暂估价
3.3 | 总承包服务费
合 计=1+2+3 |  | 1659780

## 表5分部分项工程量清单与计价表
分部分项工程量清单与计价表
工程名称：明溪县河滨北路排水防涝基础设施建设项目（四期）--紫岭路、体育路 | [6 empty] | 第1页 共63页
序号 | 项目编码 | 项目名称 | 项目特征描述 | 计量单位 | 工程量 | 金 额(元)
[6 empty] | 综合单价 |  | 合价
单项工程 | [8 empty] | 单项工程(17市政)
紫岭路 | [8 empty] | 单位工程(17市政)
通用项目 | [8 empty] | 分项工程(17市政)
拆除现状水泥路面
1 | 041001001001 | 拆除路面 | (1)材质:混凝土 (2)厚度:22cm (3)其他:石渣外运暂按10km、结算时按实际运距据实调整 | m2 | 2993.625 | 29.15 |  | 87264.17
2 | 041001003001 | 拆除基层 | (1)材质:水泥稳定层 (2)厚度:20cm (3)其他:石渣外运暂按10km、结算时按实际运距据实调整 | m2 | 2993.625 | 17.21 |  | 51520.29
3 | 041001003002 | 拆除基层 | (1)材质:碎石 (2)厚度:15cm (3)其他:石渣外运暂按10km、结算时按实际运距据实调整 | m2 | 2993.625 | 9.92 |  | 29696.76
拆除人行道
4 | 041001002001 | 拆除人行道 | (1)材质:透水砖 (2)厚度:6cm（广场砖）、3cm（砂浆） (3)其他:石渣外运暂按10km、结算时按实际运距据实调整 | m2 | 3030.326 | 7.76 |  | 23515.33
5 | 041001003003 | 拆除基层 | (1)材质:水泥稳定层 (2)厚度:15cm (3)部位:人行道 (4)其他:石渣外运暂按10km、结算时按实际运距据实调整 | m2 | 3030.326 | 12.91 |  | 39121.51
6 | 041001003004 | 拆除基层 | (1)材质:碎石 (2)厚度:10cm (3)部位:人行道 (4)其他:石渣外运暂按10km、结算时按实际运距据实调整 | m2 | 3030.326 | 6.61 |  | 20030.45
迁移乔木
7 | 050101001001 | 砍伐乔木 | (1)树干胸径:20cm | 株 | 72 | 160.45 |  | 11552.4
8 | 050102001001 | 栽植乔木 | (1)种类:按迁移种类 (2)胸径或干径:20cm (3)株高、冠径:按迁移规格 (4)起挖方式:带土球 (5)养护期:成活养护期半年日常养护期半年 (6)其他:第一次栽种 | 株 | 72 | 339.8 |  | 24465.6
拆除路灯
9 | 040805001001 | 常规照明灯 | (1)名称:拆除路灯 (2)型号:高7米 | 套 | 6 | 43.73 |  | 262.38
分部分项工程量清单与计价表
工程名称：明溪县河滨北路排水防涝基础设施建设项目（四期）--紫岭路、体育路 | [6 empty] | 第2页 共63页
序号 | 项目编码 | 项目名称 | 项目特征描述 | 计量单位 | 工程量 | 金 额(元)
[6 empty] | 综合单价 |  | 合价
(3)接线端子材质、规格:无 (4)接地要求:无 (5)附件配置:无 (6)光源数量:无 (7)垫层、基础：厚度、材料品种、强度等级:无 (8)灯杆材质、高度:无 (9)灯杆编号:无 (10)灯架形式及臂长:无 (11)杆座形式、材质、规格:无 (12)编号要求:无
拆除路缘石
10 | 041001005001 | 拆除侧、平（缘）石 | (1)材质:15x30xL路沿石 (2)其他:石渣外运暂按13km、结算时按实际运距据实调整 | m | 1014 | 7.96 |  | 8071.44
破除φ1.5圆管涵
11 | 041001006001 | 拆除管道 | (1)材质:混凝土管道 (2)管径:DN800 (3)其他:石渣外运暂按10km、结算时按实际运距据实调整 | m | 469.7 | 77.73 |  | 36509.78
拆除人行道栏杆
12 | 011609001001 | 栏杆、栏板拆除 | (1)栏杆、栏板种类和高度:人行道栏杆 | m | 236.4 | 18.88 |  | 4463.23
13 | 040205017001 | 防撞桶（墩） | (1)规格、型号:φ25×80cm (2)材料品种:花岗岩车止石 | 个 | 56 | 517.46 |  | 28977.76
台阶
14 | 010507004001 | 台阶 | (1)踏步高、宽:30×15cm (2)混凝土种类（商品混凝土、现场拌制，泵送、非泵送）:商品混凝土、非泵送 (3)混凝土强度等级:C20 | m3 | 17.64 | 654.87 |  | 11551.91
15 | 011107001001 | 石材台阶面 | (1)结合层材料种类:30mm、M10现拌混合砂浆 (2)面层材料品种、规格、颜色:花岗岩人行道板、30mm (3)勾缝材料种类:擦缝 (4)防滑条材料种类、规格:无 (5)防护材料种类:无 | m2 | 94.5 | 245.74 |  | 23222.43
分部分项工程量清单与计价表
工程名称：明溪县河滨北路排水防涝基础设施建设项目（四期）--紫岭路、体育路 | [6 empty] | 第3页 共63页
序号 | 项目编码 | 项目名称 | 项目特征描述 | 计量单位 | 工程量 | 金 额(元)
[6 empty] | 综合单价 |  | 合价
16 | 010404001001 | 垫层 | (1)垫层材料种类、配合比、厚度:碎石灌砂、150mm | m3 | 15.75 | 219.99 |  | 3464.84
铸铁截水沟
17 | 040501017001 | 混凝土方沟 | (1)混凝土强度等级:C30 (2)盖板材质、规格:铸铁盖板、40×50cm (3)垫层、基础材质及厚度:C30混凝土基础、20cm (4)混凝土构件运距:无 (5)断面规格:40×40cm (6)伸缩缝（沉降缝）要求:无 (7)防渗、防水要求:无 | m | 45.5 | 664.45 |  | 30232.48
绿化
18 | 050101001002 | 砍伐乔木 | (1)树干胸径:20cm | 株 | 48 | 160.45 |  | 7701.6
19 | 050102001002 | 栽植乔木 | (1)种类:按迁移种类 (2)胸径或干径:20cm (3)株高、冠径:按迁移规格 (4)起挖方式:带土球 (5)养护期:成活养护期半年日常养护期半年 (6)其他:第二次栽种 | 株 | 48 | 339.8 |  | 16310.4
20 | 050101009001 | 种植土回(换)填 | (1)弃土运距:投标人根据现场实际情况自行考虑 (2)回填土质要求:种植土 (3)取土运距:投标人根据现场实际情况自行考虑 (4)回填厚度:300mm | m3 | 52 | 48.25 |  | 2509
21 | 040204007001 | 树池砌筑 | (1)材料品种、规格:20×10×100cm (2)树池尺寸:150×150cm (3)树池盖面材料品种:复合型材料树池篦 | 个 | 48 | 554.47 |  | 26614.56
公交站 2座
22 | 010101003001 | 挖沟槽土方 | (1)土壤类别:三类土 (2)挖土深度:1.5m以内 | m3 | 20.988 | 7.19 |  | 150.9
23 | 010103001001 | 回填方 | (1)密实度要求:满足设计及规范要求 (2)填方材料品种:三类土 (3)填方粒径要求:满足设计及规范要求 (4)填方来源、运距: | m3 | 12.008 | 9.84 |  | 118.16
分部分项工程量清单与计价表
工程名称：明溪县河滨北路排水防涝基础设施建设项目（四期）--紫岭路、体育路 | [6 empty] | 第4页 共63页
序号 | 项目编码 | 项目名称 | 项目特征描述 | 计量单位 | 工程量 | 金 额(元)
[6 empty] | 综合单价 |  | 合价
就地挖填、投标人根据现场实际情况自行考虑
24 | 010103002001 | 余方弃置 | (1)废弃料品种:三类土 (2)运距:土方外运暂按10km、结算时按实际运距据实调整 | m3 | 7.186 | 26.04 |  | 187.12
25 | 010501002001 | ★带形基础 | (1)混凝土种类（商品混凝土、现场拌制，泵送、非泵送）:商品混凝土、非泵送 (2)混凝土强度等级:C30 | m3 | 8.48 | 547.72 |  | 4644.67
26 | 010501001001 | ★垫层 | (1)混凝土种类（商品混凝土、现场拌制，泵送、非泵送）:商品混凝土、非泵送 (2)混凝土强度等级:C20 | m3 | 0.5 | 523.9 |  | 261.95
27 | 010516002001 | 预埋铁件 | (1)钢材种类:镀锌钢板、螺纹钢 (2)规格:10mm、φ18 (3)铁件尺寸:300×300mm | t | 0.152 | 8712.49 |  | 1324.3
28 | 010603002001 | ★空腹钢柱 | (1)柱类型:空腹钢柱 (2)钢材品种、规格:镀锌方管、150×150×3mm (3)单根柱质量:38.07kg (4)螺栓种类:普通螺栓 (5)探伤要求:无 (6)防火要求:无 | t | 0.762 | 10403.22 |  | 7927.25
29 | 011405001001 | 金属面油漆 | (1)构件名称:空腹钢柱 (2)腻子种类、遍数:氟碳漆用光面腻子粉、四遍 (3)防护材料种类:无 (4)油漆品种、遍数:氟碳漆 | t | 0.762 | 4292.17 |  | 3270.63
30 | 010604001001 | ★钢梁 | (1)梁类型:钢梁 (2)钢材品种、规格:镀锌方管、100×150×2mm (3)单根质量:128kg (4)螺栓种类:普通螺栓 (5)安装高度:2.75m (6)探伤要求:无 (7)防火要求:无 | t | 0.256 | 9590.94 |  | 2455.28
31 | 011405001002 | 金属面油漆 | (1)构件名称:钢梁 (2)腻子种类、遍数:氟碳漆用光面腻子粉、四遍 (3)防护材料种类:无 | t | 0.256 | 6426.68 |  | 1645.23
分部分项工程量清单与计价表
工程名称：明溪县河滨北路排水防涝基础设施建设项目（四期）--紫岭路、体育路 | [6 empty] | 第5页 共63页
序号 | 项目编码 | 项目名称 | 项目特征描述 | 计量单位 | 工程量 | 金 额(元)
[6 empty] | 综合单价 |  | 合价
(4)油漆品种、遍数:氟碳漆
32 | 010604001002 | ★钢梁 | (1)梁类型:钢梁 (2)钢材品种、规格:镀锌方管、100×150×2mm (3)单根质量:平均7.8kg (4)螺栓种类:普通螺栓 (5)安装高度:2.75m (6)探伤要求:无 (7)防火要求:无 | t | 0.155 | 9590.97 |  | 1486.6
33 | 011405001003 | 金属面油漆 | (1)构件名称:钢梁 (2)腻子种类、遍数:氟碳漆用光面腻子粉、四遍 (3)防护材料种类:无 (4)油漆品种、遍数:氟碳漆 | t | 0.155 | 6138.45 |  | 951.46
34 | 010605001001 | ★钢板楼板 | (1)钢材品种、规格:双层镀锌钢板 (2)钢板厚度:1.5mm (3)螺栓种类:无 (4)防火要求:无 | m2 | 53.12 | 166.63 |  | 8851.39
35 | 011405001004 | 金属面油漆 | (1)构件名称:双层镀锌钢板 (2)腻子种类、遍数:氟碳漆用光面腻子粉、四遍 (3)防护材料种类:无 (4)油漆品种、遍数:氟碳漆 | m2 | 106.24 | 99.11 |  | 10529.45
36 | 011507001001 | ★平面、箱式招牌 | (1)箱体规格:3090×1680mm、1300×1700mm (2)基层材料种类:钢结构 (3)面层材料种类:丝印玻璃、6mm (4)防护材料种类:无 | m2 | 35.567 | 348.34 |  | 12389.41
道路工程 | [8 empty] | 分项工程(17市政)
新建车行道
37 | 040203006001 | ★沥青混凝土 | (1)沥青品种:石油沥青60-100# (2)厚度:4cm (3)沥青混凝土种类:细粒式沥青混凝土、AC-13C (4)石料粒径:Φ5-15mm (5)掺和料:矿粉 (6)其他:沥青砼运输55km | m2 | 4187.7 | 59.97 |  | 251136.37
38 | 040203003001 | 透层、粘层 | (1)材料品种:双层乳化沥青粘层油 （PC-3） (2)喷油量:0.45L/m2 | m2 | 4187.7 | 2.31 |  | 9673.59
分部分项工程量清单与计价表
工程名称：明溪县河滨北路排水防涝基础设施建设项目（四期）--紫岭路、体育路 | [6 empty] | 第6页 共63页
序号 | 项目编码 | 项目名称 | 项目特征描述 | 计量单位 | 工程量 | 金 额(元)
[6 empty] | 综合单价 |  | 合价
39 | 040203006002 | ★沥青混凝土 | (1)沥青品种:石油沥青60-100# (2)厚度:5Cm (3)沥青混凝土种类:中粒式改性沥青混凝土、AC-20C (4)石料粒径:Φ10-20mm (5)掺和料:矿粉 (6)其他:沥青砼运输55km | m2 | 4187.7 | 69.35 |  | 290417
40 | 040203003002 | 透层、粘层 | (1)材料品种:双层乳化沥青粘层油 （PC-3） (2)喷油量:0.45L/m2 | m2 | 4187.7 | 2.31 |  | 9673.59
41 | 040203006003 | ★沥青混凝土 | (1)沥青品种:石油沥青60-100# (2)厚度:7Cm (3)沥青混凝土种类:粗粒式改性沥青混凝土、AC-25C (4)石料粒径:Φ10-25mm (5)掺和料:矿粉 (6)其他:沥青砼运输55km | m2 | 4187.7 | 93.33 |  | 390838.04
42 | 040203004001 | 封层 | (1)厚度:1cm (2)材料品种:稀浆封层 (3)喷油量:满足设计及规范要求 | m2 | 4187.7 | 17.28 |  | 72363.46
43 | 040203003003 | 透层、粘层 | (1)材料品种:乳化沥青透层油（PC-2） (2)喷油量:1L/m2 | m2 | 4187.7 | 4.57 |  | 19137.79
44 | 040202015001 | ★水泥稳定碎（砾）石 | (1)水泥含量:5% (2)石料规格:Φ5～25mm (3)厚度:20Cm | m2 | 4187.7 | 80.23 |  | 335979.17
45 | 040202015002 | ★水泥稳定碎（砾）石 | (1)水泥含量:3% (2)石料规格:Φ5～30mm (3)厚度:20Cm | m2 | 4486.7 | 77.08 |  | 345834.84
46 | 040202011001 | ★碎石 | (1)厚度:15cm (2)石料规格:碎石（级配） (3)路床碾压检验 | m2 | 4681.05 | 41.23 |  | 192999.69
透水砖人行道
47 | 040204002001 | ★人行道块料铺设 | (1)块料品种、规格:彩色环保透水砖、20×10×6cm，中砂找平层兼结合层、3cm，400g/m2无纺土工布 (2)基础、垫层：材料品种、厚度:C20无砂透水砼、15cm，级配碎石10cm (3)图形:无 | m2 | 1731.62 | 207.76 |  | 359761.37
分部分项工程量清单与计价表
工程名称：明溪县河滨北路排水防涝基础设施建设项目（四期）--紫岭路、体育路 | [6 empty] | 第7页 共63页
序号 | 项目编码 | 项目名称 | 项目特征描述 | 计量单位 | 工程量 | 金 额(元)
[6 empty] | 综合单价 |  | 合价
路缘石
48 | 040204004001 | ★安砌侧（平、缘）石 | (1)材料品种、规格:A型花岗岩立缘石、35×15×100cm，M10现拌混合砂浆卧浆 (2)基础、垫层：材料品种、厚度:C20素砼基座 | m | 598 | 149.45 |  | 89371.1
49 | 040204004002 | ★安砌侧（平、缘）石 | (1)材料品种、规格:花岗岩平缘石、20×10×100cm，M10现拌混合砂浆卧浆 (2)基础、垫层：材料品种、厚度:C20素砼基座 | m | 623.3 | 78.85 |  | 49147.21
50 | 040201021001 | 土工合成材料 | (1)材料品种、规格:防水土工布、350g/m2 (2)搭接方式:满铺 | m2 | 789.36 | 13.54 |  | 10687.93
新旧路面衔接
51 | 040307009001 | 钢拉杆 | (1)直径:Φ12mm (2)材料品种、规格:HRB400、Φ12mm (3)抗拉强度:满足设计及规范要求 (4)防护方式:满足设计及规范要求 | t | 0.179 | 5107.24 |  | 914.2
52 | 040307009002 | 钢拉杆 | (1)直径:Φ25mm (2)材料品种、规格:HRB400、Φ25mm (3)抗拉强度:满足设计及规范要求 (4)防护方式:满足设计及规范要求 | t | 0.399 | 4889.27 |  | 1950.82
53 | 040201021002 | 土工合成材料 | (1)材料品种、规格:土工格栅 (2)搭接方式:满铺 | m2 | 397.29 | 21.35 |  | 8482.14
54 | 040201021003 | 土工合成材料 | (1)材料品种、规格:玻纤土工格栅 (2)搭接方式:自粘式 | m2 | 397.29 | 22.5 |  | 8939.03
雨水沥青路面破复
55 | 041001001002 | 拆除路面 | (1)材质:沥青混凝土 (2)厚度:17cm（4cm+5cm+7cm+1cm） (3)其他:石渣外运暂按10km、结算时按实际运距据实调整 | m2 | 37 | 17.59 |  | 650.83
56 | 041001003005 | 拆除基层 | (1)材质:水泥稳定层 (2)厚度:40cm (3)其他:石渣外运暂按10km、结算时按实际运距据实调整 | m2 | 37 | 34.43 |  | 1273.91
57 | 041001003006 | 拆除基层 | (1)材质:碎石 (2)厚度:20cm (3)其他:石渣外运暂按10km、结算时按实 | m2 | 37 | 13.22 |  | 489.14
分部分项工程量清单与计价表
工程名称：明溪县河滨北路排水防涝基础设施建设项目（四期）--紫岭路、体育路 | [6 empty] | 第8页 共63页
序号 | 项目编码 | 项目名称 | 项目特征描述 | 计量单位 | 工程量 | 金 额(元)
[6 empty] | 综合单价 |  | 合价
际运距据实调整
58 | 040203006004 | 沥青混凝土 | (1)沥青品种:石油沥青60-100# (2)厚度:4cm (3)沥青混凝土种类:细粒式沥青混凝土、AC-13C (4)石料粒径:Φ5-15mm (5)掺和料:矿粉 (6)其他:沥青砼运输55km | m2 | 37 | 59.97 |  | 2218.89
59 | 040203003004 | 透层、粘层 | (1)材料品种:双层乳化沥青粘层油 （PC-3） (2)喷油量:0.45L/m2 | m2 | 37 | 2.31 |  | 85.47
60 | 040203006005 | 沥青混凝土 | (1)沥青品种:石油沥青60-100# (2)厚度:5Cm (3)沥青混凝土种类:中粒式改性沥青混凝土、AC-20C (4)石料粒径:Φ10-20mm (5)掺和料:矿粉 (6)其他:沥青砼运输55km | m2 | 37 | 69.36 |  | 2566.32
61 | 040203003005 | 透层、粘层 | (1)材料品种:双层乳化沥青粘层油 （PC-3） (2)喷油量:0.45L/m2 | m2 | 37 | 2.31 |  | 85.47
62 | 040203006006 | 沥青混凝土 | (1)沥青品种:石油沥青60-100# (2)厚度:7Cm (3)沥青混凝土种类:粗粒式改性沥青混凝土、AC-25C (4)石料粒径:Φ10-25mm (5)掺和料:矿粉 (6)其他:沥青砼运输55km | m2 | 37 | 93.33 |  | 3453.21
63 | 040203004002 | 封层 | (1)厚度:1cm (2)材料品种:稀浆封层 (3)喷油量:满足设计及规范要求 | m2 | 37 | 17.28 |  | 639.36
64 | 040203003006 | 透层、粘层 | (1)材料品种:乳化沥青透层油（PC-2） (2)喷油量:1L/m2 | m2 | 37 | 4.57 |  | 169.09
65 | 040202015003 | 水泥稳定碎（砾）石 | (1)水泥含量:5% (2)石料规格:Φ5～25mm (3)厚度:20Cm | m2 | 37 | 80.23 |  | 2968.51
66 | 040202015004 | 水泥稳定碎（砾）石 | (1)水泥含量:3% (2)石料规格:Φ5～30mm | m2 | 37 | 77.08 |  | 2851.96
分部分项工程量清单与计价表
工程名称：明溪县河滨北路排水防涝基础设施建设项目（四期）--紫岭路、体育路 | [6 empty] | 第9页 共63页
序号 | 项目编码 | 项目名称 | 项目特征描述 | 计量单位 | 工程量 | 金 额(元)
[6 empty] | 综合单价 |  | 合价
(3)厚度:20Cm
67 | 040202011002 | 碎石 | (1)厚度:15cm (2)石料规格:碎石（级配） (3)路床碾压检验 | m2 | 37 | 41.23 |  | 1525.51
电力通信沥青路面破复
68 | 041001001003 | 拆除路面 | (1)材质:沥青混凝土 (2)厚度:17cm（4cm+5cm+7cm+1cm） (3)其他:石渣外运暂按10km、结算时按实际运距据实调整 | m2 | 41.25 | 17.6 |  | 726
69 | 041001003007 | 拆除基层 | (1)材质:水泥稳定层 (2)厚度:40cm (3)其他:石渣外运暂按10km、结算时按实际运距据实调整 | m2 | 41.25 | 34.43 |  | 1420.24
70 | 041001003008 | 拆除基层 | (1)材质:碎石 (2)厚度:20cm (3)其他:石渣外运暂按10km、结算时按实际运距据实调整 | m2 | 41.25 | 13.22 |  | 545.33
71 | 040203006007 | 沥青混凝土 | (1)沥青品种:石油沥青60-100# (2)厚度:4cm (3)沥青混凝土种类:细粒式沥青混凝土、AC-13C (4)石料粒径:Φ5-15mm (5)掺和料:矿粉 (6)其他:沥青砼运输55km | m2 | 41.25 | 59.97 |  | 2473.76
72 | 040203003007 | 透层、粘层 | (1)材料品种:双层乳化沥青粘层油 （PC-3） (2)喷油量:0.45L/m2 | m2 | 41.25 | 2.31 |  | 95.29
73 | 040203006008 | 沥青混凝土 | (1)沥青品种:石油沥青60-100# (2)厚度:5Cm (3)沥青混凝土种类:中粒式改性沥青混凝土、AC-20C (4)石料粒径:Φ10-20mm (5)掺和料:矿粉 (6)其他:沥青砼运输55km | m2 | 41.25 | 69.35 |  | 2860.69
74 | 040203003008 | 透层、粘层 | (1)材料品种:双层乳化沥青粘层油 （PC-3） (2)喷油量:0.45L/m2 | m2 | 41.25 | 2.31 |  | 95.29
75 | 040203006009 | 沥青混凝土 | (1)沥青品种:石油沥青60-100# (2)厚度:7Cm (3)沥青混凝土种类: | m2 | 41.25 | 93.33 |  | 3849.86
分部分项工程量清单与计价表
工程名称：明溪县河滨北路排水防涝基础设施建设项目（四期）--紫岭路、体育路 | [6 empty] | 第10页 共63页
序号 | 项目编码 | 项目名称 | 项目特征描述 | 计量单位 | 工程量 | 金 额(元)
[6 empty] | 综合单价 |  | 合价
粗粒式改性沥青混凝土、AC-25C (4)石料粒径:Φ10-25mm (5)掺和料:矿粉 (6)其他:沥青砼运输55km
76 | 040203004003 | 封层 | (1)厚度:1cm (2)材料品种:稀浆封层 (3)喷油量:满足设计及规范要求 | m2 | 41.25 | 17.28 |  | 712.8
77 | 040203003009 | 透层、粘层 | (1)材料品种:乳化沥青透层油（PC-2） (2)喷油量:1L/m2 | m2 | 41.25 | 4.57 |  | 188.51
78 | 040202015005 | 水泥稳定碎（砾）石 | (1)水泥含量:5% (2)石料规格:Φ5～25mm (3)厚度:20Cm | m2 | 41.25 | 80.23 |  | 3309.49
79 | 040202015006 | 水泥稳定碎（砾）石 | (1)水泥含量:3% (2)石料规格:Φ5～30mm (3)厚度:20Cm | m2 | 41.25 | 77.08 |  | 3179.55
80 | 040202011003 | 碎石 | (1)厚度:15cm (2)石料规格:碎石（级配） (3)路床碾压检验 | m2 | 41.25 | 41.23 |  | 1700.74
电力通信水泥路面破复
81 | 041001001004 | 拆除路面 | (1)材质:混凝土 (2)厚度:22cm (3)其他:石渣外运暂按10km、结算时按实际运距据实调整，伸缝、锯缝(锯缝机锯缝 缝深4cm) | m2 | 41.25 | 22.49 |  | 927.71
82 | 041001003009 | 拆除基层 | (1)材质:水泥稳定层 (2)厚度:18cm (3)其他:石渣外运暂按10km、结算时按实际运距据实调整 | m2 | 41.25 | 15.49 |  | 638.96
83 | 041001003010 | 拆除基层 | (1)材质:碎石 (2)厚度:15cm (3)其他:石渣外运暂按10km、结算时按实际运距据实调整 | m2 | 41.25 | 9.92 |  | 409.2
84 | 040203007001 | 水泥混凝土 | (1)掺和料:粉煤灰 (2)厚度:22cm (3)混凝土强度等级:C35 (4)嵌缝材料:无 | m2 | 41.25 | 132.52 |  | 5466.45
85 | 040203007002 | 水泥混凝土 | (1)掺和料:粉煤灰 (2)厚度:18cm (3)混凝土强度等级:C30 (4)嵌缝材料:无 | m2 | 41.25 | 107.05 |  | 4415.81
86 | 040202011004 | 碎石 | (1)厚度:15cm | m2 | 41.25 | 41.23 |  | 1700.74
分部分项工程量清单与计价表
工程名称：明溪县河滨北路排水防涝基础设施建设项目（四期）--紫岭路、体育路 | [6 empty] | 第11页 共63页
序号 | 项目编码 | 项目名称 | 项目特征描述 | 计量单位 | 工程量 | 金 额(元)
[6 empty] | 综合单价 |  | 合价
(2)石料规格:碎石（级配） (3)路床碾压检验
交通工程 | [8 empty] | 分项工程(17市政)
交通标线
87 | 040205006001 | 标线 | (1)工艺:黄色、反光热熔型 (2)线型:道路单黄线 (3)材料品种:热熔漆 | m2 | 22.52 | 37.51 |  | 844.73
88 | 040205006002 | 标线 | (1)工艺:白色、反光热熔型 (2)线型:车行道分界线 (3)材料品种:热熔漆 | m2 | 9.77 | 37.51 |  | 366.47
89 | 040205006003 | 标线 | (1)工艺:白色、反光热熔型 (2)线型:车道边缘线及非机动车道边缘线 (3)材料品种:热熔漆 | m2 | 117.62 | 37.51 |  | 4411.93
90 | 040205006004 | 标线 | (1)工艺:白色、反光热熔型 (2)线型:人行横道线 (3)材料品种:热熔漆 | m2 | 151.06 | 76.63 |  | 11575.73
91 | 040205006005 | 标线 | (1)工艺:白色、反光热熔型 (2)线型:停止线 (3)材料品种:热熔漆 | m2 | 6.23 | 76.63 |  | 477.4
92 | 040205007001 | 标记 | (1)类型:公交站黄色标线 (2)材料品种:白色、反光热熔型 (3)规格尺寸:热熔漆 | m2 | 9.32 | 76.63 |  | 714.19
93 | 040205007002 | 标记 | (1)类型:箭头 (2)材料品种:白色、反光热熔型 (3)规格尺寸:长6m，线宽30mm | m2 | 23.3 | 61.38 |  | 1430.15
94 | 040205007003 | 标记 | (1)类型:人行横道预告标识 (2)材料品种:热熔漆 (3)规格尺寸:300×150cm | 个 | 1 | 290.74 |  | 290.74
95 | 040205007004 | 标记 | (1)类型:自行车地面标记 (2)材料品种:热熔漆 (3)规格尺寸:2000mm×1200mm | 个 | 7 | 272.64 |  | 1908.48
96 | 040205007005 | 标记 | (1)类型:公交车字体 (2)材料品种:热熔漆 (3)规格尺寸:250mm×100mm | 个 | 6 | 272.64 |  | 1635.84
交通标志
97 | 040101003001 | 挖基坑土方 | (1)土壤类别:三类土 (2)挖土深度:1.5m以 | m3 | 56.16 | 7.82 |  | 439.17
分部分项工程量清单与计价表
工程名称：明溪县河滨北路排水防涝基础设施建设项目（四期）--紫岭路、体育路 | [6 empty] | 第12页 共63页
序号 | 项目编码 | 项目名称 | 项目特征描述 | 计量单位 | 工程量 | 金 额(元)
[6 empty] | 综合单价 |  | 合价
内
98 | 040103002001 | 余方弃置 | (1)废弃料品种:三类土 (2)运距:暂定10Km，工程结算时根据实际运距据实调整 | m3 | 56.16 | 26.03 |  | 1461.84
99 | 040205004001 | 标志板 | (1)类型:人行横道标志牌 (2)材质、规格尺寸:φ800mm (3)板面反光膜等级:反光膜 | 块 | 2 | 944.76 |  | 1889.52
100 | 040205003001 | 标杆 | (1)材质:热轧无缝钢管立柱 (2)类型:圆形单柱型标志（人行横道标志牌） (3)油漆品种:无 (4)基础、垫层：材料品种、厚度:C30非泵送商品混凝土 (5)规格尺寸:Φ89×4.5×3250mm (6)其他:铁件、拉杆制作安装(铁件 预埋铁件)，铁件、拉杆制作安装(铁件 预埋铁件) | 根 | 2 | 1572.5 |  | 3145
101 | 040205004002 | 标志板 | (1)类型:停车让行标志牌 (2)材质、规格尺寸:φ800mm (3)板面反光膜等级:反光膜 | 块 | 3 | 944.72 |  | 2834.16
102 | 040205003002 | 标杆 | (1)材质:热轧无缝钢管立柱 (2)类型:圆形单柱型标志（停车让行标志牌） (3)油漆品种:无 (4)基础、垫层：材料品种、厚度:C30非泵送商品混凝土 (5)规格尺寸:Φ89×4.5×3250mm (6)其他:铁件、拉杆制作安装(铁件 预埋铁件)，铁件、拉杆制作安装(铁件 预埋铁件) | 根 | 3 | 1572.5 |  | 4717.5
103 | 040205004003 | 标志板 | (1)类型:指路标志板 (2)材质、规格尺寸:4000×2400mm (3)板面反光膜等级:反光膜 | 块 | 2 | 15394.79 |  | 30789.58
104 | 040205003003 | 标杆 | (1)材质:无缝钢管 (2)类型:F型杆（指路标志板） | 根 | 2 | 18028.05 |  | 36056.1
分部分项工程量清单与计价表
工程名称：明溪县河滨北路排水防涝基础设施建设项目（四期）--紫岭路、体育路 | [6 empty] | 第13页 共63页
序号 | 项目编码 | 项目名称 | 项目特征描述 | 计量单位 | 工程量 | 金 额(元)
[6 empty] | 综合单价 |  | 合价
(3)油漆品种:无 (4)基础、垫层：材料品种、厚度:C30非泵送商品混凝土 (5)规格尺寸:Φ325×10×7900mm、Φ133×8mm、Φ60×5mm (6)其他:铁件、拉杆制作安装(铁件 预埋铁件)，铁件、拉杆制作安装(铁件 预埋铁件)
105 | 040205004004 | 标志板 | (1)类型:路名牌 (2)材质、规格尺寸:铝板、130×40×0.5cm (3)板面反光膜等级:反光膜 | 块 | 2 | 1637.27 |  | 3274.54
106 | 040205003004 | 标杆 | (1)材质:热轧无缝钢管立柱 (2)类型:圆形单柱型标志（路名牌） (3)油漆品种:无 (4)基础、垫层：材料品种、厚度:C30非泵送商品混凝土 (5)规格尺寸:Φ89×4.5×3250mm (6)其他:铁件、拉杆制作安装(铁件 预埋铁件)，铁件、拉杆制作安装(铁件 预埋铁件) | 根 | 2 | 1572.5 |  | 3145
107 | 040205003005 | 标杆 | (1)材质:无缝钢管 (2)类型:L型杆（交通监控设备标志杆） (3)油漆品种:无 (4)基础、垫层：材料品种、厚度:C30非泵送商品混凝土 (5)规格尺寸:口85×1000mm (6)其他:铁件、拉杆制作安装(铁件 预埋铁件)，铁件、拉杆制作安装(铁件 预埋铁件) | 根 | 3 | 16557.75 |  | 49673.25
108 | 040205012001 | 隔离护栏 | (1)类型:隔离护栏(全封闭人行道) (2)规格、型号:按设计图 (3)材料品种:按设计图 (4)基础、垫层：材料品种、厚度:C20非泵送混凝土 | m | 373 | 219.52 |  | 81880.96
排水工程 | [8 empty] | 分项工程(17市政)
雨水
分部分项工程量清单与计价表
工程名称：明溪县河滨北路排水防涝基础设施建设项目（四期）--紫岭路、体育路 | [6 empty] | 第14页 共63页
序号 | 项目编码 | 项目名称 | 项目特征描述 | 计量单位 | 工程量 | 金 额(元)
[6 empty] | 综合单价 |  | 合价
109 | 040501001001 | ★混凝土管 | (1)混凝土强度等级:Ⅱ级钢筋混凝土管 (2)规格:Φ1200mm (3)接口方式:承插式 (4)垫层、基础材质及厚度:机制砂垫层、300mm (5)管座材质:无 (6)铺设深度:4m以内 (7)管道检验及试验要求:闭水试验 | m | 257 | 1133.13 |  | 291214.41
110 | 040501004001 | ★塑料管 | (1)连接形式:橡胶圈连接 (2)垫层、基础材质及厚度:机制砂垫层、200mm (3)铺设深度:2m以内 (4)管道检验及试验要求:闭水试验 (5)材质及规格:HDPE增强缠绕管B型（环刚度≥8KN/m2）、DN300 | m | 166 | 200.09 |  | 33214.94
111 | 040501004002 | ★塑料管 | (1)连接形式:橡胶圈连接 (2)垫层、基础材质及厚度:机制砂垫层、200mm (3)铺设深度:4m以内 (4)管道检验及试验要求:闭水试验 (5)材质及规格:HDPE增强缠绕管B型（环刚度≥8KN/m2）、DN600 | m | 69 | 638.35 |  | 44046.15
112 | 040504009001 | 雨水口 | (1)混凝土强度等级:C20 (2)垫层、基础材质及厚度:C20混凝土垫层、100mm，C20细石混凝土垫层、50mm (3)砌筑材料品种、规格:水泥实心砖、240×115×53mm、MU10，M10水泥砂浆勾缝 (4)砂浆强度等级及配合比:现拌砌筑砂浆、M10 (5)雨水箅子及圈口材质、型号、规格:铸铁井圈及铸铁篦子（含支座）、655×380mm两片 (6)构件名称、规格、图集:双箅平篦式雨水口655×380，图集16S518、页22 (7)C10混凝土雨水口周边加固,内配圆钢筋 HPB235Φ6mm、螺纹钢筋 HRB400Φ12mm | 座 | 14 | 1753.19 |  | 24544.66
分部分项工程量清单与计价表
工程名称：明溪县河滨北路排水防涝基础设施建设项目（四期）--紫岭路、体育路 | [6 empty] | 第15页 共63页
序号 | 项目编码 | 项目名称 | 项目特征描述 | 计量单位 | 工程量 | 金 额(元)
[6 empty] | 综合单价 |  | 合价
113 | 040504009002 | 雨水口 | (1)混凝土强度等级:C20 (2)垫层、基础材质及厚度:C20混凝土垫层、100mm，C20细石混凝土垫层、50mm (3)砌筑材料品种、规格:水泥实心砖、240×115×53mm、MU10，M10水泥砂浆勾缝 (4)砂浆强度等级及配合比:现拌砌筑砂浆、M10 (5)雨水箅子及圈口材质、型号、规格:铸铁井圈及铸铁篦子（含支座）、680×380mm (6)构件名称、规格、图集:单箅平篦式雨水口680×380，图集16S514、页23 (7)C10混凝土雨水口周边加固,内配圆钢筋 HPB235Φ6mm、螺纹钢筋 HRB400Φ12mm | 座 | 4 | 1077.44 |  | 4309.76
114 | 040803004001 | 管道包封 | (1)混凝土强度等级:C25 (2)规格: DN300管 (3)名称:混凝土包封 | m | 70 | 1171.71 |  | 82019.7
115 | 040504002001 | 混凝土井 | (1)混凝土强度等级:C40，井深2.19m (2)垫层、基础材质及厚度:按设计要求 (3)防渗、防水要求:按设计要求 (4)井盖、井圈材质及规格:防沉降球墨铸铁井盖井座、Φ700mm (5)踏步材质、规格:按设计要求 (6)构件名称、规格、图集:预制装配式圆形直通雨水检查井φ1000，图集22S521页10，Y-2.1~Y-2.2、Y-5.1~Y-5.2、Y-8.1~Y-8.2 (7)井盖、井箅安装(安全防坠网) | 座 | 6 | 5329.38 |  | 31976.28
116 | 040504002002 | 混凝土井 | (1)混凝土强度等级:C40，井深2.87m以内 (2)垫层、基础材质及厚度:按设计要求 (3)防渗、防水要求:按设计要求 (4)井盖、井圈材质及规格:防沉降球墨铸铁井盖井座、Φ700mm (5)踏步材质、规格:按设计要求 (6)构件名称、规格、 | 座 | 7 | 12037.09 |  | 84259.63
分部分项工程量清单与计价表
工程名称：明溪县河滨北路排水防涝基础设施建设项目（四期）--紫岭路、体育路 | [6 empty] | 第16页 共63页
序号 | 项目编码 | 项目名称 | 项目特征描述 | 计量单位 | 工程量 | 金 额(元)
[6 empty] | 综合单价 |  | 合价
图集:预制装配式矩形直通雨水检查井检查井1800×1200，图集22S521页36，Y-1、Y-3~Y-4、Y-6~Y-7、Y-9~Y-10 (7)井盖、井箅安装(安全防坠网)
117 | 040504002003 | 混凝土井 | (1)混凝土强度等级:C40，井深2.97m以内 (2)垫层、基础材质及厚度:按设计要求 (3)防渗、防水要求:按设计要求 (4)井盖、井圈材质及规格:防沉降球墨铸铁井盖井座、Φ700mm (5)踏步材质、规格:按设计要求 (6)预制装配式矩形三通雨水检查井检查井2400×2000，图集22S521页37，Y-2、Y-5、Y-8 (7)井盖、井箅安装(安全防坠网) | 座 | 4 | 14433.94 |  | 57735.76
118 | 040101002001 | 挖沟槽土方 | (1)土壤类别:三类土 (2)挖土深度:2m以内 | m3 | 290.41 | 6.94 |  | 2015.45
119 | 040101002002 | 挖沟槽土方 | (1)土壤类别:三类土 (2)挖土深度:4m以内 | m3 | 299.16 | 7.47 |  | 2234.73
120 | 040103001001 | 填方 | (1)填方粒径要求:满足设计及规范要求 (2)填方来源、运距:外购、根据现场实际情况自行考虑 (3)密实度要求:满足设计及规范要求 (4)填方材料品种:机制砂 | m3 | 199.94 | 155.25 |  | 31040.69
121 | 040103001002 | 填方 | (1)填方粒径要求:满足设计及规范要求 (2)填方来源、运距:原土回填、根据现场实际情况自行考虑 (3)密实度要求:满足设计及规范要求 (4)填方材料品种:三类土 | m3 | 240.35 | 7.94 |  | 1908.38
122 | 040103002002 | 余方弃置 | (1)废弃料品种:三类土 (2)运距:暂定10Km，工程结算时根据实际运距据实调整 | m3 | 313.3 | 26.03 |  | 8155.2
排水
123 | 040501004003 | ★塑料管 | (1)连接形式:橡胶圈连接 (2)垫层、基础材质及 | m | 291 | 185.02 |  | 53840.82
分部分项工程量清单与计价表
工程名称：明溪县河滨北路排水防涝基础设施建设项目（四期）--紫岭路、体育路 | [6 empty] | 第17页 共63页
序号 | 项目编码 | 项目名称 | 项目特征描述 | 计量单位 | 工程量 | 金 额(元)
[6 empty] | 综合单价 |  | 合价
厚度:机制砂垫层、200mm (3)铺设深度:2m以内 (4)管道检验及试验要求:闭水试验 (5)材质及规格:HDPE增强缠绕管B型（环刚度≥8KN/m2）、DN200
124 | 040501004004 | ★塑料管 | (1)连接形式:橡胶圈连接 (2)垫层、基础材质及厚度:机制砂垫层、200mm (3)铺设深度:2m以内 (4)管道检验及试验要求:闭水试验 (5)材质及规格:HDPE增强缠绕管B型（环刚度≥8KN/m2）、DN300 | m | 121 | 205.72 |  | 24892.12
125 | 040501004005 | ★塑料管 | (1)连接形式:橡胶圈连接 (2)垫层、基础材质及厚度:机制砂垫层、200mm (3)铺设深度:2m以内 (4)管道检验及试验要求:闭水试验 (5)材质及规格:HDPE增强缠绕管B型（环刚度≥8KN/m2）、DN400 | m | 222 | 304.77 |  | 67658.94
126 | 040502003001 | 塑料管管件 | (1)连接形式:橡胶圈连接 (2)种类:三通 (3)材质及规格:HDPE塑料、DN200×DN200 | 个 | 52 | 392.25 |  | 20397
127 | 040504002004 | 混凝土井 | (1)混凝土强度等级:C40，井深3.16m (2)垫层、基础材质及厚度:按设计要求 (3)防渗、防水要求:按设计要求 (4)井盖、井圈材质及规格:防沉降球墨铸铁井盖井座、Φ700mm (5)踏步材质、规格:按设计要求 (6)构件名称、规格、图集:预制装配式圆形四通污水沉泥井φ1000，图集22S521页11，W-5 (7)井盖、井箅安装(安全防坠网) | 座 | 1 | 5832.59 |  | 5832.59
128 | 040504002005 | 混凝土井 | (1)混凝土强度等级:C40，井深1.88m (2)垫层、基础材质及厚度:按设计要求 (3)防渗、防水要求:按设计要求 | 座 | 9 | 4235.37 |  | 38118.33
分部分项工程量清单与计价表
工程名称：明溪县河滨北路排水防涝基础设施建设项目（四期）--紫岭路、体育路 | [6 empty] | 第18页 共63页
序号 | 项目编码 | 项目名称 | 项目特征描述 | 计量单位 | 工程量 | 金 额(元)
[6 empty] | 综合单价 |  | 合价
(4)井盖、井圈材质及规格:防沉降球墨铸铁井盖井座、Φ700mm (5)踏步材质、规格:按设计要求 (6)构件名称、规格、图集:预制装配式圆形直通污水φ800，图集22S521页10，W-6、W-39、W-1.1、W-1.2、W-4.2、W-7.1~W-7.2、W-5.1、图集22S521页11，W-56 (7)井盖、井箅安装(安全防坠网)
129 | 040504002006 | 混凝土井 | (1)混凝土强度等级:C40，井深1.99m (2)垫层、基础材质及厚度:按设计要求 (3)防渗、防水要求:按设计要求 (4)井盖、井圈材质及规格:防沉降球墨铸铁井盖井座、Φ700mm (5)踏步材质、规格:按设计要求 (6)构件名称、规格、图集:预制装配式圆形三通污水检查井φ800，图集22S521页10，W-3、W-4.1 (7)井盖、井箅安装(安全防坠网) | 座 | 2 | 4235.37 |  | 8470.74
130 | 040504002007 | 混凝土井 | (1)混凝土强度等级:C40，井深2.89m (2)垫层、基础材质及厚度:按设计要求 (3)防渗、防水要求:按设计要求 (4)井盖、井圈材质及规格:防沉降球墨铸铁井盖井座、Φ700mm (5)踏步材质、规格:按设计要求 (6)构件名称、规格、图集:预制装配式圆形四通污水检查井φ800，图集22S521页10，W-2、图集22S521页11，W-7 (7)井盖、井箅安装(安全防坠网) | 座 | 2 | 4235.37 |  | 8470.74
131 | 040504002008 | 混凝土井 | (1)混凝土强度等级:C40，井深2.93m (2)垫层、基础材质及厚度:按设计要求 (3)防渗、防水要求:按设计要求 (4)井盖、井圈材质及规格:防沉降球墨铸铁 | 座 | 1 | 5521.69 |  | 5521.69
分部分项工程量清单与计价表
工程名称：明溪县河滨北路排水防涝基础设施建设项目（四期）--紫岭路、体育路 | [6 empty] | 第19页 共63页
序号 | 项目编码 | 项目名称 | 项目特征描述 | 计量单位 | 工程量 | 金 额(元)
[6 empty] | 综合单价 |  | 合价
井盖井座、Φ700mm (5)踏步材质、规格:按设计要求 (6)构件名称、规格、图集:预制装配式圆形直通污水检查井φ1000，图集22S521页11，W-8 (7)井盖、井箅安装(安全防坠网)
132 | 040504002009 | 混凝土井 | (1)混凝土强度等级:C40，井深2.88m (2)垫层、基础材质及厚度:按设计要求 (3)防渗、防水要求:按设计要求 (4)井盖、井圈材质及规格:防沉降球墨铸铁井盖井座、Φ700mm (5)踏步材质、规格:按设计要求 (6)构件名称、规格、图集:预制装配式圆形三通污水检查井φ1000，图集22S521页11，W-1 (7)井盖、井箅安装(安全防坠网) | 座 | 1 | 5521.69 |  | 5521.69
133 | 040504002010 | 混凝土井 | (1)混凝土强度等级:C40，井深2.72m (2)垫层、基础材质及厚度:按设计要求 (3)防渗、防水要求:按设计要求 (4)井盖、井圈材质及规格:防沉降球墨铸铁井盖井座、Φ700mm (5)踏步材质、规格:按设计要求 (6)构件名称、规格、图集:预制装配式圆形四通污水检查井φ1000，图集22S521页11，W-4 (7)井盖、井箅安装(安全防坠网) | 座 | 1 | 5521.69 |  | 5521.69
134 | 040504002011 | 混凝土井 | (1)混凝土强度等级:C40，井深3.02m (2)垫层、基础材质及厚度:按设计要求 (3)防渗、防水要求:按设计要求 (4)井盖、井圈材质及规格:防沉降球墨铸铁井盖井座、Φ700mm (5)踏步材质、规格:按设计要求 (6)构件名称、规格、图集:预制装配式圆形污水检查井φ1200， | 座 | 3 | 6259.25 |  | 18777.75
分部分项工程量清单与计价表
工程名称：明溪县河滨北路排水防涝基础设施建设项目（四期）--紫岭路、体育路 | [6 empty] | 第20页 共63页
序号 | 项目编码 | 项目名称 | 项目特征描述 | 计量单位 | 工程量 | 金 额(元)
[6 empty] | 综合单价 |  | 合价
图集22S521页11，W-9 (7)井盖、井箅安装(安全防坠网)
135 | 040504001001 | 砌筑井 | (1)混凝土强度等级:C25 (2)砂浆强度等级、配合比:砌筑水泥砂浆M10 (3)盖板材质、规格:C30混凝土盖板、800×800mm，内配HPB300Φ10 (4)垫层、基础材质及厚度:C25混凝土基础、200mm (5)砌筑材料品种、规格、强度等级:烧结普通砖、240×115×53mm、MU15,井深1m (6)勾缝、抹面要求:20mm、M10水泥砂浆粉刷（掺5%防水剂） (7)防渗、防水要求:无 (8)井盖、井圈材质及规格:下沉式球墨铸铁井盖井座、500×500mm、安全防坠网 (9)踏步材质、规格:无 (10)构件名称、规格、图集:检查井500×500，20S515页324，W-75、W-10~W-22、W-24~W-27、W-29~W-38、W-40~W-55、W-57~W-66、W-67~W-74 (11)C30检查井周边加固,内配圆钢筋 HPB235Φ8、螺纹钢筋 HRB400Φ12 | 座 | 10 | 2899.27 |  | 28992.7
136 | 040504001002 | 砌筑井 | (1)混凝土强度等级:C25 (2)砂浆强度等级、配合比:砌筑水泥砂浆M10 (3)盖板材质、规格:无 (4)垫层、基础材质及厚度:C25混凝土基础、200mm (5)砌筑材料品种、规格、强度等级:烧结普通砖、240×115×53mm、MU15,井深1m (6)勾缝、抹面要求:20mm、M10水泥砂浆粉刷（掺5%防水剂） (7)防渗、防水要求:无 | 座 | 2 | 3655.84 |  | 7311.68
分部分项工程量清单与计价表
工程名称：明溪县河滨北路排水防涝基础设施建设项目（四期）--紫岭路、体育路 | [6 empty] | 第21页 共63页
序号 | 项目编码 | 项目名称 | 项目特征描述 | 计量单位 | 工程量 | 金 额(元)
[6 empty] | 综合单价 |  | 合价
(8)井盖、井圈材质及规格:下沉式球墨铸铁井盖井座、Φ700mm、安全防坠网 (9)踏步材质、规格:无 (10)构件名称、规格、图集:检查井φ700，20S515页22，W-28、W-23 (11)C30检查井周边加固,内配圆钢筋 HPB235Φ8、螺纹钢筋 HRB400Φ12
137 | 040101002003 | 挖沟槽土方 | (1)土壤类别:三类土 (2)挖土深度:2m以内 | m3 | 477.48 | 7.23 |  | 3452.18
138 | 040101002004 | 挖沟槽土方 | (1)土壤类别:三类土 (2)挖土深度:4m以内 | m3 | 472.29 | 7.67 |  | 3622.46
139 | 040103001003 | 填方 | (1)填方粒径要求:满足设计及规范要求 (2)填方来源、运距:外购、根据现场实际情况自行考虑 (3)密实度要求:满足设计及规范要求 (4)填方材料品种:机制砂 | m3 | 347.96 | 155.25 |  | 54020.79
140 | 040103001004 | 填方 | (1)填方粒径要求:满足设计及规范要求 (2)填方来源、运距:原土回填、根据现场实际情况自行考虑 (3)密实度要求:满足设计及规范要求 (4)填方材料品种:三类土 | m3 | 523.14 | 7.94 |  | 4153.73
141 | 040103002003 | 余方弃置 | (1)废弃料品种:三类土 (2)运距:暂定10Km，工程结算时根据实际运距据实调整 | m3 | 348.47 | 26.03 |  | 9070.67
合槽
142 | 040101002005 | 挖沟槽土方 | (1)土壤类别:三类土 (2)挖土深度:4m以内 | m3 | 2312.34 | 7.95 |  | 18383.1
143 | 040103001005 | 填方 | (1)填方粒径要求:满足设计及规范要求 (2)填方来源、运距:外购、根据现场实际情况自行考虑 (3)密实度要求:满足设计及规范要求 (4)填方材料品种:机制砂 | m3 | 1252.47 | 155.25 |  | 194445.97
144 | 040103001006 | 填方 | (1)填方粒径要求:满足设计及规范要求 (2)填方来源、运距:原土回填、根据现场 | m3 | 568.74 | 7.94 |  | 4515.8
分部分项工程量清单与计价表
工程名称：明溪县河滨北路排水防涝基础设施建设项目（四期）--紫岭路、体育路 | [6 empty] | 第22页 共63页
序号 | 项目编码 | 项目名称 | 项目特征描述 | 计量单位 | 工程量 | 金 额(元)
[6 empty] | 综合单价 |  | 合价
实际情况自行考虑 (3)密实度要求:满足设计及规范要求 (4)填方材料品种:三类土
145 | 040103002004 | 余方弃置 | (1)废弃料品种:三类土 (2)运距:暂定10Km，工程结算时根据实际运距据实调整 | m3 | 1658.61 | 26.03 |  | 43173.62
给水工程 | [8 empty] | 分项工程(17市政)
146 | 040501003001 | 铸铁管 | (1)连接形式:胶圈接口 (2)垫层、基础材质及厚度:机制砂垫层、200mm (3)铺设深度:2m以内 (4)管道检验及试验要求:水压试验、消毒冲洗 (5)材质及规格:球墨铸铁管（K9）、DN300 (6)集中防腐运距:按设计要求 | m | 270 | 537.14 |  | 145027.8
147 | 040501003002 | 铸铁管 | (1)连接形式:胶圈接口 (2)垫层、基础材质及厚度:机制砂垫层、200mm (3)铺设深度:2m以内 (4)管道检验及试验要求:水压试验、消毒冲洗 (5)材质及规格:球墨铸铁管（K9）、DN150 (6)集中防腐运距:按设计要求 | m | 32 | 234.54 |  | 7505.28
148 | 040501003003 | 铸铁管 | (1)连接形式:胶圈接口 (2)垫层、基础材质及厚度:机制砂垫层、200mm (3)铺设深度:2m以内 (4)管道检验及试验要求:水压试验、消毒冲洗 (5)材质及规格:球墨铸铁管（K9）、DN100 (6)集中防腐运距:按设计要求 | m | 17 | 207.37 |  | 3525.29
149 | 040502010001 | 消火栓 | (1)规格:SS150/80-1.0 (2)安装部位、方式:室外、地上式消火栓 | 个 | 3 | 1453.46 |  | 4360.38
150 | 040502005001 | 阀门 | (1)连接方式:法兰连接 (2)种类:软密封闸阀 (3)材质及规格:DN300 | 个 | 5 | 2540.32 |  | 12701.6
分部分项工程量清单与计价表
工程名称：明溪县河滨北路排水防涝基础设施建设项目（四期）--紫岭路、体育路 | [6 empty] | 第23页 共63页
序号 | 项目编码 | 项目名称 | 项目特征描述 | 计量单位 | 工程量 | 金 额(元)
[6 empty] | 综合单价 |  | 合价
(4)试验要求:水压试验
151 | 040502005002 | 阀门 | (1)连接方式:法兰连接 (2)种类:软密封闸阀 (3)材质及规格:DN150 (4)试验要求:水压试验 | 个 | 5 | 827.81 |  | 4139.05
152 | 040502005003 | 阀门 | (1)连接方式:法兰连接 (2)种类:排气闸阀 (3)材质及规格:DN50 (4)试验要求:水压试验 | 个 | 1 | 283.16 |  | 283.16
153 | 040502005004 | 阀门 | (1)连接方式:法兰连接 (2)种类:排泥闸阀 (3)材质及规格:DN80 (4)试验要求:水压试验 | 个 | 1 | 409.62 |  | 409.62
154 | 040502005005 | 阀门 | (1)连接方式:法兰连接 (2)种类:排气阀 (3)材质及规格:DN50 (4)试验要求:水压试验 | 个 | 1 | 281.93 |  | 281.93
155 | 040502006001 | 法兰 | (1)连接形式:焊接法兰 (2)焊接方式:平焊 (3)材质、规格、结构形式:法兰片、DN300 (4)垫片材质:铸铁 | 副 | 5 | 549.12 |  | 2745.6
156 | 040502006002 | 法兰 | (1)连接形式:焊接法兰 (2)焊接方式:平焊 (3)材质、规格、结构形式:法兰片、DN150 (4)垫片材质:铸铁 | 副 | 5 | 179.99 |  | 899.95
157 | 040502006003 | 法兰 | (1)连接形式:焊接法兰 (2)焊接方式:平焊 (3)材质、规格、结构形式:法兰片、DN80 (4)垫片材质:铸铁 | 个 | 1 | 128.31 |  | 128.31
158 | 040502006004 | 法兰 | (1)连接形式:焊接法兰 (2)焊接方式:平焊 (3)材质、规格、结构形式:法兰片、DN50 (4)垫片材质:铸铁 | 个 | 2 | 77.97 |  | 155.94
159 | 040502001001 | 铸铁管管件 | (1)种类:管道伸缩器 (2)接口形式:胶圈接口 (3)材质及规格:铸铁、DN300 | 个 | 2 | 4362.67 |  | 8725.34
160 | 040502001002 | 铸铁管管件 | (1)种类:管道伸缩器 (2)接口形式:胶圈接 | 个 | 5 | 253.85 |  | 1269.25
分部分项工程量清单与计价表
工程名称：明溪县河滨北路排水防涝基础设施建设项目（四期）--紫岭路、体育路 | [6 empty] | 第24页 共63页
序号 | 项目编码 | 项目名称 | 项目特征描述 | 计量单位 | 工程量 | 金 额(元)
[6 empty] | 综合单价 |  | 合价
口 (3)材质及规格:铸铁、DN150
161 | 040502001003 | 铸铁管管件 | (1)种类:三通 (2)接口形式:胶圈接口 (3)材质及规格:铸铁、DN300×DN300 | 个 | 1 | 892.12 |  | 892.12
162 | 040502001004 | 铸铁管管件 | (1)种类:异径三通 (2)接口形式:胶圈接口 (3)材质及规格:铸铁、DN300×DN100 | 个 | 1 | 876.51 |  | 876.51
163 | 040502001005 | 铸铁管管件 | (1)种类:异径三通 (2)接口形式:胶圈接口 (3)材质及规格:铸铁、DN300×DN150 | 个 | 1 | 885.27 |  | 885.27
164 | 040502001006 | 铸铁管管件 | (1)种类:二承二插异径四通 (2)接口形式:胶圈接口 (3)材质及规格:铸铁、DN300×DN150 | 个 | 1 | 904.97 |  | 904.97
165 | 040502001007 | 铸铁管管件 | (1)种类:45°弯管 (2)接口形式:胶圈接口 (3)材质及规格:铸铁、DN300 | 个 | 1 | 595.58 |  | 595.58
166 | 040502001008 | 铸铁管管件 | (1)种类:90°弯管 (2)接口形式:胶圈接口 (3)材质及规格:铸铁、DN300 | 个 | 1 | 595.58 |  | 595.58
167 | 040502001009 | 铸铁管管件 | (1)种类:90°弯管 (2)接口形式:胶圈接口 (3)材质及规格:铸铁、DN150 | 个 | 1 | 337.79 |  | 337.79
168 | 040502001010 | 铸铁管管件 | (1)种类:双盘短管 (2)接口形式:胶圈接口 (3)材质及规格:铸铁、DN150 | 个 | 3 | 269.96 |  | 809.88
169 | 040502001011 | 铸铁管管件 | (1)种类:插盘短管 (2)接口形式:胶圈接口 (3)材质及规格:铸铁、DN150 | 个 | 6 | 263.75 |  | 1582.5
170 | 040502001012 | 铸铁管管件 | (1)种类:承盘短管 (2)接口形式:胶圈接口 (3)材质及规格:铸铁、DN150 | 个 | 6 | 257.83 |  | 1546.98
171 | 040502001013 | 铸铁管管件 | (1)种类:插盘短管 (2)接口形式:胶圈接 | 个 | 2 | 687.96 |  | 1375.92
分部分项工程量清单与计价表
工程名称：明溪县河滨北路排水防涝基础设施建设项目（四期）--紫岭路、体育路 | [6 empty] | 第25页 共63页
序号 | 项目编码 | 项目名称 | 项目特征描述 | 计量单位 | 工程量 | 金 额(元)
[6 empty] | 综合单价 |  | 合价
口 (3)材质及规格:铸铁、DN300
172 | 040502001014 | 铸铁管管件 | (1)种类:承盘短管 (2)接口形式:胶圈接口 (3)材质及规格:铸铁、DN300 | 个 | 2 | 669.31 |  | 1338.62
173 | 040502001015 | 铸铁管管件 | (1)种类:排泥三通 (2)接口形式:胶圈接口 (3)材质及规格:铸铁、DN300×DN80 | 个 | 1 | 719.05 |  | 719.05
174 | 040502001016 | 铸铁管管件 | (1)种类:单承单盘三通 (2)接口形式:胶圈接口 (3)材质及规格:铸铁、DN300×DN50 | 个 | 1 | 696.05 |  | 696.05
175 | 040503002001 | 混凝土支墩 | (1)混凝土强度等级:C20 (2)垫层材质、厚度:无 (3)预制混凝土构件运距:无 (4)构件类型:每处5m3以内 | m3 | 12.32 | 778.03 |  | 9585.33
176 | 040803004002 | 管道包封 | (1)混凝土强度等级:C25 (2)规格:按设计要求 (3)名称:管道包封 | m | 21.4 | 1171.71 |  | 25074.59
177 | 040504001003 | 砌筑井 | (1)混凝土强度等级:C25 (2)砂浆强度等级、配合比:M10水泥砂浆砌筑 (3)盖板材质、规格:C25钢筋混凝土盖板、Ф1580×150mm， 内配HPB235Φ10、HRB335Φ12mm、HRB335Φ14mm (4)垫层、基础材质及厚度:C15混凝土垫层、100mm，C25混凝土基础、200mm， 内配HPB235Φ10mm、HRB335Φ12mm (5)砌筑材料品种、规格、强度等级:水泥实心砖、240×115×53mm、MU10 (6)勾缝、抹面要求:无 (7)防渗、防水要求:满足设计要求 (8)井盖、井圈材质及规格:球墨铸铁井盖、 | 座 | 2 | 5531.98 |  | 11063.96
分部分项工程量清单与计价表
工程名称：明溪县河滨北路排水防涝基础设施建设项目（四期）--紫岭路、体育路 | [6 empty] | 第26页 共63页
序号 | 项目编码 | 项目名称 | 项目特征描述 | 计量单位 | 工程量 | 金 额(元)
[6 empty] | 综合单价 |  | 合价
φ700mm、D400 (9)踏步材质、规格:钢塑踏步@360mm (10)构件名称及图纸:闸阀井（井深1200mm）、07MS101-2-14、φ1400mm (11)集水坑:承插式混凝土管φ300 、管底C25混凝土垫层100mm
178 | 040504001004 | 砌筑井 | (1)混凝土强度等级:C25 (2)砂浆强度等级、配合比:M10水泥砂浆砌筑 (3)盖板材质、规格:C25钢筋混凝土盖板、Ф1580×150mm， 内配HPB235Φ10mm、HRB335Φ12mm、HRB335Φ14mm (4)垫层、基础材质及厚度:C15混凝土垫层、100mm，C25混凝土基础、200mm， 内配HPB235Φ10mm、HRB335Φ12mm (5)砌筑材料品种、规格、强度等级:水泥实心砖、240×115×53mm、MU10 (6)勾缝、抹面要求:无 (7)防渗、防水要求:满足设计要求 (8)井盖、井圈材质及规格:球墨铸铁井盖、φ700mm、D400 (9)踏步材质、规格:钢塑踏步@360mm (10)构件名称及图纸:闸阀井（井深1200mm）、07MS101-2-14、φ1200 (11)集水坑:承插式混凝土管φ300 、管底C25混凝土垫层100mm | 座 | 2 | 4746.19 |  | 9492.38
179 | 040504001005 | 砌筑井 | (1)混凝土强度等级:C25 (2)砂浆强度等级、配合比:M10水泥砂浆砌筑 (3)盖板材质、规格:C25钢筋混凝土盖板、Ф1580×150mm， 内配HPB235Φ10mm、HRB335Φ12mm、HRB335Φ14mm (4)垫层、基础材质及厚度:C15混凝土垫层 | 座 | 1 | 4518 |  | 4518
分部分项工程量清单与计价表
工程名称：明溪县河滨北路排水防涝基础设施建设项目（四期）--紫岭路、体育路 | [6 empty] | 第27页 共63页
序号 | 项目编码 | 项目名称 | 项目特征描述 | 计量单位 | 工程量 | 金 额(元)
[6 empty] | 综合单价 |  | 合价
、100mm，C25混凝土基础、200mm， 内配HPB235Φ10mm、HRB335Φ12mm (5)砌筑材料品种、规格、强度等级:水泥实心砖、240×115×53mm、MU10 (6)勾缝、抹面要求:无 (7)防渗、防水要求:满足设计要求 (8)井盖、井圈材质及规格:球墨铸铁井盖、φ700mm、D400 (9)踏步材质、规格:钢塑踏步@360mm (10)构件名称及图纸:排气井（井深1200mm）、07MS101-2-52、φ1200
180 | 040504001006 | 砌筑井 | (1)混凝土强度等级:C25 (2)砂浆强度等级、配合比:M10水泥砂浆砌筑 (3)盖板材质、规格:无 (4)垫层、基础材质及厚度:C15混凝土垫层、100mm，C25混凝土基础、200mm， 内配HPB235Φ10mm、HRB335Φ12mm (5)砌筑材料品种、规格、强度等级:水泥实心砖、240×115×53mm、MU10 (6)勾缝、抹面要求:20mm、M10水泥砂浆砌筑 (7)防渗、防水要求:满足设计要求 (8)井盖、井圈材质及规格:球墨铸铁井盖、φ700mm、C250 (9)踏步材质、规格:钢塑踏步@360mm (10)构件名称及图纸:排泥井（井深1200mm）、07MS101-2-58、φ800 | 座 | 1 | 7195.36 |  | 7195.36
181 | 040101002006 | 挖沟槽土方 | (1)土壤类别:三类土 (2)挖土深度:2m以内 | m3 | 637.48 | 7.14 |  | 4551.61
182 | 040103001007 | 填方 | (1)填方粒径要求:满足设计及规范要求 (2)填方来源、运距:外购、根据现场实际情况自行考虑 (3)密实度要求:满足 | m3 | 150.88 | 155.25 |  | 23424.12
分部分项工程量清单与计价表
工程名称：明溪县河滨北路排水防涝基础设施建设项目（四期）--紫岭路、体育路 | [6 empty] | 第28页 共63页
序号 | 项目编码 | 项目名称 | 项目特征描述 | 计量单位 | 工程量 | 金 额(元)
[6 empty] | 综合单价 |  | 合价
设计及规范要求 (4)填方材料品种:机制砂
183 | 040103001008 | 填方 | (1)填方粒径要求:满足设计及规范要求 (2)填方来源、运距:原土回填、根据现场实际情况自行考虑 (3)密实度要求:满足设计及规范要求 (4)填方材料品种:三类土 | m3 | 404.79 | 7.94 |  | 3214.03
184 | 040103002005 | 余方弃置 | (1)废弃料品种:三类土 (2)运距:暂定10Km，工程结算时根据实际运距据实调整 | m3 | 172.2 | 26.03 |  | 4482.37
路灯工程 | [8 empty] | 分项工程(17市政)
185 | 040803003001 | ★电缆排管 | (1)材质:CPVC63 (2)规格:DN63 (3)名称:电缆排管 (4)型号:无 (5)垫层、基础：厚度、材料品种、强度等级:无 (6)排管排列形式:满足设计要求 | m | 420 | 26.2 |  | 11004
186 | 040803003002 | ★电缆排管 | (1)材质:焊接钢管 (2)规格:SC70 (3)名称:电缆排管 (4)型号:无 (5)垫层、基础：厚度、材料品种、强度等级:无 (6)排管排列形式:满足设计要求 | m | 890 | 78.6 |  | 69954
187 | 040803003003 | ★电缆排管 | (1)材质:镀锌钢管 (2)规格:DN100 (3)名称:电缆排管 (4)型号:无 (5)垫层、基础：厚度、材料品种、强度等级:无 (6)排管排列形式:满足设计要求 | m | 360 | 97.49 |  | 35096.4
188 | 040806002001 | 接地母线 | (1)材质:热镀铜扁钢 (2)规格:40×4mm (3)名称:接地母线敷设 | m | 620 | 26.54 |  | 16454.8
189 | 040805001002 | ★常规照明灯 | (1)名称:常规照明灯 (2)型号:无 (3)接线端子材质、规格:采用TN-S基础接地 (4)接地要求:镀锌扁钢、25×4mm、L=145mm，镀铜角钢、50×50×5mm、L=2500mm | 套 | 14 | 2508.83 |  | 35123.62
分部分项工程量清单与计价表
工程名称：明溪县河滨北路排水防涝基础设施建设项目（四期）--紫岭路、体育路 | [6 empty] | 第29页 共63页
序号 | 项目编码 | 项目名称 | 项目特征描述 | 计量单位 | 工程量 | 金 额(元)
[6 empty] | 综合单价 |  | 合价
(5)附件配置:整灯功率120W LED，光通量≥14400，灯具仰角5°，间距28m，配光类型：截光型。（含集中控制器） (6)光源数量:2个 (7)垫层、基础：厚度、材料品种、强度等级:C25预拌非泵送混凝土，配φ10圆钢 (8)灯杆材质、高度:灯杆8m (9)灯杆编号:满足设计要求 (10)灯架形式及臂长:双臂悬挑灯架成套型 双臂对称布置，杆臂长度1.2m， (11)杆座形式、材质、规格:不锈钢 (12)编号要求:满足设计要求
190 | 040805001003 | ★常规照明灯 | (1)名称:常规照明灯 (2)型号:无 (3)接线端子材质、规格:采用TN-S基础接地 (4)接地要求:镀锌扁钢、25×4mm、L=145mm，镀铜角钢、50×50×5mm、L=2500mm (5)附件配置:功率2×250W LED灯（含集中控制器） (6)光源数量:2个 (7)垫层、基础：厚度、材料品种、强度等级:C25预拌非泵送混凝土，配φ10圆钢 (8)灯杆材质、高度:灯杆12m (9)灯杆编号:满足设计要求 (10)灯架形式及臂长:双臂悬挑灯架成套型 双臂对称布置，杆臂长度1.2m， (11)杆座形式、材质、规格:不锈钢 (12)编号要求:满足设计要求 | 套 | 4 | 3840.73 |  | 15362.92
191 | 040804002001 | ★配线 | (1)材质:铜芯 (2)规格:3×2.5mm2 (3)名称:腊克线 (4)型号:FVL (5)钢索材质、规格:满足设计及规范要求 (6)配线形式:敷设 (7)配线部位:灯杆内 (8)配线线制:单相 | m | 560 | 19.09 |  | 10690.4
分部分项工程量清单与计价表
工程名称：明溪县河滨北路排水防涝基础设施建设项目（四期）--紫岭路、体育路 | [6 empty] | 第30页 共63页
序号 | 项目编码 | 项目名称 | 项目特征描述 | 计量单位 | 工程量 | 金 额(元)
[6 empty] | 综合单价 |  | 合价
192 | 040803001001 | ★电缆 | (1)材质:铜芯 (2)规格:5×25mm2 (3)名称:电缆 (4)型号:YJV-0.6/1kV (5)电压(kV):1kV以内 (6)敷设方式、部位:埋地敷设、室外 (7)地形:无 | m | 560 | 128.89 |  | 72178.4
193 | 040803001002 | ★电缆 | (1)材质:铜芯 (2)规格:5×35mm2 (3)名称:电缆 (4)型号:YJV-0.6/1kV (5)电压(kV):1kV以内 (6)敷设方式、部位:埋地敷设、室外 (7)地形:无 | m | 305 | 170.18 |  | 51904.9
194 | 040803005001 | 电缆终端头 | (1)规格:5×25mm2 (2)名称:电缆终端头 (3)安装部位:室外 (4)型号:YJV-0.6/1KV (5)电压(kV):1KV以内 (6)材质、类型:干包式电力电缆终端头 | 个 | 8 | 160.25 |  | 1282
195 | 040803005002 | 电缆终端头 | (1)规格:5×35mm2 (2)名称:电缆终端头 (3)安装部位:室外 (4)型号:YJV-0.6/1kV (5)电压(kV):1kV以内 (6)材质、类型:干包式电力电缆终端头 | 个 | 2 | 160.25 |  | 320.5
196 | 040205001001 | 人（手）孔井 | (1)盖板材质、规格:下沉式球墨铸铁井盖井座、C250、716×716mm (2)材料品种:粉煤灰砖、240×115×53mm、MU10，M5水泥砂浆砌筑 (3)基础、垫层：材料品种、厚度:砂垫层、100mm，手摆石灌砂、120mm (4)规格尺寸:940×940mm | 座 | 26 | 1085.24 |  | 28216.24
197 | 040101002007 | 挖沟槽土方 | (1)土壤类别:三类土 (2)挖土深度:2m以内 | m3 | 445.4 | 8.06 |  | 3589.92
198 | 040103001009 | 填方 | (1)填方粒径要求:满足设计及规范要求 (2)填方来源、运距:外购、根据现场实际情况自行考虑 (3)密实度要求:满足设计及规范要求 (4)填方材料品种:机制砂 | m3 | 109.02 | 155.25 |  | 16925.36
199 | 040103001010 | 填方 | (1)填方粒径要求:满足设计及规范要求 (2)填方来源、运距: | m3 | 172.382 | 7.94 |  | 1368.71
分部分项工程量清单与计价表
工程名称：明溪县河滨北路排水防涝基础设施建设项目（四期）--紫岭路、体育路 | [6 empty] | 第31页 共63页
序号 | 项目编码 | 项目名称 | 项目特征描述 | 计量单位 | 工程量 | 金 额(元)
[6 empty] | 综合单价 |  | 合价
原土回填、根据现场实际情况自行考虑 (3)密实度要求:满足设计及规范要求 (4)填方材料品种:三类土
200 | 040103002006 | 余方弃置 | (1)废弃料品种:三类土 (2)运距:暂定10Km，工程结算时根据实际运距据实调整 | m3 | 247.26 | 26.03 |  | 6436.18
通信工程 | [8 empty] | 分项工程(17市政)
201 | 040803003004 | ★电缆排管 | (1)材质:镀锌钢管 (2)规格:DN100 (3)名称:电缆排管 (4)型号:无 (5)垫层、基础：厚度、材料品种、强度等级:无 (6)排管排列形式:6×DN100、2×DN100 (7)管道附件:管枕每2m设置一个 | m | 740 | 103.71 |  | 76745.4
202 | 040803003005 | ★电缆排管 | (1)材质:UPVC塑料管 (2)规格:DN100 (3)名称:电缆排管 (4)型号:SN8 (5)垫层、基础：厚度、材料品种、强度等级:无 (6)排管排列形式:2×CPVC63 (7)管道附件:管枕每2m设置一个 | m | 930 | 35.73 |  | 33228.9
203 | 040803003006 | ★电缆排管 | (1)材质:MPP波纹管塑料管 (2)规格:φ150mm (3)名称:电缆排管 (4)型号:SN24 (5)垫层、基础：厚度、材料品种、强度等级:无 (6)排管排列形式:9×DN150 (7)管道附件:管枕每2m设置一个 | m | 2295 | 159.08 |  | 365088.6
204 | 040803003007 | ★电缆排管 | (1)材质:MPP波纹管塑料管 (2)规格:φ100mm (3)名称:电缆排管 (4)型号:SN24 (5)垫层、基础：厚度、材料品种、强度等级:无 (6)排管排列形式:2×DN100 (7)管道附件:管枕每2m设置一个 | m | 510 | 100.95 |  | 51484.5
分部分项工程量清单与计价表
工程名称：明溪县河滨北路排水防涝基础设施建设项目（四期）--紫岭路、体育路 | [6 empty] | 第32页 共63页
序号 | 项目编码 | 项目名称 | 项目特征描述 | 计量单位 | 工程量 | 金 额(元)
[6 empty] | 综合单价 |  | 合价
205 | 040803003008 | ★电缆排管 | (1)材质:MPP波纹管塑料管 (2)规格:φ150mm (3)名称:电缆排管 (4)型号:SN40 (5)垫层、基础：厚度、材料品种、强度等级:无 (6)排管排列形式:6×DN150 (7)管道附件:管枕每2m设置一个 | m | 450 | 214.49 |  | 96520.5
206 | 040803003009 | ★电缆排管 | (1)材质:MPP波纹管塑料管 (2)规格:φ100 (3)名称:电缆排管 (4)型号:SN40 (5)垫层、基础：厚度、材料品种、强度等级:无 (6)排管排列形式:2*DN100 (7)管道附件:管枕每2m设置一个 | m | 150 | 135.36 |  | 20304
207 | 040803004003 | 管道包封 | (1)混凝土强度等级:C25 (2)规格:840×540mm (3)名称:管道包封 | m3 | 107.544 | 1073.6 |  | 115459.24
208 | 040205001002 | 人（手）孔井 | (1)盖板材质、规格:铸铁井盖井座、1000×2000mm (2)材料品种:矩形模块（30M）、内C30混凝土，配备HPB300圆钢筋、φ8mm，HRB400螺纹钢筋14mm、16mm，镀铜角钢接地极（板）制作安装、50×50×5mm、L=2500mm，防坠网 (3)基础、垫层：材料品种、厚度:C20混凝土垫层、100mm，砂垫层、300×300mm (4)规格尺寸:2200×3700m (5)名称:中型直通手孔井 | 座 | 7 | 24252.78 |  | 169769.46
209 | 040205001003 | 人（手）孔井 | (1)盖板材质、规格:铸铁井盖井座、1000×2000mm (2)材料品种:矩形模块（30M）、内C30混凝土，配备HPB300圆钢筋、φ8mm，HRB400螺纹钢筋φ12mm、14mm、16mm、18mm，镀铜角钢接地极（板）制作安装、50×50×5mm | 座 | 1 | 30776.02 |  | 30776.02
分部分项工程量清单与计价表
工程名称：明溪县河滨北路排水防涝基础设施建设项目（四期）--紫岭路、体育路 | [6 empty] | 第33页 共63页
序号 | 项目编码 | 项目名称 | 项目特征描述 | 计量单位 | 工程量 | 金 额(元)
[6 empty] | 综合单价 |  | 合价
、L=2500mm，防坠网 (3)基础、垫层：材料品种、厚度:C20混凝土垫层、100mm，砂垫层、300×300mm (4)规格尺寸:2200×3700m (5)名称:中型三通通手孔井
210 | 040205001004 | 人（手）孔井 | (1)盖板材质、规格:铸铁井盖井座、1000×2000mm (2)材料品种:矩形模块（30M）、内C30混凝土，配备HPB300圆钢筋、φ14mm，HRB400螺纹钢筋φ14mm，镀铜角钢接地极（板）制作安装、50×50×5mm、L=2500mm，防坠网 (3)基础、垫层：材料品种、厚度:C20混凝土垫层、100mm，砂垫层、300×300mm (4)规格尺寸:3200×2200m (5)名称:小型手孔井 | 座 | 4 | 20678.27 |  | 82713.08
211 | 040205001005 | 人（手）孔井 | (1)盖板材质、规格:铸铁井盖井座、φ700mm (2)材料品种:水泥实心砖、240×115×53mm、MU20，M5水泥砂浆砌筑，20mm、1:2.5水泥砂浆抹面 (3)基础、垫层：材料品种、厚度:C25混凝土垫层、200mm (4)规格尺寸:1680×1380mm (5)图集:07SD101 120页 | 座 | 1 | 2551.97 |  | 2551.97
212 | 040205001006 | 人（手）孔井 | (1)盖板材质、规格:铸铁井盖井座、φ700×900mm (2)材料品种:水泥实心砖、240×115×53mm、MU20，M5水泥砂浆砌筑，20mm、1:2.5水泥砂浆抹面 (3)基础、垫层：材料品种、厚度:C15混凝土垫层、120mm (4)规格尺寸:1580×1380mm (5)图集:YD/T 5178-2017 84/85页 | 座 | 2 | 2687.42 |  | 5374.84
213 | 040501020001 | 警示（示踪）带铺设 | (1)名称:警示带敷设 | m | 510 | 1.01 |  | 515.1
分部分项工程量清单与计价表
工程名称：明溪县河滨北路排水防涝基础设施建设项目（四期）--紫岭路、体育路 | [6 empty] | 第34页 共63页
序号 | 项目编码 | 项目名称 | 项目特征描述 | 计量单位 | 工程量 | 金 额(元)
[6 empty] | 综合单价 |  | 合价
214 | 040205018001 | 警示柱 | (1)类型:地面警示标志桩安装 (2)规格、型号:满足设计及规范要求 (3)材料品种:复合材料 | 根 | 9 | 173.29 |  | 1559.61
215 | 040303001001 | 混凝土垫层 | (1)混凝土强度等级:C20 | m3 | 41.869 | 486.62 |  | 20374.29
216 | 040806002002 | 接地母线 | (1)材质:镀铜圆钢 (2)规格:φ16mm (3)名称:接地母线敷设 | m | 660 | 29.83 |  | 19687.8
217 | 040101002008 | 挖沟槽土方 | (1)土壤类别:三类土 (2)挖土深度:2m以内 | m3 | 289.671 | 7.64 |  | 2213.09
218 | 040103001011 | 填方 | (1)填方粒径要求:满足设计及规范要求 (2)填方来源、运距:外购、根据现场实际情况自行考虑 (3)密实度要求:满足设计及规范要求 (4)填方材料品种:机制砂 | m3 | 85.291 | 155.25 |  | 13241.43
219 | 040103002007 | 余方弃置 | (1)废弃料品种:三类土 (2)运距:暂定10Km，工程结算时根据实际运距据实调整 | m3 | 289.671 | 26.03 |  | 7540.14
体育路 | [8 empty] | 单位工程(17市政)
通用项目 | [8 empty] | 分项工程(17市政)
拆除现状水泥路面
220 | 041001001005 | 拆除路面 | (1)材质:混凝土 (2)厚度:22cm (3)其他:石渣外运暂按10km、结算时按实际运距据实调整 | m2 | 3083.3 | 29.15 |  | 89878.2
221 | 041001003011 | 拆除基层 | (1)材质:水泥稳定层 (2)厚度:20cm (3)其他:石渣外运暂按10km、结算时按实际运距据实调整 | m2 | 3083.3 | 17.21 |  | 53063.59
222 | 041001003012 | 拆除基层 | (1)材质:碎石 (2)厚度:15cm (3)其他:石渣外运暂按10km、结算时按实际运距据实调整 | m2 | 3083.3 | 9.91 |  | 30555.5
拆除人行道
223 | 041001002002 | 拆除人行道 | (1)材质:透水砖 (2)厚度:6cm（广场砖）、3cm（砂浆） (3)其他:石渣外运暂按10km、结算时按实际运距据实调整 | m2 | 2787 | 7.76 |  | 21627.12
224 | 041001003013 | 拆除基层 | (1)材质:水泥稳定层 | m2 | 2787 | 12.91 |  | 35980.17
分部分项工程量清单与计价表
工程名称：明溪县河滨北路排水防涝基础设施建设项目（四期）--紫岭路、体育路 | [6 empty] | 第35页 共63页
序号 | 项目编码 | 项目名称 | 项目特征描述 | 计量单位 | 工程量 | 金 额(元)
[6 empty] | 综合单价 |  | 合价
(2)厚度:15cm (3)部位:人行道 (4)其他:石渣外运暂按10km、结算时按实际运距据实调整
225 | 041001003014 | 拆除基层 | (1)材质:碎石 (2)厚度:10cm (3)部位:人行道 (4)其他:石渣外运暂按13km、结算时按实际运距据实调整 | m2 | 2787 | 6.61 |  | 18422.07
迁移乔木
226 | 050101001003 | 砍伐乔木 | (1)树干胸径:20cm | 株 | 23 | 160.45 |  | 3690.35
227 | 050102001003 | 栽植乔木 | (1)种类:按迁移种类 (2)胸径或干径:20cm (3)株高、冠径:按迁移规格 (4)起挖方式:带土球 (5)养护期:成活养护期半年日常养护期半年 (6)其他:第一次栽种 | 株 | 23 | 339.8 |  | 7815.4
拆除路灯
228 | 040805001004 | 常规照明灯 | (1)名称:拆除路灯 (2)型号:高7米 (3)接线端子材质、规格:无 (4)接地要求:无 (5)附件配置:无 (6)光源数量:无 (7)垫层、基础：厚度、材料品种、强度等级:无 (8)灯杆材质、高度:无 (9)灯杆编号:无 (10)灯架形式及臂长:无 (11)杆座形式、材质、规格:无 (12)编号要求:无 | 套 | 10 | 43.73 |  | 437.3
拆除路缘石
229 | 041001005002 | 拆除侧、平（缘）石 | (1)材质:15x35xL路沿石 (2)其他:石渣外运暂按10km、结算时按实际运距据实调整 | m | 1163 | 8.35 |  | 9711.05
破除φ1.5圆管涵
230 | 041001006002 | 拆除管道 | (1)材质:混凝土管道 (2)管径:DN800 (3)其他:石渣外运暂按10km、结算时按实际运距据实调整 | m | 600 | 46.56 |  | 27936
挖除片石暗渠0.8×1.5
分部分项工程量清单与计价表
工程名称：明溪县河滨北路排水防涝基础设施建设项目（四期）--紫岭路、体育路 | [6 empty] | 第36页 共63页
序号 | 项目编码 | 项目名称 | 项目特征描述 | 计量单位 | 工程量 | 金 额(元)
[6 empty] | 综合单价 |  | 合价
231 | 041001007001 | 拆除砖石结构 | (1)强度等级:无 (2)结构形式:挖除片石暗渠、800×1500mm (3)其他:石渣外运暂按10km、结算时按实际运距据实调整 | m3 | 520 | 131 |  | 68120
232 | 040205017002 | 防撞桶（墩） | (1)规格、型号:φ25×80cm (2)材料品种:花岗岩车止石 | 个 | 52 | 517.46 |  | 26907.92
台阶
233 | 010507004002 | 台阶 | (1)踏步高、宽:30×15cm (2)混凝土种类（商品混凝土、现场拌制，泵送、非泵送）:商品混凝土、非泵送 (3)混凝土强度等级:C20 | m3 | 16.146 | 654.87 |  | 10573.53
234 | 011107001002 | 石材台阶面 | (1)结合层材料种类:30mm、M10现拌混合砂浆 (2)面层材料品种、规格、颜色:花岗岩人行道板、30mm (3)勾缝材料种类:擦缝 (4)防滑条材料种类、规格:无 (5)防护材料种类:无 | m2 | 134.55 | 245.74 |  | 33064.32
235 | 010404001002 | 垫层 | (1)垫层材料种类、配合比、厚度:碎石灌砂、150mm | m3 | 20.7 | 219.99 |  | 4553.79
铸铁截水沟
236 | 040501017002 | 混凝土方沟 | (1)混凝土强度等级:C30 (2)盖板材质、规格:铸铁盖板、40×50cm (3)垫层、基础材质及厚度:C30混凝土基础、20cm (4)混凝土构件运距:无 (5)断面规格:40×40cm (6)伸缩缝（沉降缝）要求:无 (7)防渗、防水要求:无 | m | 30 | 664.43 |  | 19932.9
绿化
237 | 050101001004 | 砍伐乔木 | (1)树干胸径:20cm | 株 | 68 | 160.45 |  | 10910.6
238 | 050102001004 | 栽植乔木 | (1)种类:按迁移种类 (2)胸径或干径:20cm (3)株高、冠径:按迁移规格 (4)起挖方式:带土球 | 株 | 68 | 339.8 |  | 23106.4
分部分项工程量清单与计价表
工程名称：明溪县河滨北路排水防涝基础设施建设项目（四期）--紫岭路、体育路 | [6 empty] | 第37页 共63页
序号 | 项目编码 | 项目名称 | 项目特征描述 | 计量单位 | 工程量 | 金 额(元)
[6 empty] | 综合单价 |  | 合价
(5)养护期:成活养护期半年日常养护期半年 (6)其他:第二次栽种
239 | 050101009002 | 种植土回(换)填 | (1)弃土运距:投标人根据现场实际情况自行考虑 (2)回填土质要求:种植土 (3)取土运距:投标人根据现场实际情况自行考虑 (4)回填厚度:300mm | m3 | 30.6 | 48.25 |  | 1476.45
240 | 040204007002 | 树池砌筑 | (1)材料品种、规格:20×10×100cm (2)树池尺寸:150×150cm (3)树池盖面材料品种:复合型材料树池篦 | 个 | 68 | 554.47 |  | 37703.96
公交站 1座
241 | 010101003002 | 挖沟槽土方 | (1)土壤类别:三类土 (2)挖土深度:1.5m以内 | m3 | 10.494 | 7.2 |  | 75.56
242 | 010103001002 | 回填方 | (1)密实度要求:满足设计及规范要求 (2)填方材料品种:三类土 (3)填方粒径要求:满足设计及规范要求 (4)填方来源、运距:就地挖填、投标人根据现场实际情况自行考虑 | m3 | 6.004 | 9.84 |  | 59.08
243 | 010103002002 | 余方弃置 | (1)废弃料品种:三类土 (2)运距:土方外运暂按10km、结算时按实际运距据实调整 | m3 | 3.593 | 26.04 |  | 93.56
244 | 010501002002 | ★带形基础 | (1)混凝土种类（商品混凝土、现场拌制，泵送、非泵送）:商品混凝土、非泵送 (2)混凝土强度等级:C30 | m3 | 4.24 | 547.71 |  | 2322.29
245 | 010501001002 | ★垫层 | (1)混凝土种类（商品混凝土、现场拌制，泵送、非泵送）:商品混凝土、非泵送 (2)混凝土强度等级:C20 | m3 | 0.25 | 523.96 |  | 130.99
246 | 010516002002 | 预埋铁件 | (1)钢材种类:镀锌钢板、螺纹钢 (2)规格:10mm、φ18 (3)铁件尺寸:300×300mm | t | 0.076 | 8712.49 |  | 662.15
247 | 010603002002 | ★空腹钢柱 | (1)柱类型:空腹钢柱 (2)钢材品种、规格: | t | 0.381 | 10403.2 |  | 3963.62
分部分项工程量清单与计价表
工程名称：明溪县河滨北路排水防涝基础设施建设项目（四期）--紫岭路、体育路 | [6 empty] | 第38页 共63页
序号 | 项目编码 | 项目名称 | 项目特征描述 | 计量单位 | 工程量 | 金 额(元)
[6 empty] | 综合单价 |  | 合价
镀锌方管、150×150×3mm (3)单根柱质量:38.07kg (4)螺栓种类:普通螺栓 (5)探伤要求:无 (6)防火要求:无
248 | 011405001005 | 金属面油漆 | (1)构件名称:空腹钢柱 (2)腻子种类、遍数:氟碳漆用光面腻子粉、四遍 (3)防护材料种类:无 (4)油漆品种、遍数:氟碳漆 | t | 0.381 | 4292.18 |  | 1635.32
249 | 010604001003 | ★钢梁 | (1)梁类型:钢梁 (2)钢材品种、规格:镀锌方管、100×150×2mm (3)单根质量:128kg (4)螺栓种类:普通螺栓 (5)安装高度:2.75m (6)探伤要求:无 (7)防火要求:无 | t | 0.128 | 9591.02 |  | 1227.65
250 | 011405001006 | 金属面油漆 | (1)构件名称:钢梁 (2)腻子种类、遍数:氟碳漆用光面腻子粉、四遍 (3)防护材料种类:无 (4)油漆品种、遍数:氟碳漆 | t | 0.128 | 6426.64 |  | 822.61
251 | 010604001004 | ★钢梁 | (1)梁类型:钢梁 (2)钢材品种、规格:镀锌方管、100×150×2mm (3)单根质量:平均7.8kg (4)螺栓种类:普通螺栓 (5)安装高度:2.75m (6)探伤要求:无 (7)防火要求:无 | t | 0.078 | 9591.03 |  | 748.1
252 | 011405001007 | 金属面油漆 | (1)构件名称:钢梁 (2)腻子种类、遍数:氟碳漆用光面腻子粉、四遍 (3)防护材料种类:无 (4)油漆品种、遍数:氟碳漆 | t | 0.078 | 6138.46 |  | 478.8
253 | 010605001002 | ★钢板楼板 | (1)钢材品种、规格:双层镀锌钢板 (2)钢板厚度:1.5mm (3)螺栓种类:无 (4)防火要求:无 | m2 | 26.56 | 166.63 |  | 4425.69
254 | 011405001008 | 金属面油漆 | (1)构件名称:双层镀锌钢板 | m2 | 53.12 | 99.11 |  | 5264.72
分部分项工程量清单与计价表
工程名称：明溪县河滨北路排水防涝基础设施建设项目（四期）--紫岭路、体育路 | [6 empty] | 第39页 共63页
序号 | 项目编码 | 项目名称 | 项目特征描述 | 计量单位 | 工程量 | 金 额(元)
[6 empty] | 综合单价 |  | 合价
(2)腻子种类、遍数:氟碳漆用光面腻子粉、四遍 (3)防护材料种类:无 (4)油漆品种、遍数:氟碳漆
255 | 011507001002 | ★平面、箱式招牌 | (1)箱体规格:3090×1680mm、1300×1700mm (2)基层材料种类:钢结构 (3)面层材料种类:丝印玻璃、6mm (4)防护材料种类:无 | m2 | 17.784 | 348.34 |  | 6194.88
挡墙
256 | 040101002009 | 挖沟槽土方 | (1)土壤类别:三类土 (2)挖土深度:1.5m以内 | m3 | 94.79 | 7.64 |  | 724.2
257 | 040103002008 | 余方弃置 | (1)废弃料品种:三类土 (2)运距:暂定10Km，工程结算时根据实际运距据实调整 | m3 | 94.79 | 26.03 |  | 2467.38
258 | 040303015001 | ★混凝土挡墙墙身 | (1)混凝土强度等级:C30片石混凝土，片石含量20% (2)泄水孔材料品种、规格:PVC-U排水管、Φ110mm (3)滤水层要求:PFF复合反滤隔垫 (4)沉降缝要求:挡土墙每隔10~15米设置一道伸缩缝，挡土墙高度突变或基底地质、水文情况变化处，应设置沉降缝。伸缩缝与沉降缝可合并设置，其宽度取20~30mm,缝内沿墙内、外、顶三边填塞沥青麻絮或沥青木板，塞入深度不得小于15cm。 | m3 | 63.41 | 644.86 |  | 40890.57
259 | 040103001012 | 填方 | (1)填方粒径要求:满足设计及规范要求 (2)填方来源、运距:自购、根据现场实际情况自行考虑 (3)密实度要求:满足设计及规范要求 (4)填方材料品种:粘土 | m3 | 19.7 | 15.52 |  | 305.74
260 | 040103001013 | 填方 | (1)填方粒径要求:满足设计及规范要求 (2)填方来源、运距:自购、根据现场实际情况自行考虑 (3)密实度要求:满足设计及规范要求 | m3 | 64.7 | 15.52 |  | 1004.14
分部分项工程量清单与计价表
工程名称：明溪县河滨北路排水防涝基础设施建设项目（四期）--紫岭路、体育路 | [6 empty] | 第40页 共63页
序号 | 项目编码 | 项目名称 | 项目特征描述 | 计量单位 | 工程量 | 金 额(元)
[6 empty] | 综合单价 |  | 合价
(4)填方材料品种:砂性土
道路工程 | [8 empty] | 分项工程(17市政)
新建车行道
261 | 040203006010 | ★沥青混凝土 | (1)沥青品种:石油沥青60-100# (2)厚度:4cm (3)沥青混凝土种类:细粒式沥青混凝土、AC-13C (4)石料粒径:Φ5-15mm (5)掺和料:矿粉 (6)其他:沥青砼运输55km | m2 | 3408.9 | 59.97 |  | 204431.73
262 | 040203003010 | 透层、粘层 | (1)材料品种:双层乳化沥青粘层油 （PC-3） (2)喷油量:0.45L/m2 | m2 | 3408.9 | 2.31 |  | 7874.56
263 | 040203006011 | ★沥青混凝土 | (1)沥青品种:石油沥青60-100# (2)厚度:5Cm (3)沥青混凝土种类:中粒式改性沥青混凝土、AC-20C (4)石料粒径:Φ10-20mm (5)掺和料:矿粉 (6)其他:沥青砼运输55km | m2 | 3408.9 | 69.35 |  | 236407.22
264 | 040203003011 | 透层、粘层 | (1)材料品种:双层乳化沥青粘层油 （PC-3） (2)喷油量:0.45L/m2 | m2 | 3408.9 | 2.31 |  | 7874.56
265 | 040203006012 | ★沥青混凝土 | (1)沥青品种:石油沥青60-100# (2)厚度:7Cm (3)沥青混凝土种类:粗粒式改性沥青混凝土、AC-25C (4)石料粒径:Φ10-25mm (5)掺和料:矿粉 (6)其他:沥青砼运输55km | m2 | 3408.9 | 93.33 |  | 318152.64
266 | 040203004004 | 封层 | (1)厚度:1cm (2)材料品种:稀浆封层 (3)喷油量:满足设计及规范要求 | m2 | 3408.9 | 17.28 |  | 58905.79
267 | 040203003012 | 透层、粘层 | (1)材料品种:乳化沥青透层油（PC-2） (2)喷油量:1L/m2 | m2 | 3408.9 | 4.57 |  | 15578.67
268 | 040202015007 | ★水泥稳定碎（砾）石 | (1)水泥含量:5% (2)石料规格:Φ5～25mm | m2 | 3408.9 | 80.23 |  | 273496.05
分部分项工程量清单与计价表
工程名称：明溪县河滨北路排水防涝基础设施建设项目（四期）--紫岭路、体育路 | [6 empty] | 第41页 共63页
序号 | 项目编码 | 项目名称 | 项目特征描述 | 计量单位 | 工程量 | 金 额(元)
[6 empty] | 综合单价 |  | 合价
(3)厚度:20Cm
269 | 040202015008 | ★水泥稳定碎（砾）石 | (1)水泥含量:3% (2)石料规格:Φ5～30mm (3)厚度:20Cm | m2 | 3724.9 | 77.08 |  | 287115.29
270 | 040202011005 | ★碎石 | (1)厚度:15cm (2)石料规格:碎石（级配） (3)路床碾压检验 | m2 | 3930.3 | 41.23 |  | 162046.27
透水砖人行道
271 | 040204002002 | ★人行道块料铺设 | (1)块料品种、规格:彩色环保透水砖、20×10×6cm，中砂找平层兼结合层、3cm，400g/m2无纺土工布 (2)基础、垫层：材料品种、厚度:C20无砂透水砼、15cm，级配碎石10cm (3)图形:无 | m2 | 2155.62 | 207.76 |  | 447851.61
路缘石
272 | 040204004003 | ★安砌侧（平、缘）石 | (1)材料品种、规格:A型花岗岩立缘石、35×15×100cm，M10现拌混合砂浆卧浆 (2)基础、垫层：材料品种、厚度:C20素砼基座 | m | 632 | 146.95 |  | 92872.4
273 | 040204004004 | ★安砌侧（平、缘）石 | (1)材料品种、规格:花岗岩平缘石、20×10×100cm，M10现拌混合砂浆卧浆 (2)基础、垫层：材料品种、厚度:C20素砼基座 | m | 859.6 | 78.85 |  | 67779.46
274 | 040201021004 | 土工合成材料 | (1)材料品种、规格:防水土工布、350g/m2 (2)搭接方式:满铺 | m2 | 834.24 | 13.54 |  | 11295.61
新旧路面衔接
275 | 040307009003 | 钢拉杆 | (1)直径:Φ12mm (2)材料品种、规格:HRB400、Φ12mm (3)抗拉强度:满足设计及规范要求 (4)防护方式:满足设计及规范要求 | t | 0.179 | 5107.24 |  | 914.2
276 | 040307009004 | 钢拉杆 | (1)直径:Φ25mm (2)材料品种、规格:HRB400、Φ25mm (3)抗拉强度:满足设计及规范要求 (4)防护方式:满足设计及规范要求 | t | 0.143 | 4889.27 |  | 699.17
277 | 040201021005 | 土工合成材料 | (1)材料品种、规格:土工格栅 | m2 | 96.5 | 21.35 |  | 2060.28
分部分项工程量清单与计价表
工程名称：明溪县河滨北路排水防涝基础设施建设项目（四期）--紫岭路、体育路 | [6 empty] | 第42页 共63页
序号 | 项目编码 | 项目名称 | 项目特征描述 | 计量单位 | 工程量 | 金 额(元)
[6 empty] | 综合单价 |  | 合价
(2)搭接方式:满铺
278 | 040201021006 | 土工合成材料 | (1)材料品种、规格:玻纤土工格栅 (2)搭接方式:自粘式 | m2 | 96.5 | 22.5 |  | 2171.25
交通工程 | [8 empty] | 分项工程(17市政)
交通标线
279 | 040205006006 | 标线 | (1)工艺:黄色、反光热熔型 (2)线型:道路单黄线 (3)材料品种:热熔漆 | m2 | 24.77 | 37.51 |  | 929.12
280 | 040205006007 | 标线 | (1)工艺:白色、反光热熔型 (2)线型:车道边缘线及非机动车道边缘线 (3)材料品种:热熔漆 | m2 | 97.24 | 37.51 |  | 3647.47
281 | 040205006008 | 标线 | (1)工艺:白色、反光热熔型 (2)线型:人行横道线 (3)材料品种:热熔漆 | m2 | 161.68 | 76.63 |  | 12389.54
282 | 040205007006 | 标记 | (1)类型:人行横道预告标识 (2)材料品种:热熔漆 (3)规格尺寸:300×150cm | 个 | 4 | 290.74 |  | 1162.96
283 | 040205007007 | 标记 | (1)类型:减速让行倒三角 (2)材料品种:热熔漆 (3)规格尺寸:300×150cm | 个 | 2 | 195.96 |  | 391.92
284 | 040205006009 | 标线 | (1)工艺:白色、反光热熔型 (2)线型:车道让行线 (3)材料品种:热熔漆 | m2 | 3.16 | 76.63 |  | 242.15
285 | 040205006010 | 标线 | (1)工艺:白色、反光热熔型 (2)线型:停止线 (3)材料品种:热熔漆 | m2 | 6.99 | 76.63 |  | 535.64
286 | 040205007008 | 标记 | (1)类型:字体 (2)材料品种:热熔漆 (3)规格尺寸:公交站黄色标线 | m2 | 4.66 | 76.63 |  | 357.1
287 | 040205006011 | 标线 | (1)工艺:白色、反光热熔型 (2)线型:禁止停车网格线 (3)材料品种:热熔漆 | m2 | 18.06 | 76.63 |  | 1383.94
288 | 040205007009 | 标记 | (1)类型:箭头 (2)材料品种:白色、反光热熔型 (3)规格尺寸:长6m，线宽30mm | m2 | 23.3 | 61.38 |  | 1430.15
289 | 040205007010 | 标记 | (1)类型:公交车字体 (2)材料品种:热熔漆 (3)规格尺寸:250mm× | 个 | 6 | 272.64 |  | 1635.84
分部分项工程量清单与计价表
工程名称：明溪县河滨北路排水防涝基础设施建设项目（四期）--紫岭路、体育路 | [6 empty] | 第43页 共63页
序号 | 项目编码 | 项目名称 | 项目特征描述 | 计量单位 | 工程量 | 金 额(元)
[6 empty] | 综合单价 |  | 合价
100mm
交通标志
290 | 040101003002 | 挖基坑土方 | (1)土壤类别:三类土 (2)挖土深度:1.5m以内 | m3 | 36.48 | 7.82 |  | 285.27
291 | 040103002009 | 余方弃置 | (1)废弃料品种:三类土 (2)运距:暂定10Km，工程结算时根据实际运距据实调整 | m3 | 36.48 | 26.03 |  | 949.57
292 | 040205004005 | 标志板 | (1)类型:人行横道标志牌 (2)材质、规格尺寸:φ800mm (3)板面反光膜等级:反光膜 | 块 | 4 | 944.69 |  | 3778.76
293 | 040205003006 | 标杆 | (1)材质:热轧无缝钢管立柱 (2)类型:圆形单柱型标志（人行横道标志牌） (3)油漆品种:无 (4)基础、垫层：材料品种、厚度:C30非泵送商品混凝土 (5)规格尺寸:Φ89×4.5×3250mm (6)其他:铁件、拉杆制作安装(铁件 预埋铁件)，铁件、拉杆制作安装(铁件 预埋铁件) | 根 | 4 | 1572.5 |  | 6290
294 | 040205004006 | 标志板 | (1)类型:减速让行+人行横道标志牌 (2)材质、规格尺寸:φ800mm (3)板面反光膜等级:反光膜 | 块 | 2 | 944.76 |  | 1889.52
295 | 040205003007 | 标杆 | (1)材质:热轧无缝钢管立柱 (2)类型:圆形单柱型标志（减速让行+人行横道标志牌） (3)油漆品种:无 (4)基础、垫层：材料品种、厚度:C30非泵送商品混凝土 (5)规格尺寸:Φ89×4.5×3250mm (6)其他:铁件、拉杆制作安装(铁件 预埋铁件)，铁件、拉杆制作安装(铁件 预埋铁件) | 根 | 2 | 1572.5 |  | 3145
296 | 040205004007 | 标志板 | (1)类型:指路标志板 (2)材质、规格尺寸:4000×2400mm | 块 | 2 | 15394.79 |  | 30789.58
分部分项工程量清单与计价表
工程名称：明溪县河滨北路排水防涝基础设施建设项目（四期）--紫岭路、体育路 | [6 empty] | 第44页 共63页
序号 | 项目编码 | 项目名称 | 项目特征描述 | 计量单位 | 工程量 | 金 额(元)
[6 empty] | 综合单价 |  | 合价
(3)板面反光膜等级:反光膜
297 | 040205003008 | 标杆 | (1)材质:无缝钢管 (2)类型:F型杆（指路标志板） (3)油漆品种:无 (4)基础、垫层：材料品种、厚度:C30非泵送商品混凝土 (5)规格尺寸:Φ325×10×7900mm、Φ133×8mm、Φ60×5mm (6)其他:铁件、拉杆制作安装(铁件 预埋铁件)，铁件、拉杆制作安装(铁件 预埋铁件) | 根 | 2 | 18028.05 |  | 36056.1
298 | 040205004008 | 标志板 | (1)类型:路名牌 (2)材质、规格尺寸:铝板、130×40×0.5cm (3)板面反光膜等级:反光膜 | 块 | 4 | 1637.27 |  | 6549.08
299 | 040205003009 | 标杆 | (1)材质:热轧无缝钢管立柱 (2)类型:圆形单柱型标志（路名牌） (3)油漆品种:无 (4)基础、垫层：材料品种、厚度:C30非泵送商品混凝土 (5)规格尺寸:Φ89×4.5×3250mm (6)其他:铁件、拉杆制作安装(铁件 预埋铁件)，铁件、拉杆制作安装(铁件 预埋铁件) | 根 | 4 | 1572.5 |  | 6290
300 | 040205003010 | 标杆 | (1)材质:无缝钢管 (2)类型:L型杆（交通监控设备标志杆） (3)油漆品种:无 (4)基础、垫层：材料品种、厚度:C30非泵送商品混凝土 (5)规格尺寸:口85×1000mm (6)其他:铁件、拉杆制作安装(铁件 预埋铁件)，铁件、拉杆制作安装(铁件 预埋铁件) | 根 | 1 | 16561.11 |  | 16561.11
301 | 040205012002 | 隔离护栏 | (1)类型:隔离护栏(全封闭人行道) (2)规格、型号:按设计图 (3)材料品种:按设计图 (4)基础、垫层：材料 | m | 537 | 219.52 |  | 117882.24
分部分项工程量清单与计价表
工程名称：明溪县河滨北路排水防涝基础设施建设项目（四期）--紫岭路、体育路 | [6 empty] | 第45页 共63页
序号 | 项目编码 | 项目名称 | 项目特征描述 | 计量单位 | 工程量 | 金 额(元)
[6 empty] | 综合单价 |  | 合价
品种、厚度:C20非泵送混凝土
排水工程 | [8 empty] | 分项工程(17市政)
302 | 040501001002 | ★混凝土管 | (1)混凝土强度等级:Ⅱ级钢筋混凝土管 (2)规格:Φ800mm (3)接口方式:承插式 (4)垫层、基础材质及厚度:机制砂垫层、200mm (5)管座材质:无 (6)铺设深度:4m以内 (7)管道检验及试验要求:闭水试验 | m | 232 | 533.64 |  | 123804.48
303 | 040501001003 | ★混凝土管 | (1)混凝土强度等级:Ⅱ级钢筋混凝土管 (2)规格:Φ1000mm (3)接口方式:承插式 (4)垫层、基础材质及厚度:机制砂垫层、200mm (5)管座材质:无 (6)铺设深度:4m以内 (7)管道检验及试验要求:闭水试验 | m | 54 | 725.89 |  | 39198.06
304 | 040501004006 | ★塑料管 | (1)连接形式:橡胶圈连接 (2)垫层、基础材质及厚度:无 (3)铺设深度:2m以内 (4)管道检验及试验要求:闭水试验 (5)材质及规格:HDPE增强缠绕管B型（环刚度≥8KN/m2）、DN300 | m | 130 | 201.38 |  | 26179.4
305 | 040501004007 | ★塑料管 | (1)连接形式:橡胶圈连接 (2)垫层、基础材质及厚度:机制砂垫层、200mm (3)铺设深度:4m以内 (4)管道检验及试验要求:闭水试验 (5)材质及规格:HDPE增强缠绕管B型（环刚度≥8KN/m2）、DN600 | m | 83 | 638.03 |  | 52956.49
306 | 040504009003 | 雨水口 | (1)混凝土强度等级:C20 (2)垫层、基础材质及厚度:C20混凝土垫层、100mm，C20细石混凝土垫层、50mm (3)砌筑材料品种、规格:水泥实心砖、240×115×53mm、MU10，M10水泥砂浆勾缝 (4)砂浆强度等级及配合比:现拌砌筑砂浆、 | 座 | 11 | 1753.19 |  | 19285.09
分部分项工程量清单与计价表
工程名称：明溪县河滨北路排水防涝基础设施建设项目（四期）--紫岭路、体育路 | [6 empty] | 第46页 共63页
序号 | 项目编码 | 项目名称 | 项目特征描述 | 计量单位 | 工程量 | 金 额(元)
[6 empty] | 综合单价 |  | 合价
M10 (5)雨水箅子及圈口材质、型号、规格:铸铁井圈及铸铁篦子（含支座）、655×380mm两片 (6)构件名称、规格、图集:双箅平篦式雨水口655×380，图集16S518、页22 (7)C10混凝土雨水口周边加固,内配圆钢筋 HPB235Φ6mm、螺纹钢筋 HRB400Φ12mm
307 | 040504009004 | 雨水口 | (1)混凝土强度等级:C20 (2)垫层、基础材质及厚度:C20混凝土垫层、100mm，C20细石混凝土垫层、50mm (3)砌筑材料品种、规格:水泥实心砖、240×115×53mm、MU10，M10水泥砂浆勾缝 (4)砂浆强度等级及配合比:现拌砌筑砂浆、M10 (5)雨水箅子及圈口材质、型号、规格:铸铁井圈及铸铁篦子（含支座）、680×380mm (6)构件名称、规格、图集:单箅平篦式雨水口680×380，图集16S514、页23 (7)C10混凝土雨水口周边加固,内配圆钢筋 HPB235Φ6mm、螺纹钢筋 HRB400Φ12mm | 座 | 11 | 1077.44 |  | 11851.84
308 | 040504002012 | 混凝土井 | (1)混凝土强度等级:C40，井深1.98m (2)垫层、基础材质及厚度:按设计要求 (3)防渗、防水要求:按设计要求 (4)井盖、井圈材质及规格:防沉降球墨铸铁井盖井座、Φ700mm (5)踏步材质、规格:按设计要求 (6)构件名称、规格、图集:预制装配式圆形直通雨水检查井φ1000，图集22S521页10，Y-3.1~Y-3.2、Y-5.1~Y-5.2、Y-7.1~Y-7.2、Y-9.1~Y-9.2 (7)井盖、井箅安装(安全防坠网) | 座 | 8 | 5329.38 |  | 42635.04
309 | 040504002013 | 混凝土井 | (1)混凝土强度等级:C | 座 | 5 | 5642.33 |  | 28211.65
分部分项工程量清单与计价表
工程名称：明溪县河滨北路排水防涝基础设施建设项目（四期）--紫岭路、体育路 | [6 empty] | 第47页 共63页
序号 | 项目编码 | 项目名称 | 项目特征描述 | 计量单位 | 工程量 | 金 额(元)
[6 empty] | 综合单价 |  | 合价
40，井深2.53m (2)垫层、基础材质及厚度:按设计要求 (3)防渗、防水要求:按设计要求 (4)井盖、井圈材质及规格:防沉降球墨铸铁井盖井座、Φ700mm (5)踏步材质、规格:按设计要求 (6)构件名称、规格、图集:预制装配式圆形直通雨水检查井φ1200，图集22S521页10，Y-4、Y-6、Y-8、Y-1~Y-2 (7)井盖、井箅安装(安全防坠网)
310 | 040504002014 | 混凝土井 | (1)混凝土强度等级:C40，井深2.6m (2)垫层、基础材质及厚度:按设计要求 (3)防渗、防水要求:按设计要求 (4)井盖、井圈材质及规格:防沉降球墨铸铁井盖井座、Φ700mm (5)踏步材质、规格:按设计要求 (6)构件名称、规格、图集:预制装配式圆形四通雨水检查井φ1200，图集22S521页11，Y-3 (7)井盖、井箅安装(安全防坠网) | 座 | 1 | 5953.22 |  | 5953.22
311 | 040504002015 | 混凝土井 | (1)混凝土强度等级:C40，井深2.65m (2)垫层、基础材质及厚度:按设计要求 (3)防渗、防水要求:按设计要求 (4)井盖、井圈材质及规格:防沉降球墨铸铁井盖井座、Φ700mm (5)踏步材质、规格:按设计要求 (6)构件名称、规格、图集:预制装配式圆形直通雨水检查井φ1800，图集22S521页10，Y-10~Y-11 (7)井盖、井箅安装(安全防坠网) | 座 | 2 | 7304.83 |  | 14609.66
312 | 040504002016 | 混凝土井 | (1)混凝土强度等级:C40，井深2.565m (2)垫层、基础材质及厚度:按设计要求 (3)防渗、防水要求:按设计要求 | 座 | 2 | 7304.83 |  | 14609.66
分部分项工程量清单与计价表
工程名称：明溪县河滨北路排水防涝基础设施建设项目（四期）--紫岭路、体育路 | [6 empty] | 第48页 共63页
序号 | 项目编码 | 项目名称 | 项目特征描述 | 计量单位 | 工程量 | 金 额(元)
[6 empty] | 综合单价 |  | 合价
(4)井盖、井圈材质及规格:防沉降球墨铸铁井盖井座、Φ700mm (5)踏步材质、规格:按设计要求 (6)构件名称、规格、图集:预制装配式圆形四通雨水检查井φ1800，图集22S521页11，Y-5、Y-7 (7)井盖、井箅安装(安全防坠网)
313 | 040504002017 | 混凝土井 | (1)混凝土强度等级:C40，井深2.7m (2)垫层、基础材质及厚度:按设计要求 (3)防渗、防水要求:按设计要求 (4)井盖、井圈材质及规格:防沉降球墨铸铁井盖井座、Φ700mm (5)踏步材质、规格:按设计要求 (6)构件名称、规格、图集:预制装配式矩形四通雨水检查井检查井2400×2000，图集22S521页37，Y-9 (7)井盖、井箅安装(安全防坠网) | 座 | 1 | 14445.18 |  | 14445.18
314 | 040101002010 | 挖沟槽土方 | (1)土壤类别:三类土 (2)挖土深度:2m以内 | m3 | 227.43 | 7.5 |  | 1705.73
315 | 040101002011 | 挖沟槽土方 | (1)土壤类别:三类土 (2)挖土深度:4m以内 | m3 | 218.98 | 7.41 |  | 1622.64
316 | 040103001014 | 填方 | (1)填方粒径要求:满足设计及规范要求 (2)填方来源、运距:外购、根据现场实际情况自行考虑 (3)密实度要求:满足设计及规范要求 (4)填方材料品种:机制砂 | m3 | 183.32 | 155.25 |  | 28460.43
317 | 040103001015 | 填方 | (1)填方粒径要求:满足设计及规范要求 (2)填方来源、运距:原土回填、根据现场实际情况自行考虑 (3)密实度要求:满足设计及规范要求 (4)填方材料品种:三类土 | m3 | 170.68 | 7.94 |  | 1355.2
318 | 040103002010 | 余方弃置 | (1)废弃料品种:三类土 (2)运距:暂定10Km，工程结算时根据实际运距据实调整 | m3 | 250.24 | 26.03 |  | 6513.75
污水工程
分部分项工程量清单与计价表
工程名称：明溪县河滨北路排水防涝基础设施建设项目（四期）--紫岭路、体育路 | [6 empty] | 第49页 共63页
序号 | 项目编码 | 项目名称 | 项目特征描述 | 计量单位 | 工程量 | 金 额(元)
[6 empty] | 综合单价 |  | 合价
319 | 040501004008 | ★塑料管 | (1)连接形式:橡胶圈连接 (2)垫层、基础材质及厚度:机制砂垫层、200mm (3)铺设深度:2m以内 (4)管道检验及试验要求:闭水试验 (5)材质及规格:HDPE增强缠绕管B型（环刚度≥8KN/m2）、DN200 | m | 113 | 182.65 |  | 20639.45
320 | 040501004009 | ★塑料管 | (1)连接形式:橡胶圈连接 (2)垫层、基础材质及厚度:机制砂垫层、200mm (3)铺设深度:2m以内 (4)管道检验及试验要求:闭水试验 (5)材质及规格:HDPE增强缠绕管B型（环刚度≥8KN/m2）、DN300 | m | 77 | 193.93 |  | 14932.61
321 | 040501004010 | ★塑料管 | (1)连接形式:橡胶圈连接 (2)垫层、基础材质及厚度:机制砂垫层、200mm (3)铺设深度:2m以内 (4)管道检验及试验要求:闭水试验 (5)材质及规格:HDPE增强缠绕管B型（环刚度≥8KN/m2）、DN400 | m | 285 | 299.15 |  | 85257.75
322 | 040502003002 | 塑料管管件 | (1)连接形式:橡胶圈连接 (2)种类:三通 (3)材质及规格:HDPE塑料、DN200×DN200 | 个 | 18 | 392.25 |  | 7060.5
323 | 040504002018 | 混凝土井 | (1)混凝土强度等级:C40，井深3.29m (2)垫层、基础材质及厚度:按设计要求 (3)防渗、防水要求:按设计要求 (4)井盖、井圈材质及规格:防沉降球墨铸铁井盖井座、Φ700mm (5)踏步材质、规格:按设计要求 (6)构件名称、规格、图集:预制装配式圆形直通污水沉泥井φ1000，图集22S521页10，W-6 (7)井盖、井箅安装(安全防坠网) | 座 | 1 | 5521.69 |  | 5521.69
324 | 040504002019 | 混凝土井 | (1)混凝土强度等级:C40，井深3.57m (2)垫层、基础材质及 | 座 | 1 | 4235.37 |  | 4235.37
分部分项工程量清单与计价表
工程名称：明溪县河滨北路排水防涝基础设施建设项目（四期）--紫岭路、体育路 | [6 empty] | 第50页 共63页
序号 | 项目编码 | 项目名称 | 项目特征描述 | 计量单位 | 工程量 | 金 额(元)
[6 empty] | 综合单价 |  | 合价
厚度:按设计要求 (3)防渗、防水要求:按设计要求 (4)井盖、井圈材质及规格:防沉降球墨铸铁井盖井座、Φ700mm (5)踏步材质、规格:按设计要求 (6)构件名称、规格、图集:预制装配式圆形三通污水沉泥井φ800，图集22S521页10，W-10 (7)井盖、井箅安装(安全防坠网)
325 | 040504002020 | 混凝土井 | (1)混凝土强度等级:C40，井深2.46m (2)垫层、基础材质及厚度:按设计要求 (3)防渗、防水要求:按设计要求 (4)井盖、井圈材质及规格:防沉降球墨铸铁井盖井座、Φ700mm (5)踏步材质、规格:按设计要求 (6)构件名称、规格、图集:预制装配式圆形直通污水检查井φ800，图集22S521页10，W-1、W-11、W-3~W-4、W-8、W-2.1~W-2.2、W-5.1~W-5.2、W-7.2 (7)井盖、井箅安装(安全防坠网) | 座 | 11 | 4235.37 |  | 46589.07
326 | 040504002021 | 混凝土井 | (1)混凝土强度等级:C40，井深1.99m (2)垫层、基础材质及厚度:按设计要求 (3)防渗、防水要求:按设计要求 (4)井盖、井圈材质及规格:防沉降球墨铸铁井盖井座、Φ700mm (5)踏步材质、规格:按设计要求 (6)构件名称、规格、图集:预制装配式圆形三通污水检查井φ800，图集22S521页10，W-9、W-7.1 (7)井盖、井箅安装(安全防坠网) | 座 | 2 | 4235.37 |  | 8470.74
327 | 040504002022 | 混凝土井 | (1)混凝土强度等级:C40，井深2.84m (2)垫层、基础材质及厚度:按设计要求 (3)防渗、防水要求:按设计要求 (4)井盖、井圈材质及 | 座 | 3 | 5521.69 |  | 16565.07
分部分项工程量清单与计价表
工程名称：明溪县河滨北路排水防涝基础设施建设项目（四期）--紫岭路、体育路 | [6 empty] | 第51页 共63页
序号 | 项目编码 | 项目名称 | 项目特征描述 | 计量单位 | 工程量 | 金 额(元)
[6 empty] | 综合单价 |  | 合价
规格:防沉降球墨铸铁井盖井座、Φ700mm (5)踏步材质、规格:按设计要求 (6)构件名称、规格、图集:预制装配式圆形四通污水检查井φ1000，图集22S521页11，W-2、W-5、W-7 (7)井盖、井箅安装(安全防坠网)
328 | 040504001007 | 砌筑井 | (1)混凝土强度等级:C25 (2)砂浆强度等级、配合比:砌筑水泥砂浆M10 (3)盖板材质、规格:C30混凝土盖板800*800，内配HPB300Φ10 (4)垫层、基础材质及厚度:C25混凝土基础、200mm (5)砌筑材料品种、规格、强度等级:烧结普通砖、240×115×53mm、MU15,井深1m (6)勾缝、抹面要求:20mm、M10水泥砂浆粉刷（掺5%防水剂） (7)防渗、防水要求:无 (8)井盖、井圈材质及规格:下沉式球墨铸铁井盖井座、500*500mm、安全防坠网 (9)踏步材质、规格:无 (10)构件名称、规格、图集:检查井500×500，20S515页324，W-31、W-12~W-29、W-33~W-36 (11)C30检查井周边加固,内配圆钢筋 HPB235Φ8、螺纹钢筋 HRB400Φ12 | 座 | 23 | 2814.75 |  | 64739.25
329 | 040504001008 | 砌筑井 | (1)混凝土强度等级:C25 (2)砂浆强度等级、配合比:砌筑水泥砂浆M10 (3)盖板材质、规格:无 (4)垫层、基础材质及厚度:C25混凝土基础、200mm (5)砌筑材料品种、规格、强度等级:烧结普通砖、240×115×53mm、MU15,井深1m | 座 | 3 | 3476.23 |  | 10428.69
分部分项工程量清单与计价表
工程名称：明溪县河滨北路排水防涝基础设施建设项目（四期）--紫岭路、体育路 | [6 empty] | 第52页 共63页
序号 | 项目编码 | 项目名称 | 项目特征描述 | 计量单位 | 工程量 | 金 额(元)
[6 empty] | 综合单价 |  | 合价
(6)勾缝、抹面要求:20mm、M10水泥砂浆粉刷（掺5%防水剂） (7)防渗、防水要求:无 (8)井盖、井圈材质及规格:防沉降球墨铸铁井盖井座、Φ700mm、安全防坠网 (9)踏步材质、规格:无 (10)构件名称、规格、图集:检查井φ700，20S515页22，W-10.1、W-30、W-32 (11)C30检查井周边加固,内配圆钢筋 HPB235Φ8、螺纹钢筋 HRB400Φ12
330 | 040101002012 | 挖沟槽土方 | (1)土壤类别:三类土 (2)挖土深度:2m以内 | m3 | 185.41 | 7.23 |  | 1340.51
331 | 040103001016 | 填方 | (1)填方粒径要求:满足设计及规范要求 (2)填方来源、运距:外购、根据现场实际情况自行考虑 (3)密实度要求:满足设计及规范要求 (4)填方材料品种:机制砂 | m3 | 56.84 | 155.25 |  | 8824.41
332 | 040103001017 | 填方 | (1)填方粒径要求:满足设计及规范要求 (2)填方来源、运距:原土回填、根据现场实际情况自行考虑 (3)密实度要求:满足设计及规范要求 (4)填方材料品种:三类土 | m3 | 99.4 | 7.94 |  | 789.24
333 | 040103002011 | 余方弃置 | (1)废弃料品种:三类土 (2)运距:暂定10Km，工程结算时根据实际运距据实调整 | m3 | 71.17 | 26.03 |  | 1852.56
雨污水合槽
334 | 040101002013 | 挖沟槽土方 | (1)土壤类别:三类土 (2)挖土深度:4m以内 | m3 | 2644.73 | 7.89 |  | 20866.92
335 | 040103001018 | 填方 | (1)填方粒径要求:满足设计及规范要求 (2)填方来源、运距:外购、根据现场实际情况自行考虑 (3)密实度要求:满足设计及规范要求 (4)填方材料品种:机制砂 | m3 | 1479.3 | 155.25 |  | 229661.33
336 | 040103001019 | 填方 | (1)填方粒径要求:满 | m3 | 815.02 | 7.94 |  | 6471.26
分部分项工程量清单与计价表
工程名称：明溪县河滨北路排水防涝基础设施建设项目（四期）--紫岭路、体育路 | [6 empty] | 第53页 共63页
序号 | 项目编码 | 项目名称 | 项目特征描述 | 计量单位 | 工程量 | 金 额(元)
[6 empty] | 综合单价 |  | 合价
足设计及规范要求 (2)填方来源、运距:原土回填、根据现场实际情况自行考虑 (3)密实度要求:满足设计及规范要求 (4)填方材料品种:三类土
337 | 040103002012 | 余方弃置 | (1)废弃料品种:三类土 (2)运距:暂定10Km，工程结算时根据实际运距据实调整 | m3 | 1707.92 | 26.03 |  | 44457.16
给水工程 | [8 empty] | 分项工程(17市政)
338 | 040501003004 | 铸铁管 | (1)连接形式:胶圈接口 (2)垫层、基础材质及厚度:无 (3)铺设深度:2m以内 (4)管道检验及试验要求:水压试验、消毒冲洗 (5)材质及规格:球墨铸铁管（K9）、DN150 (6)集中防腐运距:按设计要求 | m | 372 | 192.64 |  | 71662.08
339 | 040502010002 | 消火栓 | (1)规格:SS150/80-1.0 (2)安装部位、方式:室外，地上式消火栓 | 个 | 3 | 1453.46 |  | 4360.38
340 | 040502005006 | 阀门 | (1)连接方式:法兰连接 (2)种类:软密封闸阀 (3)材质及规格:DN150 (4)试验要求:水压试验 | 个 | 12 | 827.81 |  | 9933.72
341 | 040502005007 | 阀门 | (1)连接方式:法兰连接 (2)种类:排气闸阀 (3)材质及规格:DN50 (4)试验要求:水压试验 | 个 | 1 | 283.16 |  | 283.16
342 | 040502005008 | 阀门 | (1)连接方式:法兰连接 (2)种类:排泥闸阀 (3)材质及规格:DN80 (4)试验要求:水压试验 | 个 | 1 | 409.62 |  | 409.62
343 | 040502005009 | 阀门 | (1)连接方式:法兰连接 (2)种类:排气阀 (3)材质及规格:DN50 (4)试验要求:水压试验 | 个 | 1 | 281.93 |  | 281.93
344 | 040502006005 | 法兰 | (1)连接形式:焊接法兰 (2)焊接方式:平焊 | 副 | 12 | 179.99 |  | 2159.88
分部分项工程量清单与计价表
工程名称：明溪县河滨北路排水防涝基础设施建设项目（四期）--紫岭路、体育路 | [6 empty] | 第54页 共63页
序号 | 项目编码 | 项目名称 | 项目特征描述 | 计量单位 | 工程量 | 金 额(元)
[6 empty] | 综合单价 |  | 合价
(3)材质、规格、结构形式:法兰片、DN150 (4)垫片材质:铸铁
345 | 040502006006 | 法兰 | (1)连接形式:焊接法兰 (2)焊接方式:平焊 (3)材质、规格、结构形式:法兰片、DN80 (4)垫片材质:铸铁 | 个 | 1 | 128.31 |  | 128.31
346 | 040502006007 | 法兰 | (1)连接形式:焊接法兰 (2)焊接方式:平焊 (3)材质、规格、结构形式:法兰片、DN50 (4)垫片材质:铸铁 | 个 | 2 | 77.97 |  | 155.94
347 | 040502001017 | 铸铁管管件 | (1)种类:管道伸缩器 (2)接口形式:胶圈接口 (3)材质及规格:铸铁、DN150 | 个 | 12 | 253.85 |  | 3046.2
348 | 040502001018 | 铸铁管管件 | (1)种类:一承二插三通管 (2)接口形式:胶圈接口 (3)材质及规格:铸铁、DN150×DN150 | 个 | 4 | 282.7 |  | 1130.8
349 | 040502001019 | 铸铁管管件 | (1)种类:四通 (2)接口形式:胶圈接口 (3)材质及规格:铸铁、DN150×DN150 | 个 | 3 | 291.03 |  | 873.09
350 | 040502001020 | 铸铁管管件 | (1)种类:90°弯管 (2)接口形式:胶圈接口 (3)材质及规格:铸铁、DN150 | 个 | 7 | 337.79 |  | 2364.53
351 | 040502001021 | 铸铁管管件 | (1)种类:45°弯管 (2)接口形式:胶圈接口 (3)材质及规格:铸铁、DN150 | 个 | 2 | 337.79 |  | 675.58
352 | 040502001022 | 铸铁管管件 | (1)种类:双盘短管 (2)接口形式:胶圈接口 (3)材质及规格:铸铁、DN150 | 个 | 3 | 269.96 |  | 809.88
353 | 040502001023 | 铸铁管管件 | (1)种类:插盘短管 (2)接口形式:胶圈接口 (3)材质及规格:铸铁、DN150 | 个 | 6 | 263.75 |  | 1582.5
354 | 040502001024 | 铸铁管管件 | (1)种类:承盘短管 (2)接口形式:胶圈接口 (3)材质及规格:铸铁、DN150 | 个 | 5 | 257.83 |  | 1289.15
分部分项工程量清单与计价表
工程名称：明溪县河滨北路排水防涝基础设施建设项目（四期）--紫岭路、体育路 | [6 empty] | 第55页 共63页
序号 | 项目编码 | 项目名称 | 项目特征描述 | 计量单位 | 工程量 | 金 额(元)
[6 empty] | 综合单价 |  | 合价
355 | 040502001025 | 铸铁管管件 | (1)种类:插盘短管 (2)接口形式:胶圈接口 (3)材质及规格:铸铁管、DN300 | 个 | 2 | 288.8 |  | 577.6
356 | 040502001026 | 铸铁管管件 | (1)种类:排泥三通 (2)接口形式:胶圈接口 (3)材质及规格:铸铁、DN300×DN80 | 个 | 1 | 260.22 |  | 260.22
357 | 040502001027 | 铸铁管管件 | (1)种类:单承单盘三通 (2)接口形式:胶圈接口 (3)材质及规格:铸铁、DN150×DN50 | 个 | 1 | 304.99 |  | 304.99
358 | 040503002002 | 混凝土支墩 | (1)混凝土强度等级:C20 (2)垫层材质、厚度:无 (3)预制混凝土构件运距:无 (4)构件类型:每处5m3以内 | m3 | 9.9 | 778.03 |  | 7702.5
359 | 040803004004 | 管道包封 | (1)混凝土强度等级:C25 (2)规格:按设计要求 (3)名称:管道包封 | m3 | 6.7 | 1171.71 |  | 7850.46
360 | 040504001009 | 砌筑井 | (1)混凝土强度等级:C25 (2)砂浆强度等级、配合比:M10水泥砂浆砌筑 (3)盖板材质、规格:C25钢筋混凝土盖板、Ф1580×150mm， 内配HPB235Φ10、HRB335Φ12mm、HRB335Φ14mm (4)垫层、基础材质及厚度:C15混凝土垫层、100mm，C25混凝土基础、200mm， 内配HPB235Φ10mm、HRB335Φ12mm (5)砌筑材料品种、规格、强度等级:水泥实心砖、240×115×53mm、MU10 (6)勾缝、抹面要求:无 (7)防渗、防水要求:满足设计要求 (8)井盖、井圈材质及规格:球墨铸铁井盖、φ700mm、D400 (9)踏步材质、规格:钢塑踏步@360mm (10)构件名称及图纸: | 座 | 8 | 4746.19 |  | 37969.52
分部分项工程量清单与计价表
工程名称：明溪县河滨北路排水防涝基础设施建设项目（四期）--紫岭路、体育路 | [6 empty] | 第56页 共63页
序号 | 项目编码 | 项目名称 | 项目特征描述 | 计量单位 | 工程量 | 金 额(元)
[6 empty] | 综合单价 |  | 合价
闸阀井（井深1200mm）、07MS101-2-14、φ1200 (11)集水坑:承插式混凝土管φ300 、管底C25混凝土垫层100mm
361 | 040504001010 | 砌筑井 | (1)混凝土强度等级:C25 (2)砂浆强度等级、配合比:M10水泥砂浆砌筑 (3)盖板材质、规格:C25钢筋混凝土盖板、Ф1580×150mm， 内配HPB235Φ10mm、HRB335Φ12mm、HRB335Φ14mm (4)垫层、基础材质及厚度:C15混凝土垫层、100mm，C25混凝土基础、200mm， 内配HPB235Φ10mm、HRB335Φ12mm (5)砌筑材料品种、规格、强度等级:水泥实心砖、240×115×53mm、MU10 (6)勾缝、抹面要求:无 (7)防渗、防水要求:满足设计要求 (8)井盖、井圈材质及规格:球墨铸铁井盖、φ700mm、D400 (9)踏步材质、规格:钢塑踏步@360mm (10)构件名称及图纸:排气井（井深1200mm）、07MS101-2-52、φ1200 | 座 | 1 | 4518 |  | 4518
362 | 040504001011 | 砌筑井 | (1)混凝土强度等级:C25 (2)砂浆强度等级、配合比:M10水泥砂浆砌筑 (3)盖板材质、规格:无 (4)垫层、基础材质及厚度:C15混凝土垫层、100mm，C25混凝土基础、200mm， 内配HPB235Φ10mm、HRB335Φ12mm (5)砌筑材料品种、规格、强度等级:水泥实心砖、240×115×53mm、MU10 (6)勾缝、抹面要求:20mm、M10水泥砂浆砌筑 | 座 | 1 | 7195.36 |  | 7195.36
分部分项工程量清单与计价表
工程名称：明溪县河滨北路排水防涝基础设施建设项目（四期）--紫岭路、体育路 | [6 empty] | 第57页 共63页
序号 | 项目编码 | 项目名称 | 项目特征描述 | 计量单位 | 工程量 | 金 额(元)
[6 empty] | 综合单价 |  | 合价
(7)防渗、防水要求:满足设计要求 (8)井盖、井圈材质及规格:球墨铸铁井盖、φ700mm、C250 (9)踏步材质、规格:钢塑踏步@360mm (10)构件名称及图纸:排泥井（井深1200mm）、07MS101-2-58、φ800
363 | 040101002014 | 挖沟槽土方 | (1)土壤类别:三类土 (2)挖土深度:2m以内 | m3 | 852.39 | 7.08 |  | 6034.92
364 | 040103001020 | 填方 | (1)填方粒径要求:满足设计及规范要求 (2)填方来源、运距:外购、根据现场实际情况自行考虑 (3)密实度要求:满足设计及规范要求 (4)填方材料品种:机制砂 | m3 | 227.66 | 155.25 |  | 35344.22
365 | 040103001021 | 填方 | (1)填方粒径要求:满足设计及规范要求 (2)填方来源、运距:原土回填、根据现场实际情况自行考虑 (3)密实度要求:满足设计及规范要求 (4)填方材料品种:三类土 | m3 | 597.37 | 7.94 |  | 4743.12
366 | 040103002013 | 余方弃置 | (1)废弃料品种:三类土 (2)运距:暂定10Km，工程结算时根据实际运距据实调整 | m3 | 165.758 | 26.03 |  | 4314.68
路灯工程 | [8 empty] | 分项工程(17市政)
367 | 040803003010 | ★电缆排管 | (1)材质:CPVC63 (2)规格:DN63 (3)名称:电缆排管 (4)型号:无 (5)垫层、基础：厚度、材料品种、强度等级:无 (6)排管排列形式:满足设计要求 | m | 608.27 | 26.2 |  | 15936.67
368 | 040803003011 | ★电缆排管 | (1)材质:焊接钢管 (2)规格:SC70 (3)名称:电缆排管 (4)型号:无 (5)垫层、基础：厚度、材料品种、强度等级:无 (6)排管排列形式:满足设计要求 | m | 205.7 | 78.6 |  | 16168.02
369 | 040803003012 | ★电缆排管 | (1)材质:镀锌钢管 (2)规格:DN100 | m | 642.48 | 97.49 |  | 62635.38
分部分项工程量清单与计价表
工程名称：明溪县河滨北路排水防涝基础设施建设项目（四期）--紫岭路、体育路 | [6 empty] | 第58页 共63页
序号 | 项目编码 | 项目名称 | 项目特征描述 | 计量单位 | 工程量 | 金 额(元)
[6 empty] | 综合单价 |  | 合价
(3)名称:电缆排管 (4)型号:无 (5)垫层、基础：厚度、材料品种、强度等级:无 (6)排管排列形式:满足设计要求
370 | 040806002003 | 接地母线 | (1)材质:热镀铜扁钢 (2)规格:40×4mm (3)名称:接地母线敷设 | m | 107.08 | 26.54 |  | 2841.9
371 | 040805001005 | ★常规照明灯 | (1)名称:常规照明灯 (2)型号:无 (3)接线端子材质、规格:采用TN-S基础接地 (4)接地要求:镀锌扁钢、25×4mm、L=145mm，镀铜角钢、50×50×5mm、L=2500mm (5)附件配置:整灯功率120W LED，光通量≥14400，灯具仰角5°，间距28m，配光类型：截光型。（含集中控制器） (6)光源数量:2个 (7)垫层、基础：厚度、材料品种、强度等级:C25预拌非泵送混凝土，配φ10圆钢 (8)灯杆材质、高度:灯杆8m (9)灯杆编号:满足设计要求 (10)灯架形式及臂长:双臂悬挑灯架成套型 双臂对称布置，杆臂长度1.2m， (11)杆座形式、材质、规格:不锈钢 (12)编号要求:满足设计要求 | 套 | 15 | 2509.05 |  | 37635.75
372 | 040805001006 | ★常规照明灯 | (1)名称:常规照明灯 (2)型号:无 (3)接线端子材质、规格:采用TN-S基础接地 (4)接地要求:镀锌扁钢、25×4mm、L=145mm，镀铜角钢、50×50×5mm、L=2500mm (5)附件配置:功率2×250W LED灯（含集中控制器） (6)光源数量:2个 (7)垫层、基础：厚度、材料品种、强度等级:C25预拌非泵送混凝土，配φ10圆钢 (8)灯杆材质、高度:灯杆12m | 套 | 2 | 3840.73 |  | 7681.46
分部分项工程量清单与计价表
工程名称：明溪县河滨北路排水防涝基础设施建设项目（四期）--紫岭路、体育路 | [6 empty] | 第59页 共63页
序号 | 项目编码 | 项目名称 | 项目特征描述 | 计量单位 | 工程量 | 金 额(元)
[6 empty] | 综合单价 |  | 合价
(9)灯杆编号:满足设计要求 (10)灯架形式及臂长:双臂悬挑灯架成套型 双臂对称布置，杆臂长度1.2m， (11)杆座形式、材质、规格:不锈钢 (12)编号要求:满足设计要求
373 | 040804002002 | ★配线 | (1)材质:铜芯 (2)规格:3×2.5mm2 (3)名称:腊克线 (4)型号:FVL (5)钢索材质、规格:满足设计及规范要求 (6)配线形式:敷设 (7)配线部位:灯杆内 (8)配线线制:单相 | m | 450 | 19.09 |  | 8590.5
374 | 040803001003 | ★电缆 | (1)材质:铜芯 (2)规格:5×25mm2 (3)名称:电缆 (4)型号:YJV-0.6/1kV (5)电压(kV):1kV以内 (6)敷设方式、部位:埋地敷设、室外 (7)地形:无 | m | 780 | 128.89 |  | 100534.2
375 | 040803005003 | 电缆终端头 | (1)规格:5×25mm2 (2)名称:电缆终端头 (3)安装部位:室外 (4)型号:YJV-0.6/1KV (5)电压(kV):1KV以内 (6)材质、类型:干包式电力电缆终端头 | 个 | 8 | 160.25 |  | 1282
376 | 040205001007 | 人（手）孔井 | (1)盖板材质、规格:下沉式球墨铸铁井盖井座、C250、716×716mm (2)材料品种:粉煤灰砖、240×115×53mm、MU10，M5水泥砂浆砌筑 (3)基础、垫层：材料品种、厚度:砂垫层、100mm，手摆石灌砂、120mm (4)规格尺寸:940×940mm | 座 | 19 | 1085.24 |  | 20619.56
377 | 040101002015 | 挖沟槽土方 | (1)土壤类别:三类土 (2)挖土深度:2m以内 | m3 | 122.852 | 7.33 |  | 900.51
378 | 040103001022 | 填方 | (1)填方粒径要求:满足设计及规范要求 (2)填方来源、运距:外购、根据现场实际情况自行考虑 (3)密实度要求:满足设计及规范要求 (4)填方材料品种:机 | m3 | 65.836 | 155.25 |  | 10221.04
分部分项工程量清单与计价表
工程名称：明溪县河滨北路排水防涝基础设施建设项目（四期）--紫岭路、体育路 | [6 empty] | 第60页 共63页
序号 | 项目编码 | 项目名称 | 项目特征描述 | 计量单位 | 工程量 | 金 额(元)
[6 empty] | 综合单价 |  | 合价
制砂
379 | 040103001023 | 填方 | (1)填方粒径要求:满足设计及规范要求 (2)填方来源、运距:原土回填、根据现场实际情况自行考虑 (3)密实度要求:满足设计及规范要求 (4)填方材料品种:三类土 | m3 | 50.712 | 7.94 |  | 402.65
380 | 040103002014 | 余方弃置 | (1)废弃料品种:三类土 (2)运距:暂定10Km，工程结算时根据实际运距据实调整 | m3 | 64.562 | 26.03 |  | 1680.55
通信工程 | [8 empty] | 分项工程(17市政)
381 | 040803003013 | ★电缆排管 | (1)材质:镀锌钢管 (2)规格:DN100 (3)名称:电缆排管 (4)型号:无 (5)垫层、基础：厚度、材料品种、强度等级:无 (6)排管排列形式:6×DN100、2×DN100 (7)管道附件:管枕每2m设置一个 | m | 602.58 | 103.73 |  | 62505.62
382 | 040803003014 | ★电缆排管 | (1)材质:UPVC塑料管 (2)规格:DN100 (3)名称:电缆排管 (4)型号:SN8 (5)垫层、基础：厚度、材料品种、强度等级:无 (6)排管排列形式:2×CPVC63 (7)管道附件:管枕每2m设置一个 | m | 1307.82 | 35.69 |  | 46676.1
383 | 040803003015 | ★电缆排管 | (1)材质:MPP波纹管塑料管 (2)规格:φ150mm (3)名称:电缆排管 (4)型号:SN24 (5)垫层、基础：厚度、材料品种、强度等级:无 (6)排管排列形式:6×DN150 (7)管道附件:管枕每2m设置一个 | m | 1500 | 159.03 |  | 238545
384 | 040803003016 | ★电缆排管 | (1)材质:MPP波纹管塑料管 (2)规格:φ100mm (3)名称:电缆排管 (4)型号:SN24 (5)垫层、基础：厚度、材料品种、强度等 | m | 500 | 100.95 |  | 50475
分部分项工程量清单与计价表
工程名称：明溪县河滨北路排水防涝基础设施建设项目（四期）--紫岭路、体育路 | [6 empty] | 第61页 共63页
序号 | 项目编码 | 项目名称 | 项目特征描述 | 计量单位 | 工程量 | 金 额(元)
[6 empty] | 综合单价 |  | 合价
级:无 (6)排管排列形式:2×DN100 (7)管道附件:管枕每2m设置一个
385 | 040803003017 | ★电缆排管 | (1)材质:MPP波纹管塑料管 (2)规格:φ150mm (3)名称:电缆排管 (4)型号:SN40 (5)垫层、基础：厚度、材料品种、强度等级:无 (6)排管排列形式:6×DN150 (7)管道附件:管枕每2m设置一个 | m | 535.2 | 213.92 |  | 114489.98
386 | 040803003018 | ★电缆排管 | (1)材质:MPP波纹管塑料管 (2)规格:φ100mm (3)名称:电缆排管 (4)型号:SN40 (5)垫层、基础：厚度、材料品种、强度等级:无 (6)排管排列形式:2×DN150 (7)管道附件:管枕每2m设置一个 | m | 178.4 | 135.34 |  | 24144.66
387 | 040803004005 | 管道包封 | (1)混凝土强度等级:C25 (2)规格:840×540mm (3)名称:管道包封 | m3 | 42.975 | 1073.6 |  | 46137.96
388 | 040205001008 | 人（手）孔井 | (1)盖板材质、规格:铸铁井盖井座、1000×2000mm (2)材料品种:矩形模块（30M）、内C30混凝土，配备HPB300圆钢筋、φ8mm，HRB400螺纹钢筋14mm、16mm，镀铜角钢接地极（板）制作安装、50×50×5mm、L=2500mm，防坠网 (3)基础、垫层：材料品种、厚度:C20混凝土垫层、100mm，砂垫层、300×300mm (4)规格尺寸:2200×3700m (5)名称:中型直通手孔井 | 座 | 7 | 24188.92 |  | 169322.44
389 | 040205001009 | 人（手）孔井 | (1)盖板材质、规格:铸铁井盖井座、1000×2000mm (2)材料品种:矩形模块（30M）、内C30混凝土，配备HPB300圆 | 座 | 2 | 30703.15 |  | 61406.3
分部分项工程量清单与计价表
工程名称：明溪县河滨北路排水防涝基础设施建设项目（四期）--紫岭路、体育路 | [6 empty] | 第62页 共63页
序号 | 项目编码 | 项目名称 | 项目特征描述 | 计量单位 | 工程量 | 金 额(元)
[6 empty] | 综合单价 |  | 合价
钢筋、φ8mm，HRB400螺纹钢筋φ12mm、14mm、16mm、18mm，镀铜角钢接地极（板）制作安装、50×50×5mm、L=2500mm，防坠网 (3)基础、垫层：材料品种、厚度:C20混凝土垫层、100mm，砂垫层、300×300mm (4)规格尺寸:2200×3700m (5)名称:中型三通通手孔井
390 | 040205001010 | 人（手）孔井 | (1)盖板材质、规格:铸铁井盖井座、1000×2000mm (2)材料品种:矩形模块（30M）、内C30混凝土，配备HPB300圆钢筋、φ14mm，HRB400螺纹钢筋φ14mm，镀铜角钢接地极（板）制作安装、50×50×5mm、L=2500mm，防坠网 (3)基础、垫层：材料品种、厚度:C20混凝土垫层、100mm，砂垫层、300×300mm (4)规格尺寸:3200×2200m (5)名称:小型手孔井 | 座 | 5 | 20614.41 |  | 103072.05
391 | 040205001011 | 人（手）孔井 | (1)盖板材质、规格:铸铁井盖井座、φ700mm (2)材料品种:水泥实心砖、240×115×53mm、MU20，M5水泥砂浆砌筑，20mm、1:2.5水泥砂浆抹面 (3)基础、垫层：材料品种、厚度:C25混凝土垫层、200mm (4)规格尺寸:1680×1380mm (5)图集:07SD101 120页 | 座 | 1 | 2551.97 |  | 2551.97
392 | 040501020002 | 警示（示踪）带铺设 | (1)名称:警示带敷设 | m | 678.4 | 1.01 |  | 685.18
393 | 040205018002 | 警示柱 | (1)类型:地面警示标志桩安装 (2)规格、型号:满足设计及规范要求 (3)材料品种:复合材料 | 根 | 10 | 173.29 |  | 1732.9
394 | 040303001002 | 混凝土垫层 | (1)混凝土强度等级:C20 | m3 | 47.032 | 486.62 |  | 22886.71
395 | 040806002004 | 接地母线 | (1)材质:镀铜圆钢 | m | 678.4 | 29.83 |  | 20236.67
分部分项工程量清单与计价表
工程名称：明溪县河滨北路排水防涝基础设施建设项目（四期）--紫岭路、体育路 | [6 empty] | 第63页 共63页
序号 | 项目编码 | 项目名称 | 项目特征描述 | 计量单位 | 工程量 | 金 额(元)
[6 empty] | 综合单价 |  | 合价
(2)规格:φ16mm (3)名称:接地母线敷设
396 | 040101002016 | 挖沟槽土方 | (1)土壤类别:三类土 (2)挖土深度:2m以内 | m3 | 308.901 | 7.64 |  | 2360
397 | 040103001024 | 填方 | (1)填方粒径要求:满足设计及规范要求 (2)填方来源、运距:外购、根据现场实际情况自行考虑 (3)密实度要求:满足设计及规范要求 (4)填方材料品种:机制砂 | m3 | 184.469 | 155.25 |  | 28638.81
398 | 040103002015 | 余方弃置 | (1)废弃料品种:三类土 (2)运距:暂定10Km，工程结算时根据实际运距据实调整 | m3 | 308.901 | 26.03 |  | 8040.69
河道清淤 | [8 empty] | 单位工程(17市政)
河道清淤 | [8 empty] | 分项工程(17市政)
399 | BC001 | ★河坝更换电动闸门 | (1)河坝更换电动闸门（含ZM-2300X2000闸门1扇、JLQ-120/1800液压缸组件2套、ZMKZ-10/10.0闸门控制箱1套、ZMYY-16.0液压系统1套、GYRG-8高压软管2套、配套管件1套及安装费15000元） | 套 | 4 | 142861.92 |  | 571447.68
河道清淤
400 | 04B001 | 河道清淤 | (1)弃淤泥、流砂距离:10km包干、维护行驶道路 (2)其余工作内容:挖淤泥流砂，堆放一边或装车，清底修边，清理机下余泥，工作面排水等完成此项工作的所有工序 | 项 | 1 | 1000000 |  | 1000000
合 计 | [7 empty] | 13592643.6

## 表6总价措施项目清单与计价表
总价措施项目清单与计价表
工程名称：明溪县河滨北路排水防涝基础设施建设项目（四期）--紫岭路、体育路 |  |  |  | 第1页 共1页
序号 | 项 目 名 称 | 计 算 基 础 (元) | 费 率(%) | 金 额(元)
单项工程
紫岭路
1 | 安全文明施工费 | 6603338 | / | 139991
1.1 | 通用项目 | 714486 | 2.12 | 15147
1.2 | 道路工程 | 2508945 | 2.12 | 53190
1.3 | 交通工程 | 242962 | 2.12 | 5151
1.4 | 排水工程 | 1337972 | 2.12 | 28365
1.5 | 给水工程 | 307917 | 2.12 | 6528
1.6 | 路灯工程 | 375908 | 2.12 | 7969
1.7 | 通信工程 | 1115148 | 2.12 | 23641
2 | 其他总价措施费 | 6603338 | / | 32357
2.1 | 通用项目 | 714486 | 0.49 | 3501
2.2 | 道路工程 | 2508945 | 0.49 | 12294
2.3 | 交通工程 | 242962 | 0.49 | 1191
2.4 | 排水工程 | 1337972 | 0.49 | 6556
2.5 | 给水工程 | 307917 | 0.49 | 1509
2.6 | 路灯工程 | 375908 | 0.49 | 1842
2.7 | 通信工程 | 1115148 | 0.49 | 5464
体育路
1 | 安全文明施工费 | 5803409 | / | 123033
1.1 | 通用项目 | 803279 | 2.12 | 17030
1.2 | 道路工程 | 2197527 | 2.12 | 46588
1.3 | 交通工程 | 254572 | 2.12 | 5397
1.4 | 排水工程 | 1039031 | 2.12 | 22027
1.5 | 给水工程 | 217962 | 2.12 | 4621
1.6 | 路灯工程 | 287130 | 2.12 | 6087
1.7 | 通信工程 | 1003908 | 2.12 | 21283
2 | 其他总价措施费 | 5803409 | / | 28436
2.1 | 通用项目 | 803279 | 0.49 | 3936
2.2 | 道路工程 | 2197527 | 0.49 | 10768
2.3 | 交通工程 | 254572 | 0.49 | 1247
2.4 | 排水工程 | 1039031 | 0.49 | 5091
2.5 | 给水工程 | 217962 | 0.49 | 1068
2.6 | 路灯工程 | 287130 | 0.49 | 1407
2.7 | 通信工程 | 1003908 | 0.49 | 4919
河道清淤
1 | 安全文明施工费 | 1137192 | / | 24108
1.1 | 河道清淤 | 1137192 | 2.12 | 24108
2 | 其他总价措施费 | 1137192 | / | 5572
2.1 | 河道清淤 | 1137192 | 0.49 | 5572
合 计 |  |  |  | 353497

## 表7单价措施项目清单与计价表
单价措施项目清单与计价表
工程名称：明溪县河滨北路排水防涝基础设施建设项目（四期）--紫岭路、体育路 | [6 empty] | 第1页 共3页
序号 | 项目编码 | 项目名称 | 项目特征描述 | 计量单位 | 工程量 | 金 额(元)
[6 empty] | 综合单价 |  | 合价
单项工程 | [8 empty] | 单项工程(17市政)
紫岭路 | [8 empty] | 单位工程(17市政)
通用项目 | [8 empty] | 分项工程(17市政)
1 | 011702027001 | ▲台阶模板 | (1)台阶踏步宽:300mm | m2 | 47.25 | 42.82 |  | 2023.25
2 | 050403001001 | 树木支撑架 | (1)支撑类型、材质:毛竹 (2)支撑材料规格:长2.2m (3)单株支撑材料数量:三脚桩 | 株 | 120 | 43.2 |  | 5184
公交站
3 | 011702001001 | ▲基础模板 | (1)基础类型:带形基础 | m2 | 33.92 | 67.21 |  | 2279.76
4 | 011702033001 | ▲垫层模板 | (1)构件类型:垫层 (2)支撑高度:0.1m | m2 | 0.4 | 69.38 |  | 27.75
钢板桩
5 | 041112001001 | ▲钢板桩支撑 | (1)钢板桩类型、布防方式:拉森钢板桩、双侧布置 (2)沟槽或基坑深度:6m (3)支撑方式:型钢、300×300×11×19mm (4)其他:拉森钢板桩使用天数：10日历天，结算时按实际使用天数据实结算 | m | 894 | 53.82 |  | 48115.08
6 | 041112001002 | ▲钢板桩支撑 | (1)钢板桩类型、布防方式:无 (2)沟槽或基坑深度:按设计要求 (3)支撑方式:型钢、300×300×11×19mm，横撑间距为4米 (4)其他:H型钢使用费使用天数：10日历天，结算时按实际使用天数据实结算 | m | 288.8 | 162.06 |  | 46802.93
7 | 041106001001 | 大型机械设备进出场及安拆 | (1)机械设备名称:履带式液压挖掘机(带打拔桩机振动锤) (2)机械设备规格型号:BY-VH250 | 项 | 1 | 2270.94 |  | 2270.94
围挡
8 | 041111001001 | ▲固定式砌体围挡 | (1)围挡高度:2.5m (2)基础类型、尺寸:砖基础 (3)砌体类型:水泥实心砖、240×115×53 MU10 | m·d（m） | 500 | 129.06 |  | 64530
单价措施项目清单与计价表
工程名称：明溪县河滨北路排水防涝基础设施建设项目（四期）--紫岭路、体育路 | [6 empty] | 第2页 共3页
序号 | 项目编码 | 项目名称 | 项目特征描述 | 计量单位 | 工程量 | 金 额(元)
[6 empty] | 综合单价 |  | 合价
道路工程 | [8 empty] | 分项工程(17市政)
9 | 041106001002 | 大型机械设备进出场及安拆 | (1)机械设备名称:履带式单斗挖掘机、钢轮内燃压路机、沥青混凝土摊铺机(停滞) (2)机械设备规格型号:液压 斗容量1.6m3、工作质量12t、8t | 项 | 1 | 7944.34 |  | 7944.34
交通工程 | [8 empty] | 分项工程(17市政)
排水工程 | [8 empty] | 分项工程(17市政)
10 | 041101005001 | ▲井字架 | (1)井深:2m以内 | 座 | 11 | 91 |  | 1001
11 | 041101005002 | ▲井字架 | (1)井深:4m以内 | 座 | 24 | 172.01 |  | 4128.24
给水工程 | [8 empty] | 分项工程(17市政)
路灯工程 | [8 empty] | 分项工程(17市政)
通信工程 | [8 empty] | 分项工程(17市政)
体育路 | [8 empty] | 单位工程(17市政)
通用项目 | [8 empty] | 分项工程(17市政)
12 | 011702027002 | ▲台阶模板 | (1)台阶踏步宽:300mm | m2 | 15.525 | 42.82 |  | 664.78
13 | 050403001002 | 树木支撑架 | (1)支撑类型、材质:毛竹 (2)支撑材料规格:长2.2m (3)单株支撑材料数量:四脚桩 | 株 | 91 | 43.2 |  | 3931.2
公交站
14 | 011702001002 | ▲基础模板 | (1)基础类型:带形基础 | m2 | 16.96 | 67.21 |  | 1139.88
15 | 011702033002 | ▲垫层模板 | (1)构件类型:垫层 (2)支撑高度:0.1m | m2 | 0.2 | 69.38 |  | 13.88
钢板桩
16 | 041112001003 | ▲钢板桩支撑 | (1)钢板桩类型、布防方式:拉森钢板桩、双侧布置 (2)沟槽或基坑深度:6m (3)支撑方式:型钢、300×300×11×19mm (4)其他:拉森钢板桩使用天数：10日历天，结算时按实际使用天数据实结算 | m | 1464 | 53.82 |  | 78792.48
挡墙
17 | 041112001004 | ▲钢板桩支撑 | (1)钢板桩类型、布防方式:无 (2)沟槽或基坑深度:按设计要求 (3)支撑方式:型钢、300×300×11×1 | m | 211.9 | 162.06 |  | 34340.51
单价措施项目清单与计价表
工程名称：明溪县河滨北路排水防涝基础设施建设项目（四期）--紫岭路、体育路 | [6 empty] | 第3页 共3页
序号 | 项目编码 | 项目名称 | 项目特征描述 | 计量单位 | 工程量 | 金 额(元)
[6 empty] | 综合单价 |  | 合价
9mm，横撑间距为4米 (4)其他:H型钢使用费使用天数：10日历天，结算时按实际使用天数据实结算
围挡
18 | 041111001002 | ▲固定式砌体围挡 | (1)围挡高度:2.5m (2)基础类型、尺寸:砖基础 (3)砌体类型:水泥实心砖、240×115×53 MU10 | m·d（m） | 580 | 129.06 |  | 74854.8
19 | 041101001001 | 墙面脚手架 | (1)墙高:5m以内 | m2 | 46 | 12.55 |  | 577.3
道路工程 | [8 empty] | 分项工程(17市政)
交通工程 | [8 empty] | 分项工程(17市政)
排水工程 | [8 empty] | 分项工程(17市政)
20 | 041101005003 | ▲井字架 | (1)井深:2m以内 | 座 | 10 | 91 |  | 910
21 | 041101005004 | ▲井字架 | (1)井深:4m以内 | 座 | 35 | 172.01 |  | 6020.35
给水工程 | [8 empty] | 分项工程(17市政)
路灯工程 | [8 empty] | 分项工程(17市政)
通信工程 | [8 empty] | 分项工程(17市政)
河道清淤 | [8 empty] | 单位工程(17市政)
河道清淤 | [8 empty] | 分项工程(17市政)
合 计 | [7 empty] | 385552.47

## 表8其他项目清单与计价汇总表
其他项目清单与计价汇总表
工程名称：明溪县河滨北路排水防涝基础设施建设项目（四期）--紫岭路、体育路 |  |  | 第1页 共1页
序号 | 项 目 名 称 | 金额(元) | 备注
1 | 暂列金额 | 678989
2 | 专业工程暂估价
3 | 总承包服务费
合 计 |  | 678989 | ——

## 表9-1暂列金额明细表
暂列金额明细表
工程名称：明溪县河滨北路排水防涝基础设施建设项目（四期）--紫岭路、体育路 |  |  | 第1页 共1页
序号 | 项 目 名 称 | 金额(元) |  | 备 注
1 | 设计变更和现场签证暂列金额 | 678989
2 | 优质工程增加费
3 | 缩短定额工期增加费
4 | 发包人检测费
5 | 工程噪音超标排污费
6 | 渣土收纳费
7 | 加固工程检测费用
合 计 |  | 678989 |  | ——

## 表9-2专业工程暂估价明细表
专业工程暂估价明细表
工程名称：明溪县河滨北路排水防涝基础设施建设项目（四期）--紫岭路、体育路 |  |  | 第1页 共1页
序号 | 项 目 名 称 | 金额(元) |  | 备 注
合 计 |  |  |  | ——

## 表9-3总承包服务费计价表
总承包服务费计价表
工程名称：明溪县河滨北路排水防涝基础设施建设项目（四期）--紫岭路、体育路 |  |  |  | 第1页 共1页
序号 | 项 目 名 称 | 计算基础(元) | 费率(%) | 金额(元)
合 计

## 表11单价措施项目清单综合单价分析表
单价措施项目清单综合单价分析表
工程名称：明溪县河滨北路排水防涝基础设施建设项目（四期）--紫岭路、体育路 | [11 empty] | 第1页 共5页
序号 | 项目编码 | 项目名称及特征描述 | 单位 | 工程量 | 综合单价组成(元) | [7 empty] | 综合单价 (元)
[5 empty] | 人工费 | 材料费 | 施工机具使用费 | 企业管理费 | 利润 | 规费 | 税金
单项工程 | [13 empty] | 单项工程(17市政)
紫岭路 | [13 empty] | 单位工程(17市政)
通用项目 | [13 empty] | 分项工程(17市政)
1 | 011702027001 | ▲台阶模板 (1)台阶踏步宽:300mm | m2 | 47.25 | 23.02 | 10.78 | 0.63 | 2.63 | 2.22 |  | 3.54 |  | 42.82
1.1 | 10117069T | 现浇混凝土胶合板模板(其他构件 台阶) 三层及以下的其他类建筑模板 | m2 | 47.25 | 23.02 | 10.78 | 0.63 | 2.63 | 2.22 |  | 3.54 |  | 42.82
2 | 050403001001 | 树木支撑架 (1)支撑类型、材质:毛竹 (2)支撑材料规格:长2.2m (3)单株支撑材料数量:三脚桩 | 株 | 120 | 9.15 | 25.59 |  | 2.65 | 2.24 |  | 3.57 |  | 43.2
2.1 | 50101206 | 临时措施(毛竹桩 三脚桩) | 株 | 120 | 9.15 | 25.59 |  | 2.65 | 2.24 |  | 3.57 |  | 43.2
|  | 公交站 |  | 0
3 | 011702001001 | ▲基础模板 (1)基础类型:带形基础 | m2 | 33.92 | 29.35 | 23.8 | 0.9 | 4.12 | 3.49 |  | 5.55 |  | 67.21
3.1 | 10117036 | 现浇混凝土胶合板模板(基础 带形基础) | m2 | 33.92 | 29.35 | 23.8 | 0.9 | 4.12 | 3.49 |  | 5.55 |  | 67.21
4 | 011702033001 | ▲垫层模板 (1)构件类型:垫层 (2)支撑高度:0.1m | m2 | 0.4 | 40.09 | 14.89 | 0.81 | 4.26 | 3.6 |  | 5.73 |  | 69.38
4.1 | 10117035 | 现浇混凝土胶合板模板(基础 垫层) | m2 | 0.4 | 40.09 | 14.89 | 0.81 | 4.26 | 3.6 |  | 5.73 |  | 69.38
|  | 钢板桩 |  | 0
5 | 041112001001 | ▲钢板桩支撑 (1)钢板桩类型、布防方式:拉森钢板桩、双侧布置 (2)沟槽或基坑深度:6m (3)支撑方式:型钢、300×300×11×19mm (4)其他:拉森钢板桩使用天数：10日历天，结算时按实际使用天数据实结算 | m | 894 | 5.65 | 10.7 | 26.93 | 3.3 | 2.8 |  | 4.44 |  | 53.82
5.1 | 40102018 | 陆上打拔拉森钢板桩(陆上打拉森钢板桩 打6m以内 三类土) | t | 68.033 | 38.84 | 75.99 | 181.46 | 22.61 | 19.13 |  | 30.42 |  | 368.45
5.2 | 40102026 | 陆上打拔拉森钢板桩(陆上拔拉森钢板桩 拔6m以内 | t | 68.033 | 35.41 |  | 172.39 | 15.86 | 13.42 |  | 21.34 |  | 258.42
单价措施项目清单综合单价分析表
工程名称：明溪县河滨北路排水防涝基础设施建设项目（四期）--紫岭路、体育路 | [11 empty] | 第2页 共5页
序号 | 项目编码 | 项目名称及特征描述 | 单位 | 工程量 | 综合单价组成(元) | [7 empty] | 综合单价 (元)
[5 empty] | 人工费 | 材料费 | 施工机具使用费 | 企业管理费 | 利润 | 规费 | 税金
|  | 三类土) |  | 0
5.3 | 401AZ015T | 拉森钢板桩使用费 | t.d | 680.33 |  | 6.46 |  | 0.49 | 0.42 |  | 0.66 |  | 8.03
6 | 041112001002 | ▲钢板桩支撑 (1)钢板桩类型、布防方式:无 (2)沟槽或基坑深度:按设计要求 (3)支撑方式:型钢、300×300×11×19mm，横撑间距为4米 (4)其他:H型钢使用费使用天数：10日历天，结算时按实际使用天数据实结算 | m | 288.8 | 45.61 | 41.72 | 42.99 | 9.95 | 8.42 |  | 13.38 |  | 162.06
6.1 | 40103015T | 大型支撑安装及拆除(大型支撑安装 宽15m以内) | t | 32.379 | 171.89 | 305.7 | 198.48 | 51.58 | 43.66 |  | 69.42 |  | 840.73
6.2 | 40103016 | 大型支撑安装及拆除(大型支撑拆除 宽15m以内) | t | 32.379 | 234.91 |  | 184.97 | 32.04 | 27.12 |  | 43.11 |  | 522.15
6.3 | 401AZ016T | H型钢使用费 | t.d | 323.79 |  | 6.64 |  | 0.51 | 0.43 |  | 0.68 |  | 8.26
7 | 041106001001 | 大型机械设备进出场及安拆 (1)机械设备名称:履带式液压挖掘机(带打拔桩机振动锤) (2)机械设备规格型号:BY-VH250 | 项 | 1 | 158.81 | 208.18 | 1459.17 | 139.34 | 117.93 |  | 187.51 |  | 2270.94
7.1 | 10117124T | 履带式单斗挖掘机进出场费(1m3以外) | 台次 | 1 | 158.81 | 208.18 | 1459.17 | 139.34 | 117.93 |  | 187.51 |  | 2270.94
|  | 围挡 |  | 0
8 | 041111001001 | ▲固定式砌体围挡 (1)围挡高度:2.5m (2)基础类型、尺寸:砖基础 (3)砌体类型:水泥实心砖、240×115×53 MU10 | m·d（m） | 500 | 24.99 | 78.79 |  | 7.92 | 6.7 |  | 10.66 |  | 129.06
8.1 | 40107040 | 施工现场围挡(彩钢板施工围挡 封闭式 砖基础 高2.5m) | m | 500 | 24.99 | 78.79 |  | 7.92 | 6.7 |  | 10.66 |  | 129.06
道路工程 | [13 empty] | 分项工程(17市政)
9 | 041106001002 | 大型机械设备进出场及安拆 (1)机械设备名称:履带式单斗挖掘机、钢轮内燃压路机、沥青混凝土摊铺机(停滞) (2)机械设备规格型号:液压 斗容量1.6m3、工作质量12t、8t | 项 | 1 | 1003.66 | 915.83 | 4468.9 | 487.44 | 412.56 |  | 655.95 |  | 7944.34
9.1 | 10117124 | 履带式单斗挖掘机进出场费(1m3以外) | 台次 | 1 | 158.81 | 208.18 | 1720.02 | 159.24 | 134.78 |  | 214.29 |  | 2595.32
单价措施项目清单综合单价分析表
工程名称：明溪县河滨北路排水防涝基础设施建设项目（四期）--紫岭路、体育路 | [11 empty] | 第3页 共5页
序号 | 项目编码 | 项目名称及特征描述 | 单位 | 工程量 | 综合单价组成(元) | [7 empty] | 综合单价 (元)
[5 empty] | 人工费 | 材料费 | 施工机具使用费 | 企业管理费 | 利润 | 规费 | 税金
9.2 | 10117167 | 压路机(进出场费) | 台次 | 1 | 158.81 | 178.88 | 1064.14 | 106.96 | 90.53 |  | 143.94 |  | 1743.26
9.3 | 40107062 | 大型机械设备进出场(沥青混凝土摊铺机) | 台次 | 1 | 686.04 | 528.77 | 1684.74 | 221.24 | 187.25 |  | 297.72 |  | 3605.76
交通工程 | [13 empty] | 分项工程(17市政)
排水工程 | [13 empty] | 分项工程(17市政)
10 | 041101005001 | ▲井字架 (1)井深:2m以内 | 座 | 11 | 66.67 | 6.51 |  | 5.58 | 4.73 |  | 7.51 |  | 91
10.1 | 40107011 | 钢管井字架(井深2m以内) | 座 | 11 | 66.67 | 6.51 |  | 5.58 | 4.73 |  | 7.51 |  | 91
11 | 041101005002 | ▲井字架 (1)井深:4m以内 | 座 | 24 | 130.91 | 7.42 |  | 10.55 | 8.93 |  | 14.2 |  | 172.01
11.1 | 40107012 | 钢管井字架(井深4m以内) | 座 | 24 | 130.91 | 7.42 |  | 10.55 | 8.93 |  | 14.2 |  | 172.01
给水工程 | [13 empty] | 分项工程(17市政)
路灯工程 | [13 empty] | 分项工程(17市政)
通信工程 | [13 empty] | 分项工程(17市政)
体育路 | [13 empty] | 单位工程(17市政)
通用项目 | [13 empty] | 分项工程(17市政)
12 | 011702027002 | ▲台阶模板 (1)台阶踏步宽:300mm | m2 | 15.525 | 23.02 | 10.78 | 0.63 | 2.63 | 2.22 |  | 3.54 |  | 42.82
12.1 | 10117069T | 现浇混凝土胶合板模板(其他构件 台阶) 三层及以下的其他类建筑模板 | m2 | 15.525 | 23.02 | 10.78 | 0.63 | 2.63 | 2.22 |  | 3.54 |  | 42.82
13 | 050403001002 | 树木支撑架 (1)支撑类型、材质:毛竹 (2)支撑材料规格:长2.2m (3)单株支撑材料数量:四脚桩 | 株 | 91 | 9.15 | 25.59 |  | 2.65 | 2.24 |  | 3.57 |  | 43.2
13.1 | 50101206 | 临时措施(毛竹桩 三脚桩) | 株 | 91 | 9.15 | 25.59 |  | 2.65 | 2.24 |  | 3.57 |  | 43.2
|  | 公交站 |  | 0
14 | 011702001002 | ▲基础模板 (1)基础类型:带形基础 | m2 | 16.96 | 29.35 | 23.8 | 0.9 | 4.12 | 3.49 |  | 5.55 |  | 67.21
14.1 | 10117036 | 现浇混凝土胶合板模板(基础 带形基础) | m2 | 16.96 | 29.35 | 23.8 | 0.9 | 4.12 | 3.49 |  | 5.55 |  | 67.21
单价措施项目清单综合单价分析表
工程名称：明溪县河滨北路排水防涝基础设施建设项目（四期）--紫岭路、体育路 | [11 empty] | 第4页 共5页
序号 | 项目编码 | 项目名称及特征描述 | 单位 | 工程量 | 综合单价组成(元) | [7 empty] | 综合单价 (元)
[5 empty] | 人工费 | 材料费 | 施工机具使用费 | 企业管理费 | 利润 | 规费 | 税金
15 | 011702033002 | ▲垫层模板 (1)构件类型:垫层 (2)支撑高度:0.1m | m2 | 0.2 | 40.09 | 14.89 | 0.81 | 4.26 | 3.6 |  | 5.73 |  | 69.38
15.1 | 10117035 | 现浇混凝土胶合板模板(基础 垫层) | m2 | 0.2 | 40.09 | 14.89 | 0.81 | 4.26 | 3.6 |  | 5.73 |  | 69.38
|  | 钢板桩 |  | 0
16 | 041112001003 | ▲钢板桩支撑 (1)钢板桩类型、布防方式:拉森钢板桩、双侧布置 (2)沟槽或基坑深度:6m (3)支撑方式:型钢、300×300×11×19mm (4)其他:拉森钢板桩使用天数：10日历天，结算时按实际使用天数据实结算 | m | 1464 | 5.65 | 10.7 | 26.93 | 3.3 | 2.8 |  | 4.44 |  | 53.82
16.1 | 40102018 | 陆上打拔拉森钢板桩(陆上打拉森钢板桩 打6m以内 三类土) | t | 111.41 | 38.84 | 75.99 | 181.46 | 22.61 | 19.13 |  | 30.42 |  | 368.45
16.2 | 40102026 | 陆上打拔拉森钢板桩(陆上拔拉森钢板桩 拔6m以内 三类土) | t | 111.41 | 35.41 |  | 172.39 | 15.86 | 13.42 |  | 21.34 |  | 258.42
16.3 | 401AZ015T | 拉森钢板桩使用费 | t.d | 1114.1 |  | 6.46 |  | 0.49 | 0.42 |  | 0.66 |  | 8.03
|  | 挡墙 |  | 0
17 | 041112001004 | ▲钢板桩支撑 (1)钢板桩类型、布防方式:无 (2)沟槽或基坑深度:按设计要求 (3)支撑方式:型钢、300×300×11×19mm，横撑间距为4米 (4)其他:H型钢使用费使用天数：10日历天，结算时按实际使用天数据实结算 | m | 211.9 | 45.61 | 41.72 | 42.99 | 9.95 | 8.42 |  | 13.38 |  | 162.06
17.1 | 40103015T | 大型支撑安装及拆除(大型支撑安装 宽15m以内) | t | 23.757 | 171.89 | 305.7 | 198.48 | 51.58 | 43.66 |  | 69.42 |  | 840.73
17.2 | 40103016 | 大型支撑安装及拆除(大型支撑拆除 宽15m以内) | t | 23.757 | 234.91 |  | 184.97 | 32.04 | 27.12 |  | 43.11 |  | 522.15
17.3 | 401AZ016T | H型钢使用费 | t.d | 237.57 |  | 6.64 |  | 0.51 | 0.43 |  | 0.68 |  | 8.26
|  | 围挡 |  | 0
18 | 041111001002 | ▲固定式砌体围挡 (1)围挡高度:2.5m (2)基础类型、尺寸:砖基础 | m·d（m） | 580 | 24.99 | 78.79 |  | 7.92 | 6.7 |  | 10.66 |  | 129.06
单价措施项目清单综合单价分析表
工程名称：明溪县河滨北路排水防涝基础设施建设项目（四期）--紫岭路、体育路 | [11 empty] | 第5页 共5页
序号 | 项目编码 | 项目名称及特征描述 | 单位 | 工程量 | 综合单价组成(元) | [7 empty] | 综合单价 (元)
[5 empty] | 人工费 | 材料费 | 施工机具使用费 | 企业管理费 | 利润 | 规费 | 税金
|  | (3)砌体类型:水泥实心砖、240×115×53 MU10 |  | 0
18.1 | 40107040 | 施工现场围挡(彩钢板施工围挡 封闭式 砖基础 高2.5m) | m | 580 | 24.99 | 78.79 |  | 7.92 | 6.7 |  | 10.66 |  | 129.06
19 | 041101001001 | 墙面脚手架 (1)墙高:5m以内 | m2 | 46 | 6.87 | 3.22 |  | 0.77 | 0.65 |  | 1.04 |  | 12.55
19.1 | 40107005 | 钢管脚手架(双排5m以内) | m2 | 46 | 6.87 | 3.22 |  | 0.77 | 0.65 |  | 1.04 |  | 12.55
道路工程 | [13 empty] | 分项工程(17市政)
交通工程 | [13 empty] | 分项工程(17市政)
排水工程 | [13 empty] | 分项工程(17市政)
20 | 041101005003 | ▲井字架 (1)井深:2m以内 | 座 | 10 | 66.67 | 6.51 |  | 5.58 | 4.73 |  | 7.51 |  | 91
20.1 | 40107011 | 钢管井字架(井深2m以内) | 座 | 10 | 66.67 | 6.51 |  | 5.58 | 4.73 |  | 7.51 |  | 91
21 | 041101005004 | ▲井字架 (1)井深:4m以内 | 座 | 35 | 130.91 | 7.42 |  | 10.55 | 8.93 |  | 14.2 |  | 172.01
21.1 | 40107012 | 钢管井字架(井深4m以内) | 座 | 35 | 130.91 | 7.42 |  | 10.55 | 8.93 |  | 14.2 |  | 172.01
给水工程 | [13 empty] | 分项工程(17市政)
路灯工程 | [13 empty] | 分项工程(17市政)
通信工程 | [13 empty] | 分项工程(17市政)
河道清淤 | [13 empty] | 单位工程(17市政)
河道清淤 | [13 empty] | 分项工程(17市政)

## 表12甲供材料一览表
甲供材料一览表
工程名称：明溪县河滨北路排水防涝基础设施建设项目（四期）--紫岭路、体育路 | [9 empty] | 第1页 共1页
序号 | 工料机编码 | 工料机名称 | 规格、型号等特殊要求 | 单位 | 数量 | 单价(元) | 合价(元) | 质量等级 | 供应时间 | 送达地点 | 备注
甲供材料费合计(元) | [7 empty] | --- | --- | --- | ---

## 表13主要材料和设备项目与价格表
主要材料和设备项目与价格表
工程名称：明溪县河滨北路排水防涝基础设施建设项目（四期）--紫岭路、体育路 | [7 empty] | 第1页 共2页
序号 | 名称、规格、型号 | 单位 | 数量 | 基准单价 |  | 基期综合信息价格 |  | 金额 （元） | 比例 （%）
|  |  |  | 不含税（元） | 含税（元） | 不含税（元） | 含税（元）
1 | 机制砂 用于回填、垫层 | m3 | 6112.152 | 102.96 | 106.05 | 102.96 | 106.05 | 648193.75 | 7.32
2 | ◆粗粒式沥青混凝土 AC-25 C 碎石 | m3 | 542.612 | 805 | 910 | 805 | 910 | 493776.82 | 5.08
3 | MPP波纹管塑料管埋地敷设 φ150 SN24 | m | 4522.881 | 93 | 105.09 | 24.13 | 27.27 | 475309.56 | 4.9
4 | ◆水泥稳定粒料 水泥用量 3% | m3 | 1682.84 | 243.09 | 250.38 | 243.09 | 250.38 | 421349.37 | 4.76
5 | ◆水泥稳定粒料 水泥用量 5% | m3 | 1557.995 | 255.41 | 263.07 | 255.41 | 263.07 | 409861.63 | 4.63
6 | ◆中粒式沥青混凝土 AC-20 C 碎石 | m3 | 387.58 | 848 | 958 | 848 | 958 | 371301.57 | 3.83
7 | ◆细粒式沥青混凝土 AC-13 C 碎石 | m3 | 310.831 | 908 | 1026 | 908 | 1026 | 318913.04 | 3.28
8 | 矩形模块 30M | 块 | 8848.163 | 29.53 | 30.42 | 29.53 | 30.42 | 269161.12 | 3.04
9 | 碎石（级配） | m3 | 2111.032 | 98.06 | 101 | 98.06 | 101 | 213214.19 | 2.41
10 | ◆透水水泥混凝土 C20(42.5) | m3 | 591.832 | 322.26 | 364.154 | 322.26 |  | 215518.1 | 2.22
11 | 钢筋混凝土排水管(承插口) Φ1200 | m | 249.47 | 756 | 854 | 756 | 854 | 213047.38 | 2.2
12 | MPP波纹管塑料管埋地敷设 φ150 SN40 | m | 1174.161 | 130 | 146.9 | 24.13 | 27.27 | 172484.3 | 1.78
13 | 彩色环保透水砖 6cm | m2 | 3964.985 | 38 | 39.14 | 45.79 | 47.16 | 155189.51 | 1.75
14 | ◆预拌非泵送普通混凝土 C30(42.5) 碎石31.5mm 塌落度120-160mm | m3 | 375.221 | 381.98 | 393.44 | 381.98 | 393.44 | 147627.04 | 1.67
15 | 液压缸组件 JLQ-120/1800 | 套 | 8 | 16700 | 18871 | 16700 |  | 150968 | 1.55
16 | 隔离护栏(全封闭人行道) | 片 | 455 | 283.63 | 320.5 | 283.63 | 320.5 | 145827.5 | 1.5
17 | 铜芯电力电缆敷设 YJV-0.6/1KV-5×25mm2 | m | 1353.4 | 92.83 | 104.898 | 92.83 |  | 141968.95 | 1.46
18 | ◆预拌非泵送普通混凝土 C20(42.5) 碎石31.5mm 塌落度120-160mm | m3 | 336.817 | 355.41 | 366.07 | 355.41 | 366.07 | 123298.52 | 1.39
19 | 镀锌钢管埋地敷设 DN100 | m | 2415.412 | 47.714 | 53.912 | 47.714 | 53.912 | 130219.68 | 1.34
20 | ◆预拌非泵送普通混凝土 C25(42.5) 碎石31.5mm 塌落度120-160mm | m3 | 309.868 | 369.94 | 381.04 | 369.94 | 381.04 | 118072.23 | 1.33
21 | 液压系统 ZMYY-16.0 | 套 | 4 | 27700 | 31301 | 27700 |  | 125204 | 1.29
主要材料和设备项目与价格表
工程名称：明溪县河滨北路排水防涝基础设施建设项目（四期）--紫岭路、体育路 | [7 empty] | 第2页 共2页
序号 | 名称、规格、型号 | 单位 | 数量 | 基准单价 |  | 基期综合信息价格 |  | 金额 （元） | 比例 （%）
|  |  |  | 不含税（元） | 含税（元） | 不含税（元） | 含税（元）
22 | 球墨铸铁管安装(胶圈接口),K9 DN300 | m | 272.7 | 370 | 418.1 | 243.72 | 275.4 | 114015.87 | 1.17
23 | A型花岗岩立缘石 350×150×1000 | m | 1230 | 78.06 | 80.4 | 78.06 | 80.4 | 98892 | 1.12
24 | HDPE缠绕管 DN400 | m | 506.94 | 186.77 | 211.05 | 186.77 | 211.05 | 106989.69 | 1.1
25 | 闸门控制箱 ZMKZ-10/10.0 | 套 | 4 | 21300 | 24069 | 21300 |  | 96276 | 0.99
26 | 花岗岩平缘石 200×100×1000 | m | 2225.3 | 37.08 | 38.19 | 37.08 | 38.19 | 84984.21 | 0.96
27 | 乳化沥青 | kg | 23435.067 | 3.27 | 3.7 | 3.27 | 3.7 | 86709.75 | 0.89
28 | 钢筋混凝土排水管(承插口) Φ800 | m | 231.492 | 320.18 | 361.8 | 320.18 | 361.8 | 83753.81 | 0.86
29 | MPP波纹管塑料管埋地敷设 φ100 SN24 | m | 1203.718 | 58 | 65.54 | 24.13 | 27.27 | 78891.68 | 0.81
30 | ◆河坝更换电动闸门 ZM-2300X2000闸门 | 扇 | 4 | 17200 | 19436 | 17200 |  | 77744 | 0.8
31 | HDPE缠绕管 DN600 | m | 150.042 | 434.02 | 490.44 | 434.02 | 490.44 | 73586.6 | 0.76
32 | 石屑 | m3 | 1129.611 | 56.72 | 58.42 | 56.72 | 58.42 | 65991.89 | 0.75
33 | 球墨铸铁管安装(胶圈接口),K9 DN150 | m | 408.04 | 140 | 158.2 | 119.15 | 134.64 | 64551.93 | 0.66
34 | HDPE缠绕管 DN300 | m | 496.638 | 108.5 | 122.61 | 108.5 | 122.61 | 60892.79 | 0.63
累计比例（%） | [8 empty] | 70.23

## 表14人工、材料设备、机械汇总表
人工、材料设备、机械汇总表
工程名称：明溪县河滨北路排水防涝基础设施建设项目（四期）--紫岭路、体育路 | [5 empty] | 第1页 共16页
序号 | 工料机编码 | 工料机名称 | 规格、型号等特殊要求 | 单位 | 数量 | 单价 | 合价
一 |  | 人工 |  |  |  |  | 0
1 | 00010040 | 定额人工费 |  | 元 |  |  | 1461577.9
二 |  | 材料
1 | 01000030 | 型钢 | 综合 | kg | 10573.998 | 3.389 | 35835.28
2 | 01010100 | ◆螺纹钢筋 | HRB335Φ12 | t | 0.919 | 3365 | 3093.65
3 | 01010110 | ◆螺纹钢筋 | HRB335Φ14 | t | 0.181 | 3230 | 584.5
4 | 01010240 | ◆螺纹钢筋 | HRB400Φ12 | t | 2.706 | 3365 | 9104.41
5 | 01010250 | ◆螺纹钢筋 | HRB400Φ14 | t | 7.128 | 3230 | 23023.96
6 | 01010260 | ◆螺纹钢筋 | HRB400Φ16 | t | 3.583 | 3195 | 11447.05
7 | 01010270 | ◆螺纹钢筋 | HRB400Φ18 | t | 4.162 | 3195 | 13298.83
8 | 01010330 | ◆螺纹钢筋 | HRB400EΦ12 | t | 0.46 | 3365 | 1547.97
9 | 01010340 | ◆螺纹钢筋 | HRB400EΦ14 | t | 0.256 | 3230 | 826.94
10 | 01010390 | ◆螺纹钢筋 | HRB400EΦ25 | t | 0.558 | 3195 | 1783.64
11 | 01010610 | ◆圆钢筋 | HPB235Φ6 | t | 0.082 | 3478 | 283.8
12 | 01010630 | ◆圆钢筋 | HPB235Φ8 | t | 0.62 | 3363 | 2085.6
13 | 01010640 | ◆圆钢筋 | HPB235Φ10 | t | 0.451 | 3345 | 1508.06
14 | 01010710 | ◆圆钢筋 | HPB300Φ8 | t | 0.052 | 3363 | 174.94
15 | 01010720 | ◆圆钢筋 | HPB300Φ10 | t | 0.02 | 3345 | 68.24
16 | 01010730 | ◆圆钢筋 | HPB300Φ12 | t | 0.139 | 3361 | 466.24
17 | 01030070 | 镀锌铁丝 | 8# | kg | 5 | 8.09 | 40.45
18 | 01030080 | 镀锌铁丝 | 10# | kg | 79.492 | 8.22 | 653.43
19 | 01030090 | 镀锌铁丝 | 12# | kg | 51.599 | 8.35 | 430.85
20 | 01030110 | 镀锌铁丝 | 16# | kg | 57.525 | 8.78 | 505.07
21 | 01030140 | 镀锌铁丝 | 22# | kg | 11.819 | 9.75 | 115.24
22 | 01030310 | 钢丝 | 综合 | kg | 1.054 | 5.28 | 5.57
23 | 01090080 | 镀锌圆钢 | Φ16 | m | 1338.4 | 8.14 | 10894.58
24 | 01090200 | 圆钢 | Φ10以内 | kg | 360.126 | 3.41 | 1228.03
25 | 01090210 | 圆钢 | Φ10以外 | ㎏ | 972 | 3.361 | 3266.89
26 | 01090270 | ◆圆钢 | Φ8 | t | 0.599 | 3363 | 2014.44
27 | 01090290 | ◆圆钢 | Ф10 | t | 1.111 | 3345 | 3715.56
28 | 01090320 | 圆钢 | Ф14 | t | 0.094 | 3361 | 314.59
29 | 01130140 | 扁钢 | 45×4 | kg | 15.86 | 3.487 | 55.3
30 | 01210010 | 角钢 | 综合 | kg | 575.932 | 3.469 | 1997.91
31 | 01270020 | 镀锌型钢 |  | t | 1.901 | 4540 | 8629.63
32 | 01290190 | 钢板 | δ4.5-8 | kg | 16.441 | 3.384 | 55.64
33 | 01290230 | 钢板 | δ10-12 | kg | 1440.299 | 3.265 | 4702.58
34 | 01290250 | 钢板 | δ20以外 | kg | 12.109 | 3.243 | 39.27
人工、材料设备、机械汇总表
工程名称：明溪县河滨北路排水防涝基础设施建设项目（四期）--紫岭路、体育路 | [5 empty] | 第2页 共16页
序号 | 工料机编码 | 工料机名称 | 规格、型号等特殊要求 | 单位 | 数量 | 单价 | 合价
35 | 01291090 | 镀锌钢板 | δ1 | t | 0.225 | 4269 | 960.23
36 | 01291110 | 镀锌薄钢板 | 综合 | kg | 10.574 | 4.74 | 50.12
37 | 01291410 | 镀锌钢板 | δ1.5 | m2 | 168.922 | 50.26 | 8490
38 | 01292030 | 单层彩钢板 | 820型 | m2 | 594 | 28.58 | 16976.52
39 | 01530001 | 封铅 |  | kg | 16.779 | 11.75 | 197.15
40 | 01610250 | 铁件 | 综合 | kg | 134.298 | 4.59 | 616.43
41 | 01610270 | 预埋铁件 |  | kg | 652.3 | 4.97 | 3241.93
42 | 02050080 | 胶圈(承插) | DN150 | 个 | 210.432 | 3.77 | 793.33
43 | 02050110 | 胶圈(承插) | DN300 | 个 | 75.28 | 5.67 | 426.84
44 | 02051180 | 橡胶圈(塑料管) | DN110 | 个 | 154.5 | 1.15 | 177.68
45 | 02051200 | 橡胶圈(塑料管) | DN160 | 个 | 573.71 | 1.64 | 940.88
46 | 02051220 | 橡胶圈(塑料管) | DN250 | 个 | 165.83 | 4.71 | 781.06
47 | 02051390 | 橡胶圈(混凝土管） | DN200 | 个 | 71.07 | 1.9 | 135.03
48 | 02051400 | 橡胶圈(混凝土管) | DN300 | 个 | 89.61 | 2.57 | 230.3
49 | 02051410 | 橡胶圈(混凝土管) | DN400 | 个 | 87.55 | 3.78 | 330.94
50 | 02051430 | 橡胶圈(混凝土管) | DN600 | 个 | 28.84 | 7.58 | 218.61
51 | 02070240 | 橡胶垫 | δ2 | m2 | 1.152 | 3.27 | 3.77
52 | 02090050 | 塑料薄膜 |  | m2 | 1922.098 | 0.41 | 788.06
53 | 02130130 | 塑料带 | 20×40000 | kg | 2.52 | 15.04 | 37.9
54 | 02130150 | 塑料警示带 |  | m | 1247.82 | 0.62 | 773.65
55 | 02190001 | 尼龙帽 |  | 个 | 54.743 | 0.13 | 7.12
56 | 02270060 | 清洁棉布 |  | kg | 15.965 | 12.75 | 203.55
57 | 02270100 | 土工布 |  | m2 | 2.08 | 5.31 | 11.04
58 | 02270110 | 土工布 | 300G | m2 | 5.87 | 5.31 | 31.17
59 | 02270110 | 土工布 | 350G | m2 | 1810.639 | 5.31 | 9614.49
60 | 02270110 | PFF复合反滤隔垫 | 300G | m2 | 38.151 | 5.31 | 202.58
61 | 02270260 | 棉纱 |  | kg | 2.02 | 5.22 | 10.54
62 | 02290120 | 油麻 |  | kg | 1.02 | 2.69 | 2.74
63 | 02310140 | 无纺布 | 400g/m2 | m2 | 4509.198 | 2.39 | 10776.98
64 | 02330010 | 草袋 |  | 个 | 3025.326 | 1.46 | 4416.98
65 | 02330030 | 草绳 |  | kg | 2110 | 0.42 | 886.2
66 | 03010001 | 紧固件 | 综合 | 套 | 170 | 4.07 | 691.9
67 | 03010300 | 射钉 |  | 个 | 23323.44 | 0.27 | 6297.33
68 | 03010440 | 铁钉 |  | kg | 0.77 | 9.93 | 7.65
69 | 03010550 | 圆钉 |  | kg | 423.104 | 9.93 | 4201.43
人工、材料设备、机械汇总表
工程名称：明溪县河滨北路排水防涝基础设施建设项目（四期）--紫岭路、体育路 | [5 empty] | 第3页 共16页
序号 | 工料机编码 | 工料机名称 | 规格、型号等特殊要求 | 单位 | 数量 | 单价 | 合价
70 | 03011200 | 垫片 |  | 个 | 19436.2 | 0.27 | 5247.77
71 | 03012050 | 镀锌锁紧螺母 | 3×80 | 个 | 74.508 | 1.17 | 87.17
72 | 03012060 | 镀锌锁紧螺母 | 3×100 | 个 | 159.464 | 1.46 | 232.82
73 | 03012300 | 不锈钢膨胀螺栓 |  | 个 | 1226.4 | 0.89 | 1091.5
74 | 03012611 | 地脚螺栓 | 成套 | ㎏ | 206.04 | 3.243 | 668.26
75 | 03012751 | 地脚螺栓 |  | kg | 909.84 | 6.81 | 6196.01
76 | 03012810 | 带帽带垫螺栓 |  | kg | 2.021 | 6.55 | 13.24
77 | 03012970 | 带帽螺栓 | M8×85 | 套 | 464.1 | 0.23 | 106.74
78 | 03013180 | 镀锌精制带帽螺栓 | M10×80 | 套 | 162 | 1.03 | 166.86
79 | 03013190 | 镀锌精制带帽螺栓 | M12×40 | 套 | 1158.16 | 0.89 | 1030.76
80 | 03013660 | 镀锌六角带帽螺栓 | M8×75 | 套 | 503.37 | 0.35 | 176.18
81 | 03014430 | 精制六角带帽螺栓 | M12×50 | 套 | 118.32 | 0.39 | 46.14
82 | 03014440 | 精制六角带帽螺栓 | M12×55 | 套 | 32.64 | 0.42 | 13.71
83 | 03014520 | 精制六角带帽螺栓 | M16×80 | 套 | 3.2 | 1 | 3.2
84 | 03014530 | 精制六角带帽螺栓 | M20×80 | 套 | 3.2 | 1.65 | 5.28
85 | 03014550 | 精制六角带帽螺栓 | M22×90 | 套 | 27.2 | 2.68 | 72.9
86 | 03014600 | 精制六角带帽螺栓 | M27×120 | 套 | 16 | 4.73 | 75.68
87 | 03014950 | 拉杆螺栓 |  | kg | 7.925 | 8.37 | 66.33
88 | 03014970 | 六角螺栓 |  | kg | 5.051 | 6.46 | 32.63
89 | 03015160 | 螺栓 | 综合 | kg | 143.147 | 8.38 | 1199.57
90 | 03015610 | 膨胀螺栓 | M10×80 | 套 | 26.32 | 0.8 | 21.06
91 | 03130160 | 低合金实芯焊丝 | Φ1.2 | kg | 38.444 | 8.85 | 340.23
92 | 03130170 | 低合金药芯焊丝 | Φ1.2 | kg | 38.786 | 10.62 | 411.91
93 | 03130340 | 电焊条 | 结422 | kg | 8.208 | 6.73 | 55.24
94 | 03130370 | 电焊条 | 结422Φ3.2 | kg | 618.585 | 6.86 | 4243.49
95 | 03130640 | 焊锡 |  | kg | 2.92 | 30.74 | 89.76
96 | 03130650 | 焊锡膏 |  | kg | 0.281 | 36.99 | 10.39
97 | 03130700 | 埋弧焊剂 |  | kg | 32.421 | 3.91 | 126.77
98 | 03130970 | 合金钢钻头 | Φ10 | 个 | 26.32 | 3.66 | 96.33
99 | 03131120 | 钢锯条 |  | 根 | 563.66 | 0.23 | 129.64
100 | 03131240 | 尼龙砂轮片 | Φ100 | 片 | 2.733 | 2.11 | 5.77
101 | 03131470 | 砂布 | 1.5# | 张 | 88.9 | 0.5 | 44.45
102 | 03210180 | 垫铁 |  | kg | 33.429 | 4.82 | 161.13
103 | 03210610 | 零星卡具 |  | kg | 278.3 | 5.73 | 1594.66
104 | 03211660 | 金属结构铁件 |  | kg | 12.32 | 6.11 | 75.28
105 | 04010001 | ◆水泥 | 32.5 | kg | 7764.09 | 0.31 | 2406.87
106 | 04010010 | ◆水泥 | 42.5 | kg | 6982.622 | 0.34 | 2374.09
人工、材料设备、机械汇总表
工程名称：明溪县河滨北路排水防涝基础设施建设项目（四期）--紫岭路、体育路 | [5 empty] | 第4页 共16页
序号 | 工料机编码 | 工料机名称 | 规格、型号等特殊要求 | 单位 | 数量 | 单价 | 合价
107 | 04010050 | ◆袋装水泥 | 32.5 | kg | 1111.264 | 0.31 | 344.49
108 | 04010090 | ◆袋装水泥 | 42.5 | kg | 4.08 | 0.34 | 1.39
109 | 04010170 | 散装水泥 | 42.5 | kg | 792999.527 | 0.31 | 245829.85
110 | 04030120 | 中(细)砂 | 损耗2%+膨胀1.18 | m3 | 12.331 | 200.92 | 2477.51
111 | 04030150 | 中(粗)砂 | 损耗2%+膨胀1.18 | m3 | 35.14 | 171.6 | 6030.07
112 | 04030174 | 机制砂 | 用于回填、垫层 | m3 | 6112.152 | 102.96 | 629307.2
113 | 04030230 | 净干砂（机制砂） |  | m3 | 738.053 | 122.57 | 90463.16
114 | 04050191 | 碎石 | Φ0～5 | m3 | 2050.31 | 98.06 | 201053.37
115 | 04050200 | 碎石 | Φ5-10 （细石） | m3 | 653.72 | 98.06 | 64103.81
116 | 04050240 | 碎石 | Φ5-31.5 | m3 | 717.883 | 98.06 | 70395.62
117 | 04050250 | 碎石 | Φ5-40 | m3 | 9.867 | 98.06 | 967.55
118 | 04050281 | 碎石 | Φ10～25 | m3 | 1374.463 | 98.06 | 134779.82
119 | 04050282 | 碎石 | Φ10～30 | m3 | 1385.987 | 98.06 | 135909.85
120 | 04050330 | 碎石（沥青用） | Φ0~5 | m3 | 790.622 | 116.5 | 92107.46
121 | 04050340 | 碎石（沥青用） | Φ5-10mm | m3 | 375.336 | 116.5 | 43726.61
122 | 04050350 | 碎石（沥青用） | Φ10~15 | m3 | 378.884 | 116.5 | 44139.95
123 | 04050360 | 碎石（沥青用） | Φ10-20mm | m3 | 279.732 | 116.5 | 32588.77
124 | 04050370 | 碎石（沥青用） | Φ10~25 | m3 | 176.837 | 116.5 | 20601.54
125 | 04050400 | 碎石现场 | Φ≤40 | m3 | 40.153 | 98.06 | 3937.43
126 | 04050410 | 碎石（级配） |  | m3 | 2111.032 | 98.06 | 207007.76
127 | 04070040 | 石屑 |  | m3 | 1129.611 | 56.72 | 64071.55
128 | 04090030 | 粉煤灰 | Ⅱ级 | kg | 70005.841 | 0.18 | 12601.05
129 | 04090350 | 粘土 |  | m3 |  | 37.75
130 | 04090360 | 粘土膏 |  | m3 | 2.352 | 29.01 | 68.23
131 | 04090370 | 种植土 |  | m3 | 82.6 | 34.34 | 2836.48
132 | 04090390 | 砂性土 |  | m3 |  | 37.2
133 | 04090430 | 矿粉 |  | kg | 117150.625 | 0.76 | 89034.48
134 | 04110200 | 片石 |  | m3 | 19.868 | 87.82 | 1744.83
135 | 04110300 | 花岗岩平缘石 | 200×100×1000 | m | 2225.3 | 37.08 | 82514.12
136 | 04110320 | A型花岗岩立缘石 | 350×150×1000 | m | 1230 | 78.06 | 96013.8
137 | 04130061 | 粉煤灰砖 | 240×115×53 MU10 | 千块 | 2.655 | 340 | 902.78
138 | 04130390 | 彩色环保透水砖 | 6cm | m2 | 3964.985 | 38 | 150669.42
人工、材料设备、机械汇总表
工程名称：明溪县河滨北路排水防涝基础设施建设项目（四期）--紫岭路、体育路 | [5 empty] | 第5页 共16页
序号 | 工料机编码 | 工料机名称 | 规格、型号等特殊要求 | 单位 | 数量 | 单价 | 合价
139 | 04130720 | 水泥实心砖 | 240×115×53 MU10 | 块 | 133861.918 | 0.4 | 53544.77
140 | 04270050 | 混凝土垫块 |  | m3 | 0.006 | 484.96 | 2.68
141 | 04270100 | 混凝土内撑条 | 20mm×25mm | m | 95.217 | 0.99 | 94.26
142 | 04270280 | 矩形模块 | 30M | 块 | 8848.163 | 29.53 | 261286.25
143 | 05030060 | 杉枋材 |  | m3 | 0.624 | 2080 | 1298.35
144 | 05030210 | 杉木锯材 |  | m3 | 7.163 | 1858 | 13308.59
145 | 05030220 | 松木锯材 |  | m3 | 2.955 | 1379 | 4074.54
146 | 05030240 | 枕木 | 综合 | m3 | 2.004 | 1969 | 3946.03
147 | 05050050 | 胶合板 | 13厚 | m2 | 31.191 | 26.55 | 828.13
148 | 05310020 | 毛竹 | 长2.2m | 根 | 633 | 6.95 | 4399.35
149 | 06550001 | 丝印玻璃 | δ6 | m2 | 64.555 | 64.6 | 4170.23
150 | 06570010 | 反光玻璃珠 |  | kg | 286.498 | 4.42 | 1266.32
151 | 13010160 | 酚醛调和漆 |  | kg | 275.912 | 11.97 | 3302.67
152 | 13010390 | 煤焦沥青漆 | L01-17 | kg | 103.309 | 10.8 | 1115.74
153 | 13010640 | 丙烯酸聚氨酯底漆 |  | kg | 19.806 | 15.12 | 299.46
154 | 13010650 | 丙烯酸聚氨酯中间漆 |  | kg | 39.264 | 16.81 | 660.02
155 | 13030290 | 沥青漆 |  | kg | 3.291 | 7.48 | 24.61
156 | 13030600 | 环氧富锌底漆(封闭漆) |  | kg | 1.866 | 24.28 | 45.3
157 | 13050110 | 酚醛防锈漆 |  | kg | 626.651 | 9.91 | 6210.12
158 | 13050220 | 沥青绝缘漆 |  | kg | 1.645 | 13.27 | 21.83
159 | 13090010 | 氟碳金属面漆 |  | kg | 43.26 | 57.37 | 2481.81
160 | 13090070 | 氟碳漆用光面腻子粉 |  | kg | 212.327 | 3.05 | 647.6
161 | 13090080 | 氟碳罩面清漆 |  | kg | 14.941 | 62.21 | 929.49
162 | 13110020 | 热熔标线涂料 |  | kg | 3252.082 | 2.96 | 9626.16
163 | 13110030 | 热塑标线底漆 |  | kg | 169.638 | 3.94 | 668.37
164 | 13310010 | 乳化沥青 |  | kg | 23435.067 | 3.27 | 76632.67
165 | 13310010 | 乳化沥青 | PC-3 | t | 7.982 | 3270 | 26100.63
166 | 13310010 | 乳化沥青 | PC-2 | t | 7.905 | 3270 | 25849.66
167 | 13310040 | 石油沥青 | 60-100# | kg | 125280.114 | 3.38 | 423446.78
168 | 13310050 | 石油沥青 | 10# | kg | 19.116 | 2.96 | 56.58
169 | 13350210 | 模板嵌缝料 |  | kg | 14.975 | 4.12 | 61.7
170 | 14030001 | 柴油 | 综合 | kg | 1304.725 | 7.7 | 10046.38
171 | 14030050 | 汽油 | 90# | kg | 22.788 | 6.16 | 140.37
172 | 14030090 | 铅油 |  | kg | 7.98 | 6.02 | 48.04
173 | 14050050 | 溶剂汽油 | 200# | kg | 37.347 | 6.94 | 259.19
174 | 14070140 | 机油 | 5-7# | kg | 1.465 | 5 | 7.33
人工、材料设备、机械汇总表
工程名称：明溪县河滨北路排水防涝基础设施建设项目（四期）--紫岭路、体育路 | [5 empty] | 第6页 共16页
序号 | 工料机编码 | 工料机名称 | 规格、型号等特殊要求 | 单位 | 数量 | 单价 | 合价
175 | 14070240 | 清油 |  | kg | 1.68 | 11.79 | 19.81
176 | 14070260 | 润滑油 |  | kg | 88.597 | 4.73 | 419.06
177 | 14090020 | 电力复合酯 | 一级 | kg | 0.54 | 30.97 | 16.72
178 | 14230280 | 漂白粉 |  | kg | 3.436 | 1.32 | 4.53
179 | 14330190 | 硬脂酸 | 一级 | ㎏ | 0.823 | 7.53 | 6.19
180 | 14350200 | 氟碳漆专用稀释剂 |  | kg | 11.864 | 14.65 | 173.8
181 | 14350210 | 氟碳专用固化剂 |  | kg | 3.921 | 24.78 | 97.17
182 | 14350570 | 脱模剂 |  | kg | 204.963 | 2.92 | 598.49
183 | 14350690 | 药剂 |  | kg | 24.949 | 21.45 | 535.15
184 | 14350970 | 环氧富锌漆稀释剂 |  | kg | 0.187 | 11.31 | 2.11
185 | 14351020 | 丙烯酸聚氨酯稀释剂 |  | kg | 35.293 | 12.2 | 430.57
186 | 14351030 | 丙烯酸聚氨脂固化剂 |  | kg | 10.548 | 13.52 | 142.61
187 | 14351100 | 减水剂 | WR-S | kg | 4012.547 | 3.57 | 14324.79
188 | 14390050 | 二氧化碳气体 |  | m3 | 72.902 | 2.05 | 149.45
189 | 14390070 | 可燃气体(丙烷) |  | kg | 16.211 | 2.88 | 46.69
190 | 14390180 | 氧气 |  | m3 | 80.477 | 4.01 | 322.71
191 | 14390190 | 乙炔气 |  | kg | 16.001 | 21.35 | 341.62
192 | 14410410 | 氯丁橡胶粘接剂 |  | kg | 42.342 | 10.67 | 451.79
193 | 15010320 | 石棉绒 | 综合 | kg | 1.092 | 2.3 | 2.51
194 | 15010400 | 石棉橡胶板 | δ1-6 | kg | 6.168 | 7.26 | 44.78
195 | 15010420 | 石棉橡胶板 | 低压 δ0.8-6 | kg | 7.38 | 7.27 | 53.65
196 | 15010440 | 石棉橡胶板 | 中压δ0.8-6 | kg | 14.68 | 7.56 | 110.98
197 | 15230100 | 复合材料（聚氨酯） | 厚度3-4 | m2 | 262.305 | 24.78 | 6499.92
198 | 17010310 | 焊接钢管 |  | kg | 41.039 | 3.711 | 152.3
199 | 17010470 | 焊接钢管 | DN40 | m | 0.63 | 14.193 | 8.94
200 | 17030090 | 镀锌钢管 | DN50 | m | 5.666 | 21.885 | 124
201 | 17030120 | 钢管埋地敷设 | SC70 | m | 1128.571 | 36.677 | 41392.6
202 | 17030140 | 镀锌钢管埋地敷设 | DN100 | m | 2415.412 | 47.714 | 115248.96
203 | 17070040 | 无缝钢管 | Φ22×2.5 | m | 1.68 | 7.72 | 12.97
204 | 17110540 | 球墨铸铁管安装(胶圈接口),K9 | DN150 | m | 408.04 | 140 | 57125.6
205 | 17110540 | 球墨铸铁管安装(胶圈接口),K9 | DN100 | m | 17.17 | 120 | 2060.4
206 | 17110560 | 球墨铸铁管安装(胶圈接口),K9 | DN300 | m | 272.7 | 370 | 100899
207 | 17250880 | 硬塑料管埋地敷设 | CPVC63 | m | 1192.793 | 10.46 | 12476.62
208 | 17250900 | UPVC塑料管埋地敷设 | DN100 SN8 | m | 2667.034 | 11 | 29337.37
人工、材料设备、机械汇总表
工程名称：明溪县河滨北路排水防涝基础设施建设项目（四期）--紫岭路、体育路 | [5 empty] | 第7页 共16页
序号 | 工料机编码 | 工料机名称 | 规格、型号等特殊要求 | 单位 | 数量 | 单价 | 合价
209 | 17250900 | MPP波纹管塑料管埋地敷设 | φ150 SN24 | m | 4522.881 | 93 | 420627.93
210 | 17250900 | MPP波纹管塑料管埋地敷设 | φ100 SN24 | m | 1203.718 | 58 | 69815.64
211 | 17250900 | MPP波纹管塑料管埋地敷设 | φ150 SN40 | m | 1174.161 | 130 | 152640.98
212 | 17250900 | MPP波纹管塑料管埋地敷设 | φ100 SN40 | m | 391.387 | 81.2 | 31780.63
213 | 17251260 | 硬聚氯乙烯管 | Φ15 | m | 50.468 | 2.44 | 123.14
214 | 17251830 | HDPE缠绕管 | DN200 | m | 402.084 | 105 | 42218.82
215 | 17251840 | HDPE缠绕管 | DN300 | m | 496.638 | 108.5 | 53885.22
216 | 17251850 | HDPE缠绕管 | DN400 | m | 506.94 | 186.77 | 94681.18
217 | 17251870 | HDPE缠绕管 | DN600 | m | 150.042 | 434.02 | 65121.23
218 | 17253710 | PVC-U排水管 | Φ110 | m | 11.934 | 16.45 | 196.31
219 | 17270030 | 胶管 | Φ25 | m | 0.72 | 7.16 | 5.16
220 | 17270190 | 橡胶管 |  | m | 31.5 | 20.48 | 645.12
221 | 17290040 | 混凝土排水管(承插口) | Φ300 | m | 6.15 | 28 | 172.2
222 | 17290720 | 钢筋混凝土排水管(承插口) | Φ800 | m | 231.492 | 320.18 | 74119.11
223 | 17290740 | 钢筋混凝土排水管(承插口) | Φ1000 | m | 53.732 | 458.03 | 24610.87
224 | 17290760 | 钢筋混凝土排水管(承插口) | Φ1200 | m | 249.47 | 756 | 188599.32
225 | 18010030 | 铸铁管件安装(胶圈接口) | 管道伸缩器 DN150 | 个 | 17 | 125.4 | 2131.8
226 | 18010030 | 铸铁管件安装(胶圈接口) | 90°弯管 DN150 | 个 | 8 | 192.9 | 1543.2
227 | 18010030 | 铸铁管件安装(胶圈接口) | 双盘短管 DN150 | 个 | 6 | 138.36 | 830.16
228 | 18010030 | 铸铁管件安装(胶圈接口) | 插盘短管 DN150 | 个 | 12 | 133.36 | 1600.32
229 | 18010030 | 铸铁管件安装(胶圈接口) | 承盘短管 DN150 | 个 | 11 | 128.6 | 1414.6
230 | 18010030 | 铸铁管件安装(胶圈接口) | 一承二插三通管 DN150×DN150 | 个 | 4 | 148.6 | 594.4
231 | 18010030 | 铸铁管件安装(胶圈接口) | 四通 DN150×DN150 | 个 | 3 | 155.3 | 465.9
232 | 18010030 | 铸铁管件安装(胶圈接口) | 45°弯管 DN150 | 个 | 2 | 192.9 | 385.8
233 | 18010030 | 铸铁管件安装(胶圈接口) | 盘插短管 DN150 | 个 | 2 | 153.5 | 307
234 | 18010030 | 铸铁管件安装(胶圈接口) | 排泥三通 DN150×DN80 | 个 | 1 | 130.52 | 130.52
235 | 18010030 | 铸铁管件安装(胶圈接口) | 单承单盘三通 DN150×DN50 | 个 | 1 | 166.53 | 166.53
236 | 18010050 | 铸铁管件安装(胶圈接口) | 管道伸缩器 DN300 | 个 | 2 | 3385 | 6770
237 | 18010050 | 铸铁管件安装(胶圈接口) | 三通 DN300×DN300 | 个 | 1 | 594.17 | 594.17
238 | 18010050 | 铸铁管件安装(胶圈接口) | 异径三通 DN300×DN100 | 个 | 1 | 581.62 | 581.62
239 | 18010050 | 铸铁管件安装(胶圈接口) | 异径三通 DN300×DN150 | 个 | 1 | 588.66 | 588.66
240 | 18010050 | 铸铁管件安装(胶圈接口) | 二承二插异径四通 DN300×DN150 | 个 | 1 | 604.5 | 604.5
241 | 18010050 | 铸铁管件安装(胶圈接口) | 45°弯管 DN300 | 个 | 1 | 355.71 | 355.71
人工、材料设备、机械汇总表
工程名称：明溪县河滨北路排水防涝基础设施建设项目（四期）--紫岭路、体育路 | [5 empty] | 第8页 共16页
序号 | 工料机编码 | 工料机名称 | 规格、型号等特殊要求 | 单位 | 数量 | 单价 | 合价
242 | 18010050 | 铸铁管件安装(胶圈接口) | 90°弯管 DN300 | 个 | 1 | 355.71 | 355.71
243 | 18010050 | 铸铁管件安装(胶圈接口) | 插盘短管 DN300 | 个 | 2 | 430 | 860
244 | 18010050 | 铸铁管件安装(胶圈接口) | 承盘短管 DN300 | 个 | 2 | 415 | 830
245 | 18010050 | 铸铁管件安装(胶圈接口) | 排泥三通 DN300×DN80 | 个 | 1 | 455 | 455
246 | 18010050 | 铸铁管件安装(胶圈接口) | 单承单盘三通 DN300×DN50 | 个 | 1 | 436.5 | 436.5
247 | 18030200 | 镀锌管堵 | DN15 | 个 | 6.06 | 0.7 | 4.24
248 | 18036520 | 室内镀锌钢管接头零件 | DN75 | 个 | 75.165 | 14.5 | 1089.89
249 | 18036530 | 室内镀锌钢管接头零件 | DN100 | 个 | 160.871 | 26.72 | 4298.48
250 | 18090170 | 塑料管件安装 | DN200*DN200三通 | 个 | 18 | 285.15 | 5132.7
251 | 18090170 | 塑料管件安装 | DN200×DN200三通 | 个 | 52 | 285.15 | 14827.8
252 | 18150580 | 硬塑料管接头 | DN70 | 个 | 205.14 | 4.8 | 984.67
253 | 18150590 | 硬塑料管接头 | DN100 | 个 | 1667.106 | 6.38 | 10636.13
254 | 19000860 | DN50排气闸阀 | Z45X-10Q | 个 | 2 | 201 | 402
255 | 19000860 | DN50排气阀 |  | 个 | 2 | 200 | 400
256 | 19000900 | DN80排泥闸阀 | Z45X-10Q | 个 | 2 | 289.05 | 578.1
257 | 19000980 | DN300软密封闸阀,PN10,Z45X-10Q |  | 个 | 5 | 1867.7 | 9338.5
258 | 19000980 | DN150软密封闸阀,PN10,Z45X-10Q |  | 个 | 17 | 604.78 | 10281.26
259 | 19010400 | 法兰截止阀 | J41T-16 DN50 | 个 | 0.207 | 130.67 | 27.09
260 | 19010590 | 螺纹截止阀 | J11T-16 DN15 | 个 | 1.4 | 19.38 | 27.13
261 | 20012470 | 平焊法兰安装 | DN50 | 片 | 8 | 16.23 | 129.84
262 | 20012520 | 平焊法兰安装 | DN80 | 片 | 4 | 27.29 | 109.16
263 | 20012550 | 平焊法兰安装 | DN150 | 片 | 34 | 40.88 | 1389.92
264 | 20012590 | 平焊法兰安装 | DN300 | 片 | 10 | 126.6 | 1266
265 | 20012860 | 平焊法兰 | PN1.6MPa DN50 | 片 | 0.069 | 16.23 | 1.12
266 | 23030020 | 室外地上式消火栓安装 | SS150/80-1.0 | 套 | 6 | 1066.37 | 6398.22
267 | 24110180 | 弹簧压力表 | 0-40kg/cm2 | 块 | 1.4 | 35.9 | 50.26
268 | 24590040 | 压力表弯管 | DN15 | 个 | 1.4 | 15 | 21
269 | 24590050 | 压力表补芯 | 15×10 | 个 | 1.4 | 5.46 | 7.64
270 | 24630001 | 压力表气门 | DN15 | 个 | 1.4 | 8.44 | 11.82
271 | 25330210 | 双臂悬挑灯架成套型 双臂对称布置，安装高度8m，杆臂长度1.2m，整灯功率120W LED，光通量≥14400，灯具仰角5°，间距28m，配光类型：截光型。（含集中控制器） |  | 套 | 29.145 | 1200 | 34974
272 | 25330550 | 12m半高杆灯 | 功率2×250W LED灯（含集中控制器） | 套 | 6.03 | 1800 | 10854
273 | 27060040 | 接地极（板）制作安装 | 镀铜角钢 50×50×5mm L=2500mm | 根 | 43 | 37.5 | 1612.5
人工、材料设备、机械汇总表
工程名称：明溪县河滨北路排水防涝基础设施建设项目（四期）--紫岭路、体育路 | [5 empty] | 第9页 共16页
序号 | 工料机编码 | 工料机名称 | 规格、型号等特殊要求 | 单位 | 数量 | 单价 | 合价
274 | 27060040 | 接地极（板）制作安装 | 镀铜角钢 50*50*5 L=2500mm | 根 | 4 | 37.5 | 150
275 | 27060040 | 接地极（板）制作安装 | 镀铜角钢 50×50×5 L=2500mm | 根 | 14 | 37.5 | 525
276 | 27170030 | 自粘性橡胶带 | 20mm×5m | 卷 | 10.8 | 5.31 | 57.35
277 | 27170070 | 塑料胶布带 | 25mm×10m | 卷 | 2.525 | 3.54 | 8.94
278 | 28010330 | 裸铜绞线 | 16mm2 | m | 344.076 | 8.45 | 2907.44
279 | 28010370 | 镀锡裸铜绞线 | 25mm2 | kg | 3.6 | 45.13 | 162.47
280 | 28031530 | 管内穿线 | FVL-3×2.5mm2 | m | 1090.8 | 13.55 | 14780.34
281 | 28110020 | 铜芯电力电缆敷设 | YJV-0.6/1KV-5×25mm2 | m | 1353.4 | 92.83 | 125636.12
282 | 28110020 | 铜芯电力电缆敷设 | YJV-0.6/1KV-5×35mm2 | m | 308.05 | 125.7 | 38721.89
283 | 29060140 | 钢管塑料护口 | 80 | 个 | 74.508 | 0.88 | 65.57
284 | 29060150 | 钢管塑料护口 | 100 | 个 | 159.464 | 0.97 | 154.68
285 | 29060190 | 管枕 | Φ167 | 副 | 4284 | 6 | 25704
286 | 29060210 | 塑料手套 | ST-32型 | 个 | 18.9 | 2.21 | 41.77
287 | 29090330 | 铜接线端子 | DT-35 | 个 | 67.68 | 6.19 | 418.94
288 | 29250020 | 镀锌电缆吊挂 | 3.0×50 | 套 | 116.96 | 30.17 | 3528.67
289 | 29250090 | 镀锌电缆卡子 | 2×35 | 套 | 384.93 | 3.15 | 1212.53
290 | 29270170 | 固定卡子 | 3×80 | 套 | 37.08 | 1.16 | 43.01
291 | 32270001 | 肥料 |  | kg | 2717.68 | 0.44 | 1195.78
292 | 33010280 | 钢支撑 |  | kg | 1411.514 | 5.31 | 7495.14
293 | 33010330 | 钢柱 |  | t | 1.143
294 | 33010350 | 钢梁 |  | t | 0.617
295 | 33050060 | 铸铁爬梯 |  | kg | 2318.601 | 6.9 | 15998.35
296 | 33050170 | 铸铁盖板 | 400×500 | 套 | 152.51 | 141.59 | 21593.89
297 | 33410550 | 塑钢爬梯 |  | 步 | 72.72 | 5.38 | 391.23
298 | 34050010 | 草板纸 | 80# | 张 | 327.391 | 1.06 | 347.03
299 | 34090110 | 绑扎绳 |  | kg | 105.5 | 9.47 | 999.09
300 | 34090130 | 金刚石刀片 |  | 片 | 0.172 | 387.61 | 66.7
301 | 34110001 | 木柴 |  | kg | 651.595 | 0.46 | 299.73
302 | 34110030 | 电 |  | kW·h | 378.109 | 0.616 | 232.73
303 | 34110050 | 煤 |  | kg | 3763.9 | 0.769 | 2894.44
304 | 34110080 | 水 |  | m3 | 10477.199 | 2.72 | 28497.98
305 | 34130010 | 标志牌 | 塑料扁形 | 个 | 98.7 | 0.88 | 86.86
306 | 35010001 | 钢模板 |  | kg | 17.669 | 6.19 | 109.37
人工、材料设备、机械汇总表
工程名称：明溪县河滨北路排水防涝基础设施建设项目（四期）--紫岭路、体育路 | [5 empty] | 第10页 共16页
序号 | 工料机编码 | 工料机名称 | 规格、型号等特殊要求 | 单位 | 数量 | 单价 | 合价
307 | 35010020 | 组合钢模板 |  | kg | 116.98 | 5.75 | 672.64
308 | 35010140 | 胶合板 | 18厚、一级、酚醛 | m2 | 73.17 | 34.69 | 2538.26
309 | 35020001 | 钢模支撑 |  | kg | 84.302 | 6.19 | 521.83
310 | 35020030 | 木支撑 |  | m3 | 6.799 | 2173 | 14774.94
311 | 35020060 | 蝴蝶扣 |  | 个 | 14.305 | 5.31 | 75.96
312 | 35020160 | 钢模板连接件 |  | kg | 42.142 | 5.75 | 242.31
313 | 35030001 | 底座 |  | 个 | 2.047 | 3.1 | 6.35
314 | 35030070 | 钢管 | Φ48×3.5 | t.月 | 1.164 | 123.89 | 144.23
315 | 35030100 | 脚手架钢管 |  | kg | 15.065 | 6.19 | 93.25
316 | 35030140 | 脚手管(扣)件 |  | 个 | 1.849 | 6.64 | 12.28
317 | 35030170 | 扣件 |  | kg | 10.51 | 7.08 | 74.41
318 | 35030200 | 扣件 |  | 个.月 | 137.385 | 0.27 | 37.09
319 | 35030310 | 木脚手板 | 500 | m3 | 0.16 | 2119 | 339.04
320 | 35030320 | 竹脚手板 |  | m2 | 2.751 | 8.89 | 24.45
321 | 35030350 | H型钢使用费 | 300*300*11*19型钢，横撑间距为4米 | t·d | 561.36 | 6.64 | 3727.43
322 | 35050030 | 安全网 |  | m2 | 1.083 | 7.08 | 7.67
323 | 35050080 | 井盖安全防护网 |  | 个 | 153.3 | 22.57 | 3459.98
324 | 35050102 | 拉森钢板桩使用费 | 6m | t.d | 1794.43 | 6.46 | 11592.02
325 | 35090190 | 拉森钢板桩 |  | t | 1.794 | 7522 | 13497.7
326 | 36010140 | 可调式检查井井盖井座 | φ700 D400 | 套 | 16 | 663.72 | 10619.52
327 | 36010140 | 可调式检查井井盖井座 | φ700 C250 | 套 | 47 | 486.73 | 22876.31
328 | 36010260 | 铸铁井盖井座 | 1000*2000 | 套 | 14 | 2400 | 33600
329 | 36010260 | 铸铁井盖井座 | 850*1100 | 套 | 12 | 900 | 10800
330 | 36010260 | 铸铁井盖井座 | φ700 | 套 | 2 | 486.73 | 973.46
331 | 36010260 | 铸铁井盖井座 | 700*900 | 套 | 2 | 850 | 1700
332 | 36010280 | 铸铁雨水井箅 | 655*380mm | 套 | 65.65 | 350 | 22977.5
333 | 36010580 | 球墨铸铁井盖井座 | Φ700 B125 | 套 | 3 | 345.13 | 1035.39
334 | 36010580 | 下沉式球墨铸铁井盖井座 | 500*500 | 套 | 10 | 350 | 3500
335 | 36010580 | 球墨铸铁井盖井座 | 500*500 B125 | 套 | 23 | 345.13 | 7937.99
336 | 36010590 | 球墨铸铁井盖井座 | Φ700 C250 | 套 | 2 | 486.73 | 973.46
337 | 36010600 | 防沉降球墨铸铁井盖井座 | Φ700 D400 | 套 | 74 | 664 | 49136
338 | 36030010 | 土工格栅 |  | m2 | 543.169 | 11.68 | 6344.21
339 | 36030010 | 玻纤土工格栅 |  | m2 | 543.169 | 12.5 | 6789.61
340 | 36050020 | 花岗岩人行道板 | 30厚 | m2 | 359.334 | 80.04 | 28761.06
341 | 36210001 | 人行横道标志牌 | 1m2以内 | 块 | 11 | 450 | 4950
342 | 36210001 | 单柱式标志牌（IV类反光膜） | 5厚铝板，130x40cm | 块 | 6 | 1000 | 6000
343 | 36210060 | 单柱式标志牌（IV类反光膜） | 4.0*2.4m | 块 | 4 | 7800 | 31200
人工、材料设备、机械汇总表
工程名称：明溪县河滨北路排水防涝基础设施建设项目（四期）--紫岭路、体育路 | [5 empty] | 第11页 共16页
序号 | 工料机编码 | 工料机名称 | 规格、型号等特殊要求 | 单位 | 数量 | 单价 | 合价
344 | 36210080 | 单柱式标志 | Φ89*4.5*3250mm、热轧无缝钢管立柱 | 根 | 17 | 850 | 14450
345 | 36210110 | 单悬臂标志 | Φ325*10*7900无缝钢管+Φ133*8无缝钢管+Φ60*5无缝钢管 | 根 | 4 | 6000 | 24000
346 | 36210110 | 交通监控设备标志杆 | L型 | 根 | 4 | 4800 | 19200
347 | 36210160 | 反光膜 |  | m2 | 84.684 | 168.14 | 14238.77
348 | 36210170 | 标志桩 | 复合材料 | 根 | 19 | 96.02 | 1824.38
349 | 36270030 | 隔离护栏(全封闭人行道) |  | 片 | 455 | 283.63 | 129051.65
350 | 36270050 | 花岗岩障碍墩 |  | 座 | 108 | 349.56 | 37752.48
351 | 49010030 | 其他材料费 |  | % | 60509.131 | 1 | 60509.13
352 | 49010040 | 其他材料费 |  | 元 | 804144.871 | 1 | 804144.87
353 | 49010040 | 其他材料费 |  | 元 | 1748.403 | 1 | 1748.4
354 | 49010700 | 回程费 |  | 元 | 312.174 | 1 | 312.17
355 | 49011002 | 接地母线敷设 | 25×4mm镀锌扁钢 L=145mm | m | 5.075 | 3.6 | 18.27
356 | 49011003 | 接地母线敷设 | 40×4mm热镀铜扁钢 | m | 727.08 | 5.74 | 4173.44
357 | 49011005 | ◆预制装配式圆形直通雨水检查井 | 盖板式 井内径1000mm 适用管径400～600mm 井深2.19m | 座 | 6 | 1500 | 9000
358 | 49011005 | ◆预制装配式圆形直通雨水检查井 | 盖板式 井内径1000mm 适用管径400～600mm 井深1.98m | 座 | 8 | 1500 | 12000
359 | 49011005 | ◆预制装配式圆形直通雨水检查井 | 盖板式 井内径1200mm 适用管径600～700mm 井深2.53m以内 | 座 | 5 | 1500 | 7500
360 | 49011005 | ◆预制装配式圆形四通雨水检查井 | 盖板式 井内径1200mm 适用管径600～700mm 井深2.6m以内 | 座 | 1 | 1750 | 1750
361 | 49011006 | ◆C40预拌非泵送普通混凝土装配式矩形雨水检查井 | 井室净尺寸1800×1200 形式直通 适用管径1000～1200mm 井深2.87m以内 | 座 | 7 | 6000 | 42000
362 | 49011007 | ◆C40预拌非泵送普通混凝土装配式矩形雨水检查井 | 井室净尺寸2400×2000 形式三通 适用管径1000～1200mm 井深2.97m以内 | 座 | 4 | 8000 | 32000
363 | 49011008 | ◆预制装配式圆形四通污水沉泥井 | 盖板式 井内径1000mm 适用管径400～600mm 井深3.16m内 | 座 | 1 | 1750 | 1750
364 | 49011008 | ◆预制装配式圆形直通污水沉泥井 | 盖板式 井内径1000mm 适用管径400～600mm 井深3.29m内 | 座 | 1 | 1500 | 1500
365 | 49011009 | ◆预制装配式圆形污水检查井 | 盖板式 井内径1200mm 适用管径600～700mm 井 | 座 | 3 | 1750 | 5250
人工、材料设备、机械汇总表
工程名称：明溪县河滨北路排水防涝基础设施建设项目（四期）--紫岭路、体育路 | [5 empty] | 第12页 共16页
序号 | 工料机编码 | 工料机名称 | 规格、型号等特殊要求 | 单位 | 数量 | 单价 | 合价
深3.02m以内
366 | 49011009 | 高压软管 | GYRG-8 | 套 | 8 | 4700 | 37600
367 | 49011010 | ◆预制装配式圆形四通污水检查井 | 盖板式 井内径1000mm 适用管径400～600mm 井深2.72m以内 | 座 | 1 | 1500 | 1500
368 | 49011010 | 管件 |  | 套 | 4 | 2300 | 9200
369 | 49011010 | ◆预制装配式圆形四通污水检查井 | 盖板式 井内径1000mm 适用管径400～600mm 井深2.84m以内 | 座 | 3 | 1500 | 4500
370 | 49011011 | ◆预制装配式圆形三通污水检查井 | 盖板式 井内径1000mm 适用管径400～600mm 井深2.88m以内 | 座 | 1 | 1500 | 1500
371 | 49011012 | ◆预制装配式圆形直通污水检查井 | 盖板式 井内径1000mm 适用管径400～600mm 井深2.93m以内 | 座 | 1 | 1500 | 1500
372 | 49011013 | ◆预制装配式圆形四通污水检查井 | 直筒式 井内径800mm 适用管径200～400mm 井深2.89m以内 | 座 | 2 | 1200 | 2400
373 | 49011014 | ◆预制装配式圆形三通污水检查井 | 直筒式 井内径800mm 适用管径200～400mm 井深1.99m以内 | 座 | 4 | 1200 | 4800
374 | 49011015 | ◆预制装配式圆形直通污水检查井 | 直筒式 井内径800mm 适用管径200～400mm 井深1.88m以内 | 座 | 9 | 1200 | 10800
375 | 49011015 | ◆预制装配式圆形三通污水沉泥井 | 直筒式 井内径800mm 适用管径200～400mm 井深3.57m以内 | 座 | 1 | 1200 | 1200
376 | 49011015 | ◆预制装配式圆形直通污水检查井 | 直筒式 井内径800mm 适用管径200～400mm 井深2.46m以内 | 座 | 11 | 1200 | 13200
377 | 49011016 | ◆预制装配式圆形直通雨水检查井 | 盖板式 井内径1800mm 适用管径700～800mm 井深2.65m以内 | 座 | 2 | 2600 | 5200
378 | 49011016 | ◆预制装配式圆形四通雨水检查井 | 盖板式 井内径1800mm 适用管径700～800mm 井深2.565m以内 | 座 | 2 | 2600 | 5200
379 | 49011017 | ◆C40预拌非泵送普通混凝土装配式矩形雨水检查井 | 井室净尺寸2400×2000 形式四通 适用管径1000～1200mm 井深2.7m以内 | 座 | 1 | 8000 | 8000
380 | 49019021 | 重型铸铁井盖井座 | Φ800 | 套 | 27 | 750 | 20250
381 | 49019062 | 重型铸铁井盖井座 | Φ700 | 套 | 47 | 663.72 | 31194.84
382 | 80010020 | 水泥砂浆 | 1:2(32.5) | m3 | 13.015 | 358.172 | 4661.49
383 | 80010040 | 水泥砂浆 | 1:3(32.5) | m3 | 0.223 | 330.994 | 73.72
384 | 80010210 | 砌筑水泥砂浆 | M7.5(42.5) | m3 | 3.036 | 251.328 | 763.02
385 | 80010220 | 砌筑水泥砂浆 | M10(42.5) | m3 | 16.902 | 265.268 | 4483.62
386 | 80010310 | 聚合物水泥砂浆 |  | m3 | 11.165 | 384.62 | 4294.28
387 | 80010350 | 现拌砌筑砂浆 | M5(42.5) 砂子4.75mm | m3 | 1.252 | 180.13 | 225.54
人工、材料设备、机械汇总表
工程名称：明溪县河滨北路排水防涝基础设施建设项目（四期）--紫岭路、体育路 | [5 empty] | 第13页 共16页
序号 | 工料机编码 | 工料机名称 | 规格、型号等特殊要求 | 单位 | 数量 | 单价 | 合价
稠度50~70mm
388 | 80010370 | 现拌砌筑砂浆 | M10(42.5) 砂子4.75mm 稠度50~70mm | m3 | 23.302 | 199.35 | 4645.24
389 | 80010480 | 现拌抹灰砂浆 | 1:2 M45(42.5) 砂子4.75mm 稠度50~70mm | m3 | 3.486 | 320.56 | 1117.51
390 | 80010490 | 现拌抹灰砂浆 | 1:2.5 M40(42.5) 砂子4.75mm 稠度50~70mm | m3 | 0.374 | 290.375 | 108.63
391 | 80050170 | 现拌混合砂浆 | M10(42.5) | m3 | 15.625 | 181.177 | 2830.97
392 | 80050270 | 砌筑混合砂浆 | M7.5(42.5) | m3 | 11.225 | 234.879 | 2636.52
393 | 80110110 | 素水泥浆 |  | m3 | 0.344 | 466.436 | 160.26
394 | 80213465 | ◆预拌非泵送细石混凝土 | C20(42.5) 碎石10mm(细石) 塌落度120-160mm | m3 | 0.908 | 363.49 | 330.2
395 | 80213570 | ◆预拌非泵送普通混凝土 | C15(42.5) 碎石31.5mm 塌落度120-160mm | m3 | 42.086 | 340.14 | 14315.08
396 | 80213575 | ◆预拌非泵送普通混凝土 | C20(42.5) 碎石31.5mm 塌落度120-160mm | m3 | 336.817 | 355.41 | 119708.05
397 | 80213580 | ◆预拌非泵送普通混凝土 | C25(42.5) 碎石31.5mm 塌落度120-160mm | m3 | 309.868 | 369.94 | 114632.69
398 | 80213585 | ◆预拌非泵送普通混凝土 | C30(42.5) 碎石31.5mm 塌落度120-160mm | m3 | 375.221 | 381.98 | 143327
399 | 80213590 | ◆预拌非泵送普通混凝土 | C35(42.5) 碎石31.5mm 塌落度120-160mm | m3 | 9.211 | 396.86 | 3655.53
400 | 80213595 | ◆预拌非泵送普通混凝土 | C40(42.5) 碎石31.5mm 塌落度120-160mm | m3 | 27.82 | 409.96 | 11405.09
401 | 80250170 | ◆细粒式沥青混凝土 | AC-13 C 碎石 | m3 | 310.831 | 908 | 282234.93
402 | 80250300 | ◆中粒式沥青混凝土 | AC-20 C 碎石 | m3 | 387.58 | 848 | 328667.78
403 | 80250340 | ◆粗粒式沥青混凝土 | AC-25 C 碎石 | m3 | 542.612 | 805 | 436802.58
404 | 80251080 | 稀浆封层 | ES-2 | m3 | 77.516 | 1206.843 | 93549.62
405 | 80251100 | ◆水泥稳定粒料 | 水泥用量 3% | m3 | 1682.84 | 243.09 | 409081.47
406 | 80251110 | ◆水泥稳定粒料 | 水泥用量 5% | m3 | 1557.995 | 255.41 | 397927.39
407 | 80270150 | ◆透水水泥混凝土 | C20(42.5) | m3 | 591.832 | 322.26 | 190723.87
三 |  | 设备
1 | 49011006 | 液压缸组件 | JLQ-120/1800 | 套 | 8 | 16700 | 133600
2 | 49011007 | 闸门控制箱 | ZMKZ-10/10.0 | 套 | 4 | 21300 | 85200
3 | 49011008 | 液压系统 | ZMYY-16.0 | 套 | 4 | 27700 | 110800
4 | 49011019 | ◆河坝更换电动闸门 | ZM-2300X2000闸门 | 扇 | 4 | 17200 | 68800
四 |  | 施工机具
1 | 99010030 | 履带式单斗挖掘机 | 液压 斗容量1.25m3 | 台班 | 46.549 | 1429.84 | 66557.83
2 | 99010040 | 履带式单斗挖掘机 | 液压 斗容量1.6m3 | 台班 | 0.5 | 1763.693 | 881.85
3 | 99010130 | 轮胎式单斗挖掘机 | 液压 斗容量0.6m3 | 台班 | 6.531 | 735.53 | 4803.75
4 | 99010140 | 履带式液压挖掘机(带液压锤) | HM960 | 台班 | 81.397 | 1711.2 | 139286.61
人工、材料设备、机械汇总表
工程名称：明溪县河滨北路排水防涝基础设施建设项目（四期）--紫岭路、体育路 | [5 empty] | 第14页 共16页
序号 | 工料机编码 | 工料机名称 | 规格、型号等特殊要求 | 单位 | 数量 | 单价 | 合价
5 | 99010150 | 履带式液压挖掘机(带打拔桩机振动锤) | BY-VH250 | 台班 | 51.623 | 1242 | 64116.15
6 | 99050080 | 双锥反转出料混凝土搅拌机 | 出料容量350L | 台班 |  | 312.589
7 | 99050210 | 灰浆搅拌机 | 拌筒容量200L | 台班 | 1.601 | 148.203 | 237.25
8 | 99050660 | 混凝土磨光机 |  | 台班 | 0.55 | 16.901 | 9.3
9 | 99050670 | 混凝土振动梁 |  | 台班 | 0.55 | 22.356 | 12.3
10 | 99050860 | 干混砂浆罐式搅拌机 | 公称储量 20000L | 台班 | 0.44 | 319.264 | 140.48
11 | 99070030 | 履带式推土机 | 功率75kW | 台班 | 47.037 | 862.691 | 40578.61
12 | 99070270 | 轮胎式装载机 | 斗容量1.0m3 | 台班 | 0.19 | 914.983 | 173.83
13 | 99070280 | 轮胎式装载机 | 斗容量1.5m3 | 台班 | 3.048 | 1046.661 | 3190.01
14 | 99070510 | 载货汽车 | 装载质量4t | 台班 | 27.616 | 515.726 | 14242.54
15 | 99070520 | 载货汽车 | 装载质量5t | 台班 | 7.006 | 531.003 | 3720.35
16 | 99070530 | 载货汽车 | 装载质量6t | 台班 | 0.259 | 550.954 | 142.81
17 | 99070540 | 载货汽车 | 装载质量8t | 台班 | 1.604 | 610.722 | 979.35
18 | 99070630 | 自卸汽车 | 装载质量6t | 台班 | 5.81 | 675.826 | 3926.55
19 | 99070670 | 自卸汽车 | 装载质量15t | 台班 | 535.948 | 948.777 | 508494.69
20 | 99070750 | 平板拖车组 | 装载质量40t | 台班 | 1.5 | 1502.834 | 2254.25
21 | 99070770 | 平板拖车组 | 装载质量60t | 台班 | 1 | 1676.345 | 1676.35
22 | 99070870 | 机动翻斗车 | 装载质量1t | 台班 | 12.663 | 266.18 | 3370.62
23 | 99070880 | 机动翻斗车 | 装载质量1.5t | 台班 | 110.786 | 295.838 | 32774.81
24 | 99070990 | 轨道平车 | 装载质量10t | 台班 | 0.567 | 80.367 | 45.55
25 | 99090080 | 履带式起重机 | 提升质量25t | 台班 | 19.474 | 888.01 | 17292.73
26 | 99090300 | 汽车式起重机 | 提升质量5t | 台班 | 33.573 | 483.957 | 16247.72
27 | 99090310 | 汽车式起重机 | 提升质量8t | 台班 | 48.288 | 807.352 | 38985.03
28 | 99090320 | 汽车式起重机 | 提升质量10t | 台班 | 0.649 | 877.12 | 569.29
29 | 99090330 | 汽车式起重机 | 提升质量12t | 台班 | 3.26 | 902.712 | 2943.2
30 | 99090340 | 汽车式起重机 | 提升质量16t | 台班 | 10.715 | 1014.345 | 10868.71
31 | 99090360 | 汽车式起重机 | 提升质量25t | 台班 | 0.132 | 1151.142 | 151.98
32 | 99090560 | 门式起重机 | 提升质量10t | 台班 | 0.462 | 463.75 | 214.29
33 | 99090570 | 门式起重机 | 提升质量20t | 台班 | 0.175 | 629.717 | 110.39
34 | 99090620 | 叉式起重机 | 提升质量3t | 台班 | 0.183 | 603.415 | 110.64
35 | 99090640 | 叉式起重机 | 提升质量5t | 台班 | 14.192 | 593.959 | 8429.37
36 | 99090650 | 叉式起重机 | 提升质量6t | 台班 | 0.321 | 632.547 | 203.11
37 | 99091170 | 电动卷扬机 | 单筒慢速 牵引力50kN | 台班 | 1.159 | 155.467 | 180.26
38 | 99091230 | 电动卷扬机 | 双筒慢速 牵引力50kN | 台班 | 3.887 | 177.84 | 691.31
39 | 99130010 | 平地机 | 功率90kW | 台班 | 17.584 | 749.208 | 13173.98
40 | 99130100 | 钢轮内燃压路机 | 工作质量8t | 台班 | 37.997 | 494.603 | 18793.37
41 | 99130110 | 钢轮内燃压路机 | 工作质量12t | 台班 | 1.288 | 625.448 | 805.26
42 | 99130120 | 钢轮内燃压路机 | 工作质量15t | 台班 | 46.049 | 733.903 | 33795.33
43 | 99130200 | 振动压路机 | 工作质量15t | 台班 | 37.865 | 971.36 | 36780.1
人工、材料设备、机械汇总表
工程名称：明溪县河滨北路排水防涝基础设施建设项目（四期）--紫岭路、体育路 | [5 empty] | 第15页 共16页
序号 | 工料机编码 | 工料机名称 | 规格、型号等特殊要求 | 单位 | 数量 | 单价 | 合价
44 | 99130220 | 手扶振动压实机 | 工作质量1t | 台班 | 24.108 | 71.021 | 1712.2
45 | 99130248 | 轮胎压路机 | 工作质量16t | 台班 | 19.264 | 819.657 | 15789.77
46 | 99130280 | 电动夯实机 | 夯击能力20～62N.m | 台班 | 352.877 | 27.16 | 9584.13
47 | 99130320 | 汽车式沥青喷洒机 | 箱容量4000L | 台班 | 4.375 | 999.77 | 4373.66
48 | 99130360 | 沥青混凝土摊铺机 | 装载质量8t | 台班 | 56.621 | 1260.293 | 71359.39
49 | 99130610 | 混凝土路面锯缝机 | 不含刀片 | 台班 | 0.414 | 21.942 | 9.08
50 | 99130650 | 自行式热熔划线车 |  | 台班 | 8.273 | 216.49 | 1790.94
51 | 99130660 | 热熔釜熔解车 |  | 台班 | 10.123 | 462.25 | 4679.14
52 | 99130670 | 手推式热熔底漆车 |  | 台班 | 9.341 | 265.64 | 2481.43
53 | 99130940 | 稀浆封层机 | 宽度2.5-3.5m | 台班 | 2.379 | 2760 | 6566.6
54 | 99130990 | 沥青混凝土摊铺机(停滞) | 8t | 台班 | 0.5 | 363.81 | 181.91
55 | 99170020 | 钢筋切断机 | 直径40mm | 台班 | 2.244 | 37.412 | 83.95
56 | 99170040 | 钢筋弯曲机 | 直径40mm | 台班 | 5.836 | 23.266 | 135.78
57 | 99190180 | 端部铣床 |  | 台班 | 0.143 | 138.46 | 19.86
58 | 99190190 | 立式钻床 | 钻孔直径25mm | 台班 | 0.275 | 6.191 | 1.7
59 | 99190300 | 摇臂钻床 | Z3050×16/1 | 台班 | 0.056 | 134.38 | 7.56
60 | 99190310 | 数控平板钻床 | CDMP2012 | 台班 | 0.056 | 306.09 | 17.21
61 | 99190320 | 数控转角带锯床 | SAW1260 | 台班 | 0.056 | 235.6 | 13.25
62 | 99190420 | 剪板机 | 厚度×宽度 40×3100mm | 台班 | 0.094 | 680.029 | 63.73
63 | 99190450 | 钢材电动煨弯机 | 弯曲直径100mm以内 | 台班 | 8.258 | 52.72 | 435.35
64 | 99190770 | 刨边机 | 加工长度12000mm | 台班 | 0.207 | 630.336 | 130.59
65 | 99191430 | H型钢组立机 | HZJ-2500 | 台班 | 0.062 | 362.97 | 22.4
66 | 99191440 | 液压矫正机 | YJZ-60B | 台班 | 0.111 | 376.84 | 41.77
67 | 99210001 | 木工圆锯机 | 直径500mm | 台班 | 3.65 | 22.908 | 83.61
68 | 99210010 | 木工圆锯机 | 直径600mm | 台班 | 0.075 | 30.744 | 2.3
69 | 99210040 | 木工平刨床 | 刨削宽度300mm | 台班 | 0.587 | 9.563 | 5.61
70 | 99210060 | 木工单面压刨床 | 刨削宽度 600mm | 台班 | 0.773 | 28.813 | 22.27
71 | 99230040 | 砂轮切割机 | Φ350 | 台班 | 144.748 | 4.82 | 697.68
72 | 99230140 | 数控切割机 | CNC/GDZ-400 | 台班 | 0.244 | 219.68 | 53.55
73 | 99250001 | 交流弧焊机 | 容量21kVA | 台班 | 43.797 | 51.747 | 2266.39
74 | 99250010 | 交流弧焊机 | 容量30kVA | 台班 | 9.148 | 89.46 | 818.42
75 | 99250020 | 交流弧焊机 | 容量32kVA | 台班 | 14.878 | 75.215 | 1119.08
76 | 99250040 | 交流弧焊机 | 容量42kVA | 台班 | 0.694 | 104.383 | 72.4
77 | 99250100 | 直流弧焊机 | 容量 20kV·A | 台班 | 8.369 | 64.725 | 541.67
78 | 99250110 | 直流弧焊机 | 容量 32kV·A | 台班 | 6.942 | 79.535 | 552.12
79 | 99250150 | 对焊机 | 容量75kVA | 台班 | 1.91 | 97.012 | 185.25
80 | 99250240 | 二氧化碳气体保护焊机 | 电流500A | 台班 | 1.604 | 116.88 | 187.44
81 | 99250380 | 二氧化碳点焊机 |  | 台班 | 1.992 | 131.33 | 261.61
82 | 99250390 | 半自动电焊机 |  | 台班 | 12.35 | 57.941 | 715.57
83 | 99250500 | 埋弧焊接机 |  | 台班 | 0.457 | 279.03 | 127.57
人工、材料设备、机械汇总表
工程名称：明溪县河滨北路排水防涝基础设施建设项目（四期）--紫岭路、体育路 | [5 empty] | 第16页 共16页
序号 | 工料机编码 | 工料机名称 | 规格、型号等特殊要求 | 单位 | 数量 | 单价 | 合价
84 | 99250510 | 埋弧气刨机 | ZX5-1000 | 台班 | 0.375 | 111.18 | 41.68
85 | 99250530 | 双悬臂式焊接机 | SXBH20 | 台班 | 0.185 | 279.03 | 51.65
86 | 99270140 | 焊剂烘干机 | YJJ-A-300 | 台班 | 0.187 | 38.97 | 7.3
87 | 99310030 | 洒水车 | 罐容量4000L | 台班 | 24.81 | 585.526 | 14526.73
88 | 99370001 | 高架车 | 9m | 台班 | 1.834 | 294.15 | 539.59
89 | 99370010 | 高架车 | 11m | 台班 | 1.769 | 307.69 | 544.3
90 | 99370020 | 高架车 | 13m | 台班 | 0.914 | 332.24 | 303.6
91 | 99430180 | 电动空气压缩机 | 排气量1m3/min | 台班 | 0.26 | 45.366 | 11.8
92 | 99430220 | 电动空气压缩机 | 排气量10m3/min | 台班 | 3.209 | 323.393 | 1037.91
93 | 99430380 | 立式油压千斤顶 | 起重量100t | 台班 | 13.776 | 9.177 | 126.42
94 | 99440500 | 试压泵 | 压力25MPa | 台班 | 1.432 | 20.328 | 29.12
95 | 99440530 | 试压泵 | 压力60MPa | 台班 | 2.009 | 22.015 | 44.23
96 | 99450540 | 其他机械费 |  | % | 56.62 | 1 | 56.62
97 | 99450770 | 恒温箱 |  | 台班 | 0.187 | 59.56 | 11.16
98 | 99450790 | 电焊条烘干箱 | 容积450×350×450 | 台班 | 1.089 | 15.535 | 16.92
99 | 99450810 | 电焊条烘干箱 | 容积600×500×750 | 台班 | 0.829 | 24.28 | 20.12