## 封1工程量清单
明溪县河滨北路排水防涝基础设施建设项目（四期）--紫岭路、体育路工程
招 标 工 程 量 清 单
招 标 人: |  | 造价咨询人:
(盖单位公章) |  | (盖单位公章)
法定代表人 或其授权人: |  | 法定代表人 或其授权人:
(签字或盖章) |  | (签字或盖章)
编 制 人: |  | 审 核 人:
(签字) |  | (签字、加盖执业印章)
编制时间: | 2024年11月04日 | 审核时间:

## 表2工程项目造价汇总表
工程项目造价汇总表
工程名称:明溪县河滨北路排水防涝基础设施建设项目（四期）--紫岭路、体育路 |  |  | 第1页 共1页
序号 | 单项工程名称 | 金额(元) | 其中
|  |  | 安全文明施工费(元) | 人工费 （元）
1 | 单项工程
合 计

## 表3单项工程造价汇总表
单项工程造价汇总表
工程名称：明溪县河滨北路排水防涝基础设施建设项目（四期）--紫岭路、体育路 单项工程 |  |  | 第1页 共1页
序号 | 单位工程名称 | 金额(元) | 其中
|  |  | 安全文明施工费(元) | 人工费 （元）
1 | 紫岭路
2 | 体育路
3 | 河道清淤
合 计

## 表4单位工程造价汇总表
单位工程造价汇总表
工程名称：明溪县河滨北路排水防涝基础设施建设项目（四期）--紫岭路、体育路 单项工程 紫岭路 |  | 第1页 共3页
序号 | 汇 总 内 容 | 金 额(元)
1 | 分部分项工程费
1.1 | 通用项目
1.2 | 道路工程
1.3 | 交通工程
1.4 | 排水工程
1.5 | 给水工程
1.6 | 路灯工程
1.7 | 通信工程
2 | 措施项目费
2.1 | 总价措施项目费
2.1.1 | 安全文明施工费
2.1.2 | 其他总价措施费
2.2 | 单价措施项目费
3 | 其他项目费
3.1 | 暂列金额
3.2 | 专业工程暂估价
3.3 | 总承包服务费
合 计=1+2+3
单位工程造价汇总表
工程名称：明溪县河滨北路排水防涝基础设施建设项目（四期）--紫岭路、体育路 单项工程 体育路 |  | 第2页 共3页
序号 | 汇 总 内 容 | 金 额(元)
1 | 分部分项工程费
1.1 | 通用项目
1.2 | 道路工程
1.3 | 交通工程
1.4 | 排水工程
1.5 | 给水工程
1.6 | 路灯工程
1.7 | 通信工程
2 | 措施项目费
2.1 | 总价措施项目费
2.1.1 | 安全文明施工费
2.1.2 | 其他总价措施费
2.2 | 单价措施项目费
3 | 其他项目费
3.1 | 暂列金额
3.2 | 专业工程暂估价
3.3 | 总承包服务费
合 计=1+2+3
单位工程造价汇总表
工程名称：明溪县河滨北路排水防涝基础设施建设项目（四期）--紫岭路、体育路 单项工程 河道清淤 |  | 第3页 共3页
序号 | 汇 总 内 容 | 金 额(元)
1 | 分部分项工程费
1.1 | 河道清淤
2 | 措施项目费
2.1 | 总价措施项目费
2.1.1 | 安全文明施工费
2.1.2 | 其他总价措施费
2.2 | 单价措施项目费
3 | 其他项目费
3.1 | 暂列金额
3.2 | 专业工程暂估价
3.3 | 总承包服务费
合 计=1+2+3

## 表5分部分项工程量清单与计价表
分部分项工程量清单与计价表
工程名称：明溪县河滨北路排水防涝基础设施建设项目（四期）--紫岭路、体育路 | [6 empty] | 第1页 共63页
序号 | 项目编码 | 项目名称 | 项目特征描述 | 计量单位 | 工程量 | 金 额(元)
[6 empty] | 综合单价 |  | 合价
单项工程 | [8 empty] | 单项工程(17市政)
紫岭路 | [8 empty] | 单位工程(17市政)
通用项目 | [8 empty] | 分项工程(17市政)
拆除现状水泥路面
1 | 041001001001 | 拆除路面 | (1)材质:混凝土 (2)厚度:22cm (3)其他:石渣外运暂按10km、结算时按实际运距据实调整 | m2 | 2993.625
2 | 041001003001 | 拆除基层 | (1)材质:水泥稳定层 (2)厚度:20cm (3)其他:石渣外运暂按10km、结算时按实际运距据实调整 | m2 | 2993.625
3 | 041001003002 | 拆除基层 | (1)材质:碎石 (2)厚度:15cm (3)其他:石渣外运暂按10km、结算时按实际运距据实调整 | m2 | 2993.625
拆除人行道
4 | 041001002001 | 拆除人行道 | (1)材质:透水砖 (2)厚度:6cm（广场砖）、3cm（砂浆） (3)其他:石渣外运暂按10km、结算时按实际运距据实调整 | m2 | 3030.326
5 | 041001003003 | 拆除基层 | (1)材质:水泥稳定层 (2)厚度:15cm (3)部位:人行道 (4)其他:石渣外运暂按10km、结算时按实际运距据实调整 | m2 | 3030.326
6 | 041001003004 | 拆除基层 | (1)材质:碎石 (2)厚度:10cm (3)部位:人行道 (4)其他:石渣外运暂按10km、结算时按实际运距据实调整 | m2 | 3030.326
迁移乔木
7 | 050101001001 | 砍伐乔木 | (1)树干胸径:20cm | 株 | 72
8 | 050102001001 | 栽植乔木 | (1)种类:按迁移种类 (2)胸径或干径:20cm (3)株高、冠径:按迁移规格 (4)起挖方式:带土球 (5)养护期:成活养护期半年日常养护期半年 (6)其他:第一次栽种 | 株 | 72
拆除路灯
9 | 040805001001 | 常规照明灯 | (1)名称:拆除路灯 (2)型号:高7米 | 套 | 6
分部分项工程量清单与计价表
工程名称：明溪县河滨北路排水防涝基础设施建设项目（四期）--紫岭路、体育路 | [6 empty] | 第2页 共63页
序号 | 项目编码 | 项目名称 | 项目特征描述 | 计量单位 | 工程量 | 金 额(元)
[6 empty] | 综合单价 |  | 合价
(3)接线端子材质、规格:无 (4)接地要求:无 (5)附件配置:无 (6)光源数量:无 (7)垫层、基础：厚度、材料品种、强度等级:无 (8)灯杆材质、高度:无 (9)灯杆编号:无 (10)灯架形式及臂长:无 (11)杆座形式、材质、规格:无 (12)编号要求:无
拆除路缘石
10 | 041001005001 | 拆除侧、平（缘）石 | (1)材质:15x30xL路沿石 (2)其他:石渣外运暂按13km、结算时按实际运距据实调整 | m | 1014
破除φ1.5圆管涵
11 | 041001006001 | 拆除管道 | (1)材质:混凝土管道 (2)管径:DN800 (3)其他:石渣外运暂按10km、结算时按实际运距据实调整 | m | 469.7
拆除人行道栏杆
12 | 011609001001 | 栏杆、栏板拆除 | (1)栏杆、栏板种类和高度:人行道栏杆 | m | 236.4
13 | 040205017001 | 防撞桶（墩） | (1)规格、型号:φ25×80cm (2)材料品种:花岗岩车止石 | 个 | 56
台阶
14 | 010507004001 | 台阶 | (1)踏步高、宽:30×15cm (2)混凝土种类（商品混凝土、现场拌制，泵送、非泵送）:商品混凝土、非泵送 (3)混凝土强度等级:C20 | m3 | 17.64
15 | 011107001001 | 石材台阶面 | (1)结合层材料种类:30mm、M10现拌混合砂浆 (2)面层材料品种、规格、颜色:花岗岩人行道板、30mm (3)勾缝材料种类:擦缝 (4)防滑条材料种类、规格:无 (5)防护材料种类:无 | m2 | 94.5
分部分项工程量清单与计价表
工程名称：明溪县河滨北路排水防涝基础设施建设项目（四期）--紫岭路、体育路 | [6 empty] | 第3页 共63页
序号 | 项目编码 | 项目名称 | 项目特征描述 | 计量单位 | 工程量 | 金 额(元)
[6 empty] | 综合单价 |  | 合价
16 | 010404001001 | 垫层 | (1)垫层材料种类、配合比、厚度:碎石灌砂、150mm | m3 | 15.75
铸铁截水沟
17 | 040501017001 | 混凝土方沟 | (1)混凝土强度等级:C30 (2)盖板材质、规格:铸铁盖板、40×50cm (3)垫层、基础材质及厚度:C30混凝土基础、20cm (4)混凝土构件运距:无 (5)断面规格:40×40cm (6)伸缩缝（沉降缝）要求:无 (7)防渗、防水要求:无 | m | 45.5
绿化
18 | 050101001002 | 砍伐乔木 | (1)树干胸径:20cm | 株 | 48
19 | 050102001002 | 栽植乔木 | (1)种类:按迁移种类 (2)胸径或干径:20cm (3)株高、冠径:按迁移规格 (4)起挖方式:带土球 (5)养护期:成活养护期半年日常养护期半年 (6)其他:第二次栽种 | 株 | 48
20 | 050101009001 | 种植土回(换)填 | (1)弃土运距:投标人根据现场实际情况自行考虑 (2)回填土质要求:种植土 (3)取土运距:投标人根据现场实际情况自行考虑 (4)回填厚度:300mm | m3 | 52
21 | 040204007001 | 树池砌筑 | (1)材料品种、规格:20×10×100cm (2)树池尺寸:150×150cm (3)树池盖面材料品种:复合型材料树池篦 | 个 | 48
公交站 2座
22 | 010101003001 | 挖沟槽土方 | (1)土壤类别:三类土 (2)挖土深度:1.5m以内 | m3 | 20.988
23 | 010103001001 | 回填方 | (1)密实度要求:满足设计及规范要求 (2)填方材料品种:三类土 (3)填方粒径要求:满足设计及规范要求 (4)填方来源、运距: | m3 | 12.008
分部分项工程量清单与计价表
工程名称：明溪县河滨北路排水防涝基础设施建设项目（四期）--紫岭路、体育路 | [6 empty] | 第4页 共63页
序号 | 项目编码 | 项目名称 | 项目特征描述 | 计量单位 | 工程量 | 金 额(元)
[6 empty] | 综合单价 |  | 合价
就地挖填、投标人根据现场实际情况自行考虑
24 | 010103002001 | 余方弃置 | (1)废弃料品种:三类土 (2)运距:土方外运暂按10km、结算时按实际运距据实调整 | m3 | 7.186
25 | 010501002001 | ★带形基础 | (1)混凝土种类（商品混凝土、现场拌制，泵送、非泵送）:商品混凝土、非泵送 (2)混凝土强度等级:C30 | m3 | 8.48
26 | 010501001001 | ★垫层 | (1)混凝土种类（商品混凝土、现场拌制，泵送、非泵送）:商品混凝土、非泵送 (2)混凝土强度等级:C20 | m3 | 0.5
27 | 010516002001 | 预埋铁件 | (1)钢材种类:镀锌钢板、螺纹钢 (2)规格:10mm、φ18 (3)铁件尺寸:300×300mm | t | 0.152
28 | 010603002001 | ★空腹钢柱 | (1)柱类型:空腹钢柱 (2)钢材品种、规格:镀锌方管、150×150×3mm (3)单根柱质量:38.07kg (4)螺栓种类:普通螺栓 (5)探伤要求:无 (6)防火要求:无 | t | 0.762
29 | 011405001001 | 金属面油漆 | (1)构件名称:空腹钢柱 (2)腻子种类、遍数:氟碳漆用光面腻子粉、四遍 (3)防护材料种类:无 (4)油漆品种、遍数:氟碳漆 | t | 0.762
30 | 010604001001 | ★钢梁 | (1)梁类型:钢梁 (2)钢材品种、规格:镀锌方管、100×150×2mm (3)单根质量:128kg (4)螺栓种类:普通螺栓 (5)安装高度:2.75m (6)探伤要求:无 (7)防火要求:无 | t | 0.256
31 | 011405001002 | 金属面油漆 | (1)构件名称:钢梁 (2)腻子种类、遍数:氟碳漆用光面腻子粉、四遍 (3)防护材料种类:无 | t | 0.256
分部分项工程量清单与计价表
工程名称：明溪县河滨北路排水防涝基础设施建设项目（四期）--紫岭路、体育路 | [6 empty] | 第5页 共63页
序号 | 项目编码 | 项目名称 | 项目特征描述 | 计量单位 | 工程量 | 金 额(元)
[6 empty] | 综合单价 |  | 合价
(4)油漆品种、遍数:氟碳漆
32 | 010604001002 | ★钢梁 | (1)梁类型:钢梁 (2)钢材品种、规格:镀锌方管、100×150×2mm (3)单根质量:平均7.8kg (4)螺栓种类:普通螺栓 (5)安装高度:2.75m (6)探伤要求:无 (7)防火要求:无 | t | 0.155
33 | 011405001003 | 金属面油漆 | (1)构件名称:钢梁 (2)腻子种类、遍数:氟碳漆用光面腻子粉、四遍 (3)防护材料种类:无 (4)油漆品种、遍数:氟碳漆 | t | 0.155
34 | 010605001001 | ★钢板楼板 | (1)钢材品种、规格:双层镀锌钢板 (2)钢板厚度:1.5mm (3)螺栓种类:无 (4)防火要求:无 | m2 | 53.12
35 | 011405001004 | 金属面油漆 | (1)构件名称:双层镀锌钢板 (2)腻子种类、遍数:氟碳漆用光面腻子粉、四遍 (3)防护材料种类:无 (4)油漆品种、遍数:氟碳漆 | m2 | 106.24
36 | 011507001001 | ★平面、箱式招牌 | (1)箱体规格:3090×1680mm、1300×1700mm (2)基层材料种类:钢结构 (3)面层材料种类:丝印玻璃、6mm (4)防护材料种类:无 | m2 | 35.567
道路工程 | [8 empty] | 分项工程(17市政)
新建车行道
37 | 040203006001 | ★沥青混凝土 | (1)沥青品种:石油沥青60-100# (2)厚度:4cm (3)沥青混凝土种类:细粒式沥青混凝土、AC-13C (4)石料粒径:Φ5-15mm (5)掺和料:矿粉 (6)其他:沥青砼运输55km | m2 | 4187.7
38 | 040203003001 | 透层、粘层 | (1)材料品种:双层乳化沥青粘层油 （PC-3） (2)喷油量:0.45L/m2 | m2 | 4187.7
分部分项工程量清单与计价表
工程名称：明溪县河滨北路排水防涝基础设施建设项目（四期）--紫岭路、体育路 | [6 empty] | 第6页 共63页
序号 | 项目编码 | 项目名称 | 项目特征描述 | 计量单位 | 工程量 | 金 额(元)
[6 empty] | 综合单价 |  | 合价
39 | 040203006002 | ★沥青混凝土 | (1)沥青品种:石油沥青60-100# (2)厚度:5Cm (3)沥青混凝土种类:中粒式改性沥青混凝土、AC-20C (4)石料粒径:Φ10-20mm (5)掺和料:矿粉 (6)其他:沥青砼运输55km | m2 | 4187.7
40 | 040203003002 | 透层、粘层 | (1)材料品种:双层乳化沥青粘层油 （PC-3） (2)喷油量:0.45L/m2 | m2 | 4187.7
41 | 040203006003 | ★沥青混凝土 | (1)沥青品种:石油沥青60-100# (2)厚度:7Cm (3)沥青混凝土种类:粗粒式改性沥青混凝土、AC-25C (4)石料粒径:Φ10-25mm (5)掺和料:矿粉 (6)其他:沥青砼运输55km | m2 | 4187.7
42 | 040203004001 | 封层 | (1)厚度:1cm (2)材料品种:稀浆封层 (3)喷油量:满足设计及规范要求 | m2 | 4187.7
43 | 040203003003 | 透层、粘层 | (1)材料品种:乳化沥青透层油（PC-2） (2)喷油量:1L/m2 | m2 | 4187.7
44 | 040202015001 | ★水泥稳定碎（砾）石 | (1)水泥含量:5% (2)石料规格:Φ5～25mm (3)厚度:20Cm | m2 | 4187.7
45 | 040202015002 | ★水泥稳定碎（砾）石 | (1)水泥含量:3% (2)石料规格:Φ5～30mm (3)厚度:20Cm | m2 | 4486.7
46 | 040202011001 | ★碎石 | (1)厚度:15cm (2)石料规格:碎石（级配） (3)路床碾压检验 | m2 | 4681.05
透水砖人行道
47 | 040204002001 | ★人行道块料铺设 | (1)块料品种、规格:彩色环保透水砖、20×10×6cm，中砂找平层兼结合层、3cm，400g/m2无纺土工布 (2)基础、垫层：材料品种、厚度:C20无砂透水砼、15cm，级配碎石10cm (3)图形:无 | m2 | 1731.62
分部分项工程量清单与计价表
工程名称：明溪县河滨北路排水防涝基础设施建设项目（四期）--紫岭路、体育路 | [6 empty] | 第7页 共63页
序号 | 项目编码 | 项目名称 | 项目特征描述 | 计量单位 | 工程量 | 金 额(元)
[6 empty] | 综合单价 |  | 合价
路缘石
48 | 040204004001 | ★安砌侧（平、缘）石 | (1)材料品种、规格:A型花岗岩立缘石、35×15×100cm，M10现拌混合砂浆卧浆 (2)基础、垫层：材料品种、厚度:C20素砼基座 | m | 598
49 | 040204004002 | ★安砌侧（平、缘）石 | (1)材料品种、规格:花岗岩平缘石、20×10×100cm，M10现拌混合砂浆卧浆 (2)基础、垫层：材料品种、厚度:C20素砼基座 | m | 623.3
50 | 040201021001 | 土工合成材料 | (1)材料品种、规格:防水土工布、350g/m2 (2)搭接方式:满铺 | m2 | 789.36
新旧路面衔接
51 | 040307009001 | 钢拉杆 | (1)直径:Φ12mm (2)材料品种、规格:HRB400、Φ12mm (3)抗拉强度:满足设计及规范要求 (4)防护方式:满足设计及规范要求 | t | 0.179
52 | 040307009002 | 钢拉杆 | (1)直径:Φ25mm (2)材料品种、规格:HRB400、Φ25mm (3)抗拉强度:满足设计及规范要求 (4)防护方式:满足设计及规范要求 | t | 0.399
53 | 040201021002 | 土工合成材料 | (1)材料品种、规格:土工格栅 (2)搭接方式:满铺 | m2 | 397.29
54 | 040201021003 | 土工合成材料 | (1)材料品种、规格:玻纤土工格栅 (2)搭接方式:自粘式 | m2 | 397.29
雨水沥青路面破复
55 | 041001001002 | 拆除路面 | (1)材质:沥青混凝土 (2)厚度:17cm（4cm+5cm+7cm+1cm） (3)其他:石渣外运暂按10km、结算时按实际运距据实调整 | m2 | 37
56 | 041001003005 | 拆除基层 | (1)材质:水泥稳定层 (2)厚度:40cm (3)其他:石渣外运暂按10km、结算时按实际运距据实调整 | m2 | 37
57 | 041001003006 | 拆除基层 | (1)材质:碎石 (2)厚度:20cm (3)其他:石渣外运暂按10km、结算时按实 | m2 | 37
分部分项工程量清单与计价表
工程名称：明溪县河滨北路排水防涝基础设施建设项目（四期）--紫岭路、体育路 | [6 empty] | 第8页 共63页
序号 | 项目编码 | 项目名称 | 项目特征描述 | 计量单位 | 工程量 | 金 额(元)
[6 empty] | 综合单价 |  | 合价
际运距据实调整
58 | 040203006004 | 沥青混凝土 | (1)沥青品种:石油沥青60-100# (2)厚度:4cm (3)沥青混凝土种类:细粒式沥青混凝土、AC-13C (4)石料粒径:Φ5-15mm (5)掺和料:矿粉 (6)其他:沥青砼运输55km | m2 | 37
59 | 040203003004 | 透层、粘层 | (1)材料品种:双层乳化沥青粘层油 （PC-3） (2)喷油量:0.45L/m2 | m2 | 37
60 | 040203006005 | 沥青混凝土 | (1)沥青品种:石油沥青60-100# (2)厚度:5Cm (3)沥青混凝土种类:中粒式改性沥青混凝土、AC-20C (4)石料粒径:Φ10-20mm (5)掺和料:矿粉 (6)其他:沥青砼运输55km | m2 | 37
61 | 040203003005 | 透层、粘层 | (1)材料品种:双层乳化沥青粘层油 （PC-3） (2)喷油量:0.45L/m2 | m2 | 37
62 | 040203006006 | 沥青混凝土 | (1)沥青品种:石油沥青60-100# (2)厚度:7Cm (3)沥青混凝土种类:粗粒式改性沥青混凝土、AC-25C (4)石料粒径:Φ10-25mm (5)掺和料:矿粉 (6)其他:沥青砼运输55km | m2 | 37
63 | 040203004002 | 封层 | (1)厚度:1cm (2)材料品种:稀浆封层 (3)喷油量:满足设计及规范要求 | m2 | 37
64 | 040203003006 | 透层、粘层 | (1)材料品种:乳化沥青透层油（PC-2） (2)喷油量:1L/m2 | m2 | 37
65 | 040202015003 | 水泥稳定碎（砾）石 | (1)水泥含量:5% (2)石料规格:Φ5～25mm (3)厚度:20Cm | m2 | 37
66 | 040202015004 | 水泥稳定碎（砾）石 | (1)水泥含量:3% (2)石料规格:Φ5～30mm | m2 | 37
分部分项工程量清单与计价表
工程名称：明溪县河滨北路排水防涝基础设施建设项目（四期）--紫岭路、体育路 | [6 empty] | 第9页 共63页
序号 | 项目编码 | 项目名称 | 项目特征描述 | 计量单位 | 工程量 | 金 额(元)
[6 empty] | 综合单价 |  | 合价
(3)厚度:20Cm
67 | 040202011002 | 碎石 | (1)厚度:15cm (2)石料规格:碎石（级配） (3)路床碾压检验 | m2 | 37
电力通信沥青路面破复
68 | 041001001003 | 拆除路面 | (1)材质:沥青混凝土 (2)厚度:17cm（4cm+5cm+7cm+1cm） (3)其他:石渣外运暂按10km、结算时按实际运距据实调整 | m2 | 41.25
69 | 041001003007 | 拆除基层 | (1)材质:水泥稳定层 (2)厚度:40cm (3)其他:石渣外运暂按10km、结算时按实际运距据实调整 | m2 | 41.25
70 | 041001003008 | 拆除基层 | (1)材质:碎石 (2)厚度:20cm (3)其他:石渣外运暂按10km、结算时按实际运距据实调整 | m2 | 41.25
71 | 040203006007 | 沥青混凝土 | (1)沥青品种:石油沥青60-100# (2)厚度:4cm (3)沥青混凝土种类:细粒式沥青混凝土、AC-13C (4)石料粒径:Φ5-15mm (5)掺和料:矿粉 (6)其他:沥青砼运输55km | m2 | 41.25
72 | 040203003007 | 透层、粘层 | (1)材料品种:双层乳化沥青粘层油 （PC-3） (2)喷油量:0.45L/m2 | m2 | 41.25
73 | 040203006008 | 沥青混凝土 | (1)沥青品种:石油沥青60-100# (2)厚度:5Cm (3)沥青混凝土种类:中粒式改性沥青混凝土、AC-20C (4)石料粒径:Φ10-20mm (5)掺和料:矿粉 (6)其他:沥青砼运输55km | m2 | 41.25
74 | 040203003008 | 透层、粘层 | (1)材料品种:双层乳化沥青粘层油 （PC-3） (2)喷油量:0.45L/m2 | m2 | 41.25
75 | 040203006009 | 沥青混凝土 | (1)沥青品种:石油沥青60-100# (2)厚度:7Cm (3)沥青混凝土种类: | m2 | 41.25
分部分项工程量清单与计价表
工程名称：明溪县河滨北路排水防涝基础设施建设项目（四期）--紫岭路、体育路 | [6 empty] | 第10页 共63页
序号 | 项目编码 | 项目名称 | 项目特征描述 | 计量单位 | 工程量 | 金 额(元)
[6 empty] | 综合单价 |  | 合价
粗粒式改性沥青混凝土、AC-25C (4)石料粒径:Φ10-25mm (5)掺和料:矿粉 (6)其他:沥青砼运输55km
76 | 040203004003 | 封层 | (1)厚度:1cm (2)材料品种:稀浆封层 (3)喷油量:满足设计及规范要求 | m2 | 41.25
77 | 040203003009 | 透层、粘层 | (1)材料品种:乳化沥青透层油（PC-2） (2)喷油量:1L/m2 | m2 | 41.25
78 | 040202015005 | 水泥稳定碎（砾）石 | (1)水泥含量:5% (2)石料规格:Φ5～25mm (3)厚度:20Cm | m2 | 41.25
79 | 040202015006 | 水泥稳定碎（砾）石 | (1)水泥含量:3% (2)石料规格:Φ5～30mm (3)厚度:20Cm | m2 | 41.25
80 | 040202011003 | 碎石 | (1)厚度:15cm (2)石料规格:碎石（级配） (3)路床碾压检验 | m2 | 41.25
电力通信水泥路面破复
81 | 041001001004 | 拆除路面 | (1)材质:混凝土 (2)厚度:22cm (3)其他:石渣外运暂按10km、结算时按实际运距据实调整，伸缝、锯缝(锯缝机锯缝 缝深4cm) | m2 | 41.25
82 | 041001003009 | 拆除基层 | (1)材质:水泥稳定层 (2)厚度:18cm (3)其他:石渣外运暂按10km、结算时按实际运距据实调整 | m2 | 41.25
83 | 041001003010 | 拆除基层 | (1)材质:碎石 (2)厚度:15cm (3)其他:石渣外运暂按10km、结算时按实际运距据实调整 | m2 | 41.25
84 | 040203007001 | 水泥混凝土 | (1)掺和料:粉煤灰 (2)厚度:22cm (3)混凝土强度等级:C35 (4)嵌缝材料:无 | m2 | 41.25
85 | 040203007002 | 水泥混凝土 | (1)掺和料:粉煤灰 (2)厚度:18cm (3)混凝土强度等级:C30 (4)嵌缝材料:无 | m2 | 41.25
86 | 040202011004 | 碎石 | (1)厚度:15cm | m2 | 41.25
分部分项工程量清单与计价表
工程名称：明溪县河滨北路排水防涝基础设施建设项目（四期）--紫岭路、体育路 | [6 empty] | 第11页 共63页
序号 | 项目编码 | 项目名称 | 项目特征描述 | 计量单位 | 工程量 | 金 额(元)
[6 empty] | 综合单价 |  | 合价
(2)石料规格:碎石（级配） (3)路床碾压检验
交通工程 | [8 empty] | 分项工程(17市政)
交通标线
87 | 040205006001 | 标线 | (1)工艺:黄色、反光热熔型 (2)线型:道路单黄线 (3)材料品种:热熔漆 | m2 | 22.52
88 | 040205006002 | 标线 | (1)工艺:白色、反光热熔型 (2)线型:车行道分界线 (3)材料品种:热熔漆 | m2 | 9.77
89 | 040205006003 | 标线 | (1)工艺:白色、反光热熔型 (2)线型:车道边缘线及非机动车道边缘线 (3)材料品种:热熔漆 | m2 | 117.62
90 | 040205006004 | 标线 | (1)工艺:白色、反光热熔型 (2)线型:人行横道线 (3)材料品种:热熔漆 | m2 | 151.06
91 | 040205006005 | 标线 | (1)工艺:白色、反光热熔型 (2)线型:停止线 (3)材料品种:热熔漆 | m2 | 6.23
92 | 040205007001 | 标记 | (1)类型:公交站黄色标线 (2)材料品种:白色、反光热熔型 (3)规格尺寸:热熔漆 | m2 | 9.32
93 | 040205007002 | 标记 | (1)类型:箭头 (2)材料品种:白色、反光热熔型 (3)规格尺寸:长6m，线宽30mm | m2 | 23.3
94 | 040205007003 | 标记 | (1)类型:人行横道预告标识 (2)材料品种:热熔漆 (3)规格尺寸:300×150cm | 个 | 1
95 | 040205007004 | 标记 | (1)类型:自行车地面标记 (2)材料品种:热熔漆 (3)规格尺寸:2000mm×1200mm | 个 | 7
96 | 040205007005 | 标记 | (1)类型:公交车字体 (2)材料品种:热熔漆 (3)规格尺寸:250mm×100mm | 个 | 6
交通标志
97 | 040101003001 | 挖基坑土方 | (1)土壤类别:三类土 (2)挖土深度:1.5m以 | m3 | 56.16
分部分项工程量清单与计价表
工程名称：明溪县河滨北路排水防涝基础设施建设项目（四期）--紫岭路、体育路 | [6 empty] | 第12页 共63页
序号 | 项目编码 | 项目名称 | 项目特征描述 | 计量单位 | 工程量 | 金 额(元)
[6 empty] | 综合单价 |  | 合价
内
98 | 040103002001 | 余方弃置 | (1)废弃料品种:三类土 (2)运距:暂定10Km，工程结算时根据实际运距据实调整 | m3 | 56.16
99 | 040205004001 | 标志板 | (1)类型:人行横道标志牌 (2)材质、规格尺寸:φ800mm (3)板面反光膜等级:反光膜 | 块 | 2
100 | 040205003001 | 标杆 | (1)材质:热轧无缝钢管立柱 (2)类型:圆形单柱型标志（人行横道标志牌） (3)油漆品种:无 (4)基础、垫层：材料品种、厚度:C30非泵送商品混凝土 (5)规格尺寸:Φ89×4.5×3250mm (6)其他:铁件、拉杆制作安装(铁件 预埋铁件)，铁件、拉杆制作安装(铁件 预埋铁件) | 根 | 2
101 | 040205004002 | 标志板 | (1)类型:停车让行标志牌 (2)材质、规格尺寸:φ800mm (3)板面反光膜等级:反光膜 | 块 | 3
102 | 040205003002 | 标杆 | (1)材质:热轧无缝钢管立柱 (2)类型:圆形单柱型标志（停车让行标志牌） (3)油漆品种:无 (4)基础、垫层：材料品种、厚度:C30非泵送商品混凝土 (5)规格尺寸:Φ89×4.5×3250mm (6)其他:铁件、拉杆制作安装(铁件 预埋铁件)，铁件、拉杆制作安装(铁件 预埋铁件) | 根 | 3
103 | 040205004003 | 标志板 | (1)类型:指路标志板 (2)材质、规格尺寸:4000×2400mm (3)板面反光膜等级:反光膜 | 块 | 2
104 | 040205003003 | 标杆 | (1)材质:无缝钢管 (2)类型:F型杆（指路标志板） | 根 | 2
分部分项工程量清单与计价表
工程名称：明溪县河滨北路排水防涝基础设施建设项目（四期）--紫岭路、体育路 | [6 empty] | 第13页 共63页
序号 | 项目编码 | 项目名称 | 项目特征描述 | 计量单位 | 工程量 | 金 额(元)
[6 empty] | 综合单价 |  | 合价
(3)油漆品种:无 (4)基础、垫层：材料品种、厚度:C30非泵送商品混凝土 (5)规格尺寸:Φ325×10×7900mm、Φ133×8mm、Φ60×5mm (6)其他:铁件、拉杆制作安装(铁件 预埋铁件)，铁件、拉杆制作安装(铁件 预埋铁件)
105 | 040205004004 | 标志板 | (1)类型:路名牌 (2)材质、规格尺寸:铝板、130×40×0.5cm (3)板面反光膜等级:反光膜 | 块 | 2
106 | 040205003004 | 标杆 | (1)材质:热轧无缝钢管立柱 (2)类型:圆形单柱型标志（路名牌） (3)油漆品种:无 (4)基础、垫层：材料品种、厚度:C30非泵送商品混凝土 (5)规格尺寸:Φ89×4.5×3250mm (6)其他:铁件、拉杆制作安装(铁件 预埋铁件)，铁件、拉杆制作安装(铁件 预埋铁件) | 根 | 2
107 | 040205003005 | 标杆 | (1)材质:无缝钢管 (2)类型:L型杆（交通监控设备标志杆） (3)油漆品种:无 (4)基础、垫层：材料品种、厚度:C30非泵送商品混凝土 (5)规格尺寸:口85×1000mm (6)其他:铁件、拉杆制作安装(铁件 预埋铁件)，铁件、拉杆制作安装(铁件 预埋铁件) | 根 | 3
108 | 040205012001 | 隔离护栏 | (1)类型:隔离护栏(全封闭人行道) (2)规格、型号:按设计图 (3)材料品种:按设计图 (4)基础、垫层：材料品种、厚度:C20非泵送混凝土 | m | 373
排水工程 | [8 empty] | 分项工程(17市政)
雨水
分部分项工程量清单与计价表
工程名称：明溪县河滨北路排水防涝基础设施建设项目（四期）--紫岭路、体育路 | [6 empty] | 第14页 共63页
序号 | 项目编码 | 项目名称 | 项目特征描述 | 计量单位 | 工程量 | 金 额(元)
[6 empty] | 综合单价 |  | 合价
109 | 040501001001 | ★混凝土管 | (1)混凝土强度等级:Ⅱ级钢筋混凝土管 (2)规格:Φ1200mm (3)接口方式:承插式 (4)垫层、基础材质及厚度:机制砂垫层、300mm (5)管座材质:无 (6)铺设深度:4m以内 (7)管道检验及试验要求:闭水试验 | m | 257
110 | 040501004001 | ★塑料管 | (1)连接形式:橡胶圈连接 (2)垫层、基础材质及厚度:机制砂垫层、200mm (3)铺设深度:2m以内 (4)管道检验及试验要求:闭水试验 (5)材质及规格:HDPE增强缠绕管B型（环刚度≥8KN/m2）、DN300 | m | 166
111 | 040501004002 | ★塑料管 | (1)连接形式:橡胶圈连接 (2)垫层、基础材质及厚度:机制砂垫层、200mm (3)铺设深度:4m以内 (4)管道检验及试验要求:闭水试验 (5)材质及规格:HDPE增强缠绕管B型（环刚度≥8KN/m2）、DN600 | m | 69
112 | 040504009001 | 雨水口 | (1)混凝土强度等级:C20 (2)垫层、基础材质及厚度:C20混凝土垫层、100mm，C20细石混凝土垫层、50mm (3)砌筑材料品种、规格:水泥实心砖、240×115×53mm、MU10，M10水泥砂浆勾缝 (4)砂浆强度等级及配合比:现拌砌筑砂浆、M10 (5)雨水箅子及圈口材质、型号、规格:铸铁井圈及铸铁篦子（含支座）、655×380mm两片 (6)构件名称、规格、图集:双箅平篦式雨水口655×380，图集16S518、页22 (7)C10混凝土雨水口周边加固,内配圆钢筋 HPB235Φ6mm、螺纹钢筋 HRB400Φ12mm | 座 | 14
分部分项工程量清单与计价表
工程名称：明溪县河滨北路排水防涝基础设施建设项目（四期）--紫岭路、体育路 | [6 empty] | 第15页 共63页
序号 | 项目编码 | 项目名称 | 项目特征描述 | 计量单位 | 工程量 | 金 额(元)
[6 empty] | 综合单价 |  | 合价
113 | 040504009002 | 雨水口 | (1)混凝土强度等级:C20 (2)垫层、基础材质及厚度:C20混凝土垫层、100mm，C20细石混凝土垫层、50mm (3)砌筑材料品种、规格:水泥实心砖、240×115×53mm、MU10，M10水泥砂浆勾缝 (4)砂浆强度等级及配合比:现拌砌筑砂浆、M10 (5)雨水箅子及圈口材质、型号、规格:铸铁井圈及铸铁篦子（含支座）、680×380mm (6)构件名称、规格、图集:单箅平篦式雨水口680×380，图集16S514、页23 (7)C10混凝土雨水口周边加固,内配圆钢筋 HPB235Φ6mm、螺纹钢筋 HRB400Φ12mm | 座 | 4
114 | 040803004001 | 管道包封 | (1)混凝土强度等级:C25 (2)规格: DN300管 (3)名称:混凝土包封 | m | 70
115 | 040504002001 | 混凝土井 | (1)混凝土强度等级:C40，井深2.19m (2)垫层、基础材质及厚度:按设计要求 (3)防渗、防水要求:按设计要求 (4)井盖、井圈材质及规格:防沉降球墨铸铁井盖井座、Φ700mm (5)踏步材质、规格:按设计要求 (6)构件名称、规格、图集:预制装配式圆形直通雨水检查井φ1000，图集22S521页10，Y-2.1~Y-2.2、Y-5.1~Y-5.2、Y-8.1~Y-8.2 (7)井盖、井箅安装(安全防坠网) | 座 | 6
116 | 040504002002 | 混凝土井 | (1)混凝土强度等级:C40，井深2.87m以内 (2)垫层、基础材质及厚度:按设计要求 (3)防渗、防水要求:按设计要求 (4)井盖、井圈材质及规格:防沉降球墨铸铁井盖井座、Φ700mm (5)踏步材质、规格:按设计要求 (6)构件名称、规格、 | 座 | 7
分部分项工程量清单与计价表
工程名称：明溪县河滨北路排水防涝基础设施建设项目（四期）--紫岭路、体育路 | [6 empty] | 第16页 共63页
序号 | 项目编码 | 项目名称 | 项目特征描述 | 计量单位 | 工程量 | 金 额(元)
[6 empty] | 综合单价 |  | 合价
图集:预制装配式矩形直通雨水检查井检查井1800×1200，图集22S521页36，Y-1、Y-3~Y-4、Y-6~Y-7、Y-9~Y-10 (7)井盖、井箅安装(安全防坠网)
117 | 040504002003 | 混凝土井 | (1)混凝土强度等级:C40，井深2.97m以内 (2)垫层、基础材质及厚度:按设计要求 (3)防渗、防水要求:按设计要求 (4)井盖、井圈材质及规格:防沉降球墨铸铁井盖井座、Φ700mm (5)踏步材质、规格:按设计要求 (6)预制装配式矩形三通雨水检查井检查井2400×2000，图集22S521页37，Y-2、Y-5、Y-8 (7)井盖、井箅安装(安全防坠网) | 座 | 4
118 | 040101002001 | 挖沟槽土方 | (1)土壤类别:三类土 (2)挖土深度:2m以内 | m3 | 290.41
119 | 040101002002 | 挖沟槽土方 | (1)土壤类别:三类土 (2)挖土深度:4m以内 | m3 | 299.16
120 | 040103001001 | 填方 | (1)填方粒径要求:满足设计及规范要求 (2)填方来源、运距:外购、根据现场实际情况自行考虑 (3)密实度要求:满足设计及规范要求 (4)填方材料品种:机制砂 | m3 | 199.94
121 | 040103001002 | 填方 | (1)填方粒径要求:满足设计及规范要求 (2)填方来源、运距:原土回填、根据现场实际情况自行考虑 (3)密实度要求:满足设计及规范要求 (4)填方材料品种:三类土 | m3 | 240.35
122 | 040103002002 | 余方弃置 | (1)废弃料品种:三类土 (2)运距:暂定10Km，工程结算时根据实际运距据实调整 | m3 | 313.3
排水
123 | 040501004003 | ★塑料管 | (1)连接形式:橡胶圈连接 (2)垫层、基础材质及 | m | 291
分部分项工程量清单与计价表
工程名称：明溪县河滨北路排水防涝基础设施建设项目（四期）--紫岭路、体育路 | [6 empty] | 第17页 共63页
序号 | 项目编码 | 项目名称 | 项目特征描述 | 计量单位 | 工程量 | 金 额(元)
[6 empty] | 综合单价 |  | 合价
厚度:机制砂垫层、200mm (3)铺设深度:2m以内 (4)管道检验及试验要求:闭水试验 (5)材质及规格:HDPE增强缠绕管B型（环刚度≥8KN/m2）、DN200
124 | 040501004004 | ★塑料管 | (1)连接形式:橡胶圈连接 (2)垫层、基础材质及厚度:机制砂垫层、200mm (3)铺设深度:2m以内 (4)管道检验及试验要求:闭水试验 (5)材质及规格:HDPE增强缠绕管B型（环刚度≥8KN/m2）、DN300 | m | 121
125 | 040501004005 | ★塑料管 | (1)连接形式:橡胶圈连接 (2)垫层、基础材质及厚度:机制砂垫层、200mm (3)铺设深度:2m以内 (4)管道检验及试验要求:闭水试验 (5)材质及规格:HDPE增强缠绕管B型（环刚度≥8KN/m2）、DN400 | m | 222
126 | 040502003001 | 塑料管管件 | (1)连接形式:橡胶圈连接 (2)种类:三通 (3)材质及规格:HDPE塑料、DN200×DN200 | 个 | 52
127 | 040504002004 | 混凝土井 | (1)混凝土强度等级:C40，井深3.16m (2)垫层、基础材质及厚度:按设计要求 (3)防渗、防水要求:按设计要求 (4)井盖、井圈材质及规格:防沉降球墨铸铁井盖井座、Φ700mm (5)踏步材质、规格:按设计要求 (6)构件名称、规格、图集:预制装配式圆形四通污水沉泥井φ1000，图集22S521页11，W-5 (7)井盖、井箅安装(安全防坠网) | 座 | 1
128 | 040504002005 | 混凝土井 | (1)混凝土强度等级:C40，井深1.88m (2)垫层、基础材质及厚度:按设计要求 (3)防渗、防水要求:按设计要求 | 座 | 9
分部分项工程量清单与计价表
工程名称：明溪县河滨北路排水防涝基础设施建设项目（四期）--紫岭路、体育路 | [6 empty] | 第18页 共63页
序号 | 项目编码 | 项目名称 | 项目特征描述 | 计量单位 | 工程量 | 金 额(元)
[6 empty] | 综合单价 |  | 合价
(4)井盖、井圈材质及规格:防沉降球墨铸铁井盖井座、Φ700mm (5)踏步材质、规格:按设计要求 (6)构件名称、规格、图集:预制装配式圆形直通污水φ800，图集22S521页10，W-6、W-39、W-1.1、W-1.2、W-4.2、W-7.1~W-7.2、W-5.1、图集22S521页11，W-56 (7)井盖、井箅安装(安全防坠网)
129 | 040504002006 | 混凝土井 | (1)混凝土强度等级:C40，井深1.99m (2)垫层、基础材质及厚度:按设计要求 (3)防渗、防水要求:按设计要求 (4)井盖、井圈材质及规格:防沉降球墨铸铁井盖井座、Φ700mm (5)踏步材质、规格:按设计要求 (6)构件名称、规格、图集:预制装配式圆形三通污水检查井φ800，图集22S521页10，W-3、W-4.1 (7)井盖、井箅安装(安全防坠网) | 座 | 2
130 | 040504002007 | 混凝土井 | (1)混凝土强度等级:C40，井深2.89m (2)垫层、基础材质及厚度:按设计要求 (3)防渗、防水要求:按设计要求 (4)井盖、井圈材质及规格:防沉降球墨铸铁井盖井座、Φ700mm (5)踏步材质、规格:按设计要求 (6)构件名称、规格、图集:预制装配式圆形四通污水检查井φ800，图集22S521页10，W-2、图集22S521页11，W-7 (7)井盖、井箅安装(安全防坠网) | 座 | 2
131 | 040504002008 | 混凝土井 | (1)混凝土强度等级:C40，井深2.93m (2)垫层、基础材质及厚度:按设计要求 (3)防渗、防水要求:按设计要求 (4)井盖、井圈材质及规格:防沉降球墨铸铁 | 座 | 1
分部分项工程量清单与计价表
工程名称：明溪县河滨北路排水防涝基础设施建设项目（四期）--紫岭路、体育路 | [6 empty] | 第19页 共63页
序号 | 项目编码 | 项目名称 | 项目特征描述 | 计量单位 | 工程量 | 金 额(元)
[6 empty] | 综合单价 |  | 合价
井盖井座、Φ700mm (5)踏步材质、规格:按设计要求 (6)构件名称、规格、图集:预制装配式圆形直通污水检查井φ1000，图集22S521页11，W-8 (7)井盖、井箅安装(安全防坠网)
132 | 040504002009 | 混凝土井 | (1)混凝土强度等级:C40，井深2.88m (2)垫层、基础材质及厚度:按设计要求 (3)防渗、防水要求:按设计要求 (4)井盖、井圈材质及规格:防沉降球墨铸铁井盖井座、Φ700mm (5)踏步材质、规格:按设计要求 (6)构件名称、规格、图集:预制装配式圆形三通污水检查井φ1000，图集22S521页11，W-1 (7)井盖、井箅安装(安全防坠网) | 座 | 1
133 | 040504002010 | 混凝土井 | (1)混凝土强度等级:C40，井深2.72m (2)垫层、基础材质及厚度:按设计要求 (3)防渗、防水要求:按设计要求 (4)井盖、井圈材质及规格:防沉降球墨铸铁井盖井座、Φ700mm (5)踏步材质、规格:按设计要求 (6)构件名称、规格、图集:预制装配式圆形四通污水检查井φ1000，图集22S521页11，W-4 (7)井盖、井箅安装(安全防坠网) | 座 | 1
134 | 040504002011 | 混凝土井 | (1)混凝土强度等级:C40，井深3.02m (2)垫层、基础材质及厚度:按设计要求 (3)防渗、防水要求:按设计要求 (4)井盖、井圈材质及规格:防沉降球墨铸铁井盖井座、Φ700mm (5)踏步材质、规格:按设计要求 (6)构件名称、规格、图集:预制装配式圆形污水检查井φ1200， | 座 | 3
分部分项工程量清单与计价表
工程名称：明溪县河滨北路排水防涝基础设施建设项目（四期）--紫岭路、体育路 | [6 empty] | 第20页 共63页
序号 | 项目编码 | 项目名称 | 项目特征描述 | 计量单位 | 工程量 | 金 额(元)
[6 empty] | 综合单价 |  | 合价
图集22S521页11，W-9 (7)井盖、井箅安装(安全防坠网)
135 | 040504001001 | 砌筑井 | (1)混凝土强度等级:C25 (2)砂浆强度等级、配合比:砌筑水泥砂浆M10 (3)盖板材质、规格:C30混凝土盖板、800×800mm，内配HPB300Φ10 (4)垫层、基础材质及厚度:C25混凝土基础、200mm (5)砌筑材料品种、规格、强度等级:烧结普通砖、240×115×53mm、MU15,井深1m (6)勾缝、抹面要求:20mm、M10水泥砂浆粉刷（掺5%防水剂） (7)防渗、防水要求:无 (8)井盖、井圈材质及规格:下沉式球墨铸铁井盖井座、500×500mm、安全防坠网 (9)踏步材质、规格:无 (10)构件名称、规格、图集:检查井500×500，20S515页324，W-75、W-10~W-22、W-24~W-27、W-29~W-38、W-40~W-55、W-57~W-66、W-67~W-74 (11)C30检查井周边加固,内配圆钢筋 HPB235Φ8、螺纹钢筋 HRB400Φ12 | 座 | 10
136 | 040504001002 | 砌筑井 | (1)混凝土强度等级:C25 (2)砂浆强度等级、配合比:砌筑水泥砂浆M10 (3)盖板材质、规格:无 (4)垫层、基础材质及厚度:C25混凝土基础、200mm (5)砌筑材料品种、规格、强度等级:烧结普通砖、240×115×53mm、MU15,井深1m (6)勾缝、抹面要求:20mm、M10水泥砂浆粉刷（掺5%防水剂） (7)防渗、防水要求:无 | 座 | 2
分部分项工程量清单与计价表
工程名称：明溪县河滨北路排水防涝基础设施建设项目（四期）--紫岭路、体育路 | [6 empty] | 第21页 共63页
序号 | 项目编码 | 项目名称 | 项目特征描述 | 计量单位 | 工程量 | 金 额(元)
[6 empty] | 综合单价 |  | 合价
(8)井盖、井圈材质及规格:下沉式球墨铸铁井盖井座、Φ700mm、安全防坠网 (9)踏步材质、规格:无 (10)构件名称、规格、图集:检查井φ700，20S515页22，W-28、W-23 (11)C30检查井周边加固,内配圆钢筋 HPB235Φ8、螺纹钢筋 HRB400Φ12
137 | 040101002003 | 挖沟槽土方 | (1)土壤类别:三类土 (2)挖土深度:2m以内 | m3 | 477.48
138 | 040101002004 | 挖沟槽土方 | (1)土壤类别:三类土 (2)挖土深度:4m以内 | m3 | 472.29
139 | 040103001003 | 填方 | (1)填方粒径要求:满足设计及规范要求 (2)填方来源、运距:外购、根据现场实际情况自行考虑 (3)密实度要求:满足设计及规范要求 (4)填方材料品种:机制砂 | m3 | 347.96
140 | 040103001004 | 填方 | (1)填方粒径要求:满足设计及规范要求 (2)填方来源、运距:原土回填、根据现场实际情况自行考虑 (3)密实度要求:满足设计及规范要求 (4)填方材料品种:三类土 | m3 | 523.14
141 | 040103002003 | 余方弃置 | (1)废弃料品种:三类土 (2)运距:暂定10Km，工程结算时根据实际运距据实调整 | m3 | 348.47
合槽
142 | 040101002005 | 挖沟槽土方 | (1)土壤类别:三类土 (2)挖土深度:4m以内 | m3 | 2312.34
143 | 040103001005 | 填方 | (1)填方粒径要求:满足设计及规范要求 (2)填方来源、运距:外购、根据现场实际情况自行考虑 (3)密实度要求:满足设计及规范要求 (4)填方材料品种:机制砂 | m3 | 1252.47
144 | 040103001006 | 填方 | (1)填方粒径要求:满足设计及规范要求 (2)填方来源、运距:原土回填、根据现场 | m3 | 568.74
分部分项工程量清单与计价表
工程名称：明溪县河滨北路排水防涝基础设施建设项目（四期）--紫岭路、体育路 | [6 empty] | 第22页 共63页
序号 | 项目编码 | 项目名称 | 项目特征描述 | 计量单位 | 工程量 | 金 额(元)
[6 empty] | 综合单价 |  | 合价
实际情况自行考虑 (3)密实度要求:满足设计及规范要求 (4)填方材料品种:三类土
145 | 040103002004 | 余方弃置 | (1)废弃料品种:三类土 (2)运距:暂定10Km，工程结算时根据实际运距据实调整 | m3 | 1658.61
给水工程 | [8 empty] | 分项工程(17市政)
146 | 040501003001 | 铸铁管 | (1)连接形式:胶圈接口 (2)垫层、基础材质及厚度:机制砂垫层、200mm (3)铺设深度:2m以内 (4)管道检验及试验要求:水压试验、消毒冲洗 (5)材质及规格:球墨铸铁管（K9）、DN300 (6)集中防腐运距:按设计要求 | m | 270
147 | 040501003002 | 铸铁管 | (1)连接形式:胶圈接口 (2)垫层、基础材质及厚度:机制砂垫层、200mm (3)铺设深度:2m以内 (4)管道检验及试验要求:水压试验、消毒冲洗 (5)材质及规格:球墨铸铁管（K9）、DN150 (6)集中防腐运距:按设计要求 | m | 32
148 | 040501003003 | 铸铁管 | (1)连接形式:胶圈接口 (2)垫层、基础材质及厚度:机制砂垫层、200mm (3)铺设深度:2m以内 (4)管道检验及试验要求:水压试验、消毒冲洗 (5)材质及规格:球墨铸铁管（K9）、DN100 (6)集中防腐运距:按设计要求 | m | 17
149 | 040502010001 | 消火栓 | (1)规格:SS150/80-1.0 (2)安装部位、方式:室外、地上式消火栓 | 个 | 3
150 | 040502005001 | 阀门 | (1)连接方式:法兰连接 (2)种类:软密封闸阀 (3)材质及规格:DN300 | 个 | 5
分部分项工程量清单与计价表
工程名称：明溪县河滨北路排水防涝基础设施建设项目（四期）--紫岭路、体育路 | [6 empty] | 第23页 共63页
序号 | 项目编码 | 项目名称 | 项目特征描述 | 计量单位 | 工程量 | 金 额(元)
[6 empty] | 综合单价 |  | 合价
(4)试验要求:水压试验
151 | 040502005002 | 阀门 | (1)连接方式:法兰连接 (2)种类:软密封闸阀 (3)材质及规格:DN150 (4)试验要求:水压试验 | 个 | 5
152 | 040502005003 | 阀门 | (1)连接方式:法兰连接 (2)种类:排气闸阀 (3)材质及规格:DN50 (4)试验要求:水压试验 | 个 | 1
153 | 040502005004 | 阀门 | (1)连接方式:法兰连接 (2)种类:排泥闸阀 (3)材质及规格:DN80 (4)试验要求:水压试验 | 个 | 1
154 | 040502005005 | 阀门 | (1)连接方式:法兰连接 (2)种类:排气阀 (3)材质及规格:DN50 (4)试验要求:水压试验 | 个 | 1
155 | 040502006001 | 法兰 | (1)连接形式:焊接法兰 (2)焊接方式:平焊 (3)材质、规格、结构形式:法兰片、DN300 (4)垫片材质:铸铁 | 副 | 5
156 | 040502006002 | 法兰 | (1)连接形式:焊接法兰 (2)焊接方式:平焊 (3)材质、规格、结构形式:法兰片、DN150 (4)垫片材质:铸铁 | 副 | 5
157 | 040502006003 | 法兰 | (1)连接形式:焊接法兰 (2)焊接方式:平焊 (3)材质、规格、结构形式:法兰片、DN80 (4)垫片材质:铸铁 | 个 | 1
158 | 040502006004 | 法兰 | (1)连接形式:焊接法兰 (2)焊接方式:平焊 (3)材质、规格、结构形式:法兰片、DN50 (4)垫片材质:铸铁 | 个 | 2
159 | 040502001001 | 铸铁管管件 | (1)种类:管道伸缩器 (2)接口形式:胶圈接口 (3)材质及规格:铸铁、DN300 | 个 | 2
160 | 040502001002 | 铸铁管管件 | (1)种类:管道伸缩器 (2)接口形式:胶圈接 | 个 | 5
分部分项工程量清单与计价表
工程名称：明溪县河滨北路排水防涝基础设施建设项目（四期）--紫岭路、体育路 | [6 empty] | 第24页 共63页
序号 | 项目编码 | 项目名称 | 项目特征描述 | 计量单位 | 工程量 | 金 额(元)
[6 empty] | 综合单价 |  | 合价
口 (3)材质及规格:铸铁、DN150
161 | 040502001003 | 铸铁管管件 | (1)种类:三通 (2)接口形式:胶圈接口 (3)材质及规格:铸铁、DN300×DN300 | 个 | 1
162 | 040502001004 | 铸铁管管件 | (1)种类:异径三通 (2)接口形式:胶圈接口 (3)材质及规格:铸铁、DN300×DN100 | 个 | 1
163 | 040502001005 | 铸铁管管件 | (1)种类:异径三通 (2)接口形式:胶圈接口 (3)材质及规格:铸铁、DN300×DN150 | 个 | 1
164 | 040502001006 | 铸铁管管件 | (1)种类:二承二插异径四通 (2)接口形式:胶圈接口 (3)材质及规格:铸铁、DN300×DN150 | 个 | 1
165 | 040502001007 | 铸铁管管件 | (1)种类:45°弯管 (2)接口形式:胶圈接口 (3)材质及规格:铸铁、DN300 | 个 | 1
166 | 040502001008 | 铸铁管管件 | (1)种类:90°弯管 (2)接口形式:胶圈接口 (3)材质及规格:铸铁、DN300 | 个 | 1
167 | 040502001009 | 铸铁管管件 | (1)种类:90°弯管 (2)接口形式:胶圈接口 (3)材质及规格:铸铁、DN150 | 个 | 1
168 | 040502001010 | 铸铁管管件 | (1)种类:双盘短管 (2)接口形式:胶圈接口 (3)材质及规格:铸铁、DN150 | 个 | 3
169 | 040502001011 | 铸铁管管件 | (1)种类:插盘短管 (2)接口形式:胶圈接口 (3)材质及规格:铸铁、DN150 | 个 | 6
170 | 040502001012 | 铸铁管管件 | (1)种类:承盘短管 (2)接口形式:胶圈接口 (3)材质及规格:铸铁、DN150 | 个 | 6
171 | 040502001013 | 铸铁管管件 | (1)种类:插盘短管 (2)接口形式:胶圈接 | 个 | 2
分部分项工程量清单与计价表
工程名称：明溪县河滨北路排水防涝基础设施建设项目（四期）--紫岭路、体育路 | [6 empty] | 第25页 共63页
序号 | 项目编码 | 项目名称 | 项目特征描述 | 计量单位 | 工程量 | 金 额(元)
[6 empty] | 综合单价 |  | 合价
口 (3)材质及规格:铸铁、DN300
172 | 040502001014 | 铸铁管管件 | (1)种类:承盘短管 (2)接口形式:胶圈接口 (3)材质及规格:铸铁、DN300 | 个 | 2
173 | 040502001015 | 铸铁管管件 | (1)种类:排泥三通 (2)接口形式:胶圈接口 (3)材质及规格:铸铁、DN300×DN80 | 个 | 1
174 | 040502001016 | 铸铁管管件 | (1)种类:单承单盘三通 (2)接口形式:胶圈接口 (3)材质及规格:铸铁、DN300×DN50 | 个 | 1
175 | 040503002001 | 混凝土支墩 | (1)混凝土强度等级:C20 (2)垫层材质、厚度:无 (3)预制混凝土构件运距:无 (4)构件类型:每处5m3以内 | m3 | 12.32
176 | 040803004002 | 管道包封 | (1)混凝土强度等级:C25 (2)规格:按设计要求 (3)名称:管道包封 | m | 21.4
177 | 040504001003 | 砌筑井 | (1)混凝土强度等级:C25 (2)砂浆强度等级、配合比:M10水泥砂浆砌筑 (3)盖板材质、规格:C25钢筋混凝土盖板、Ф1580×150mm， 内配HPB235Φ10、HRB335Φ12mm、HRB335Φ14mm (4)垫层、基础材质及厚度:C15混凝土垫层、100mm，C25混凝土基础、200mm， 内配HPB235Φ10mm、HRB335Φ12mm (5)砌筑材料品种、规格、强度等级:水泥实心砖、240×115×53mm、MU10 (6)勾缝、抹面要求:无 (7)防渗、防水要求:满足设计要求 (8)井盖、井圈材质及规格:球墨铸铁井盖、 | 座 | 2
分部分项工程量清单与计价表
工程名称：明溪县河滨北路排水防涝基础设施建设项目（四期）--紫岭路、体育路 | [6 empty] | 第26页 共63页
序号 | 项目编码 | 项目名称 | 项目特征描述 | 计量单位 | 工程量 | 金 额(元)
[6 empty] | 综合单价 |  | 合价
φ700mm、D400 (9)踏步材质、规格:钢塑踏步@360mm (10)构件名称及图纸:闸阀井（井深1200mm）、07MS101-2-14、φ1400mm (11)集水坑:承插式混凝土管φ300 、管底C25混凝土垫层100mm
178 | 040504001004 | 砌筑井 | (1)混凝土强度等级:C25 (2)砂浆强度等级、配合比:M10水泥砂浆砌筑 (3)盖板材质、规格:C25钢筋混凝土盖板、Ф1580×150mm， 内配HPB235Φ10mm、HRB335Φ12mm、HRB335Φ14mm (4)垫层、基础材质及厚度:C15混凝土垫层、100mm，C25混凝土基础、200mm， 内配HPB235Φ10mm、HRB335Φ12mm (5)砌筑材料品种、规格、强度等级:水泥实心砖、240×115×53mm、MU10 (6)勾缝、抹面要求:无 (7)防渗、防水要求:满足设计要求 (8)井盖、井圈材质及规格:球墨铸铁井盖、φ700mm、D400 (9)踏步材质、规格:钢塑踏步@360mm (10)构件名称及图纸:闸阀井（井深1200mm）、07MS101-2-14、φ1200 (11)集水坑:承插式混凝土管φ300 、管底C25混凝土垫层100mm | 座 | 2
179 | 040504001005 | 砌筑井 | (1)混凝土强度等级:C25 (2)砂浆强度等级、配合比:M10水泥砂浆砌筑 (3)盖板材质、规格:C25钢筋混凝土盖板、Ф1580×150mm， 内配HPB235Φ10mm、HRB335Φ12mm、HRB335Φ14mm (4)垫层、基础材质及厚度:C15混凝土垫层 | 座 | 1
分部分项工程量清单与计价表
工程名称：明溪县河滨北路排水防涝基础设施建设项目（四期）--紫岭路、体育路 | [6 empty] | 第27页 共63页
序号 | 项目编码 | 项目名称 | 项目特征描述 | 计量单位 | 工程量 | 金 额(元)
[6 empty] | 综合单价 |  | 合价
、100mm，C25混凝土基础、200mm， 内配HPB235Φ10mm、HRB335Φ12mm (5)砌筑材料品种、规格、强度等级:水泥实心砖、240×115×53mm、MU10 (6)勾缝、抹面要求:无 (7)防渗、防水要求:满足设计要求 (8)井盖、井圈材质及规格:球墨铸铁井盖、φ700mm、D400 (9)踏步材质、规格:钢塑踏步@360mm (10)构件名称及图纸:排气井（井深1200mm）、07MS101-2-52、φ1200
180 | 040504001006 | 砌筑井 | (1)混凝土强度等级:C25 (2)砂浆强度等级、配合比:M10水泥砂浆砌筑 (3)盖板材质、规格:无 (4)垫层、基础材质及厚度:C15混凝土垫层、100mm，C25混凝土基础、200mm， 内配HPB235Φ10mm、HRB335Φ12mm (5)砌筑材料品种、规格、强度等级:水泥实心砖、240×115×53mm、MU10 (6)勾缝、抹面要求:20mm、M10水泥砂浆砌筑 (7)防渗、防水要求:满足设计要求 (8)井盖、井圈材质及规格:球墨铸铁井盖、φ700mm、C250 (9)踏步材质、规格:钢塑踏步@360mm (10)构件名称及图纸:排泥井（井深1200mm）、07MS101-2-58、φ800 | 座 | 1
181 | 040101002006 | 挖沟槽土方 | (1)土壤类别:三类土 (2)挖土深度:2m以内 | m3 | 637.48
182 | 040103001007 | 填方 | (1)填方粒径要求:满足设计及规范要求 (2)填方来源、运距:外购、根据现场实际情况自行考虑 (3)密实度要求:满足 | m3 | 150.88
分部分项工程量清单与计价表
工程名称：明溪县河滨北路排水防涝基础设施建设项目（四期）--紫岭路、体育路 | [6 empty] | 第28页 共63页
序号 | 项目编码 | 项目名称 | 项目特征描述 | 计量单位 | 工程量 | 金 额(元)
[6 empty] | 综合单价 |  | 合价
设计及规范要求 (4)填方材料品种:机制砂
183 | 040103001008 | 填方 | (1)填方粒径要求:满足设计及规范要求 (2)填方来源、运距:原土回填、根据现场实际情况自行考虑 (3)密实度要求:满足设计及规范要求 (4)填方材料品种:三类土 | m3 | 404.79
184 | 040103002005 | 余方弃置 | (1)废弃料品种:三类土 (2)运距:暂定10Km，工程结算时根据实际运距据实调整 | m3 | 172.2
路灯工程 | [8 empty] | 分项工程(17市政)
185 | 040803003001 | ★电缆排管 | (1)材质:CPVC63 (2)规格:DN63 (3)名称:电缆排管 (4)型号:无 (5)垫层、基础：厚度、材料品种、强度等级:无 (6)排管排列形式:满足设计要求 | m | 420
186 | 040803003002 | ★电缆排管 | (1)材质:焊接钢管 (2)规格:SC70 (3)名称:电缆排管 (4)型号:无 (5)垫层、基础：厚度、材料品种、强度等级:无 (6)排管排列形式:满足设计要求 | m | 890
187 | 040803003003 | ★电缆排管 | (1)材质:镀锌钢管 (2)规格:DN100 (3)名称:电缆排管 (4)型号:无 (5)垫层、基础：厚度、材料品种、强度等级:无 (6)排管排列形式:满足设计要求 | m | 360
188 | 040806002001 | 接地母线 | (1)材质:热镀铜扁钢 (2)规格:40×4mm (3)名称:接地母线敷设 | m | 620
189 | 040805001002 | ★常规照明灯 | (1)名称:常规照明灯 (2)型号:无 (3)接线端子材质、规格:采用TN-S基础接地 (4)接地要求:镀锌扁钢、25×4mm、L=145mm，镀铜角钢、50×50×5mm、L=2500mm | 套 | 14
分部分项工程量清单与计价表
工程名称：明溪县河滨北路排水防涝基础设施建设项目（四期）--紫岭路、体育路 | [6 empty] | 第29页 共63页
序号 | 项目编码 | 项目名称 | 项目特征描述 | 计量单位 | 工程量 | 金 额(元)
[6 empty] | 综合单价 |  | 合价
(5)附件配置:整灯功率120W LED，光通量≥14400，灯具仰角5°，间距28m，配光类型：截光型。（含集中控制器） (6)光源数量:2个 (7)垫层、基础：厚度、材料品种、强度等级:C25预拌非泵送混凝土，配φ10圆钢 (8)灯杆材质、高度:灯杆8m (9)灯杆编号:满足设计要求 (10)灯架形式及臂长:双臂悬挑灯架成套型 双臂对称布置，杆臂长度1.2m， (11)杆座形式、材质、规格:不锈钢 (12)编号要求:满足设计要求
190 | 040805001003 | ★常规照明灯 | (1)名称:常规照明灯 (2)型号:无 (3)接线端子材质、规格:采用TN-S基础接地 (4)接地要求:镀锌扁钢、25×4mm、L=145mm，镀铜角钢、50×50×5mm、L=2500mm (5)附件配置:功率2×250W LED灯（含集中控制器） (6)光源数量:2个 (7)垫层、基础：厚度、材料品种、强度等级:C25预拌非泵送混凝土，配φ10圆钢 (8)灯杆材质、高度:灯杆12m (9)灯杆编号:满足设计要求 (10)灯架形式及臂长:双臂悬挑灯架成套型 双臂对称布置，杆臂长度1.2m， (11)杆座形式、材质、规格:不锈钢 (12)编号要求:满足设计要求 | 套 | 4
191 | 040804002001 | ★配线 | (1)材质:铜芯 (2)规格:3×2.5mm2 (3)名称:腊克线 (4)型号:FVL (5)钢索材质、规格:满足设计及规范要求 (6)配线形式:敷设 (7)配线部位:灯杆内 (8)配线线制:单相 | m | 560
分部分项工程量清单与计价表
工程名称：明溪县河滨北路排水防涝基础设施建设项目（四期）--紫岭路、体育路 | [6 empty] | 第30页 共63页
序号 | 项目编码 | 项目名称 | 项目特征描述 | 计量单位 | 工程量 | 金 额(元)
[6 empty] | 综合单价 |  | 合价
192 | 040803001001 | ★电缆 | (1)材质:铜芯 (2)规格:5×25mm2 (3)名称:电缆 (4)型号:YJV-0.6/1kV (5)电压(kV):1kV以内 (6)敷设方式、部位:埋地敷设、室外 (7)地形:无 | m | 560
193 | 040803001002 | ★电缆 | (1)材质:铜芯 (2)规格:5×35mm2 (3)名称:电缆 (4)型号:YJV-0.6/1kV (5)电压(kV):1kV以内 (6)敷设方式、部位:埋地敷设、室外 (7)地形:无 | m | 305
194 | 040803005001 | 电缆终端头 | (1)规格:5×25mm2 (2)名称:电缆终端头 (3)安装部位:室外 (4)型号:YJV-0.6/1KV (5)电压(kV):1KV以内 (6)材质、类型:干包式电力电缆终端头 | 个 | 8
195 | 040803005002 | 电缆终端头 | (1)规格:5×35mm2 (2)名称:电缆终端头 (3)安装部位:室外 (4)型号:YJV-0.6/1kV (5)电压(kV):1kV以内 (6)材质、类型:干包式电力电缆终端头 | 个 | 2
196 | 040205001001 | 人（手）孔井 | (1)盖板材质、规格:下沉式球墨铸铁井盖井座、C250、716×716mm (2)材料品种:粉煤灰砖、240×115×53mm、MU10，M5水泥砂浆砌筑 (3)基础、垫层：材料品种、厚度:砂垫层、100mm，手摆石灌砂、120mm (4)规格尺寸:940×940mm | 座 | 26
197 | 040101002007 | 挖沟槽土方 | (1)土壤类别:三类土 (2)挖土深度:2m以内 | m3 | 445.4
198 | 040103001009 | 填方 | (1)填方粒径要求:满足设计及规范要求 (2)填方来源、运距:外购、根据现场实际情况自行考虑 (3)密实度要求:满足设计及规范要求 (4)填方材料品种:机制砂 | m3 | 109.02
199 | 040103001010 | 填方 | (1)填方粒径要求:满足设计及规范要求 (2)填方来源、运距: | m3 | 172.382
分部分项工程量清单与计价表
工程名称：明溪县河滨北路排水防涝基础设施建设项目（四期）--紫岭路、体育路 | [6 empty] | 第31页 共63页
序号 | 项目编码 | 项目名称 | 项目特征描述 | 计量单位 | 工程量 | 金 额(元)
[6 empty] | 综合单价 |  | 合价
原土回填、根据现场实际情况自行考虑 (3)密实度要求:满足设计及规范要求 (4)填方材料品种:三类土
200 | 040103002006 | 余方弃置 | (1)废弃料品种:三类土 (2)运距:暂定10Km，工程结算时根据实际运距据实调整 | m3 | 247.26
通信工程 | [8 empty] | 分项工程(17市政)
201 | 040803003004 | ★电缆排管 | (1)材质:镀锌钢管 (2)规格:DN100 (3)名称:电缆排管 (4)型号:无 (5)垫层、基础：厚度、材料品种、强度等级:无 (6)排管排列形式:6×DN100、2×DN100 (7)管道附件:管枕每2m设置一个 | m | 740
202 | 040803003005 | ★电缆排管 | (1)材质:UPVC塑料管 (2)规格:DN100 (3)名称:电缆排管 (4)型号:SN8 (5)垫层、基础：厚度、材料品种、强度等级:无 (6)排管排列形式:2×CPVC63 (7)管道附件:管枕每2m设置一个 | m | 930
203 | 040803003006 | ★电缆排管 | (1)材质:MPP波纹管塑料管 (2)规格:φ150mm (3)名称:电缆排管 (4)型号:SN24 (5)垫层、基础：厚度、材料品种、强度等级:无 (6)排管排列形式:9×DN150 (7)管道附件:管枕每2m设置一个 | m | 2295
204 | 040803003007 | ★电缆排管 | (1)材质:MPP波纹管塑料管 (2)规格:φ100mm (3)名称:电缆排管 (4)型号:SN24 (5)垫层、基础：厚度、材料品种、强度等级:无 (6)排管排列形式:2×DN100 (7)管道附件:管枕每2m设置一个 | m | 510
分部分项工程量清单与计价表
工程名称：明溪县河滨北路排水防涝基础设施建设项目（四期）--紫岭路、体育路 | [6 empty] | 第32页 共63页
序号 | 项目编码 | 项目名称 | 项目特征描述 | 计量单位 | 工程量 | 金 额(元)
[6 empty] | 综合单价 |  | 合价
205 | 040803003008 | ★电缆排管 | (1)材质:MPP波纹管塑料管 (2)规格:φ150mm (3)名称:电缆排管 (4)型号:SN40 (5)垫层、基础：厚度、材料品种、强度等级:无 (6)排管排列形式:6×DN150 (7)管道附件:管枕每2m设置一个 | m | 450
206 | 040803003009 | ★电缆排管 | (1)材质:MPP波纹管塑料管 (2)规格:φ100 (3)名称:电缆排管 (4)型号:SN40 (5)垫层、基础：厚度、材料品种、强度等级:无 (6)排管排列形式:2*DN100 (7)管道附件:管枕每2m设置一个 | m | 150
207 | 040803004003 | 管道包封 | (1)混凝土强度等级:C25 (2)规格:840×540mm (3)名称:管道包封 | m3 | 107.544
208 | 040205001002 | 人（手）孔井 | (1)盖板材质、规格:铸铁井盖井座、1000×2000mm (2)材料品种:矩形模块（30M）、内C30混凝土，配备HPB300圆钢筋、φ8mm，HRB400螺纹钢筋14mm、16mm，镀铜角钢接地极（板）制作安装、50×50×5mm、L=2500mm，防坠网 (3)基础、垫层：材料品种、厚度:C20混凝土垫层、100mm，砂垫层、300×300mm (4)规格尺寸:2200×3700m (5)名称:中型直通手孔井 | 座 | 7
209 | 040205001003 | 人（手）孔井 | (1)盖板材质、规格:铸铁井盖井座、1000×2000mm (2)材料品种:矩形模块（30M）、内C30混凝土，配备HPB300圆钢筋、φ8mm，HRB400螺纹钢筋φ12mm、14mm、16mm、18mm，镀铜角钢接地极（板）制作安装、50×50×5mm | 座 | 1
分部分项工程量清单与计价表
工程名称：明溪县河滨北路排水防涝基础设施建设项目（四期）--紫岭路、体育路 | [6 empty] | 第33页 共63页
序号 | 项目编码 | 项目名称 | 项目特征描述 | 计量单位 | 工程量 | 金 额(元)
[6 empty] | 综合单价 |  | 合价
、L=2500mm，防坠网 (3)基础、垫层：材料品种、厚度:C20混凝土垫层、100mm，砂垫层、300×300mm (4)规格尺寸:2200×3700m (5)名称:中型三通通手孔井
210 | 040205001004 | 人（手）孔井 | (1)盖板材质、规格:铸铁井盖井座、1000×2000mm (2)材料品种:矩形模块（30M）、内C30混凝土，配备HPB300圆钢筋、φ14mm，HRB400螺纹钢筋φ14mm，镀铜角钢接地极（板）制作安装、50×50×5mm、L=2500mm，防坠网 (3)基础、垫层：材料品种、厚度:C20混凝土垫层、100mm，砂垫层、300×300mm (4)规格尺寸:3200×2200m (5)名称:小型手孔井 | 座 | 4
211 | 040205001005 | 人（手）孔井 | (1)盖板材质、规格:铸铁井盖井座、φ700mm (2)材料品种:水泥实心砖、240×115×53mm、MU20，M5水泥砂浆砌筑，20mm、1:2.5水泥砂浆抹面 (3)基础、垫层：材料品种、厚度:C25混凝土垫层、200mm (4)规格尺寸:1680×1380mm (5)图集:07SD101 120页 | 座 | 1
212 | 040205001006 | 人（手）孔井 | (1)盖板材质、规格:铸铁井盖井座、φ700×900mm (2)材料品种:水泥实心砖、240×115×53mm、MU20，M5水泥砂浆砌筑，20mm、1:2.5水泥砂浆抹面 (3)基础、垫层：材料品种、厚度:C15混凝土垫层、120mm (4)规格尺寸:1580×1380mm (5)图集:YD/T 5178-2017 84/85页 | 座 | 2
213 | 040501020001 | 警示（示踪）带铺设 | (1)名称:警示带敷设 | m | 510
分部分项工程量清单与计价表
工程名称：明溪县河滨北路排水防涝基础设施建设项目（四期）--紫岭路、体育路 | [6 empty] | 第34页 共63页
序号 | 项目编码 | 项目名称 | 项目特征描述 | 计量单位 | 工程量 | 金 额(元)
[6 empty] | 综合单价 |  | 合价
214 | 040205018001 | 警示柱 | (1)类型:地面警示标志桩安装 (2)规格、型号:满足设计及规范要求 (3)材料品种:复合材料 | 根 | 9
215 | 040303001001 | 混凝土垫层 | (1)混凝土强度等级:C20 | m3 | 41.869
216 | 040806002002 | 接地母线 | (1)材质:镀铜圆钢 (2)规格:φ16mm (3)名称:接地母线敷设 | m | 660
217 | 040101002008 | 挖沟槽土方 | (1)土壤类别:三类土 (2)挖土深度:2m以内 | m3 | 289.671
218 | 040103001011 | 填方 | (1)填方粒径要求:满足设计及规范要求 (2)填方来源、运距:外购、根据现场实际情况自行考虑 (3)密实度要求:满足设计及规范要求 (4)填方材料品种:机制砂 | m3 | 85.291
219 | 040103002007 | 余方弃置 | (1)废弃料品种:三类土 (2)运距:暂定10Km，工程结算时根据实际运距据实调整 | m3 | 289.671
体育路 | [8 empty] | 单位工程(17市政)
通用项目 | [8 empty] | 分项工程(17市政)
拆除现状水泥路面
220 | 041001001005 | 拆除路面 | (1)材质:混凝土 (2)厚度:22cm (3)其他:石渣外运暂按10km、结算时按实际运距据实调整 | m2 | 3083.3
221 | 041001003011 | 拆除基层 | (1)材质:水泥稳定层 (2)厚度:20cm (3)其他:石渣外运暂按10km、结算时按实际运距据实调整 | m2 | 3083.3
222 | 041001003012 | 拆除基层 | (1)材质:碎石 (2)厚度:15cm (3)其他:石渣外运暂按10km、结算时按实际运距据实调整 | m2 | 3083.3
拆除人行道
223 | 041001002002 | 拆除人行道 | (1)材质:透水砖 (2)厚度:6cm（广场砖）、3cm（砂浆） (3)其他:石渣外运暂按10km、结算时按实际运距据实调整 | m2 | 2787
224 | 041001003013 | 拆除基层 | (1)材质:水泥稳定层 | m2 | 2787
分部分项工程量清单与计价表
工程名称：明溪县河滨北路排水防涝基础设施建设项目（四期）--紫岭路、体育路 | [6 empty] | 第35页 共63页
序号 | 项目编码 | 项目名称 | 项目特征描述 | 计量单位 | 工程量 | 金 额(元)
[6 empty] | 综合单价 |  | 合价
(2)厚度:15cm (3)部位:人行道 (4)其他:石渣外运暂按10km、结算时按实际运距据实调整
225 | 041001003014 | 拆除基层 | (1)材质:碎石 (2)厚度:10cm (3)部位:人行道 (4)其他:石渣外运暂按13km、结算时按实际运距据实调整 | m2 | 2787
迁移乔木
226 | 050101001003 | 砍伐乔木 | (1)树干胸径:20cm | 株 | 23
227 | 050102001003 | 栽植乔木 | (1)种类:按迁移种类 (2)胸径或干径:20cm (3)株高、冠径:按迁移规格 (4)起挖方式:带土球 (5)养护期:成活养护期半年日常养护期半年 (6)其他:第一次栽种 | 株 | 23
拆除路灯
228 | 040805001004 | 常规照明灯 | (1)名称:拆除路灯 (2)型号:高7米 (3)接线端子材质、规格:无 (4)接地要求:无 (5)附件配置:无 (6)光源数量:无 (7)垫层、基础：厚度、材料品种、强度等级:无 (8)灯杆材质、高度:无 (9)灯杆编号:无 (10)灯架形式及臂长:无 (11)杆座形式、材质、规格:无 (12)编号要求:无 | 套 | 10
拆除路缘石
229 | 041001005002 | 拆除侧、平（缘）石 | (1)材质:15x35xL路沿石 (2)其他:石渣外运暂按10km、结算时按实际运距据实调整 | m | 1163
破除φ1.5圆管涵
230 | 041001006002 | 拆除管道 | (1)材质:混凝土管道 (2)管径:DN800 (3)其他:石渣外运暂按10km、结算时按实际运距据实调整 | m | 600
挖除片石暗渠0.8×1.5
分部分项工程量清单与计价表
工程名称：明溪县河滨北路排水防涝基础设施建设项目（四期）--紫岭路、体育路 | [6 empty] | 第36页 共63页
序号 | 项目编码 | 项目名称 | 项目特征描述 | 计量单位 | 工程量 | 金 额(元)
[6 empty] | 综合单价 |  | 合价
231 | 041001007001 | 拆除砖石结构 | (1)强度等级:无 (2)结构形式:挖除片石暗渠、800×1500mm (3)其他:石渣外运暂按10km、结算时按实际运距据实调整 | m3 | 520
232 | 040205017002 | 防撞桶（墩） | (1)规格、型号:φ25×80cm (2)材料品种:花岗岩车止石 | 个 | 52
台阶
233 | 010507004002 | 台阶 | (1)踏步高、宽:30×15cm (2)混凝土种类（商品混凝土、现场拌制，泵送、非泵送）:商品混凝土、非泵送 (3)混凝土强度等级:C20 | m3 | 16.146
234 | 011107001002 | 石材台阶面 | (1)结合层材料种类:30mm、M10现拌混合砂浆 (2)面层材料品种、规格、颜色:花岗岩人行道板、30mm (3)勾缝材料种类:擦缝 (4)防滑条材料种类、规格:无 (5)防护材料种类:无 | m2 | 134.55
235 | 010404001002 | 垫层 | (1)垫层材料种类、配合比、厚度:碎石灌砂、150mm | m3 | 20.7
铸铁截水沟
236 | 040501017002 | 混凝土方沟 | (1)混凝土强度等级:C30 (2)盖板材质、规格:铸铁盖板、40×50cm (3)垫层、基础材质及厚度:C30混凝土基础、20cm (4)混凝土构件运距:无 (5)断面规格:40×40cm (6)伸缩缝（沉降缝）要求:无 (7)防渗、防水要求:无 | m | 30
绿化
237 | 050101001004 | 砍伐乔木 | (1)树干胸径:20cm | 株 | 68
238 | 050102001004 | 栽植乔木 | (1)种类:按迁移种类 (2)胸径或干径:20cm (3)株高、冠径:按迁移规格 (4)起挖方式:带土球 | 株 | 68
分部分项工程量清单与计价表
工程名称：明溪县河滨北路排水防涝基础设施建设项目（四期）--紫岭路、体育路 | [6 empty] | 第37页 共63页
序号 | 项目编码 | 项目名称 | 项目特征描述 | 计量单位 | 工程量 | 金 额(元)
[6 empty] | 综合单价 |  | 合价
(5)养护期:成活养护期半年日常养护期半年 (6)其他:第二次栽种
239 | 050101009002 | 种植土回(换)填 | (1)弃土运距:投标人根据现场实际情况自行考虑 (2)回填土质要求:种植土 (3)取土运距:投标人根据现场实际情况自行考虑 (4)回填厚度:300mm | m3 | 30.6
240 | 040204007002 | 树池砌筑 | (1)材料品种、规格:20×10×100cm (2)树池尺寸:150×150cm (3)树池盖面材料品种:复合型材料树池篦 | 个 | 68
公交站 1座
241 | 010101003002 | 挖沟槽土方 | (1)土壤类别:三类土 (2)挖土深度:1.5m以内 | m3 | 10.494
242 | 010103001002 | 回填方 | (1)密实度要求:满足设计及规范要求 (2)填方材料品种:三类土 (3)填方粒径要求:满足设计及规范要求 (4)填方来源、运距:就地挖填、投标人根据现场实际情况自行考虑 | m3 | 6.004
243 | 010103002002 | 余方弃置 | (1)废弃料品种:三类土 (2)运距:土方外运暂按10km、结算时按实际运距据实调整 | m3 | 3.593
244 | 010501002002 | ★带形基础 | (1)混凝土种类（商品混凝土、现场拌制，泵送、非泵送）:商品混凝土、非泵送 (2)混凝土强度等级:C30 | m3 | 4.24
245 | 010501001002 | ★垫层 | (1)混凝土种类（商品混凝土、现场拌制，泵送、非泵送）:商品混凝土、非泵送 (2)混凝土强度等级:C20 | m3 | 0.25
246 | 010516002002 | 预埋铁件 | (1)钢材种类:镀锌钢板、螺纹钢 (2)规格:10mm、φ18 (3)铁件尺寸:300×300mm | t | 0.076
247 | 010603002002 | ★空腹钢柱 | (1)柱类型:空腹钢柱 (2)钢材品种、规格: | t | 0.381
分部分项工程量清单与计价表
工程名称：明溪县河滨北路排水防涝基础设施建设项目（四期）--紫岭路、体育路 | [6 empty] | 第38页 共63页
序号 | 项目编码 | 项目名称 | 项目特征描述 | 计量单位 | 工程量 | 金 额(元)
[6 empty] | 综合单价 |  | 合价
镀锌方管、150×150×3mm (3)单根柱质量:38.07kg (4)螺栓种类:普通螺栓 (5)探伤要求:无 (6)防火要求:无
248 | 011405001005 | 金属面油漆 | (1)构件名称:空腹钢柱 (2)腻子种类、遍数:氟碳漆用光面腻子粉、四遍 (3)防护材料种类:无 (4)油漆品种、遍数:氟碳漆 | t | 0.381
249 | 010604001003 | ★钢梁 | (1)梁类型:钢梁 (2)钢材品种、规格:镀锌方管、100×150×2mm (3)单根质量:128kg (4)螺栓种类:普通螺栓 (5)安装高度:2.75m (6)探伤要求:无 (7)防火要求:无 | t | 0.128
250 | 011405001006 | 金属面油漆 | (1)构件名称:钢梁 (2)腻子种类、遍数:氟碳漆用光面腻子粉、四遍 (3)防护材料种类:无 (4)油漆品种、遍数:氟碳漆 | t | 0.128
251 | 010604001004 | ★钢梁 | (1)梁类型:钢梁 (2)钢材品种、规格:镀锌方管、100×150×2mm (3)单根质量:平均7.8kg (4)螺栓种类:普通螺栓 (5)安装高度:2.75m (6)探伤要求:无 (7)防火要求:无 | t | 0.078
252 | 011405001007 | 金属面油漆 | (1)构件名称:钢梁 (2)腻子种类、遍数:氟碳漆用光面腻子粉、四遍 (3)防护材料种类:无 (4)油漆品种、遍数:氟碳漆 | t | 0.078
253 | 010605001002 | ★钢板楼板 | (1)钢材品种、规格:双层镀锌钢板 (2)钢板厚度:1.5mm (3)螺栓种类:无 (4)防火要求:无 | m2 | 26.56
254 | 011405001008 | 金属面油漆 | (1)构件名称:双层镀锌钢板 | m2 | 53.12
分部分项工程量清单与计价表
工程名称：明溪县河滨北路排水防涝基础设施建设项目（四期）--紫岭路、体育路 | [6 empty] | 第39页 共63页
序号 | 项目编码 | 项目名称 | 项目特征描述 | 计量单位 | 工程量 | 金 额(元)
[6 empty] | 综合单价 |  | 合价
(2)腻子种类、遍数:氟碳漆用光面腻子粉、四遍 (3)防护材料种类:无 (4)油漆品种、遍数:氟碳漆
255 | 011507001002 | ★平面、箱式招牌 | (1)箱体规格:3090×1680mm、1300×1700mm (2)基层材料种类:钢结构 (3)面层材料种类:丝印玻璃、6mm (4)防护材料种类:无 | m2 | 17.784
挡墙
256 | 040101002009 | 挖沟槽土方 | (1)土壤类别:三类土 (2)挖土深度:1.5m以内 | m3 | 94.79
257 | 040103002008 | 余方弃置 | (1)废弃料品种:三类土 (2)运距:暂定10Km，工程结算时根据实际运距据实调整 | m3 | 94.79
258 | 040303015001 | ★混凝土挡墙墙身 | (1)混凝土强度等级:C30片石混凝土，片石含量20% (2)泄水孔材料品种、规格:PVC-U排水管、Φ110mm (3)滤水层要求:PFF复合反滤隔垫 (4)沉降缝要求:挡土墙每隔10~15米设置一道伸缩缝，挡土墙高度突变或基底地质、水文情况变化处，应设置沉降缝。伸缩缝与沉降缝可合并设置，其宽度取20~30mm,缝内沿墙内、外、顶三边填塞沥青麻絮或沥青木板，塞入深度不得小于15cm。 | m3 | 63.41
259 | 040103001012 | 填方 | (1)填方粒径要求:满足设计及规范要求 (2)填方来源、运距:自购、根据现场实际情况自行考虑 (3)密实度要求:满足设计及规范要求 (4)填方材料品种:粘土 | m3 | 19.7
260 | 040103001013 | 填方 | (1)填方粒径要求:满足设计及规范要求 (2)填方来源、运距:自购、根据现场实际情况自行考虑 (3)密实度要求:满足设计及规范要求 | m3 | 64.7
分部分项工程量清单与计价表
工程名称：明溪县河滨北路排水防涝基础设施建设项目（四期）--紫岭路、体育路 | [6 empty] | 第40页 共63页
序号 | 项目编码 | 项目名称 | 项目特征描述 | 计量单位 | 工程量 | 金 额(元)
[6 empty] | 综合单价 |  | 合价
(4)填方材料品种:砂性土
道路工程 | [8 empty] | 分项工程(17市政)
新建车行道
261 | 040203006010 | ★沥青混凝土 | (1)沥青品种:石油沥青60-100# (2)厚度:4cm (3)沥青混凝土种类:细粒式沥青混凝土、AC-13C (4)石料粒径:Φ5-15mm (5)掺和料:矿粉 (6)其他:沥青砼运输55km | m2 | 3408.9
262 | 040203003010 | 透层、粘层 | (1)材料品种:双层乳化沥青粘层油 （PC-3） (2)喷油量:0.45L/m2 | m2 | 3408.9
263 | 040203006011 | ★沥青混凝土 | (1)沥青品种:石油沥青60-100# (2)厚度:5Cm (3)沥青混凝土种类:中粒式改性沥青混凝土、AC-20C (4)石料粒径:Φ10-20mm (5)掺和料:矿粉 (6)其他:沥青砼运输55km | m2 | 3408.9
264 | 040203003011 | 透层、粘层 | (1)材料品种:双层乳化沥青粘层油 （PC-3） (2)喷油量:0.45L/m2 | m2 | 3408.9
265 | 040203006012 | ★沥青混凝土 | (1)沥青品种:石油沥青60-100# (2)厚度:7Cm (3)沥青混凝土种类:粗粒式改性沥青混凝土、AC-25C (4)石料粒径:Φ10-25mm (5)掺和料:矿粉 (6)其他:沥青砼运输55km | m2 | 3408.9
266 | 040203004004 | 封层 | (1)厚度:1cm (2)材料品种:稀浆封层 (3)喷油量:满足设计及规范要求 | m2 | 3408.9
267 | 040203003012 | 透层、粘层 | (1)材料品种:乳化沥青透层油（PC-2） (2)喷油量:1L/m2 | m2 | 3408.9
268 | 040202015007 | ★水泥稳定碎（砾）石 | (1)水泥含量:5% (2)石料规格:Φ5～25mm | m2 | 3408.9
分部分项工程量清单与计价表
工程名称：明溪县河滨北路排水防涝基础设施建设项目（四期）--紫岭路、体育路 | [6 empty] | 第41页 共63页
序号 | 项目编码 | 项目名称 | 项目特征描述 | 计量单位 | 工程量 | 金 额(元)
[6 empty] | 综合单价 |  | 合价
(3)厚度:20Cm
269 | 040202015008 | ★水泥稳定碎（砾）石 | (1)水泥含量:3% (2)石料规格:Φ5～30mm (3)厚度:20Cm | m2 | 3724.9
270 | 040202011005 | ★碎石 | (1)厚度:15cm (2)石料规格:碎石（级配） (3)路床碾压检验 | m2 | 3930.3
透水砖人行道
271 | 040204002002 | ★人行道块料铺设 | (1)块料品种、规格:彩色环保透水砖、20×10×6cm，中砂找平层兼结合层、3cm，400g/m2无纺土工布 (2)基础、垫层：材料品种、厚度:C20无砂透水砼、15cm，级配碎石10cm (3)图形:无 | m2 | 2155.62
路缘石
272 | 040204004003 | ★安砌侧（平、缘）石 | (1)材料品种、规格:A型花岗岩立缘石、35×15×100cm，M10现拌混合砂浆卧浆 (2)基础、垫层：材料品种、厚度:C20素砼基座 | m | 632
273 | 040204004004 | ★安砌侧（平、缘）石 | (1)材料品种、规格:花岗岩平缘石、20×10×100cm，M10现拌混合砂浆卧浆 (2)基础、垫层：材料品种、厚度:C20素砼基座 | m | 859.6
274 | 040201021004 | 土工合成材料 | (1)材料品种、规格:防水土工布、350g/m2 (2)搭接方式:满铺 | m2 | 834.24
新旧路面衔接
275 | 040307009003 | 钢拉杆 | (1)直径:Φ12mm (2)材料品种、规格:HRB400、Φ12mm (3)抗拉强度:满足设计及规范要求 (4)防护方式:满足设计及规范要求 | t | 0.179
276 | 040307009004 | 钢拉杆 | (1)直径:Φ25mm (2)材料品种、规格:HRB400、Φ25mm (3)抗拉强度:满足设计及规范要求 (4)防护方式:满足设计及规范要求 | t | 0.143
277 | 040201021005 | 土工合成材料 | (1)材料品种、规格:土工格栅 | m2 | 96.5
分部分项工程量清单与计价表
工程名称：明溪县河滨北路排水防涝基础设施建设项目（四期）--紫岭路、体育路 | [6 empty] | 第42页 共63页
序号 | 项目编码 | 项目名称 | 项目特征描述 | 计量单位 | 工程量 | 金 额(元)
[6 empty] | 综合单价 |  | 合价
(2)搭接方式:满铺
278 | 040201021006 | 土工合成材料 | (1)材料品种、规格:玻纤土工格栅 (2)搭接方式:自粘式 | m2 | 96.5
交通工程 | [8 empty] | 分项工程(17市政)
交通标线
279 | 040205006006 | 标线 | (1)工艺:黄色、反光热熔型 (2)线型:道路单黄线 (3)材料品种:热熔漆 | m2 | 24.77
280 | 040205006007 | 标线 | (1)工艺:白色、反光热熔型 (2)线型:车道边缘线及非机动车道边缘线 (3)材料品种:热熔漆 | m2 | 97.24
281 | 040205006008 | 标线 | (1)工艺:白色、反光热熔型 (2)线型:人行横道线 (3)材料品种:热熔漆 | m2 | 161.68
282 | 040205007006 | 标记 | (1)类型:人行横道预告标识 (2)材料品种:热熔漆 (3)规格尺寸:300×150cm | 个 | 4
283 | 040205007007 | 标记 | (1)类型:减速让行倒三角 (2)材料品种:热熔漆 (3)规格尺寸:300×150cm | 个 | 2
284 | 040205006009 | 标线 | (1)工艺:白色、反光热熔型 (2)线型:车道让行线 (3)材料品种:热熔漆 | m2 | 3.16
285 | 040205006010 | 标线 | (1)工艺:白色、反光热熔型 (2)线型:停止线 (3)材料品种:热熔漆 | m2 | 6.99
286 | 040205007008 | 标记 | (1)类型:字体 (2)材料品种:热熔漆 (3)规格尺寸:公交站黄色标线 | m2 | 4.66
287 | 040205006011 | 标线 | (1)工艺:白色、反光热熔型 (2)线型:禁止停车网格线 (3)材料品种:热熔漆 | m2 | 18.06
288 | 040205007009 | 标记 | (1)类型:箭头 (2)材料品种:白色、反光热熔型 (3)规格尺寸:长6m，线宽30mm | m2 | 23.3
289 | 040205007010 | 标记 | (1)类型:公交车字体 (2)材料品种:热熔漆 (3)规格尺寸:250mm× | 个 | 6
分部分项工程量清单与计价表
工程名称：明溪县河滨北路排水防涝基础设施建设项目（四期）--紫岭路、体育路 | [6 empty] | 第43页 共63页
序号 | 项目编码 | 项目名称 | 项目特征描述 | 计量单位 | 工程量 | 金 额(元)
[6 empty] | 综合单价 |  | 合价
100mm
交通标志
290 | 040101003002 | 挖基坑土方 | (1)土壤类别:三类土 (2)挖土深度:1.5m以内 | m3 | 36.48
291 | 040103002009 | 余方弃置 | (1)废弃料品种:三类土 (2)运距:暂定10Km，工程结算时根据实际运距据实调整 | m3 | 36.48
292 | 040205004005 | 标志板 | (1)类型:人行横道标志牌 (2)材质、规格尺寸:φ800mm (3)板面反光膜等级:反光膜 | 块 | 4
293 | 040205003006 | 标杆 | (1)材质:热轧无缝钢管立柱 (2)类型:圆形单柱型标志（人行横道标志牌） (3)油漆品种:无 (4)基础、垫层：材料品种、厚度:C30非泵送商品混凝土 (5)规格尺寸:Φ89×4.5×3250mm (6)其他:铁件、拉杆制作安装(铁件 预埋铁件)，铁件、拉杆制作安装(铁件 预埋铁件) | 根 | 4
294 | 040205004006 | 标志板 | (1)类型:减速让行+人行横道标志牌 (2)材质、规格尺寸:φ800mm (3)板面反光膜等级:反光膜 | 块 | 2
295 | 040205003007 | 标杆 | (1)材质:热轧无缝钢管立柱 (2)类型:圆形单柱型标志（减速让行+人行横道标志牌） (3)油漆品种:无 (4)基础、垫层：材料品种、厚度:C30非泵送商品混凝土 (5)规格尺寸:Φ89×4.5×3250mm (6)其他:铁件、拉杆制作安装(铁件 预埋铁件)，铁件、拉杆制作安装(铁件 预埋铁件) | 根 | 2
296 | 040205004007 | 标志板 | (1)类型:指路标志板 (2)材质、规格尺寸:4000×2400mm | 块 | 2
分部分项工程量清单与计价表
工程名称：明溪县河滨北路排水防涝基础设施建设项目（四期）--紫岭路、体育路 | [6 empty] | 第44页 共63页
序号 | 项目编码 | 项目名称 | 项目特征描述 | 计量单位 | 工程量 | 金 额(元)
[6 empty] | 综合单价 |  | 合价
(3)板面反光膜等级:反光膜
297 | 040205003008 | 标杆 | (1)材质:无缝钢管 (2)类型:F型杆（指路标志板） (3)油漆品种:无 (4)基础、垫层：材料品种、厚度:C30非泵送商品混凝土 (5)规格尺寸:Φ325×10×7900mm、Φ133×8mm、Φ60×5mm (6)其他:铁件、拉杆制作安装(铁件 预埋铁件)，铁件、拉杆制作安装(铁件 预埋铁件) | 根 | 2
298 | 040205004008 | 标志板 | (1)类型:路名牌 (2)材质、规格尺寸:铝板、130×40×0.5cm (3)板面反光膜等级:反光膜 | 块 | 4
299 | 040205003009 | 标杆 | (1)材质:热轧无缝钢管立柱 (2)类型:圆形单柱型标志（路名牌） (3)油漆品种:无 (4)基础、垫层：材料品种、厚度:C30非泵送商品混凝土 (5)规格尺寸:Φ89×4.5×3250mm (6)其他:铁件、拉杆制作安装(铁件 预埋铁件)，铁件、拉杆制作安装(铁件 预埋铁件) | 根 | 4
300 | 040205003010 | 标杆 | (1)材质:无缝钢管 (2)类型:L型杆（交通监控设备标志杆） (3)油漆品种:无 (4)基础、垫层：材料品种、厚度:C30非泵送商品混凝土 (5)规格尺寸:口85×1000mm (6)其他:铁件、拉杆制作安装(铁件 预埋铁件)，铁件、拉杆制作安装(铁件 预埋铁件) | 根 | 1
301 | 040205012002 | 隔离护栏 | (1)类型:隔离护栏(全封闭人行道) (2)规格、型号:按设计图 (3)材料品种:按设计图 (4)基础、垫层：材料 | m | 537
分部分项工程量清单与计价表
工程名称：明溪县河滨北路排水防涝基础设施建设项目（四期）--紫岭路、体育路 | [6 empty] | 第45页 共63页
序号 | 项目编码 | 项目名称 | 项目特征描述 | 计量单位 | 工程量 | 金 额(元)
[6 empty] | 综合单价 |  | 合价
品种、厚度:C20非泵送混凝土
排水工程 | [8 empty] | 分项工程(17市政)
302 | 040501001002 | ★混凝土管 | (1)混凝土强度等级:Ⅱ级钢筋混凝土管 (2)规格:Φ800mm (3)接口方式:承插式 (4)垫层、基础材质及厚度:机制砂垫层、200mm (5)管座材质:无 (6)铺设深度:4m以内 (7)管道检验及试验要求:闭水试验 | m | 232
303 | 040501001003 | ★混凝土管 | (1)混凝土强度等级:Ⅱ级钢筋混凝土管 (2)规格:Φ1000mm (3)接口方式:承插式 (4)垫层、基础材质及厚度:机制砂垫层、200mm (5)管座材质:无 (6)铺设深度:4m以内 (7)管道检验及试验要求:闭水试验 | m | 54
304 | 040501004006 | ★塑料管 | (1)连接形式:橡胶圈连接 (2)垫层、基础材质及厚度:无 (3)铺设深度:2m以内 (4)管道检验及试验要求:闭水试验 (5)材质及规格:HDPE增强缠绕管B型（环刚度≥8KN/m2）、DN300 | m | 130
305 | 040501004007 | ★塑料管 | (1)连接形式:橡胶圈连接 (2)垫层、基础材质及厚度:机制砂垫层、200mm (3)铺设深度:4m以内 (4)管道检验及试验要求:闭水试验 (5)材质及规格:HDPE增强缠绕管B型（环刚度≥8KN/m2）、DN600 | m | 83
306 | 040504009003 | 雨水口 | (1)混凝土强度等级:C20 (2)垫层、基础材质及厚度:C20混凝土垫层、100mm，C20细石混凝土垫层、50mm (3)砌筑材料品种、规格:水泥实心砖、240×115×53mm、MU10，M10水泥砂浆勾缝 (4)砂浆强度等级及配合比:现拌砌筑砂浆、 | 座 | 11
分部分项工程量清单与计价表
工程名称：明溪县河滨北路排水防涝基础设施建设项目（四期）--紫岭路、体育路 | [6 empty] | 第46页 共63页
序号 | 项目编码 | 项目名称 | 项目特征描述 | 计量单位 | 工程量 | 金 额(元)
[6 empty] | 综合单价 |  | 合价
M10 (5)雨水箅子及圈口材质、型号、规格:铸铁井圈及铸铁篦子（含支座）、655×380mm两片 (6)构件名称、规格、图集:双箅平篦式雨水口655×380，图集16S518、页22 (7)C10混凝土雨水口周边加固,内配圆钢筋 HPB235Φ6mm、螺纹钢筋 HRB400Φ12mm
307 | 040504009004 | 雨水口 | (1)混凝土强度等级:C20 (2)垫层、基础材质及厚度:C20混凝土垫层、100mm，C20细石混凝土垫层、50mm (3)砌筑材料品种、规格:水泥实心砖、240×115×53mm、MU10，M10水泥砂浆勾缝 (4)砂浆强度等级及配合比:现拌砌筑砂浆、M10 (5)雨水箅子及圈口材质、型号、规格:铸铁井圈及铸铁篦子（含支座）、680×380mm (6)构件名称、规格、图集:单箅平篦式雨水口680×380，图集16S514、页23 (7)C10混凝土雨水口周边加固,内配圆钢筋 HPB235Φ6mm、螺纹钢筋 HRB400Φ12mm | 座 | 11
308 | 040504002012 | 混凝土井 | (1)混凝土强度等级:C40，井深1.98m (2)垫层、基础材质及厚度:按设计要求 (3)防渗、防水要求:按设计要求 (4)井盖、井圈材质及规格:防沉降球墨铸铁井盖井座、Φ700mm (5)踏步材质、规格:按设计要求 (6)构件名称、规格、图集:预制装配式圆形直通雨水检查井φ1000，图集22S521页10，Y-3.1~Y-3.2、Y-5.1~Y-5.2、Y-7.1~Y-7.2、Y-9.1~Y-9.2 (7)井盖、井箅安装(安全防坠网) | 座 | 8
309 | 040504002013 | 混凝土井 | (1)混凝土强度等级:C | 座 | 5
分部分项工程量清单与计价表
工程名称：明溪县河滨北路排水防涝基础设施建设项目（四期）--紫岭路、体育路 | [6 empty] | 第47页 共63页
序号 | 项目编码 | 项目名称 | 项目特征描述 | 计量单位 | 工程量 | 金 额(元)
[6 empty] | 综合单价 |  | 合价
40，井深2.53m (2)垫层、基础材质及厚度:按设计要求 (3)防渗、防水要求:按设计要求 (4)井盖、井圈材质及规格:防沉降球墨铸铁井盖井座、Φ700mm (5)踏步材质、规格:按设计要求 (6)构件名称、规格、图集:预制装配式圆形直通雨水检查井φ1200，图集22S521页10，Y-4、Y-6、Y-8、Y-1~Y-2 (7)井盖、井箅安装(安全防坠网)
310 | 040504002014 | 混凝土井 | (1)混凝土强度等级:C40，井深2.6m (2)垫层、基础材质及厚度:按设计要求 (3)防渗、防水要求:按设计要求 (4)井盖、井圈材质及规格:防沉降球墨铸铁井盖井座、Φ700mm (5)踏步材质、规格:按设计要求 (6)构件名称、规格、图集:预制装配式圆形四通雨水检查井φ1200，图集22S521页11，Y-3 (7)井盖、井箅安装(安全防坠网) | 座 | 1
311 | 040504002015 | 混凝土井 | (1)混凝土强度等级:C40，井深2.65m (2)垫层、基础材质及厚度:按设计要求 (3)防渗、防水要求:按设计要求 (4)井盖、井圈材质及规格:防沉降球墨铸铁井盖井座、Φ700mm (5)踏步材质、规格:按设计要求 (6)构件名称、规格、图集:预制装配式圆形直通雨水检查井φ1800，图集22S521页10，Y-10~Y-11 (7)井盖、井箅安装(安全防坠网) | 座 | 2
312 | 040504002016 | 混凝土井 | (1)混凝土强度等级:C40，井深2.565m (2)垫层、基础材质及厚度:按设计要求 (3)防渗、防水要求:按设计要求 | 座 | 2
分部分项工程量清单与计价表
工程名称：明溪县河滨北路排水防涝基础设施建设项目（四期）--紫岭路、体育路 | [6 empty] | 第48页 共63页
序号 | 项目编码 | 项目名称 | 项目特征描述 | 计量单位 | 工程量 | 金 额(元)
[6 empty] | 综合单价 |  | 合价
(4)井盖、井圈材质及规格:防沉降球墨铸铁井盖井座、Φ700mm (5)踏步材质、规格:按设计要求 (6)构件名称、规格、图集:预制装配式圆形四通雨水检查井φ1800，图集22S521页11，Y-5、Y-7 (7)井盖、井箅安装(安全防坠网)
313 | 040504002017 | 混凝土井 | (1)混凝土强度等级:C40，井深2.7m (2)垫层、基础材质及厚度:按设计要求 (3)防渗、防水要求:按设计要求 (4)井盖、井圈材质及规格:防沉降球墨铸铁井盖井座、Φ700mm (5)踏步材质、规格:按设计要求 (6)构件名称、规格、图集:预制装配式矩形四通雨水检查井检查井2400×2000，图集22S521页37，Y-9 (7)井盖、井箅安装(安全防坠网) | 座 | 1
314 | 040101002010 | 挖沟槽土方 | (1)土壤类别:三类土 (2)挖土深度:2m以内 | m3 | 227.43
315 | 040101002011 | 挖沟槽土方 | (1)土壤类别:三类土 (2)挖土深度:4m以内 | m3 | 218.98
316 | 040103001014 | 填方 | (1)填方粒径要求:满足设计及规范要求 (2)填方来源、运距:外购、根据现场实际情况自行考虑 (3)密实度要求:满足设计及规范要求 (4)填方材料品种:机制砂 | m3 | 183.32
317 | 040103001015 | 填方 | (1)填方粒径要求:满足设计及规范要求 (2)填方来源、运距:原土回填、根据现场实际情况自行考虑 (3)密实度要求:满足设计及规范要求 (4)填方材料品种:三类土 | m3 | 170.68
318 | 040103002010 | 余方弃置 | (1)废弃料品种:三类土 (2)运距:暂定10Km，工程结算时根据实际运距据实调整 | m3 | 250.24
污水工程
分部分项工程量清单与计价表
工程名称：明溪县河滨北路排水防涝基础设施建设项目（四期）--紫岭路、体育路 | [6 empty] | 第49页 共63页
序号 | 项目编码 | 项目名称 | 项目特征描述 | 计量单位 | 工程量 | 金 额(元)
[6 empty] | 综合单价 |  | 合价
319 | 040501004008 | ★塑料管 | (1)连接形式:橡胶圈连接 (2)垫层、基础材质及厚度:机制砂垫层、200mm (3)铺设深度:2m以内 (4)管道检验及试验要求:闭水试验 (5)材质及规格:HDPE增强缠绕管B型（环刚度≥8KN/m2）、DN200 | m | 113
320 | 040501004009 | ★塑料管 | (1)连接形式:橡胶圈连接 (2)垫层、基础材质及厚度:机制砂垫层、200mm (3)铺设深度:2m以内 (4)管道检验及试验要求:闭水试验 (5)材质及规格:HDPE增强缠绕管B型（环刚度≥8KN/m2）、DN300 | m | 77
321 | 040501004010 | ★塑料管 | (1)连接形式:橡胶圈连接 (2)垫层、基础材质及厚度:机制砂垫层、200mm (3)铺设深度:2m以内 (4)管道检验及试验要求:闭水试验 (5)材质及规格:HDPE增强缠绕管B型（环刚度≥8KN/m2）、DN400 | m | 285
322 | 040502003002 | 塑料管管件 | (1)连接形式:橡胶圈连接 (2)种类:三通 (3)材质及规格:HDPE塑料、DN200×DN200 | 个 | 18
323 | 040504002018 | 混凝土井 | (1)混凝土强度等级:C40，井深3.29m (2)垫层、基础材质及厚度:按设计要求 (3)防渗、防水要求:按设计要求 (4)井盖、井圈材质及规格:防沉降球墨铸铁井盖井座、Φ700mm (5)踏步材质、规格:按设计要求 (6)构件名称、规格、图集:预制装配式圆形直通污水沉泥井φ1000，图集22S521页10，W-6 (7)井盖、井箅安装(安全防坠网) | 座 | 1
324 | 040504002019 | 混凝土井 | (1)混凝土强度等级:C40，井深3.57m (2)垫层、基础材质及 | 座 | 1
分部分项工程量清单与计价表
工程名称：明溪县河滨北路排水防涝基础设施建设项目（四期）--紫岭路、体育路 | [6 empty] | 第50页 共63页
序号 | 项目编码 | 项目名称 | 项目特征描述 | 计量单位 | 工程量 | 金 额(元)
[6 empty] | 综合单价 |  | 合价
厚度:按设计要求 (3)防渗、防水要求:按设计要求 (4)井盖、井圈材质及规格:防沉降球墨铸铁井盖井座、Φ700mm (5)踏步材质、规格:按设计要求 (6)构件名称、规格、图集:预制装配式圆形三通污水沉泥井φ800，图集22S521页10，W-10 (7)井盖、井箅安装(安全防坠网)
325 | 040504002020 | 混凝土井 | (1)混凝土强度等级:C40，井深2.46m (2)垫层、基础材质及厚度:按设计要求 (3)防渗、防水要求:按设计要求 (4)井盖、井圈材质及规格:防沉降球墨铸铁井盖井座、Φ700mm (5)踏步材质、规格:按设计要求 (6)构件名称、规格、图集:预制装配式圆形直通污水检查井φ800，图集22S521页10，W-1、W-11、W-3~W-4、W-8、W-2.1~W-2.2、W-5.1~W-5.2、W-7.2 (7)井盖、井箅安装(安全防坠网) | 座 | 11
326 | 040504002021 | 混凝土井 | (1)混凝土强度等级:C40，井深1.99m (2)垫层、基础材质及厚度:按设计要求 (3)防渗、防水要求:按设计要求 (4)井盖、井圈材质及规格:防沉降球墨铸铁井盖井座、Φ700mm (5)踏步材质、规格:按设计要求 (6)构件名称、规格、图集:预制装配式圆形三通污水检查井φ800，图集22S521页10，W-9、W-7.1 (7)井盖、井箅安装(安全防坠网) | 座 | 2
327 | 040504002022 | 混凝土井 | (1)混凝土强度等级:C40，井深2.84m (2)垫层、基础材质及厚度:按设计要求 (3)防渗、防水要求:按设计要求 (4)井盖、井圈材质及 | 座 | 3
分部分项工程量清单与计价表
工程名称：明溪县河滨北路排水防涝基础设施建设项目（四期）--紫岭路、体育路 | [6 empty] | 第51页 共63页
序号 | 项目编码 | 项目名称 | 项目特征描述 | 计量单位 | 工程量 | 金 额(元)
[6 empty] | 综合单价 |  | 合价
规格:防沉降球墨铸铁井盖井座、Φ700mm (5)踏步材质、规格:按设计要求 (6)构件名称、规格、图集:预制装配式圆形四通污水检查井φ1000，图集22S521页11，W-2、W-5、W-7 (7)井盖、井箅安装(安全防坠网)
328 | 040504001007 | 砌筑井 | (1)混凝土强度等级:C25 (2)砂浆强度等级、配合比:砌筑水泥砂浆M10 (3)盖板材质、规格:C30混凝土盖板800*800，内配HPB300Φ10 (4)垫层、基础材质及厚度:C25混凝土基础、200mm (5)砌筑材料品种、规格、强度等级:烧结普通砖、240×115×53mm、MU15,井深1m (6)勾缝、抹面要求:20mm、M10水泥砂浆粉刷（掺5%防水剂） (7)防渗、防水要求:无 (8)井盖、井圈材质及规格:下沉式球墨铸铁井盖井座、500*500mm、安全防坠网 (9)踏步材质、规格:无 (10)构件名称、规格、图集:检查井500×500，20S515页324，W-31、W-12~W-29、W-33~W-36 (11)C30检查井周边加固,内配圆钢筋 HPB235Φ8、螺纹钢筋 HRB400Φ12 | 座 | 23
329 | 040504001008 | 砌筑井 | (1)混凝土强度等级:C25 (2)砂浆强度等级、配合比:砌筑水泥砂浆M10 (3)盖板材质、规格:无 (4)垫层、基础材质及厚度:C25混凝土基础、200mm (5)砌筑材料品种、规格、强度等级:烧结普通砖、240×115×53mm、MU15,井深1m | 座 | 3
分部分项工程量清单与计价表
工程名称：明溪县河滨北路排水防涝基础设施建设项目（四期）--紫岭路、体育路 | [6 empty] | 第52页 共63页
序号 | 项目编码 | 项目名称 | 项目特征描述 | 计量单位 | 工程量 | 金 额(元)
[6 empty] | 综合单价 |  | 合价
(6)勾缝、抹面要求:20mm、M10水泥砂浆粉刷（掺5%防水剂） (7)防渗、防水要求:无 (8)井盖、井圈材质及规格:防沉降球墨铸铁井盖井座、Φ700mm、安全防坠网 (9)踏步材质、规格:无 (10)构件名称、规格、图集:检查井φ700，20S515页22，W-10.1、W-30、W-32 (11)C30检查井周边加固,内配圆钢筋 HPB235Φ8、螺纹钢筋 HRB400Φ12
330 | 040101002012 | 挖沟槽土方 | (1)土壤类别:三类土 (2)挖土深度:2m以内 | m3 | 185.41
331 | 040103001016 | 填方 | (1)填方粒径要求:满足设计及规范要求 (2)填方来源、运距:外购、根据现场实际情况自行考虑 (3)密实度要求:满足设计及规范要求 (4)填方材料品种:机制砂 | m3 | 56.84
332 | 040103001017 | 填方 | (1)填方粒径要求:满足设计及规范要求 (2)填方来源、运距:原土回填、根据现场实际情况自行考虑 (3)密实度要求:满足设计及规范要求 (4)填方材料品种:三类土 | m3 | 99.4
333 | 040103002011 | 余方弃置 | (1)废弃料品种:三类土 (2)运距:暂定10Km，工程结算时根据实际运距据实调整 | m3 | 71.17
雨污水合槽
334 | 040101002013 | 挖沟槽土方 | (1)土壤类别:三类土 (2)挖土深度:4m以内 | m3 | 2644.73
335 | 040103001018 | 填方 | (1)填方粒径要求:满足设计及规范要求 (2)填方来源、运距:外购、根据现场实际情况自行考虑 (3)密实度要求:满足设计及规范要求 (4)填方材料品种:机制砂 | m3 | 1479.3
336 | 040103001019 | 填方 | (1)填方粒径要求:满 | m3 | 815.02
分部分项工程量清单与计价表
工程名称：明溪县河滨北路排水防涝基础设施建设项目（四期）--紫岭路、体育路 | [6 empty] | 第53页 共63页
序号 | 项目编码 | 项目名称 | 项目特征描述 | 计量单位 | 工程量 | 金 额(元)
[6 empty] | 综合单价 |  | 合价
足设计及规范要求 (2)填方来源、运距:原土回填、根据现场实际情况自行考虑 (3)密实度要求:满足设计及规范要求 (4)填方材料品种:三类土
337 | 040103002012 | 余方弃置 | (1)废弃料品种:三类土 (2)运距:暂定10Km，工程结算时根据实际运距据实调整 | m3 | 1707.92
给水工程 | [8 empty] | 分项工程(17市政)
338 | 040501003004 | 铸铁管 | (1)连接形式:胶圈接口 (2)垫层、基础材质及厚度:无 (3)铺设深度:2m以内 (4)管道检验及试验要求:水压试验、消毒冲洗 (5)材质及规格:球墨铸铁管（K9）、DN150 (6)集中防腐运距:按设计要求 | m | 372
339 | 040502010002 | 消火栓 | (1)规格:SS150/80-1.0 (2)安装部位、方式:室外，地上式消火栓 | 个 | 3
340 | 040502005006 | 阀门 | (1)连接方式:法兰连接 (2)种类:软密封闸阀 (3)材质及规格:DN150 (4)试验要求:水压试验 | 个 | 12
341 | 040502005007 | 阀门 | (1)连接方式:法兰连接 (2)种类:排气闸阀 (3)材质及规格:DN50 (4)试验要求:水压试验 | 个 | 1
342 | 040502005008 | 阀门 | (1)连接方式:法兰连接 (2)种类:排泥闸阀 (3)材质及规格:DN80 (4)试验要求:水压试验 | 个 | 1
343 | 040502005009 | 阀门 | (1)连接方式:法兰连接 (2)种类:排气阀 (3)材质及规格:DN50 (4)试验要求:水压试验 | 个 | 1
344 | 040502006005 | 法兰 | (1)连接形式:焊接法兰 (2)焊接方式:平焊 | 副 | 12
分部分项工程量清单与计价表
工程名称：明溪县河滨北路排水防涝基础设施建设项目（四期）--紫岭路、体育路 | [6 empty] | 第54页 共63页
序号 | 项目编码 | 项目名称 | 项目特征描述 | 计量单位 | 工程量 | 金 额(元)
[6 empty] | 综合单价 |  | 合价
(3)材质、规格、结构形式:法兰片、DN150 (4)垫片材质:铸铁
345 | 040502006006 | 法兰 | (1)连接形式:焊接法兰 (2)焊接方式:平焊 (3)材质、规格、结构形式:法兰片、DN80 (4)垫片材质:铸铁 | 个 | 1
346 | 040502006007 | 法兰 | (1)连接形式:焊接法兰 (2)焊接方式:平焊 (3)材质、规格、结构形式:法兰片、DN50 (4)垫片材质:铸铁 | 个 | 2
347 | 040502001017 | 铸铁管管件 | (1)种类:管道伸缩器 (2)接口形式:胶圈接口 (3)材质及规格:铸铁、DN150 | 个 | 12
348 | 040502001018 | 铸铁管管件 | (1)种类:一承二插三通管 (2)接口形式:胶圈接口 (3)材质及规格:铸铁、DN150×DN150 | 个 | 4
349 | 040502001019 | 铸铁管管件 | (1)种类:四通 (2)接口形式:胶圈接口 (3)材质及规格:铸铁、DN150×DN150 | 个 | 3
350 | 040502001020 | 铸铁管管件 | (1)种类:90°弯管 (2)接口形式:胶圈接口 (3)材质及规格:铸铁、DN150 | 个 | 7
351 | 040502001021 | 铸铁管管件 | (1)种类:45°弯管 (2)接口形式:胶圈接口 (3)材质及规格:铸铁、DN150 | 个 | 2
352 | 040502001022 | 铸铁管管件 | (1)种类:双盘短管 (2)接口形式:胶圈接口 (3)材质及规格:铸铁、DN150 | 个 | 3
353 | 040502001023 | 铸铁管管件 | (1)种类:插盘短管 (2)接口形式:胶圈接口 (3)材质及规格:铸铁、DN150 | 个 | 6
354 | 040502001024 | 铸铁管管件 | (1)种类:承盘短管 (2)接口形式:胶圈接口 (3)材质及规格:铸铁、DN150 | 个 | 5
分部分项工程量清单与计价表
工程名称：明溪县河滨北路排水防涝基础设施建设项目（四期）--紫岭路、体育路 | [6 empty] | 第55页 共63页
序号 | 项目编码 | 项目名称 | 项目特征描述 | 计量单位 | 工程量 | 金 额(元)
[6 empty] | 综合单价 |  | 合价
355 | 040502001025 | 铸铁管管件 | (1)种类:插盘短管 (2)接口形式:胶圈接口 (3)材质及规格:铸铁管、DN300 | 个 | 2
356 | 040502001026 | 铸铁管管件 | (1)种类:排泥三通 (2)接口形式:胶圈接口 (3)材质及规格:铸铁、DN300×DN80 | 个 | 1
357 | 040502001027 | 铸铁管管件 | (1)种类:单承单盘三通 (2)接口形式:胶圈接口 (3)材质及规格:铸铁、DN150×DN50 | 个 | 1
358 | 040503002002 | 混凝土支墩 | (1)混凝土强度等级:C20 (2)垫层材质、厚度:无 (3)预制混凝土构件运距:无 (4)构件类型:每处5m3以内 | m3 | 9.9
359 | 040803004004 | 管道包封 | (1)混凝土强度等级:C25 (2)规格:按设计要求 (3)名称:管道包封 | m3 | 6.7
360 | 040504001009 | 砌筑井 | (1)混凝土强度等级:C25 (2)砂浆强度等级、配合比:M10水泥砂浆砌筑 (3)盖板材质、规格:C25钢筋混凝土盖板、Ф1580×150mm， 内配HPB235Φ10、HRB335Φ12mm、HRB335Φ14mm (4)垫层、基础材质及厚度:C15混凝土垫层、100mm，C25混凝土基础、200mm， 内配HPB235Φ10mm、HRB335Φ12mm (5)砌筑材料品种、规格、强度等级:水泥实心砖、240×115×53mm、MU10 (6)勾缝、抹面要求:无 (7)防渗、防水要求:满足设计要求 (8)井盖、井圈材质及规格:球墨铸铁井盖、φ700mm、D400 (9)踏步材质、规格:钢塑踏步@360mm (10)构件名称及图纸: | 座 | 8
分部分项工程量清单与计价表
工程名称：明溪县河滨北路排水防涝基础设施建设项目（四期）--紫岭路、体育路 | [6 empty] | 第56页 共63页
序号 | 项目编码 | 项目名称 | 项目特征描述 | 计量单位 | 工程量 | 金 额(元)
[6 empty] | 综合单价 |  | 合价
闸阀井（井深1200mm）、07MS101-2-14、φ1200 (11)集水坑:承插式混凝土管φ300 、管底C25混凝土垫层100mm
361 | 040504001010 | 砌筑井 | (1)混凝土强度等级:C25 (2)砂浆强度等级、配合比:M10水泥砂浆砌筑 (3)盖板材质、规格:C25钢筋混凝土盖板、Ф1580×150mm， 内配HPB235Φ10mm、HRB335Φ12mm、HRB335Φ14mm (4)垫层、基础材质及厚度:C15混凝土垫层、100mm，C25混凝土基础、200mm， 内配HPB235Φ10mm、HRB335Φ12mm (5)砌筑材料品种、规格、强度等级:水泥实心砖、240×115×53mm、MU10 (6)勾缝、抹面要求:无 (7)防渗、防水要求:满足设计要求 (8)井盖、井圈材质及规格:球墨铸铁井盖、φ700mm、D400 (9)踏步材质、规格:钢塑踏步@360mm (10)构件名称及图纸:排气井（井深1200mm）、07MS101-2-52、φ1200 | 座 | 1
362 | 040504001011 | 砌筑井 | (1)混凝土强度等级:C25 (2)砂浆强度等级、配合比:M10水泥砂浆砌筑 (3)盖板材质、规格:无 (4)垫层、基础材质及厚度:C15混凝土垫层、100mm，C25混凝土基础、200mm， 内配HPB235Φ10mm、HRB335Φ12mm (5)砌筑材料品种、规格、强度等级:水泥实心砖、240×115×53mm、MU10 (6)勾缝、抹面要求:20mm、M10水泥砂浆砌筑 | 座 | 1
分部分项工程量清单与计价表
工程名称：明溪县河滨北路排水防涝基础设施建设项目（四期）--紫岭路、体育路 | [6 empty] | 第57页 共63页
序号 | 项目编码 | 项目名称 | 项目特征描述 | 计量单位 | 工程量 | 金 额(元)
[6 empty] | 综合单价 |  | 合价
(7)防渗、防水要求:满足设计要求 (8)井盖、井圈材质及规格:球墨铸铁井盖、φ700mm、C250 (9)踏步材质、规格:钢塑踏步@360mm (10)构件名称及图纸:排泥井（井深1200mm）、07MS101-2-58、φ800
363 | 040101002014 | 挖沟槽土方 | (1)土壤类别:三类土 (2)挖土深度:2m以内 | m3 | 852.39
364 | 040103001020 | 填方 | (1)填方粒径要求:满足设计及规范要求 (2)填方来源、运距:外购、根据现场实际情况自行考虑 (3)密实度要求:满足设计及规范要求 (4)填方材料品种:机制砂 | m3 | 227.66
365 | 040103001021 | 填方 | (1)填方粒径要求:满足设计及规范要求 (2)填方来源、运距:原土回填、根据现场实际情况自行考虑 (3)密实度要求:满足设计及规范要求 (4)填方材料品种:三类土 | m3 | 597.37
366 | 040103002013 | 余方弃置 | (1)废弃料品种:三类土 (2)运距:暂定10Km，工程结算时根据实际运距据实调整 | m3 | 165.758
路灯工程 | [8 empty] | 分项工程(17市政)
367 | 040803003010 | ★电缆排管 | (1)材质:CPVC63 (2)规格:DN63 (3)名称:电缆排管 (4)型号:无 (5)垫层、基础：厚度、材料品种、强度等级:无 (6)排管排列形式:满足设计要求 | m | 608.27
368 | 040803003011 | ★电缆排管 | (1)材质:焊接钢管 (2)规格:SC70 (3)名称:电缆排管 (4)型号:无 (5)垫层、基础：厚度、材料品种、强度等级:无 (6)排管排列形式:满足设计要求 | m | 205.7
369 | 040803003012 | ★电缆排管 | (1)材质:镀锌钢管 (2)规格:DN100 | m | 642.48
分部分项工程量清单与计价表
工程名称：明溪县河滨北路排水防涝基础设施建设项目（四期）--紫岭路、体育路 | [6 empty] | 第58页 共63页
序号 | 项目编码 | 项目名称 | 项目特征描述 | 计量单位 | 工程量 | 金 额(元)
[6 empty] | 综合单价 |  | 合价
(3)名称:电缆排管 (4)型号:无 (5)垫层、基础：厚度、材料品种、强度等级:无 (6)排管排列形式:满足设计要求
370 | 040806002003 | 接地母线 | (1)材质:热镀铜扁钢 (2)规格:40×4mm (3)名称:接地母线敷设 | m | 107.08
371 | 040805001005 | ★常规照明灯 | (1)名称:常规照明灯 (2)型号:无 (3)接线端子材质、规格:采用TN-S基础接地 (4)接地要求:镀锌扁钢、25×4mm、L=145mm，镀铜角钢、50×50×5mm、L=2500mm (5)附件配置:整灯功率120W LED，光通量≥14400，灯具仰角5°，间距28m，配光类型：截光型。（含集中控制器） (6)光源数量:2个 (7)垫层、基础：厚度、材料品种、强度等级:C25预拌非泵送混凝土，配φ10圆钢 (8)灯杆材质、高度:灯杆8m (9)灯杆编号:满足设计要求 (10)灯架形式及臂长:双臂悬挑灯架成套型 双臂对称布置，杆臂长度1.2m， (11)杆座形式、材质、规格:不锈钢 (12)编号要求:满足设计要求 | 套 | 15
372 | 040805001006 | ★常规照明灯 | (1)名称:常规照明灯 (2)型号:无 (3)接线端子材质、规格:采用TN-S基础接地 (4)接地要求:镀锌扁钢、25×4mm、L=145mm，镀铜角钢、50×50×5mm、L=2500mm (5)附件配置:功率2×250W LED灯（含集中控制器） (6)光源数量:2个 (7)垫层、基础：厚度、材料品种、强度等级:C25预拌非泵送混凝土，配φ10圆钢 (8)灯杆材质、高度:灯杆12m | 套 | 2
分部分项工程量清单与计价表
工程名称：明溪县河滨北路排水防涝基础设施建设项目（四期）--紫岭路、体育路 | [6 empty] | 第59页 共63页
序号 | 项目编码 | 项目名称 | 项目特征描述 | 计量单位 | 工程量 | 金 额(元)
[6 empty] | 综合单价 |  | 合价
(9)灯杆编号:满足设计要求 (10)灯架形式及臂长:双臂悬挑灯架成套型 双臂对称布置，杆臂长度1.2m， (11)杆座形式、材质、规格:不锈钢 (12)编号要求:满足设计要求
373 | 040804002002 | ★配线 | (1)材质:铜芯 (2)规格:3×2.5mm2 (3)名称:腊克线 (4)型号:FVL (5)钢索材质、规格:满足设计及规范要求 (6)配线形式:敷设 (7)配线部位:灯杆内 (8)配线线制:单相 | m | 450
374 | 040803001003 | ★电缆 | (1)材质:铜芯 (2)规格:5×25mm2 (3)名称:电缆 (4)型号:YJV-0.6/1kV (5)电压(kV):1kV以内 (6)敷设方式、部位:埋地敷设、室外 (7)地形:无 | m | 780
375 | 040803005003 | 电缆终端头 | (1)规格:5×25mm2 (2)名称:电缆终端头 (3)安装部位:室外 (4)型号:YJV-0.6/1KV (5)电压(kV):1KV以内 (6)材质、类型:干包式电力电缆终端头 | 个 | 8
376 | 040205001007 | 人（手）孔井 | (1)盖板材质、规格:下沉式球墨铸铁井盖井座、C250、716×716mm (2)材料品种:粉煤灰砖、240×115×53mm、MU10，M5水泥砂浆砌筑 (3)基础、垫层：材料品种、厚度:砂垫层、100mm，手摆石灌砂、120mm (4)规格尺寸:940×940mm | 座 | 19
377 | 040101002015 | 挖沟槽土方 | (1)土壤类别:三类土 (2)挖土深度:2m以内 | m3 | 122.852
378 | 040103001022 | 填方 | (1)填方粒径要求:满足设计及规范要求 (2)填方来源、运距:外购、根据现场实际情况自行考虑 (3)密实度要求:满足设计及规范要求 (4)填方材料品种:机 | m3 | 65.836
分部分项工程量清单与计价表
工程名称：明溪县河滨北路排水防涝基础设施建设项目（四期）--紫岭路、体育路 | [6 empty] | 第60页 共63页
序号 | 项目编码 | 项目名称 | 项目特征描述 | 计量单位 | 工程量 | 金 额(元)
[6 empty] | 综合单价 |  | 合价
制砂
379 | 040103001023 | 填方 | (1)填方粒径要求:满足设计及规范要求 (2)填方来源、运距:原土回填、根据现场实际情况自行考虑 (3)密实度要求:满足设计及规范要求 (4)填方材料品种:三类土 | m3 | 50.712
380 | 040103002014 | 余方弃置 | (1)废弃料品种:三类土 (2)运距:暂定10Km，工程结算时根据实际运距据实调整 | m3 | 64.562
通信工程 | [8 empty] | 分项工程(17市政)
381 | 040803003013 | ★电缆排管 | (1)材质:镀锌钢管 (2)规格:DN100 (3)名称:电缆排管 (4)型号:无 (5)垫层、基础：厚度、材料品种、强度等级:无 (6)排管排列形式:6×DN100、2×DN100 (7)管道附件:管枕每2m设置一个 | m | 602.58
382 | 040803003014 | ★电缆排管 | (1)材质:UPVC塑料管 (2)规格:DN100 (3)名称:电缆排管 (4)型号:SN8 (5)垫层、基础：厚度、材料品种、强度等级:无 (6)排管排列形式:2×CPVC63 (7)管道附件:管枕每2m设置一个 | m | 1307.82
383 | 040803003015 | ★电缆排管 | (1)材质:MPP波纹管塑料管 (2)规格:φ150mm (3)名称:电缆排管 (4)型号:SN24 (5)垫层、基础：厚度、材料品种、强度等级:无 (6)排管排列形式:6×DN150 (7)管道附件:管枕每2m设置一个 | m | 1500
384 | 040803003016 | ★电缆排管 | (1)材质:MPP波纹管塑料管 (2)规格:φ100mm (3)名称:电缆排管 (4)型号:SN24 (5)垫层、基础：厚度、材料品种、强度等 | m | 500
分部分项工程量清单与计价表
工程名称：明溪县河滨北路排水防涝基础设施建设项目（四期）--紫岭路、体育路 | [6 empty] | 第61页 共63页
序号 | 项目编码 | 项目名称 | 项目特征描述 | 计量单位 | 工程量 | 金 额(元)
[6 empty] | 综合单价 |  | 合价
级:无 (6)排管排列形式:2×DN100 (7)管道附件:管枕每2m设置一个
385 | 040803003017 | ★电缆排管 | (1)材质:MPP波纹管塑料管 (2)规格:φ150mm (3)名称:电缆排管 (4)型号:SN40 (5)垫层、基础：厚度、材料品种、强度等级:无 (6)排管排列形式:6×DN150 (7)管道附件:管枕每2m设置一个 | m | 535.2
386 | 040803003018 | ★电缆排管 | (1)材质:MPP波纹管塑料管 (2)规格:φ100mm (3)名称:电缆排管 (4)型号:SN40 (5)垫层、基础：厚度、材料品种、强度等级:无 (6)排管排列形式:2×DN150 (7)管道附件:管枕每2m设置一个 | m | 178.4
387 | 040803004005 | 管道包封 | (1)混凝土强度等级:C25 (2)规格:840×540mm (3)名称:管道包封 | m3 | 42.975
388 | 040205001008 | 人（手）孔井 | (1)盖板材质、规格:铸铁井盖井座、1000×2000mm (2)材料品种:矩形模块（30M）、内C30混凝土，配备HPB300圆钢筋、φ8mm，HRB400螺纹钢筋14mm、16mm，镀铜角钢接地极（板）制作安装、50×50×5mm、L=2500mm，防坠网 (3)基础、垫层：材料品种、厚度:C20混凝土垫层、100mm，砂垫层、300×300mm (4)规格尺寸:2200×3700m (5)名称:中型直通手孔井 | 座 | 7
389 | 040205001009 | 人（手）孔井 | (1)盖板材质、规格:铸铁井盖井座、1000×2000mm (2)材料品种:矩形模块（30M）、内C30混凝土，配备HPB300圆 | 座 | 2
分部分项工程量清单与计价表
工程名称：明溪县河滨北路排水防涝基础设施建设项目（四期）--紫岭路、体育路 | [6 empty] | 第62页 共63页
序号 | 项目编码 | 项目名称 | 项目特征描述 | 计量单位 | 工程量 | 金 额(元)
[6 empty] | 综合单价 |  | 合价
钢筋、φ8mm，HRB400螺纹钢筋φ12mm、14mm、16mm、18mm，镀铜角钢接地极（板）制作安装、50×50×5mm、L=2500mm，防坠网 (3)基础、垫层：材料品种、厚度:C20混凝土垫层、100mm，砂垫层、300×300mm (4)规格尺寸:2200×3700m (5)名称:中型三通通手孔井
390 | 040205001010 | 人（手）孔井 | (1)盖板材质、规格:铸铁井盖井座、1000×2000mm (2)材料品种:矩形模块（30M）、内C30混凝土，配备HPB300圆钢筋、φ14mm，HRB400螺纹钢筋φ14mm，镀铜角钢接地极（板）制作安装、50×50×5mm、L=2500mm，防坠网 (3)基础、垫层：材料品种、厚度:C20混凝土垫层、100mm，砂垫层、300×300mm (4)规格尺寸:3200×2200m (5)名称:小型手孔井 | 座 | 5
391 | 040205001011 | 人（手）孔井 | (1)盖板材质、规格:铸铁井盖井座、φ700mm (2)材料品种:水泥实心砖、240×115×53mm、MU20，M5水泥砂浆砌筑，20mm、1:2.5水泥砂浆抹面 (3)基础、垫层：材料品种、厚度:C25混凝土垫层、200mm (4)规格尺寸:1680×1380mm (5)图集:07SD101 120页 | 座 | 1
392 | 040501020002 | 警示（示踪）带铺设 | (1)名称:警示带敷设 | m | 678.4
393 | 040205018002 | 警示柱 | (1)类型:地面警示标志桩安装 (2)规格、型号:满足设计及规范要求 (3)材料品种:复合材料 | 根 | 10
394 | 040303001002 | 混凝土垫层 | (1)混凝土强度等级:C20 | m3 | 47.032
395 | 040806002004 | 接地母线 | (1)材质:镀铜圆钢 | m | 678.4
分部分项工程量清单与计价表
工程名称：明溪县河滨北路排水防涝基础设施建设项目（四期）--紫岭路、体育路 | [6 empty] | 第63页 共63页
序号 | 项目编码 | 项目名称 | 项目特征描述 | 计量单位 | 工程量 | 金 额(元)
[6 empty] | 综合单价 |  | 合价
(2)规格:φ16mm (3)名称:接地母线敷设
396 | 040101002016 | 挖沟槽土方 | (1)土壤类别:三类土 (2)挖土深度:2m以内 | m3 | 308.901
397 | 040103001024 | 填方 | (1)填方粒径要求:满足设计及规范要求 (2)填方来源、运距:外购、根据现场实际情况自行考虑 (3)密实度要求:满足设计及规范要求 (4)填方材料品种:机制砂 | m3 | 184.469
398 | 040103002015 | 余方弃置 | (1)废弃料品种:三类土 (2)运距:暂定10Km，工程结算时根据实际运距据实调整 | m3 | 308.901
河道清淤 | [8 empty] | 单位工程(17市政)
河道清淤 | [8 empty] | 分项工程(17市政)
399 | BC001 | ★河坝更换电动闸门 | (1)河坝更换电动闸门（含ZM-2300X2000闸门1扇、JLQ-120/1800液压缸组件2套、ZMKZ-10/10.0闸门控制箱1套、ZMYY-16.0液压系统1套、GYRG-8高压软管2套、配套管件1套及安装费15000元） | 套 | 4
河道清淤
400 | 04B001 | 河道清淤 | (1)弃淤泥、流砂距离:10km包干、维护行驶道路 (2)其余工作内容:挖淤泥流砂，堆放一边或装车，清底修边，清理机下余泥，工作面排水等完成此项工作的所有工序 | 项 | 1
合 计

## 表6总价措施项目清单与计价表
总价措施项目清单与计价表
工程名称：明溪县河滨北路排水防涝基础设施建设项目（四期）--紫岭路、体育路 |  |  |  | 第1页 共1页
序号 | 项 目 名 称 | 计 算 基 础 (元) | 费 率(%) | 金 额(元)
单项工程
紫岭路
1 | 安全文明施工费
1.1 | 通用项目
1.2 | 道路工程
1.3 | 交通工程
1.4 | 排水工程
1.5 | 给水工程
1.6 | 路灯工程
1.7 | 通信工程
2 | 其他总价措施费
2.1 | 通用项目
2.2 | 道路工程
2.3 | 交通工程
2.4 | 排水工程
2.5 | 给水工程
2.6 | 路灯工程
2.7 | 通信工程
体育路
1 | 安全文明施工费
1.1 | 通用项目
1.2 | 道路工程
1.3 | 交通工程
1.4 | 排水工程
1.5 | 给水工程
1.6 | 路灯工程
1.7 | 通信工程
2 | 其他总价措施费
2.1 | 通用项目
2.2 | 道路工程
2.3 | 交通工程
2.4 | 排水工程
2.5 | 给水工程
2.6 | 路灯工程
2.7 | 通信工程
河道清淤
1 | 安全文明施工费
1.1 | 河道清淤
2 | 其他总价措施费
2.1 | 河道清淤
合 计

## 表7单价措施项目清单与计价表
单价措施项目清单与计价表
工程名称：明溪县河滨北路排水防涝基础设施建设项目（四期）--紫岭路、体育路 | [6 empty] | 第1页 共3页
序号 | 项目编码 | 项目名称 | 项目特征描述 | 计量单位 | 工程量 | 金 额(元)
[6 empty] | 综合单价 |  | 合价
单项工程 | [8 empty] | 单项工程(17市政)
紫岭路 | [8 empty] | 单位工程(17市政)
通用项目 | [8 empty] | 分项工程(17市政)
1 | 011702027001 | ▲台阶模板 | (1)台阶踏步宽:300mm | m2 | 47.25
2 | 050403001001 | 树木支撑架 | (1)支撑类型、材质:毛竹 (2)支撑材料规格:长2.2m (3)单株支撑材料数量:三脚桩 | 株 | 120
公交站
3 | 011702001001 | ▲基础模板 | (1)基础类型:带形基础 | m2 | 33.92
4 | 011702033001 | ▲垫层模板 | (1)构件类型:垫层 (2)支撑高度:0.1m | m2 | 0.4
钢板桩
5 | 041112001001 | ▲钢板桩支撑 | (1)钢板桩类型、布防方式:拉森钢板桩、双侧布置 (2)沟槽或基坑深度:6m (3)支撑方式:型钢、300×300×11×19mm (4)其他:拉森钢板桩使用天数：10日历天，结算时按实际使用天数据实结算 | m | 894
6 | 041112001002 | ▲钢板桩支撑 | (1)钢板桩类型、布防方式:无 (2)沟槽或基坑深度:按设计要求 (3)支撑方式:型钢、300×300×11×19mm，横撑间距为4米 (4)其他:H型钢使用费使用天数：10日历天，结算时按实际使用天数据实结算 | m | 288.8
7 | 041106001001 | 大型机械设备进出场及安拆 | (1)机械设备名称:履带式液压挖掘机(带打拔桩机振动锤) (2)机械设备规格型号:BY-VH250 | 项 | 1
围挡
8 | 041111001001 | ▲固定式砌体围挡 | (1)围挡高度:2.5m (2)基础类型、尺寸:砖基础 (3)砌体类型:水泥实心砖、240×115×53 MU10 | m·d（m） | 500
单价措施项目清单与计价表
工程名称：明溪县河滨北路排水防涝基础设施建设项目（四期）--紫岭路、体育路 | [6 empty] | 第2页 共3页
序号 | 项目编码 | 项目名称 | 项目特征描述 | 计量单位 | 工程量 | 金 额(元)
[6 empty] | 综合单价 |  | 合价
道路工程 | [8 empty] | 分项工程(17市政)
9 | 041106001002 | 大型机械设备进出场及安拆 | (1)机械设备名称:履带式单斗挖掘机、钢轮内燃压路机、沥青混凝土摊铺机(停滞) (2)机械设备规格型号:液压 斗容量1.6m3、工作质量12t、8t | 项 | 1
交通工程 | [8 empty] | 分项工程(17市政)
排水工程 | [8 empty] | 分项工程(17市政)
10 | 041101005001 | ▲井字架 | (1)井深:2m以内 | 座 | 11
11 | 041101005002 | ▲井字架 | (1)井深:4m以内 | 座 | 24
给水工程 | [8 empty] | 分项工程(17市政)
路灯工程 | [8 empty] | 分项工程(17市政)
通信工程 | [8 empty] | 分项工程(17市政)
体育路 | [8 empty] | 单位工程(17市政)
通用项目 | [8 empty] | 分项工程(17市政)
12 | 011702027002 | ▲台阶模板 | (1)台阶踏步宽:300mm | m2 | 15.525
13 | 050403001002 | 树木支撑架 | (1)支撑类型、材质:毛竹 (2)支撑材料规格:长2.2m (3)单株支撑材料数量:四脚桩 | 株 | 91
公交站
14 | 011702001002 | ▲基础模板 | (1)基础类型:带形基础 | m2 | 16.96
15 | 011702033002 | ▲垫层模板 | (1)构件类型:垫层 (2)支撑高度:0.1m | m2 | 0.2
钢板桩
16 | 041112001003 | ▲钢板桩支撑 | (1)钢板桩类型、布防方式:拉森钢板桩、双侧布置 (2)沟槽或基坑深度:6m (3)支撑方式:型钢、300×300×11×19mm (4)其他:拉森钢板桩使用天数：10日历天，结算时按实际使用天数据实结算 | m | 1464
挡墙
17 | 041112001004 | ▲钢板桩支撑 | (1)钢板桩类型、布防方式:无 (2)沟槽或基坑深度:按设计要求 (3)支撑方式:型钢、300×300×11×1 | m | 211.9
单价措施项目清单与计价表
工程名称：明溪县河滨北路排水防涝基础设施建设项目（四期）--紫岭路、体育路 | [6 empty] | 第3页 共3页
序号 | 项目编码 | 项目名称 | 项目特征描述 | 计量单位 | 工程量 | 金 额(元)
[6 empty] | 综合单价 |  | 合价
9mm，横撑间距为4米 (4)其他:H型钢使用费使用天数：10日历天，结算时按实际使用天数据实结算
围挡
18 | 041111001002 | ▲固定式砌体围挡 | (1)围挡高度:2.5m (2)基础类型、尺寸:砖基础 (3)砌体类型:水泥实心砖、240×115×53 MU10 | m·d（m） | 580
19 | 041101001001 | 墙面脚手架 | (1)墙高:5m以内 | m2 | 46
道路工程 | [8 empty] | 分项工程(17市政)
交通工程 | [8 empty] | 分项工程(17市政)
排水工程 | [8 empty] | 分项工程(17市政)
20 | 041101005003 | ▲井字架 | (1)井深:2m以内 | 座 | 10
21 | 041101005004 | ▲井字架 | (1)井深:4m以内 | 座 | 35
给水工程 | [8 empty] | 分项工程(17市政)
路灯工程 | [8 empty] | 分项工程(17市政)
通信工程 | [8 empty] | 分项工程(17市政)
河道清淤 | [8 empty] | 单位工程(17市政)
河道清淤 | [8 empty] | 分项工程(17市政)
合 计

## 表8其他项目清单与计价汇总表
其他项目清单与计价汇总表
工程名称：明溪县河滨北路排水防涝基础设施建设项目（四期）--紫岭路、体育路 |  |  | 第1页 共1页
序号 | 项 目 名 称 | 金额(元) | 备注
1 | 暂列金额 | 678989
2 | 专业工程暂估价
3 | 总承包服务费
合 计 |  | 678989 | ——

## 表9-1暂列金额明细表
暂列金额明细表
工程名称：明溪县河滨北路排水防涝基础设施建设项目（四期）--紫岭路、体育路 |  |  | 第1页 共1页
序号 | 项 目 名 称 | 金额(元) |  | 备 注
1 | 设计变更和现场签证暂列金额 | 678989
2 | 优质工程增加费
3 | 缩短定额工期增加费
4 | 发包人检测费
5 | 工程噪音超标排污费
6 | 渣土收纳费
7 | 加固工程检测费用
合 计 |  | 678989 |  | ——

## 表9-2专业工程暂估价明细表
专业工程暂估价明细表
工程名称：明溪县河滨北路排水防涝基础设施建设项目（四期）--紫岭路、体育路 |  |  | 第1页 共1页
序号 | 项 目 名 称 | 金额(元) |  | 备 注
合 计 |  |  |  | ——

## 表9-3总承包服务费计价表
总承包服务费计价表
工程名称：明溪县河滨北路排水防涝基础设施建设项目（四期）--紫岭路、体育路 |  |  |  | 第1页 共1页
序号 | 项 目 名 称 | 计算基础(元) | 费率(%) | 金额(元)
合 计

## 表12甲供材料一览表
甲供材料一览表
工程名称：明溪县河滨北路排水防涝基础设施建设项目（四期）--紫岭路、体育路 | [9 empty] | 第1页 共1页
序号 | 工料机编码 | 工料机名称 | 规格、型号等特殊要求 | 单位 | 数量 | 单价(元) | 合价(元) | 质量等级 | 供应时间 | 送达地点 | 备注
甲供材料费合计(元) | [7 empty] | --- | --- | --- | ---