## 主要材料设备项目与价格表（影响质量安全）
主要材料设备项目与价格表（影响质量安全）
工程名称：泰宁县康养中心建设项目 | [7 empty] | 第1页 共9页
序号 | 工料机编码 | 工料机名称 | 规格、型号等特殊要求 | 单位 | 数量 | 单价 | 合价 | 控制价单价 | 1-K值
一 |  | 材料
1 | 01010270 | ▲螺纹钢筋 | HRB400Φ18 | t | 3.184 | 3040 | 9680.36 | 2584 | 0.85
2 | 01010330 | ▲螺纹钢筋 | HRB400EΦ12 | t | 151.824 | 3210 | 487355.12 | 2728.5 | 0.85
3 | 01010340 | ▲螺纹钢筋 | HRB400EΦ14 | t | 98.566 | 3121 | 307624.72 | 2652.85 | 0.85
4 | 01010350 | ▲螺纹钢筋 | HRB400EΦ16 | t | 190.822 | 3067 | 585251.99 | 2606.95 | 0.85
5 | 01010360 | ▲螺纹钢筋 | HRB400EΦ18 | t | 101.973 | 3040 | 309998.38 | 2584 | 0.85
6 | 01010370 | ▲螺纹钢筋 | HRB400EΦ20 | t | 90.43 | 3107 | 280964.77 | 2640.95 | 0.85
7 | 01010380 | ▲螺纹钢筋 | HRB400EΦ22 | t | 94.586 | 3095 | 292743.52 | 2630.75 | 0.85
8 | 01010390 | ▲螺纹钢筋 | HRB400EΦ25 | t | 120.761 | 3097 | 373998.06 | 2632.45 | 0.85
9 | 01010580 | ▲线材 | HRB400EΦ6 | t | 1.116 | 3488 | 3892.19 | 2964.8 | 0.85
10 | 01010590 | ▲线材 | HRB400EΦ8 | t | 203.783 | 3261 | 664535.52 | 2771.85 | 0.85
11 | 01010600 | ▲线材 | HRB400EΦ10 | t | 102.213 | 3265 | 333726.03 | 2775.25 | 0.85
12 | 01090100 | ▲圆钢 | 综合 | t | 0.742 | 3185.5 | 2363.64 | 2707.675 | 0.85
13 | 01090120 | ▲圆钢 | Φ5.5～9 | kg | 197.621 | 3.76 | 743.06 | 3.196 | 0.85
14 | 01090140 | ▲圆钢 | Φ10～14 | kg | 257.065 | 3.88 | 997.41 | 3.298 | 0.85
15 | 01090200 | ▲圆钢 | Φ10以内 | kg | 217.33 | 3.27 | 710.67 | 2.78 | 0.85
16 | 01090240 | ▲圆钢 | Φ6 | t | 41.819 | 3344 | 139843.71 | 2842.4 | 0.85
17 | 01090270 | ▲圆钢 | Φ8 | t | 13.922 | 3208 | 44661.71 | 2726.8 | 0.85
18 | 01090290 | ▲圆钢 | Ф10 | t | 1.311 | 3204 | 4201.84 | 2723.4 | 0.85
19 | 01090300 | ▲圆钢 | Ф12 | t | 1.353 | 3367 | 4555.55 | 2861.95 | 0.85
20 | 01090320 | ▲圆钢 | Ф14 | t | 1.257 | 3367 | 4231.14 | 2861.95 | 0.85
21 | 01290100 | ▲钢板 | 综合 | t | 11.289 | 3558.5 | 40171.48 | 3024.725 | 0.85
22 | 01292240 | ▲钢板（Q355） | δ12 | t | 8.183 | 3669 | 30024.01 | 3118.65 | 0.85
23 | 04010001 | ▲水泥 | 32.5 | kg | 68469.663 | 0.36 | 24649.86 | 0.306 | 0.85
24 | 04010010 | ▲水泥 | 42.5 | kg | 2020.262 | 0.37 | 747.5 | 0.315 | 0.85
25 | 04010050 | ▲袋装水泥 | 32.5 | kg | 3983.85 | 0.36 | 1434.19 | 0.306 | 0.85
26 | 04010090 | ▲袋装水泥 | 42.5 | kg | 675955.271 | 0.37 | 250129.67 | 0.315 | 0.85
27 | 04010090 | ▲袋装水泥 | 42.5 | kg | 21872.726 | 0.37 | 8092.91 | 0.315 | 0.85
28 | 80010680 | ▲预拌同配 | C20(42.5) 砂子4. | m3 | 0.127 | 342.97 | 43.4 | 291.525 | 0.85
主要材料设备项目与价格表（影响质量安全）
工程名称：泰宁县康养中心建设项目 | [7 empty] | 第2页 共9页
序号 | 工料机编码 | 工料机名称 | 规格、型号等特殊要求 | 单位 | 数量 | 单价 | 合价 | 控制价单价 | 1-K值
|  | 比砂浆 | 75mm
29 | 80010690 | ▲预拌同配比砂浆 | C25(42.5) 砂子4.75mm | m3 | 4.97 | 357.76 | 1778.07 | 304.096 | 0.85
30 | 80010700 | ▲预拌同配比砂浆 | C30(42.5) 砂子4.75mm | m3 | 0.054 | 372.29 | 20.21 | 316.447 | 0.85
31 | 80010710 | ▲预拌同配比砂浆 | C35(42.5) 砂子4.75mm | m3 | 15.605 | 386.74 | 6035.13 | 328.729 | 0.85
32 | 80010720 | ▲预拌同配比砂浆 | C40(42.5) 砂子4.75mm | m3 | 34.655 | 400.72 | 13887.09 | 340.612 | 0.85
33 | 80213460 | ▲预拌非泵送细石混凝土 | C15(42.5) 碎石10mm(细石) 塌落度120-160mm | m3 | 360.636 | 361.55 | 130388.11 | 307.318 | 0.85
34 | 80213465 | ▲预拌非泵送细石混凝土 | C20(42.5) 碎石10mm(细石) 塌落度120-160mm | m3 | 325.394 | 377.59 | 122865.56 | 320.951 | 0.85
35 | 80213470 | ▲预拌非泵送细石混凝土 | C25(42.5) 碎石10mm(细石) 塌落度120-160mm | m3 | 156.592 | 389.2 | 60945.45 | 330.82 | 0.85
36 | 80213525 | ▲预拌非泵送普通混凝土 | C20(42.5) 碎石25mm 塌落度120-160mm | m3 | 1.558 | 370.73 | 577.61 | 315.121 | 0.85
37 | 80213530 | ▲预拌非泵送普通混凝土 | C25(42.5) 碎石25mm 塌落度120-160mm | m3 | 1.498 | 386.31 | 578.62 | 328.364 | 0.85
38 | 80213570 | ▲预拌非泵送普通混凝土 | C15(42.5) 碎石31.5mm 塌落度120-160mm | m3 | 19.525 | 352.25 | 6877.79 | 299.412 | 0.85
39 | 80213575 | ▲预拌非泵送普通混凝土 | C20(42.5) 碎石31.5mm 塌落度120-160mm | m3 | 484.403 | 368.77 | 178633.38 | 313.455 | 0.85
40 | 80213580 | ▲预拌非泵送普通混凝土 | C25(42.5) 碎石31.5mm 塌落度120-160mm | m3 | 300.306 | 384.46 | 115455.49 | 326.791 | 0.85
41 | 80213585 | ▲预拌非泵送普通混凝土 | C30(42.5) 碎石31.5mm 塌落度120-160mm | m3 | 1.091 | 397.49 | 433.58 | 337.867 | 0.85
42 | 80213590 | ▲预拌非泵送普通混凝土 | C35(42.5) 碎石31.5mm 塌落度120-160mm | m3 | 0.065 | 412.77 | 26.68 | 350.855 | 0.85
43 | 80213675 | ▲预拌泵送普通混凝土 | 泵送100m以下 C20(42.5) 碎石25mm 塌落度160-200mm | m3 | 20.317 | 397.33 | 8072.63 | 337.73 | 0.85
44 | 80213680 | ▲预拌泵送普通混凝土 | 泵送100m以下 C25(42.5) 碎石25mm 塌落度160-200mm | m3 | 22.793 | 413.03 | 9414.28 | 351.076 | 0.85
45 | 80213690 | ▲预拌泵送普通混凝土 | 泵送100m以下 C35(42.5) 碎石25mm 塌落度160-200mm | m3 | 44.553 | 441.23 | 19658.21 | 375.046 | 0.85
46 | 80213755 | ▲预拌泵送 | 泵送100m以下 C20( | m3 | 392.227 | 395.26 | 155031.82 | 335.971 | 0.85
主要材料设备项目与价格表（影响质量安全）
工程名称：泰宁县康养中心建设项目 | [7 empty] | 第3页 共9页
序号 | 工料机编码 | 工料机名称 | 规格、型号等特殊要求 | 单位 | 数量 | 单价 | 合价 | 控制价单价 | 1-K值
|  | 普通混凝土 | 42.5) 碎石31.5mm 塌落度160-200mm
47 | 80213765 | ▲预拌泵送普通混凝土 | 泵送100m以下 C30(42.5) 碎石31.5mm 塌落度160-200mm | m3 | 2.531 | 424.89 | 1075.53 | 361.157 | 0.85
48 | 80213770 | ▲预拌泵送普通混凝土 | 泵送100m以下 C35(42.5) 碎石31.5mm 塌落度160-200mm | m3 | 3481.35 | 439.16 | 1528869.63 | 373.286 | 0.85
49 | 80213775 | ▲预拌泵送普通混凝土 | 泵送100m以下 C40(42.5) 碎石31.5mm 塌落度160-200mm | m3 | 598.524 | 453.59 | 271484.38 | 385.552 | 0.85
50 | 80214365 | ▲预拌泵送水下混凝土 | C35(42.5) 碎石31.5mm 塌落度180-220mm | m3 | 981.645 | 453.12 | 444803.05 | 385.152 | 0.85
51 | 80214800 | ▲预拌非泵送抗渗混凝土 | C45P8(42.5) 碎石25mm 塌落度120-160mm | m3 | 9.497 | 487.98 | 4634.36 | 414.783 | 0.85
52 | 80214920 | ▲预拌非泵送抗渗混凝土 | C45P8(42.5) 碎石31.5mm 塌落度120-160mm | m3 | 3.338 | 485.58 | 1620.89 | 412.743 | 0.85
53 | 80215220 | ▲预拌泵送抗渗混凝土 | C35P8(42.5) 碎石25mm 塌落度160-200mm | m3 | 836.464 | 471.03 | 393999.55 | 400.376 | 0.85
54 | 80215225 | ▲预拌泵送抗渗混凝土 | C40P8(42.5) 碎石25mm 塌落度160-200mm | m3 | 597.234 | 488.62 | 291820.59 | 415.327 | 0.85
55 | 80215340 | ▲预拌泵送抗渗混凝土 | C35P8(42.5) 碎石31.5mm 塌落度160-200mm | m3 | 1650.001 | 468.79 | 773503.8 | 398.472 | 0.85
56 | 80215535 | ▲路面抗折混凝土 | 4.0MPa(42.5) 碎石31.5mm | m3 | 0.21 | 349.65 | 73.43 | 297.203 | 0.85
57 | 80230220 | ▲预拌泵送泡沫混凝土 | 0.3～0.7MPa(42.5) 干密度等级 A03 塌落度160~200mm | m3 | 225.802 | 351.87 | 79452.83 | 299.09 | 0.85
58 | 80251330 | ▲细粒式改性沥青混凝土 | AC-13 C 碎石 | m3 | 80.418 | 1112 | 89424.83 | 945.2 | 0.85
59 | 80251520 | ▲粗粒式改性沥青混凝土 | AC-25 C 碎石 | m3 | 160.439 | 957.3 | 153588.16 | 813.705 | 0.85
二 |  | 设备
1 | 33110240 | ▲不锈钢水箱 | 4×2.5×2.5m有效容积18m3 | 个 | 1 | 26548 | 26548 | 22565.8 | 0.85
2 | 49011001 | ▲成套配电箱安装(落地式) | ALBZ | 台 | 1 | 5011 | 5011 | 4259.35 | 0.85
3 | 49011001 | ▲成套配电箱安装(落地式) | ALZ | 台 | 1 | 5790 | 5790 | 4921.5 | 0.85
主要材料设备项目与价格表（影响质量安全）
工程名称：泰宁县康养中心建设项目 | [7 empty] | 第4页 共9页
序号 | 工料机编码 | 工料机名称 | 规格、型号等特殊要求 | 单位 | 数量 | 单价 | 合价 | 控制价单价 | 1-K值
4 | 49011001 | ▲成套配电箱安装(落地式) | APBZ | 台 | 1 | 7752 | 7752 | 6589.2 | 0.85
5 | 49011001 | ▲成套配电箱安装(落地式) | AP-CDZ | 台 | 1 | 5764 | 5764 | 4899.4 | 0.85
6 | 49011001 | ▲成套配电箱安装(落地式) | AP-KTZ | 台 | 1 | 2746 | 2746 | 2334.1 | 0.85
7 | 49011001 | ▲成套配电箱安装(落地式) | APZX配电箱、APZX(B)配电箱 | 台 | 2 | 4944 | 9888 | 4202.4 | 0.85
8 | 49011006 | ▲成套配电箱安装(落地式) | -1APZE | 台 | 1 | 8769 | 8769 | 7453.65 | 0.85
9 | 49011006 | ▲成套配电箱安装(落地式) | AL-FGZM | 台 | 1 | 2055 | 2055 | 1746.75 | 0.85
10 | 49011006 | ▲成套配电箱安装(落地式) | APE-WDFJ | 台 | 1 | 3767 | 3767 | 3201.95 | 0.85
11 | 49011006 | ▲成套配电箱安装(落地式) | AP-KT1 | 台 | 1 | 6292 | 6292 | 5348.2 | 0.85
12 | 49011006 | ▲成套配电箱安装(落地式) | AP-KT2 | 台 | 1 | 5139 | 5139 | 4368.15 | 0.85
13 | 49011006 | ▲成套配电箱安装(落地式) | AP-KT3 | 台 | 1 | 5913 | 5913 | 5026.05 | 0.85
14 | 49011006 | ▲成套配电箱安装(落地式) | AP-KT4 | 台 | 1 | 6229 | 6229 | 5294.65 | 0.85
15 | 49011014 | ▲温湿度探测器YK-THI 液晶显示 |  | 台 | 2 | 361.5 | 723 | 307.275 | 0.85
16 | 49011015 | ▲空气质量控制器YK-PF |  | 台 | 2 | 361.5 | 723 | 307.275 | 0.85
17 | 49011015 | ▲网络控制器YK-TCP/L1 |  | 台 | 1 | 196 | 196 | 166.6 | 0.85
18 | 49011023 | ▲B01低压进线柜 |  | 面 | 1 | 11898 | 11898 | 10113.3 | 0.85
19 | 49011023 | ▲B02低压出线柜 |  | 面 | 1 | 14624 | 14624 | 12430.4 | 0.85
20 | 49011023 | ▲B03低压进线柜 |  | 面 | 1 | 12022 | 12022 | 10218.7 | 0.85
21 | 49011023 | ▲B04低压出线柜 |  | 面 | 1 | 14652 | 14652 | 12454.2 | 0.85
22 | 55030070 | ▲EPS蓄电池 |  | 台 | 1 | 26980 | 26980 | 22933 | 0.85
主要材料设备项目与价格表（影响质量安全）
工程名称：泰宁县康养中心建设项目 | [7 empty] | 第5页 共9页
序号 | 工料机编码 | 工料机名称 | 规格、型号等特殊要求 | 单位 | 数量 | 单价 | 合价 | 控制价单价 | 1-K值
23 | 55270060 | ▲应急照明控制器 |  | 台 | 1 | 5500 | 5500 | 4675 | 0.85
24 | 79011010 | ▲电梯DT-1 | 载重1.05Kg 速度1.5m/s 提升高度20.8m 无机房 7站数 |  | 1 | 174250 | 174250 | 148112.5 | 0.85
25 | 79011010 | ▲电梯DT-2 | 载重1.05Kg 速度1.5m/s 提升高度20.8m 无机房 7站数 |  | 1 | 174250 | 174250 | 148112.5 | 0.85
26 | 79011010 | ▲电梯DT-3 | 载重1.05Kg 速度1.5m/s 提升高度20.8m 无机房 7站数 |  | 1 | 174250 | 174250 | 148112.5 | 0.85
27 | 79011010 | ▲电梯DT-4 | 载重1.05Kg 速度1.5m/s 提升高度20.8m 无机房 6站数 |  | 1 | 169900 | 169900 | 144415 | 0.85
28 | 79011010 | ▲电梯DT-5 | 载重1.05Kg 速度1.5m/s 提升高度11m 无机房 3站数 |  | 1 | 156850 | 156850 | 133322.5 | 0.85
29 | 79011010 | ▲电梯DT-6 | 载重1.05Kg 速度1.5m/s 提升高度11m 无机房 3站数 |  | 1 | 156850 | 156850 | 133322.5 | 0.85
30 | 79011010 | ▲餐梯 | 载重1.05Kg 速度1.5m/s 提升高度17.75m 无机房4站数 |  | 1 | 156850 | 156850 | 133322.5 | 0.85
31 | 79011010 | ▲发电机DY410B | 常用功率:410KW 备用功率:364KW | 台 | 1 | 188100 | 188100 | 159885 | 0.85
32 | 79011013 | ▲电梯五方通话主机 |  | 台 | 1 | 2580 | 2580 | 2193 | 0.85
33 | 79011013 | ▲火灾报警控制器 |  | 台 | 1 | 5600 | 5600 | 4760 | 0.85
34 | 79011013 | ▲生活水泵溢流报警主机 |  | 台 | 1 | 1050 | 1050 | 892.5 | 0.85
35 | 79011013 | ▲水泵房水池液位显示 |  | 台 | 1 | 350 | 350 | 297.5 | 0.85
36 | 79011013 | ▲水箱间水池液位显示 |  | 台 | 1 | 350 | 350 | 297.5 | 0.85
37 | 79011013 | ▲UPS电源待机30分钟 |  | 台 | 1 | 1061.9 | 1061.9 | 902.615 | 0.85
38 | 79011013 | ▲以太网交换机 H3C企业级交换机 |  | 台 | 1 | 1500 | 1500 | 1275 | 0.85
39 | 79011013 | ▲打印机 |  | 台 | 1 | 1327.4 | 1327.4 | 1128.29 | 0.85
40 | 79011013 | ▲通讯管理机 | ACCT-B | 台 | 1 | 5486.7 | 5486.7 | 4663.695 | 0.85
41 | 79011013 | ▲能耗监控系统软件 |  | 套 | 1 | 38053 | 38053 | 32345.05 | 0.85
42 | 79011013 | ▲余压监控器主机 |  | 台 | 1 | 1877 | 1877 | 1595.45 | 0.85
主要材料设备项目与价格表（影响质量安全）
工程名称：泰宁县康养中心建设项目 | [7 empty] | 第6页 共9页
序号 | 工料机编码 | 工料机名称 | 规格、型号等特殊要求 | 单位 | 数量 | 单价 | 合价 | 控制价单价 | 1-K值
43 | 79011013 | ▲广播主机 |  | 台 | 1 | 1936.4 | 1936.4 | 1645.94 | 0.85
44 | 79011013 | ▲消防电话总机 |  | 台 | 1 | 1757.6 | 1757.6 | 1493.96 | 0.85
45 | 79011013 | ▲电气火灾监控主机 |  | 台 | 1 | 2681.1 | 2681.1 | 2278.935 | 0.85
46 | 79011013 | ▲防火门监控主机 |  | 台 | 1 | 3411 | 3411 | 2899.35 | 0.85
47 | 79011013 | ▲消防电源监控主机 |  | 台 | 1 | 4617.5 | 4617.5 | 3924.875 | 0.85
48 | 79011013 | ▲可燃气体报警控制器 |  | 台 | 1 | 7149.6 | 7149.6 | 6077.16 | 0.85
49 | 79011013 | ▲消防联动控制器 |  | 台 | 1 | 6583.6 | 6583.6 | 5596.06 | 0.85
50 | 79011013 | ▲图形显示装置 |  | 台 | 1 | 13107.6 | 13107.6 | 11141.46 | 0.85
51 | 79011014 | ▲室内空气质量监控系统主机及软件ECS-7000S |  | 套 | 1 | 3350 | 3350 | 2847.5 | 0.85
52 | 79011016 | ▲读卡器 |  | 台 | 3 | 284 | 852 | 241.4 | 0.85
53 | 79011018 | ▲稳压泵型号:XW()-1-25-20-ADL气压罐SQL1000×6 | V=1500 功率=1.5Kw 含控制价 | 套 | 2 | 22354 | 44708 | 19000.9 | 0.85
54 | 79011020 | ▲室内消火栓泵(2#) | XBD6.5/20-L120-320 Q=20L/s H=65m N=22kW/台 一用一备 | 台 | 2 | 17189.4 | 34378.8 | 14610.99 | 0.85
55 | 79011020 | ▲隔振垫 |  |  | 16 | 25 | 400 | 21.25 | 0.85
56 | 79011020 | ▲弹性吊架 |  |  | 16 | 58.14 | 930.24 | 49.419 | 0.85
57 | 79011020 | ▲室外消火栓泵(3#) | XBD4.0/40-L125-210 Q=40L/s H=40m N=30kW/台 一用一备 | 台 | 2 | 17716.8 | 35433.6 | 15059.28 | 0.85
58 | 79011020 | ▲自动喷淋泵(1#) | XBD7.5/40-L150-335 Q=40L/s H=75 N=55kW/台 一用一备 | 台 | 2 | 27091.6 | 54183.2 | 23027.86 | 0.85
59 | 79011020 | ▲稳压泵 XW(L)-Ⅱ-1.5-30-ADL 配用水泵:Q=1.5L/s H=30m N=0.75kW |  | 套 | 1 | 19300.8 | 19300.8 | 16405.68 | 0.85
60 | 79011020 | ▲生活水箱V(有效容积)=18.0m3 L×B×H=4000×2500×2500(H) |  | 台 | 2 | 26548 | 53096 | 22565.8 | 0.85
61 | 79011020 | ▲水箱自洁 |  | 台 | 2 | 3800 | 7600 | 3230 | 0.85
主要材料设备项目与价格表（影响质量安全）
工程名称：泰宁县康养中心建设项目 | [7 empty] | 第7页 共9页
序号 | 工料机编码 | 工料机名称 | 规格、型号等特殊要求 | 单位 | 数量 | 单价 | 合价 | 控制价单价 | 1-K值
器型号:WTS-2B 功率:745W/台
62 | 79011020 | ▲加压区变频加压机组 | 系统流量:24m3/h;扬程:46m;气压罐:V=100L,1.0MPa;主泵:流量:14m3/h;扬程:46m;单泵功率:5.5kw/台;三台,两用一备 成套设备,自带控制柜及气压罐 含控制柜 | 套 | 1 | 73061.95 | 73061.95 | 62102.658 | 0.85
63 | 79011020 | ▲潜污泵 | :JYWQ50-15-20-1200-2.2 Q=15m3/h H=20m N=2.2KW 一用一备 含控制柜 | 台 | 8 | 2097 | 16776 | 1782.45 | 0.85
64 | 79011020 | ▲潜污泵 | :JYWQ65-25-25-1400-4.0Q=25m3/h H=25m N=4.0KW 双泵同时启动 含控制柜 | 台 | 4 | 3389 | 13556 | 2880.65 | 0.85
65 | 79011020 | ▲潜污泵:JYWQ80-40-23-1600-7.5 | Q=40m3/h H=23.0m N=7.5KW 一用一备 | 台 | 4 | 5343 | 21372 | 4541.55 | 0.85
66 | 79011021 | ▲FV-MDN新风机 | L=500m3/h H=300Pa N=0.2kW n=1839r.p.m 380V/50Hz,η>65%,重11kg,37dB(A),吊装 | 台 | 1 | 3580 | 3580 | 3043 | 0.85
67 | 79011021 | ▲S(B)-B1-2-1(后勤用房送风兼火灾补风) | L=10500m/h H=500Pa N=3kW落地 | 台 | 1 | 2529.2 | 2529.2 | 2149.82 | 0.85
68 | 79011021 | ▲S(B)-B1-2-2(送风兼火灾补风) | L=19000m3/h H=600Pa N=7.5kW,落地 | 台 | 2 | 4242.5 | 8485 | 3606.125 | 0.85
69 | 79011021 | ▲JVF-AP-20壁式换气扇 | L=500m3/h H=50Pa N=40W n=1450r.p.m 220V/50Hz,η>65%,重18kg,45dB(A) | 台 | 4 | 212.4 | 849.6 | 180.54 | 0.85
70 | 79011021 | ▲P(PY)-B1-1-1(车库排烟兼排风)高速排烟: | 33000m3/h、900Pa、15.5kW低速排风:23000m3/h、500Pa、5.1kW | 台 | 1 | 10638.1 | 10638.1 | 9042.385 | 0.85
71 | 79011021 | ▲P(PY)-B1-1-2(车库排烟兼排风)高速排烟: | 33000m3/h、900Pa、15.5kW低速排风:23000m3/h、500Pa、5.1kW | 台 | 1 | 10638.1 | 10638.1 | 9042.385 | 0.85
72 | 79011021 | ▲P(PY)-B1-2-1(后勤用房排烟兼排风高速排烟 | :21000m3/h、900Pa、8kW低速排风:14000m3/h、400Pa、6.5kW | 台 | 1 | 5854.9 | 5854.9 | 4976.665 | 0.85
主要材料设备项目与价格表（影响质量安全）
工程名称：泰宁县康养中心建设项目 | [7 empty] | 第8页 共9页
序号 | 工料机编码 | 工料机名称 | 规格、型号等特殊要求 | 单位 | 数量 | 单价 | 合价 | 控制价单价 | 1-K值
73 | 79011021 | ▲(IAD-800轴流送风机)JY-B1-1 | L=17200m3/h H=500Pa N=5.5kW n=2900r.p.m 380V/50Hz,η>65%,重157kg,79dB(A) | 台 | 1 | 3279.6 | 3279.6 | 2787.66 | 0.85
74 | 79011021 | ▲(IAD-800轴流送风机)JY-B1-2 | L=16500m3/h H=900Pa N=7.5kW n=2900r.p.m 380V/50Hz, η>65%,重192kg,84dB(A) | 台 | 1 | 4242.5 | 4242.5 | 3606.125 | 0.85
75 | 79011021 | ▲空气放射监测仪配220V-5A 插座) |  | 套 | 1 | 11390 | 11390 | 9681.5 | 0.85
76 | 79011021 | ▲空气染毒监测仪(配220V-5A 插座) |  | 套 | 1 | 28318 | 28318 | 24070.3 | 0.85
77 | 79011021 | ▲空气质量监测装置(配220V-5A 插座) |  | 套 | 1 | 19469 | 19469 | 16548.65 | 0.85
78 | 79011021 | ▲充电便携式空气染毒监测仪 |  | 套 | 2 | 350 | 700 | 297.5 | 0.85
79 | 79011021 | ▲P-B1-2-2ISQ-300管道离心风机 | L=500m3/h H=300Pa N=0.37kW n=1570r.p.m | 台 | 1 | 2265.5 | 2265.5 | 1925.675 | 0.85
80 | 79011021 | ▲P-B1-1-1 | ISQ-425 管道离心风机 L=3500m3/h H=500Pa N=1.1kW n=1491r.p.m 380V/50Hz,η=79%,重83kg,69dB(A) | 台 | 1 | 3293.805 | 3293.81 | 2799.734 | 0.85
81 | 79011021 | ▲P-B1-1-2 | ISQ-300 管道离心风机 L=1000m3/h H=500Pa N=0.75kW n=2050r.p.m380V/50Hz,η=82%,重52kg,66dB(A) | 台 | 2 | 2831.858 | 5663.72 | 2407.079 | 0.85
82 | 79011021 | ▲P-B1-2-1 | ISQ-300管道离心风机 L=1500m3/h H=500Pa N=0.75kW n=2050r.p.m 380V/50Hz,η=86%,重52kg,67dB(A), | 台 | 1 | 2831.858 | 2831.86 | 2407.079 | 0.85
83 | 79011021 | ▲S-B1-2-1ISQ-300管道离心风机 | L=1300m3/h H=300Pa N=0.37kW n=1626r.p.m 380V/50Hz,η=83%,重53kg,60dB(A),吊装 | 台 | 1 | 2265.487 | 2265.49 | 1925.664 | 0.85
84 | 79011021 | ▲高效低噪声混流式通风机( | 带减振支架、软接头 ) HL3-2A-3A 清洁式排风机Q=2500m | 台 | 1 | 2053.097 | 2053.1 | 1745.132 | 0.85
主要材料设备项目与价格表（影响质量安全）
工程名称：泰宁县康养中心建设项目 | [7 empty] | 第9页 共9页
序号 | 工料机编码 | 工料机名称 | 规格、型号等特殊要求 | 单位 | 数量 | 单价 | 合价 | 控制价单价 | 1-K值
3/h H=680Pa n=2900rpmP=2.2kW
85 | 79011021 | ▲脚踏风机:Q=1870m3/h | H=1300Pa n=2750rpm电动风机:Q=2988m3/hH=629P n=3000rpm P=1.1kW | 台 | 1 | 4028.319 | 4028.32 | 3424.071 | 0.85
86 | 79011022 | ▲PY-1HTF-I型消防高温排烟混流风机 | L=31200m3/h H=900Pa N=15kW n=2900r.p.m 380V/50Hz, η>65%,重300kg,86dB(A),吊装 | 台 | 1 | 7584.1 | 7584.1 | 6446.485 | 0.85
87 | 79011022 | ▲PY-2HTF-I型消防高温排烟混流风机 | L=14302m3/h H=680Pa N=5.5kW n=2900r.p.m 380V/50Hz,η>65%,重300kg,86dB(A),吊装 | 台 | 1 | 3346.9 | 3346.9 | 2844.865 | 0.85
88 | 79011022 | ▲PY-3HTF-I型消防高温排烟混流风机 | L=31200m3/h H=900Pa N=15kW n=2900r.p.m 380V/50Hz,η>65%,重300kg,86dB(A),吊装 | 台 | 1 | 7584.1 | 7584.1 | 6446.485 | 0.85
89 | 79011023 | ▲3×3 55寸显示屏 |  | 台 | 1 | 5929 | 5929 | 5039.65 | 0.85
90 | 79011024 | ▲能耗监控工作主机（带防火墙） |  | 系统 | 1 | 5486.7 | 5486.7 | 4663.695 | 0.85
91 | 79011024 | ▲21W液晶显示器 |  | 台 | 1 | 973.4 | 973.4 | 827.39 | 0.85
92 | 79011024 | ▲1250kVA箱变(L=5400 W=2300) |  | 座 | 1 | 309771 | 309771 | 263305.35 | 0.85