## 封2招标控制价
泰宁县康养中心建设项目工程
招 标 控 制 价
招标控制价(小写): |  |  | 55523340元 | 其中：甲供材料费
(大写): | 伍仟伍佰伍拾贰万叁仟叁佰肆拾圆整 |  |  | 其中：甲供材料费
招 标 人: |  |  |  | 造价咨询人:
(盖单位公章) |  |  |  | (盖单位公章)
法定代表人 或其授权人: |  |  |  | 法定代表人 或其授权人:
(签字或盖章) |  |  |  | (签字或盖章)
编 制 人: |  |  |  | 审 核 人:
(签字) |  |  |  | (签字、加盖执业印章)
编 制 时 间: |  | 2025-05-20 |  | 审 核 时 间:

## 表2工程项目造价汇总表
工程项目造价汇总表
工程名称:泰宁县康养中心建设项目 |  |  | 第1页 共1页
序号 | 单项工程名称 | 金额(元) | 其中
|  |  | 安全文明施工费(元) | 人工费 （元）
1 | 土建工程 | 36338143 | 1067316 | 9289948
2 | 安装工程 | 10608567 | 251839 | 1820806
3 | 室外总体工程 | 3756630 | 18712 | 386731
4 | 专业工程暂估价 | 4820000
合 计 |  | 55523340 | 1337867 | 11497485

## 表3单项工程造价汇总表
单项工程造价汇总表
工程名称：泰宁县康养中心建设项目 土建工程 |  |  | 第1页 共4页
序号 | 单位工程名称 | 金额(元) | 其中
|  |  | 安全文明施工费(元) | 人工费 （元）
1 | 地下室(土建) | 12793057 | 345886 | 2372210
2 | 上部主体 | 23545086 | 721430 | 6917738
合 计 |  | 36338143 | 1067316 | 9289948
单项工程造价汇总表
工程名称：泰宁县康养中心建设项目 安装工程 |  |  | 第2页 共4页
序号 | 单位工程名称 | 金额(元) | 其中
|  |  | 安全文明施工费(元) | 人工费 （元）
1 | 电梯工程 | 1273122
2 | 抗震支架 | 114503 | 3508 | 29812
3 | 地下室(安装) | 3733471 | 92357 | 516244
4 | 上部安装工程 | 5487471 | 155974 | 1274750
合 计 |  | 10608567 | 251839 | 1820806
单项工程造价汇总表
工程名称：泰宁县康养中心建设项目 室外总体工程 |  |  | 第3页 共4页
序号 | 单位工程名称 | 金额(元) | 其中
|  |  | 安全文明施工费(元) | 人工费 （元）
1 | 室外总体工程 | 1938727 | 10615 | 252967
2 | 室外总体市政工程 | 1817903 | 8097 | 133764
合 计 |  | 3756630 | 18712 | 386731
单项工程造价汇总表
工程名称：泰宁县康养中心建设项目 专业工程暂估价 |  |  | 第4页 共4页
序号 | 单位工程名称 | 金额(元) | 其中
|  |  | 安全文明施工费(元) | 人工费 （元）
1 | 房屋建筑与装饰工程 | 4820000
合 计 |  | 4820000

## 表4单位工程造价汇总表
单位工程造价汇总表
工程名称：泰宁县康养中心建设项目 土建工程 地下室(土建) |  | 第1页 共9页
序号 | 汇 总 内 容 | 金 额(元)
1 | 分部分项工程费 | 10234267
1.1 | 土方工程 | 905067
1.2 | 桩基工程 | 1712895
1.3 | 砌筑工程 | 204977
1.4 | 混凝土工程 | 2429808
1.5 | 钢筋工程 | 2505943
1.6 | 地下室底板防水 | 657020
1.7 | 地下室外墙防水 | 431623
1.8 | 地下室顶板防水 | 37949
1.9 | 楼地面工程 | 321844
1.10 | 内墙柱面工程 | 445679
1.11 | 天棚工程 | 134680
1.12 | 门窗工程 | 265650
1.13 | 其他装饰工程 | 181132
2 | 措施项目费 | 1968037
2.1 | 总价措施项目费 | 387240
2.1.1 | 安全文明施工费 | 345886
2.1.2 | 其他总价措施费 | 41354
2.2 | 单价措施项目费 | 1580797
3 | 其他项目费 | 590753
3.1 | 暂列金额 | 590753
3.2 | 专业工程暂估价
3.3 | 总承包服务费
合 计=1+2+3 |  | 12793057
单位工程造价汇总表
工程名称：泰宁县康养中心建设项目 土建工程 上部主体 |  | 第2页 共9页
序号 | 汇 总 内 容 | 金 额(元)
1 | 分部分项工程费 | 16880934
1.1 | 砌筑工程 | 1774974
1.2 | 混凝土工程 | 2552182
1.3 | 钢筋工程 | 3263281
1.4 | 屋面工程 | 1542984
1.5 | 楼地面工程 | 850910
1.6 | 内墙柱面工程 | 1312905
1.7 | 外墙面工程 | 2452854
1.8 | 天棚工程 | 359088
1.9 | 门窗工程 | 2062629
1.10 | 其他装饰工程 | 468332
1.11 | 金属构件工程 | 240795
2 | 措施项目费 | 5580921
2.1 | 总价措施项目费 | 797255
2.1.1 | 安全文明施工费 | 721430
2.1.2 | 其他总价措施费 | 75825
2.2 | 单价措施项目费 | 4783666
3 | 其他项目费 | 1083231
3.1 | 暂列金额 | 1083231
3.2 | 专业工程暂估价
3.3 | 总承包服务费
合 计=1+2+3 |  | 23545086
单位工程造价汇总表
工程名称：泰宁县康养中心建设项目 安装工程 电梯工程 |  | 第3页 共9页
序号 | 汇 总 内 容 | 金 额(元)
1 | 分部分项工程费 | 1267888
1.1 | 电梯工程 | 1267888
2 | 措施项目费
2.1 | 总价措施项目费
2.1.1 | 安全文明施工费
2.1.2 | 其他总价措施费
2.2 | 单价措施项目费
3 | 其他项目费 | 5234
3.1 | 暂列金额 | 5234
3.2 | 专业工程暂估价
3.3 | 总承包服务费
合 计=1+2+3 |  | 1273122
单位工程造价汇总表
工程名称：泰宁县康养中心建设项目 安装工程 抗震支架 |  | 第4页 共9页
序号 | 汇 总 内 容 | 金 额(元)
1 | 分部分项工程费 | 103562
1.1 | 电气工程 | 8828
1.2 | 水卫工程 | 58315
1.3 | 通风空调 | 36419
2 | 措施项目费 | 5673
2.1 | 总价措施项目费 | 3876
2.1.1 | 安全文明施工费 | 3508
2.1.2 | 其他总价措施费 | 368
2.2 | 单价措施项目费 | 1797
3 | 其他项目费 | 5268
3.1 | 暂列金额 | 5268
3.2 | 专业工程暂估价
3.3 | 总承包服务费
合 计=1+2+3 |  | 114503
单位工程造价汇总表
工程名称：泰宁县康养中心建设项目 安装工程 地下室(安装) |  | 第5页 共9页
序号 | 汇 总 内 容 | 金 额(元)
1 | 分部分项工程费 | 3459628
1.1 | 配电箱安装工程 | 259048
1.2 | 母线槽、电缆与桥架工程 | 860949
1.3 | 配管配线工程 | 108632
1.4 | 电气照明器具工程(含灯具与开关插座) | 17023
1.5 | 防雷接地工程 | 15851
1.6 | 人防电气工程 | 103417
1.7 | 应急照明监控系统 | 60682
1.8 | 火灾自动报警系统 | 183268
1.9 | 消控室设备 | 90984
1.10 | 防火门监控系统 | 14667
1.11 | 漏电火灾监控系统 | 55792
1.12 | 消防设备电源监控系统 | 39529
1.13 | 能耗监控系统 | 64561
1.14 | 余压监控系统 | 6357
1.15 | 电梯五方通话 | 7681
1.16 | 停车管理系统 | 3333
1.17 | 电视监控系统 | 25729
1.18 | 室内空气质量监控系统 | 8579
1.19 | 门禁系统 | 2653
1.20 | 喷淋、喷雾系统 | 143450
1.21 | 消防栓系统 | 161869
1.22 | 泵房工程 | 385699
1.23 | 生活泵房 | 181202
1.24 | 压力排水系统 | 112950
1.25 | 给水系统 | 18971
1.26 | 人防给排水系统 | 13585
1.27 | 新风系统 | 7550
1.28 | 地下室送排风系统 | 93380
1.29 | 地下室防排烟系统 | 152571
1.30 | 人防通风系统 | 259666
2 | 措施项目费 | 132210
2.1 | 总价措施项目费 | 102061
2.1.1 | 安全文明施工费 | 92357
2.1.2 | 其他总价措施费 | 9704
2.2 | 单价措施项目费 | 30149
3 | 其他项目费 | 141633
3.1 | 暂列金额 | 141633
3.2 | 专业工程暂估价
3.3 | 总承包服务费
合 计=1+2+3 |  | 3733471
单位工程造价汇总表
工程名称：泰宁县康养中心建设项目 安装工程 上部安装工程 |  | 第6页 共9页
序号 | 汇 总 内 容 | 金 额(元)
1 | 分部分项工程费 | 5007503
1.1 | 配电箱安装工程 | 270080
1.2 | 发电机 | 212442
1.3 | 母线槽、电缆与桥架工程 | 545464
1.4 | 配管配线工程 | 745766
1.5 | 电气照明器具工程(含灯具与开关插座) | 247449
1.6 | 防雷接地工程 | 72193
1.7 | 应急照明监控系统 | 284350
1.8 | 火灾自动报警系统 | 362478
1.9 | 防火门监控系统 | 29588
1.10 | 漏电火灾监控系统 | 23919
1.11 | 消防设备电源监控系统 | 42851
1.12 | 可燃气体系统 | 10139
1.13 | 综合布线系统 | 206206
1.14 | 护理呼叫系统 | 92262
1.15 | 电视监控系统 | 60430
1.16 | 喷淋、喷雾系统 | 572962
1.17 | 消防栓系统 | 365456
1.18 | 给水系统 | 224475
1.19 | 排水系统 | 180304
1.20 | 雨水系统 | 87026
1.21 | 地上送排风系统 | 108495
1.22 | 地上防排烟系统 | 263168
2 | 措施项目费 | 244140
2.1 | 总价措施项目费 | 172369
2.1.1 | 安全文明施工费 | 155974
2.1.2 | 其他总价措施费 | 16395
2.2 | 单价措施项目费 | 71771
3 | 其他项目费 | 235828
3.1 | 暂列金额 | 235828
3.2 | 专业工程暂估价
3.3 | 总承包服务费
合 计=1+2+3 |  | 5487471
单位工程造价汇总表
工程名称：泰宁县康养中心建设项目 室外总体工程 室外总体工程 |  | 第7页 共9页
序号 | 汇 总 内 容 | 金 额(元)
1 | 分部分项工程费 | 1785768
1.1 | 总体道路 | 1452109
1.2 | 绿化种植 | 333659
2 | 措施项目费 | 61449
2.1 | 总价措施项目费 | 17020
2.1.1 | 安全文明施工费 | 10615
2.1.2 | 其他总价措施费 | 6405
2.2 | 单价措施项目费 | 44429
3 | 其他项目费 | 91510
3.1 | 暂列金额 | 91510
3.2 | 专业工程暂估价
3.3 | 总承包服务费
合 计=1+2+3 |  | 1938727
单位工程造价汇总表
工程名称：泰宁县康养中心建设项目 室外总体工程 室外总体市政工程 |  | 第8页 共9页
序号 | 汇 总 内 容 | 金 额(元)
1 | 分部分项工程费 | 1732974
1.1 | 生活给水系统 | 37132
1.2 | 室外污水系统 | 175046
1.3 | 室外雨水系统 | 108025
1.4 | 消防给水系统 | 47152
1.5 | 景观喷灌 | 11548
1.6 | 室外电气 | 1265514
1.7 | 景观电气 | 88557
2 | 措施项目费 | 13731
2.1 | 总价措施项目费 | 12983
2.1.1 | 安全文明施工费 | 8097
2.1.2 | 其他总价措施费 | 4886
2.2 | 单价措施项目费 | 748
3 | 其他项目费 | 71198
3.1 | 暂列金额 | 71198
3.2 | 专业工程暂估价
3.3 | 总承包服务费
合 计=1+2+3 |  | 1817903
单位工程造价汇总表
工程名称：泰宁县康养中心建设项目 专业工程暂估价 房屋建筑与装饰工程 |  | 第9页 共9页
序号 | 汇 总 内 容 | 金 额(元)
1 | 分部分项工程费
1.1 | 一般土建
2 | 措施项目费
2.1 | 总价措施项目费
2.1.1 | 安全文明施工费
2.1.2 | 其他总价措施费
2.2 | 单价措施项目费
3 | 其他项目费 | 4820000
3.1 | 暂列金额
3.2 | 专业工程暂估价 | 4820000
3.3 | 总承包服务费
合 计=1+2+3 |  | 4820000

## 表5分部分项工程量清单与计价表
分部分项工程量清单与计价表
工程名称：泰宁县康养中心建设项目 | [6 empty] | 第1页 共182页
序号 | 项目编码 | 项目名称 | 项目特征描述 | 计量单位 | 工程量 | 金 额(元)
[6 empty] | 综合单价 |  | 合价
土建工程 | [8 empty] | 单项工程(17房屋建筑与装饰)
地下室(土建) | [8 empty] | 单位工程(17房屋建筑与装饰)
土方工程 | [8 empty] | 分项工程(17房屋建筑与装饰)
1 | 010101001001 | 平整场地 | (1)土壤类别:详地勘报告 (2)弃土运距:10km (3)平整场地(挖掘机) | m2 | 3116.26 | 1.43 |  | 4456.25 | 清单
2 | 010101002001 | 挖一般土方 | (1)土壤类别:一二类土 (2)挖土深度:6m以内 | m3 | 4361.5 | 4.99 |  | 21763.89 | 清单
3 | 010101002002 | 挖一般土方 | (1)土壤类别:四类土 (2)挖土深度:6m以内 | m3 | 14296.028 | 8.5 |  | 121516.24 | 清单
4 | 010102001001 | 挖一般石方 | (1)岩石类别:极软岩 (2)开凿深度:6米以内 | m3 | 5573.028 | 41.71 |  | 232451 | 清单
5 | 010101004001 | 挖基坑土方 | (1)土壤类别:一二类土 (2)挖土深度:2m以内 (3)钢梯基础门厅基础 | m3 | 89.353 | 5.24 |  | 468.21 | 清单
6 | 010101004002 | 挖基坑土方 | (1)土壤类别:四类土 (2)挖土深度:2m以内 | m3 | 292.879 | 8.82 |  | 2583.19 | 清单
7 | 010101003001 | 挖沟槽土方 | (1)土壤类别:一二类土 (2)挖土深度:2m以内 (3)门厅基础 | m3 | 12.742 | 5.14 |  | 65.49 | 清单
8 | 010101003002 | 挖沟槽土方 | (1)土壤类别:四类土 (2)挖土深度:2m以内 | m3 | 41.765 | 8.54 |  | 356.67 | 清单
9 | 010102003001 | 挖基坑石方 | (1)岩石类别:极软岩 (2)开凿深度:6米以内 (3)集水坑和电梯基坑开挖 | m3 | 114.173 | 54.22 |  | 6190.46 | 清单
10 | 010102002001 | 挖沟槽石方 | (1)岩石类别:极软岩 | m3 | 16.281 | 54.22 |  | 882.76 | 清单
11 | 010103001001 | 回填方 | (1)密实度要求:满足施工组织设计要求 (2)填方材料品种:满足施工组织设计要求 (3)填方粒径要求:满足施工组织设计要求 (4)填方来源、运距:投标人自行考虑 (5)填土机械夯实 槽坑 | m3 | 11397.32 | 9.78 |  | 111465.79 | 清单
12 | 010103001002 | 回填方 | (1)密实度要求:满足施工组织设计要求 (2)填方材料品种:满足施工组织设计要求 (3)填方粒径要求:满足施工组织设计要求 (4)填方来源、运距:投标人自行考虑 (5)填土机械夯实 平地 (6)地下室顶板回填 | m3 | 243.172 | 6.73 |  | 1636.55 | 清单
13 | 010103002001 | 余方弃置 | (1)废弃料品种:土方 (2)运距:10km | m3 | 5714.391 | 25.31 |  | 144631.24 | 清单
分部分项工程量清单与计价表
工程名称：泰宁县康养中心建设项目 | [6 empty] | 第2页 共182页
序号 | 项目编码 | 项目名称 | 项目特征描述 | 计量单位 | 工程量 | 金 额(元)
[6 empty] | 综合单价 |  | 合价
14 | 010103002002 | 余方弃置 | (1)废弃料品种:石渣 (2)运距:10km | m3 | 5703.482 | 44.99 |  | 256599.66 | 清单
桩基工程 | [8 empty] | 分项工程(17房屋建筑与装饰)
15 | 010302001001 | 成孔灌注桩 | (1)桩径:D600mm 抗压工程桩 (2)成孔长度:桩长23m，成孔长度详图纸 (3)成孔方法:旋挖钻孔（干钻与湿钻的比例按各占50%） (4)混凝土种类、强度等级:预拌泵送水下混凝土C35 (5)钢护筒1.5m/根 (6)泥浆、土方外运运距10km | m | 2783 | 411.55 |  | 1145343.65 | 清单
16 | 010302001002 | 成孔灌注桩 | (1)桩径:D600mm 抗压试桩兼工程桩 (2)成孔长度:桩长23m，成孔长度详图纸 (3)成孔方法:旋挖钻孔（干钻与湿钻的比例按各占50%） (4)混凝土种类、强度等级:预拌泵送水下混凝土C35 (5)钢护筒0.7m/根 (6)泥浆、土方外运运距10km | m | 69 | 407.15 |  | 28093.35 | 清单
17 | 010302008001 | 灌注桩岩层增加费 | (1)桩径:D600mm (2)岩层及长度:软岩，平均长度4.77m (3)成孔方法:旋挖钻孔 | m | 591.48 | 254.04 |  | 150259.58 | 清单
18 | 010301004001 | 截（凿）桩头 | (1)桩类型:成孔灌注桩 (2)桩头截面、高度:500mm，试验桩700mm (3)混凝土强度等级:C35 (4)有无钢筋:运距暂按10km | m3 | 17.691 | 214.43 |  | 3793.48 | 清单
|  | 分部小计 |  |  | 3461.171 |  |  | 1327490.06 | 分部小计
19 | 010515004001 | 钢筋笼 | (1)钢筋种类、规格:圆钢Φ8 | t | 11.469 | 5370.65 |  | 61595.98 | 清单
20 | 010515004003 | 钢筋笼 | (1)钢筋种类、规格:HRB400EΦ12 | t | 2.983 | 5383.53 |  | 16059.07 | 清单
21 | 010515004004 | 钢筋笼 | (1)钢筋种类、规格:HRB400EΦ16 | t | 59.152 | 5202.69 |  | 307749.52 | 清单
|  | 分部小计 |  |  | 73.604 |  |  | 385404.57 | 分部小计
砌筑工程 | [8 empty] | 分项工程(17房屋建筑与装饰)
22 | 010401003001 | 实心砖墙 | (1)砖品种、规格、强度等级:非黏土实心砖MU10.0 (2)墙体类型、砌筑高 | m3 | 271.137 | 701.04 |  | 190077.88 | 清单
分部分项工程量清单与计价表
工程名称：泰宁县康养中心建设项目 | [6 empty] | 第3页 共182页
序号 | 项目编码 | 项目名称 | 项目特征描述 | 计量单位 | 工程量 | 金 额(元)
[6 empty] | 综合单价 |  | 合价
度:100mm、200mm厚 (3)砂浆强度等级、配合比:水泥砂浆M10.0
23 | 010401012001 | 零星砌砖 | (1)零星砌砖名称、部位:台阶 (2)砖品种、规格、强度等级:烧结煤矸石普通砖 (3)砂浆强度等级、配合比:现拌混合砂浆M5 | m3 | 0.322 | 768.21 |  | 247.36 | 清单
24 | 010607005001 | 砌块墙钢丝网加固 | (1)材料品种、规格:两种不同基体交接处,应加设镀锌钢丝网(Φ0.8,10x25)抹灰处理 (2)加固方式:界面两边的钢丝网搭接宽度均应≥150mm | m2 | 675.381 | 16.32 |  | 11022.22 | 清单
25 | 010607005002 | 砌块墙钢丝网加固 | (1)材料品种、规格:钢丝网 (2)加固方式:满铺 (3)楼梯间和人流通道的填充墙 | m2 | 222.37 | 16.32 |  | 3629.08 | 清单
混凝土工程 | [8 empty] | 分项工程(17房屋建筑与装饰)
26 | 010501001001 | ★垫层 | (1)混凝土种类（商品混凝土、现场拌制，泵送、非泵送）:商品混凝土，泵送 (2)混凝土强度等级:C20 (3)采用高性能纤维抗裂膨胀剂，其限制膨胀率为0.025%~0.040% | m3 | 388.344 | 550.7 |  | 213861.04 | 清单
27 | 010501003001 | ★独立基础 | (1)混凝土种类（商品混凝土、现场拌制，泵送、非泵送）:商品混凝土，泵送 (2)混凝土强度等级:C35 (3)门厅柱基础 | m3 | 32.915 | 587.55 |  | 19339.21 | 清单
28 | 010501003002 | ★独立基础 | (1)混凝土种类（商品混凝土、现场拌制，泵送、非泵送）:商品混凝土，泵送 (2)混凝土强度等级:C30 (3)室外钢梯梯柱基础 | m3 | 0.768 | 569.76 |  | 437.58 | 清单
29 | 010501006001 | ★设备基础 | (1)混凝土种类（商品混凝土、现场拌制，泵送、非泵送）:商品混凝土，非泵送 (2)混凝土强度等级:C20 | m3 | 0.865 | 515.86 |  | 446.22 | 清单
30 | 010503001001 | ★基础梁 | (1)混凝土种类（商品混凝土、现场拌制，泵送、非泵送）:商品混凝土，泵送 (2)混凝土强度等级:C | m3 | 17.001 | 593.31 |  | 10086.86 | 清单
分部分项工程量清单与计价表
工程名称：泰宁县康养中心建设项目 | [6 empty] | 第4页 共182页
序号 | 项目编码 | 项目名称 | 项目特征描述 | 计量单位 | 工程量 | 金 额(元)
[6 empty] | 综合单价 |  | 合价
35 (3)门厅柱基础底部
31 | 010501004001 | ★满堂基础 | (1)混凝土种类（商品混凝土、现场拌制，泵送、非泵送）:商品混凝土，泵送 (2)混凝土强度等级:C35，抗渗等级 P8 | m3 | 1633.664 | 631.72 |  | 1032018.22 | 清单
32 | 010502001001 | ★矩形柱 | (1)混凝土种类（商品混凝土、现场拌制，泵送、非泵送）:商品混凝土，泵送 (2)混凝土强度等级:C40 | m3 | 100.412 | 624.49 |  | 62706.29 | 清单
33 | 010502001002 | ★矩形柱 | (1)混凝土种类（商品混凝土、现场拌制，泵送、非泵送）:商品混凝土，泵送 (2)混凝土强度等级:C30 (3)室外钢梯梯柱基础短柱 | m3 | 1.792 | 588.73 |  | 1055 | 清单
34 | 010504001001 | ★直形墙 | (1)混凝土种类（商品混凝土、现场拌制，泵送、非泵送）:商品混凝土，泵送 (2)混凝土强度等级:C40 | m3 | 191.847 | 616.13 |  | 118202.69 | 清单
35 | 010504001002 | ★直形墙 | (1)混凝土种类（商品混凝土、现场拌制，泵送、非泵送）:商品混凝土，泵送 (2)混凝土强度等级:C40 抗渗等级P8 | m3 | 568.761 | 658.59 |  | 374580.31 | 清单
36 | 010504001003 | ★直形墙 | (1)混凝土种类（商品混凝土、现场拌制，泵送、非泵送）:商品混凝土，泵送 (2)混凝土强度等级:C40 抗渗等级P8 (3)弧形墙 | m3 | 39.111 | 662.38 |  | 25906.34 | 清单
37 | 010505001001 | ★有梁板 | (1)混凝土种类（商品混凝土、现场拌制，泵送、非泵送）:商品混凝土，泵送 (2)混凝土强度等级:C35 ，抗渗等级P8 | m3 | 828.182 | 631.42 |  | 522930.68 | 清单
38 | 010502002001 | ★构造柱 | (1)混凝土种类（商品混凝土、现场拌制，泵送、非泵送）:商品混凝土，非泵送 (2)混凝土强度等级:C25 | m3 | 10.367 | 767.23 |  | 7953.87 | 清单
39 | 010503004001 | ★圈梁 | (1)混凝土种类（商品混凝土、现场拌制，泵送、非泵送）:商品混凝土，非泵送 | m3 | 10.358 | 750.52 |  | 7773.89 | 清单
分部分项工程量清单与计价表
工程名称：泰宁县康养中心建设项目 | [6 empty] | 第5页 共182页
序号 | 项目编码 | 项目名称 | 项目特征描述 | 计量单位 | 工程量 | 金 额(元)
[6 empty] | 综合单价 |  | 合价
(2)混凝土强度等级:C20
40 | 010503004002 | ★圈梁 | (1)混凝土种类（商品混凝土、现场拌制，泵送、非泵送）:商品混凝土，非泵送 (2)混凝土强度等级:C25 | m3 | 0.183 | 770.09 |  | 140.93 | 清单
41 | 010503005001 | ★过梁 | (1)混凝土种类（商品混凝土、现场拌制，泵送、非泵送）:商品混凝土，非泵送 (2)混凝土强度等级:C25 | m3 | 2.328 | 773.83 |  | 1801.48 | 清单
42 | 010508001001 | ★后浇带 | (1)混凝土种类（商品混凝土、现场拌制，泵送、非泵送）:商品混凝土，非泵送 (2)混凝土强度等级:C45 ，抗渗等级P8 | m3 | 7.131 | 705.01 |  | 5027.43 | 清单
43 | 010508001002 | ★后浇带 | (1)混凝土种类（商品混凝土、现场拌制，泵送、非泵送）:商品混凝土，非泵送 (2)混凝土强度等级:C45 ，抗渗等级P8 | m3 | 2.272 | 728.92 |  | 1656.11 | 清单
44 | 010508001003 | ★后浇带 | (1)混凝土种类（商品混凝土、现场拌制，泵送、非泵送）:商品混凝土，非泵送 (2)混凝土强度等级:C45 ，抗渗等级P8 | m3 | 3.305 | 713.15 |  | 2356.96 | 清单
45 | 010507005001 | ★压顶 | (1)混凝土种类（商品混凝土、现场拌制，泵送、非泵送）:商品混凝土，非泵送 (2)混凝土强度等级:C25 | m3 | 0.241 | 728.11 |  | 175.47 | 清单
46 | 010506001001 | 直形楼梯 | (1)混凝土种类（商品混凝土、现场拌制，泵送、非泵送）:商品混凝土，泵送 (2)三跑楼梯 (3)楼梯类型（板式、梁式）:板式 (4)梯板厚度（不含梯阶）:120mm | m2 | 66.275 | 128.31 |  | 8503.75 | 清单
47 | 010506001002 | 直形楼梯 | (1)混凝土种类（商品混凝土、现场拌制，泵送、非泵送）:商品混凝土，泵送 (2)四跑楼梯 (3)楼梯类型（板式、梁式）:板式 (4)梯板厚度（不含梯阶）:120mm | m2 | 45.687 | 106.93 |  | 4885.31 | 清单
48 | 010506001003 | 直形楼梯 | (1)混凝土种类（商品 | m2 | 37.562 | 115.86 |  | 4351.93 | 清单
分部分项工程量清单与计价表
工程名称：泰宁县康养中心建设项目 | [6 empty] | 第6页 共182页
序号 | 项目编码 | 项目名称 | 项目特征描述 | 计量单位 | 工程量 | 金 额(元)
[6 empty] | 综合单价 |  | 合价
混凝土、现场拌制，泵送、非泵送）:商品混凝土，泵送 (2)四跑楼梯 (3)楼梯类型（板式、梁式）:板式 (4)梯板厚度（不含梯阶）:130mm
49 | 010506001004 | 直形楼梯 | (1)混凝土种类（商品混凝土、现场拌制，泵送、非泵送）:商品混凝土，泵送 (2)三跑 (3)楼梯类型（板式、梁式）:板式 (4)梯板厚度（不含梯阶）:150mm | m2 | 5.115 | 160.42 |  | 820.55 | 清单
50 | 010506001005 | 直形楼梯 | (1)混凝土种类（商品混凝土、现场拌制，泵送、非泵送）:商品混凝土，泵送 (2)三跑 (3)楼梯类型（板式、梁式）:板式 (4)梯板厚度（不含梯阶）:160mm | m2 | 16.306 | 171.12 |  | 2790.28 | 清单
钢筋工程 | [8 empty] | 分项工程(17房屋建筑与装饰)
51 | 010515001001 | ★现浇构件钢筋 | (1)钢筋种类、规格:圆钢Φ6 | t | 3.341 | 5840.2 |  | 19512.11 | 清单
52 | 010515001002 | ★现浇构件钢筋 | (1)钢筋种类、规格:圆钢Φ8 | t | 0.121 | 5669.04 |  | 685.95 | 清单
53 | 010515001003 | ★现浇构件钢筋 | (1)钢筋种类、规格:HRB400EΦ6 | t | 0.311 | 5730.57 |  | 1782.21 | 清单
54 | 010515001004 | ★现浇构件钢筋 | (1)钢筋种类、规格:HRB400EΦ8 | t | 19.761 | 5444.88 |  | 107596.27 | 清单
55 | 010515001005 | ★现浇构件钢筋 | (1)钢筋种类、规格:HRB400EΦ10 | t | 41.393 | 5449.9 |  | 225587.71 | 清单
56 | 010515001006 | ★现浇构件钢筋 | (1)钢筋种类、规格:HRB400EΦ12 | t | 107.317 | 5246.7 |  | 563060.1 | 清单
57 | 010515001007 | ★现浇构件钢筋 | (1)钢筋种类、规格:HRB400EΦ14 | t | 80.951 | 5134.16 |  | 415615.39 | 清单
58 | 010515001008 | ★现浇构件钢筋 | (1)钢筋种类、规格:HRB400EΦ16 | t | 101.184 | 5065.86 |  | 512583.98 | 清单
59 | 010515001009 | ★现浇构件钢筋 | (1)钢筋种类、规格:HRB400EΦ18 | t | 39.847 | 5031.71 |  | 200498.55 | 清单
60 | 010515001010 | ★现浇构件钢筋 | (1)钢筋种类、规格:HRB400EΦ20 | t | 20.376 | 4816.67 |  | 98144.47 | 清单
61 | 010515001011 | ★现浇构件钢筋 | (1)钢筋种类、规格:HRB400EΦ22 | t | 32.222 | 4801.48 |  | 154713.29 | 清单
62 | 010515001012 | ★现浇构件钢筋 | (1)钢筋种类、规格:HRB400EΦ25 | t | 29.6 | 4804.01 |  | 142198.7 | 清单
63 | 010516006001 | 电渣压力焊接 | (1)规格:电渣压力焊接φ≤18 | 个 | 7260 | 5.43 |  | 39421.8 | 清单
64 | 010516003001 | 机械连接 | (1)连接方式:钢筋直 | 个 | 1039 | 13.8 |  | 14338.2 | 清单
分部分项工程量清单与计价表
工程名称：泰宁县康养中心建设项目 | [6 empty] | 第7页 共182页
序号 | 项目编码 | 项目名称 | 项目特征描述 | 计量单位 | 工程量 | 金 额(元)
[6 empty] | 综合单价 |  | 合价
螺纹连接(φ20)
65 | 010516003002 | 机械连接 | (1)连接方式:钢筋直螺纹连接(φ22) | 个 | 196 | 15.35 |  | 3008.6 | 清单
66 | 010516003003 | 机械连接 | (1)连接方式:钢筋直螺纹连接(φ25) | 个 | 454 | 15.85 |  | 7195.9 | 清单
地下室底板防水 | [8 empty] | 分项工程(17房屋建筑与装饰)
67 | 011101006001 | 平面砂浆找平层 | (1)找平层厚度、砂浆配合比:50厚 C20细石混凝士保护层 | m2 | 3514.523 | 49.02 |  | 172281.92 | 清单
68 | 010905001001 | 地下室底板、承台基础梁卷材防水 | (1)卷材品种、规格、厚度:4mm厚SBS改性沥青防水卷材(II型)+3厚SBS改性沥青防水卷材(II型) (2)防水层数:2层 (3)防水层做法:平面 | m2 | 3514.523 | 116.84 |  | 410636.87 | 清单
69 | 010905001002 | 地下室底板、承台基础梁卷材防水 | (1)卷材品种、规格、厚度:4mm厚SBS改性沥青防水卷材(II型)+3厚SBS改性沥青防水卷材(II型) (2)防水层数:2层 (3)防水层做法:立面 | m2 | 612.963 | 120.89 |  | 74101.1 | 清单
地下室外墙防水 | [8 empty] | 分项工程(17房屋建筑与装饰)
70 | 011201004001 | 立面砂浆找平层 | (1)基层类型:混凝土 (2)界面剂类型:素水泥浆一道 (3)找平层砂浆厚度、配合比:20厚1:2.5水泥砂浆找平层 | m2 | 2027.257 | 37.44 |  | 75900.5 | 清单
71 | 010903001001 | 墙面卷材防水 | (1)卷材品种、规格、厚度:4mm 厚SBS改性沥青防水卷材（II型）+3厚SBS改性沥青防水卷材型（II型） (2)防水层数:2层 | m2 | 2027.257 | 109.9 |  | 222795.54 | 清单
72 | 011001006001 | 其他保温隔热 | (1)保温隔热材料品种、规格及厚度:40厚挤塑聚苯板保护层(容重35Kg/m3) (2)粘结材料种类及做法:砂浆粘贴 | m2 | 2027.257 | 65.57 |  | 132927.24 | 清单
地下室顶板防水 | [8 empty] | 分项工程(17房屋建筑与装饰)
73 | 010501001002 | 垫层 | (1)混凝土种类（商品混凝土、现场拌制，泵送、非泵送）:商品混凝土，非泵送 (2)C15 (3)局部 C15 混凝土找坡 0.3%,最薄处 30 厚,基层处理,随捣随抹平 | m3 | 3.877 | 515.9 |  | 2000.14 | 清单
74 | 010904001001 | 楼（地）面卷材防水 | (1)卷材品种、规格、厚度:4mm厚SBS改性沥 | m2 | 185.017 | 101.62 |  | 18801.43 | 清单
分部分项工程量清单与计价表
工程名称：泰宁县康养中心建设项目 | [6 empty] | 第8页 共182页
序号 | 项目编码 | 项目名称 | 项目特征描述 | 计量单位 | 工程量 | 金 额(元)
[6 empty] | 综合单价 |  | 合价
青防水卷材(II型)+3厚SBS改性沥青防水卷材(II型) (2)防水层数:2层
75 | 010903001003 | 墙面卷材防水 | (1)卷材品种、规格、厚度:4mm 厚SBS改性沥青防水卷材（II型）+3厚SBS改性沥青防水卷材型（II型） (2)防水层数:2层 | m2 | 8.25 | 109.9 |  | 906.68 | 清单
76 | 011003001001 | 隔离层 | (1)隔离层部位:干铺油毡隔离层一道 | m2 | 129.225 | 7.02 |  | 907.16 | 清单
77 | 010902003001 | 屋面刚性防水 | (1)刚性层厚度:70mm (2)混凝土种类:非泵送商品混凝土 (3)混凝土强度等级:C20 (4)嵌缝材料种类:分隔缝间距≤6000,缝宽20,油膏嵌缝撒适量细砂 (5)钢筋规格、型号:钢筋双向φ8@200 | m2 | 129.225 | 81.19 |  | 10491.78 | 清单
78 | 010901006001 | 种植屋面 | (1)过滤层、排（蓄）水层做法:150mm厚卵石滤水层,卵石粒径25mm~40mm (2)防水层数、做法:无纺布两道( 120g/ 平方米),遇墙面上翻至室外地坪以上 | m2 | 129.225 | 37.47 |  | 4842.06 | 清单
楼地面工程 | [8 empty] | 分项工程(17房屋建筑与装饰)
|  | 楼1（除楼2~楼20以外的楼地面） | [6 empty] | 清单
79 | 011101006002 | 平面砂浆找平层 | (1)找平层厚度、砂浆配合比:40mm厚C15细石混凝土 | m2 | 188.917 | 40.22 |  | 7598.24 | 清单
|  | 楼2（楼梯间、休息平台、电梯机房） | [6 empty] | 清单
80 | 011106004001 | 水泥砂浆楼梯面层 | (1)面层厚度、砂浆配合比:30mm厚1:2.5水泥砂浆抹面 (2)防滑条材料种类、规格:防滑条，22J403-1-1/5-7 | m2 | 147.59 | 113.97 |  | 16820.83 | 清单
81 | 011101001001 | 水泥砂浆楼地面 | (1)面层厚度、砂浆配合比:30mm厚1:2.5水泥砂浆抹面 | m2 | 91.54 | 33.67 |  | 3082.15 | 清单
|  | 楼4（厨房、设备间、一层降板400处） | [6 empty] | 清单
82 | 011101006003 | 平面砂浆找平层 | (1)找平层厚度、砂浆配合比:20mm厚1:3干硬性水泥砂浆找平层 | m2 | 68.51 | 24.07 |  | 1649.04 | 清单
83 | 010904002001 | 楼（地）面涂膜防水 | (1)防水膜品种:聚氨酯防水涂料 | m2 | 80.041 | 27.1 |  | 2169.11 | 清单
分部分项工程量清单与计价表
工程名称：泰宁县康养中心建设项目 | [6 empty] | 第9页 共182页
序号 | 项目编码 | 项目名称 | 项目特征描述 | 计量单位 | 工程量 | 金 额(元)
[6 empty] | 综合单价 |  | 合价
(2)涂膜厚度、遍数:1.5mm厚 (3)反边高度:四周沿墙上翻300高,门洞处防水层向外延伸500
84 | 010904002002 | 楼（地）面涂膜防水 | (1)防水膜品种:聚氨酯防水涂料 (2)涂膜厚度、遍数:1.5mm厚 (3)反边高度:四周沿墙上翻300高,门洞处防水层向外延伸500 | m2 | 80.041 | 27.1 |  | 2169.11 | 清单
|  | 楼8（电井、配电间等小型电气用房） | [6 empty] | 清单
85 | 011101001002 | 水泥砂浆楼地面 | (1)面层厚度、砂浆配合比:20mm厚1:2.5水泥砂浆压实赶光 | m2 | 24.7 | 29.38 |  | 725.69 | 清单
|  | 楼10（风机房） | [6 empty] | 清单
86 | 011101001003 | 水泥砂浆楼地面 | (1)面层厚度、砂浆配合比:20厚1:2.5水泥砂浆抹平拉毛 | m2 | 93.41 | 29.38 |  | 2744.39 | 清单
|  | 楼12（消防控制室、弱电机房） | [6 empty] | 清单
87 | 011104004001 | 防静电活动地板 | (1)支架高度、材料种类:150~300高架空 (2)面层材料品种、规格、颜色:活动陶瓷地板 | m2 | 83.27 | 295.12 |  | 24574.64 | 清单
|  | 楼13（车库、车道、坡道） | [6 empty] | 清单
88 | 011101007001 | 金刚砂楼地面 | (1)找平层砂浆配合比、厚度:100厚C25细石混凝土,内配φ6@200双向钢筋网片,随捣随抹光 (2)界面剂材料种类:刷素水泥浆一道(内掺5%建筑胶) (3)面层材料种类、厚度:面层撒金刚砂,随撒随压(5Kg/m2) | m2 | 1627.771 | 112.9 |  | 183775.35 | 清单
|  | 楼14（扩散室、除尘室、滤毒室、密闭通道、防毒通道、集气室、洗消间、后勤用房） | [6 empty] | 清单
89 | 011101003001 | 细石混凝土楼地面 | (1)面层厚度、混凝土强度等级:100厚C20细石混凝土随捣随抹,表面压实抹光 | m2 | 307.902 | 75.61 |  | 23280.47 | 清单
90 | 010904002003 | 楼（地）面涂膜防水-洗消间考虑防水 | (1)防水膜品种:JS-防水涂膜 (2)涂膜厚度、遍数:1.5厚2道 (3)反边高度:250mm | m2 | 6.501 | 63.28 |  | 411.38 | 清单
|  | 楼18（消防水池） | [6 empty] | 清单
分部分项工程量清单与计价表
工程名称：泰宁县康养中心建设项目 | [6 empty] | 第10页 共182页
序号 | 项目编码 | 项目名称 | 项目特征描述 | 计量单位 | 工程量 | 金 额(元)
[6 empty] | 综合单价 |  | 合价
91 | 010904003001 | 楼（地）面砂浆防水(防潮) | (1)防水层做法:20厚聚合物水泥防水砂浆 | m2 | 218.568 | 39.82 |  | 8703.38 | 清单
92 | 010904002004 | 楼（地）面涂膜防水 | (1)防水膜品种:水泥基渗透结晶型防水涂料 (2)涂膜厚度、遍数:1.5厚 | m2 | 218.568 | 19.96 |  | 4362.62 | 清单
93 | 011101001004 | 水泥砂浆楼地面 | (1)素水泥浆遍数:水泥浆一道(内掺建筑胶) (2)面层厚度、砂浆配合比:20厚1:2水泥砂浆保护层赶光压实 | m2 | 218.568 | 30.29 |  | 6620.42 | 清单
|  | 楼19（生活水泵房、消防水泵房） | [6 empty] | 清单
94 | 011101003002 | 细石混凝土楼地面 | (1)面层厚度、混凝土强度等级:50 厚 C20 细石混凝土,内配双向φ6 @250 钢筋网 | m2 | 151.168 | 65.23 |  | 9860.69 | 清单
95 | 010404001003 | 垫层 | (1)垫层材料种类、配合比、厚度:(回填厚度根据降板标高)1:6水泥焦渣 | m3 | 30.989 | 128.46 |  | 3980.85 | 清单
96 | 011101006005 | 平面砂浆找平层 | (1)找平层厚度、砂浆配合比:最薄处20 厚1:3 水泥砂浆找坡层，1%坡向地漏 (2)平均厚度45mm | m2 | 151.168 | 46.52 |  | 7032.34 | 清单
97 | 010904002005 | 楼（地）面涂膜防水 | (1)防水膜品种:聚氨酯防水涂膜 (2)涂膜厚度、遍数:1.5 厚2 道 (3)反边高度:300mm | m2 | 174.203 | 52.31 |  | 9112.56 | 清单
|  | 地下车库踢3 | [6 empty] | 清单
98 | 011105001001 | 水泥砂浆踢脚线 | (1)踢脚线高度:100mm (2)底层厚度、砂浆配合比:8mm厚1:3水泥砂浆打底扫毛或划出纹道 (3)面层厚度、砂浆配合比:6mm厚1:2.5水泥砂浆罩面压实赶光 | m2 | 33.641 | 82.22 |  | 2765.96 | 清单
|  | 楼梯间踢1油漆踢脚 | [6 empty] | 清单
99 | 011406001001 | 抹灰面油漆涂料 | (1)部位:楼梯间踢脚线 (2)基层类型:抹灰 (3)油漆涂料品种、遍数（或厚度）:100mm高深色水性油漆 | m2 | 23.387 | 17.29 |  | 404.36 | 清单
内墙柱面工程 | [8 empty] | 分项工程(17房屋建筑与装饰)
|  | 内1（除内2~内12以外的房间） | [6 empty] | 清单
100 | 011201004003 | 立面砂浆找平层 | (1)界面剂类型:基层墙体修补平整、清理 | m2 | 923.598 | 32.89 |  | 30377.14 | 清单
分部分项工程量清单与计价表
工程名称：泰宁县康养中心建设项目 | [6 empty] | 第11页 共182页
序号 | 项目编码 | 项目名称 | 项目特征描述 | 计量单位 | 工程量 | 金 额(元)
[6 empty] | 综合单价 |  | 合价
干净 (2)找平层砂浆厚度、配合比:15mm厚1:2.5水泥砂浆找平(所有墙体) (3)内1 (4)不做踢脚线
|  | 内2（卫生间、厨房、设备间） | [6 empty] | 清单
101 | 011201004004 | 立面砂浆找平层 | (1)基层类型:混凝土墙 (2)界面剂类型:素水泥浆一道甩毛(内掺建筑胶) (3)内2 | m2 | 72.549 | 4.08 |  | 296 | 清单
102 | 011201004005 | 立面砂浆找平层 | (1)基层类型:砖墙 (2)界面剂类型:专用界面剂一道甩毛 (3)找平层砂浆厚度、配合比:9mm 厚1:2.5水泥砂浆找平层 (4)内2 | m2 | 123.21 | 34.19 |  | 4212.55 | 清单
103 | 010903002001 | 墙面涂膜防水 | (1)防水膜品种:聚氨酯防水涂料 (2)涂膜厚度、遍数:1.5mm厚 | m2 | 195.759 | 30.37 |  | 5945.2 | 清单
|  | 内4（楼梯间、地下车库、弱电机房、配电间、储油间、消防控制室、后勤用房） | [6 empty] | 清单
104 | 011201004006 | 立面砂浆找平层 | (1)基层类型:砖墙 (2)界面剂类型:专用界面剂一道甩毛 (3)找平层砂浆厚度、配合比:15mm厚1:2.5水泥砂浆找平层 (4)内4 | m2 | 855.318 | 35.7 |  | 30534.85 | 清单
105 | 011201004007 | 立面砂浆找平层 | (1)基层类型:砖墙 (2)界面剂类型:专用界面剂一道甩毛 (3)找平层砂浆厚度、配合比:15mm厚1:2.5水泥砂浆找平层 (4)内4 (5)不做踢脚线 | m2 | 599.654 | 36.97 |  | 22169.21 | 清单
106 | 011201004008 | 立面砂浆找平层 | (1)基层类型:混凝土墙 (2)界面剂类型:素水泥浆一道甩毛(内掺建筑胶) (3)内4 | m2 | 1502.714 | 4.08 |  | 6131.07 | 清单
107 | 011202003001 | 柱、梁面砂浆找平 | (1)柱（梁）体类型:矩形 (2)找平的砂浆厚度、配合比:素水泥浆一道甩毛(内掺建筑胶) | m2 | 313.046 | 4.08 |  | 1277.23 | 清单
108 | 011406001002 | 抹灰面油漆涂料 | (1)部位:内墙面 | m2 | 2957.558 | 26.51 |  | 78404.86 | 清单
分部分项工程量清单与计价表
工程名称：泰宁县康养中心建设项目 | [6 empty] | 第12页 共182页
序号 | 项目编码 | 项目名称 | 项目特征描述 | 计量单位 | 工程量 | 金 额(元)
[6 empty] | 综合单价 |  | 合价
(2)基层类型:抹灰 (3)腻子种类、遍数:满刮3mm厚成品腻子找平 (4)油漆涂料品种、遍数（或厚度）:白色无机涂料（A级） (5)内4
109 | 011406001003 | 抹灰面油漆涂料 | (1)部位:独立柱 (2)基层类型:抹灰 (3)腻子种类、遍数:满刮3mm厚成品腻子找平 (4)油漆涂料品种、遍数（或厚度）:白色无机涂料（A级） (5)内4 | m2 | 313.046 | 30.36 |  | 9504.08 | 清单
|  | 内5（水井、冷媒井） | [6 empty] | 清单
|  | 内6风机房 | [6 empty] | 清单
110 | 011207001001 | 墙面装饰板 | (1)龙骨材料种类、规格、中距:轻钢龙骨架,75系列竖向龙骨@300,设天地龙骨;38穿心龙骨@1000 (2)隔离层材料种类、规格:吸音棉,内填50厚岩棉(或用玻璃丝布包超细玻璃棉) (3)面层材料品种、规格、颜色:600x600穿孔吸音硅钙板,成品扣条。(燃烧性能等级A级) (4)内6 | m2 | 369.27 | 144.59 |  | 53392.75 | 清单
|  | 内7（不经常使用的设备用房(无防水,不考虑隔声)、扩散室、除尘室、滤毒室、密闭通道、防毒通道、集气室、洗消间、电井） | [6 empty] | 清单
111 | 011201004011 | 立面砂浆找平层 | (1)找平层砂浆厚度、配合比:9 厚1：3 水泥砂浆打底扫毛、5厚1:2.5 水泥砂浆找平 | m2 | 382.115 | 30.69 |  | 11727.11 | 清单
112 | 010903002003 | 墙面涂膜防水 | (1)防水膜品种:聚氨酯防水涂料(防潮层) (2)涂膜厚度、遍数:1.5mm厚 | m2 | 254.643 | 35.28 |  | 8983.81 | 清单
113 | 011406001004 | 抹灰面油漆涂料 | (1)部位:内7 (2)基层类型:抹灰 (3)油漆涂料品种、遍数（或厚度）:一道自色防霉防潮涂料 | m2 | 254.643 | 8.67 |  | 2207.75 | 清单
|  | 内9（消防水池） | [6 empty] | 清单
114 | 010903003001 | 墙面砂浆防水（防潮） | (1)防水层做法:20厚聚合物水泥防水砂浆 | m2 | 352.415 | 39.82 |  | 14033.17 | 清单
分部分项工程量清单与计价表
工程名称：泰宁县康养中心建设项目 | [6 empty] | 第13页 共182页
序号 | 项目编码 | 项目名称 | 项目特征描述 | 计量单位 | 工程量 | 金 额(元)
[6 empty] | 综合单价 |  | 合价
115 | 010903002004 | 墙面涂膜防水 | (1)防水膜品种:水泥基渗透结品型防水涂料 (2)涂膜厚度、遍数:1.5 厚 (3)内9 | m2 | 352.415 | 23 |  | 8105.55 | 清单
116 | 011201004012 | 立面砂浆找平层 | (1)基层类型:内9 (2)界面剂类型:水泥浆一道(内掺建筑胶) (3)找平层砂浆厚度、配合比:20 厚1: 2 水泥砂浆保护层赶光压实 | m2 | 352.415 | 38.39 |  | 13529.21 | 清单
117 | 011202003002 | 柱、梁面砂浆找平 | (1)柱（梁）体类型:矩形 (2)找平的砂浆厚度、配合比:20 厚1: 2 水泥砂浆保护层赶光压实，水泥浆一道(内掺建筑胶) | m2 | 7.8 | 47.59 |  | 371.2 | 清单
|  | 内10（消防水泵房、生活水泵房、柴油发电机房） | [6 empty] | 清单
118 | 011201004013 | 立面砂浆找平层 | (1)基层类型:砖墙 (2)界面剂类型:无 (3)找平层砂浆厚度、配合比:8-10厚1:0.5:2.5水泥石灰膏砂浆分层找平 | m2 | 245.648 | 31.66 |  | 7777.22 | 清单
119 | 011201004014 | 立面砂浆找平层 | (1)基层类型:钢筋混凝土墙、柱 (2)界面剂类型:聚合物水泥砂浆修补 | m2 | 108.315 | 6.86 |  | 743.04 | 清单
120 | 011207001002 | 墙面装饰板 | (1)龙骨材料种类、规格、中距:50*50*0.7 轻钢龙骨,双向中600，采用膨胀螺栓固定干墙面,膨胀螺检间距600 (2)隔离层材料种类、规格:40厚岩棉毡,切割成与轻钢龙骨安装间距相同尺寸的板块,建筑胶粘剂粘贴于轻钢龙骨格档间墙体上,相临两块吸音棉毡间接缝应拼实挤紧 (3)基层材料种类、规格:玻璃丝布一层抻平细紧轻钢龙骨表面,与龙骨表面钉牢 (4)面层材料品种、规格、颜色:铺贴 0.8厚穿孔铝板 600 *600 面层,自攻螺丝固定 (5)内10 | m2 | 353.963 | 343.02 |  | 121416.39 | 清单
|  | 内12（风井、电梯井、设备夹层） | [6 empty] | 清单
121 | 011201004015 | 立面砂浆找平层 | (1)基层类型:砖墙 | m2 | 459.243 | 31.66 |  | 14539.63 | 清单
分部分项工程量清单与计价表
工程名称：泰宁县康养中心建设项目 | [6 empty] | 第14页 共182页
序号 | 项目编码 | 项目名称 | 项目特征描述 | 计量单位 | 工程量 | 金 额(元)
[6 empty] | 综合单价 |  | 合价
(2)界面剂类型:无 (3)找平层砂浆厚度、配合比:8-10厚1:0.5:2.5水泥石灰膏砂浆分层找平
天棚工程 | [8 empty] | 分项工程(17房屋建筑与装饰)
|  | 棚1（除棚2~棚8以外的房间） | [6 empty] | 清单
122 | 011406003001 | 满刮腻子 | (1)部位:天棚 (2)基层类型:混凝土面 (3)腻子种类、遍数:满刮3mm厚成品腻子分遍找平 | m2 | 2490.389 | 20.82 |  | 51849.9 | 清单
|  | 棚2（楼梯间、消防控制室、后勤用房） | [6 empty] | 清单
123 | 011406001005 | 抹灰面油漆涂料 | (1)部位:天棚 (2)基层类型:混凝土面 (3)腻子种类、遍数:满刮3mm厚成品腻子分遍找平 (4)油漆涂料品种、遍数（或厚度）:白色无机涂料（A级） | m2 | 616.188 | 31.32 |  | 19299.01 | 清单
|  | 棚3（卫生间、厨房、设备间） | [6 empty] | 清单
124 | 01B001 | 天棚防潮层 | (1)1.5mm厚聚氨酯防水涂料(防潮层) | m2 | 92.027 | 27.1 |  | 2493.93 | 清单
|  | 棚7（弱电机房、储油间） | [6 empty] | 清单
125 | 011301001001 | 天棚抹灰 | (1)基层类型:混凝土 (2)抹灰厚度、材料种类:5 厚1:3 水泥砂浆打底扫毛或划出纹道+3厚1:2:5 水泥砂奖找平 | m2 | 28.661 | 31.32 |  | 897.66 | 清单
126 | 011406001006 | 抹灰面油漆涂料 | (1)部位:天棚 (2)基层类型:抹灰 (3)腻子种类、遍数:耐水腻子一道 (4)油漆涂料品种、遍数（或厚度）:喷(刷)无机防火涂料饰面 | m2 | 28.661 | 23.38 |  | 670.09 | 清单
|  | 棚8（消防水池） | [6 empty] | 清单
127 | 011301001002 | 天棚抹灰 | (1)抹灰厚度、材料种类:20厚1:2 水泥砂浆保护层赶光压实 (2)砂浆配合比:水泥浆一道(内掺建筑胶） | m2 | 270.327 | 37.89 |  | 10242.69 | 清单
128 | 011301001003 | 天棚抹灰 | (1)抹灰厚度、材料种类:20厚聚合物水泥防水砂浆 | m2 | 270.327 | 39.82 |  | 10764.42 | 清单
129 | 01B002 | 天棚防潮层 | (1)1.5厚水泥基渗透结晶型防水涂料 | m2 | 270.327 | 19.96 |  | 5395.73 | 清单
分部分项工程量清单与计价表
工程名称：泰宁县康养中心建设项目 | [6 empty] | 第15页 共182页
序号 | 项目编码 | 项目名称 | 项目特征描述 | 计量单位 | 工程量 | 金 额(元)
[6 empty] | 综合单价 |  | 合价
|  | 棚9（柴发机房(储油间除外)、风机房、消防水泵房、生活水泵房） | [6 empty] | 清单
130 | 011302001001 | 天棚吊顶 | (1)龙骨材料种类、规格、中距:龙骨吸声吊件,中距横向<1200 .纵向 600.用膨胀螺栓与钢筋混凝土板固定 (2)T型轻钢主龙骨TB24 X38,间距< 1200,与吸声品件连接、T型轻钢次龙骨TB24 X38,与主龙骨连接 (3)面层材料品种、规格:12厚矿棉吸声板:(B1级),固定于龙骨 (4)嵌缝材料种类:50mm 厚超细玻璃丝绵吸声层,布袋填于龙骨间 | m2 | 217.943 | 151.72 |  | 33066.31 | 清单
门窗工程 | [8 empty] | 分项工程(17房屋建筑与装饰)
131 | 010802003001 | 钢质防火门 | (1)门框、扇材质:甲级钢质防火门 (2)综合 含门锁，闭门器、顺位器等五金配件 | m2 | 89.32 | 616.59 |  | 55073.82 | 清单
132 | 010802003002 | 钢质防火门 | (1)门框、扇材质:乙级钢质防火门 (2)综合 含门锁，闭门器、顺位器等五金配件 | m2 | 27.838 | 596.5 |  | 16605.37 | 清单
133 | 081004001001 | 人防门 | (1)名称:钢结构活门槛双扇防护密闭门 (2)型号:GHSFM5525(6) (3)类别:人防门 (4)面积:5.5*2.5m | 樘 | 1 | 85072 |  | 85072 | 清单
134 | 081004001002 | 人防门 | (1)名称:钢筋混凝土固定门槛单扇防护密闭门 (2)型号:HFM0822 (6） (3)类别:人防门 (4)面积:0.8*2.2m | 樘 | 2 | 3930 |  | 7860 | 清单
135 | 081004001003 | 人防门 | (1)名称:钢筋混凝土固定门槛单扇防护密闭门 (2)型号:HFM1222 (6） (3)类别:人防门 (4)面积:1.2*2.2m | 樘 | 1 | 5181 |  | 5181 | 清单
136 | 081004001004 | 人防门 | (1)名称:钢筋混凝士活门槛单扇防护密闭门 (2)型号:HHFM1222(6） (3)类别:人防门 (4)面积:1.2*2.2m | 樘 | 2 | 5783 |  | 11566 | 清单
分部分项工程量清单与计价表
工程名称：泰宁县康养中心建设项目 | [6 empty] | 第16页 共182页
序号 | 项目编码 | 项目名称 | 项目特征描述 | 计量单位 | 工程量 | 金 额(元)
[6 empty] | 综合单价 |  | 合价
137 | 081004001005 | 人防门 | (1)名称:钢筋混凝士活门槛单扇防护密闭门 (2)型号:HHFM1522(6） (3)类别:人防门 (4)面积:1.5*2.2 | 樘 | 1 | 6725 |  | 6725 | 清单
138 | 081004001006 | 人防门 | (1)名称:钢筋混凝士活门槛单扇密闭门 (2)型号:HHM1222 (3)类别:人防门 (4)面积:1.2*2.2m | 樘 | 1 | 4951 |  | 4951 | 清单
139 | 081004001007 | 人防门 | (1)名称:悬摆式防爆波活门 (2)型号:HK600(5) (3)类别:人防门 (4)面积:0.7*1.4m | 樘 | 2 | 2926 |  | 5852 | 清单
140 | 081004001008 | 人防门 | (1)名称:钢筋混凝土固定门槛单扇密闭门 (2)型号:HM0820 (3)类别:人防门 (4)面积:0.8*2.0m | 樘 | 3 | 3661 |  | 10983 | 清单
141 | 081004001009 | 人防门 | (1)名称:钢筋混凝土固定门槛单扇密闭门 (2)型号:HM1222 (3)类别:人防门 (4)面积:1.2*2.2 | 樘 | 3 | 4582 |  | 13746 | 清单
142 | 010803002001 | 防火卷帘（闸）门 | (1)门代号及洞口尺寸:TFJL7424 (2)门材质:双轨无机纤维复合特级防火卷帘 (3)引用图集12J609 SWFJ双轨无机纤维复合特级防火卷帘 (4)防火卷帘应具有在火灾时不需要依靠电源等外部动力源而依靠自重自行关闭的功能 | 樘 | 1 | 11841.16 |  | 11841.16 | 清单
143 | 010803002002 | 防火卷帘（闸）门 | (1)门代号及洞口尺寸:TFJL55a25b (2)门材质:双轨无机纤维复合特级防火卷帘 (3)引用图集12J609 SWFJ双轨无机纤维复合特级防火卷帘 (4)防火卷帘应具有在火灾时不需要依靠电源等外部动力源而依靠自重自行关闭的功能 | 樘 | 1 | 9776.37 |  | 9776.37 | 清单
144 | 081004002001 | 人防垂直封堵板 | (1)名称:平时出入口一道钢结构防护密闭门临战封堵 (2)类别:07FJ02/114 | 樘 | 1 | 20416.86 |  | 20416.86 | 清单
其他装饰工程 | [8 empty] | 分项工程(17房屋建筑与装饰)
分部分项工程量清单与计价表
工程名称：泰宁县康养中心建设项目 | [6 empty] | 第17页 共182页
序号 | 项目编码 | 项目名称 | 项目特征描述 | 计量单位 | 工程量 | 金 额(元)
[6 empty] | 综合单价 |  | 合价
|  | 集水坑 | [6 empty] | 清单
145 | 010904002006 | 楼（地）面涂膜防水 | (1)防水膜品种:JS水泥基聚合物防水涂膜 (2)涂膜厚度、遍数:1.5mm一道 (3)集水坑防水602/23b | m2 | 75.38 | 31.64 |  | 2385.02 | 清单
146 | 010903002006 | 墙面涂膜防水 | (1)防水膜品种:集水坑 内层设一道JS水泥基聚合物防水涂膜 (2)涂膜厚度、遍数:涂膜厚度:侧壁1.2mm (3)602/23b | m2 | 151.625 | 28.97 |  | 4392.58 | 清单
147 | 010512008001 | 沟盖板、井盖板、井圈 | (1)单件体积:集水坑盖板880x880,内置φ8牛鼻子钢筋板厚100mm (2)混凝土强度等级:非泵送商品混凝土C25，配筋8@100双层双向布置 | m3 | 1.394 | 1382.7 |  | 1927.48 | 清单
148 | 040402018003 | 施工缝 | (1)类别:地下室底板与墙体交界处 (2)材料品种、规格:3mm厚钢板止水带 | m | 408.459 | 143.45 |  | 58593.44 | 清单
149 | 040402018004 | 施工缝 | (1)类别:地下室顶板与墙体交界处 (2)材料品种、规格:3mm厚钢板止水带 | m | 377.609 | 143.45 |  | 54168.01 | 清单
150 | 040402018005 | 施工缝 | (1)类别:底板、顶板、外墙后浇带 (2)材料品种、规格:3mm厚钢板止水带 | m | 110 | 143.45 |  | 15779.5 | 清单
151 | 010501001004 | 垫层 | (1)混凝土种类（商品混凝土、现场拌制，泵送、非泵送）:C20细石混凝土找0.5%坡度，最薄20厚 (2)混凝土强度等级:排水沟 | m3 | 0.464 | 547.48 |  | 254.03 | 清单
152 | 011108004001 | 水泥砂浆零星项目 | (1)找平层厚度、砂浆配合比:15厚1:2水泥砂浆 (2)排水沟 | m2 | 69.615 | 45 |  | 3132.68 | 清单
153 | 040402016001 | 沟道盖板 | (1)材质:铸铁篦子 (2)排水沟 (3)铸铁蓖子尺寸:900x390X30 | m | 77.35 | 246.77 |  | 19087.66 | 清单
154 | 011503001001 | 金属扶手、栏杆、栏板 | (1)扶手材料种类、规格:Φ60*3钢管扶手 (2)栏杆材料种类、规格:Φ28*1.5钢管竖杆 (3)固定配件种类:预埋件固定 (4)楼梯栏杆扶手H=900mm参22J403-1A1/2-7 | m | 39.258 | 238.71 |  | 9371.28 | 清单
155 | 011405001001 | 金属面油漆 | (1)油漆品种、遍数: | m2 | 77.24 | 98.63 |  | 7618.18 | 清单
分部分项工程量清单与计价表
工程名称：泰宁县康养中心建设项目 | [6 empty] | 第18页 共182页
序号 | 项目编码 | 项目名称 | 项目特征描述 | 计量单位 | 工程量 | 金 额(元)
[6 empty] | 综合单价 |  | 合价
栏杆、扶手及外露室外钢构件等的表面装饰均采用耐候漆
156 | 010902010001 | 上人孔盖板 | (1)防水层数及作法:用于消防水池,雨水收集池 (2)大样602/18 | 座 | 2 | 1132.63 |  | 2265.26 | 清单
157 | 040205019001 | 减速垄 | (1)规格、型号:橡胶减速挡 17J927-1 3-10/1 | m | 14.8 | 145.74 |  | 2156.95 | 清单
上部主体 | [8 empty] | 单位工程(17房屋建筑与装饰)
砌筑工程 | [8 empty] | 分项工程(17房屋建筑与装饰)
158 | 010401004003 | 多孔砖墙 | (1)砖品种、规格、强度等级:100厚多孔页岩砖MU5.0 (2)墙体类型、砌筑高度:隔墙（非承重） (3)砂浆强度等级、配合比:专用砂浆M5.0 | m3 | 239.264 | 614.13 |  | 146939.2 | 清单
159 | 010401004004 | 多孔砖墙 | (1)砖品种、规格、强度等级:200厚多孔页岩砖MU5.0 (2)墙体类型、砌筑高度:隔墙（非承重） (3)砂浆强度等级、配合比:专用砂浆M5.0 | m3 | 1685.201 | 590.21 |  | 994622.48 | 清单
160 | 010401004005 | 多孔砖墙 | (1)砖品种、规格、强度等级:200厚多孔页岩砖MU10.0 (2)墙体类型、砌筑高度:外围护墙 (3)砂浆强度等级、配合比:专用砂浆M5.0 | m3 | 676.867 | 590.21 |  | 399493.67 | 清单
161 | 010401004006 | 多孔砖墙 | (1)砖品种、规格、强度等级:100厚多孔页岩砖MU10.0 (2)墙体类型、砌筑高度:外围护墙 (3)砂浆强度等级、配合比:专用砂浆M5.0 | m3 | 0.636 | 614.13 |  | 390.59 | 清单
162 | 010401003002 | 防火隔墙 | (1)砖品种、规格、强度等级:防火隔墙 (2)墙体类型、砌筑高度:首层楼梯间采用耐火极限不低于2.00h且无开口的防火隔墙分隔,并应设置明显的标志 | m3 | 13.278 | 691.32 |  | 9179.35 | 清单
163 | 010405001001 | 砌筑超高增加费 | (1)超高高度:每增0.5m砌筑超高增加费 | m3 | 992.881 | 17.24 |  | 17117.27 | 清单
164 | 010607005003 | 砌块墙钢丝网加固 | (1)材料品种、规格:两种不同基体交接处,应加设镀锌钢丝网(Φ0.8,10x25)抹灰处理 (2)加固方式:界面两边的钢丝网搭接宽度 | m2 | 7113.814 | 16.32 |  | 116097.44 | 清单
分部分项工程量清单与计价表
工程名称：泰宁县康养中心建设项目 | [6 empty] | 第19页 共182页
序号 | 项目编码 | 项目名称 | 项目特征描述 | 计量单位 | 工程量 | 金 额(元)
[6 empty] | 综合单价 |  | 合价
均应≥150mm
165 | 010607005004 | 砌块墙钢丝网加固 | (1)材料品种、规格:钢丝网 (2)加固方式:满挂 (3)楼梯间和人流通道的填充墙 | m2 | 5428.505 | 16.32 |  | 88593.2 | 清单
166 | 010401012002 | 零星砌砖 | (1)零星砌砖名称、部位:砖砌踏步 (2)砖品种、规格、强度等级:烧结煤矸石普通砖 (3)砂浆强度等级、配合比:现拌混合砂浆M5 | m3 | 3.308 | 768.21 |  | 2541.24 | 清单
混凝土工程 | [8 empty] | 分项工程(17房屋建筑与装饰)
167 | 010502001003 | ★矩形柱 | (1)混凝土种类（商品混凝土、现场拌制，泵送、非泵送）:商品混凝土，泵送 (2)混凝土强度等级:C40 | m3 | 311.725 | 624.49 |  | 194669.15 | 清单
168 | 010502001004 | ★矩形柱 | (1)混凝土种类（商品混凝土、现场拌制，泵送、非泵送）:商品混凝土，泵送 (2)混凝土强度等级:C35 | m3 | 386.17 | 606.53 |  | 234223.69 | 清单
169 | 010502003001 | ★异形柱 | (1)柱形状:异形 (2)混凝土种类（商品混凝土、现场拌制，泵送、非泵送）:商品混凝土，泵送 (3)混凝土强度等级:C35 | m3 | 4.176 | 606.37 |  | 2532.2 | 清单
170 | 010505001002 | ★有梁板 | (1)混凝土种类（商品混凝土、现场拌制，泵送、非泵送）:商品混凝土，泵送 (2)混凝土强度等级:C35 | m3 | 2485.769 | 591.7 |  | 1470829.52 | 清单
171 | 010503002001 | ★矩形梁 | (1)混凝土种类（商品混凝土、现场拌制，泵送、非泵送）:商品混凝土，泵送 (2)混凝土强度等级:C35 | m3 | 19.415 | 598 |  | 11610.17 | 清单
172 | 010505001003 | ★有梁板 | (1)混凝土种类（商品混凝土、现场拌制，泵送、非泵送）:商品混凝土，泵送 (2)混凝土强度等级:C35 坡屋面板 | m3 | 252.652 | 606.13 |  | 153139.96 | 清单
173 | 010505003001 | ★平板 | (1)混凝土种类（商品混凝土、现场拌制，泵送、非泵送）:商品混凝土，泵送 (2)混凝土强度等级:C | m3 | 2.431 | 599.72 |  | 1457.92 | 清单
分部分项工程量清单与计价表
工程名称：泰宁县康养中心建设项目 | [6 empty] | 第20页 共182页
序号 | 项目编码 | 项目名称 | 项目特征描述 | 计量单位 | 工程量 | 金 额(元)
[6 empty] | 综合单价 |  | 合价
35
174 | 010502002002 | ★构造柱 | (1)混凝土种类（商品混凝土、现场拌制，泵送、非泵送）:商品混凝土，非泵送 (2)混凝土强度等级:C25 | m3 | 123.051 | 767.23 |  | 94408.42 | 清单
175 | 010503004003 | ★圈梁 | (1)混凝土种类（商品混凝土、现场拌制，泵送、非泵送）:商品混凝土，非泵送 (2)混凝土强度等级:C20 | m3 | 89.957 | 750.52 |  | 67514.53 | 清单
176 | 010503004004 | ★圈梁 | (1)混凝土种类（商品混凝土、现场拌制，泵送、非泵送）:商品混凝土，非泵送 (2)混凝土强度等级:C20细石混凝土 | m3 | 3.024 | 750.52 |  | 2269.57 | 清单
177 | 010503004005 | ★圈梁 | (1)混凝土种类（商品混凝土、现场拌制，泵送、非泵送）:商品混凝土，非泵送 (2)混凝土强度等级:C25 | m3 | 44.385 | 770.09 |  | 34180.44 | 清单
178 | 010503005002 | ★过梁 | (1)混凝土种类（商品混凝土、现场拌制，泵送、非泵送）:商品混凝土，非泵送 (2)混凝土强度等级:C25 | m3 | 36.484 | 773.83 |  | 28232.41 | 清单
179 | 010504001004 | ★直形墙 | (1)混凝土种类（商品混凝土、现场拌制，泵送、非泵送）:商品混凝土，泵送 (2)混凝土强度等级:C35 | m3 | 141.97 | 598.16 |  | 84920.78 | 清单
180 | 010504001005 | ★直形墙 | (1)混凝土种类（商品混凝土、现场拌制，泵送、非泵送）:商品混凝土，泵送 (2)混凝土强度等级:C40 (3)裙房首层直形墙 | m3 | 6.375 | 616.13 |  | 3927.83 | 清单
181 | 010505007001 | ★天沟（檐沟）、挑檐板 | (1)混凝土种类（商品混凝土、现场拌制，泵送、非泵送）:商品混凝土，泵送 (2)混凝土强度等级:C35 | m3 | 16.389 | 703.13 |  | 11523.6 | 清单
182 | 010507005002 | ★压顶 | (1)混凝土种类（商品混凝土、现场拌制，泵送、非泵送）:商品混凝土，非泵送 (2)混凝土强度等级:C25 | m3 | 27.647 | 728.11 |  | 20130.06 | 清单
分部分项工程量清单与计价表
工程名称：泰宁县康养中心建设项目 | [6 empty] | 第21页 共182页
序号 | 项目编码 | 项目名称 | 项目特征描述 | 计量单位 | 工程量 | 金 额(元)
[6 empty] | 综合单价 |  | 合价
183 | 010506001006 | 直形楼梯 | (1)混凝土种类（商品混凝土、现场拌制，泵送、非泵送）:商品混凝土，泵送 (2)混凝土强度等级:C35 (3)楼梯类型（板式、梁式）:板式，双跑楼梯 (4)梯板厚度（不含梯阶）:120mm | m2 | 184.404 | 142.58 |  | 26292.32 | 清单
184 | 010506001007 | 直形楼梯 | (1)混凝土种类（商品混凝土、现场拌制，泵送、非泵送）:商品混凝土，泵送 (2)混凝土强度等级:C35 (3)楼梯类型（板式、梁式）:板式，双跑楼梯 (4)梯板厚度（不含梯阶）:130mm | m2 | 11.186 | 154.46 |  | 1727.79 | 清单
185 | 010506001008 | 直形楼梯 | (1)混凝土种类（商品混凝土、现场拌制，泵送、非泵送）:商品混凝土，泵送 (2)混凝土强度等级:C35 (3)楼梯类型（板式、梁式）:板式，三跑楼梯 (4)梯板厚度（不含梯阶）:130mm | m2 | 47.922 | 139.02 |  | 6662.12 | 清单
186 | 010506001009 | 直形楼梯 | (1)混凝土种类（商品混凝土、现场拌制，泵送、非泵送）:商品混凝土，泵送 (2)混凝土强度等级:C35 (3)楼梯类型（板式、梁式）:板式，三跑楼梯 (4)梯板厚度（不含梯阶）:120mm | m2 | 25.764 | 128.31 |  | 3305.78 | 清单
187 | 010506001010 | 直形楼梯 | (1)混凝土种类（商品混凝土、现场拌制，泵送、非泵送）:商品混凝土，泵送 (2)混凝土强度等级:C35 (3)楼梯类型（板式、梁式）:板式，四跑楼梯 (4)梯板厚度（不含梯阶）:120mm | m2 | 119.257 | 106.93 |  | 12752.15 | 清单
188 | 010507001001 | 散水 | (1)面层厚度:室外散水详 12J003-1A、1B/A1 | m2 | 163.635 | 163.35 |  | 26729.78 | 清单
分部分项工程量清单与计价表
工程名称：泰宁县康养中心建设项目 | [6 empty] | 第22页 共182页
序号 | 项目编码 | 项目名称 | 项目特征描述 | 计量单位 | 工程量 | 金 额(元)
[6 empty] | 综合单价 |  | 合价
189 | 010507001002 | 散水、坡道 | (1)垫层材料种类、厚度:300厚3:7灰土垫层分两层夯实 (2)混凝土种类（商品混凝土、现场拌制，泵送、非泵送）:商品混凝土，非泵送 (3)混凝土强度等级:C15 (4)坡道 602/33 | m2 | 95.011 | 136.38 |  | 12957.6 | 清单
190 | 011102001001 | 石材楼地面 | (1)结合层厚度、砂浆配合比:30厚1:3 干硬性水泥砂浆,上撒素水泥 (2)面层材料品种、规格、颜色:20 厚花岗石板铺面,缝宽5，干石灰粗砂扫缝后洒水封缝 | m2 | 95.95 | 171.57 |  | 16462.14 | 清单
191 | 010507004001 | 台阶 | (1)踏步高、宽:137.5*300 (2)混凝土种类（商品混凝土、现场拌制，泵送、非泵送）:商品混凝土，非泵送 (3)混凝土强度等级:C15 | m3 | 1.391 | 794.86 |  | 1105.65 | 清单
192 | 011107002001 | 块料台阶面 | (1)结合层材料种类:20厚1:3干硬性水泥砂浆粘接层 (2)面层材料品种、规格、颜色:10厚铺防滑地砖面层 (3)勾缝材料种类:1:1水泥细砂浆勾缝 (4)防滑条材料种类、规格:(表面粘贴1.5厚金属防滑条) | m2 | 18.54 | 137.84 |  | 2555.55 | 清单
193 | 011102003001 | 块料楼地面 | (1)结合层厚度、砂浆配合比:20厚1:3干硬性水泥砂浆粘接层 (2)面层材料品种、规格、颜色:10厚铺防滑地砖面层、 | m2 | 48.4 | 91.7 |  | 4438.28 | 清单
194 | 010404001004 | 垫层 | (1)垫层材料种类、配合比、厚度:300厚3:7灰土垫层分两层夯实 | m3 | 20.741 | 278.19 |  | 5769.94 | 清单
195 | 010501001005 | 垫层 | (1)混凝土种类（商品混凝土、现场拌制，泵送、非泵送）:商品混凝土，非泵送 (2)混凝土强度等级:C15 | m3 | 4.148 | 515.89 |  | 2139.91 | 清单
196 | 010501001006 | 垫层 | (1)混凝土种类（商品混凝土、现场拌制，泵送、非泵送）:商品混凝土，非泵送 (2)混凝土强度等级:C | m3 | 25.56 | 536.49 |  | 13712.68 | 清单
分部分项工程量清单与计价表
工程名称：泰宁县康养中心建设项目 | [6 empty] | 第23页 共182页
序号 | 项目编码 | 项目名称 | 项目特征描述 | 计量单位 | 工程量 | 金 额(元)
[6 empty] | 综合单价 |  | 合价
20 (3)机动车坡道回填
钢筋工程 | [8 empty] | 分项工程(17房屋建筑与装饰)
197 | 010515001013 | ★现浇构件钢筋 | (1)钢筋种类、规格:圆钢Φ6 | t | 28.185 | 5840.2 |  | 164606.04 | 清单
198 | 010515001014 | ★现浇构件钢筋 | (1)钢筋种类、规格:圆钢Φ8 | t | 0.046 | 5669.04 |  | 260.78 | 清单
199 | 010515001015 | ★现浇构件钢筋 | (1)钢筋种类、规格:HRB400EΦ6 | t | 0.783 | 5730.57 |  | 4487.04 | 清单
200 | 010515001016 | ★现浇构件钢筋 | (1)钢筋种类、规格:HRB400EΦ8 | t | 180.004 | 5444.88 |  | 980100.18 | 清单
201 | 010515001017 | ★现浇构件钢筋 | (1)钢筋种类、规格:HRB400EΦ10 | t | 58.816 | 5449.9 |  | 320541.32 | 清单
202 | 010515001018 | ★现浇构件钢筋 | (1)钢筋种类、规格:HRB400EΦ12 | t | 37.821 | 5246.7 |  | 198435.44 | 清单
203 | 010515001019 | ★现浇构件钢筋 | (1)钢筋种类、规格:HRB400EΦ14 | t | 12.733 | 5134.16 |  | 65373.26 | 清单
204 | 010515001020 | ★现浇构件钢筋 | (1)钢筋种类、规格:HRB400EΦ16 | t | 22.44 | 5065.86 |  | 113677.9 | 清单
205 | 010515001021 | ★现浇构件钢筋 | (1)钢筋种类、规格:HRB400EΦ18 | t | 59.639 | 5031.71 |  | 300086.15 | 清单
206 | 010515001022 | ★现浇构件钢筋 | (1)钢筋种类、规格:HRB400EΦ20 | t | 67.848 | 4816.67 |  | 326801.43 | 清单
207 | 010515001023 | ★现浇构件钢筋 | (1)钢筋种类、规格:HRB400EΦ22 | t | 56.592 | 4801.48 |  | 271725.36 | 清单
208 | 010515001024 | ★现浇构件钢筋 | (1)钢筋种类、规格:HRB400EΦ25 | t | 88.216 | 4804.01 |  | 423790.55 | 清单
209 | 010516006003 | 电渣压力焊接 | (1)规格:电渣压力焊接φ≤18 | 个 | 3427 | 5.43 |  | 18608.61 | 清单
210 | 010516003004 | 机械连接 | (1)连接方式:钢筋直螺纹连接(φ20) | 个 | 2762 | 13.8 |  | 38115.6 | 清单
211 | 010516003005 | 机械连接 | (1)连接方式:钢筋直螺纹连接(φ22) | 个 | 1058 | 15.35 |  | 16240.3 | 清单
212 | 010516003006 | 机械连接 | (1)连接方式:钢筋直螺纹连接(φ25) | 个 | 1289 | 15.85 |  | 20430.65 | 清单
屋面工程 | [8 empty] | 分项工程(17房屋建筑与装饰)
|  | 平屋面1 上人有保温（屋顶上人屋面） | [6 empty] | 清单
213 | 010501001007 | 垫层 | (1)混凝土种类（商品混凝土、现场拌制，泵送、非泵送）:泡沫混凝土找坡.最薄处 30 厚，平均厚度98mm厚 (2)混凝土强度等级:0.3～0.7MPa(42.5) 干密度等级 A03 塌落度160~200mm | m3 | 196.062 | 500.22 |  | 98074.13 | 清单
214 | 010902001001 | 屋面卷材防水 | (1)卷材品种、规格、厚度:4厚SBS(I型)改性沥青卷材防水层 (2)防水层数:1层 | m2 | 2153.245 | 66.02 |  | 142157.23 | 清单
分部分项工程量清单与计价表
工程名称：泰宁县康养中心建设项目 | [6 empty] | 第24页 共182页
序号 | 项目编码 | 项目名称 | 项目特征描述 | 计量单位 | 工程量 | 金 额(元)
[6 empty] | 综合单价 |  | 合价
215 | 011001001001 | 保温隔热屋面 | (1)保温隔热材料品种、规格、厚度:110厚岩棉板 (2)粘结材料种类、做法:搁置 | m2 | 2000.63 | 48.3 |  | 96630.43 | 清单
216 | 011101006007 | 平面砂浆找平层 | (1)找平层厚度、砂浆配合比:25 厚1:3 水泥砂浆找平层 | m2 | 2000.63 | 33.06 |  | 66140.83 | 清单
217 | 010902001002 | 屋面卷材防水 | (1)卷材品种、规格、厚度:3厚SBS(I型)改性沥青卷材防水层 (2)防水层数:2道 | m2 | 2153.245 | 76.94 |  | 165670.67 | 清单
218 | 010902003003 | 屋面刚性防水 | (1)刚性层厚度:40mm (2)混凝土种类:非泵送细石商品混凝土，掺4%防水剂 (3)混凝土强度等级:C20 (4)嵌缝材料种类:分格缝间距≤6000，缝宽20,油膏嵌缝 (5)钢筋规格、型号:内配A6@150钢筋网片 | m2 | 2000.63 | 66.67 |  | 133382 | 清单
219 | 011101006009 | 平面砂浆找平层 | (1)找平层厚度、砂浆配合比:25 厚1:3 水泥砂浆(掺建筑胶)找平层 | m2 | 2000.63 | 28.42 |  | 56857.9 | 清单
220 | 011102003002 | 块料楼地面 | (1)结合层厚度、砂浆配合比:3厚1:1水泥砂浆(掺建筑胶)粘贴 (2)面层材料品种、规格、颜色:300*300mm防滑砖 (3)嵌缝材料种类:缝宽5 用1:1水泥砂浆(掺建建筑胶)勾缝 | m2 | 2000.63 | 98.56 |  | 197182.09 | 清单
221 | 01B003 | 屋面泛水 | (1)泛水参12J201 2/A14 | m | 508.715 | 70.56 |  | 35894.93 | 清单
|  | 平屋面2 不上人有保温（屋顶不上人屋面） | [6 empty] | 清单
222 | 010501001008 | 垫层 | (1)混凝土种类（商品混凝土、现场拌制，泵送、非泵送）:泡沫混凝土找坡.最薄处 30 厚，平均厚度98mm厚 (2)混凝土强度等级:0.3～0.7MPa(42.5) 干密度等级 A03 塌落度160~200mm | m3 | 27.504 | 500.22 |  | 13758.05 | 清单
223 | 010902001003 | 屋面卷材防水 | (1)卷材品种、规格、厚度:4厚SBS(I型)改性沥青卷材防水层 (2)防水层数:1层 | m2 | 472.53 | 66.02 |  | 31196.43 | 清单
224 | 011001001002 | 保温隔热屋面 | (1)保温隔热材料品种、规格、厚度:110厚岩棉板 | m2 | 339.565 | 48.3 |  | 16400.99 | 清单
分部分项工程量清单与计价表
工程名称：泰宁县康养中心建设项目 | [6 empty] | 第25页 共182页
序号 | 项目编码 | 项目名称 | 项目特征描述 | 计量单位 | 工程量 | 金 额(元)
[6 empty] | 综合单价 |  | 合价
(2)粘结材料种类、做法:搁置
225 | 011101006010 | 平面砂浆找平层 | (1)找平层厚度、砂浆配合比:25 厚1:3 水泥砂浆找平层 | m2 | 376.762 | 33.06 |  | 12455.75 | 清单
226 | 010902001004 | 屋面卷材防水 | (1)卷材品种、规格、厚度:3厚SBS(I型)改性沥青卷材防水层 (2)防水层数:2道 | m2 | 472.53 | 76.94 |  | 36356.46 | 清单
227 | 011101006011 | 平面砂浆找平层 | (1)找平层厚度、砂浆配合比:20厚1:2.5水泥浆料保护层,每1000*1000设分隔缝(缝宽20) | m2 | 376.762 | 41.65 |  | 15692.14 | 清单
228 | 01B004 | 屋面泛水 | (1)泛水参12J201 2/A14 | m | 276.15 | 70.56 |  | 19485.14 | 清单
|  | 平屋面3 不上人无保温（风井盖板、排气道屋面、雨棚） | [6 empty] | 清单
229 | 010902002002 | 屋面涂膜防水 | (1)防水膜品种:聚氨酯防水涂料 (2)涂膜厚度、遍数:1.5厚 (3)增强材料种类:上反250mm | m2 | 19.225 | 27.1 |  | 521 | 清单
230 | 011101006012 | 平面砂浆找平层 | (1)找平层厚度、砂浆配合比:最薄 20 厚1:2.5水泥砂浆保护层，1% 坡向出水口 ,表面压实赶光。 | m2 | 19.225 | 24.76 |  | 476.01 | 清单
|  | 坡屋面坡屋4 | [6 empty] | 清单
231 | 011101006013 | 平面砂浆找平层 | (1)找平层厚度、砂浆配合比:15 厚1:3水泥砂浆找平层 | m2 | 1456.525 | 19.38 |  | 28227.45 | 清单
232 | 010902002003 | 屋面涂膜防水 | (1)防水膜品种:聚氨酯防水涂料 (2)涂膜厚度、遍数:1.5厚 | m2 | 1456.525 | 27.1 |  | 39471.83 | 清单
233 | 011101006014 | 平面砂浆找平层 | (1)找平层厚度、砂浆配合比:30 厚1:3水泥砂浆，满铺钢丝网 (2)用18 号镀锌钢丝绑扎并与屋面板预埋的钢筋头绑牢 | m2 | 1456.525 | 49.26 |  | 71748.42 | 清单
234 | 010901001001 | 瓦屋面 | (1)瓦品种、规格:小青瓦 (2)粘结层砂浆的配合比:1:1:4 水泥白灰砂浆加水泥重的3%麻刀卧浆,最薄处20 厚 | m2 | 1456.525 | 182.08 |  | 265204.07 | 清单
楼地面工程 | [8 empty] | 分项工程(17房屋建筑与装饰)
|  | 楼1（除楼2~楼20以外的楼地面） | [6 empty] | 清单
235 | 011101006015 | 平面砂浆找平层 | (1)找平层厚度、砂浆 | m2 | 8705.971 | 40.22 |  | 350154.15 | 清单
分部分项工程量清单与计价表
工程名称：泰宁县康养中心建设项目 | [6 empty] | 第26页 共182页
序号 | 项目编码 | 项目名称 | 项目特征描述 | 计量单位 | 工程量 | 金 额(元)
[6 empty] | 综合单价 |  | 合价
配合比:40mm厚C15细石混凝土
236 | 011406001007 | 抹灰面油漆涂料 | (1)部位:3mm隔声涂料(二层及以上楼层主要功能房间设置) | m2 | 3325.724 | 56.41 |  | 187604.09 | 清单
|  | 楼2（楼梯间、休息平台、电梯机房） | [6 empty] | 清单
237 | 011106004002 | 水泥砂浆楼梯面层 | (1)面层厚度、砂浆配合比:30mm厚1:2.5水泥砂浆抹面 | m2 | 388.533 | 113.97 |  | 44281.11 | 清单
238 | 011101001005 | 水泥砂浆楼地面 | (1)面层厚度、砂浆配合比:30mm厚1:2.5水泥砂浆抹面 | m2 | 165.503 | 29.38 |  | 4862.48 | 清单
|  | 楼3（卫生间） | [6 empty] | 清单
239 | 011101006016 | 平面砂浆找平层 | (1)找平层厚度、砂浆配合比:最薄处30mm厚1:3水泥砂浆找坡,1%坡向地漏 (2)平均厚度39mm | m2 | 760.7 | 41.08 |  | 31249.56 | 清单
240 | 010904002007 | 楼（地）面涂膜防水 | (1)防水膜品种:聚氨酯防水涂料 (2)涂膜厚度、遍数:1.5mm厚 (3)反边高度:四周沿墙上翻300高,门洞处防水层向外延伸500 | m2 | 1133.712 | 27.1 |  | 30723.6 | 清单
241 | 010904002008 | 楼（地）面涂膜防水 | (1)防水膜品种:聚氨酯防水涂料 (2)涂膜厚度、遍数:1.5mm厚 (3)反边高度:四周沿墙上翻300高,门洞处防水层向外延伸500 | m2 | 1133.712 | 27.1 |  | 30723.6 | 清单
|  | 楼4（厨房、设备间、一层降板400处） | [6 empty] | 清单
242 | 010501001009 | 垫层 | (1)混凝土种类（商品混凝土、现场拌制，泵送、非泵送）:商品混凝土，非泵送 (2)混凝土强度等级:C20 | m3 | 59.527 | 547.48 |  | 32589.84 | 清单
243 | 011101006017 | 平面砂浆找平层 | (1)找平层厚度、砂浆配合比:20mm厚1:3干硬性水泥砂浆找平层 | m2 | 231.622 | 24.07 |  | 5575.14 | 清单
244 | 010904002009 | 楼（地）面涂膜防水 | (1)防水膜品种:聚氨酯防水涂料 (2)涂膜厚度、遍数:1.5mm厚 (3)反边高度:四周沿墙上翻300高,门洞处防水层向外延伸500 | m2 | 254.552 | 27.1 |  | 6898.36 | 清单
245 | 010904002010 | 楼（地）面涂膜防水 | (1)防水膜品种:聚氨酯防水涂料 (2)涂膜厚度、遍数:1.5mm厚 | m2 | 254.552 | 27.1 |  | 6898.36 | 清单
分部分项工程量清单与计价表
工程名称：泰宁县康养中心建设项目 | [6 empty] | 第27页 共182页
序号 | 项目编码 | 项目名称 | 项目特征描述 | 计量单位 | 工程量 | 金 额(元)
[6 empty] | 综合单价 |  | 合价
(3)反边高度:四周沿墙上翻300高,门洞处防水层向外延伸500
|  | 楼6（开敞阳台） | [6 empty] | 清单
246 | 011101006018 | 平面砂浆找平层 | (1)找平层厚度、砂浆配合比:最薄处30mm厚1:3水泥砂浆找坡,1%坡向地漏 (2)平均厚度37mm | m2 | 736.58 | 39.27 |  | 28925.5 | 清单
247 | 010904003002 | 楼（地）面砂浆防水(防潮) | (1)防水层做法:2.0厚易涂型防水灰浆 (2)防水上返250mm | m2 | 1040.746 | 10.24 |  | 10657.24 | 清单
248 | 010904002011 | 楼（地）面涂膜防水 | (1)防水膜品种:聚氨酯防水涂料 (2)涂膜厚度、遍数:1.5mm厚2道 (3)反边高度:四周沿墙上翻300高,门洞处防水层向外延伸500 | m2 | 1040.746 | 52.31 |  | 54441.42 | 清单
|  | 楼8（电井、配电间等小型电气用房） | [6 empty] | 清单
249 | 011101001006 | 水泥砂浆楼地面 | (1)面层厚度、砂浆配合比:20mm厚1:2.5水泥砂浆压实赶光 | m2 | 28.512 | 29.38 |  | 837.68 | 清单
|  | 楼9（屋顶消防水箱间） | [6 empty] | 清单
250 | 011101006019 | 平面砂浆找平层 | (1)找平层厚度、砂浆配合比:最薄处30mm厚1:3水泥砂浆，向排水方向找2%坡 (2)平均厚度90mm | m2 | 41.05 | 87.22 |  | 3580.38 | 清单
251 | 010904002012 | 楼（地）面涂膜防水 | (1)防水膜品种:聚氨酯防水涂料 (2)涂膜厚度、遍数:2道1.5mm厚共3mm厚 (3)反边高度:300mm | m2 | 49.39 | 60.11 |  | 2968.83 | 清单
252 | 011003001002 | 隔离层 | (1)隔离层材料品种:干铺油毡隔离层一道 | m2 | 41.05 | 7.02 |  | 288.17 | 清单
253 | 011101001007 | 水泥砂浆楼地面 | (1)面层厚度、砂浆配合比:20厚1:2.5水泥砂浆保护层,每1m见方半缝分格 | m2 | 41.05 | 29.38 |  | 1206.05 | 清单
|  | 楼11（水井、冷媒井） | [6 empty] | 清单
254 | 011101006020 | 平面砂浆找平层 | (1)找平层厚度、砂浆配合比:1:3水泥砂浆覆盖井内楼地面水暖管,最薄处20厚向地漏找1%坡抹平 | m2 | 65.011 | 23.88 |  | 1552.46 | 清单
255 | 010904002013 | 楼（地）面涂膜防水 | (1)防水膜品种:聚氨酯防水涂料 (2)涂膜厚度、遍数:2道1.5mm厚共3mm厚 (3)反边高度:300mm | m2 | 142.126 | 52.31 |  | 7434.61 | 清单
256 | 011101001008 | 水泥砂浆楼地面 | (1)面层厚度、砂浆配合比:20厚1:3水泥砂 | m2 | 65.011 | 28.53 |  | 1854.76 | 清单
分部分项工程量清单与计价表
工程名称：泰宁县康养中心建设项目 | [6 empty] | 第28页 共182页
序号 | 项目编码 | 项目名称 | 项目特征描述 | 计量单位 | 工程量 | 金 额(元)
[6 empty] | 综合单价 |  | 合价
浆抹平压光,且至少覆盖地暖管顶面10厚
|  | 楼16（柴油发电机房(储油间除外)） | [6 empty] | 清单
257 | 011102003003 | 块料楼地面 | (1)结合层厚度、砂浆配合比:20厚1:3干硬性水泥砂浆结合层 (2)面层材料品种、规格、颜色:10厚600*600自色防滑地砖,干水泥探缝 (3)嵌缝材料种类:水泥浆一道(内掺建筑胶) | m2 | 30.732 | 111.37 |  | 3422.62 | 清单
258 | 010501001010 | 垫层 | (1)混凝土种类（商品混凝土、现场拌制，泵送、非泵送）:商品混凝土，非泵送 (2)混凝土强度等级:C15细石 (3)70厚C15细石混凝土垫层,随打随抹平 | m3 | 2.151 | 527.5 |  | 1134.65 | 清单
|  | 楼17储油间 | [6 empty] | 清单
259 | 011101003003 | 细石混凝土楼地面 | (1)面层厚度、混凝土强度等级:60厚C20耐油细石混凝土面层,随打随抹光 | m2 | 2.145 | 62.63 |  | 134.34 | 清单
260 | 011101006021 | 平面砂浆找平层 | (1)找平层厚度、砂浆配合比:20厚1:3水泥砂浆找平层 (2)水泥浆一道(内掺建筑胶) | m2 | 2.145 | 23.88 |  | 51.22 | 清单
261 | 010904002014 | 楼（地）面涂膜防水 | (1)防水膜品种:聚氨酯防油层 (2)涂膜厚度、遍数:1.5厚 | m2 | 2.93 | 8.39 |  | 24.58 | 清单
|  | 楼梯间踢1油漆踢脚 | [6 empty] | 清单
262 | 011406001008 | 抹灰面油漆涂料 | (1)部位:楼梯间踢脚线 (2)基层类型:抹灰 (3)油漆涂料品种、遍数（或厚度）:100mm高深色水性油漆 | m2 | 48.296 | 17.29 |  | 835.04 | 清单
内墙柱面工程 | [8 empty] | 分项工程(17房屋建筑与装饰)
|  | 内1（除内2~内12以外的房间） | [6 empty] | 清单
263 | 011201004016 | 立面砂浆找平层 | (1)界面剂类型:基层墙体修补平整、清理干净 (2)找平层砂浆厚度、配合比:15mm厚1:2.5水泥砂浆找平(所有墙体) (3)内1 (4)不做踢脚线 | m2 | 19727.309 | 32.89 |  | 648831.19 | 清单
分部分项工程量清单与计价表
工程名称：泰宁县康养中心建设项目 | [6 empty] | 第29页 共182页
序号 | 项目编码 | 项目名称 | 项目特征描述 | 计量单位 | 工程量 | 金 额(元)
[6 empty] | 综合单价 |  | 合价
264 | 011202003003 | 柱、梁面砂浆找平 | (1)柱（梁）体类型:独立柱 (2)找平的砂浆厚度、配合比:15mm厚1:2.5水泥砂浆找平(所有墙体) | m2 | 243.92 | 40.37 |  | 9847.05 | 清单
|  | 内2（卫生间、厨房、设备间） | [6 empty] | 清单
265 | 011201004017 | 立面砂浆找平层 | (1)基层类型:砖墙 (2)界面剂类型:专用界面剂一道甩毛 (3)找平层砂浆厚度、配合比:9mm 厚1:25水泥砂浆找平层 (4)内2 | m2 | 4989.475 | 34.19 |  | 170590.15 | 清单
266 | 010903002007 | 墙面涂膜防水 | (1)防水膜品种:聚氨酯防水涂料 (2)涂膜厚度、遍数:1.5mm厚 | m2 | 4989.475 | 30.37 |  | 151530.36 | 清单
267 | 011202003004 | 柱、梁面砂浆找平 | (1)柱（梁）体类型:独立柱 (2)找平的砂浆厚度、配合比:素水泥浆一道甩毛(内掺建筑胶) | m2 | 26.021 | 4.08 |  | 106.17 | 清单
|  | 内4（楼梯间、地下车库、弱电机房、配电间、储油间、消防控制室、后勤用房） | [6 empty] | 清单
268 | 011201004018 | 立面砂浆找平层 | (1)基层类型:砖墙 (2)界面剂类型:专用界面剂一道甩毛 (3)找平层砂浆厚度、配合比:15mm厚1:2.5水泥砂浆找平层 (4)内4 (5)不做踢脚线 | m2 | 1936.019 | 36.97 |  | 71574.62 | 清单
269 | 011406001009 | 抹灰面油漆涂料 | (1)部位:内墙面 (2)基层类型:抹灰 (3)腻子种类、遍数:满刮3mm厚成品腻子找平 (4)油漆涂料品种、遍数（或厚度）:白色无机涂料（A级） (5)内4 | m2 | 1936.019 | 26.51 |  | 51323.86 | 清单
|  | 内5（水井、冷媒井） | [6 empty] | 清单
270 | 011201001001 | 墙面一般抹灰 | (1)墙体类型:砖墙/混凝土墙 (2)界面剂类型:无 (3)底层厚度、砂浆配合比:12mm厚1:2.5水泥砂浆找平层 (4)面层厚度、砂浆配合比:8mm厚1:2.5水泥砂浆面灰 | m2 | 1338.006 | 41.28 |  | 55232.89 | 清单
271 | 010903002008 | 墙面涂膜防水 | (1)防水膜品种:聚氨酯防水涂料(防潮层) | m2 | 1338.006 | 30.37 |  | 40635.24 | 清单
分部分项工程量清单与计价表
工程名称：泰宁县康养中心建设项目 | [6 empty] | 第30页 共182页
序号 | 项目编码 | 项目名称 | 项目特征描述 | 计量单位 | 工程量 | 金 额(元)
[6 empty] | 综合单价 |  | 合价
(2)涂膜厚度、遍数:1.5mm厚
|  | 内7（不经常使用的设备用房(无防水,不考虑隔声)、扩散室、除尘室、滤毒室、密闭通道、防毒通道、集气室、洗消间、电井） | [6 empty] | 清单
272 | 011201004021 | 立面砂浆找平层 | (1)找平层砂浆厚度、配合比:9 厚1：3 水泥砂浆打底扫毛、5厚1:2.5 水泥砂浆找平 | m2 | 285.769 | 31.94 |  | 9127.46 | 清单
|  | 内8屋顶水箱间 | [6 empty] | 清单
273 | 011201004022 | 立面砂浆找平层 | (1)界面剂类型:无 (2)找平层砂浆厚度、配合比:9厚1:3 水泥砂浆打底扫毛、5厚1:2.5 水泥砂浆找平层 (3)内8 | m2 | 101.233 | 31.94 |  | 3233.38 | 清单
274 | 010903002009 | 墙面涂膜防水 | (1)防水膜品种:JS-II聚合物水泥防水涂料 (2)涂膜厚度、遍数:1.5mm厚 | m2 | 101.233 | 35.28 |  | 3571.5 | 清单
275 | 011406001010 | 抹灰面油漆涂料 | (1)部位:内墙面 (2)基层类型:抹灰 (3)腻子种类、遍数:防水腻子一道抹平 (4)油漆涂料品种、遍数（或厚度）:喷涂内墙无机涂料（A级） (5)内8 | m2 | 101.233 | 18.57 |  | 1879.9 | 清单
|  | 内10（消防水泵房、生活水泵房、柴油发电机房） | [6 empty] | 清单
276 | 011201004023 | 立面砂浆找平层 | (1)基层类型:砖墙 (2)界面剂类型:无 (3)找平层砂浆厚度、配合比:8-10厚1:0.5:2.5水泥石灰膏砂浆分层找平 | m2 | 92.138 | 31.66 |  | 2917.09 | 清单
277 | 011207001003 | 墙面装饰板 | (1)龙骨材料种类、规格、中距:50*50*0.7 轻钢龙骨,双向中600，采用膨胀螺栓固定干墙面,膨胀螺检间距600 (2)隔离层材料种类、规格:40厚岩棉毡,切割成与轻钢龙骨安装间距相同尺寸的板块,建筑胶粘剂粘贴于轻钢龙骨格档间墙体上,相临两块吸音棉毡间接缝应拼实挤紧 (3)基层材料种类、规格:玻璃丝布一层抻平细紧轻钢龙骨表面,与龙骨表面钉牢 (4)面层材料品种、规 | m2 | 92.138 | 343.02 |  | 31605.18 | 清单
分部分项工程量清单与计价表
工程名称：泰宁县康养中心建设项目 | [6 empty] | 第31页 共182页
序号 | 项目编码 | 项目名称 | 项目特征描述 | 计量单位 | 工程量 | 金 额(元)
[6 empty] | 综合单价 |  | 合价
格、颜色:铺贴 0.8厚穿孔铝板 600 *600 面层,自攻螺丝固定 (5)内10
|  | 内12（风井、电梯井、设备夹层） | [6 empty] | 清单
278 | 011201004024 | 立面砂浆找平层 | (1)基层类型:砖墙 (2)界面剂类型:无 (3)找平层砂浆厚度、配合比:8-10厚1:0.5:2.5水泥石灰膏砂浆分层找平 | m2 | 1923.53 | 31.66 |  | 60898.96 | 清单
外墙面工程 | [8 empty] | 分项工程(17房屋建筑与装饰)
|  | 外1 | [6 empty] | 清单
279 | 010903003002 | 墙面砂浆防水（防潮） | (1)砂浆厚度、配合比:5mm厚双组分聚合物防水砂浆 (2)钢丝网规格:加130g/平米耐碱玻纤网格布增强抗裂 | m2 | 8306.886 | 30.99 |  | 257430.4 | 清单
280 | 011001003001 | 保温隔热墙面 | (1)保温隔热部位:外墙外保温 (2)保温隔热方式:40厚岩棉板 (3)岩棉燃烧性能为A级 | m2 | 6103.359 | 62.82 |  | 383413.01 | 清单
281 | 011201004025 | 立面砂浆找平层 | (1)找平层砂浆厚度、配合比:6厚1:2.5水泥砂浆抹平 | m2 | 8306.886 | 46.4 |  | 385439.51 | 清单
282 | 010903002010 | 墙面涂膜防水 | (1)防水膜品种:JS- II防水涂料 (2)涂膜厚度、遍数:1.5mm厚 | m2 | 8306.886 | 35.28 |  | 293066.94 | 清单
283 | 011406001011 | 抹灰面油漆涂料 | (1)部位:外墙面 (2)基层类型:抹灰 (3)腻子种类、遍数:满刮 2厚柔性耐水腻子找平堵涂料 (4)油漆涂料品种、遍数（或厚度）:真石漆饰面 | m2 | 8306.886 | 106.47 |  | 884434.15 | 清单
|  | 外4 外墙柱梁面 | [6 empty] | 清单
284 | 010903003003 | 墙面砂浆防水（防潮） | (1)砂浆厚度、配合比:5mm厚双组分聚合物防水砂浆 (2)钢丝网规格:加130g/平米耐碱玻纤网格布增强抗裂 | m2 | 219.524 | 30.99 |  | 6803.05 | 清单
285 | 011202003005 | 柱、梁面砂浆找平 | (1)柱（梁）体类型:矩形梁、独立柱 (2)找平的砂浆厚度、配合比:6厚1:2.5水泥砂浆抹平 | m2 | 219.524 | 48.27 |  | 10596.42 | 清单
286 | 011406001012 | 抹灰面油漆涂料 | (1)部位:外墙 柱梁面 (2)基层类型:抹灰 | m2 | 219.524 | 118.56 |  | 26026.77 | 清单
分部分项工程量清单与计价表
工程名称：泰宁县康养中心建设项目 | [6 empty] | 第32页 共182页
序号 | 项目编码 | 项目名称 | 项目特征描述 | 计量单位 | 工程量 | 金 额(元)
[6 empty] | 综合单价 |  | 合价
(3)腻子种类、遍数:满刮 2厚柔性耐水腻子找平堵涂料 (4)油漆涂料品种、遍数（或厚度）:真石漆
|  | 外4（坡屋顶造型内衬、无保温外墙处、7-8轴,大堂外侧门头整体） | [6 empty] | 清单
287 | 010903003004 | 墙面砂浆防水（防潮） | (1)砂浆厚度、配合比:5mm厚双组分聚合物防水砂浆 (2)钢丝网规格:加130g/平米耐碱玻纤网格布增强抗裂 | m2 | 1190.482 | 30.99 |  | 36893.04 | 清单
288 | 010903002011 | 墙面涂膜防水 | (1)防水膜品种:JS- II防水涂料 (2)涂膜厚度、遍数:1.5mm厚 | m2 | 1190.482 | 35.28 |  | 42000.2 | 清单
289 | 011406001013 | 抹灰面油漆涂料 | (1)部位:外墙面 (2)基层类型:抹灰 (3)腻子种类、遍数:满刮 2厚柔性耐水腻子找平堵涂料 (4)油漆涂料品种、遍数（或厚度）:真石漆 | m2 | 1190.482 | 106.47 |  | 126750.62 | 清单
天棚工程 | [8 empty] | 分项工程(17房屋建筑与装饰)
|  | 棚1（除棚2~棚8以外的房间） | [6 empty] | 清单
290 | 011406003002 | 满刮腻子 | (1)部位:天棚 (2)基层类型:混凝土 (3)腻子种类、遍数:满刮3mm厚成品腻子分遍找平 | m2 | 11099.765 | 20.82 |  | 231097.11 | 清单
|  | 棚2（楼梯间、消防控制室、后勤用房） | [6 empty] | 清单
291 | 011406001014 | 抹灰面油漆涂料 | (1)部位:天棚 (2)基层类型:混凝土面 (3)腻子种类、遍数:满刮3mm厚成品腻子分遍找平 (4)油漆涂料品种、遍数（或厚度）:白色无机涂料（A级） | m2 | 797.546 | 31.32 |  | 24979.14 | 清单
|  | 棚3（卫生间、厨房、设备间） | [6 empty] | 清单
292 | 011301001004 | 天棚抹灰 | (1)抹灰厚度、材料种类:15mm1:3水泥砂浆找平 | m2 | 1081.039 | 29.87 |  | 32290.63 | 清单
293 | 01B005 | 天棚防潮层 | (1)1.5mm厚聚氨酯防水涂料(防潮层) | m2 | 1081.039 | 27.1 |  | 29296.16 | 清单
|  | 棚4（水井、电井、消防水箱间、冷媒井） | [6 empty] | 清单
294 | 01B006 | 天棚防潮层 | (1)1.5mm厚聚氨酯防水涂料(防潮层) | m2 | 167.447 | 27.1 |  | 4537.81 | 清单
分部分项工程量清单与计价表
工程名称：泰宁县康养中心建设项目 | [6 empty] | 第33页 共182页
序号 | 项目编码 | 项目名称 | 项目特征描述 | 计量单位 | 工程量 | 金 额(元)
[6 empty] | 综合单价 |  | 合价
295 | 011406003003 | 满刮腻子 | (1)部位:天棚 (2)基层类型:混凝土 (3)腻子种类、遍数:满刮3mm厚成品腻子分遍找平 | m2 | 167.447 | 20.82 |  | 3486.25 | 清单
|  | 棚7（弱电机房、储油间） | [6 empty] | 清单
296 | 011301001005 | 天棚抹灰 | (1)基层类型:混凝土 (2)抹灰厚度、材料种类:5 厚1:3 水泥砂浆打底扫毛或划出纹道+3厚1:2:5 水泥砂奖找平 | m2 | 2.145 | 31.32 |  | 67.18 | 清单
297 | 011406001015 | 抹灰面油漆涂料 | (1)腻子种类、遍数:耐水腻子一道 (2)油漆涂料品种、遍数（或厚度）:喷(刷)无机防火涂料饰面 | m2 | 2.145 | 39.26 |  | 84.21 | 清单
|  | 棚9（柴发机房(储油间除外)、风机房、消防水泵房、生活水泵房） | [6 empty] | 清单
298 | 011302001002 | 天棚吊顶 | (1)龙骨材料种类、规格、中距:龙骨吸声吊件,中距横向<1200 .纵向 600.用膨胀螺栓与钢筋混凝土板固定 (2)T型轻钢主龙骨TB24 X38,间距< 1200,与吸声品件连接、T型轻钢次龙骨TB24 X38,与主龙骨连接 (3)面层材料品种、规格:12厚矿棉吸声板:(B1级),固定于龙骨 (4)嵌缝材料种类:50mm 厚超细玻璃丝绵吸声层,布袋填于龙骨间 | m2 | 29.44 | 151.72 |  | 4466.64 | 清单
|  | 斜屋面天棚 | [6 empty] | 清单
299 | 011406001016 | 抹灰面油漆涂料 | (1)部位:天棚 (2)基层类型:混凝土面 (3)腻子种类、遍数:满刮3mm厚成品腻子分遍找平 (4)油漆涂料品种、遍数（或厚度）:白色无机涂料（A级） | m2 | 918.982 | 31.32 |  | 28782.52 | 清单
门窗工程 | [8 empty] | 分项工程(17房屋建筑与装饰)
300 | 010802003003 | 钢质防火门 | (1)门框、扇材质:甲级钢质防火门 (2)综合 含门锁，闭门器，顺位器等五金配件 | m2 | 132.1 | 622.75 |  | 82265.28 | 清单
301 | 010802003004 | 钢质防火门 | (1)门框、扇材质:乙级钢质防火门 (2)综合 含门锁，闭门器，顺位器等五金 | m2 | 116.52 | 596.94 |  | 69555.45 | 清单
分部分项工程量清单与计价表
工程名称：泰宁县康养中心建设项目 | [6 empty] | 第34页 共182页
序号 | 项目编码 | 项目名称 | 项目特征描述 | 计量单位 | 工程量 | 金 额(元)
[6 empty] | 综合单价 |  | 合价
配件
302 | 010802003005 | 钢质防火门 | (1)门框、扇材质:丙级钢质防火门 (2)综合 含门锁，闭门器，顺位器等五金配件 | m2 | 132.4 | 572.6 |  | 75812.24 | 清单
303 | 010801001001 | 木质门 | (1)镶嵌玻璃品种、厚度:平开复合木门 | m2 | 466.96 | 854.29 |  | 398919.26 | 清单
304 | 010802001001 | 金属（塑钢）门 | (1)门框、扇材质:铝合金推拉门、铝塑共挤型材TLM2728、TLM3628 (2)玻璃品种、厚度:5中透光三银Low-E玻璃+12空气+5透明玻璃 (3)含五金配件 | m2 | 936 | 514.17 |  | 481263.12 | 清单
305 | 010802001002 | 金属（塑钢）门 | (1)门框、扇材质:铝合金推拉门、铝塑共挤型材TLM1022 (2)玻璃品种、厚度:8mm厚钢化玻璃 (3)含五金配件 | m2 | 264 | 472.58 |  | 124761.12 | 清单
306 | 010807003001 | 金属百叶窗 | (1)框、扇材质:铝合金百叶窗 | m2 | 31.1 | 558.08 |  | 17356.29 | 清单
307 | 010807001001 | 金属（塑钢、断桥）窗 | (1)框、扇材质:铝合金窗户、铝塑共挤型材 (2)玻璃品种、厚度:5中透光三银Low-E玻璃+12空气+5透明玻璃 (3)C0546 (4)含配套五金配件 (5)有附框 | m2 | 4.6 | 412.94 |  | 1899.52 | 清单
308 | 010807001002 | 金属（塑钢、断桥）窗 | (1)框、扇材质:铝合金窗户、铝塑共挤型材 (2)玻璃品种、厚度:5中透光三银Low-E玻璃+12空气+5透明玻璃 (3)C0744b (4)含配套五金配件 (5)有附框 | m2 | 6.23 | 493.39 |  | 3073.82 | 清单
309 | 010807001003 | 金属（塑钢、断桥）窗 | (1)框、扇材质:铝合金窗户、铝塑共挤型材 (2)玻璃品种、厚度:5中透光三银Low-E玻璃+12空气+5透明玻璃 (3)C0748 (4)含配套五金配件 (5)有附框 | m2 | 6.72 | 473.41 |  | 3181.32 | 清单
310 | 010807001004 | 金属（塑钢、断桥）窗 | (1)框、扇材质:铝合金平开窗、铝塑共挤型材 (2)玻璃品种、厚度:5中透光三银Low-E玻璃+12空气+5透明玻璃 | m2 | 19.44 | 606.45 |  | 11789.39 | 清单
分部分项工程量清单与计价表
工程名称：泰宁县康养中心建设项目 | [6 empty] | 第35页 共182页
序号 | 项目编码 | 项目名称 | 项目特征描述 | 计量单位 | 工程量 | 金 额(元)
[6 empty] | 综合单价 |  | 合价
(3)C1218 (4)含配套五金配件 (5)有附框
311 | 010807001005 | 金属（塑钢、断桥）窗 | (1)框、扇材质:铝合金平开窗、铝塑共挤型材 (2)玻璃品种、厚度:5中透光三银Low-E玻璃+12空气+5透明玻璃 (3)C1046 (4)含配套五金配件 (5)有附框 | m2 | 9.2 | 606.45 |  | 5579.34 | 清单
312 | 010807001006 | 金属（塑钢、断桥）窗 | (1)框、扇材质:铝合金平开窗、铝塑共挤型材 (2)玻璃品种、厚度:5中透光三银Low-E玻璃+12空气+5透明玻璃 (3)C1214 (4)含配套五金配件 (5)有附框 | m2 | 1.68 | 606.45 |  | 1018.84 | 清单
313 | 010807001007 | 金属（塑钢、断桥）窗 | (1)框、扇材质:铝合金窗户、铝塑共挤型材 (2)玻璃品种、厚度:5中透光三银Low-E玻璃+12空气+5透明玻璃 (3)C1219 (4)含配套五金配件 (5)有附框 | m2 | 22.8 | 479.14 |  | 10924.39 | 清单
314 | 010807001008 | 金属（塑钢、断桥）窗 | (1)框、扇材质:铝合金窗户、铝塑共挤型材 (2)玻璃品种、厚度:5中透光三银Low-E玻璃+12空气+5透明玻璃 (3)C1225 (4)含配套五金配件 (5)有附框 | m2 | 3 | 461.32 |  | 1383.96 | 清单
315 | 010807001009 | 金属（塑钢、断桥）窗 | (1)框、扇材质:铝合金窗户、铝塑共挤型材 (2)玻璃品种、厚度:5中透光三银Low-E玻璃+12空气+5透明玻璃 (3)C1234 (4)含配套五金配件 (5)有附框 | m2 | 4.08 | 412.94 |  | 1684.8 | 清单
316 | 010807001010 | 金属（塑钢、断桥）窗 | (1)框、扇材质:铝合金平开窗、铝塑共挤型材 (2)玻璃品种、厚度:5中透光三银Low-E玻璃+12空气+5透明玻璃 (3)C1418 (4)含配套五金配件 (5)有附框 | m2 | 2.52 | 606.45 |  | 1528.25 | 清单
317 | 010807001011 | 金属（塑钢、断桥）窗 | (1)框、扇材质:铝合 | m2 | 1.5 | 606.45 |  | 909.68 | 清单
分部分项工程量清单与计价表
工程名称：泰宁县康养中心建设项目 | [6 empty] | 第36页 共182页
序号 | 项目编码 | 项目名称 | 项目特征描述 | 计量单位 | 工程量 | 金 额(元)
[6 empty] | 综合单价 |  | 合价
金平开窗、铝塑共挤型材 (2)玻璃品种、厚度:5中透光三银Low-E玻璃+12空气+5透明玻璃 (3)C1510 (4)含配套五金配件 (5)有附框
318 | 010807001012 | 金属（塑钢、断桥）窗 | (1)框、扇材质:铝合金平开窗、铝塑共挤型材 (2)玻璃品种、厚度:5中透光三银Low-E玻璃+12空气+5透明玻璃 (3)C1518 (4)含配套五金配件 (5)有附框 | m2 | 59.4 | 606.45 |  | 36023.13 | 清单
319 | 010807001013 | 金属（塑钢、断桥）窗 | (1)框、扇材质:铝合金窗户、铝塑共挤型材 (2)玻璃品种、厚度:5中透光三银Low-E玻璃+12空气+5透明玻璃 (3)C1519 (4)含配套五金配件 (5)有附框 | m2 | 42.75 | 545.34 |  | 23313.29 | 清单
320 | 010807001014 | 金属（塑钢、断桥）窗 | (1)框、扇材质:铝合金平开窗、铝塑共挤型材 (2)玻璃品种、厚度:5中透光三银Low-E玻璃+12空气+5透明玻璃 (3)C1536b (4)含配套五金配件 (5)有附框 | m2 | 10.8 | 606.45 |  | 6549.66 | 清单
321 | 010807001015 | 金属（塑钢、断桥）窗 | (1)框、扇材质:铝合金窗户、铝塑共挤型材 (2)玻璃品种、厚度:5中透光三银Low-E玻璃+12空气+5透明玻璃 (3)C1819 (4)含配套五金配件 (5)有附框 | m2 | 17.1 | 545.34 |  | 9325.31 | 清单
322 | 010807001016 | 金属（塑钢、断桥）窗 | (1)框、扇材质:铝合金窗户、铝塑共挤型材 (2)玻璃品种、厚度:5中透光三银Low-E玻璃+12空气+5透明玻璃 (3)C2126 (4)含配套五金配件 (5)有附框 | m2 | 27.3 | 451.85 |  | 12335.51 | 清单
323 | 010807001017 | 金属（塑钢、断桥）窗 | (1)框、扇材质:铝合金窗户、铝塑共挤型材 (2)玻璃品种、厚度:5中透光三银Low-E玻璃 | m2 | 4.32 | 533.88 |  | 2306.36 | 清单
分部分项工程量清单与计价表
工程名称：泰宁县康养中心建设项目 | [6 empty] | 第37页 共182页
序号 | 项目编码 | 项目名称 | 项目特征描述 | 计量单位 | 工程量 | 金 额(元)
[6 empty] | 综合单价 |  | 合价
+12空气+5透明玻璃 (3)C2418 (4)含配套五金配件 (5)有附框
324 | 010807001018 | 金属（塑钢、断桥）窗 | (1)框、扇材质:铝合金平开窗、铝塑共挤型材 (2)玻璃品种、厚度:5中透光三银Low-E玻璃+12空气+5透明玻璃 (3)C2434 (4)含配套五金配件 (5)有附框 | m2 | 32.64 | 606.45 |  | 19794.53 | 清单
325 | 010807001019 | 金属（塑钢、断桥）窗 | (1)框、扇材质:铝合金平开窗、铝塑共挤型材 (2)玻璃品种、厚度:5中透光三银Low-E玻璃+12空气+5透明玻璃 (3)C2834 (4)含配套五金配件 (5)有附框 | m2 | 9.52 | 606.45 |  | 5773.4 | 清单
326 | 010807001020 | 金属（塑钢、断桥）窗 | (1)框、扇材质:铝合金窗户、铝塑共挤型材 (2)玻璃品种、厚度:5中透光三银Low-E玻璃+12空气+5透明玻璃 (3)C3018 (4)含配套五金配件 (5)有附框 | m2 | 5.4 | 503.24 |  | 2717.5 | 清单
327 | 010807001021 | 金属（塑钢、断桥）窗 | (1)框、扇材质:铝合金窗户、铝塑共挤型材 (2)玻璃品种、厚度:5中透光三银Low-E玻璃+12空气+5透明玻璃 (3)C3046 (4)含配套五金配件 (5)有附框 | m2 | 13.8 | 455.01 |  | 6279.14 | 清单
328 | 010807001022 | 金属（塑钢、断桥）窗 | (1)框、扇材质:铝合金窗户、铝塑共挤型材 (2)玻璃品种、厚度:5中透光三银Low-E玻璃+12空气+5透明玻璃 (3)C3318 (4)含配套五金配件 (5)有附框 | m2 | 11.88 | 500.9 |  | 5950.69 | 清单
329 | 010807001023 | 金属（塑钢、断桥）窗 | (1)框、扇材质:铝合金窗户、铝塑共挤型材 (2)玻璃品种、厚度:5中透光三银Low-E玻璃+12空气+5透明玻璃 (3)C3326 (4)含配套五金配件 (5)有附框 | m2 | 42.9 | 474.51 |  | 20356.48 | 清单
分部分项工程量清单与计价表
工程名称：泰宁县康养中心建设项目 | [6 empty] | 第38页 共182页
序号 | 项目编码 | 项目名称 | 项目特征描述 | 计量单位 | 工程量 | 金 额(元)
[6 empty] | 综合单价 |  | 合价
330 | 010807001024 | 金属（塑钢、断桥）窗 | (1)框、扇材质:铝合金平开窗、铝塑共挤型材 (2)玻璃品种、厚度:5中透光三银Low-E玻璃+12空气+5透明玻璃 (3)C3346 (4)含配套五金配件 (5)有附框 | m2 | 15.18 | 606.45 |  | 9205.91 | 清单
331 | 010807001025 | 金属（塑钢、断桥）窗 | (1)框、扇材质:铝合金窗户、铝塑共挤型材 (2)玻璃品种、厚度:5中透光三银Low-E玻璃+12空气+5透明玻璃 (3)C33a46 (4)含配套五金配件 (5)有附框 | m2 | 15.18 | 451.18 |  | 6848.91 | 清单
332 | 010807001026 | 金属（塑钢、断桥）窗 | (1)框、扇材质:铝合金窗户、铝塑共挤型材 (2)玻璃品种、厚度:5中透光三银Low-E玻璃+12空气+5透明玻璃 (3)C3546 (4)含配套五金配件 (5)有附框 | m2 | 177.1 | 485.06 |  | 85904.13 | 清单
333 | 010807001027 | 金属（塑钢、断桥）窗 | (1)框、扇材质:铝合金窗户、铝塑共挤型材 (2)玻璃品种、厚度:5中透光三银Low-E玻璃+12空气+5透明玻璃 (3)C3821 (4)含配套五金配件 (5)有附框 | m2 | 47.88 | 462.17 |  | 22128.7 | 清单
334 | 010807001028 | 金属（塑钢、断桥）窗 | (1)框、扇材质:铝合金平开窗、铝塑共挤型材 (2)玻璃品种、厚度:5中透光三银Low-E玻璃+12空气+5透明玻璃 (3)C3846 (4)含配套五金配件 (5)有附框 | m2 | 17.48 | 606.45 |  | 10600.75 | 清单
335 | 010807001029 | 金属（塑钢、断桥）窗 | (1)框、扇材质:铝合金窗户、铝塑共挤型材 (2)玻璃品种、厚度:5中透光三银Low-E玻璃+12空气+5透明玻璃 (3)C3918 (4)含配套五金配件 (5)有附框 | m2 | 7.02 | 487.37 |  | 3421.34 | 清单
336 | 010807001030 | 金属（塑钢、断桥）窗 | (1)框、扇材质:铝合金窗户、铝塑共挤型材 (2)玻璃品种、厚度:5 | m2 | 19.74 | 489.11 |  | 9655.03 | 清单
分部分项工程量清单与计价表
工程名称：泰宁县康养中心建设项目 | [6 empty] | 第39页 共182页
序号 | 项目编码 | 项目名称 | 项目特征描述 | 计量单位 | 工程量 | 金 额(元)
[6 empty] | 综合单价 |  | 合价
中透光三银Low-E玻璃+12空气+5透明玻璃 (3)C4742 (4)含配套五金配件 (5)有附框
337 | 010807001031 | 金属（塑钢、断桥）窗 | (1)框、扇材质:铝合金窗户、铝塑共挤型材 (2)玻璃品种、厚度:5中透光三银Low-E玻璃+12空气+5透明玻璃 (3)C4746 (4)含配套五金配件 (5)有附框 | m2 | 21.62 | 490.27 |  | 10599.64 | 清单
338 | 010807001032 | 金属（塑钢、断桥）窗 | (1)框、扇材质:铝合金窗户、铝塑共挤型材 (2)玻璃品种、厚度:5中透光三银Low-E玻璃+12空气+5透明玻璃 (3)C4942 (4)含配套五金配件 (5)有附框 | m2 | 41.16 | 484.03 |  | 19922.67 | 清单
339 | 010807001033 | 金属（塑钢、断桥）窗 | (1)框、扇材质:铝合金窗户、铝塑共挤型材 (2)玻璃品种、厚度:5中透光三银Low-E玻璃+12空气+5透明玻璃 (3)C4946 (4)含配套五金配件 (5)有附框 | m2 | 45.08 | 487.12 |  | 21959.37 | 清单
340 | 010807001034 | 金属（塑钢、断桥）窗 | (1)框、扇材质:铝合金窗户、铝塑共挤型材 (2)玻璃品种、厚度:5中透光三银Low-E玻璃+12空气+5透明玻璃 (3)C6644b (4)含配套五金配件 (5)有附框 | m2 | 29.37 | 449.51 |  | 13202.11 | 清单
341 | 010807001035 | 金属（塑钢、断桥）窗 | (1)框、扇材质:铝合金窗户、铝塑共挤型材 (2)玻璃品种、厚度:8mm厚钢化玻璃 (3)LC1413 (4)含配套五金配件 (5)有附框 | m2 | 200.2 | 379.78 |  | 76031.96 | 清单
342 | 010807001036 | 金属（塑钢、断桥）窗 | (1)框、扇材质:铝合金窗户、铝塑共挤型材 (2)玻璃品种、厚度:8mm厚钢化玻璃 (3)LC1213 (4)含配套五金配件 (5)有附框 | m2 | 156 | 379.78 |  | 59245.68 | 清单
343 | 010807002001 | 金属防火窗 | (1)框、扇材质:防火 | m2 | 12.6 | 602.14 |  | 7586.96 | 清单
分部分项工程量清单与计价表
工程名称：泰宁县康养中心建设项目 | [6 empty] | 第40页 共182页
序号 | 项目编码 | 项目名称 | 项目特征描述 | 计量单位 | 工程量 | 金 额(元)
[6 empty] | 综合单价 |  | 合价
、防盗窗(钢制防火窗) (2)FC乙3042 (3)含配套五金配件
344 | 010807002002 | 金属防火窗 | (1)框、扇材质:防火、防盗门窗(钢制防火窗、甲级钢质防火门) (2)FMC甲3027 (3)含配套五金配件 | m2 | 8.1 | 608.75 |  | 4930.88 | 清单
345 | 010807002003 | 金属防火窗 | (1)框、扇材质:防火、防盗门窗(钢制防火窗、乙级钢质防火门) (2)FMC乙2728 (3)含配套五金配件 | m2 | 37.8 | 599.79 |  | 22672.06 | 清单
346 | 010802001003 | 金属（塑钢）门 | (1)门框、扇材质:铝合金平开门、铝塑共挤型材 (2)玻璃品种、厚度:5中透光三银Low-E玻璃+12空气+5透明玻璃 (3)MLC3027 (4)含配套五金配件 (5)有附框 | m2 | 8.1 | 621.93 |  | 5037.63 | 清单
347 | 010802001004 | 金属（塑钢）门 | (1)门框、扇材质:铝合金平开门、铝塑共挤型材 (2)玻璃品种、厚度:5中透光三银Low-E玻璃+12空气+5透明玻璃 (3)MLC1134 (4)含配套五金配件 (5)有附框 | m2 | 3.74 | 626.32 |  | 2342.44 | 清单
348 | 010802001005 | 金属（塑钢）门 | (1)门框、扇材质:铝合金平开门、铝塑共挤型材 (2)玻璃品种、厚度:5中透光三银Low-E玻璃+12空气+5透明玻璃 (3)MLC1546 (4)含配套五金配件 (5)有附框 | m2 | 13.8 | 635.47 |  | 8769.49 | 清单
349 | 010802001006 | 金属（塑钢）门 | (1)门框、扇材质:铝合金平开门、铝塑共挤型材 (2)玻璃品种、厚度:5中透光三银Low-E玻璃+12空气+5透明玻璃 (3)MLC2140b (4)含配套五金配件 (5)有附框 | m2 | 8.4 | 619.72 |  | 5205.65 | 清单
350 | 010802001007 | 金属（塑钢）门 | (1)门框、扇材质:铝合金平开门、铝塑共挤型材 (2)玻璃品种、厚度:5中透光三银Low-E玻璃+12空气+5透明玻璃 (3)MLC2334 (4)含配套五金配件 | m2 | 7.82 | 620.7 |  | 4853.87 | 清单
分部分项工程量清单与计价表
工程名称：泰宁县康养中心建设项目 | [6 empty] | 第41页 共182页
序号 | 项目编码 | 项目名称 | 项目特征描述 | 计量单位 | 工程量 | 金 额(元)
[6 empty] | 综合单价 |  | 合价
(5)有附框
351 | 010802001008 | 金属（塑钢）门 | (1)门框、扇材质:铝合金平开门、铝塑共挤型材 (2)玻璃品种、厚度:5中透光三银Low-E玻璃+12空气+5透明玻璃 (3)MLC2434 (4)含配套五金配件 (5)有附框 | m2 | 16.32 | 620.11 |  | 10120.2 | 清单
352 | 010802001009 | 金属（塑钢）门 | (1)门框、扇材质:铝合金平开门、铝塑共挤型材 (2)玻璃品种、厚度:5中透光三银Low-E玻璃+12空气+5透明玻璃 (3)MLC2450 (4)含配套五金配件 (5)有附框 | m2 | 12 | 615.74 |  | 7388.88 | 清单
353 | 010802001010 | 金属（塑钢）门 | (1)门框、扇材质:铝合金平开门、铝塑共挤型材 (2)玻璃品种、厚度:5中透光三银Low-E玻璃+12空气+5透明玻璃 (3)MLC32a46 (4)含配套五金配件 (5)有附框 | m2 | 29.9 | 612.04 |  | 18300 | 清单
354 | 010802001011 | 金属（塑钢）门 | (1)门框、扇材质:铝合金平开门、铝塑共挤型材 (2)玻璃品种、厚度:5中透光三银Low-E玻璃+12空气+5透明玻璃 (3)MLC3346 (4)含配套五金配件 (5)有附框 | m2 | 15.18 | 613.79 |  | 9317.33 | 清单
355 | 010802001012 | 金属（塑钢）门 | (1)门框、扇材质:铝合金平开门、铝塑共挤型材 (2)玻璃品种、厚度:5中透光三银Low-E玻璃+12空气+5透明玻璃 (3)MLC3546 (4)含配套五金配件 (5)有附框 | m2 | 80.5 | 613.37 |  | 49376.29 | 清单
356 | 010802001013 | 金属（塑钢）门 | (1)门框、扇材质:铝合金平开门、铝塑共挤型材 (2)玻璃品种、厚度:5中透光三银Low-E玻璃+12空气+5透明玻璃 (3)MLC3846 (4)含配套五金配件 (5)有附框 | m2 | 34.96 | 620 |  | 21675.2 | 清单
357 | 010802001014 | 金属（塑钢）门 | (1)门框、扇材质:铝合金平开门、铝塑共挤型材 | m2 | 31.68 | 582.26 |  | 18446 | 清单
分部分项工程量清单与计价表
工程名称：泰宁县康养中心建设项目 | [6 empty] | 第42页 共182页
序号 | 项目编码 | 项目名称 | 项目特征描述 | 计量单位 | 工程量 | 金 额(元)
[6 empty] | 综合单价 |  | 合价
(2)玻璃品种、厚度:5中透光三银Low-E玻璃+12空气+5透明玻璃 (3)MLC6648 (4)含配套五金配件 (5)有附框
358 | 010808004001 | 附框 | (1)附框：镀锌方钢管40*20*2 | m | 1451.3 | 51.16 |  | 74248.51 | 清单
其他装饰工程 | [8 empty] | 分项工程(17房屋建筑与装饰)
359 | 010903004001 | 墙面变形缝 | (1)防护材料种类:外墙变形缝 14J936 AQ1/4 | m | 33.05 | 257.93 |  | 8524.59 | 清单
360 | 010903004002 | 墙面变形缝 | (1)防护材料种类:楼面变形缝 14J936 AD1/3 | m | 8.5 | 270.36 |  | 2298.06 | 清单
361 | 010903004003 | 墙面变形缝 | (1)防护材料种类:顶棚变形缝 14J936 AN1/2 | m | 8.5 | 147.46 |  | 1253.41 | 清单
362 | 010903004004 | 墙面变形缝 | (1)防护材料种类:内墙变形缝 14J936 AN1/3 | m | 18.8 | 147.46 |  | 2772.25 | 清单
363 | 011503001002 | 金属扶手、栏杆、栏板 | (1)扶手材料种类、规格:Φ50*1.5不锈钢管扶手 (2)栏杆材料种类、规格:Φ20*1.5@110不锈钢管竖杆 (3)固定配件种类:预埋件详M8/5-19,M1/5-19 (4)护窗栏杆参22J403-1 HC7/4-24 H=650mm | m | 79.4 | 265.99 |  | 21119.61 | 清单
364 | 010516002001 | 预埋铁件 | (1)钢材种类:钢板 (2)规格:90*90*6 (3)铁件尺寸:A8锚筋 (4)参22J403-1 5-19/M1 5-19/M8 | t | 0.683 | 10002.88 |  | 6831.97 | 清单
365 | 011503008001 | 玻璃栏板 | (1)栏杆玻璃的种类、规格、颜色:-80*12金属扶手，-80*10扁钢立柱，6+0.76+6厚钢化夹胶玻璃 (2)固定方式:预埋件详M5/5-19 (3)固定配件种类:Φ30成品玻璃固定件 (4)玻璃栏杆H=1100mm，参22J403-1 /3-70 /PC18 | m | 422.95 | 582.57 |  | 246397.98 | 清单
366 | 011503008002 | 玻璃栏板 | (1)栏杆玻璃的种类、规格、颜色:-80*12金属扶手，-80*10扁钢立柱，6+0.76+6厚钢化夹胶玻璃 (2)固定方式:预埋件详M5/5-19 | m | 23.8 | 532.45 |  | 12672.31 | 清单
分部分项工程量清单与计价表
工程名称：泰宁县康养中心建设项目 | [6 empty] | 第43页 共182页
序号 | 项目编码 | 项目名称 | 项目特征描述 | 计量单位 | 工程量 | 金 额(元)
[6 empty] | 综合单价 |  | 合价
(3)固定配件种类:Φ30成品玻璃固定件 (4)玻璃栏杆H=1100mm，参22J403-1 /3-70 /PC18
367 | 010516002002 | 预埋铁件 | (1)钢材种类:钢板 (2)规格:130*130*10 (3)铁件尺寸:A12锚筋 (4)参22J403-1 5-19/M5 | t | 0.79 | 10002.88 |  | 7902.28 | 清单
368 | 011503001003 | 金属扶手、栏杆、栏板 | (1)扶手材料种类、规格:Φ50*1.5不锈钢管扶手 (2)栏杆材料种类、规格:Φ38*1.5不锈钢管竖杆 (3)固定配件种类:预埋件固定 (4)露台防护栏杆H=500mm详06J505-1《外装修(一)》 N5/C | m | 9.1 | 355.18 |  | 3232.14 | 清单
369 | 010516002003 | 预埋铁件 | (1)钢材种类:钢板 (2)规格:100*100*4 (3)铁件尺寸:A6锚筋 | t | 0.062 | 10002.88 |  | 620.18 | 清单
370 | 011503001004 | 金属扶手、栏杆、栏板 | (1)扶手材料种类、规格:Φ60*3钢管扶手 (2)栏杆材料种类、规格:Φ28*1.5钢管竖杆 (3)固定配件种类:预埋件固定 (4)楼梯栏杆扶手H=900mm参22J403-1A1/2-7 | m | 198.36 | 238.71 |  | 47350.52 | 清单
371 | 011503001005 | 金属扶手、栏杆、栏板 | (1)扶手材料种类、规格:Φ60*3钢管扶手 (2)栏杆材料种类、规格:Φ28*1.5钢管竖杆 (3)固定配件种类:预埋件固定 (4)楼梯栏杆扶手H=1200mm参22J403-1A1/2-7 | m | 93.183 | 262.46 |  | 24456.81 | 清单
372 | 011503001006 | 金属扶手、栏杆、栏板 | (1)扶手材料种类、规格:Φ60*3钢管扶手 (2)栏杆材料种类、规格:Φ28*1.5钢管竖杆 (3)固定配件种类:预埋件固定 (4)楼梯水平段栏杆扶手H=1100mm参22J403-1A1/2-7 | m | 11.6 | 243.23 |  | 2821.47 | 清单
373 | 011503005001 | 金属靠墙扶手 | (1)扶手材料种类、规格:Φ50木扶手，-40*4通长扁钢，Φ30*2@1000钢管 (2)固定配件种类:预埋件固定 (3)楼梯靠墙扶手参22J403-1 1/5-3 | m | 40.26 | 117.81 |  | 4743.03 | 清单
分部分项工程量清单与计价表
工程名称：泰宁县康养中心建设项目 | [6 empty] | 第44页 共182页
序号 | 项目编码 | 项目名称 | 项目特征描述 | 计量单位 | 工程量 | 金 额(元)
[6 empty] | 综合单价 |  | 合价
374 | 011405001002 | 金属面油漆 | (1)构件名称:栏杆、扶手及外露室外钢构件等 (2)油漆品种、遍数:耐候漆 | m2 | 433.595 | 98.63 |  | 42765.47 | 清单
375 | 011503008003 | 玻璃栏板 | (1)栏杆玻璃的种类、规格、颜色:Φ60*3不锈钢管扶手，40*32*4不锈钢槽钢立柱，6+0.76+6厚钢化夹层玻璃 (2)固定方式:预埋件详M5/5-19 (3)防护栏杆H=1200mm详22J403-1 -/3-63 | m | 47.925 | 661.02 |  | 31679.38 | 清单
376 | 010516002004 | 预埋铁件 | (1)钢材种类:钢板 (2)规格:130*130*10 (3)铁件尺寸:A12锚筋 (4)参22J403-1 5-19/M5 | t | 0.089 | 10002.88 |  | 890.26 | 清单
金属构件工程 | [8 empty] | 分项工程(17房屋建筑与装饰)
377 | 010603002001 | 空腹钢柱 | (1)柱类型:TZ1梯柱 (2)钢材品种、规格:200x200x12x12 Q355B (3)金属面除锈(抛丸) (4)防火要求:地上部分耐火等级二级 (5)考虑场内运输费 | t | 7.577 | 9773.58 |  | 74054.42 | 清单
378 | 010606008001 | 钢梯 | (1)钢材品种、规格:Q355B (2)钢梯形式:踏步式 (3)金属面除锈(抛丸) (4)防火要求:地上部分耐火等级二级 (5)TL1梯梁HN300X150X6.5X9 (6)TL2梯梁HN350X175X7X11 (7)PTL1梯梁(平台梁)HN300X150X6.5X9 (8)平台板采用6mm厚花纹钢板 (9)踏步 6mm厚花纹钢板 (10)考虑场内运输费 | t | 10.336 | 10296.1 |  | 106420.49 | 清单
379 | 011405001003 | 金属面油漆 | (1)构件名称:钢柱 (2)油漆品种、遍数:醇酸防锈底漆一遍、中间结合漆一遍、调和面漆一遍 | m2 | 85.568 | 136.23 |  | 11656.93 | 清单
380 | 011405001004 | 金属面油漆 | (1)构件名称:钢梁 (2)防护材料种类:钢结构防火涂料 薄型 耐火极限1.5小时 (3)油漆品种、遍数:醇酸防锈底漆一遍、中间结合漆一遍、调和面漆一遍 | m2 | 172.399 | 98.37 |  | 16958.89 | 清单
分部分项工程量清单与计价表
工程名称：泰宁县康养中心建设项目 | [6 empty] | 第45页 共182页
序号 | 项目编码 | 项目名称 | 项目特征描述 | 计量单位 | 工程量 | 金 额(元)
[6 empty] | 综合单价 |  | 合价
381 | 011405001005 | 金属面油漆 | (1)构件名称:钢平台/楼板 (2)防护材料种类:钢结构防火涂料 薄型 耐火极限1小时 (3)油漆品种、遍数:醇酸防锈底漆一遍、中间结合漆一遍、调和面漆一遍 | m2 | 133.413 | 79.45 |  | 10599.66 | 清单
382 | 040901010001 | 高强螺栓 | (1)材料品种:3M20 10.9级高强螺栓 | 套 | 216 | 40.81 |  | 8814.96 | 清单
383 | 010501001011 | 垫层 | (1)混凝土种类（商品混凝土、现场拌制，泵送、非泵送）:梯梁起步处地面300厚C20素混凝土 | m3 | 0.336 | 536.46 |  | 180.25 | 清单
384 | 010201001001 | 填料加固 | (1)材料种类及配比:垫层下1m范围内1m厚1:7水泥土换填夯实,压实系数不小于0.97 | m3 | 1.28 | 252.85 |  | 323.65 | 清单
385 | 010507009001 | 钢结构基底灌浆 | (1)部位:后浇C35无收缩细石混凝土 | m3 | 0.064 | 842.81 |  | 53.94 | 清单
386 | 010516002005 | 预埋铁件 | (1)钢材种类:加劲板16mm厚、4M24、20mm厚钢板 | t | 0.329 | 9995.54 |  | 3288.53 | 清单
387 | 010515001035 | 现浇构件钢筋 | (1)钢筋种类、规格:线材HRB400EΦ8 | t | 0.022 | 5444.71 |  | 119.78 | 清单
388 | 010507007001 | 其他构件 | (1)部位:钢柱脚 (2)混凝土种类（商品混凝土、现场拌制，泵送、非泵送）:非泵送混凝土 (3)混凝土强度等级:C20 | m3 | 0.216 | 769.32 |  | 166.17 | 清单
389 | 010606008002 | 钢梯 | (1)钢材品种、规格:钢直梯 15J401 D4/WT2c-78 | t | 0.5 | 8157.12 |  | 4078.56 | 清单
390 | 010606008003 | 钢梯 | (1)钢材品种、规格:钢直梯 15J401 D3/WT1c-36 | t | 0.5 | 8157.12 |  | 4078.56 | 清单
安装工程 | [8 empty] | 单项工程(17房屋建筑与装饰)
电梯工程 | [8 empty] | 单位工程(17安装)
电梯工程 | [8 empty] | 分项工程(17安装)
391 | 030107001001 | 交流电梯 | (1)电梯DT-1 载重1.05Kg 速度1.5m/s 提升高度20.8m 无机房 7站数 | 部 | 1 | 189932.5 |  | 189932.5 | 清单
392 | 030107001002 | 交流电梯 | (1)电梯DT-2 载重1.05Kg 速度1.5m/s 提升高度20.8m 无机房 7站数 | 部 | 1 | 189932.5 |  | 189932.5 | 清单
393 | 030107001003 | 交流电梯 | (1)电梯DT-3 载重1.05Kg 速度1.5m/s 提升高度20.8m 无机房 | 部 | 1 | 189932.5 |  | 189932.5 | 清单
分部分项工程量清单与计价表
工程名称：泰宁县康养中心建设项目 | [6 empty] | 第46页 共182页
序号 | 项目编码 | 项目名称 | 项目特征描述 | 计量单位 | 工程量 | 金 额(元)
[6 empty] | 综合单价 |  | 合价
7站数
394 | 030107001004 | 交流电梯 | (1)电梯DT-4 载重1.05Kg 速度1.5m/s 提升高度20.8m 无机房 6站数 | 部 | 1 | 185191 |  | 185191 | 清单
395 | 030107001005 | 交流电梯 | (1)电梯DT-5 载重1.05Kg 速度1.5m/s 提升高度11m 无机房 3站数 | 部 | 1 | 170966.5 |  | 170966.5 | 清单
396 | 030107001006 | 交流电梯 | (1)电梯DT-6 载重1.05Kg 速度1.5m/s 提升高度11m 无机房 3站数 | 部 | 1 | 170966.5 |  | 170966.5 | 清单
397 | 030107001007 | 交流电梯 | (1)餐梯 载重1.05Kg 速度1.5m/s 提升高度17.75m 无机房4站数 | 部 | 1 | 170966.5 |  | 170966.5 | 清单
抗震支架 | [8 empty] | 单位工程(17安装)
电气工程 | [8 empty] | 分项工程(17安装)
|  | 桥架支架 | [6 empty] | 清单
398 | 031002001001 | 管道支架 | (1)材质:钢制 (2)管架形式:桥架侧向抗震支架 KZQ-300-T | 副 | 12 | 239.71 |  | 2876.52 | 清单
399 | 031002001002 | 管道支架 | (1)材质:钢制 (2)管架形式:桥架双向抗震支架 KZQ-300-TL | 副 | 12 | 353.3 |  | 4239.6 | 清单
400 | 031002001003 | 管道支架 | (1)材质:钢制 (2)管架形式:桥架侧向抗震支架 KZQ-300*2-T | 副 | 4 | 245.88 |  | 983.52 | 清单
401 | 031002001004 | 管道支架 | (1)材质:钢制 (2)管架形式:桥架双向抗震支架 KZQ-300*2-TL | 副 | 2 | 364.4 |  | 728.8 | 清单
水卫工程 | [8 empty] | 分项工程(17安装)
|  | 泵房抗震支架 | [6 empty] | 清单
402 | 031002001005 | 管道支架 | (1)材质:钢制 (2)管架形式:水管双向抗震支架 KZS-DN150-TL | 副 | 2 | 276.38 |  | 552.76 | 清单
403 | 031002001006 | 管道支架 | (1)材质:钢制 (2)管架形式:组合侧向抗震支架 KZS-G2-T | 副 | 2 | 245.12 |  | 490.24 | 清单
404 | 031002001007 | 管道支架 | (1)材质:钢制 (2)管架形式:组合双向抗震支架 KZS-G2-TL | 副 | 1 | 361.51 |  | 361.51 | 清单
405 | 031002001008 | 管道支架 | (1)材质:钢制 (2)管架形式:组合双向抗震支架 KZS-G3-T | 副 | 3 | 280.08 |  | 840.24 | 清单
分部分项工程量清单与计价表
工程名称：泰宁县康养中心建设项目 | [6 empty] | 第47页 共182页
序号 | 项目编码 | 项目名称 | 项目特征描述 | 计量单位 | 工程量 | 金 额(元)
[6 empty] | 综合单价 |  | 合价
L
406 | 031002001009 | 管道支架 | (1)材质:钢制 (2)管架形式:组合双向抗震支架 KZS-G4-TL | 副 | 1 | 420.74 |  | 420.74 | 清单
|  | 喷淋抗震 | [6 empty] | 清单
407 | 031002001010 | 管道支架 | (1)材质:钢制 (2)管架形式:水管侧向抗震支架 KZS-DN65-T | 副 | 16 | 178.49 |  | 2855.84 | 清单
408 | 031002001011 | 管道支架 | (1)材质:钢制 (2)管架形式:水管双向抗震支架 KZS-DN65-TL | 副 | 17 | 252.95 |  | 4300.15 | 清单
409 | 031002001012 | 管道支架 | (1)材质:钢制 (2)管架形式:水管侧向抗震支架 KZS-DN80-T | 副 | 29 | 180.96 |  | 5247.84 | 清单
410 | 031002001013 | 管道支架 | (1)材质:钢制 (2)管架形式:水管双向抗震支架 KZS-DN80-TL | 副 | 23 | 256.64 |  | 5902.72 | 清单
411 | 031002001014 | 管道支架 | (1)材质:钢制 (2)管架形式:水管侧向抗震支架 KZS-DN100-T | 副 | 9 | 183.43 |  | 1650.87 | 清单
412 | 031002001015 | 管道支架 | (1)材质:钢制 (2)管架形式:水管双向抗震支架 KZS-DN100-TL | 副 | 5 | 261.57 |  | 1307.85 | 清单
413 | 031002001016 | 管道支架 | (1)材质:钢制 (2)管架形式:水管侧向抗震支架 KZS-DN125-T | 副 | 1 | 185.89 |  | 185.89 | 清单
414 | 031002001017 | 管道支架 | (1)材质:钢制 (2)管架形式:水管双向抗震支架 KZS-DN125-T | 副 | 2 | 267.74 |  | 535.48 | 清单
415 | 031002001018 | 管道支架 | (1)材质:钢制 (2)管架形式:水管侧向抗震支架 KZS-DN150-T | 副 | 31 | 192.06 |  | 5953.86 | 清单
416 | 031002001019 | 管道支架 | (1)材质:钢制 (2)管架形式:水管双向抗震支架 KZS-DN150-TL | 副 | 24 | 276.38 |  | 6633.12 | 清单
|  | 给水消火栓抗震 | [6 empty] | 清单
417 | 031002001020 | 管道支架 | (1)材质:钢制 (2)管架形式:水管侧向抗震支架 KZS-DN65-T | 副 | 8 | 178.49 |  | 1427.92 | 清单
418 | 031002001021 | 管道支架 | (1)材质:钢制 (2)管架形式:水管双向抗震支架 KZS-DN65 | 副 | 10 | 252.95 |  | 2529.5 | 清单
分部分项工程量清单与计价表
工程名称：泰宁县康养中心建设项目 | [6 empty] | 第48页 共182页
序号 | 项目编码 | 项目名称 | 项目特征描述 | 计量单位 | 工程量 | 金 额(元)
[6 empty] | 综合单价 |  | 合价
-TL
419 | 031002001022 | 管道支架 | (1)材质:钢制 (2)管架形式:水管侧向抗震支架 KZS-DN100-T | 副 | 18 | 183.43 |  | 3301.74 | 清单
420 | 031002001023 | 管道支架 | (1)材质:钢制 (2)管架形式:水管双向抗震支架 KZS-DN100-TL | 副 | 19 | 261.57 |  | 4969.83 | 清单
421 | 031002001024 | 管道支架 | (1)材质:钢制 (2)管架形式:水管侧向抗震支架 KZS-DN150-T | 副 | 8 | 192.06 |  | 1536.48 | 清单
422 | 031002001025 | 管道支架 | (1)材质:钢制 (2)管架形式:水管双向抗震支架 KZS-DN150-TL | 副 | 7 | 276.38 |  | 1934.66 | 清单
423 | 031002001026 | 管道支架 | (1)材质:钢制 (2)管架形式:组合侧向抗震支架 KZS-G2-T | 副 | 4 | 245.12 |  | 980.48 | 清单
424 | 031002001027 | 管道支架 | (1)材质:钢制 (2)管架形式:组合侧向抗震支架 KZS-G4-T | 副 | 1 | 305.58 |  | 305.58 | 清单
425 | 031002001028 | 管道支架 | (1)材质:钢制 (2)管架形式:组合侧向抗震支架 KZS-G3-T | 副 | 4 | 263.63 |  | 1054.52 | 清单
426 | 031002001029 | 管道支架 | (1)材质:钢制 (2)管架形式:组合双向抗震支架 KZS-G3-TL | 副 | 4 | 280.08 |  | 1120.32 | 清单
427 | 031002001030 | 管道支架 | (1)材质:钢制 (2)管架形式:组合双向抗震支架 KZS-G2-TL | 副 | 4 | 361.51 |  | 1446.04 | 清单
428 | 031002001031 | 管道支架 | (1)材质:钢制 (2)管架形式:组合双向抗震支架 KZS-G5-TL | 副 | 1 | 468.86 |  | 468.86 | 清单
通风空调 | [8 empty] | 分项工程(17安装)
|  | 风管抗震 | [6 empty] | 清单
429 | 031002001032 | 管道支架 | (1)材质:钢制 (2)管架形式:风管侧向抗震支架 KZF-800-T | 副 | 31 | 312.25 |  | 9679.75 | 清单
430 | 031002001033 | 管道支架 | (1)材质:钢制 (2)管架形式:风管双向抗震支架 KZF-800-TL | 副 | 36 | 421.1 |  | 15159.6 | 清单
431 | 031002001034 | 管道支架 | (1)材质:钢制 (2)管架形式:风管侧向抗震支架 KZF-1000-T | 副 | 3 | 323.35 |  | 970.05 | 清单
432 | 031002001035 | 管道支架 | (1)材质:钢制 | 副 | 4 | 447.01 |  | 1788.04 | 清单
分部分项工程量清单与计价表
工程名称：泰宁县康养中心建设项目 | [6 empty] | 第49页 共182页
序号 | 项目编码 | 项目名称 | 项目特征描述 | 计量单位 | 工程量 | 金 额(元)
[6 empty] | 综合单价 |  | 合价
(2)管架形式: KZF-1000-TL 双向支撑
433 | 031002001036 | 管道支架 | (1)材质:钢制 (2)管架形式:KZF-1100-TL 双向支撑 | 副 | 6 | 361.87 |  | 2171.22 | 清单
434 | 031002001037 | 管道支架 | (1)材质:钢制 (2)管架形式:风管侧向抗震支架 KZF-1250-T | 副 | 1 | 423.29 |  | 423.29 | 清单
435 | 031002001038 | 管道支架 | (1)材质:钢制 (2)管架形式:风管双向抗震支架 KZF-1250-TL 双向支撑 | 副 | 6 | 433.44 |  | 2600.64 | 清单
436 | 031002001039 | 管道支架 | (1)材质:钢制 (2)管架形式:风管双向抗震支架 KZF-1500-TL 双向支撑 | 副 | 1 | 469.22 |  | 469.22 | 清单
437 | 031002001040 | 管道支架 | (1)材质:钢制 (2)管架形式:风管侧向抗震支架 KZF-1600-T | 副 | 3 | 357.91 |  | 1073.73 | 清单
438 | 031002001041 | 管道支架 | (1)材质:钢制 (2)管架形式:风管双向抗震支架 KZF-1600-TL 双向支撑 | 副 | 2 | 469.22 |  | 938.44 | 清单
439 | 031002001042 | 管道支架 | (1)材质:钢制 (2)管架形式:风管双向抗震支架 KZF-2000-TL 双向支撑 | 副 | 1 | 508.7 |  | 508.7 | 清单
440 | 031002001043 | 管道支架 | (1)材质:钢制 (2)管架形式:其它抗震支架 KZFJ-TL | 副 | 1 | 636.76 |  | 636.76 | 清单
地下室(安装) | [8 empty] | 单位工程(17安装)
配电箱安装工程 | [8 empty] | 分项工程(17安装)
441 | 030404017001 | 配电箱 | (1)规格:箱体大小:600×1200×400 (2)名称:-1APZE配电 (3)安装方式:(落地安装) (4)基础形式、材质、规格:箱-10#基础槽钢抬高200mm | 台 | 1 | 10025.81 |  | 10025.81 | 清单
442 | 030404017002 | 配电箱 | (1)规格:箱体大小:600×1600×400 (2)名称:ALBZ (3)安装方式:(落地安装) (4)基础形式、材质、规格:箱-10#基础槽钢抬高200mm | 台 | 1 | 5929.59 |  | 5929.59 | 清单
443 | 030404017003 | 配电箱 | (1)规格:箱体大小:600×1600×400 (2)名称:ALZ (3)安装方式:(落地安装) | 台 | 1 | 6778.7 |  | 6778.7 | 清单
分部分项工程量清单与计价表
工程名称：泰宁县康养中心建设项目 | [6 empty] | 第50页 共182页
序号 | 项目编码 | 项目名称 | 项目特征描述 | 计量单位 | 工程量 | 金 额(元)
[6 empty] | 综合单价 |  | 合价
(4)基础形式、材质、规格:箱-10#基础槽钢抬高200mm
444 | 030404017004 | 配电箱 | (1)规格:箱体大小:600×1600×400 (2)名称:APBZ (3)安装方式:(落地安装) (4)基础形式、材质、规格:箱-10#基础槽钢抬高200mm | 台 | 1 | 8917.28 |  | 8917.28 | 清单
445 | 030404017005 | 配电箱 | (1)规格:箱体大小:600×1200×400 (2)名称:AP-CDZ (3)安装方式:(落地安装) (4)基础形式、材质、规格:箱-10#基础槽钢抬高200mm | 台 | 1 | 6750.36 |  | 6750.36 | 清单
446 | 030404017006 | 配电箱 | (1)规格:箱体大小:600×1600×400 (2)名称:AP-KTZ (3)安装方式:(落地安装) (4)基础形式、材质、规格:箱-10#基础槽钢抬高200mm | 台 | 1 | 3460.74 |  | 3460.74 | 清单
447 | 030404017007 | 配电箱 | (1)规格:箱体大小:600×1600×400 (2)名称:APZX配电箱、APZX(B)配电箱 (3)安装方式:(落地安装) (4)基础形式、材质、规格:箱-10#基础槽钢抬高200mm | 台 | 2 | 5856.57 |  | 11713.14 | 清单
448 | 030404017008 | 配电箱 | (1)规格:箱体大小:800×2200×600 (2)名称:成套配电箱安装 JXG消防泵电源柜-仅安装 (3)安装方式:(落地安装) | 台 | 1 | 416.28 |  | 416.28 | 清单
449 | 030404017009 | 配电箱 | (1)规格:箱体大小:800×2200×600 (2)名称:成套配电箱安装 PLB喷淋泵控制柜 仅安装 (3)安装方式:(落地安装) | 台 | 1 | 416.28 |  | 416.28 | 清单
450 | 030404017010 | 配电箱 | (1)规格:箱体大小:800×2200×600 (2)名称:成套配电箱安装 XHSN室内消火栓泵控制柜 仅安装 (3)安装方式:(落地安装) | 台 | 1 | 416.28 |  | 416.28 | 清单
451 | 030404017011 | 配电箱 | (1)规格:箱体大小:80 | 台 | 1 | 416.28 |  | 416.28 | 清单
分部分项工程量清单与计价表
工程名称：泰宁县康养中心建设项目 | [6 empty] | 第51页 共182页
序号 | 项目编码 | 项目名称 | 项目特征描述 | 计量单位 | 工程量 | 金 额(元)
[6 empty] | 综合单价 |  | 合价
0×2200×600 (2)名称:成套配电箱安装 XHSW室外消火栓泵控制柜 仅安装 (3)安装方式:(落地安装)
452 | 030404017012 | 配电箱 | (1)规格:箱体大小:500×600×150 (2)名称:成套配电箱安装 ALE-JKS (3)安装方式:悬挂嵌入式安装 | 台 | 1 | 977.24 |  | 977.24 | 清单
453 | 030404017013 | 配电箱 | (1)规格:箱体大小:600×800×180 (2)名称:成套配电箱安装 ALE-XKS (3)安装方式:悬挂嵌入式安装 | 台 | 1 | 4340.45 |  | 4340.45 | 清单
454 | 030404017014 | 配电箱 | (1)规格:箱体大小:500×600×150 (2)名称:成套配电箱安装 AL-HQYF (3)安装方式:悬挂嵌入式安装 | 台 | 1 | 1090.74 |  | 1090.74 | 清单
455 | 030404017015 | 配电箱 | (1)规格:箱体大小:500×600×150 (2)名称:成套配电箱安装 AL-RDJF (3)安装方式:悬挂嵌入式安装 | 台 | 1 | 892.1 |  | 892.1 | 清单
456 | 030404017016 | 配电箱 | (1)规格:箱体大小:600×800×200 (2)名称:成套配电箱安装 AP-DT1 (3)安装方式:悬挂嵌入式安装 | 台 | 1 | 3632.21 |  | 3632.21 | 清单
457 | 030404017017 | 配电箱 | (1)规格:箱体大小:600×800×200 (2)名称:成套配电箱安装 AP-DT2 (3)安装方式:悬挂嵌入式安装 | 台 | 1 | 3632.21 |  | 3632.21 | 清单
458 | 030404017018 | 配电箱 | (1)规格:箱体大小:600×800×200 (2)名称:成套配电箱安装 AP-DT3 (3)安装方式:悬挂嵌入式安装 | 台 | 1 | 3632.21 |  | 3632.21 | 清单
459 | 030404017019 | 配电箱 | (1)规格:箱体大小:600×800×250 (2)名称:成套配电箱安装 AP-SHB (3)安装方式:悬挂嵌入式安装 | 台 | 1 | 1020.15 |  | 1020.15 | 清单
460 | 030404017020 | 配电箱 | (1)规格:箱体大小:500*600*150 (2)名称:成套配电箱 | 台 | 1 | 1366.86 |  | 1366.86 | 清单
分部分项工程量清单与计价表
工程名称：泰宁县康养中心建设项目 | [6 empty] | 第52页 共182页
序号 | 项目编码 | 项目名称 | 项目特征描述 | 计量单位 | 工程量 | 金 额(元)
[6 empty] | 综合单价 |  | 合价
安装 APSHB-PFJ (3)安装方式:悬挂嵌入式安装
461 | 030404017021 | 配电箱 | (1)规格:箱体大小:500×600×150 (2)名称:成套配电箱安装 AL-SBF(ALSBJ) (3)安装方式:悬挂嵌入式安装 | 台 | 1 | 955.03 |  | 955.03 | 清单
462 | 030404017022 | 配电箱 | (1)规格:箱体大小:600×800×250 (2)名称:成套配电箱安装 APHQ-PFJ (3)安装方式:悬挂嵌入式安装 | 台 | 1 | 2215.74 |  | 2215.74 | 清单
463 | 030404017023 | 配电箱 | (1)规格:箱体大小:600×800×200 (2)名称:成套配电箱安装 AP-XFDT1~AP-XFDT2 (3)安装方式:悬挂嵌入式安装 | 台 | 2 | 7483.07 |  | 14966.14 | 清单
464 | 030404017024 | 配电箱 | (1)规格:箱体大小:500×600×200 (2)名称:成套配电箱安装 AP-XFFJ1 (3)安装方式:悬挂嵌入式安装 | 台 | 1 | 2182.71 |  | 2182.71 | 清单
465 | 030404017025 | 配电箱 | (1)规格:箱体大小:500×600×200 (2)名称:成套配电箱安装 AP-XFFJ2 (3)安装方式:悬挂嵌入式安装 | 台 | 1 | 3806.45 |  | 3806.45 | 清单
466 | 030404017026 | 配电箱 | (1)规格:箱体大小:500×600×200 (2)名称:成套配电箱安装 AP-XFFJ3 (3)安装方式:悬挂嵌入式安装 | 台 | 1 | 3776.84 |  | 3776.84 | 清单
467 | 030404017027 | 配电箱 | (1)规格:箱体大小:500×600×200 (2)名称:成套配电箱安装 AP-XFFJ4 (3)安装方式:悬挂嵌入式安装 | 台 | 1 | 2972.38 |  | 2972.38 | 清单
468 | 030404017028 | 配电箱 | (1)规格:箱体大小:500×600×150 (2)名称:成套配电箱安装 APXYF-PFJ (3)安装方式:悬挂嵌入式安装 | 台 | 1 | 1323.95 |  | 1323.95 | 清单
469 | 030404017029 | 配电箱 | (1)规格:箱体大小:600×800×250 (2)名称:成套配电箱安装 APSBF-PFJ (3)安装方式:距地1.2 | 台 | 1 | 1658.33 |  | 1658.33 | 清单
分部分项工程量清单与计价表
工程名称：泰宁县康养中心建设项目 | [6 empty] | 第53页 共182页
序号 | 项目编码 | 项目名称 | 项目特征描述 | 计量单位 | 工程量 | 金 额(元)
[6 empty] | 综合单价 |  | 合价
m明装
470 | 030404017030 | 配电箱 | (1)规格:箱体大小:600×800×250 (2)名称:成套配电箱安装 QWB1潜污泵控制箱 (3)安装方式:悬挂嵌入式安装 | 台 | 5 | 220.62 |  | 1103.1 | 清单
471 | 030404017031 | 配电箱 | (1)规格:箱体大小:600×800×250 (2)名称:成套配电箱安装 QWB2潜污泵控制箱 (3)安装方式:悬挂嵌入式安装 | 台 | 3 | 220.62 |  | 661.86 | 清单
472 | 030404017032 | 配电箱 | (1)规格:箱体大小:600×800×250 (2)名称:成套配电箱安装 QWB3潜污泵控制箱 (3)安装方式:悬挂嵌入式安装 | 台 | 3 | 220.62 |  | 661.86 | 清单
473 | 030404017033 | 配电箱 | (1)规格:箱体大小:600×1200×400 (2)名称:成套配电箱安装充电桩配电箱 CDZ3 (3)安装方式:悬挂嵌入式 | 台 | 5 | 5655.02 |  | 28275.1 | 清单
474 | 030404017034 | 配电箱 | (1)规格:箱体大小:600×1200×400 (2)名称:成套配电箱安装充电桩配电箱 CDZ4 (3)安装方式:悬挂嵌入式 | 台 | 4 | 6338.57 |  | 25354.28 | 清单
475 | 030404017035 | 配电箱 | (1)规格:箱体大小:600×800×200 (2)名称:成套配电箱安装充电桩配电箱 CDZ6 (3)安装方式:悬挂嵌入式 | 台 | 1 | 7361.43 |  | 7361.43 | 清单
476 | 030404017036 | 配电箱 | (1)规格:箱体大小:400×500×150 (2)名称:成套配电箱安装 CK-ZM (3)安装方式:悬挂嵌入式安装 | 台 | 1 | 4248.18 |  | 4248.18 | 清单
477 | 030404017037 | 配电箱 | (1)规格:箱体大小:600×800×200 (2)名称:成套配电箱安装 应急照明配电箱-1ALE1 (3)安装方式:悬挂嵌入式安装 | 台 | 1 | 1747.16 |  | 1747.16 | 清单
478 | 030404016001 | 控制箱 | (1)名称:防火卷帘控 | 台 | 2 | 247.2 |  | 494.4 | 清单
分部分项工程量清单与计价表
工程名称：泰宁县康养中心建设项目 | [6 empty] | 第54页 共182页
序号 | 项目编码 | 项目名称 | 项目特征描述 | 计量单位 | 工程量 | 金 额(元)
[6 empty] | 综合单价 |  | 合价
制箱JLM （仅计安装）
479 | 030404017038 | 配电箱 | (1)规格:箱体大小:600×800×200 (2)名称:充电桩7KW (3)安装方式:悬挂嵌入式安装 | 台 | 38 | 1720.01 |  | 65360.38 | 清单
480 | 030411005001 | 接线箱 | (1)名称:电缆分支器 | 个 | 6 | 149.18 |  | 895.08 | 清单
481 | 030414002001 | 送配电装置系统 | (1)名称:输配电装置系统调试(≤1kV交流供电) | 系统 | 18 | 307.6 |  | 5536.8 | 清单
482 | 030414004001 | 自动投入装置 | (1)名称:自动投入装置系统调试(备用电源自动投入装置) | 系统/台 | 6 | 1277.67 |  | 7666.02 | 清单
母线槽、电缆与桥架工程 | [8 empty] | 分项工程(17安装)
483 | 030411003001 | 桥架 | (1)材质:钢制桥架安装 (2)规格: MR-100×50 (3)名称:桥架 | m | 130.97 | 54.64 |  | 7156.2 | 清单
484 | 030411003002 | 桥架 | (1)材质:钢制桥架安装 (2)规格: MR-200×100 (3)名称:桥架 | m | 149.094 | 107.77 |  | 16067.86 | 清单
485 | 030411003003 | 桥架 | (1)材质:钢制桥架安装 (2)规格:MR-300×150 (3)名称:桥架 | m | 184.828 | 163.07 |  | 30139.9 | 清单
486 | 030413001001 | 铁构件 | (1)名称:电缆桥架支撑架制作、安装 | kg | 357.822 | 14.81 |  | 5299.34 | 清单
487 | 030408001001 | 电力电缆 | (1)型号:WDZC-YJY-B1(t1,d1) (2)规格:4×120+1×70 (3)材质:铜芯 (4)名称:电力电缆 (5)电压等级(kV):1KV (6)敷设方式、部位:室内 | m | 48.078 | 584.93 |  | 28122.26 | 清单
488 | 030408001002 | 电力电缆 | (1)型号:WDZC-YJY-B1(t1,d1) (2)规格:4×150+1×70 (3)材质:铜芯 (4)名称:电力电缆 (5)电压等级(kV):1KV (6)敷设方式、部位:室内 | m | 2.537 | 717.33 |  | 1819.87 | 清单
489 | 030408001003 | 电力电缆 | (1)型号:WDZC-YJY-B1(t1,d1) (2)规格:-4×25+1×16 (3)材质:铜芯 (4)名称:电力电缆 (5)电压等级(kV):1KV | m | 267.785 | 142.8 |  | 38239.7 | 清单
分部分项工程量清单与计价表
工程名称：泰宁县康养中心建设项目 | [6 empty] | 第55页 共182页
序号 | 项目编码 | 项目名称 | 项目特征描述 | 计量单位 | 工程量 | 金 额(元)
[6 empty] | 综合单价 |  | 合价
(6)敷设方式、部位:室内
490 | 030408001004 | 电力电缆 | (1)型号:WDZC-YJY-B1(t1,d1) (2)规格:-4×35+1×16 (3)材质:铜芯 (4)名称:电力电缆 (5)电压等级(kV):1KV (6)敷设方式、部位:室内 | m | 525.352 | 179.82 |  | 94468.8 | 清单
491 | 030408001005 | 电力电缆 | (1)型号:WDZC-YJY-B1(t1,d1) (2)规格:4×50+1×25 (3)材质:铜芯 (4)名称:电力电缆 (5)电压等级(kV):1KV (6)敷设方式、部位:室内 | m | 134.232 | 241.79 |  | 32455.96 | 清单
492 | 030408001006 | 电力电缆 | (1)型号:WDZN-YJY-B1（t1，d1) (2)规格:-4×95+1×50 (3)材质:铜芯 (4)名称:电力电缆 (5)电压等级(kV):1KV (6)敷设方式、部位:室内 | m | 7.124 | 471.21 |  | 3356.9 | 清单
493 | 030408001007 | 电力电缆 | (1)型号:WDZC-YJY-B1(t1,d1) (2)规格:-5×16 (3)材质:铜芯 (4)名称:电力电缆 (5)电压等级(kV):1KV (6)敷设方式、部位:室内 | m | 538.298 | 100.93 |  | 54330.42 | 清单
494 | 030408001008 | 电力电缆 | (1)型号:WDZC-YJY-B1(t1,d1) (2)规格:-3×16 (3)材质:铜芯 (4)名称:电力电缆 (5)电压等级(kV):1KV (6)敷设方式、部位:室内 | m | 591.236 | 65.17 |  | 38530.85 | 清单
495 | 030408001009 | 电力电缆 | (1)型号:WDZC-YJY-B1(t1,d1) (2)规格:-5X10 (3)材质:铜芯 (4)名称:电力电缆 (5)电压等级(kV):1KV (6)敷设方式、部位:室内 | m | 243.653 | 68.19 |  | 16614.7 | 清单
496 | 030408001011 | 电力电缆 | (1)型号:WDZC-YJY-B1(t1，d1) (2)规格:-5X4 (3)材质:铜芯 (4)名称:电力电缆 (5)电压等级(kV):1KV | m | 74.609 | 35.66 |  | 2660.56 | 清单
分部分项工程量清单与计价表
工程名称：泰宁县康养中心建设项目 | [6 empty] | 第56页 共182页
序号 | 项目编码 | 项目名称 | 项目特征描述 | 计量单位 | 工程量 | 金 额(元)
[6 empty] | 综合单价 |  | 合价
(6)敷设方式、部位:室内
497 | 030408001012 | 电力电缆 | (1)型号:WDZC-YJY-B1(t1,d1) (2)规格:-5X6 (3)材质:铜芯 (4)名称:电力电缆 (5)电压等级(kV):1KV (6)敷设方式、部位:室内 | m | 976.626 | 46.39 |  | 45305.68 | 清单
498 | 030408001013 | 电力电缆 | (1)型号:WDZC-YJY-B1(t1,d1) (2)规格:-5×2.5 (3)材质:铜芯 (4)名称:电力电缆 (5)电压等级(kV):1KV (6)敷设方式、部位:室内 | m | 18.937 | 26.69 |  | 505.43 | 清单
499 | 030408001014 | 电力电缆 | (1)型号:WDZC-YJY-B1(t1,d1) (2)规格:4×2.5 (3)材质:铜芯 (4)名称:电力电缆 (5)电压等级(kV):1KV (6)敷设方式、部位:室内 | m | 16.535 | 23.11 |  | 382.12 | 清单
500 | 030408001015 | 电力电缆 | (1)型号:WDZN-YJY (2)规格:4×2.5 (3)材质:铜芯 (4)名称:电力电缆 (5)电压等级(kV):1KV (6)敷设方式、部位:室内 | m | 8.015 | 23.27 |  | 186.51 | 清单
501 | 030408001017 | 电力电缆 | (1)型号:WDZN-YJY-B1(t1,d1) (2)规格:-3×2.5 (3)材质:铜芯 (4)名称:电力电缆 (5)电压等级(kV):1KV (6)敷设方式、部位:室内 | m | 12.563 | 20.86 |  | 262.06 | 清单
502 | 030408001018 | 电力电缆 | (1)型号:WDZN-YJY-B1(t1,d1) (2)规格:-4×2.5 (3)材质:铜芯 (4)名称:电力电缆 (5)电压等级(kV):1KV (6)敷设方式、部位:室内 | m | 36.967 | 24.1 |  | 890.9 | 清单
503 | 030408001019 | 电力电缆 | (1)型号:WDZN-YJY-B1(t1,d1) (2)规格:4×6 (3)材质:铜芯 (4)名称:电力电缆 (5)电压等级(kV):1KV (6)敷设方式、部位:室内 | m | 13.968 | 39.56 |  | 552.57 | 清单
504 | 030408001020 | 电力电缆 | (1)型号:WDZN-YJY-B1 | m | 172.16 | 70.08 |  | 12064.97 | 清单
分部分项工程量清单与计价表
工程名称：泰宁县康养中心建设项目 | [6 empty] | 第57页 共182页
序号 | 项目编码 | 项目名称 | 项目特征描述 | 计量单位 | 工程量 | 金 额(元)
[6 empty] | 综合单价 |  | 合价
(t1，d1) (2)规格:5*10 (3)材质:铜芯 (4)名称:电力电缆 (5)电压等级(kV):1KV (6)敷设方式、部位:室内
505 | 030408001021 | 电力电缆 | (1)型号:WDZN-YJY-B1(t1,d1) (2)规格:-5×2.5 (3)材质:铜芯 (4)名称:电力电缆 (5)电压等级(kV):1KV (6)敷设方式、部位:室内 | m | 16.635 | 28.83 |  | 479.59 | 清单
506 | 030408001022 | 电力电缆 | (1)型号:WDZN-YJY-B1(t1,d1) (2)规格:-5×6 (3)材质:铜芯 (4)名称:电力电缆 (5)电压等级(kV):1KV (6)敷设方式、部位:室内 | m | 38.839 | 48 |  | 1864.27 | 清单
507 | 030408001023 | 电力电缆 | (1)型号:WDZN-YJY-B1(t1,d1) (2)规格:-5x4 (3)材质:铜芯 (4)名称:电力电缆 (5)电压等级(kV):1KV (6)敷设方式、部位:室内 | m | 8.389 | 37.04 |  | 310.73 | 清单
508 | 030408001024 | 电力电缆 | (1)型号:WDZN-YJY-B1(t1,d1) (2)规格:-4×10 (3)材质:铜芯 (4)名称:电力电缆 (5)电压等级(kV):1KV (6)敷设方式、部位:室内 | m | 6.559 | 57.5 |  | 377.14 | 清单
509 | 030408001025 | 电力电缆 | (1)型号:WDZN-YJY-B1(t1,d1) (2)规格:-5x16 (3)材质:铜芯 (4)名称:电力电缆 (5)电压等级(kV):1KV (6)敷设方式、部位:室内 | m | 137.257 | 103.18 |  | 14162.18 | 清单
510 | 030408001026 | 电力电缆 | (1)型号:YFD-WDZC-YJY-B1(t1,d1) (2)规格:-5X16 (3)材质:铜芯 (4)名称:电力电缆 (5)电压等级(kV):1KV (6)敷设方式、部位:室内 | m | 66.039 | 100.44 |  | 6632.96 | 清单
511 | 030408001027 | 电力电缆 | (1)型号:WDZN-YJY-B1(t1,d1) (2)规格:-3×25 | m | 17.262 | 99.04 |  | 1709.63 | 清单
分部分项工程量清单与计价表
工程名称：泰宁县康养中心建设项目 | [6 empty] | 第58页 共182页
序号 | 项目编码 | 项目名称 | 项目特征描述 | 计量单位 | 工程量 | 金 额(元)
[6 empty] | 综合单价 |  | 合价
(3)材质:铜芯 (4)名称:电力电缆 (5)电压等级(kV):1KV (6)敷设方式、部位:室内
512 | 030408001028 | 电力电缆 | (1)型号:WDZN-YJY-B1(t1,d1) (2)规格:-4×25 (3)材质:铜芯 (4)名称:电力电缆 (5)电压等级(kV):1KV (6)敷设方式、部位:室内 | m | 14.772 | 126.21 |  | 1864.37 | 清单
513 | 030408001029 | 电力电缆 | (1)型号:WDZN-YJY-B1(t1,d1) (2)规格:-3×35 (3)材质:铜芯 (4)名称:电力电缆 (5)电压等级(kV):1KV (6)敷设方式、部位:室内 | m | 41.818 | 127.7 |  | 5340.16 | 清单
514 | 030408001030 | 电力电缆 | (1)型号:WDZN-YJY-B1(t1,d1) (2)规格:-4×35 (3)材质:铜芯 (4)名称:电力电缆 (5)电压等级(kV):1KV (6)敷设方式、部位:室内 | m | 39.621 | 164.33 |  | 6510.92 | 清单
515 | 030408001031 | 电力电缆 | (1)型号:WDZN-YJY-B1(t1,d1) (2)规格:-3×70 (3)材质:铜芯 (4)名称:电力电缆 (5)电压等级(kV):1KV (6)敷设方式、部位:室内 | m | 24.874 | 234.34 |  | 5828.97 | 清单
516 | 030408001032 | 电力电缆 | (1)型号:WDZN-YJY-B1(t1,d1) (2)规格:-4×70 (3)材质:铜芯 (4)名称:电力电缆 (5)电压等级(kV):1KV (6)敷设方式、部位:室内 | m | 24.844 | 305.85 |  | 7598.54 | 清单
517 | 030408001033 | 电力电缆 | (1)型号:WDZN-YJY-B1(t1，d1) (2)规格:-4×120+1×70 (3)材质:铜芯 (4)名称:电力电缆 (5)电压等级(kV):1KV (6)敷设方式、部位:室内 | m | 25.54 | 592.39 |  | 15129.64 | 清单
518 | 030408001034 | 电力电缆 | (1)型号:WDZN-YJY-B1(t1，d1) (2)规格:-4×150+1×70 | m | 80.571 | 725.42 |  | 58447.81 | 清单
分部分项工程量清单与计价表
工程名称：泰宁县康养中心建设项目 | [6 empty] | 第59页 共182页
序号 | 项目编码 | 项目名称 | 项目特征描述 | 计量单位 | 工程量 | 金 额(元)
[6 empty] | 综合单价 |  | 合价
(3)材质:铜芯 (4)名称:电力电缆 (5)电压等级(kV):1KV (6)敷设方式、部位:室内
519 | 030408001035 | 电力电缆 | (1)型号:JHS-4×2.5 (2)材质:铜芯 (3)名称:电力电缆 (4)电压等级(kV):1KV (5)敷设方式、部位:室内 | m | 100.264 | 25.46 |  | 2552.72 | 清单
520 | 030408001036 | 电力电缆 | (1)型号:NG-A-5x2.5 (2)材质:铜芯 (3)名称:电力电缆 (4)电压等级(kV):1KV (5)敷设方式、部位:室内 | m | 92.059 | 34.54 |  | 3179.72 | 清单
521 | 030408001037 | 电力电缆 | (1)型号:NG-A-5x6 (2)材质:铜芯 (3)名称:电力电缆 (4)电压等级(kV):1KV (5)敷设方式、部位:室内 | m | 246.895 | 56.36 |  | 13915 | 清单
522 | 030408001038 | 电力电缆 | (1)型号:NG-A-5x10 (2)材质:铜芯 (3)名称:电力电缆 (4)电压等级(kV):1KV (5)敷设方式、部位:室内 | m | 265.266 | 76.18 |  | 20207.96 | 清单
523 | 030408001039 | 电力电缆 | (1)型号:NG-A-5x16 (2)材质:铜芯 (3)名称:电力电缆 (4)电压等级(kV):1KV (5)敷设方式、部位:室内 | m | 369.619 | 114.4 |  | 42284.41 | 清单
524 | 030408001040 | 电力电缆 | (1)型号:NG-A-4×35+1×16 (2)材质:铜芯 (3)名称:电力电缆 (4)电压等级(kV):1KV (5)敷设方式、部位:室内 | m | 175.891 | 206.36 |  | 36296.87 | 清单
525 | 030408001041 | 电力电缆 | (1)型号:NG-A-4×50+1×25 (2)材质:铜芯 (3)名称:电力电缆 (4)电压等级(kV):1KV (5)敷设方式、部位:室内 | m | 224.094 | 274.56 |  | 61527.25 | 清单
526 | 030408001042 | 电力电缆 | (1)型号:WDZN-YJY (2)规格:-5×2.5 (3)材质:铜芯 (4)名称:电力电缆 (5)电压等级(kV):1KV (6)敷设方式、部位:室内 | m | 72.117 | 27.45 |  | 1979.61 | 清单
527 | 030408002002 | 控制电缆 | (1)型号:WDZN-KYJY | m | 7.6 | 12.55 |  | 95.38 | 清单
分部分项工程量清单与计价表
工程名称：泰宁县康养中心建设项目 | [6 empty] | 第60页 共182页
序号 | 项目编码 | 项目名称 | 项目特征描述 | 计量单位 | 工程量 | 金 额(元)
[6 empty] | 综合单价 |  | 合价
(2)规格:-4X1.5 (3)材质:铜芯 (4)名称:室内铜芯控制电缆敷设 (5)电压等级(kV):1KV (6)敷设方式、部位:室内
528 | 030408002003 | 控制电缆 | (1)型号:WDZC-KYJS (2)规格:-4X1.5 (3)材质:铜芯 (4)名称:室内铜芯控制电缆敷设 (5)电压等级(kV):1KV (6)敷设方式、部位:室内 | m | 13.03 | 12.55 |  | 163.53 | 清单
529 | 030408002004 | 控制电缆 | (1)型号:WDZC-KYJY (2)规格:-4X1.5 (3)材质:铜芯 (4)名称:室内铜芯控制电缆敷设 (5)电压等级(kV):1KV (6)敷设方式、部位:室内 | m | 45.644 | 12.55 |  | 572.83 | 清单
530 | 030408002005 | 控制电缆 | (1)型号:WDZN-KYSP (2)规格:-4X1.5 (3)材质:铜芯 (4)名称:室内铜芯控制电缆敷设 (5)电压等级(kV):1KV (6)敷设方式、部位:室内 | m | 1.13 | 12.55 |  | 14.18 | 清单
531 | 030408002006 | 控制电缆 | (1)型号:WDZN-KYJY (2)规格:-12×1.5 (3)材质:铜芯 (4)名称:室内铜芯控制电缆敷设 (5)电压等级(kV):1KV (6)敷设方式、部位:室内 | m | 318.62 | 31.02 |  | 9883.59 | 清单
532 | 030408001043 | 电力电缆 | (1)型号:WDZC-YJY-B1(t1,d1) (2)规格:4×185+1×95 (3)材质:铜芯 (4)名称:电力电缆 (5)电压等级(kV):1KV (6)敷设方式、部位:室内 | m | 41.831 | 889.06 |  | 37190.27 | 清单
533 | 030408001044 | 电力电缆 | (1)型号:WDZC-YJY-B1(t1,d1)- (2)规格:4×240+1×120 (3)材质:铜芯 (4)名称:电力电缆 (5)电压等级(kV):1KV (6)敷设方式、部位:室内 | m | 27.044 | 1141.39 |  | 30867.75 | 清单
534 | 030408006001 | 电力电缆头 | (1)规格:NG-A-5x10 | 个 | 6 | 89.17 |  | 535.02 | 清单
分部分项工程量清单与计价表
工程名称：泰宁县康养中心建设项目 | [6 empty] | 第61页 共182页
序号 | 项目编码 | 项目名称 | 项目特征描述 | 计量单位 | 工程量 | 金 额(元)
[6 empty] | 综合单价 |  | 合价
(2)名称:电力电缆头 (3)安装部位:室内 (4)电压等级(kV):1KV
535 | 030408006002 | 电力电缆头 | (1)规格:NG-A-5x6 (2)名称:电力电缆头 (3)安装部位:室内 (4)电压等级(kV):1KV | 个 | 16 | 89.17 |  | 1426.72 | 清单
536 | 030408006003 | 电力电缆头 | (1)规格:NG-A-5x2.5 (2)名称:电力电缆头 (3)安装部位:室内 (4)电压等级(kV):1KV | 个 | 10 | 89.17 |  | 891.7 | 清单
537 | 030408006004 | 电力电缆头 | (1)规格:NG-A-5x16 (2)名称:电力电缆头 (3)安装部位:室内 (4)电压等级(kV):1KV | 个 | 8 | 110.36 |  | 882.88 | 清单
538 | 030408006005 | 电力电缆头 | (1)规格:NG-A-4×35+1×16 (2)名称:电力电缆头 (3)安装部位:室内 (4)电压等级(kV):1KV | 个 | 4 | 157.2 |  | 628.8 | 清单
539 | 030408006006 | 电力电缆头 | (1)规格:NG-A-4×50+1×25 (2)名称:电力电缆头 (3)安装部位:室内 (4)电压等级(kV):1KV | 个 | 8 | 194.57 |  | 1556.56 | 清单
540 | 030408006007 | 电力电缆头 | (1)规格:WDZBN-YJY-5×2.5 (2)名称:电力电缆头 (3)安装部位:室内 (4)电压等级(kV):1KV | 个 | 2 | 89.17 |  | 178.34 | 清单
541 | 030408006008 | 电力电缆头 | (1)规格:WDZC-YJY-B1(t1,d1)-3×16 (2)名称:电力电缆头 (3)安装部位:室内 (4)电压等级(kV):1KV | 个 | 70 | 88.3 |  | 6181 | 清单
542 | 030408006010 | 电力电缆头 | (1)规格:WDZC-YJY-B1(t1,d1)-4×2.5 (2)名称:电力电缆头 (3)安装部位:室内 (4)电压等级(kV):1KV | 个 | 4 | 71.35 |  | 285.4 | 清单
543 | 030408006011 | 电力电缆头 | (1)规格:WDZN-YJY-4*2.5 (2)名称:电力电缆头 (3)安装部位:室内 (4)电压等级(kV):1KV | 个 | 2 | 71.35 |  | 142.7 | 清单
544 | 030408006012 | 电力电缆头 | (1)规格:WDZC-YJY-B1(t1,d1)-4×120+1×70 (2)名称:电力电缆头 (3)安装部位:室内 (4)电压等级(kV):1KV | 个 | 1 | 287.81 |  | 287.81 | 清单
545 | 030408006013 | 电力电缆头 | (1)规格:WDZC-YJY-B1(t1,d1)-4×150+1×70 (2)名称:电力电缆头 (3)安装部位:室内 | 个 | 1 | 458.45 |  | 458.45 | 清单
分部分项工程量清单与计价表
工程名称：泰宁县康养中心建设项目 | [6 empty] | 第62页 共182页
序号 | 项目编码 | 项目名称 | 项目特征描述 | 计量单位 | 工程量 | 金 额(元)
[6 empty] | 综合单价 |  | 合价
(4)电压等级(kV):1KV
546 | 030408006014 | 电力电缆头 | (1)规格:WDZC-YJY-B1(t1,d1)-4×25+1×16 (2)名称:电力电缆头 (3)安装部位:室内 (4)电压等级(kV):1KV | 个 | 10 | 157.2 |  | 1572 | 清单
547 | 030408006015 | 电力电缆头 | (1)规格:WDZC-YJY-B1(t1,d1)-4×35+1×16 (2)名称:电力电缆头 (3)安装部位:室内 (4)电压等级(kV):1KV | 个 | 17 | 157.2 |  | 2672.4 | 清单
548 | 030408006016 | 电力电缆头 | (1)规格:WDZC-YJY-B1(t1,d1)-4×50+1×25 (2)名称:电力电缆头 (3)安装部位:室内 (4)电压等级(kV):1KV | 个 | 4 | 194.57 |  | 778.28 | 清单
549 | 030408006017 | 电力电缆头 | (1)规格:WDZC-YJY-B1(t1,d1)-4×95+1×50 (2)名称:电力电缆头 (3)安装部位:室内 (4)电压等级(kV):1KV | 个 | 2 | 287.81 |  | 575.62 | 清单
550 | 030408006018 | 电力电缆头 | (1)规格:WDZC-YJY-B1(t1,d1)-4X50+1X25 (2)名称:电力电缆头 (3)安装部位:室内 (4)电压等级(kV):1KV | 个 | 2 | 194.57 |  | 389.14 | 清单
551 | 030408006019 | 电力电缆头 | (1)规格:WDZC-YJY-B1(t1,d1)-5×16 (2)名称:电力电缆头 (3)安装部位:室内 (4)电压等级(kV):1KV | 个 | 20 | 110.36 |  | 2207.2 | 清单
552 | 030408006020 | 电力电缆头 | (1)规格:WDZC-YJY-B1(t1,d1)-5×2.5 (2)名称:电力电缆头 (3)安装部位:室内 (4)电压等级(kV):1KV | 个 | 4 | 89.17 |  | 356.68 | 清单
553 | 030408006021 | 电力电缆头 | (1)规格:WDZC-YJY-B1(t1,d1)-5X10 (2)名称:电力电缆头 (3)安装部位:室内 (4)电压等级(kV):1KV | 个 | 7 | 89.17 |  | 624.19 | 清单
554 | 030408006022 | 电力电缆头 | (1)规格:WDZC-YJY-B1(t1,d1)-5X4 (2)名称:电力电缆头 (3)安装部位:室内 (4)电压等级(kV):1KV | 个 | 12 | 89.17 |  | 1070.04 | 清单
555 | 030408006023 | 电力电缆头 | (1)规格:WDZC-YJY-B1(t1,d1)-5X6 (2)名称:电力电缆头 (3)安装部位:室内 (4)电压等级(kV):1KV | 个 | 22 | 89.17 |  | 1961.74 | 清单
556 | 030408006024 | 电力电缆头 | (1)规格:WDZC-YJY-5X6 (2)名称:电力电缆头 (3)安装部位:室内 (4)电压等级(kV):1KV | 个 | 2 | 89.17 |  | 178.34 | 清单
分部分项工程量清单与计价表
工程名称：泰宁县康养中心建设项目 | [6 empty] | 第63页 共182页
序号 | 项目编码 | 项目名称 | 项目特征描述 | 计量单位 | 工程量 | 金 额(元)
[6 empty] | 综合单价 |  | 合价
557 | 030408006025 | 电力电缆头 | (1)规格:WDZN-YJY-5×2.5 (2)名称:电力电缆头 (3)安装部位:室内 (4)电压等级(kV):1KV | 个 | 2 | 89.17 |  | 178.34 | 清单
558 | 030408006026 | 电力电缆头 | (1)规格:WDZN-YJY-B1(t1,d1)-3×2.5 (2)名称:电力电缆头 (3)安装部位:室内 (4)电压等级(kV):1KV | 个 | 4 | 71.35 |  | 285.4 | 清单
559 | 030408006027 | 电力电缆头 | (1)规格:WDZN-YJY-B1(t1,d1)-4×2.5 (2)名称:电力电缆头 (3)安装部位:室内 (4)电压等级(kV):1KV | 个 | 8 | 71.35 |  | 570.8 | 清单
560 | 030408006028 | 电力电缆头 | (1)规格:WDZN-YJY-B1(t1,d1)-4×6 (2)名称:电力电缆头 (3)安装部位:室内 (4)电压等级(kV):1KV | 个 | 4 | 71.35 |  | 285.4 | 清单
561 | 030408006029 | 电力电缆头 | (1)规格:WDZN-YJY-B1(t1，d1)-5×10 (2)名称:电力电缆头 (3)安装部位:室内 (4)电压等级(kV):1KV | 个 | 2 | 89.17 |  | 178.34 | 清单
562 | 030408006030 | 电力电缆头 | (1)规格:WDZN-YJY-B1(t1,d1)-5×2.5 (2)名称:电力电缆头 (3)安装部位:室内 (4)电压等级(kV):1KV | 个 | 6 | 89.17 |  | 535.02 | 清单
563 | 030408006031 | 电力电缆头 | (1)规格:WDZN-YJY-B1(t1,d1)-5×6 (2)名称:电力电缆头 (3)安装部位:室内 (4)电压等级(kV):1KV | 个 | 4 | 89.17 |  | 356.68 | 清单
564 | 030408006032 | 电力电缆头 | (1)规格:WDZN-YJY-B1(t1,d1)-5x4 (2)名称:电力电缆头 (3)安装部位:室内 (4)电压等级(kV):1KV | 个 | 2 | 89.17 |  | 178.34 | 清单
565 | 030408006033 | 电力电缆头 | (1)规格:WDZN-YJY-B1(t1,d1)-5x16 (2)名称:电力电缆头 (3)安装部位:室内 (4)电压等级(kV):1KV | 个 | 8 | 110.36 |  | 882.88 | 清单
566 | 030408006034 | 电力电缆头 | (1)规格:YFD-WDZC-YJY-B1(t1,d1)-5X16 (2)名称:电力电缆头 (3)安装部位:室内 (4)电压等级(kV):1KV | 个 | 12 | 110.36 |  | 1324.32 | 清单
567 | 030408006035 | 电力电缆头 | (1)规格:WDZN-YJY-B1(t1,d1)-4×10 (2)名称:电力电缆头 (3)安装部位:室内 (4)电压等级(kV):1KV | 个 | 2 | 71.35 |  | 142.7 | 清单
568 | 030408006036 | 电力电缆头 | (1)规格:WDZN-YJY-B1 | 个 | 2 | 125.76 |  | 251.52 | 清单
分部分项工程量清单与计价表
工程名称：泰宁县康养中心建设项目 | [6 empty] | 第64页 共182页
序号 | 项目编码 | 项目名称 | 项目特征描述 | 计量单位 | 工程量 | 金 额(元)
[6 empty] | 综合单价 |  | 合价
(t1,d1)-3×25 (2)名称:电力电缆头 (3)安装部位:室内 (4)电压等级(kV):1KV
569 | 030408006037 | 电力电缆头 | (1)规格:WDZN-YJY-B1(t1,d1)-3×35 (2)名称:电力电缆头 (3)安装部位:室内 (4)电压等级(kV):1KV | 个 | 6 | 125.76 |  | 754.56 | 清单
570 | 030408006038 | 电力电缆头 | (1)规格:WDZN-YJY-B1(t1,d1)-3×70 (2)名称:电力电缆头 (3)安装部位:室内 (4)电压等级(kV):1KV | 个 | 4 | 180.58 |  | 722.32 | 清单
571 | 030408006039 | 电力电缆头 | (1)规格:WDZN-YJY-B1(t1，d1)-4×120+1×70 (2)名称:电力电缆头 (3)安装部位:室内 (4)电压等级(kV):1KV | 个 | 4 | 287.81 |  | 1151.24 | 清单
572 | 030408006040 | 电力电缆头 | (1)规格:WDZN-YJY-B1(t1，d1)-4×150+1×70 (2)名称:电力电缆头 (3)安装部位:室内 (4)电压等级(kV):1KV | 个 | 2 | 458.45 |  | 916.9 | 清单
573 | 030408006041 | 电力电缆头 | (1)规格:WDZC-YJY-B1（t1，d1）-4×185+1×95 (2)名称:电力电缆头 (3)安装部位:室内 (4)电压等级(kV):1KV | 个 | 4 | 458.45 |  | 1833.8 | 清单
574 | 030408006042 | 电力电缆头 | (1)规格:WDZC-YJY-B1（t1，d1）-4×240+1×120 (2)名称:电力电缆头 (3)安装部位:室内 (4)电压等级(kV):1KV | 个 | 6 | 458.45 |  | 2750.7 | 清单
575 | 030408006043 | 电力电缆头 | (1)规格:WDZN-YJY-B1(t1,d1)-4×25 (2)名称:电力电缆头 (3)安装部位:室内 (4)电压等级(kV):1KV | 个 | 2 | 125.76 |  | 251.52 | 清单
576 | 030408006044 | 电力电缆头 | (1)规格:WDZN-YJY-B1(t1,d1)-4×35 (2)名称:电力电缆头 (3)安装部位:室内 (4)电压等级(kV):1KV | 个 | 6 | 125.76 |  | 754.56 | 清单
577 | 030408006045 | 电力电缆头 | (1)规格:WDZN-YJY-B1(t1,d1)-4×70 (2)名称:电力电缆头 (3)安装部位:室内 (4)电压等级(kV):1KV | 个 | 4 | 180.58 |  | 722.32 | 清单
578 | 030408007001 | 控制电缆头 | (1)规格:WDZC-KYJY-4X1.5 (2)名称:控制电缆头 (3)安装方式:室内 | 个 | 22 | 60.75 |  | 1336.5 | 清单
分部分项工程量清单与计价表
工程名称：泰宁县康养中心建设项目 | [6 empty] | 第65页 共182页
序号 | 项目编码 | 项目名称 | 项目特征描述 | 计量单位 | 工程量 | 金 额(元)
[6 empty] | 综合单价 |  | 合价
579 | 030408007002 | 控制电缆头 | (1)规格:WDZN-KYJY-12×1.5 (2)名称:控制电缆头 (3)安装方式:室内 | 个 | 6 | 89.94 |  | 539.64 | 清单
580 | 030703024001 | 人防其他部件 | (1)名称:密闭盒 | 个 | 16 | 112.65 |  | 1802.4 | 清单
配管配线工程 | [8 empty] | 分项工程(17安装)
581 | 030411001001 | 配管 | (1)材质:焊接钢管 (2)规格:SC200 (3)名称:钢管敷设 (4)配置形式:暗配 | m | 26.384 | 205.64 |  | 5425.61 | 清单
582 | 030411001002 | 配管 | (1)材质:焊接钢管 (2)规格:SC100 (3)名称:钢管敷设 (4)配置形式:暗配 | m | 95.036 | 101.97 |  | 9690.82 | 清单
583 | 030411001003 | 配管 | (1)材质:焊接钢管 (2)规格:SC80 (3)名称:钢管敷设 (4)配置形式:暗配 | m | 44.661 | 86.16 |  | 3847.99 | 清单
584 | 030411001004 | 配管 | (1)材质:焊接钢管 (2)规格:SC50 (3)名称:钢管敷设 (4)配置形式:暗配 | m | 519.442 | 46.97 |  | 24398.19 | 清单
585 | 030411001005 | 配管 | (1)材质:焊接钢管 (2)规格:SC40 (3)名称:钢管敷设 (4)配置形式:暗配 | m | 18.76 | 39.9 |  | 748.52 | 清单
586 | 030411001006 | 配管 | (1)材质:焊接钢管 (2)规格:SC32 (3)名称:钢管敷设 (4)配置形式:暗配 | m | 131.326 | 25.16 |  | 3304.16 | 清单
587 | 030411001007 | 配管 | (1)材质:焊接钢管 (2)规格:SC25 (3)名称:钢管敷设 (4)配置形式:暗配 | m | 249.729 | 25.57 |  | 6385.57 | 清单
588 | 030411001008 | 配管 | (1)材质:焊接钢管 (2)规格:SC20 (3)名称:钢管敷设 (4)配置形式:暗配 | m | 319.713 | 20.63 |  | 6595.68 | 清单
589 | 030411001009 | 配管 | (1)材质:焊接钢管 (2)规格:SC15 (3)名称:钢管敷设 (4)配置形式:暗配 | m | 1327.761 | 16.94 |  | 22492.27 | 清单
590 | 030411001010 | 配管 | (1)规格:(内径≤32mm 每根长≤0.5m) (2)名称:金属软管敷设 | m | 6.5 | 51.82 |  | 336.83 | 清单
591 | 030411001011 | 配管 | (1)规格:(内径≤40mm 每根长≤0.5m) (2)名称:金属软管敷设 | m | 4 | 60.92 |  | 243.68 | 清单
592 | 030411001012 | 配管 | (1)规格:(内径≤50mm 每根长≤0.5m) (2)名称:金属软管敷设 | m | 1.5 | 89.6 |  | 134.4 | 清单
分部分项工程量清单与计价表
工程名称：泰宁县康养中心建设项目 | [6 empty] | 第66页 共182页
序号 | 项目编码 | 项目名称 | 项目特征描述 | 计量单位 | 工程量 | 金 额(元)
[6 empty] | 综合单价 |  | 合价
593 | 030411001013 | 配管 | (1)规格: (内径≤80mm 每根长≤0.5m) (2)名称:金属软管敷设 | m | 2.5 | 91.67 |  | 229.18 | 清单
594 | 030411006001 | 接线盒 | (1)名称:接线盒安装 (2)安装形式:接线盒安装(明装普通接线盒) (3)普通开关、按钮安装(空白面板安装) | 个 | 29 | 13.67 |  | 396.43 | 清单
595 | 030411004001 | 配线 | (1)材质:铜芯 (2)规格:WDZC-BYJ-4 (3)名称:穿动力线 (4)配线形式:穿管敷设 | m | 284.561 | 5.41 |  | 1539.48 | 清单
596 | 030411004002 | 配线 | (1)材质:铜芯 (2)规格:WDZN-BYJ-4 (3)名称:穿动力线 (4)配线形式:穿管敷设 | m | 702.805 | 5.41 |  | 3802.18 | 清单
597 | 030411004003 | 配线 | (1)材质:铜芯 (2)规格:WDZC-BYJ-2.5 (3)名称:穿照明线 (4)配线形式:穿管敷设 | m | 2347.621 | 4.26 |  | 10000.87 | 清单
598 | 030411004004 | 配线 | (1)材质:铜芯 (2)规格:WDZN-BYJ-2.5 (3)名称:穿照明线 (4)配线形式:穿管敷设 | m | 1909.678 | 4.41 |  | 8421.68 | 清单
599 | 030411004005 | 配线 | (1)规格:WDZN-RYS-2×1.5 (2)名称:穿多芯软导线 (3)配线形式:穿管敷设 | m | 3.71 | 5.4 |  | 20.03 | 清单
600 | 030502005001 | 双绞线缆 | (1)规格:UTP/CAT6 (2)名称:双绞线缆 (3)敷设方式:(管内穿放 ≤4对) | m | 27.02 | 6.2 |  | 167.52 | 清单
601 | 030703024002 | 人防其他部件 | (1)名称:密闭盒 | 个/套 | 4 | 112.65 |  | 450.6 | 清单
电气照明器具工程(含灯具与开关插座) | [8 empty] | 分项工程(17安装)
602 | 030412001001 | 普通灯具 | (1)规格:18W (2)类型:普通灯具 (3)名称:LED 吸顶灯 | 套 | 23 | 64.74 |  | 1489.02 | 清单
603 | 030412001002 | 普通灯具 | (1)规格: 1×18W (2)类型:普通灯具 (3)名称:LED壁灯 | 套 | 13 | 75.9 |  | 986.7 | 清单
604 | 030412001003 | 普通灯具 | (1)规格:18W,IP54 (2)类型:普通灯具 (3)名称:防水防尘灯 | 套 | 5 | 68.4 |  | 342 | 清单
605 | 030412001004 | 普通灯具 | (1)规格:18W 带E蓄电池供电时间不小于180 | 套 | 5 | 31.34 |  | 156.7 | 清单
分部分项工程量清单与计价表
工程名称：泰宁县康养中心建设项目 | [6 empty] | 第67页 共182页
序号 | 项目编码 | 项目名称 | 项目特征描述 | 计量单位 | 工程量 | 金 额(元)
[6 empty] | 综合单价 |  | 合价
min(吸顶) (2)名称:防水防尘灯
606 | 030412005001 | 荧光灯 | (1)规格: 1×(TL5-28W,2790lm) (2)名称:单管荧光灯 (3)安装形式:(吸顶安装) | 套 | 53 | 65.8 |  | 3487.4 | 清单
607 | 030412005002 | 荧光灯 | (1)规格:1×(TL5-28W,2790lm)(吸顶)带E蓄电池供电时间不小于180min (2)名称:单管荧光灯 (3)安装形式:(吸顶安装) | 套 | 10 | 120.76 |  | 1207.6 | 清单
608 | 030412005003 | 荧光灯 | (1)规格:1×(TL5-21W,2100lm)带E蓄电池供电时间不小于 (2)名称:风机房单管壁装荧光灯 (3)安装形式:壁装 | 套 | 4 | 120.76 |  | 483.04 | 清单
609 | 030412005004 | 荧光灯 | (1)规格: 1×(TL5-21W,2100lm) (2)名称:人体感应单管荧光灯 (3)安装形式:(吸顶) | 套 | 16 | 102.44 |  | 1639.04 | 清单
610 | 030412005005 | 荧光灯 | (1)规格:2×(TL5-21W,1950lm)(吸顶)带E蓄电池供电时间不小于180min (2)名称:双管荧光灯 (3)安装形式:(吸顶安装) | 套 | 8 | 181.74 |  | 1453.92 | 清单
611 | 030412001005 | 普通灯具 | (1)规格:18W (2)名称:人体感应声光控灯 (3)安装方式:吸顶 | 套 | 27 | 94.06 |  | 2539.62 | 清单
612 | 030412001006 | 普通灯具 | (1)名称:井道壁灯 (2)安装方式:壁装 | 套 | 4 | 64.55 |  | 258.2 | 清单
613 | 030404034001 | 照明开关 | (1)规格:250V 10A (夜间带光显示面板) (2)名称:暗装单极开关 (3)安装方式:暗装 | 个 | 10 | 16.02 |  | 160.2 | 清单
614 | 030404034003 | 照明开关 | (1)规格:250V 10A(夜间带光显示面板) (2)名称:暗装三极开关 (3)安装方式:暗装 | 个 | 2 | 22.93 |  | 45.86 | 清单
615 | 030404034004 | 照明开关 | (1)规格:250V 10A(夜间带光显示面板) (2)名称:暗装四极开关 (3)安装方式:暗装 | 个 | 1 | 32.59 |  | 32.59 | 清单
616 | 030404034005 | 照明开关 | (1)规格:250V 10A(夜间带光显示面板) (2)名称:暗装双极开 | 个 | 14 | 19.99 |  | 279.86 | 清单
分部分项工程量清单与计价表
工程名称：泰宁县康养中心建设项目 | [6 empty] | 第68页 共182页
序号 | 项目编码 | 项目名称 | 项目特征描述 | 计量单位 | 工程量 | 金 额(元)
[6 empty] | 综合单价 |  | 合价
关 (3)安装方式:暗装
617 | 030404022001 | 控制器 | (1)名称:风机启停按钮 | 个 | 7 | 65.61 |  | 459.27 | 清单
618 | 030404035001 | 插座 | (1)规格:250V 10A安全型 (2)名称:暗装单相五孔插座 (3)安装方式:暗装 | 个 | 13 | 22.39 |  | 291.07 | 清单
619 | 030404035002 | 插座 | (1)规格:,IP54 250V 10A 安全型 (2)名称:防水五孔插座 (3)安装方式:暗装 | 个 | 4 | 22.39 |  | 89.56 | 清单
620 | 030404035003 | 插座 | (1)规格:250V 16A 安全型 (2)名称:柜机空调插座(带开关) (3)安装方式:暗装 | 个 | 1 | 27.2 |  | 27.2 | 清单
621 | 030404035005 | 插座 | (1)规格:250V 10A (2)名称:井道检修插座 (3)安装方式:暗装 | 个 | 4 | 22.39 |  | 89.56 | 清单
622 | 030411006002 | 接线盒 | (1)名称:接线盒安装(暗装开关(插座)盒) | 个 | 71 | 7.14 |  | 506.94 | 清单
623 | 030411006003 | 接线盒 | (1)名称:接线盒安装(暗装接线盒) | 个 | 143 | 6.98 |  | 998.14 | 清单
防雷接地工程 | [8 empty] | 分项工程(17安装)
624 | 030409004001 | 均压环 | (1)名称:避雷网安装(均压环敷设 利用圈梁钢筋) | m | 1108.21 | 4.88 |  | 5408.06 | 清单
625 | 030409003001 | 避雷引下线 | (1)名称:避雷引下线敷设(利用建筑结构钢筋引下) (2)避雷网安装(柱钢筋与圈梁钢筋焊接) (3)避雷网安装(接地测试点安装) | m | 166.4 | 22.25 |  | 3702.4 | 清单
626 | 030409002001 | 接地母线 | (1)材质:-40*4 (2)名称:接地母线敷设 (3)安装部位:(户内接地母线敷设) | m | 106.55 | 20.33 |  | 2166.16 | 清单
627 | 030409002002 | 接地母线 | (1)材质:25*4 (2)名称:接地母线敷设 (3)安装部位:(户内接地母线敷设) | m | 151.04 | 19.05 |  | 2877.31 | 清单
628 | 030409008001 | 等电位端子箱、测试板 | (1)名称:等电位端子盒安装 LEB | 台/块 | 33 | 40.48 |  | 1335.84 | 清单
629 | 030409008002 | 等电位端子箱、测试板 | (1)名称:(总等电位端子箱 暗装) MEB | 台/块 | 1 | 153.72 |  | 153.72 | 清单
630 | 030411004006 | 配线 | (1)规格:WDZN-BYJ-25 (2)名称:穿动力线 (3)配线形式:穿管敷 | m | 2.26 | 29.12 |  | 65.81 | 清单
分部分项工程量清单与计价表
工程名称：泰宁县康养中心建设项目 | [6 empty] | 第69页 共182页
序号 | 项目编码 | 项目名称 | 项目特征描述 | 计量单位 | 工程量 | 金 额(元)
[6 empty] | 综合单价 |  | 合价
设
631 | 030411004007 | 配线 | (1)材质:铜芯 (2)规格:WDZN-BYJ-6 (3)名称:穿动力线 (4)配线形式:穿管敷设 | m | 2.94 | 7.87 |  | 23.14 | 清单
632 | 030411001014 | 配管 | (1)材质:焊接钢管 (2)规格:SC40 (3)名称:钢管敷设 (4)配置形式:暗敷 | m | 1.666 | 39.9 |  | 66.47 | 清单
633 | 030411001015 | 配管 | (1)材质:焊接钢管 (2)规格:SC25 (3)名称:钢管敷设 (4)配置形式:暗敷 | m | 2.032 | 25.57 |  | 51.96 | 清单
人防电气工程 | [8 empty] | 分项工程(17安装)
634 | 030404017039 | 配电箱 | (1)规格:箱体大小:500×600×200 (2)名称:成套配电箱安装 RF-PFJ (3)安装方式:悬挂嵌入式安装 | 台 | 1 | 1948.28 |  | 1948.28 | 清单
635 | 030404017040 | 配电箱 | (1)规格:箱体大小:500×600×200 (2)名称:成套配电箱安装 RF-SFJ (3)安装方式:悬挂嵌入式安装 | 台 | 1 | 2033.42 |  | 2033.42 | 清单
636 | 030404017041 | 配电箱 | (1)规格:箱体大小:400×500×150 (2)名称:成套配电箱安装 RFZM (3)安装方式:悬挂嵌入式安装 | 台 | 1 | 4163.05 |  | 4163.05 | 清单
637 | 030404017042 | 配电箱 | (1)规格:箱体大小:600X1200X200mm (2)名称:成套配电箱安装 RFZ人防配电箱 (3)安装方式:(落地式) | 台 | 1 | 4758.2 |  | 4758.2 | 清单
638 | 030404012001 | 蓄电池屏(柜) | (1)规格:8kW，连续供电时间不小于3h (2)名称:EPS蓄电池 (3)型号:蓄电池应采用免维护密封型蓄电池组 (4)基础型钢形式、规格:预留位置,战时安装 | 台 | 1 | 30056.67 |  | 30056.67 | 清单
639 | 030404017043 | 配电箱 | (1)规格:箱体大小:500×600×200 (2)名称:成套配电箱安装 AP-XFFJ5 (3)安装方式:悬挂嵌入式安装 | 台 | 1 | 3343.76 |  | 3343.76 | 清单
640 | 030404017044 | 配电箱 | (1)规格:箱体大小:500×600×200 | 台 | 1 | 2182.71 |  | 2182.71 | 清单
分部分项工程量清单与计价表
工程名称：泰宁县康养中心建设项目 | [6 empty] | 第70页 共182页
序号 | 项目编码 | 项目名称 | 项目特征描述 | 计量单位 | 工程量 | 金 额(元)
[6 empty] | 综合单价 |  | 合价
(2)名称:成套配电箱安装 AP-XFFJ6 (3)安装方式:悬挂嵌入式安装
641 | 030404018001 | 插座箱 | (1)规格:箱体大小:450×350×120 (2)名称:成套配电箱安装 AX防化值班室插座箱 (3)安装方式:悬挂嵌入式安装 | 台 | 1 | 3243.82 |  | 3243.82 | 清单
642 | 030404017045 | 配电箱 | (1)名称:通风方式信号控制箱 (2)安装方式:嵌入式安装 (3)人防通风方式控制箱安装费 | 台 | 1 | 1827.42 |  | 1827.42 | 清单
643 | 030404017046 | 配电箱 | (1)名称:通信设备箱 (2)安装方式:悬挂嵌入式 (3)人防通风方式信号箱安装费 | 台 | 1 | 530.5 |  | 530.5 | 清单
644 | 030411001016 | 配管 | (1)材质:焊接钢管 (2)规格:DN15 (3)名称:钢管敷设 (4)配置形式:暗敷 | m | 463.84 | 16.94 |  | 7857.45 | 清单
645 | 030411001017 | 配管 | (1)材质:焊接钢管 (2)规格:DN20 (3)名称:钢管敷设 (4)配置形式:暗敷 | m | 29.218 | 20.63 |  | 602.77 | 清单
646 | 030411001018 | 配管 | (1)材质:焊接钢管 (2)规格:DN25 (3)名称:钢管敷设 (4)配置形式:暗敷 | m | 246.087 | 25.57 |  | 6292.44 | 清单
647 | 030411001019 | 配管 | (1)材质:焊接钢管 (2)规格:DN32 (3)名称:钢管敷设 (4)配置形式:暗敷 | m | 8.85 | 25.16 |  | 222.67 | 清单
648 | 030411001020 | 配管 | (1)材质:焊接钢管 (2)规格:DN40 (3)名称:钢管敷设 (4)配置形式:暗敷 | m | 3.699 | 39.9 |  | 147.59 | 清单
649 | 030411001021 | 配管 | (1)材质:焊接钢管 (2)规格:DN80 (3)名称:钢管敷设 (4)配置形式:暗敷 | m | 29.325 | 86.16 |  | 2526.64 | 清单
650 | 030408002007 | 控制电缆 | (1)规格:WDZC-KYJ-3x1.5 (2)材质:铜芯 (3)名称:控制电缆 (4)电压等级(kV):1KV (5)敷设方式、部位:室内 | m | 32.548 | 10.79 |  | 351.19 | 清单
651 | 030408002009 | 控制电缆 | (1)规格:WDZC-KYJY-10X1.5 (2)材质:铜芯 | m | 36.371 | 25.76 |  | 936.92 | 清单
分部分项工程量清单与计价表
工程名称：泰宁县康养中心建设项目 | [6 empty] | 第71页 共182页
序号 | 项目编码 | 项目名称 | 项目特征描述 | 计量单位 | 工程量 | 金 额(元)
[6 empty] | 综合单价 |  | 合价
(3)名称:控制电缆 (4)电压等级(kV):1KV (5)敷设方式、部位:室内
652 | 030408002010 | 控制电缆 | (1)规格:WDZN-KYJY-12×1.5 (2)材质:铜芯 (3)名称:控制电缆 (4)电压等级(kV):1KV (5)敷设方式、部位:室内 | m | 71.09 | 31.02 |  | 2205.21 | 清单
653 | 030408002011 | 控制电缆 | (1)规格:WDZC-KYJY-2X1.5 (2)材质:铜芯 (3)名称:控制电缆 (4)电压等级(kV):1KV (5)敷设方式、部位:室内 | m | 95.896 | 9.09 |  | 871.69 | 清单
654 | 030408001045 | 电力电缆 | (1)型号:WDZC-YJY (2)规格:-4×2.5 (3)材质:铜芯 (4)名称:电力电缆 (5)电压等级(kV):1KV (6)敷设方式、部位:室内 | m | 16.123 | 21.99 |  | 354.54 | 清单
655 | 030408001046 | 电力电缆 | (1)型号:WDZC-YJY-B1(t1,d1) (2)规格:-4X35+1X16 (3)材质:铜芯 (4)名称:电力电缆 (5)电压等级(kV):1KV (6)敷设方式、部位:室内 | m | 32.458 | 179.82 |  | 5836.6 | 清单
656 | 030408001047 | 电力电缆 | (1)型号:WDZC-YJY-B1(t1,d1) (2)规格:-5X2.5 (3)材质:铜芯 (4)名称:电力电缆 (5)电压等级(kV):1KV (6)敷设方式、部位:室内 | m | 107.487 | 27.7 |  | 2977.39 | 清单
657 | 030408001048 | 电力电缆 | (1)型号:WDZC-YJY-B1(t1，d1) (2)规格:-5X4 (3)材质:铜芯 (4)名称:电力电缆 (5)电压等级(kV):1KV (6)敷设方式、部位:室内 | m | 61.283 | 35.66 |  | 2185.35 | 清单
658 | 030408001049 | 电力电缆 | (1)型号:WDZC-YJY-B1(t1,d1) (2)规格:-5X6 (3)材质:铜芯 (4)名称:电力电缆 (5)电压等级(kV):1KV (6)敷设方式、部位:室内 | m | 8.814 | 46.39 |  | 408.88 | 清单
659 | 030408001050 | 电力电缆 | (1)型号:WDZN-YJY-B1 | m | 6.292 | 20.86 |  | 131.25 | 清单
分部分项工程量清单与计价表
工程名称：泰宁县康养中心建设项目 | [6 empty] | 第72页 共182页
序号 | 项目编码 | 项目名称 | 项目特征描述 | 计量单位 | 工程量 | 金 额(元)
[6 empty] | 综合单价 |  | 合价
(t1,d1) (2)规格:-3×2.5 (3)材质:铜芯 (4)名称:电力电缆 (5)电压等级(kV):1KV (6)敷设方式、部位:室内
660 | 030408001051 | 电力电缆 | (1)型号:WDZN-YJY-B1(t1,d1) (2)规格:-4×10 (3)材质:铜芯 (4)名称:电力电缆 (5)电压等级(kV):1KV (6)敷设方式、部位:室内 | m | 6.392 | 57.5 |  | 367.54 | 清单
661 | 030408001052 | 电力电缆 | (1)型号:WDZN-YJY-B1(t1,d1) (2)规格:-4×6 (3)材质:铜芯 (4)名称:电力电缆 (5)电压等级(kV):1KV (6)敷设方式、部位:室内 | m | 7.658 | 39.56 |  | 302.95 | 清单
662 | 030408006046 | 电力电缆头 | (1)规格:-4×2.5 (2)名称:电力电缆头 (3)安装部位:室内 (4)型号:WDZC-YJY (5)电压等级(kV):1KV | 个 | 2 | 71.35 |  | 142.7 | 清单
663 | 030408006047 | 电力电缆头 | (1)规格:5X2.5 (2)名称:电力电缆头 (3)安装部位:室内 (4)型号:WDZC-YJY-B1(t1,d1) (5)电压等级(kV):1KV | 个 | 8 | 89.17 |  | 713.36 | 清单
664 | 030408006048 | 电力电缆头 | (1)规格:-5X4 (2)名称:电力电缆头 (3)安装部位:室内 (4)型号:WDZC-YJY-B1(t1,d1) (5)电压等级(kV):1KV | 个 | 4 | 89.17 |  | 356.68 | 清单
665 | 030408006049 | 电力电缆头 | (1)规格:-5X6 (2)名称:电力电缆头 (3)安装部位:室内 (4)型号:WDZC-YJY-B1(t1,d1) (5)电压等级(kV):1KV | 个 | 2 | 89.17 |  | 178.34 | 清单
666 | 030408006050 | 电力电缆头 | (1)规格:-3×2.5 (2)名称:电力电缆头 (3)安装部位:室内 (4)型号:WDZN-YJY-B1(t1,d1) (5)电压等级(kV):1KV | 个 | 2 | 71.35 |  | 142.7 | 清单
667 | 030408006051 | 电力电缆头 | (1)规格:-4×10 (2)名称:电力电缆头 (3)安装部位:室内 (4)型号:WDZN-YJY-B1(t1,d1) (5)电压等级(kV):1KV | 个 | 2 | 71.35 |  | 142.7 | 清单
分部分项工程量清单与计价表
工程名称：泰宁县康养中心建设项目 | [6 empty] | 第73页 共182页
序号 | 项目编码 | 项目名称 | 项目特征描述 | 计量单位 | 工程量 | 金 额(元)
[6 empty] | 综合单价 |  | 合价
668 | 030408006052 | 电力电缆头 | (1)规格:4X35+1X16 (2)名称:电力电缆头 (3)安装部位:室内 (4)型号:WDZC-YJY-B1(t1,d1) (5)电压等级(kV):1KV | 个 | 2 | 157.2 |  | 314.4 | 清单
669 | 030408007003 | 控制电缆头 | (1)规格: WDZN-KYJY-12×1.5 (2)名称:控制电缆终端头制作安装 (3)安装方式:室内 (4)材质、类型:控制电缆头 | 个 | 2 | 89.94 |  | 179.88 | 清单
670 | 030502007001 | 光缆 | (1)规格: 2芯单模光纤 (2)名称:光缆 (3)敷设方式:(管内穿放） | m | 25.13 | 3.22 |  | 80.92 | 清单
671 | 030505005001 | 敷设射频同轴电缆 | (1)规格: HPV-2X0.5 (2)名称:视频同轴电缆 (3)敷设方式:管内穿放 | m | 28.607 | 3.63 |  | 103.84 | 清单
672 | 030411004008 | 配线 | (1)材质:铜芯 (2)规格:WDZC-BYJ-2.5 (3)名称:穿照明线 (4)配线形式:穿管敷设 | m | 845.476 | 4.26 |  | 3601.73 | 清单
673 | 030411004009 | 配线 | (1)材质:铜芯 (2)规格:WDZN-BYJ-2.5 (3)名称:穿照明线 (4)配线形式:穿管敷设 | m | 322.14 | 4.41 |  | 1420.64 | 清单
674 | 030411004010 | 配线 | (1)材质:铜芯 (2)规格:WDZC-BYJ-4 (3)名称:穿动力线 (4)配线形式:穿管敷设 | m | 76.913 | 5.41 |  | 416.1 | 清单
675 | 030411004011 | 配线 | (1)材质:铜芯 (2)规格:2×1.5 (3)名称:穿多芯软导线 (4)型号:WDZN-RYS- (5)配线形式:穿管敷设 | m | 3.71 | 5.4 |  | 20.03 | 清单
676 | 030404035006 | 插座 | (1)规格:250V,10A (2)名称:简易洗消间防溅五孔插座 (3)安装方式:暗装 | 个 | 2 | 22.39 |  | 44.78 | 清单
677 | 030404035007 | 插座 | (1)规格: 250V,10A (2)名称:空气质量检测装置插座 (3)安装方式:暗装 | 个 | 1 | 22.39 |  | 22.39 | 清单
678 | 030404035008 | 插座 | (1)规格:250V,10A单相三孔 | 个 | 4 | 22.39 |  | 89.56 | 清单
分部分项工程量清单与计价表
工程名称：泰宁县康养中心建设项目 | [6 empty] | 第74页 共182页
序号 | 项目编码 | 项目名称 | 项目特征描述 | 计量单位 | 工程量 | 金 额(元)
[6 empty] | 综合单价 |  | 合价
(2)名称:滤毒室插座 (3)安装方式:暗装
679 | 030404035009 | 插座 | (1)规格:250V,10A单相三孔 (2)名称:充电便携式空气染毒监测仪插座 (3)安装方式:暗装 | 个 | 2 | 22.39 |  | 44.78 | 清单
680 | 030404034007 | 照明开关 | (1)规格:250V 10A (夜间带光显示面板) (2)名称:暗装单极开关 (3)安装方式:暗装 | 个 | 4 | 16.02 |  | 64.08 | 清单
681 | 030404034008 | 照明开关 | (1)规格:250V 10A(夜间带光显示面板) (2)名称:暗装双极开关 (3)安装方式:暗装 | 个 | 2 | 19.99 |  | 39.98 | 清单
682 | 030703024003 | 人防其他部件 | (1)名称:密闭盒 | 个/套 | 3 | 112.65 |  | 337.95 | 清单
683 | 080603009001 | 电话机 | (1)名称:战时电话分机 | 台 | 2 | 250.11 |  | 500.22 | 清单
684 | 031002003001 | 套管 | (1)规格:钢管 (2)类型:预埋人防套管SC50 | 个 | 56 | 36.02 |  | 2017.12 | 清单
685 | 031002003002 | 套管 | (1)规格:钢管 (2)类型:预埋人防套管SC80 | 个 | 26 | 67.22 |  | 1747.72 | 清单
686 | 030412004001 | 装饰灯 | (1)名称:通风方式信号指示灯箱 (2)安装形式:壁装 | 套 | 3 | 465 |  | 1395 | 清单
687 | 030904003001 | 按钮 | (1)名称:有防护能力的音响信号按钮防爆型 | 个 | 1 | 359.51 |  | 359.51 | 清单
688 | 030404034009 | 照明开关 | (1)名称:风机启停按钮 (2)安装方式:暗装 | 个 | 1 | 44.54 |  | 44.54 | 清单
689 | 030411001022 | 配管 | (1)规格:(内径≤40mm 每根长≤0.5m) (2)名称:金属软管敷设 | m | 1 | 60.92 |  | 60.92 | 清单
690 | 030411006004 | 接线盒 | (1)名称:接线盒安装 (2)安装形式:接线盒安装(明装普通接线盒) (3)普通开关、按钮安装(空白面板安装) | 个 | 2 | 13.67 |  | 27.34 | 清单
691 | 030411006005 | 接线盒 | (1)名称:接线盒安装 (2)安装形式:(明装防爆接线盒) | 个 | 1 | 14.25 |  | 14.25 | 清单
692 | 030411006006 | 接线盒 | (1)名称:接线盒安装 (2)安装形式:(暗装接线盒) | 个 | 18 | 6.98 |  | 125.64 | 清单
应急照明监控系统 | [8 empty] | 分项工程(17安装)
693 | 030404017047 | 配电箱 | (1)规格:箱体500x800x150 | 台 | 1 | 4539.1 |  | 4539.1 | 清单
分部分项工程量清单与计价表
工程名称：泰宁县康养中心建设项目 | [6 empty] | 第75页 共182页
序号 | 项目编码 | 项目名称 | 项目特征描述 | 计量单位 | 工程量 | 金 额(元)
[6 empty] | 综合单价 |  | 合价
(2)名称:A型应急照明集中电源箱 -1PD1 (3)安装方式:悬挂嵌入式
694 | 030404017048 | 配电箱 | (1)规格:箱体500x800x150 (2)名称:A型应急照明集中电源箱 -1PD2 (3)安装方式:悬挂嵌入式 | 台 | 1 | 4539.1 |  | 4539.1 | 清单
695 | 030404017049 | 配电箱 | (1)规格:箱体500x800x150 (2)名称:A型应急照明集中电源箱 -1PD3 (3)安装方式:悬挂嵌入式 | 台 | 1 | 4539.1 |  | 4539.1 | 清单
696 | 030404017050 | 配电箱 | (1)规格:箱体500x800x150 (2)名称:A型应急照明集中电源箱 -1PD4 (3)安装方式:悬挂嵌入式 | 台 | 1 | 4539.1 |  | 4539.1 | 清单
697 | 030411001023 | 配管 | (1)材质:焊接钢管 (2)规格:SC20 (3)名称:钢管敷设 (4)配置形式:暗敷 | m | 984.55 | 20.63 |  | 20311.27 | 清单
698 | 030411004012 | 配线 | (1)规格:WDZN-RYJS-2×4 (2)名称:穿多芯软导线 (3)配线形式:穿管敷设 | m | 1002.45 | 11.67 |  | 11698.59 | 清单
699 | 030412004002 | 装饰灯 | (1)名称:壁挂应急照明灯 (2)规格: 5W (3)安装形式:壁装 | 套 | 46 | 97.56 |  | 4487.76 | 清单
700 | 030412004003 | 装饰灯 | (1)名称:壁挂应急照明灯 (2)规格:IP67 5W (3)安装形式:壁装 | 套 | 1 | 97.56 |  | 97.56 | 清单
701 | 030412004004 | 装饰灯 | (1)名称:中型单面单向标志灯 (2)规格: 1W (3)安装形式:壁装 | 套 | 27 | 84.27 |  | 2275.29 | 清单
702 | 030412004005 | 装饰灯 | (1)名称:中型楼层标志灯 (2)规格: 1W (3)安装形式:壁装 | 套 | 5 | 84.27 |  | 421.35 | 清单
703 | 030412004006 | 装饰灯 | (1)名称:中型双面单向标志灯 (2)规格:1W (3)安装形式:(吊装) | 套 | 2 | 94.49 |  | 188.98 | 清单
704 | 030412004007 | 装饰灯 | (1)名称:消控室应急灯 (2)规格:1W (3)安装形式:壁装 | 套 | 2 | 84.27 |  | 168.54 | 清单
分部分项工程量清单与计价表
工程名称：泰宁县康养中心建设项目 | [6 empty] | 第76页 共182页
序号 | 项目编码 | 项目名称 | 项目特征描述 | 计量单位 | 工程量 | 金 额(元)
[6 empty] | 综合单价 |  | 合价
705 | 030412004008 | 装饰灯 | (1)名称:中型疏散出口标志灯 (2)规格:1W (3)安装形式:壁装 | 套 | 22 | 84.27 |  | 1853.94 | 清单
706 | 030703024004 | 人防其他部件 | (1)名称:密闭盒 | 个/套 | 2 | 112.65 |  | 225.3 | 清单
707 | 030411006007 | 接线盒 | (1)名称:接线盒安装(暗装接线盒) | 个 | 105 | 6.98 |  | 732.9 | 清单
708 | 030411001024 | 配管 | (1)规格:(内径≤25mm 每根长＞1m) (2)名称:金属软管敷设 | m | 2 | 32.27 |  | 64.54 | 清单
火灾自动报警系统 | [8 empty] | 分项工程(17安装)
709 | 030411003004 | 桥架 | (1)规格: MR-100×50 (2)名称:钢制桥架安装 | m | 123.891 | 64.9 |  | 8040.53 | 清单
710 | 030413001002 | 铁构件 | (1)名称:电缆桥架支撑架制作、安装 | kg | 54.264 | 14.73 |  | 799.31 | 清单
711 | 030411001025 | 配管 | (1)材质:焊接钢管 (2)规格:DN15 (3)名称:钢管敷设 (4)配置形式:暗敷 | m | 866.298 | 16.94 |  | 14675.09 | 清单
712 | 030411001026 | 配管 | (1)材质:焊接钢管 (2)规格:DN25 (3)名称:钢管敷设 (4)配置形式:暗敷 | m | 733.885 | 25.57 |  | 18765.44 | 清单
713 | 030411001027 | 配管 | (1)材质:焊接钢管 (2)规格:DN32 (3)名称:钢管敷设 (4)配置形式:暗敷 | m | 139.357 | 25.16 |  | 3506.22 | 清单
714 | 030411001028 | 配管 | (1)规格:(内径≤16mm 每根长≤0.5m) (2)名称:金属软管敷设 | m | 12.5 | 36.4 |  | 455 | 清单
715 | 030411001029 | 配管 | (1)规格:(内径≤25mm 每根长≤0.5m) (2)名称:金属软管敷设 | m | 0.5 | 47.22 |  | 23.61 | 清单
716 | 030411004013 | 配线 | (1)材质:铜芯 (2)规格:-2.5 (3)名称:穿照明线 (4)型号:WDZN-BYJ-B1(t1,d1) (5)配线形式:穿管敷设 | m | 1517.988 | 4.86 |  | 7377.42 | 清单
717 | 030411004014 | 配线 | (1)材质:铜芯 (2)规格:2.5 (3)名称:穿照明线 (4)型号:WDZN-BYJ-B1(t1,d1) (5)配线形式:线槽敷设 | m | 466.533 | 4.41 |  | 2057.41 | 清单
718 | 030411004015 | 配线 | (1)材质:铜芯 (2)规格:4×2.5 (3)名称:穿多芯软导线 | m | 300.149 | 8.32 |  | 2497.24 | 清单
分部分项工程量清单与计价表
工程名称：泰宁县康养中心建设项目 | [6 empty] | 第77页 共182页
序号 | 项目编码 | 项目名称 | 项目特征描述 | 计量单位 | 工程量 | 金 额(元)
[6 empty] | 综合单价 |  | 合价
(4)型号:WDZN-RYDS- (5)配线形式:穿管敷设
719 | 030411004016 | 配线 | (1)材质:铜芯 (2)规格:4×2.5 (3)名称:线槽配线 (4)型号:WDZN-RYDS (5)配线形式:线槽敷设 | m | 149.552 | 7.52 |  | 1124.63 | 清单
720 | 030411004017 | 配线 | (1)材质:铜芯 (2)规格: WDZN-RYS-2X2.5 (3)名称:穿多芯软导线 (4)配线形式:穿管敷设 | m | 1172.801 | 7.92 |  | 9288.58 | 清单
721 | 030411004018 | 配线 | (1)材质:铜芯 (2)规格: WDZN-RYS-2X2.5 (3)名称:线槽配线 (4)配线形式:线槽敷设 | m | 366.069 | 7.28 |  | 2664.98 | 清单
722 | 030411004019 | 配线 | (1)材质:铜芯 (2)规格:WDZN-RYS-B1(t1,d1)-2×2.5 (3)名称:穿多芯软导线 (4)配线形式:穿管敷设 | m | 313.911 | 9.4 |  | 2950.76 | 清单
723 | 030411004020 | 配线 | (1)材质:铜芯 (2)规格:WDZN-RYS-B1(t1,d1)-2×2.5 (3)名称:线槽配线 (4)配线形式:线槽敷设 | m | 398.058 | 8.67 |  | 3451.16 | 清单
724 | 030408002012 | 控制电缆 | (1)型号:WDZN-KYJS (2)规格:-8X1.5 (3)材质:铜芯 (4)名称:室内铜芯控制电缆敷设 (5)电压等级(kV):1KV | m | 119.055 | 23.57 |  | 2806.13 | 清单
725 | 030408002013 | 控制电缆 | (1)型号:WDZN-KYJY (2)规格:-7×1.5 (3)材质:铜芯 (4)名称:室内铜芯控制电缆敷设 (5)电压等级(kV):1KV | m | 29.191 | 20.87 |  | 609.22 | 清单
726 | 030408002014 | 控制电缆 | (1)型号:WDZN-KYJY (2)规格:-5×2.5 (3)材质:铜芯 (4)名称:室内铜芯控制电缆敷设 (5)电压等级(kV):1KV (6)敷设方式、部位:室内 | m | 636.265 | 21.36 |  | 13590.62 | 清单
727 | 030408002015 | 控制电缆 | (1)型号: WDZN-KYJY (2)规格:-2×2.5 | m | 626.57 | 11.97 |  | 7500.04 | 清单
分部分项工程量清单与计价表
工程名称：泰宁县康养中心建设项目 | [6 empty] | 第78页 共182页
序号 | 项目编码 | 项目名称 | 项目特征描述 | 计量单位 | 工程量 | 金 额(元)
[6 empty] | 综合单价 |  | 合价
(3)材质:铜芯 (4)名称:室内铜芯控制电缆敷设 (5)电压等级(kV):1KV (6)敷设方式、部位:室内
728 | 030408007004 | 控制电缆头 | (1)规格:WDZN-KYJY-7×1.5 (2)名称:控制电缆终端头制作安装 (3)安装方式:室内 (4)材质、类型:控制电缆头 | 个 | 10 | 89.94 |  | 899.4 | 清单
729 | 030408007005 | 控制电缆头 | (1)规格:WDZN-KYJY-2×2.5 (2)名称:控制电缆终端头制作安装 (3)安装方式:室内 (4)材质、类型:控制电缆头 | 个 | 18 | 60.75 |  | 1093.5 | 清单
730 | 030408007006 | 控制电缆头 | (1)规格:WDZN-KYJY-5×2.5 (2)名称:控制电缆终端头制作安装 (3)安装方式:室内 (4)材质、类型:控制电缆头 | 个 | 24 | 60.75 |  | 1458 | 清单
731 | 030502005002 | 双绞线缆 | (1)规格:UTP6 (2)名称:双绞线缆 (3)敷设方式:(管内穿放） | m | 9.11 | 6.2 |  | 56.48 | 清单
732 | 030502005003 | 双绞线缆 | (1)规格:UTP6 (2)名称:双绞线缆 (3)敷设方式:线槽敷设 | m | 35 | 6.07 |  | 212.45 | 清单
733 | 030904006001 | 消防报警电话插孔(电话) | (1)规格:JBF-5121/P (2)名称:智能手动报警按钮(带电话插孔) | 个/部 | 5 | 79.96 |  | 399.8 | 清单
734 | 030904003002 | 按钮 | (1)规格:JBF-5123 (2)名称:消火拴按钮(带指示灯) | 个 | 16 | 267.71 |  | 4283.36 | 清单
735 | 030904001001 | 点型探测器 | (1)名称:点型探测器 (2)类型:编码感烟探测器 JTY-GD-JBF-5100 | 个 | 140 | 107.77 |  | 15087.8 | 清单
736 | 030904001002 | 点型探测器 | (1)名称:点型探测器 (2)类型:感温探测器 (3)规格:JTW-ZD-JBF-5110 | 个 | 8 | 103.57 |  | 828.56 | 清单
737 | 030904006002 | 消防报警电话插孔(电话) | (1)规格:HY5716B (2)名称:消防电话分机 | 个/部 | 12 | 205.78 |  | 2469.36 | 清单
738 | 030904005001 | 声光报警器 | (1)规格:JBF-5172 (2)名称:编码声光报警器 | 个 | 5 | 176.43 |  | 882.15 | 清单
739 | 030904008001 | 模块(模块箱) | (1)类型:消防接线箱 | 个/台 | 5 | 233.06 |  | 1165.3 | 清单
分部分项工程量清单与计价表
工程名称：泰宁县康养中心建设项目 | [6 empty] | 第79页 共182页
序号 | 项目编码 | 项目名称 | 项目特征描述 | 计量单位 | 工程量 | 金 额(元)
[6 empty] | 综合单价 |  | 合价
JBF-11A/X (2)名称:模块(模块箱)
740 | 030904008002 | 模块(模块箱) | (1)规格:JBF-4171 (2)类型:总线隔离模块 (3)名称:模块(模块箱) | 个/台 | 13 | 317.88 |  | 4132.44 | 清单
741 | 030904007001 | 消防广播(扬声器) | (1)名称:消防广播(扬声器) (2)功率:(≥3w) | 个 | 18 | 112.64 |  | 2027.52 | 清单
742 | 030904008003 | 模块(模块箱) | (1)类型:单输入输出模块(带金属盒) (2)名称:模块(模块箱) | 个/台 | 56 | 350.94 |  | 19652.64 | 清单
743 | 030904008004 | 模块(模块箱) | (1)类型:单输入模块 (带金属盒) (2)名称:模块(模块箱) | 个/台 | 9 | 288.68 |  | 2598.12 | 清单
744 | 030904008005 | 模块(模块箱) | (1)类型:模块箱M (2)名称:模块(模块箱) | 个/台 | 16 | 129.72 |  | 2075.52 | 清单
745 | 030507014001 | 显示设备 | (1)名称:区域显示器(火灾显示盘) | 台 | 3 | 875.35 |  | 2626.05 | 清单
746 | 030507014002 | 显示设备 | (1)名称:液位显示装置 | 台 | 1 | 427.45 |  | 427.45 | 清单
747 | 030904003003 | 按钮 | (1)名称:手动开启装置 | 个 | 5 | 334.85 |  | 1674.25 | 清单
748 | 030905001001 | 自动报警系统调试 | (1)名称:火灾事故广播、消防通信系统调试(广播喇叭及音箱、电话插孔) | 系统 | 23 | 36.86 |  | 847.78 | 清单
749 | 030905001002 | 自动报警系统调试 | (1)名称:火灾事故广播、消防通信系统调试(通信分机) | 系统 | 12 | 59.82 |  | 717.84 | 清单
750 | 030905001003 | 自动报警系统调试 | (1)名称:消防控制装置接线(水流指示器) | 系统 | 1 | 20.47 |  | 20.47 | 清单
751 | 030905001004 | 自动报警系统调试 | (1)名称:消防控制装置接线(压力开关信号阀) | 系统 | 6 | 22.4 |  | 134.4 | 清单
752 | 030905001005 | 自动报警系统调试 | (1)名称:消防控制装置接线(正压送风阀排烟阀防火阀) | 系统 | 18 | 30.39 |  | 547.02 | 清单
753 | 030905001006 | 自动报警系统调试 | (1)名称:防火控制装置调试(切断非消防电源调试) | 系统 | 6 | 183.59 |  | 1101.54 | 清单
754 | 030905001007 | 自动报警系统调试 | (1)名称:自动报警系统调试(256点以内) | 系统 | 1 | 11082.93 |  | 11082.93 | 清单
755 | 030411006008 | 接线盒 | (1)名称:接线盒安装(暗装接线盒) | 个 | 218 | 6.98 |  | 1521.64 | 清单
756 | 030411006009 | 接线盒 | (1)名称:接线盒安装(暗装接线盒) (2)普通开关、按钮安装(空白面板安装) | 个 | 26 | 10.48 |  | 272.48 | 清单
分部分项工程量清单与计价表
工程名称：泰宁县康养中心建设项目 | [6 empty] | 第80页 共182页
序号 | 项目编码 | 项目名称 | 项目特征描述 | 计量单位 | 工程量 | 金 额(元)
[6 empty] | 综合单价 |  | 合价
757 | 030703024005 | 人防其他部件 | (1)名称:密闭盒 | 个/套 | 7 | 112.65 |  | 788.55 | 清单
消控室设备 | [8 empty] | 分项工程(17安装)
758 | 030904014001 | 消防广播及对讲电话主机(柜) | (1)名称:广播主机 | 台 | 1 | 5039.26 |  | 5039.26 | 清单
759 | 030904014002 | 消防广播及对讲电话主机(柜) | (1)名称:消防电话总机 | 台 | 1 | 3911.09 |  | 3911.09 | 清单
760 | 030904011001 | 远程控制箱(柜) | (1)名称:电气火灾监控主机 | 台 | 1 | 4114.78 |  | 4114.78 | 清单
761 | 030904011002 | 远程控制箱(柜) | (1)名称:防火门监控主机 | 台 | 1 | 4910.37 |  | 4910.37 | 清单
762 | 030904011003 | 远程控制箱(柜) | (1)名称:消防电源监控主机 | 台 | 1 | 6225.46 |  | 6225.46 | 清单
763 | 030904011004 | 远程控制箱(柜) | (1)名称:应急照明控制器 | 台 | 1 | 7187.38 |  | 7187.38 | 清单
764 | 030904011005 | 远程控制箱(柜) | (1)名称:电梯五方通话主机 | 台 | 1 | 4004.58 |  | 4004.58 | 清单
765 | 030904011006 | 远程控制箱(柜) | (1)名称:可燃气体报警控制器 | 台 | 1 | 8985.45 |  | 8985.45 | 清单
766 | 030904011007 | 远程控制箱(柜) | (1)名称:火灾报警控制器 | 台 | 1 | 7296.38 |  | 7296.38 | 清单
767 | 030904017001 | 报警联动一体机 | (1)名称:消防联动控制器 | 台 | 1 | 13670.47 |  | 13670.47 | 清单
768 | 030904011008 | 远程控制箱(柜) | (1)名称:生活水泵溢流报警主机 | 台 | 1 | 2336.88 |  | 2336.88 | 清单
769 | 030904015001 | 火灾报警控制微机(CRT) | (1)名称:图形显示装置 | 台 | 1 | 15329.86 |  | 15329.86 | 清单
770 | 030507014003 | 显示设备 | (1)名称:水泵房水池液位显示 | 台 | 1 | 493.08 |  | 493.08 | 清单
771 | 030507014004 | 显示设备 | (1)名称:水箱间水池液位显示 | 台 | 1 | 493.08 |  | 493.08 | 清单
772 | 030904006003 | 消防报警电话插孔(电话) | (1)名称:110电话 | 个/部 | 1 | 205.78 |  | 205.78 | 清单
773 | 030904006004 | 消防报警电话插孔(电话) | (1)名称:119电话 | 个/部 | 1 | 205.78 |  | 205.78 | 清单
774 | 030507014005 | 显示设备 | (1)名称:3×3 55寸显示屏 | 台 | 1 | 6574.19 |  | 6574.19 | 清单
防火门监控系统 | [8 empty] | 分项工程(17安装)
775 | 030411001030 | 配管 | (1)材质:焊接钢管 (2)规格:DN15 (3)名称:钢管敷设 (4)配置形式:暗敷 | m | 29.8 | 16.94 |  | 504.81 | 清单
776 | 030411001031 | 配管 | (1)材质:焊接钢管 (2)规格:DN20 (3)名称:钢管敷设 (4)配置形式:暗敷 | m | 168.216 | 20.63 |  | 3470.3 | 清单
777 | 030411004021 | 配线 | (1)材质:铜芯 (2)规格:WDZN-BYJ-2.5 (3)名称:穿照明线 (4)配线形式:穿管敷设 | m | 343.033 | 4.41 |  | 1512.78 | 清单
778 | 030411004022 | 配线 | (1)材质:铜芯 | m | 171.516 | 5.53 |  | 948.48 | 清单
分部分项工程量清单与计价表
工程名称：泰宁县康养中心建设项目 | [6 empty] | 第81页 共182页
序号 | 项目编码 | 项目名称 | 项目特征描述 | 计量单位 | 工程量 | 金 额(元)
[6 empty] | 综合单价 |  | 合价
(2)规格:WDZN-RYJS-2x1.5 (3)名称:穿多芯软导线 (4)配线形式:穿管敷设
779 | 030904008006 | 模块(模块箱) | (1)名称:常闭防火门监控模块FMCI(单扇常闭) (2)输出形式:单输入单输出模块 | 个/台 | 2 | 344.4 |  | 688.8 | 清单
780 | 030904008007 | 模块(模块箱) | (1)名称:常闭防火门监控模块FMCI(双扇常闭) (2)输出形式:单输入单输出模块 | 个/台 | 8 | 344.4 |  | 2755.2 | 清单
781 | 030904008008 | 模块(模块箱) | (1)名称:常开防火门监控模块FMOI(双扇常开) (2)输出形式:单输入单输出模块 | 个/台 | 1 | 344.4 |  | 344.4 | 清单
782 | 030507006001 | 出入口控制设备 | (1)名称:一体式电动闭门器 | 台 | 2 | 619.84 |  | 1239.68 | 清单
783 | 030507007001 | 出入口执行机构设备 | (1)名称:防火门门磁开关 | 台 | 18 | 172.87 |  | 3111.66 | 清单
784 | 030411006010 | 接线盒 | (1)名称:接线盒安装(暗装接线盒) | 个 | 13 | 6.98 |  | 90.74 | 清单
漏电火灾监控系统 | [8 empty] | 分项工程(17安装)
785 | 030411001032 | 配管 | (1)材质:焊接钢管 (2)规格:DN15 (3)名称:钢管敷设 (4)配置形式:暗敷 | m | 10.58 | 16.94 |  | 179.23 | 清单
786 | 030411001033 | 配管 | (1)规格:(内径≤16mm 每根长≤0.5m) (2)名称:金属软管敷设 | m | 0.5 | 36.4 |  | 18.2 | 清单
787 | 030411004023 | 配线 | (1)材质:铜芯 (2)规格:WDZBN-RYS 2x1.5 (3)名称:穿多芯软导线 (4)配线形式:穿管敷设 | m | 9.592 | 5.4 |  | 51.8 | 清单
788 | 030411004024 | 配线 | (1)材质:铜芯 (2)规格:WDZBN-RYS 2x1.5 (3)名称:线槽配线 (4)配线形式:穿管敷设 | m | 83.156 | 5.01 |  | 416.61 | 清单
789 | 030904008009 | 模块(模块箱) | (1)类型:总线隔离模块 (2)名称:模块(模块箱) | 个/台 | 1 | 317.88 |  | 317.88 | 清单
790 | 030904008010 | 模块(模块箱) | (1)名称:测温式电气火灾监控探测器 | 个/台 | 46 | 395.98 |  | 18215.08 | 清单
分部分项工程量清单与计价表
工程名称：泰宁县康养中心建设项目 | [6 empty] | 第82页 共182页
序号 | 项目编码 | 项目名称 | 项目特征描述 | 计量单位 | 工程量 | 金 额(元)
[6 empty] | 综合单价 |  | 合价
791 | 030904008011 | 模块(模块箱) | (1)名称:剩余电流互感器 | 个/台 | 46 | 395.98 |  | 18215.08 | 清单
792 | 030904008012 | 模块(模块箱) | (1)名称:剩余电流式电气火灾监控探测器 | 个/台 | 6 | 587.24 |  | 3523.44 | 清单
793 | 030904008013 | 模块(模块箱) | (1)名称:温度传感器 | 个/台 | 46 | 321.95 |  | 14809.7 | 清单
794 | 030411006011 | 接线盒 | (1)名称:接线盒安装(暗装接线盒) (2)普通开关、按钮安装(空白面板安装) | 个 | 1 | 10.48 |  | 10.48 | 清单
795 | 030411006012 | 接线盒 | (1)名称:接线盒安装(暗装接线盒) | 个 | 5 | 6.98 |  | 34.9 | 清单
消防设备电源监控系统 | [8 empty] | 分项工程(17安装)
796 | 030411001034 | 配管 | (1)材质:焊接钢管 (2)规格:DN15 (3)名称:钢管敷设 (4)配置形式:暗敷 | m | 119.18 | 16.94 |  | 2018.91 | 清单
797 | 030411001035 | 配管 | (1)规格:(内径≤16mm 每根长≤0.5m) (2)名称:金属软管敷设 | m | 3.5 | 36.4 |  | 127.4 | 清单
798 | 030411004025 | 配线 | (1)材质:铜芯 (2)规格:WDZBN-RYS 2x1.5 (3)名称:穿多芯软导线 (4)配线形式:穿管敷设 | m | 115.288 | 5.4 |  | 622.56 | 清单
799 | 030411004026 | 配线 | (1)材质:铜芯 (2)规格:WDZBN-RYS 2x1.5 (3)名称:线槽配线 (4)配线形式:穿管敷设 | m | 92.661 | 5.01 |  | 464.23 | 清单
800 | 030904008014 | 模块(模块箱) | (1)名称:电压/电流信号传感器DV/I | 个/台 | 5 | 445.34 |  | 2226.7 | 清单
801 | 030904008015 | 模块(模块箱) | (1)名称:电压/电流信号传感器SV/I | 个/台 | 27 | 445.34 |  | 12024.18 | 清单
802 | 030904008016 | 模块(模块箱) | (1)名称:电压信号传感器VS | 个/台 | 17 | 610.67 |  | 10381.39 | 清单
803 | 030904008017 | 模块(模块箱) | (1)名称:电流探头 | 个/台 | 36 | 321.95 |  | 11590.2 | 清单
804 | 030411006013 | 接线盒 | (1)名称:接线盒安装(暗装接线盒) (2)普通开关、按钮安装(空白面板安装) | 个 | 7 | 10.48 |  | 73.36 | 清单
能耗监控系统 | [8 empty] | 分项工程(17安装)
805 | 030411001036 | 配管 | (1)材质:焊接钢管 (2)规格:SC15 (3)名称:钢管敷设 (4)配置形式:暗敷 | m | 100 | 16.94 |  | 1694 | 清单
806 | 030411004027 | 配线 | (1)材质:铜芯 (2)规格:WDZN-RYJSP-2X1.5 (3)名称:穿多芯软导 | m | 100 | 9.52 |  | 952 | 清单
分部分项工程量清单与计价表
工程名称：泰宁县康养中心建设项目 | [6 empty] | 第83页 共182页
序号 | 项目编码 | 项目名称 | 项目特征描述 | 计量单位 | 工程量 | 金 额(元)
[6 empty] | 综合单价 |  | 合价
线 (4)配线形式:穿管敷设
807 | 030504001001 | 服务器 | (1)名称:能耗监控工作主机（带防火墙） | 台 | 1 | 6484.09 |  | 6484.09 | 清单
808 | 030507014006 | 显示设备 | (1)名称:21W液晶显示器 | 台 | 1 | 1172.59 |  | 1172.59 | 清单
809 | 080608003001 | UPS不间断电源设备 | (1)名称:UPS电源待机30分钟 塔式 | 台 | 1 | 1628.55 |  | 1628.55 | 清单
810 | 080609001001 | 以太网交换机 | (1)名称:以太网交换机 H3C企业级交换机 | 套 | 1 | 2066.19 |  | 2066.19 | 清单
811 | 080901006001 | 打印机 | (1)名称:打印机 | 台 | 1 | 1514.52 |  | 1514.52 | 清单
812 | 030501012001 | 交换机 | (1)名称:通讯管理机 ACCT-B | 台/套 | 1 | 6411.7 |  | 6411.7 | 清单
813 | 030501017001 | 软件 | (1)名称:能耗监控系统软件 | 套 | 1 | 41809.34 |  | 41809.34 | 清单
814 | 030411005002 | 接线箱 | (1)名称:采集箱 | 个 | 1 | 828.06 |  | 828.06 | 清单
余压监控系统 | [8 empty] | 分项工程(17安装)
815 | 030411001037 | 配管 | (1)材质:焊接钢管 (2)规格:SC15 (3)名称:钢管敷设 (4)配置形式:暗敷 | m | 25.34 | 16.94 |  | 429.26 | 清单
816 | 030411001038 | 配管 | (1)材质:焊接钢管 (2)规格:SC25 (3)名称:钢管敷设 (4)配置形式:暗敷 | m | 6 | 25.57 |  | 153.42 | 清单
817 | 030411001039 | 配管 | (1)规格:(内径≤16mm 每根长≤0.5m) (2)名称:金属软管敷设 | m | 1 | 36.4 |  | 36.4 | 清单
818 | 030411004028 | 配线 | (1)材质:铜芯 (2)规格:WDZN-BYJ-1.5 (3)名称:穿照明线 (4)配线形式:穿管敷设 | m | 42 | 3.14 |  | 131.88 | 清单
819 | 030502005004 | 双绞线缆 | (1)名称:双绞线缆 (2)敷设方式:管内敷设 | m | 25.34 | 6.2 |  | 157.11 | 清单
820 | 030502005005 | 双绞线缆 | (1)名称:双绞线缆 (2)敷设方式:线槽敷设 | m | 91.66 | 6.07 |  | 556.38 | 清单
821 | 030904008018 | 模块(模块箱) | (1)名称:余压控制器SKYK | 个/台 | 2 | 494.69 |  | 989.38 | 清单
822 | 030904008019 | 模块(模块箱) | (1)名称:余压探测器SKYT | 个/台 | 2 | 321.95 |  | 643.9 | 清单
823 | 030904011009 | 远程控制箱(柜) | (1)名称:余压监控器主机 | 台 | 1 | 3238.31 |  | 3238.31 | 清单
824 | 030411006014 | 接线盒 | (1)名称:接线盒安装(暗装接线盒) (2)普通开关、按钮安装(空白面板安装) | 个 | 2 | 10.48 |  | 20.96 | 清单
分部分项工程量清单与计价表
工程名称：泰宁县康养中心建设项目 | [6 empty] | 第84页 共182页
序号 | 项目编码 | 项目名称 | 项目特征描述 | 计量单位 | 工程量 | 金 额(元)
[6 empty] | 综合单价 |  | 合价
电梯五方通话 | [8 empty] | 分项工程(17安装)
825 | 030411001040 | 配管 | (1)材质:JDG管 (2)规格:DN20 (3)名称:配管 (4)配置形式:暗敷 | m | 40.091 | 12.36 |  | 495.52 | 清单
826 | 030411001041 | 配管 | (1)材质:JDG管 (2)规格:DN32 (3)名称:配管 (4)配置形式:暗敷 | m | 29.4 | 18.64 |  | 548.02 | 清单
827 | 030411001042 | 配管 | (1)规格:(内径≤20mm 每根长≤0.5m) (2)名称:金属软管敷设 | m | 3.5 | 43.6 |  | 152.6 | 清单
828 | 030411006015 | 接线盒 | (1)名称:接线盒安装(暗装接线盒) (2)普通开关、按钮安装(空白面板安装) | 个 | 7 | 10.48 |  | 73.36 | 清单
829 | 030411004029 | 配线 | (1)材质:铜芯 (2)规格:RVVP-4X0.75 (3)名称:穿多芯软导线 (4)配线形式:穿管敷设 | m | 71.628 | 7.51 |  | 537.93 | 清单
830 | 030411004030 | 配线 | (1)材质:铜芯 (2)规格:RVVP-4X0.75 (3)名称:穿多芯软导线 (4)配线形式:线槽敷设 | m | 155.34 | 6.97 |  | 1082.72 | 清单
831 | 030904006005 | 消防报警电话插孔(电话) | (1)名称:电梯轿厢求助电话 | 个/部 | 7 | 205.78 |  | 1440.46 | 清单
832 | 030904006006 | 消防报警电话插孔(电话) | (1)名称:生活电梯坑底求助电话 | 个/部 | 7 | 205.78 |  | 1440.46 | 清单
833 | 030502003001 | 分线接线箱(盒) | (1)名称:电梯五方通话电话分线箱 | 个 | 7 | 251.89 |  | 1763.23 | 清单
834 | 030411006016 | 接线盒 | (1)名称:接线盒安装 (2)安装形式:(暗装接线盒) | 个 | 21 | 6.98 |  | 146.58 | 清单
停车管理系统 | [8 empty] | 分项工程(17安装)
835 | 030411001043 | 配管 | (1)材质:JDG管 (2)规格:DN20 (3)名称:配管 (4)配置形式:暗敷 | m | 36 | 12.36 |  | 444.96 | 清单
836 | 030411001044 | 配管 | (1)材质:焊接钢管 (2)规格:DN20 (3)名称:配管 (4)配置形式:暗敷 | m | 55.719 | 20.63 |  | 1149.48 | 清单
837 | 030411001045 | 配管 | (1)材质:焊接钢管 (2)规格:DN25 (3)名称:配管 (4)配置形式:暗敷 | m | 12 | 25.57 |  | 306.84 | 清单
838 | 030411001046 | 配管 | (1)材质:焊接钢管 (2)规格:DN32 (3)名称:配管 | m | 6 | 25.16 |  | 150.96 | 清单
分部分项工程量清单与计价表
工程名称：泰宁县康养中心建设项目 | [6 empty] | 第85页 共182页
序号 | 项目编码 | 项目名称 | 项目特征描述 | 计量单位 | 工程量 | 金 额(元)
[6 empty] | 综合单价 |  | 合价
(4)配置形式:暗敷
839 | 030411001047 | 配管 | (1)规格:(内径≤20mm 每根长≤0.5m) (2)名称:金属软管敷设 | m | 0.5 | 43.6 |  | 21.8 | 清单
840 | 030411004031 | 配线 | (1)材质:铜芯 (2)规格: RVV2x1.0 (3)名称:穿多芯软导线 (4)配线形式:穿管敷设 | m | 6 | 4.05 |  | 24.3 | 清单
841 | 030411004032 | 配线 | (1)材质:铜芯 (2)规格:RVV3×2.5 (3)名称:穿多芯软导线 (4)配线形式:穿管敷设 | m | 24 | 11.52 |  | 276.48 | 清单
842 | 030411004033 | 配线 | (1)材质:铜芯 (2)规格:RVV6×0.5 (3)名称:穿多芯软导线 (4)配线形式:穿管敷设 | m | 12 | 5.86 |  | 70.32 | 清单
843 | 030411004034 | 配线 | (1)材质:铜芯 (2)规格:RV1.0 (3)名称:地感检测线 | m | 60 | 2.42 |  | 145.2 | 清单
844 | 030502005006 | 双绞线缆 | (1)规格:UTP.5E (2)名称:双绞线缆 (3)敷设方式:(管内穿放） | m | 6 | 5.43 |  | 32.58 | 清单
845 | 030502007002 | 光缆 | (1)规格: 四芯单模光缆 (2)名称:光缆 (3)敷设方式:管内穿放 | m | 55.95 | 4.79 |  | 268 | 清单
846 | 030502007003 | 光缆 | (1)规格: 四芯单模光缆 (2)名称:光缆 (3)敷设方式:线槽敷设 | m | 68.82 | 6.42 |  | 441.82 | 清单
电视监控系统 | [8 empty] | 分项工程(17安装)
847 | 030411003005 | 桥架 | (1)规格: MR-100×50 (2)名称:钢制桥架安装 | m | 138.968 | 64.9 |  | 9019.02 | 清单
848 | 030413001003 | 铁构件 | (1)名称:电缆桥架支撑架制作、安装 | kg | 60.868 | 14.84 |  | 903.28 | 清单
849 | 030411001048 | 配管 | (1)材质:JDG管 (2)规格:DN20 (3)名称:配管 (4)配置形式:暗敷 | m | 26.329 | 12.36 |  | 325.43 | 清单
850 | 030411001049 | 配管 | (1)材质:JDG管 (2)规格:DN25 (3)名称:配管 (4)配置形式:暗敷 | m | 145.65 | 15.51 |  | 2259.03 | 清单
分部分项工程量清单与计价表
工程名称：泰宁县康养中心建设项目 | [6 empty] | 第86页 共182页
序号 | 项目编码 | 项目名称 | 项目特征描述 | 计量单位 | 工程量 | 金 额(元)
[6 empty] | 综合单价 |  | 合价
851 | 030411001050 | 配管 | (1)规格:(内径≤25mm 每根长≤0.5m) (2)名称:金属软管敷设 | m | 12.5 | 47.22 |  | 590.25 | 清单
852 | 030502005007 | 双绞线缆 | (1)规格:UTP6 (2)名称:双绞线缆 (3)敷设方式:(管内穿放） | m | 145.65 | 6.2 |  | 903.03 | 清单
853 | 030502005008 | 双绞线缆 | (1)规格:UTP6 (2)名称:双绞线缆 (3)敷设方式:线槽敷设 | m | 644.676 | 6.07 |  | 3913.18 | 清单
854 | 030411004035 | 配线 | (1)材质:铜芯 (2)规格:WDZC-BYJ-4 (3)名称:穿动力线 (4)配线形式:穿管敷设 | m | 87 | 5.41 |  | 470.67 | 清单
855 | 030411004036 | 配线 | (1)材质:铜芯 (2)规格: WDZC-BYJ-1.0 (3)名称:穿照明线 (4)配线形式:穿管敷设 | m | 353.799 | 2.42 |  | 856.19 | 清单
856 | 030411004037 | 配线 | (1)材质:铜芯 (2)规格: WDZC-BYJ-1.0 (3)名称:穿照明线 (4)配线形式:线槽敷设 | m | 1209.98 | 2.2 |  | 2661.96 | 清单
857 | 030411004038 | 配线 | (1)材质:铜芯 (2)规格:WDZN-BYJ-2.5 (3)名称:穿照明线 (4)配线形式:线槽敷设 | m | 59.437 | 3.89 |  | 231.21 | 清单
858 | 030408001053 | 电力电缆 | (1)型号:WDZC-YJY (2)规格:3×6 (3)材质:铜芯 (4)名称:电力电缆 (5)电压等级(kV):1KV (6)敷设方式、部位:管内、线槽敷设 | m | 101.662 | 31.39 |  | 3191.17 | 清单
859 | 030408006053 | 电力电缆头 | (1)规格:WDZC-YJY-3×6 (2)名称:电力电缆头 (3)安装部位:室内 (4)电压等级(kV):1KV | 个 | 2 | 71.35 |  | 142.7 | 清单
860 | 030411006017 | 接线盒 | (1)名称:接线盒安装(暗装接线盒) (2)普通开关、按钮安装(空白面板安装) | 个 | 25 | 10.48 |  | 262 | 清单
室内空气质量监控系统 | [8 empty] | 分项工程(17安装)
861 | 030411001051 | 配管 | (1)材质:焊接钢管 (2)规格:DN15 (3)名称:配管 (4)配置形式:暗敷 | m | 38.21 | 16.94 |  | 647.28 | 清单
分部分项工程量清单与计价表
工程名称：泰宁县康养中心建设项目 | [6 empty] | 第87页 共182页
序号 | 项目编码 | 项目名称 | 项目特征描述 | 计量单位 | 工程量 | 金 额(元)
[6 empty] | 综合单价 |  | 合价
862 | 030501017002 | 软件 | (1)名称:室内空气质量监控系统主机及软件ECS-7000S | 套 | 1 | 3983.07 |  | 3983.07 | 清单
863 | 030503003001 | 控制器 | (1)名称:空气质量控制器YK-PF | 台/套 | 2 | 631.28 |  | 1262.56 | 清单
864 | 030503003002 | 控制器 | (1)名称:网络控制器YK-TCP/L1 | 台/套 | 1 | 450.89 |  | 450.89 | 清单
865 | 030503003003 | 控制器 | (1)名称:温湿度探测器YK-THI 液晶显示 | 台/套 | 2 | 493.18 |  | 986.36 | 清单
866 | 030904001003 | 点型探测器 | (1)名称:一氧化碳探测器CO | 个 | 3 | 231.4 |  | 694.2 | 清单
867 | 030411004039 | 配线 | (1)材质:铜芯 (2)规格: RVSP-2×1.0 (3)名称:穿多芯软导线 (4)配线形式:穿管敷设 | m | 50 | 5.93 |  | 296.5 | 清单
868 | 030502005009 | 双绞线缆 | (1)规格:UTP/CAT6 (2)名称:双绞线 (3)敷设方式:管内 | m | 38.21 | 6.2 |  | 236.9 | 清单
869 | 030411006018 | 接线盒 | (1)名称:接线盒安装 (2)安装形式:(暗装接线盒) | 个 | 3 | 6.98 |  | 20.94 | 清单
门禁系统 | [8 empty] | 分项工程(17安装)
870 | 030411001052 | 配管 | (1)材质:JDG管 (2)规格:DN20 (3)名称:配管 (4)配置形式:暗敷 | m | 30.088 | 12.36 |  | 371.89 | 清单
871 | 030411004040 | 配线 | (1)材质:铜芯 (2)规格:WDZC-RYSP-2X1.0 (3)名称:穿多芯软导线 (4)配线形式:穿管敷设 | m | 20.984 | 6.31 |  | 132.41 | 清单
872 | 030411004041 | 配线 | (1)材质:铜芯 (2)规格:WDZC-RYSP-2X1.5 (3)名称:穿多芯软导线 (4)配线形式:穿管敷设 | m | 9.856 | 8.06 |  | 79.44 | 清单
873 | 030507005001 | 出入口目标识别设备 | (1)名称:读卡器 | 台 | 3 | 381.11 |  | 1143.33 | 清单
874 | 030507007002 | 出入口执行机构设备 | (1)名称:出入口执行机构设备(电控锁) | 台 | 3 | 194.27 |  | 582.81 | 清单
875 | 030507005002 | 出入口目标识别设备 | (1)名称:门禁开关 | 台 | 3 | 93.37 |  | 280.11 | 清单
876 | 030411006019 | 接线盒 | (1)名称:接线盒安装(暗装接线盒) | 个 | 9 | 6.98 |  | 62.82 | 清单
喷淋、喷雾系统 | [8 empty] | 分项工程(17安装)
877 | 030901001001 | 水喷淋钢管 | (1)连接形式:螺纹连接 (2)安装部位:室内 | m | 576.372 | 43.12 |  | 24853.16 | 清单
分部分项工程量清单与计价表
工程名称：泰宁县康养中心建设项目 | [6 empty] | 第88页 共182页
序号 | 项目编码 | 项目名称 | 项目特征描述 | 计量单位 | 工程量 | 金 额(元)
[6 empty] | 综合单价 |  | 合价
(3)材质、规格:内外壁热浸镀锌钢管 DN25
878 | 030901001002 | 水喷淋钢管 | (1)连接形式:螺纹连接 (2)安装部位:室内 (3)材质、规格:内外壁热浸镀锌钢管 DN32 | m | 244.525 | 52.1 |  | 12739.75 | 清单
879 | 030901001003 | 水喷淋钢管 | (1)连接形式:螺纹连接 (2)安装部位:室内 (3)材质、规格:内外壁热浸镀锌钢管 DN40 | m | 42.863 | 70.8 |  | 3034.7 | 清单
880 | 030901001004 | 水喷淋钢管 | (1)连接形式:螺纹连接 (2)安装部位:室内 (3)材质、规格:内外壁热浸镀锌钢管 DN50 | m | 75.412 | 81.44 |  | 6141.55 | 清单
881 | 030901001005 | 水喷淋钢管 | (1)连接形式:沟槽连接 (2)安装部位:室内 (3)材质、规格:内外壁热浸镀锌钢管 DN65 | m | 40.05 | 91.46 |  | 3662.97 | 清单
882 | 030901001006 | 水喷淋钢管 | (1)连接形式:沟槽连接 (2)安装部位:室内 (3)材质、规格:内外壁热浸镀锌钢管 DN80 | m | 71.075 | 103.54 |  | 7359.11 | 清单
883 | 030901001007 | 水喷淋钢管 | (1)连接形式:沟槽连接 (2)安装部位:室内 (3)材质、规格:内外壁热浸镀锌钢管 DN100 | m | 28.075 | 147.39 |  | 4137.97 | 清单
884 | 030901001008 | 水喷淋钢管 | (1)连接形式:沟槽连接 (2)安装部位:室内 (3)材质、规格:内外壁热浸镀锌钢管 DN125 | m | 2.5 | 182.04 |  | 455.1 | 清单
885 | 030901001009 | 水喷淋钢管 | (1)连接形式:沟槽连接 (2)安装部位:室内 (3)材质、规格:内外壁热浸镀锌钢管 DN150 | m | 196.55 | 219.45 |  | 43132.9 | 清单
886 | 031201001001 | 管道刷油 | (1)除锈级别:一般 (2)油漆品种:调和漆 (3)涂刷遍数、漆膜厚度:2遍 | m2 | 255.627 | 8.8 |  | 2249.52 | 清单
887 | 031002001044 | 管道支架 | (1)材质:钢制 (2)管架形式:管道支架 | kg | 570.897 | 17.28 |  | 9865.1 | 清单
888 | 031201003001 | 金属结构刷油 | (1)结构类型:一般钢结构 (2)除锈级别:轻绣 (3)油漆品种:防锈漆 | m2 | 570.897 | 2.28 |  | 1301.65 | 清单
分部分项工程量清单与计价表
工程名称：泰宁县康养中心建设项目 | [6 empty] | 第89页 共182页
序号 | 项目编码 | 项目名称 | 项目特征描述 | 计量单位 | 工程量 | 金 额(元)
[6 empty] | 综合单价 |  | 合价
。调和漆 (4)涂刷遍数、漆膜厚度:2遍
889 | 030901003001 | 水喷淋(雾)喷头 | (1)安装部位:室内 (2)材质、型号、规格:水喷淋(雾)喷头 DN25 | 个 | 318 | 30.4 |  | 9667.2 | 清单
890 | 031003003001 | 焊接法兰阀门 | (1)规格、压力等级:DN100 (2)类型:安全阀 | 个 | 3 | 1907.88 |  | 5723.64 | 清单
891 | 031003003002 | 焊接法兰阀门 | (1)规格、压力等级:DN100 (2)类型:闸阀 | 个 | 3 | 535.95 |  | 1607.85 | 清单
892 | 031003003003 | 焊接法兰阀门 | (1)规格、压力等级:DN100 (2)类型:止回阀 | 个 | 3 | 508.37 |  | 1525.11 | 清单
893 | 031003003004 | 焊接法兰阀门 | (1)规格、压力等级: DN150 (2)类型:人防阀门 | 个 | 1 | 920.98 |  | 920.98 | 清单
894 | 031003003005 | 焊接法兰阀门 | (1)规格、压力等级:DN150 (2)类型:信号阀 | 个 | 1 | 1063.37 |  | 1063.37 | 清单
895 | 030901006001 | 水流指示器 | (1)连接形式:沟槽连接 (2)规格、型号:水流指示器 DN150 | 个 | 1 | 536.84 |  | 536.84 | 清单
896 | 030901007001 | 减压孔板 | (1)材质、规格:减压孔板 DN150 | 个 | 1 | 312.87 |  | 312.87 | 清单
897 | 031003001001 | 螺纹阀门 | (1)规格、压力等级:DN50 (2)类型:泄压阀 | 个 | 1 | 218.89 |  | 218.89 | 清单
898 | 031003001002 | 螺纹阀门 | (1)规格、压力等级:DN25 (2)类型:试水阀 | 个 | 1 | 69.06 |  | 69.06 | 清单
899 | 031003011001 | 法兰 | (1)材质:钢制 (2)连接形式:法兰连接 (3)规格、压力等级:碳钢平焊法兰 DN100 | 副/片 | 9 | 173.78 |  | 1564.02 | 清单
900 | 031003011002 | 法兰 | (1)材质:钢制 (2)连接形式:法兰连接 (3)规格、压力等级:碳钢平焊法兰 DN150 | 副/片 | 2 | 260.15 |  | 520.3 | 清单
901 | 031002003004 | 套管 | (1)材质:钢制 (2)规格:DN100 (3)名称、类型:刚性防水套管 | 个 | 1 | 339.92 |  | 339.92 | 清单
902 | 030817005001 | 钢制排水漏斗制作安装 | (1)口径规格:钢制排水漏斗制作安装 DN75 | 个 | 1 | 147.63 |  | 147.63 | 清单
903 | 030905002001 | 水灭火控制装置调试 | (1)系统形式:水灭火控制装置调试(自动喷水灭火系统) | 点 | 1 | 299.17 |  | 299.17 | 清单
消防栓系统 | [8 empty] | 分项工程(17安装)
分部分项工程量清单与计价表
工程名称：泰宁县康养中心建设项目 | [6 empty] | 第90页 共182页
序号 | 项目编码 | 项目名称 | 项目特征描述 | 计量单位 | 工程量 | 金 额(元)
[6 empty] | 综合单价 |  | 合价
904 | 030901002001 | 消火栓钢管 | (1)连接形式:沟槽连接 (2)安装部位:室内 (3)材质、规格:内外壁热浸镀锌钢管 DN65 | m | 135.134 | 91.46 |  | 12359.36 | 清单
905 | 030901002002 | 消火栓钢管 | (1)连接形式:沟槽连接 (2)安装部位:室内 (3)材质、规格:内外壁热浸镀锌钢管 DN100 | m | 23.087 | 147.39 |  | 3402.79 | 清单
906 | 030901002003 | 消火栓钢管 | (1)连接形式:沟槽连接 (2)安装部位:室内 (3)材质、规格:内外壁热浸镀锌钢管 DN150 | m | 376.251 | 219.45 |  | 82568.28 | 清单
907 | 031201001002 | 管道刷油 | (1)除锈级别:一般 (2)油漆品种:调和漆 (3)涂刷遍数、漆膜厚度:2遍 | m2 | 235.355 | 8.8 |  | 2071.12 | 清单
908 | 031002001045 | 管道支架 | (1)材质:钢制 (2)管架形式:管道支架 | kg | 531.532 | 17.28 |  | 9184.87 | 清单
909 | 031201003002 | 金属结构刷油 | (1)结构类型:一般钢结构 (2)除锈级别:轻绣 (3)油漆品种:防锈漆。调和漆 (4)涂刷遍数、漆膜厚度:2遍 | m2 | 531.532 | 2.28 |  | 1211.89 | 清单
910 | 030901010001 | 室内消火栓 | (1)型号、规格:消火栓箱(单栓带消防软管卷盘)DN65减压稳压消火栓 (2)附件材质、规格:(薄型采用旋转型)一个,水枪QZ19一个,衬胶水带一条25m,消防按钮一个。另配置内径19mm长30m消防软管卷盘一套,直流喷雾喷枪1只 | 套 | 16 | 1285.36 |  | 20565.76 | 清单
911 | 031003003006 | 焊接法兰阀门 | (1)连接形式:法兰连接 (2)材质:钢制 (3)规格、压力等级:DN100 (4)类型:蝶阀 | 个 | 2 | 362.96 |  | 725.92 | 清单
912 | 031003003007 | 焊接法兰阀门 | (1)连接形式:法兰连接 (2)材质:钢制 (3)规格、压力等级:DN100 (4)类型:闸阀 | 个 | 2 | 535.95 |  | 1071.9 | 清单
913 | 031003003008 | 焊接法兰阀门 | (1)连接形式:法兰连接 | 个 | 2 | 508.37 |  | 1016.74 | 清单
分部分项工程量清单与计价表
工程名称：泰宁县康养中心建设项目 | [6 empty] | 第91页 共182页
序号 | 项目编码 | 项目名称 | 项目特征描述 | 计量单位 | 工程量 | 金 额(元)
[6 empty] | 综合单价 |  | 合价
(2)材质:钢制 (3)规格、压力等级: DN100 (4)类型:止回阀
914 | 031003003009 | 焊接法兰阀门 | (1)连接形式:法兰连接 (2)材质:钢制 (3)规格、压力等级: DN100 (4)类型:安全阀 | 个 | 2 | 1907.88 |  | 3815.76 | 清单
915 | 031003003010 | 焊接法兰阀门 | (1)连接形式:法兰连接 (2)材质:钢制 (3)规格、压力等级:DN100 (4)类型:人防闸阀 | 个 | 2 | 535.95 |  | 1071.9 | 清单
916 | 031003003011 | 焊接法兰阀门 | (1)连接形式:法兰连接 (2)材质:钢制 (3)规格、压力等级: DN150 (4)类型:人防闸阀 | 个 | 2 | 920.98 |  | 1841.96 | 清单
917 | 031003003012 | 焊接法兰阀门 | (1)连接形式:法兰连接 (2)材质:钢制 (3)规格、压力等级:DN150 (4)类型:蝶阀 | 个 | 6 | 509.31 |  | 3055.86 | 清单
918 | 031003011003 | 法兰 | (1)材质:钢制 (2)连接形式:法兰连接 (3)规格、压力等级:碳钢平焊法兰 DN100 | 副/片 | 10 | 173.78 |  | 1737.8 | 清单
919 | 031003011004 | 法兰 | (1)材质:钢制 (2)连接形式:法兰连接 (3)规格、压力等级:碳钢平焊法兰 DN150 | 副/片 | 7 | 260.15 |  | 1821.05 | 清单
920 | 031002003006 | 套管 | (1)材质:钢制 (2)规格:DN100 (3)名称、类型:刚性防水套管 | 个 | 6 | 339.92 |  | 2039.52 | 清单
921 | 031002003007 | 套管 | (1)材质:钢制 (2)规格:DN150 (3)名称、类型:刚性防水套管 | 个 | 2 | 465.35 |  | 930.7 | 清单
922 | 031002003008 | 套管 | (1)材质:钢制 (2)规格:DN300 (3)名称、类型:柔性防水套管 | 个 | 2 | 1496.91 |  | 2993.82 | 清单
923 | 030901013001 | 灭火器 | (1)规格、型号:灭火器安装手提式 MF/ABC4 | 具/组 | 49 | 69.88 |  | 3424.12 | 清单
924 | 030901013002 | 灭火器 | (1)规格、型号:灭火器箱(双个) | 具/组 | 21 | 61.69 |  | 1295.49 | 清单
925 | 030901013003 | 灭火器 | (1)规格、型号:灭火 | 具/组 | 7 | 43.19 |  | 302.33 | 清单
分部分项工程量清单与计价表
工程名称：泰宁县康养中心建设项目 | [6 empty] | 第92页 共182页
序号 | 项目编码 | 项目名称 | 项目特征描述 | 计量单位 | 工程量 | 金 额(元)
[6 empty] | 综合单价 |  | 合价
器箱(单个)
926 | 030905002002 | 水灭火控制装置调试 | (1)系统形式:水灭火控制装置调试(自动喷水灭火系统) | 点 | 16 | 210.02 |  | 3360.32 | 清单
泵房工程 | [8 empty] | 分项工程(17安装)
927 | 030109001001 | 离心式泵 | (1)型号: XBD6.5/20-L120-320 Q=20L/s H=65m N=22kW/台 一用一备 含设备基础 含隔振垫，含弹性吊架 (2)名称:室内消火栓泵(2#) | 台 | 2 | 19806.46 |  | 39612.92 | 清单
928 | 030109001002 | 离心式泵 | (1)型号: XBD4.0/40-L125-210 Q=40L/s H=40m N=30kW/台 一用一备 含设备基础 含隔振垫，含弹性吊架 (2)名称:室外消火栓泵(3#) | 台 | 2 | 20381.33 |  | 40762.66 | 清单
929 | 030109001003 | 离心式泵 | (1)型号:XBD7.5/40-L150-335 Q=40L/s H=75 N=55kW/台 一用一备 含设备基础 含隔振垫，含弹性吊架 (2)名称:自动喷淋泵(1#) | 台 | 2 | 30599.86 |  | 61199.72 | 清单
930 | 031006002001 | 稳压给水设备 | (1)型号、规格:XW(L)-Ⅱ-1.5-30-ADL 配用水泵:Q=1.5L/s H=30m N=0.75kW 含设备基础 含隔振垫，含弹性吊架 (2)设备名称:稳压泵 | 套 | 1 | 24181.45 |  | 24181.45 | 清单
931 | 030406006001 | 低压交流异步电动机 | (1)名称:交流异步电动机检查接线(交流异步电动机 功率≤30kw) (2)型号:交流异步机负载调试(低压笼型 刀开关控制) | 台 | 4 | 400.66 |  | 1602.64 | 清单
932 | 030406006002 | 低压交流异步电动机 | (1)名称:交流异步电动机检查接线(交流异步电动机 功率≤100kw) (2)型号:交流异步机负载调试(低压笼型 刀开关控制) | 台 | 2 | 473.54 |  | 947.08 | 清单
933 | 030406006003 | 低压交流异步电动机 | (1)名称:交流异步电动机检查接线(交流异步电动机 功率≤3kw) (2)型号:交流异步机负载调试(低压笼型 刀开关控制) | 台 | 1 | 311.14 |  | 311.14 | 清单
934 | 030801001002 | 低压碳钢管 | (1)材质:低压内外壁热浸镀锌钢 (2)规格:DN32 | m | 21.384 | 42.57 |  | 910.32 | 清单
分部分项工程量清单与计价表
工程名称：泰宁县康养中心建设项目 | [6 empty] | 第93页 共182页
序号 | 项目编码 | 项目名称 | 项目特征描述 | 计量单位 | 工程量 | 金 额(元)
[6 empty] | 综合单价 |  | 合价
(3)连接形式、焊接方法:沟槽连接 (4)压力试验、吹扫与清洗设计要求:管道吹扫、液压试验
935 | 030801001003 | 低压碳钢管 | (1)材质:低压内外壁热浸镀锌钢 (2)规格:DN100 (3)连接形式、焊接方法:沟槽连接 (4)压力试验、吹扫与清洗设计要求:管道吹扫、液压试验 | m | 41.23 | 102.51 |  | 4226.49 | 清单
936 | 030801001004 | 低压碳钢管 | (1)材质:低压内外壁热浸镀锌钢 (2)规格:DN150 (3)连接形式、焊接方法:沟槽连接 (4)压力试验、吹扫与清洗设计要求:管道吹扫、液压试验 | m | 130.452 | 165.78 |  | 21626.33 | 清单
937 | 030801001005 | 低压碳钢管 | (1)材质:低压内外壁热浸镀锌钢 (2)规格:DN200 (3)连接形式、焊接方法:沟槽连接 (4)压力试验、吹扫与清洗设计要求:管道吹扫、液压试验 | m | 22.328 | 158.96 |  | 3549.26 | 清单
938 | 030801001006 | 低压碳钢管 | (1)材质:低压内外壁热浸镀锌钢 (2)规格:DN300 (3)连接形式、焊接方法:沟槽连接 (4)压力试验、吹扫与清洗设计要求:管道吹扫、液压试验 | m | 9.1 | 279.54 |  | 2543.81 | 清单
939 | 030801017001 | 金属骨架复合管 | (1)材质:钢塑复合管 (2)规格:DN100 (3)连接形式:螺纹连接 (4)压力试验、吹扫设计要求:管道吹扫、液压试验 | m | 19.306 | 156.61 |  | 3023.51 | 清单
940 | 030801017002 | 金属骨架复合管 | (1)材质:钢塑复合管 (2)规格:DN15 (3)连接形式:螺纹连接 (4)压力试验、吹扫设计要求:管道吹扫、液压试验 | m | 2.113 | 34.11 |  | 72.07 | 清单
941 | 031201001003 | 管道刷油 | (1)除锈级别:一般 (2)油漆品种:调和漆 (3)涂刷遍数、漆膜厚度:2遍 | m2 | 116.062 | 8.8 |  | 1021.35 | 清单
942 | 031002001046 | 管道支架 | (1)材质:钢制 (2)管架形式:管道支架 | kg | 277.121 | 17.28 |  | 4788.65 | 清单
分部分项工程量清单与计价表
工程名称：泰宁县康养中心建设项目 | [6 empty] | 第94页 共182页
序号 | 项目编码 | 项目名称 | 项目特征描述 | 计量单位 | 工程量 | 金 额(元)
[6 empty] | 综合单价 |  | 合价
943 | 031201003003 | 金属结构刷油 | (1)结构类型:一般钢结构 (2)除锈级别:轻绣 (3)油漆品种:防锈漆。调和漆 (4)涂刷遍数、漆膜厚度:2遍 | m2 | 277.121 | 2.28 |  | 631.84 | 清单
944 | 030901004001 | 报警装置 | (1)名称:报警阀组 (2)型号、规格:DN150 (带信号阀2个) | 组 | 2 | 2206.18 |  | 4412.36 | 清单
945 | 030807003001 | 低压法兰阀门 | (1)名称:电动阀 (2)连接形式:法兰连接 (3)材质:钢制 (4)型号、规格: DN300 | 个 | 3 | 7273.62 |  | 21820.86 | 清单
946 | 030807003002 | 低压法兰阀门 | (1)连接形式:法兰连接 (2)材质:钢制 (3)型号、规格:旋流防止器 DN300 | 个 | 2 | 4080.43 |  | 8160.86 | 清单
947 | 030807003003 | 低压法兰阀门 | (1)连接形式:法兰连接 (2)材质:钢制 (3)型号、规格:闸阀 DN200 | 个 | 4 | 1385.51 |  | 5542.04 | 清单
948 | 030807003004 | 低压法兰阀门 | (1)连接形式:法兰连接 (2)材质:钢制 (3)型号、规格:Y型过滤器 DN200 | 个 | 4 | 1300.37 |  | 5201.48 | 清单
949 | 030807003005 | 低压法兰阀门 | (1)连接形式:法兰连接 (2)材质:钢制 (3)型号、规格:蝶阀 DN150 | 个 | 11 | 456.64 |  | 5023.04 | 清单
950 | 030807003006 | 低压法兰阀门 | (1)连接形式:法兰连接 (2)材质:钢制 (3)型号、规格:闸阀 DN150 | 个 | 2 | 868.32 |  | 1736.64 | 清单
951 | 030807003007 | 低压法兰阀门 | (1)连接形式:法兰连接 (2)材质:钢制 (3)型号、规格:转子流量计 DN150 | 个 | 6 | 4070.17 |  | 24421.02 | 清单
952 | 030807003008 | 低压法兰阀门 | (1)连接形式:法兰连接 (2)材质:钢制 (3)型号、规格:水锤消除器 DN150 | 个 | 6 | 1850.46 |  | 11102.76 | 清单
953 | 030807003009 | 低压法兰阀门 | (1)连接形式:法兰连接 (2)材质:钢制 (3)型号、规格:Y型过滤器 DN150 | 个 | 2 | 742.48 |  | 1484.96 | 清单
分部分项工程量清单与计价表
工程名称：泰宁县康养中心建设项目 | [6 empty] | 第95页 共182页
序号 | 项目编码 | 项目名称 | 项目特征描述 | 计量单位 | 工程量 | 金 额(元)
[6 empty] | 综合单价 |  | 合价
954 | 030807003010 | 低压法兰阀门 | (1)连接形式:法兰连接 (2)材质:钢制 (3)型号、规格:止回阀 DN150 | 个 | 6 | 812.8 |  | 4876.8 | 清单
955 | 030807003011 | 低压法兰阀门 | (1)连接形式:法兰连接 (2)材质:钢制 (3)型号、规格:泄压阀 DN100 | 个 | 3 | 743.04 |  | 2229.12 | 清单
956 | 030807003012 | 低压法兰阀门 | (1)连接形式:法兰连接 (2)材质:钢制 (3)型号、规格:液动阀 DN100 | 个 | 1 | 534.07 |  | 534.07 | 清单
957 | 030807003013 | 低压法兰阀门 | (1)连接形式:法兰连接 (2)材质:钢制 (3)型号、规格:闸阀 DN100 | 个 | 9 | 518.6 |  | 4667.4 | 清单
958 | 030807003014 | 低压法兰阀门 | (1)连接形式:法兰连接 (2)材质:钢制 (3)型号、规格:Y型过滤器 DN100 | 个 | 3 | 442.08 |  | 1326.24 | 清单
959 | 031003010001 | 软接头(软管) | (1)规格:可曲绕软接头 DN150 (2)连接形式:法兰连接 | 个/组 | 8 | 477.77 |  | 3822.16 | 清单
960 | 031003010002 | 软接头(软管) | (1)规格:可曲绕软接头 DN200 (2)连接形式:法兰连接 | 个/组 | 4 | 689.25 |  | 2757 | 清单
961 | 030807001001 | 低压螺纹阀门 | (1)名称:浮球阀 (2)连接形式:螺纹连接 (3)材质:钢制 (4)型号、规格: DN15 | 个 | 1 | 48.91 |  | 48.91 | 清单
962 | 030810002001 | 低压碳钢焊接法兰 | (1)材质:钢制 (2)连接形式:法兰连接 (3)型号、规格:低压法兰(碳钢平焊法兰(电弧焊) 公称直径100mm以内) | 副/片 | 16 | 162.07 |  | 2593.12 | 清单
963 | 030810002002 | 低压碳钢焊接法兰 | (1)材质:钢制 (2)连接形式:法兰连接 (3)型号、规格:低压法兰(碳钢平焊法兰(电弧焊) 公称直径150mm以内) | 副/片 | 33 | 212.6 |  | 7015.8 | 清单
964 | 030810002003 | 低压碳钢焊接法兰 | (1)材质:钢制 (2)连接形式:法兰连接 (3)型号、规格:低压法兰(碳钢平焊法兰( | 副/片 | 8 | 342.59 |  | 2740.72 | 清单
分部分项工程量清单与计价表
工程名称：泰宁县康养中心建设项目 | [6 empty] | 第96页 共182页
序号 | 项目编码 | 项目名称 | 项目特征描述 | 计量单位 | 工程量 | 金 额(元)
[6 empty] | 综合单价 |  | 合价
电弧焊) 公称直径200mm以内)
965 | 030810002004 | 低压碳钢焊接法兰 | (1)材质:钢制 (2)连接形式:法兰连接 (3)型号、规格:低压法兰(碳钢平焊法兰(电弧焊) 公称直径300mm以内) | 副/片 | 6 | 644.66 |  | 3867.96 | 清单
966 | 031003013001 | 水表 | (1)附件配置:闸阀 Y型过滤器 (2)连接形式:法兰连接 (3)安装部位(室内外):室内 (4)型号、规格:DN100 | 组/个 | 1 | 1917.08 |  | 1917.08 | 清单
967 | 030601002001 | 压力仪表 | (1)名称:压力开关 | 台 | 3 | 87.28 |  | 261.84 | 清单
968 | 030601002002 | 压力仪表 | (1)名称:压力仪表(压力表 就地) (2)其他:取源部件制作安装(压力表弯安装) (3) 其他:螺纹阀门安装(公称直径15mm以内) | 台 | 15 | 137.45 |  | 2061.75 | 清单
969 | 030817008001 | 套管制作安装 | (1)材质:钢制 (2)规格:DN15~DN50 (3)名称:柔性防水套管制作、安装 | 台 | 3 | 411.44 |  | 1234.32 | 清单
970 | 030817008002 | 套管制作安装 | (1)材质:钢制 (2)规格:DN100 (3)名称:柔性防水套管制作、安装 | 台 | 6 | 647.74 |  | 3886.44 | 清单
971 | 030817008003 | 套管制作安装 | (1)材质:钢制 (2)规格:DN150 (3)名称:柔性防水套管制作、安装 | 台 | 1 | 820.02 |  | 820.02 | 清单
972 | 030817008004 | 套管制作安装 | (1)材质:钢制 (2)规格:DN200 (3)名称:柔性防水套管制作、安装 | 台 | 2 | 1061.26 |  | 2122.52 | 清单
973 | 030817008005 | 套管制作安装 | (1)材质:钢制 (2)规格:DN300 (3)名称:柔性防水套管制作、安装 | 台 | 2 | 1431.02 |  | 2862.04 | 清单
974 | 030817008006 | 套管制作安装 | (1)材质:钢制 (2)规格:DN100 (3)名称:刚性防水套管制作、安装 | 台 | 1 | 332.31 |  | 332.31 | 清单
975 | 030804001001 | 低压碳钢管件 | (1)材质:钢制 (2)规格:DN100 (3)名称:90°弯头 (4)连接形式:电弧焊 | 个 | 3 | 134.03 |  | 402.09 | 清单
976 | 030804001002 | 低压碳钢管件 | (1)材质:钢制 (2)规格: DN100 (3)名称:三通 | 个 | 2 | 156.64 |  | 313.28 | 清单
分部分项工程量清单与计价表
工程名称：泰宁县康养中心建设项目 | [6 empty] | 第97页 共182页
序号 | 项目编码 | 项目名称 | 项目特征描述 | 计量单位 | 工程量 | 金 额(元)
[6 empty] | 综合单价 |  | 合价
(4)连接形式:电弧焊
977 | 030804001003 | 低压碳钢管件 | (1)材质:钢制 (2)规格:DN150 (3)名称:90°弯头 (4)连接形式:电弧焊 | 个 | 54 | 268.94 |  | 14522.76 | 清单
978 | 030804001004 | 低压碳钢管件 | (1)材质:钢制 (2)规格:DN150 (3)名称:三通 (4)连接形式:电弧焊 | 个 | 18 | 246.72 |  | 4440.96 | 清单
979 | 030804001005 | 低压碳钢管件 | (1)材质:钢制 (2)规格:DN150×2+DN100 (3)名称:三通 (4)连接形式:电弧焊 | 个 | 4 | 246.72 |  | 986.88 | 清单
980 | 030804001006 | 低压碳钢管件 | (1)材质:钢制 (2)规格: DN300 (3)名称:三通 (4)连接形式:电弧焊 | 个 | 2 | 523.2 |  | 1046.4 | 清单
981 | 030804001007 | 低压碳钢管件 | (1)材质:钢制 (2)规格: DN300×2+150 (3)名称:三通 (4)连接形式:电弧焊 | 个 | 2 | 523.2 |  | 1046.4 | 清单
982 | 030804001008 | 低压碳钢管件 | (1)材质:钢制 (2)规格:DN300×2+200 (3)名称:三通 (4)连接形式:电弧焊 | 个 | 4 | 523.2 |  | 2092.8 | 清单
983 | 030804001009 | 低压碳钢管件 | (1)材质:钢制 (2)规格: DN300×2+32 (3)名称:三通 (4)连接形式:电弧焊 | 个 | 2 | 523.2 |  | 1046.4 | 清单
984 | 030804001010 | 低压碳钢管件 | (1)材质:钢制 (2)规格:DN150 (3)名称:偏心异径管 (4)连接形式:电弧焊 | 个 | 2 | 299.05 |  | 598.1 | 清单
985 | 030804001011 | 低压碳钢管件 | (1)材质:钢制 (2)规格:DN150 (3)名称:同心异径管 (4)连接形式:电弧焊 | 个 | 6 | 299.05 |  | 1794.3 | 清单
986 | 030804001012 | 低压碳钢管件 | (1)材质:钢制 (2)规格:DN200 (3)名称:偏心异径管 (4)连接形式:电弧焊 | 个 | 4 | 470.6 |  | 1882.4 | 清单
987 | 030804001013 | 低压碳钢管件 | (1)材质:钢制 (2)规格: DN32 (3)名称:90°弯头 (4)连接形式:电弧焊 | 个 | 2 | 50.83 |  | 101.66 | 清单
988 | 030804015001 | 复合管件 | (1)规格:钢塑复合管90°弯头 DN100 | 个 | 6 | 92.98 |  | 557.88 | 清单
989 | 030804015002 | 复合管件 | (1)规格:钢塑复合管三通 DN100×2+15 | 个 | 1 | 92.98 |  | 92.98 | 清单
990 | 030804015003 | 复合管件 | (1)规格:钢塑复合管 90°弯头DN15 | 个 | 1 | 14.75 |  | 14.75 | 清单
分部分项工程量清单与计价表
工程名称：泰宁县康养中心建设项目 | [6 empty] | 第98页 共182页
序号 | 项目编码 | 项目名称 | 项目特征描述 | 计量单位 | 工程量 | 金 额(元)
[6 empty] | 综合单价 |  | 合价
991 | 080902006001 | 液位计 | (1)名称:远传液位仪 (2)规格:DN20 | 个 | 1 | 448.92 |  | 448.92 | 清单
992 | 080902006002 | 液位计 | (1)名称:液位计 (2)规格:DN20 | 个 | 1 | 347.78 |  | 347.78 | 清单
993 | 030817005002 | 吸水喇叭口 | (1)口径规格:吸水喇叭口 DN200 | 个 | 2 | 376.54 |  | 753.08 | 清单
994 | 030817005003 | 吸水喇叭口 | (1)口径规格:吸水喇叭口 DN300 | 个 | 2 | 656.96 |  | 1313.92 | 清单
生活泵房 | [8 empty] | 分项工程(17安装)
995 | 030801017003 | 金属骨架复合管 | (1)材质:钢塑复合管 (2)规格:DN100 (3)连接形式:螺纹连接 (4)压力试验、吹扫设计要求:管道吹扫、液压试验 | m | 38.72 | 156.61 |  | 6063.94 | 清单
996 | 030801017004 | 金属骨架复合管 | (1)材质:钢塑复合管 (2)规格:DN80 (3)连接形式:螺纹连接 (4)压力试验、吹扫设计要求:管道吹扫、液压试验 | m | 4.24 | 124.53 |  | 528.01 | 清单
997 | 030801017005 | 金属骨架复合管 | (1)材质:钢塑复合管 (2)规格:DN65 (3)连接形式:螺纹连接 (4)压力试验、吹扫设计要求:管道吹扫、液压试验 | m | 5.97 | 104.3 |  | 622.67 | 清单
998 | 030801017006 | 金属骨架复合管 | (1)材质:钢塑复合管 (2)规格:DN32 (3)连接形式:螺纹连接 (4)压力试验、吹扫设计要求:管道吹扫、液压试验 | m | 17.29 | 56.21 |  | 971.87 | 清单
999 | 031001001001 | 镀锌钢管 | (1)规格、压力等级:DN150 (2)连接形式:螺纹连接 (3)安装部位:水箱 (4)介质:放空管 | m | 7.4 | 230.99 |  | 1709.33 | 清单
1000 | 031001001002 | 镀锌钢管 | (1)规格、压力等级:DN80 (2)连接形式:螺纹连接 (3)安装部位:水箱 (4)介质:放空管 | m | 3.18 | 136.7 |  | 434.71 | 清单
1001 | 030804015004 | 复合管件 | (1)规格:钢塑复合管90°弯头 DN100 | 个 | 23 | 92.98 |  | 2138.54 | 清单
1002 | 030804015005 | 复合管件 | (1)规格:90°弯头 DN20 | 个 | 2 | 19.59 |  | 39.18 | 清单
1003 | 030804015006 | 复合管件 | (1)规格:90°弯头 DN80 | 个 | 2 | 67.54 |  | 135.08 | 清单
分部分项工程量清单与计价表
工程名称：泰宁县康养中心建设项目 | [6 empty] | 第99页 共182页
序号 | 项目编码 | 项目名称 | 项目特征描述 | 计量单位 | 工程量 | 金 额(元)
[6 empty] | 综合单价 |  | 合价
1004 | 030804015007 | 复合管件 | (1)规格:钢塑复合管件 三通 DN100 | 个 | 7 | 92.98 |  | 650.86 | 清单
1005 | 030807003015 | 低压法兰阀门 | (1)名称:液动阀 DN100 (2)连接形式:法兰 (3)材质:钢制 | 个 | 2 | 534.07 |  | 1068.14 | 清单
1006 | 030807003016 | 低压法兰阀门 | (1)名称:旋流防止器 DN100 (2)连接形式:法兰 (3)材质:钢制 | 个 | 2 | 656.67 |  | 1313.34 | 清单
1007 | 030807003017 | 低压法兰阀门 | (1)名称:闸阀 DN100 (2)连接形式:法兰 (3)材质:钢制 | 个 | 3 | 518.6 |  | 1555.8 | 清单
1008 | 030807003018 | 低压法兰阀门 | (1)名称:闸阀 DN80 (2)连接形式:法兰 (3)材质:钢制 | 个 | 2 | 398.8 |  | 797.6 | 清单
1009 | 030807001002 | 低压螺纹阀门 | (1)名称:截止阀 DN20 | 个 | 2 | 53.79 |  | 107.58 | 清单
1010 | 030807001003 | 低压螺纹阀门 | (1)名称:液位控制阀 (2)连接形式:螺纹连接 (3)材质:钢制 (4)型号、规格:DN20 | 个 | 2 | 256.64 |  | 513.28 | 清单
1011 | 031003013002 | 水表 | (1)附件配置:闸阀1个 (2)连接形式:法兰连接 (3)安装部位(室内外):室内 (4)型号、规格:水表 DN100 | 组/个 | 2 | 1355.79 |  | 2711.58 | 清单
1012 | 031003013003 | 水表 | (1)附件配置:闸阀1个，Y过滤器1个 (2)连接形式:法兰连接 (3)安装部位(室内外):室内 (4)型号、规格:水表DN100 | 组/个 | 1 | 1917.08 |  | 1917.08 | 清单
1013 | 080902006003 | 液位计 | (1)名称:远传液位仪 (2)规格:DN20 | 个 | 2 | 448.92 |  | 897.84 | 清单
1014 | 080902006004 | 液位计 | (1)名称:液位计 (2)规格:DN25 | 个 | 2 | 347.78 |  | 695.56 | 清单
1015 | 030817005004 | 钢制水池通气管 | (1)形式、材质:水箱通气管DN150 | 个 | 4 | 986.9 |  | 3947.6 | 清单
1016 | 030817005005 | 钢制排水漏斗制作安装 | (1)口径规格:钢制排水漏斗制作安装(公称直径150mm以内) | 个 | 2 | 219.06 |  | 438.12 | 清单
1017 | 031006015001 | 水箱 | (1)型号、规格:生活水箱V(有效容积)=18.0m3 L×B×H=4000×2500×2500(H) 含保温 (2)材质、类型:不锈钢 | 台 | 2 | 30452.81 |  | 60905.62 | 清单
1018 | 031006008001 | 水处理器 | (1)类型:水箱自洁器型号:WTS-2B 功率:7 | 台 | 2 | 4294.44 |  | 8588.88 | 清单
分部分项工程量清单与计价表
工程名称：泰宁县康养中心建设项目 | [6 empty] | 第100页 共182页
序号 | 项目编码 | 项目名称 | 项目特征描述 | 计量单位 | 工程量 | 金 额(元)
[6 empty] | 综合单价 |  | 合价
45W/台
1019 | 031006001001 | 变频给水设备 | (1)型号、规格:统流量:24m3/h;扬程:46m;气压罐:V=100L,1.0MPa;主泵:流量:14m3/h;扬程:46m;单泵功率:5.5kw/台;三台,两用一备 成套设备,自带控制柜及气压罐 含控制柜 (2)设备名称:加压区变频加压机组 系 | 套 | 1 | 82100.79 |  | 82100.79 | 清单
1020 | 030406006004 | 低压交流异步电动机 | (1)名称:交流异步电动机检查接线(交流异步电动机 功率≤13kw) (2)型号:交流异步机负载调试(低压笼型 刀开关控制) | 台 | 1 | 348.67 |  | 348.67 | 清单
压力排水系统 | [8 empty] | 分项工程(17安装)
1021 | 031001001003 | 镀锌钢管 | (1)材质:镀锌钢管 (2)规格:DN65 (3)连接形式、焊接方法:法兰连接 (4)压力试验、吹扫与清洗设计要求:水压试验及冲洗 | m | 32.6 | 119.15 |  | 3884.29 | 清单
1022 | 031001001004 | 镀锌钢管 | (1)材质:镀锌钢管 (2)规格:DN80 (3)连接形式、焊接方法:法兰连接 (4)压力试验、吹扫与清洗设计要求:水压试验及冲洗 | m | 30.8 | 136.7 |  | 4210.36 | 清单
1023 | 031001001005 | 镀锌钢管 | (1)材质:镀锌钢管 (2)规格:DN100 (3)连接形式、焊接方法:法兰连接 (4)压力试验、吹扫与清洗设计要求:水压试验及冲洗 | m | 77.252 | 166.85 |  | 12889.5 | 清单
1024 | 031001001006 | 镀锌钢管 | (1)材质:镀锌钢管 (2)规格:DN150 (3)连接形式、焊接方法:法兰连接 (4)压力试验、吹扫与清洗设计要求:水压试验及冲洗 | m | 20.9 | 230.99 |  | 4827.69 | 清单
1025 | 031201001004 | 管道刷油 | (1)除锈级别:一般 (2)油漆品种:调和漆 (3)涂刷遍数、漆膜厚度:2遍 | m2 | 54.9 | 8.8 |  | 483.12 | 清单
1026 | 031002001047 | 管道支架 | (1)材质:钢制 (2)管架形式:管道支架 | kg | 74.109 | 17.28 |  | 1280.6 | 清单
1027 | 031201003004 | 金属结构刷油 | (1)结构类型:一般钢 | m2 | 74.109 | 2.28 |  | 168.97 | 清单
分部分项工程量清单与计价表
工程名称：泰宁县康养中心建设项目 | [6 empty] | 第101页 共182页
序号 | 项目编码 | 项目名称 | 项目特征描述 | 计量单位 | 工程量 | 金 额(元)
[6 empty] | 综合单价 |  | 合价
结构 (2)除锈级别:轻绣 (3)油漆品种:防锈漆。调和漆 (4)涂刷遍数、漆膜厚度:2遍
1028 | 031003003013 | 焊接法兰阀门 | (1)连接形式:法兰连接 (2)材质:钢制 (3)规格、压力等级:DN65 (4)类型:闸阀 | 个 | 16 | 347.31 |  | 5556.96 | 清单
1029 | 031003003014 | 焊接法兰阀门 | (1)连接形式:法兰连接 (2)材质:钢制 (3)规格、压力等级:DN65 (4)类型:止回阀 | 个 | 16 | 283.25 |  | 4532 | 清单
1030 | 031003010003 | 软接头(软管) | (1)规格:可曲绕软接头 DN65 (2)连接形式:法兰连接 | 个/组 | 16 | 170.39 |  | 2726.24 | 清单
1031 | 031003011005 | 法兰 | (1)材质:钢制 (2)连接形式:法兰连接 (3)规格、压力等级:碳钢平焊法兰 DN65 | 副/片 | 16 | 118.81 |  | 1900.96 | 清单
1032 | 030601002003 | 压力仪表 | (1)名称:压力仪表(压力表 就地) (2)其他:取源部件制作安装(压力表弯安装) (3) 其他:螺纹阀门安装(公称直径15mm以内) | 台 | 16 | 137.45 |  | 2199.2 | 清单
1033 | 031002003009 | 套管 | (1)材质:钢制 (2)规格:DN100 (3)名称、类型:刚性防水套管制、安装 | 个 | 8 | 339.92 |  | 2719.36 | 清单
1034 | 031002003010 | 套管 | (1)材质:钢制 (2)规格:DN150 (3)名称、类型:刚性防水套管制、安装 | 个 | 1 | 465.35 |  | 465.35 | 清单
1035 | 030109011001 | 潜水泵 | (1)规格::JYWQ50-15-20-1200-2.2 Q=15m3/h H=20m N=2.2KW 一用一备 含控制柜 (2)名称:潜污泵 | 台 | 8 | 2502.55 |  | 20020.4 | 清单
1036 | 030109011002 | 潜水泵 | (1)规格: :JYWQ65-25-25-1400-4.0Q=25m3/h H=25m N=4.0KW 双泵同时启动 含控制柜 (2)名称:潜污泵 | 台 | 4 | 3910.83 |  | 15643.32 | 清单
1037 | 030109011003 | 潜水泵 | (1)规格: JYWQ80-40-23-1600-7.5 Q=40m3/h H=23.0m N=7.5KW | 台 | 4 | 6040.69 |  | 24162.76 | 清单
分部分项工程量清单与计价表
工程名称：泰宁县康养中心建设项目 | [6 empty] | 第102页 共182页
序号 | 项目编码 | 项目名称 | 项目特征描述 | 计量单位 | 工程量 | 金 额(元)
[6 empty] | 综合单价 |  | 合价
一用一备 含控制柜 (2)名称:潜污泵:
1038 | 030406006005 | 低压交流异步电动机 | (1)名称:交流异步电动机检查接线(交流异步电动机 功率≤3kw) (2)型号:交流异步机负载调试(低压笼型 刀开关控制) | 台 | 8 | 311.14 |  | 2489.12 | 清单
1039 | 030406006006 | 低压交流异步电动机 | (1)名称:交流异步电动机检查接线(交流异步电动机 功率≤13kw) (2)型号:交流异步机负载调试(低压笼型 刀开关控制) | 台 | 8 | 348.67 |  | 2789.36 | 清单
给水系统 | [8 empty] | 分项工程(17安装)
1040 | 031001007001 | 复合管 | (1)连接形式:螺纹连接 (2)安装部位:室内 (3)介质:给水 (4)材质、规格:钢塑复合管 DN100 (5)压力试验及吹、洗设计要求:管道消毒清洗 | m | 79.886 | 180.04 |  | 14382.68 | 清单
1041 | 031001007002 | 复合管 | (1)连接形式:螺纹连接 (2)安装部位:室内 (3)介质:给水 (4)材质、规格:钢塑复合管 DN50 (5)压力试验及吹、洗设计要求:管道消毒清洗 | m | 5.35 | 107 |  | 572.45 | 清单
1042 | 031201001005 | 管道刷油 | (1)除锈级别:一般 (2)油漆品种:调和漆 (3)涂刷遍数、漆膜厚度:2遍 | m2 | 30.335 | 8.8 |  | 266.95 | 清单
1043 | 031002001048 | 管道支架 | (1)材质:钢制 (2)管架形式:管道支架 | kg | 56.285 | 17.28 |  | 972.6 | 清单
1044 | 031201003005 | 金属结构刷油 | (1)结构类型:一般钢结构 (2)除锈级别:轻绣 (3)油漆品种:防锈漆。调和漆 (4)涂刷遍数、漆膜厚度:2遍 | kg | 56.285 | 2.28 |  | 128.33 | 清单
1045 | 031002003011 | 套管 | (1)材质:钢制 (2)规格:DN100 (3)名称、类型:刚性防水套管制、安装 | 个 | 2 | 339.92 |  | 679.84 | 清单
1046 | 031002003012 | 套管 | (1)材质:钢制 (2)规格:DN50 (3)名称、类型:刚性防水套管制、安装 | 个 | 1 | 227.6 |  | 227.6 | 清单
分部分项工程量清单与计价表
工程名称：泰宁县康养中心建设项目 | [6 empty] | 第103页 共182页
序号 | 项目编码 | 项目名称 | 项目特征描述 | 计量单位 | 工程量 | 金 额(元)
[6 empty] | 综合单价 |  | 合价
1047 | 031003003017 | 焊接法兰阀门 | (1)连接形式:法兰连接 (2)材质:钢制 (3)规格、压力等级:DN100 (4)类型:闸阀 | 个 | 2 | 535.95 |  | 1071.9 | 清单
1048 | 031003011007 | 法兰 | (1)材质:钢制 (2)连接形式:法兰 (3)规格、压力等级:碳钢平焊法兰安装(公称直径100mm以内) | 副/片 | 2 | 173.78 |  | 347.56 | 清单
1049 | 031003001003 | 螺纹阀门 | (1)连接形式:螺纹连接 (2)材质:钢制 (3)规格、压力等级:闸阀 DN50 | 个 | 1 | 321.07 |  | 321.07 | 清单
人防给排水系统 | [8 empty] | 分项工程(17安装)
1050 | 031001001007 | 镀锌钢管 | (1)规格、压力等级:内外壁镀锌焊接钢管DN25 (2)连接形式:丝扣连接 (3)安装部位:室内 (4)介质:人防给水 (5)压力试验及吹、洗设计要求:管道消毒冲洗 | m | 17.151 | 50.45 |  | 865.27 | 清单
1051 | 031001001008 | 镀锌钢管 | (1)规格、压力等级:内外壁镀锌焊接钢管DN32 (2)连接形式:丝扣连接 (3)安装部位:室内 (4)介质:人防给水 (5)压力试验及吹、洗设计要求:管道消毒冲洗 | m | 18.654 | 57.75 |  | 1077.27 | 清单
1052 | 031001001009 | 镀锌钢管 | (1)规格、压力等级:内外壁镀锌焊接钢管DN40 (2)连接形式:丝扣连接 (3)安装部位:室内 (4)介质:人防给水 (5)压力试验及吹、洗设计要求:管道消毒冲洗 | m | 38.927 | 65.55 |  | 2551.66 | 清单
1053 | 031001001010 | 镀锌钢管 | (1)规格、压力等级:内外壁镀锌焊接钢管DN50 (2)连接形式:丝扣连接 (3)安装部位:室内 (4)介质:人防给水 (5)压力试验及吹、洗设计要求:管道消毒冲洗 | m | 13.303 | 74.99 |  | 997.59 | 清单
分部分项工程量清单与计价表
工程名称：泰宁县康养中心建设项目 | [6 empty] | 第104页 共182页
序号 | 项目编码 | 项目名称 | 项目特征描述 | 计量单位 | 工程量 | 金 额(元)
[6 empty] | 综合单价 |  | 合价
1054 | 031003001004 | 螺纹阀门 | (1)规格、压力等级: DN25 (2)类型:截止阀 | 个 | 2 | 69.06 |  | 138.12 | 清单
1055 | 031003001005 | 螺纹阀门 | (1)规格、压力等级:DN32 (2)类型:截止阀 | 个 | 2 | 89.47 |  | 178.94 | 清单
1056 | 031003001006 | 螺纹阀门 | (1)规格、压力等级:DN40 (2)类型:截止阀 | 个 | 1 | 137.06 |  | 137.06 | 清单
1057 | 031003013004 | 水表 | (1)连接形式:螺纹 (2)安装部位(室内外):室内 (3)型号、规格:水表(带闸阀1个)DN50 | 组/个 | 1 | 730.49 |  | 730.49 | 清单
1058 | 031004014001 | 给、排水附(配)件 | (1)型号、规格:DN25冲洗龙头 | 个/组 | 2 | 19.33 |  | 38.66 | 清单
1059 | 031002003013 | 套管 | (1)材质:钢制 (2)规格:DN50以内 (3)名称、类型:刚性防水套管DN50 | 个 | 2 | 227.6 |  | 455.2 | 清单
1060 | 031001001011 | 镀锌钢管 | (1)规格、压力等级:镀锌钢管 (2)连接形式:丝扣连接 (3)安装部位:室内 (4)介质:人防排水 | m | 38.216 | 136.7 |  | 5224.13 | 清单
1061 | 031004014002 | 给、排水附(配)件 | (1)型号、规格:防爆地漏 DN80 | 个/组 | 8 | 148.84 |  | 1190.72 | 清单
新风系统 | [8 empty] | 分项工程(17安装)
1062 | 030702001001 | 碳钢通风管道制作安装 | (1)规格:长边长≤320mm (2)材质:镀锌薄钢板 (3)名称:风管 (4)形状:矩形 (5)板材厚度:δ0.5 (6)管件、法兰等附件及支架设计要求:无 (7)接口形式:无 | m2 | 6.964 | 163.34 |  | 1137.5 | 清单
1063 | 030703001001 | 碳钢阀门 | (1)规格: 200×200 (2)类型:风管止回阀 (3)名称:碳钢阀门 | 个 | 1 | 128.77 |  | 128.77 | 清单
1064 | 030703001002 | 碳钢阀门 | (1)规格:200×200 (2)类型:70℃防火阀 (3)名称:碳钢阀门 | 个 | 3 | 347.49 |  | 1042.47 | 清单
1065 | 030703011001 | 铝及铝合金风口、散流器 | (1)规格:200×200 (2)类型:单层百叶风口 | 个 | 2 | 58.46 |  | 116.92 | 清单
1066 | 030702009001 | 弯头导流叶片 | (1)名称:弯头导流叶片及其他(软管接口) | m2 | 0.096 | 355.94 |  | 34.17 | 清单
1067 | 031002002001 | 设备支架 | (1)材质:金属 (2)形式:设备支架制作、安装 | kg | 18 | 13.37 |  | 240.66 | 清单
1068 | 031201003006 | 金属结构刷油 | (1)结构类型:一般钢结构 (2)除锈级别:轻绣 | kg | 49.096 | 2.34 |  | 114.88 | 清单
分部分项工程量清单与计价表
工程名称：泰宁县康养中心建设项目 | [6 empty] | 第105页 共182页
序号 | 项目编码 | 项目名称 | 项目特征描述 | 计量单位 | 工程量 | 金 额(元)
[6 empty] | 综合单价 |  | 合价
(3)油漆品种:调和漆 红丹防锈漆 (4)涂刷遍数、漆膜厚度:各2遍
1069 | 030108001001 | 离心式通风机 | (1)名称:FV-MDN新风机 (2)规格: L=500m3/h H=300Pa N=0.2kW n=1839r.p.m 380V/50Hz,η>65%,重11kg,37dB(A),吊装 | 台 | 1 | 4021.21 |  | 4021.21 | 清单
1070 | 030406006007 | 低压交流异步电动机 | (1)控制保护方式:交流异步机负载调试(低压笼型 电磁控制) (2)名称:交流异步电动机检查接线 (3)容量(kW):功率≤3kw | 台 | 1 | 630.69 |  | 630.69 | 清单
1071 | 030704001001 | 通风工程检测、调试 | (1)系统调整费 通风空调工程 | 系统 | 1 | 83.12 |  | 83.12 | 清单
地下室送排风系统 | [8 empty] | 分项工程(17安装)
1072 | 030702001002 | 碳钢通风管道制作安装 | (1)规格:长边长≤320mm (2)材质:镀锌薄钢板 (3)名称:风管 (4)形状:矩形 (5)板材厚度:δ0.5 (6)管件、法兰等附件及支架设计要求:无 (7)接口形式:无 | m2 | 23.188 | 163.34 |  | 3787.53 | 清单
1073 | 030702001003 | 碳钢通风管道制作安装 | (1)规格:长边长≤450mm (2)材质:镀锌薄钢板 (3)名称:风管 (4)形状:矩形 (5)板材厚度:δ0.6 (6)管件、法兰等附件及支架设计要求:无 (7)接口形式:无 | m2 | 2.382 | 132.5 |  | 315.62 | 清单
1074 | 030702001004 | 碳钢通风管道制作安装 | (1)规格:长边长≤1000mm (2)材质:镀锌薄钢板 (3)名称:风管 (4)形状:矩形 (5)板材厚度:δ0.75 (6)管件、法兰等附件及支架设计要求:无 (7)接口形式:无 | m2 | 94.906 | 123.57 |  | 11727.53 | 清单
1075 | 030702001005 | 碳钢通风管道制作安装 | (1)规格:长边长≤1250mm (2)材质:镀锌薄钢板 (3)名称:风管 (4)形状:矩形 (5)板材厚度:δ1.0 (6)管件、法兰等附件及支架设计要求:无 (7)接口形式:无 | m2 | 15.532 | 140.16 |  | 2176.97 | 清单
分部分项工程量清单与计价表
工程名称：泰宁县康养中心建设项目 | [6 empty] | 第106页 共182页
序号 | 项目编码 | 项目名称 | 项目特征描述 | 计量单位 | 工程量 | 金 额(元)
[6 empty] | 综合单价 |  | 合价
1076 | 030703001003 | 碳钢阀门 | (1)规格:1000×800 (2)类型:70℃常开防火风口 (3)名称:碳钢阀门 | 个 | 1 | 1042.67 |  | 1042.67 | 清单
1077 | 030703001004 | 碳钢阀门 | (1)规格:400*400附防虫鼠网) (2)类型:70℃常开防火风口 (3)名称:碳钢阀门 | 个 | 1 | 699.91 |  | 699.91 | 清单
1078 | 030703001005 | 碳钢阀门 | (1)规格:200×250 (2)类型:70℃防火阀 (3)名称:碳钢阀门 | 个 | 2 | 365.02 |  | 730.04 | 清单
1079 | 030703001006 | 碳钢阀门 | (1)规格: 320×200 (2)类型:70℃防火阀 (3)名称:碳钢阀门 | 个 | 2 | 389.06 |  | 778.12 | 清单
1080 | 030703001007 | 碳钢阀门 | (1)规格:400×400 (2)类型:70℃防火阀 (3)名称:碳钢阀门 | 个 | 3 | 487.3 |  | 1461.9 | 清单
1081 | 030703001008 | 碳钢阀门 | (1)规格:560×560 (2)类型:70℃防火阀 (3)名称:碳钢阀门 | 个 | 1 | 598.7 |  | 598.7 | 清单
1082 | 030703001009 | 碳钢阀门 | (1)规格:630×250 (2)类型:70℃防火阀 (3)名称:碳钢阀门 | 个 | 1 | 515.67 |  | 515.67 | 清单
1083 | 030703001010 | 碳钢阀门 | (1)规格: 700×1000 (2)类型:70℃防火阀 (3)名称:碳钢阀门 | 个 | 1 | 1212.42 |  | 1212.42 | 清单
1084 | 030703001011 | 碳钢阀门 | (1)规格:800×250 (2)类型:70℃防火阀 (3)名称:碳钢阀门 | 个 | 1 | 574.64 |  | 574.64 | 清单
1085 | 030703001012 | 碳钢阀门 | (1)规格:800×800 (2)类型:70℃防火阀 (3)名称:碳钢阀门 | 个 | 2 | 828.07 |  | 1656.14 | 清单
1086 | 030703001013 | 碳钢阀门 | (1)规格:320×160 (2)类型:风管止回阀 (3)名称:碳钢阀门 | 个 | 1 | 151.48 |  | 151.48 | 清单
1087 | 030703001014 | 碳钢阀门 | (1)规格:320×200 (2)类型:风管止回阀 (3)名称:碳钢阀门 | 个 | 2 | 160.23 |  | 320.46 | 清单
1088 | 030703001015 | 碳钢阀门 | (1)规格:630×250 (2)类型:风管止回阀 (3)名称:碳钢阀门 | 个 | 1 | 265.59 |  | 265.59 | 清单
1089 | 030703001016 | 碳钢阀门 | (1)规格:560×560 (2)类型:风管止回阀 (3)名称:碳钢阀门 | 个 | 1 | 332.98 |  | 332.98 | 清单
1090 | 030703001017 | 碳钢阀门 | (1)规格:800×800 (2)类型:风管止回阀 (3)名称:碳钢阀门 | 个 | 2 | 442.18 |  | 884.36 | 清单
1091 | 030703011002 | 铝及铝合金风口、散流器 | (1)规格:400×400 (2)类型:70℃常开防火风口(附防虫鼠网) | 个 | 4 | 418.39 |  | 1673.56 | 清单
1092 | 030703011003 | 铝及铝合金风口、散流器 | (1)规格:600×600 (2)类型:70℃常开防火风口(附防虫鼠网) | 个 | 1 | 609.97 |  | 609.97 | 清单
分部分项工程量清单与计价表
工程名称：泰宁县康养中心建设项目 | [6 empty] | 第107页 共182页
序号 | 项目编码 | 项目名称 | 项目特征描述 | 计量单位 | 工程量 | 金 额(元)
[6 empty] | 综合单价 |  | 合价
1093 | 030703011004 | 铝及铝合金风口、散流器 | (1)规格:1000×1200 (2)类型:单层百叶风口(附防虫鼠网) | 个 | 1 | 587.53 |  | 587.53 | 清单
1094 | 030703011005 | 铝及铝合金风口、散流器 | (1)规格:700×1000 (2)类型:单层百叶风口(附防虫鼠网) | 个 | 1 | 393.21 |  | 393.21 | 清单
1095 | 030703011006 | 铝及铝合金风口、散流器 | (1)规格:400×200 (2)类型:单层百叶风口 | 个 | 2 | 91.91 |  | 183.82 | 清单
1096 | 030703011007 | 铝及铝合金风口、散流器 | (1)规格: 500×300 (2)类型:单层百叶风口 | 个 | 4 | 118.07 |  | 472.28 | 清单
1097 | 030702009002 | 弯头导流叶片 | (1)名称:弯头导流叶片及其他(软管接口) | m2 | 4.588 | 355.94 |  | 1633.05 | 清单
1098 | 030703021001 | 静压箱 | (1)规格:1100×1200×1200(h) (2)名称:消声静压箱消声量10~20dB(A) | 个 | 1 | 3608.5 |  | 3608.5 | 清单
1099 | 030703021002 | 静压箱 | (1)规格:1100×1400×1200(h) (2)名称:消声静压箱消声量10~20dB(A) | 个 | 1 | 3962.25 |  | 3962.25 | 清单
1100 | 030703021003 | 静压箱 | (1)规格:1100x1400x1200(h) (2)名称:消声静压箱消声量10~20dB(A) | 个 | 1 | 3962.25 |  | 3962.25 | 清单
1101 | 030108001002 | 离心式通风机 | (1)型号:S(B)-B1-2-1 (2)名称:(后勤用房送风兼火灾补风) (3)规格:L=10500m/h H=500Pa N=3kW落地 | 台 | 1 | 3597.73 |  | 3597.73 | 清单
1102 | 030108001003 | 离心式通风机 | (1)型号:S(B)-B1-2-2 (2)名称:(送风兼火灾补风) (3)规格:L=19000m3/h H=600Pa N=7.5kW,落地 | 台 | 2 | 5465.23 |  | 10930.46 | 清单
1103 | 030108001004 | 离心式通风机 | (1)型号:P-B1-1-1 ISQ-425 (2)名称:管道离心风机 (3)规格: L=3500m3/h H=500Pa N=1.1kW n=1491r.p.m 380V/50Hz,η=79%,重83kg,69dB(A) | 台 | 1 | 3709.25 |  | 3709.25 | 清单
1104 | 030108001005 | 离心式通风机 | (1)型号:P-B1-1-2 ISQ-300 (2)名称:管道离心风机 (3)材质:P-B1-1-2 (4)规格:L=1000m3/h H=500Pa N=0.75kW n=2050r.p.m380V/50Hz,η=82%,重52kg,66dB(A) | 台 | 2 | 3205.73 |  | 6411.46 | 清单
分部分项工程量清单与计价表
工程名称：泰宁县康养中心建设项目 | [6 empty] | 第108页 共182页
序号 | 项目编码 | 项目名称 | 项目特征描述 | 计量单位 | 工程量 | 金 额(元)
[6 empty] | 综合单价 |  | 合价
1105 | 030108001006 | 离心式通风机 | (1)型号:P-B1-2-1 ISQ-300 (2)名称:管道离心风机 (3)规格: L=1500m3/h H=500Pa N=0.75kW n=2050r.p.m 380V/50Hz,η=86%,重52kg,67dB(A), | 台 | 1 | 3205.73 |  | 3205.73 | 清单
1106 | 030108001007 | 离心式通风机 | (1)型号:P-B1-2-1 ISQ-300 (2)名称:管道离心风机 (3)规格: L=1300m3/h H=300Pa N=0.37kW n=1626r.p.m 380V/50Hz,η=83%,重53kg,60dB(A),吊装 | 台 | 1 | 2588.38 |  | 2588.38 | 清单
1107 | 030108003001 | 轴流通风机 | (1)名称:JVF-AP-20壁式换气扇 (2)规格: L=500m3/h H=50Pa N=40W n=1450r.p.m 220V/50Hz,η>65%,重18kg,45dB(A) | 台 | 4 | 387.21 |  | 1548.84 | 清单
1108 | 031002002002 | 设备支架 | (1)材质:金属 (2)形式:设备支架制作、安装 | kg | 258 | 13.37 |  | 3449.46 | 清单
1109 | 031201003007 | 金属结构刷油 | (1)结构类型:一般钢结构 (2)除锈级别:轻绣 (3)油漆品种:调和漆 红丹防锈漆 (4)涂刷遍数、漆膜厚度:各2遍 | kg | 951.697 | 2.34 |  | 2226.97 | 清单
1110 | 010501006002 | 设备基础 | (1)混凝土强度等级:C25 | m3 | 1.327 | 433.21 |  | 574.87 | 清单
1111 | 030406006008 | 低压交流异步电动机 | (1)控制保护方式:交流异步机负载调试(低压笼型 电磁控制) (2)名称:交流异步电动机检查接线 (3)容量(kW):功率≤3kw | 台 | 11 | 630.69 |  | 6937.59 | 清单
1112 | 030406006009 | 低压交流异步电动机 | (1)控制保护方式:交流异步机负载调试(低压笼型 电磁控制) (2)名称:交流异步电动机检查接线 (3)容量(kW):功率≤13kw | 台 | 1 | 668.22 |  | 668.22 | 清单
1113 | 030704001002 | 通风工程检测、调试 | (1)系统调整费 通风空调工程 | 系统 | 1 | 1211.83 |  | 1211.83 | 清单
地下室防排烟系统 | [8 empty] | 分项工程(17安装)
1114 | 030702001006 | 碳钢通风管道制作安装 | (1)规格:长边长≤450mm (2)材质:镀锌薄钢板 (3)名称:风管 | m2 | 6.4 | 139.81 |  | 894.78 | 清单
分部分项工程量清单与计价表
工程名称：泰宁县康养中心建设项目 | [6 empty] | 第109页 共182页
序号 | 项目编码 | 项目名称 | 项目特征描述 | 计量单位 | 工程量 | 金 额(元)
[6 empty] | 综合单价 |  | 合价
(4)形状:矩形 (5)板材厚度:δ0.75 (6)管件、法兰等附件及支架设计要求:无 (7)接口形式:无
1115 | 030702001007 | 碳钢通风管道制作安装 | (1)规格:长边长≤1000mm (2)材质:镀锌薄钢板 (3)名称:风管 (4)形状:矩形 (5)板材厚度:δ1.0 (6)管件、法兰等附件及支架设计要求:无 (7)接口形式:无 | m2 | 185.315 | 135.75 |  | 25156.51 | 清单
1116 | 030702001008 | 碳钢通风管道制作安装 | (1)规格:长边长≤1250mm (2)材质:镀锌薄钢板 (3)名称:风管 (4)形状:矩形 (5)板材厚度:δ1.2 (6)管件、法兰等附件及支架设计要求:无 (7)接口形式:无 | m2 | 18.564 | 149.93 |  | 2783.3 | 清单
1117 | 030702001009 | 碳钢通风管道制作安装 | (1)规格:长边长≤2000mm (2)材质:镀锌薄钢板 (3)名称:风管 (4)形状:矩形 (5)板材厚度:δ1.5 (6)管件、法兰等附件及支架设计要求:无 (7)接口形式:无 | m2 | 105.405 | 178.66 |  | 18831.66 | 清单
1118 | 030702001010 | 碳钢通风管道制作安装 | (1)规格:长边长≤1000mm (2)材质:镀锌薄钢板 (3)名称:风管 (4)形状:圆形 (5)板材厚度:δ1.0 (6)管件、法兰等附件及支架设计要求:无 (7)接口形式:无 | m2 | 4.415 | 158.13 |  | 698.14 | 清单
1119 | 030703001018 | 碳钢阀门 | (1)规格: 1000×1000 (2)类型:280℃排烟防火阀(反馈信号) (3)名称:碳钢阀门 | 个 | 1 | 1482.78 |  | 1482.78 | 清单
1120 | 030703001019 | 碳钢阀门 | (1)规格:1000×1000 (2)类型:280℃排烟防火阀(反馈信号,连锁风机关闭) | 个 | 1 | 1482.78 |  | 1482.78 | 清单
1121 | 030703001020 | 碳钢阀门 | (1)规格:1250×320 (2)类型:280℃排烟防火阀(反馈信号,连锁风机关闭) (3)名称:碳钢阀门 | 个 | 2 | 817.1 |  | 1634.2 | 清单
1122 | 030703001021 | 碳钢阀门 | (1)规格: 1600×320 (2)类型:280℃排烟防火阀(反馈信号,连锁风机关闭) | 个 | 1 | 1217.38 |  | 1217.38 | 清单
分部分项工程量清单与计价表
工程名称：泰宁县康养中心建设项目 | [6 empty] | 第110页 共182页
序号 | 项目编码 | 项目名称 | 项目特征描述 | 计量单位 | 工程量 | 金 额(元)
[6 empty] | 综合单价 |  | 合价
(3)名称:碳钢阀门
1123 | 030703001022 | 碳钢阀门 | (1)规格: 2000×320 (2)类型:280℃排烟防火阀(反馈信号,连锁风机关闭) (3)名称:碳钢阀门 | 个 | 1 | 1357.18 |  | 1357.18 | 清单
1124 | 030703001023 | 碳钢阀门 | (1)规格:800×800 (2)类型:280℃排烟防火阀(反馈信号,连锁风机关闭) (3)名称:碳钢阀门 | 个 | 1 | 828.07 |  | 828.07 | 清单
1125 | 030703001024 | 碳钢阀门 | (1)规格:400×400 (2)类型:70℃防火阀 (3)名称:碳钢阀门 | 个 | 3 | 487.3 |  | 1461.9 | 清单
1126 | 030703001026 | 碳钢阀门 | (1)规格: φ800 (2)类型:70℃防火阀 (3)名称:碳钢阀门 | 个 | 2 | 828.07 |  | 1656.14 | 清单
1127 | 030703001027 | 碳钢阀门 | (1)规格: 800×400 (2)类型:70℃防火阀 (3)名称:碳钢阀门 | 个 | 3 | 688.28 |  | 2064.84 | 清单
1128 | 030703001028 | 碳钢阀门 | (1)规格: 800×400 (2)类型:70℃常闭电动防火阀 (3)名称:碳钢阀门 | 个 | 1 | 800.54 |  | 800.54 | 清单
1129 | 030703001029 | 碳钢阀门 | (1)规格:400×400 (2)类型:电动对开多叶调节阀 (3)名称:碳钢阀门 | 个 | 2 | 427.54 |  | 855.08 | 清单
1130 | 030703001030 | 碳钢阀门 | (1)规格:1250×320 (2)类型:常开电动防火阀 (3)名称:碳钢阀门 | 个 | 1 | 929.49 |  | 929.49 | 清单
1131 | 030703001031 | 碳钢阀门 | (1)规格:1000×320 (2)类型:常闭排烟阀 (3)名称:碳钢阀门 | 个 | 2 | 729.74 |  | 1459.48 | 清单
1132 | 030703001032 | 碳钢阀门 | (1)规格: 1250×320 (2)类型:常闭排烟阀 (3)名称:碳钢阀门 | 个 | 1 | 817.34 |  | 817.34 | 清单
1133 | 030703001033 | 碳钢阀门 | (1)规格:φ800 (2)类型:风管止回阀 (3)名称:碳钢阀门 | 个 | 1 | 442.18 |  | 442.18 | 清单
1134 | 030703001034 | 碳钢阀门 | (1)规格:1000×1000 (2)类型:风管止回阀 (3)名称:碳钢阀门 | 个 | 1 | 532.76 |  | 532.76 | 清单
1135 | 030703001035 | 碳钢阀门 | (1)规格:800×400 (2)类型:风管止回阀 (3)名称:碳钢阀门 | 个 | 1 | 351.49 |  | 351.49 | 清单
1136 | 030703001036 | 碳钢阀门 | (1)规格:800×800 (2)类型:风管止回阀 (3)名称:碳钢阀门 | 个 | 4 | 442.18 |  | 1768.72 | 清单
1137 | 030703001037 | 碳钢阀门 | (1)规格: 500x(1650+250) (2)类型:常闭型远控多叶侧送风口 (3)名称:碳钢阀门 | 个 | 1 | 1340.78 |  | 1340.78 | 清单
分部分项工程量清单与计价表
工程名称：泰宁县康养中心建设项目 | [6 empty] | 第111页 共182页
序号 | 项目编码 | 项目名称 | 项目特征描述 | 计量单位 | 工程量 | 金 额(元)
[6 empty] | 综合单价 |  | 合价
1138 | 030703011008 | 铝及铝合金风口、散流器 | (1)规格:600×500 (2)类型:单层百叶风口(带调节阀) | 个 | 8 | 297.68 |  | 2381.44 | 清单
1139 | 030703011009 | 铝及铝合金风口、散流器 | (1)规格:600×1500 (2)类型:单层百叶风口 | 个 | 1 | 421.58 |  | 421.58 | 清单
1140 | 030703011010 | 铝及铝合金风口、散流器 | (1)规格:800×1000 (2)类型:单层百叶风口 | 个 | 1 | 384.44 |  | 384.44 | 清单
1141 | 030703021004 | 静压箱 | (1)规格: 1600×1000×600(h) (2)名称:消声静压箱消声量10~20dB(A) | 个 | 1 | 2901.99 |  | 2901.99 | 清单
1142 | 030703021005 | 静压箱 | (1)规格:2000×1000×600(h) (2)名称:消声静压箱消声量10~20dB(A) | 个 | 1 | 3393.43 |  | 3393.43 | 清单
1143 | 030703021006 | 静压箱 | (1)规格: 2400×1000×600(h) (2)名称:消声静压箱消声量10~20dB(A) | 个 | 1 | 3885.86 |  | 3885.86 | 清单
1144 | 030702009003 | 弯头导流叶片 | (1)名称:弯头导流叶片及其他(软管接口) | m2 | 1.344 | 355.94 |  | 478.38 | 清单
1145 | 030108001008 | 离心式通风机 | (1)名称:P(PY)-B1-1-1(车库排烟兼排风)高速排烟: (2)规格:33000m3/h、900Pa、15.5kW低速排风:23000m3/h、500Pa、5.1kW | 台 | 1 | 13389.99 |  | 13389.99 | 清单
1146 | 030108001009 | 离心式通风机 | (1)型号:P(PY)-B1-1-2 (2)名称:(车库排烟兼排风)高速排烟: (3)规格:33000m3/h、900Pa、15.5kW低速排风:23000m3/h、500Pa、5.1kW | 台 | 1 | 13389.99 |  | 13389.99 | 清单
1147 | 030108001010 | 离心式通风机 | (1)型号:P(PY)-B1-2-1 (2)名称:(后勤用房排烟兼排风高速排烟 : (3)规格:21000m3/h、900Pa、8kW低速排风:14000m3/h、400Pa、6.5kW | 台 | 1 | 8176.3 |  | 8176.3 | 清单
1148 | 030108001011 | 离心式通风机 | (1)名称:(IAD-800轴流送风机)JY-B1-1 (2)规格:L=17200m3/h H=500Pa N=5.5kW n=2900r.p.m 380V/50Hz,η>65%,重157kg,79dB(A) | 台 | 1 | 3809.74 |  | 3809.74 | 清单
1149 | 030108001012 | 离心式通风机 | (1)名称:(IAD-800轴流送风机)JY-B1-2 (2)规格:L=16500m3/h | 台 | 1 | 4859.3 |  | 4859.3 | 清单
分部分项工程量清单与计价表
工程名称：泰宁县康养中心建设项目 | [6 empty] | 第112页 共182页
序号 | 项目编码 | 项目名称 | 项目特征描述 | 计量单位 | 工程量 | 金 额(元)
[6 empty] | 综合单价 |  | 合价
H=900Pa N=7.5kW n=2900r.p.m 380V/50Hz, η>65%,重192kg,84dB(A)
1150 | 031002002003 | 设备支架 | (1)材质:金属 (2)形式:设备支架制作、安装 | kg | 174 | 13.37 |  | 2326.38 | 清单
1151 | 031201003008 | 金属结构刷油 | (1)结构类型:一般钢结构 (2)除锈级别:轻绣 (3)油漆品种:调和漆 红丹防锈漆 (4)涂刷遍数、漆膜厚度:各2遍 | kg | 1980.391 | 2.34 |  | 4634.11 | 清单
1152 | 030406006010 | 低压交流异步电动机 | (1)控制保护方式:交流异步机负载调试(低压笼型 电磁控制) (2)名称:交流异步电动机检查接线 (3)容量(kW):功率≤13kw | 台 | 3 | 668.22 |  | 2004.66 | 清单
1153 | 030406006011 | 低压交流异步电动机 | (1)控制保护方式:交流异步机负载调试(低压笼型 电磁控制) (2)名称:交流异步电动机检查接线 (3)容量(kW):功率≤30kw | 台 | 2 | 720.21 |  | 1440.42 | 清单
1154 | 031208003001 | 通风管道绝热 | (1)绝热材料品种:带铝箔离心玻璃棉 (2)绝热厚度:50MM | m3 | 18.734 | 593.71 |  | 11122.56 | 清单
1155 | 030704001003 | 通风工程检测、调试 | (1)系统调整费 通风空调工程 | 系统 | 1 | 2164.88 |  | 2164.88 | 清单
1156 | 031001001012 | 镀锌钢管 | (1)规格、压力等级:热镀锌钢管DN15 (2)连接形式:螺纹 (3)安装部位:室内 | m | 12.03 | 46.41 |  | 558.31 | 清单
人防通风系统 | [8 empty] | 分项工程(17安装)
1157 | 030702001011 | 碳钢通风管道制作安装 | (1)规格:长边长≤320mm (2)材质:镀锌薄钢板 (3)名称:风管 (4)形状:圆形 (5)板材厚度:δ3.0 (6)管件、法兰等附件及支架设计要求:无 (7)接口形式:无 | m2 | 3.356 | 300.12 |  | 1007.2 | 清单
1158 | 030702001012 | 碳钢通风管道制作安装 | (1)规格:长边长≤450mm (2)材质:镀锌薄钢板 (3)名称:风管 (4)形状:圆形 (5)板材厚度:δ3.0 (6)管件、法兰等附件及支架设计要求:无 (7)接口形式:无 | m2 | 36.221 | 286.39 |  | 10373.33 | 清单
分部分项工程量清单与计价表
工程名称：泰宁县康养中心建设项目 | [6 empty] | 第113页 共182页
序号 | 项目编码 | 项目名称 | 项目特征描述 | 计量单位 | 工程量 | 金 额(元)
[6 empty] | 综合单价 |  | 合价
1159 | 030702001013 | 碳钢通风管道制作安装 | (1)规格:长边长≤1000mm (2)材质:镀锌薄钢板 (3)名称:风管 (4)形状:圆形 (5)板材厚度:δ3.0 (6)管件、法兰等附件及支架设计要求:无 (7)接口形式:无 | m2 | 1.528 | 255.68 |  | 390.68 | 清单
1160 | 030702001014 | 碳钢通风管道制作安装 | (1)规格:长边长≤320mm (2)材质:镀锌薄钢板 (3)名称:风管 (4)形状:矩形 (5)板材厚度:δ3.0 (6)管件、法兰等附件及支架设计要求:无 (7)接口形式:无 | m2 | 17.407 | 285.26 |  | 4965.52 | 清单
1161 | 030702001015 | 碳钢通风管道制作安装 | (1)规格:长边长≤450mm (2)材质:镀锌薄钢板 (3)名称:风管 (4)形状:矩形 (5)板材厚度:δ3.0 (6)管件、法兰等附件及支架设计要求:无 (7)接口形式:无 | m2 | 14.958 | 249.54 |  | 3732.62 | 清单
1162 | 030702001016 | 碳钢通风管道制作安装 | (1)规格:长边长≤1000mm (2)材质:镀锌薄钢板 (3)名称:风管 (4)形状:矩形 (5)板材厚度:δ3.0 (6)管件、法兰等附件及支架设计要求:无 (7)接口形式:无 | m2 | 29.19 | 233.3 |  | 6810.03 | 清单
1163 | 030703024006 | 人防其他部件 | (1)规格:400×400 (2)类型:插板阀 (3)名称:人防其他部件 | 个/套 | 1 | 759.08 |  | 759.08 | 清单
1164 | 030703024007 | 人防其他部件 | (1)类型:换气堵头 D400II型 (2)名称:人防其他部件 | 个/套 | 1 | 714.48 |  | 714.48 | 清单
1165 | 030703024008 | 人防其他部件 | (1)类型:增压装置 DN25 (2)名称:人防其他部件 | 个/套 | 1 | 344.19 |  | 344.19 | 清单
1166 | 030703024009 | 人防其他部件 | (1)类型:气密测量管 DN50 (2)名称:人防其他部件 | 个/套 | 4 | 184.33 |  | 737.32 | 清单
1167 | 030703024010 | 人防其他部件 | (1)规格:DN15 热镀锌钢管(末端设截止阀) (2)类型:尾气取样管 (3)名称:人防其他部件 | 个/套 | 1 | 85.41 |  | 85.41 | 清单
分部分项工程量清单与计价表
工程名称：泰宁县康养中心建设项目 | [6 empty] | 第114页 共182页
序号 | 项目编码 | 项目名称 | 项目特征描述 | 计量单位 | 工程量 | 金 额(元)
[6 empty] | 综合单价 |  | 合价
1168 | 030703024011 | 人防其他部件 | (1)类型:放射性监测取样管 DN32 (2)名称:人防其他部件 | 个/套 | 1 | 113.71 |  | 113.71 | 清单
1169 | 030703024012 | 人防其他部件 | (1)类型:超压测压管 DN15 热镀锌钢管(顶板预埋) (2)名称:人防其他部件 | 个/套 | 1 | 349.25 |  | 349.25 | 清单
1170 | 030703024013 | 人防其他部件 | (1)类型:超压测压装置 倾斜式微压计(临战安装于防化值班室内) (2)名称:人防其他部件 | 个/套 | 1 | 1562.15 |  | 1562.15 | 清单
1171 | 030703024014 | 人防其他部件 | (1)规格: DN400 (2)类型:风量调节阀 (3)名称:人防其他部件 | 个/套 | 1 | 470.66 |  | 470.66 | 清单
1172 | 030703024015 | 人防其他部件 | (1)规格:PS-D250 型 ( 配套 D250 Ⅱ型预埋套管) (2)名称:超压排气活门 | 个/套 | 2 | 1949.64 |  | 3899.28 | 清单
1173 | 030703024016 | 人防其他部件 | (1)规格:SMF-30 型 (2)名称:双连杆手动密闭阀 | 个/套 | 4 | 4402.45 |  | 17609.8 | 清单
1174 | 030703024017 | 人防其他部件 | (1)规格: DMF-40 型 (2)名称:双连杆手电动密闭阀 | 个/套 | 7 | 5642.66 |  | 39498.62 | 清单
1175 | 030703024018 | 人防其他部件 | (1)规格:D400 (2)名称:风量测量装置 | 个/套 | 1 | 1302.15 |  | 1302.15 | 清单
1176 | 030703024019 | 人防其他部件 | (1)类型:过滤吸收器阻力测量管 DN15 热镀锌钢管(末端设球阀) (2)名称:人防其他部件 | 个/套 | 4 | 174.41 |  | 697.64 | 清单
1177 | 030703024020 | 人防其他部件 | (1)类型:滤尘器压差测压管 DN15 热镀锌钢管(末端设球阀) (2)名称:人防其他部件 | 个/套 | 1 | 174.41 |  | 174.41 | 清单
1178 | 030113015001 | 过滤器 | (1)名称:过滤吸收器支架 RFP 型 ( 单 / 双 ) 过滤吸收器 | 台 | 1 | 337.62 |  | 337.62 | 清单
1179 | 030113015002 | 过滤器 | (1)名称:过滤吸收器 RFP-1000 型( 220V 10A ) | 台 | 2 | 39170.15 |  | 78340.3 | 清单
1180 | 030113015003 | 过滤器 | (1)名称:油网过滤器 LWP - X 型 ( 立 1x2 加固安装)每块风量1000m3/h | 台 | 2 | 1506.47 |  | 3012.94 | 清单
1181 | 030703001038 | 碳钢阀门 | (1)规格:250×250 (2)类型:70℃防火阀 | 个 | 1 | 522.21 |  | 522.21 | 清单
分部分项工程量清单与计价表
工程名称：泰宁县康养中心建设项目 | [6 empty] | 第115页 共182页
序号 | 项目编码 | 项目名称 | 项目特征描述 | 计量单位 | 工程量 | 金 额(元)
[6 empty] | 综合单价 |  | 合价
(3)名称:碳钢阀门
1182 | 030703001039 | 碳钢阀门 | (1)规格:500×250 (2)类型:70℃防火阀 (3)名称:碳钢阀门 | 个 | 2 | 1249.43 |  | 2498.86 | 清单
1183 | 030703001040 | 碳钢阀门 | (1)规格:500×250 (2)类型:电动对开多页调节阀 | 个 | 1 | 1025.17 |  | 1025.17 | 清单
1184 | 030703001041 | 碳钢阀门 | (1)规格: 400 × 400 (2)类型:防火调节阀 (3)名称:碳钢阀门 | 个 | 1 | 916.98 |  | 916.98 | 清单
1185 | 030703011011 | 铝及铝合金风口、散流器 | (1)规格:250×250 (2)类型:单层百叶风口 | 个 | 5 | 175.95 |  | 879.75 | 清单
1186 | 030607001001 | 安全监测装置 | (1)名称:空气放射监测仪 (配 220V-5A 插座) | 台/套 | 1 | 12555.94 |  | 12555.94 | 清单
1187 | 030607001002 | 安全监测装置 | (1)名称:空气染毒监测仪(配 220V-5A 插座) | 台/套 | 1 | 31007.46 |  | 31007.46 | 清单
1188 | 030607001003 | 安全监测装置 | (1)名称:空气质量监测装置 (配 220V-5A 插座) | 台/套 | 1 | 21362.05 |  | 21362.05 | 清单
1189 | 030607001004 | 安全监测装置 | (1)名称:充电便携式空气染毒监测仪 | 台/套 | 2 | 522.34 |  | 1044.68 | 清单
1190 | 030108001013 | 离心式通风机 | (1)型号: HL3-2A-3A (2)名称:高效低噪声混流式通风机 (3)规格:Q=2500m3/h H=680Pa n=2900rpm P=2.2kW | 台 | 1 | 2356.87 |  | 2356.87 | 清单
1191 | 030108001014 | 离心式通风机 | (1)名称:脚踏风机 (2)规格:Q=1870m3/h H=1300Pa n=2750rpm电动风机:Q=2988m3/hH=629P n=3000rpm P=1.1kW | 台 | 1 | 4641.65 |  | 4641.65 | 清单
1192 | 031002002004 | 设备支架 | (1)材质:金属 (2)形式:设备支架制作、安装 | kg | 39 | 13.37 |  | 521.43 | 清单
1193 | 031201003009 | 金属结构刷油 | (1)结构类型:一般钢结构 (2)除锈级别:轻绣 (3)油漆品种:调和漆 红丹防锈漆 (4)涂刷遍数、漆膜厚度:各2遍 | kg | 454.24 | 2.34 |  | 1062.92 | 清单
1194 | 030406006012 | 低压交流异步电动机 | (1)控制保护方式:交流异步机负载调试(低压笼型 电磁控制) (2)名称:交流异步电动机检查接线 (3)容量(kW):功率≤3kw | 台 | 2 | 630.69 |  | 1261.38 | 清单
1195 | 030704001004 | 通风工程检测、调试 | (1)系统调整费 通风空调工程 | 系统 | 1 | 720.38 |  | 720.38 | 清单
分部分项工程量清单与计价表
工程名称：泰宁县康养中心建设项目 | [6 empty] | 第116页 共182页
序号 | 项目编码 | 项目名称 | 项目特征描述 | 计量单位 | 工程量 | 金 额(元)
[6 empty] | 综合单价 |  | 合价
上部安装工程 | [8 empty] | 单位工程(17安装)
配电箱安装工程 | [8 empty] | 分项工程(17安装)
1196 | 030404017051 | 配电箱 | (1)规格:箱体大小:500×600×150 (2)名称:成套配电箱安装 1AL1 (3)安装方式:悬挂嵌入式 (4)接线端子材质、规格:WDZC-BYJ-10 | 台 | 1 | 2556.6 |  | 2556.6 | 清单
1197 | 030404017052 | 配电箱 | (1)规格:箱体大小:500×600×150 (2)名称:成套配电箱安装 2AL1、3AL1 、5AL1 (3)安装方式:悬挂嵌入式 (4)接线端子材质、规格:WDZC-BYJ-10 | 台 | 4 | 3247.76 |  | 12991.04 | 清单
1198 | 030404017053 | 配电箱 | (1)规格:箱体大小:500×600×150 (2)名称:成套配电箱安装 4AL1 (3)安装方式:悬挂嵌入式 | 台 | 1 | 3294.65 |  | 3294.65 | 清单
1199 | 030404017054 | 配电箱 | (1)规格:箱体大小:500×600×150 (2)名称:成套配电箱安装 4AL2 (3)安装方式:悬挂嵌入式 (4)接线端子材质、规格:WDZC-BYJ-10 | 台 | 1 | 1201.82 |  | 1201.82 | 清单
1200 | 030404017055 | 配电箱 | (1)规格:箱体大小:500×600×150 (2)名称:成套配电箱安装 2AL2 (3)安装方式:悬挂嵌入式 | 台 | 1 | 2393.71 |  | 2393.71 | 清单
1201 | 030404017056 | 配电箱 | (1)规格:箱体大小:500×600×150 (2)名称:成套配电箱安装 1ALG1 (3)安装方式:悬挂嵌入式 | 台 | 1 | 2438.11 |  | 2438.11 | 清单
1202 | 030404017057 | 配电箱 | (1)规格:箱体大小:500×600×150 (2)名称:成套配电箱安装 2ALG1 (3)安装方式:悬挂嵌入式 | 台 | 1 | 2594.82 |  | 2594.82 | 清单
1203 | 030404017058 | 配电箱 | (1)规格:箱体大小:500×600×150 (2)名称:成套配电箱安装 2ALG2 (3)安装方式:悬挂嵌入式 | 台 | 1 | 2465.26 |  | 2465.26 | 清单
分部分项工程量清单与计价表
工程名称：泰宁县康养中心建设项目 | [6 empty] | 第117页 共182页
序号 | 项目编码 | 项目名称 | 项目特征描述 | 计量单位 | 工程量 | 金 额(元)
[6 empty] | 综合单价 |  | 合价
1204 | 030404017059 | 配电箱 | (1)规格:箱体大小:500×600×150 (2)名称:成套配电箱安装 3ALG1 (3)安装方式:悬挂嵌入式 | 台 | 1 | 2581.24 |  | 2581.24 | 清单
1205 | 030404017060 | 配电箱 | (1)规格:箱体大小:500×600×150 (2)名称:成套配电箱安装 4ALG1 (3)安装方式:悬挂嵌入式 | 台 | 1 | 2712.04 |  | 2712.04 | 清单
1206 | 030404017061 | 配电箱 | (1)规格:箱体大小:500×600×150 (2)名称:成套配电箱安装 5ALG (3)安装方式:悬挂嵌入式 | 台 | 1 | 2581.24 |  | 2581.24 | 清单
1207 | 030404017062 | 配电箱 | (1)规格:箱体大小:500×600×150 (2)名称:成套配电箱安装 6ALG (3)安装方式:悬挂嵌入式 | 台 | 1 | 2581.24 |  | 2581.24 | 清单
1208 | 030404017063 | 配电箱 | (1)规格:箱体大小:400×350×120 (2)名称:成套配电箱安装 1AL-BLD (3)安装方式:悬挂嵌入式 | 台 | 1 | 618.18 |  | 618.18 | 清单
1209 | 030404017064 | 配电箱 | (1)规格:箱体大小:400×350×120 (2)名称:成套配电箱安装 1AL-YF (3)安装方式:悬挂嵌入式 | 台 | 1 | 676.17 |  | 676.17 | 清单
1210 | 030404017065 | 配电箱 | (1)规格:箱体大小:400×350×100 (2)名称:成套配电箱安装 2AL-YYS (3)安装方式:悬挂嵌入式 (4)接线端子材质、规格:WDZN-BYJ-16 | 台 | 1 | 962.88 |  | 962.88 | 清单
1211 | 030404017066 | 配电箱 | (1)规格:箱体大小:400×500×150 (2)名称:成套配电箱安装 1AP1~5AP1 (3)安装方式:悬挂嵌入式 | 台 | 6 | 483.7 |  | 2902.2 | 清单
1212 | 030404017067 | 配电箱 | (1)规格:箱体大小:400×500×150 (2)名称:成套配电箱安装 1AP2 (3)安装方式:悬挂嵌入式 | 台 | 1 | 483.7 |  | 483.7 | 清单
1213 | 030404017068 | 配电箱 | (1)规格:箱体大小:40 | 台 | 1 | 483.7 |  | 483.7 | 清单
分部分项工程量清单与计价表
工程名称：泰宁县康养中心建设项目 | [6 empty] | 第118页 共182页
序号 | 项目编码 | 项目名称 | 项目特征描述 | 计量单位 | 工程量 | 金 额(元)
[6 empty] | 综合单价 |  | 合价
0×500×150 (2)名称:成套配电箱安装 2AP2 (3)安装方式:悬挂嵌入式
1214 | 030404017069 | 配电箱 | (1)规格:箱体大小:400×500×150 (2)名称:成套配电箱安装 4AP2 (3)安装方式:悬挂嵌入式 | 台 | 1 | 483.7 |  | 483.7 | 清单
1215 | 030404017070 | 配电箱 | (1)规格:箱体大小:500×600×200 (2)名称:成套配电箱安装 4AP-PYFJ (3)安装方式:悬挂嵌入式 | 台 | 1 | 3605.35 |  | 3605.35 | 清单
1216 | 030404017071 | 配电箱 | (1)规格:箱体大小:400×350×100 (2)名称:成套配电箱安装 5AL-LL1 (3)安装方式:悬挂嵌入式 | 台 | 1 | 834.11 |  | 834.11 | 清单
1217 | 030404017072 | 配电箱 | (1)规格:箱体大小:400×350×100 (2)名称:成套配电箱安装 5AL-LL2 (3)安装方式:悬挂嵌入式 | 台 | 1 | 847.68 |  | 847.68 | 清单
1218 | 030404017073 | 配电箱 | (1)规格:箱体大小:400×500×150 (2)名称:成套配电箱安装 ALE-PDJ (3)安装方式:悬挂嵌入式 | 台 | 1 | 1211.67 |  | 1211.67 | 清单
1219 | 030404017074 | 配电箱 | (1)规格:箱体大小:500×600×200 (2)名称:成套配电箱安装 AP-PYFJ1 (3)安装方式:悬挂嵌入式 | 台 | 1 | 2169.13 |  | 2169.13 | 清单
1220 | 030404017075 | 配电箱 | (1)规格:箱体大小:500×600×200 (2)名称:成套配电箱安装 AP-PYFJ2 (3)安装方式:悬挂嵌入式 | 台 | 1 | 2169.13 |  | 2169.13 | 清单
1221 | 030404017076 | 配电箱 | (1)名称:成套配电箱安装 HNn配电箱 (2)安装方式:悬挂嵌入式 | 台 | 115 | 605.84 |  | 69671.6 | 清单
1222 | 030404017077 | 配电箱 | (1)规格:箱体大小:600×800×200 (2)名称:成套配电箱安装 1ALE2 (3)安装方式:悬挂嵌入式 | 台 | 1 | 3054.77 |  | 3054.77 | 清单
分部分项工程量清单与计价表
工程名称：泰宁县康养中心建设项目 | [6 empty] | 第119页 共182页
序号 | 项目编码 | 项目名称 | 项目特征描述 | 计量单位 | 工程量 | 金 额(元)
[6 empty] | 综合单价 |  | 合价
1223 | 030404017078 | 配电箱 | (1)规格:箱体大小:600×800×200 (2)名称:成套配电箱安装 1ALE1 (3)安装方式:悬挂嵌入式 | 台 | 1 | 1790.07 |  | 1790.07 | 清单
1224 | 030404017079 | 配电箱 | (1)规格:箱体大小:600×800×200 (2)名称:成套配电箱安装 2ALE1 (3)安装方式:悬挂嵌入式 | 台 | 1 | 1882.6 |  | 1882.6 | 清单
1225 | 030404017080 | 配电箱 | (1)规格:箱体大小:600×800×200 (2)名称:成套配电箱安装 3ALE1 (3)安装方式:悬挂嵌入式 | 台 | 1 | 1882.6 |  | 1882.6 | 清单
1226 | 030404017081 | 配电箱 | (1)规格:箱体大小:600×800×200 (2)名称:成套配电箱安装 4ALE1 (3)安装方式:悬挂嵌入式 | 台 | 1 | 1882.6 |  | 1882.6 | 清单
1227 | 030404017082 | 配电箱 | (1)规格:箱体大小:600×800×200 (2)名称:成套配电箱安装 5ALE1 (3)安装方式:悬挂嵌入式 | 台 | 1 | 1882.6 |  | 1882.6 | 清单
1228 | 030404017083 | 配电箱 | (1)规格:箱体大小:600×800×200 (2)名称:成套配电箱安装 6ALE1 (3)安装方式:悬挂嵌入式 | 台 | 1 | 1882.6 |  | 1882.6 | 清单
1229 | 030404017084 | 配电箱 | (1)规格:箱体大小:600×800×200 (2)名称:成套配电箱安装 2ALE2 (3)安装方式:悬挂嵌入式 | 台 | 1 | 3185.56 |  | 3185.56 | 清单
1230 | 030404017085 | 配电箱 | (1)规格:箱体大小:600×800×200 (2)名称:成套配电箱安装 AP-CF1 (3)安装方式:悬挂嵌入式 (4)接线端子材质、规格:WDZC-BYJ-10 | 台 | 1 | 5198.84 |  | 5198.84 | 清单
1231 | 030404017086 | 配电箱 | (1)规格:箱体大小:600×800×180 (2)名称:成套配电箱安装 AP-CF2 (3)安装方式:悬挂嵌入式 | 台 | 1 | 3823.46 |  | 3823.46 | 清单
1232 | 030404017087 | 配电箱 | (1)规格:箱体大小:60 | 台 | 1 | 1366.86 |  | 1366.86 | 清单
分部分项工程量清单与计价表
工程名称：泰宁县康养中心建设项目 | [6 empty] | 第120页 共182页
序号 | 项目编码 | 项目名称 | 项目特征描述 | 计量单位 | 工程量 | 金 额(元)
[6 empty] | 综合单价 |  | 合价
0×800×250 (2)名称:成套配电箱安装 APCF-PFJ (3)安装方式:悬挂嵌入式
1233 | 030404017088 | 配电箱 | (1)规格:箱体大小:500×600×150 (2)名称:成套配电箱安装1AL-CT (3)安装方式:悬挂嵌入式 | 台 | 1 | 402.26 |  | 402.26 | 清单
1234 | 030404017089 | 配电箱 | (1)规格:箱体大小:500×600×150 (2)名称:成套配电箱安装 1AL-ZCT (3)安装方式:悬挂嵌入式 | 台 | 1 | 402.26 |  | 402.26 | 清单
1235 | 030404017090 | 配电箱 | (1)规格:箱体大小:500×600×150 (2)名称:成套配电箱安装 1AL-YY (3)安装方式:悬挂嵌入式 | 台 | 1 | 402.26 |  | 402.26 | 清单
1236 | 030404017091 | 配电箱 | (1)规格:箱体大小:500×600×250 (2)名称:成套配电箱安装(落地式) AL-FGZM (3)安装方式:落地安装 | 台 | 1 | 2656.23 |  | 2656.23 | 清单
1237 | 030404017092 | 配电箱 | (1)规格:箱体大小:800×1000×300 (2)名称:成套配电箱安装 APE-SXJ (3)安装方式:悬挂嵌入式 | 台 | 1 | 5514.35 |  | 5514.35 | 清单
1238 | 030404017093 | 配电箱 | (1)规格:箱体大小:600×1200×400 (2)名称:成套配电箱安装(落地式) APE-WDFJ (3)安装方式:落地安装 (4)基础形式、材质、规格:10#基础槽钢 | 台 | 1 | 4573.63 |  | 4573.63 | 清单
1239 | 030404017094 | 配电箱 | (1)规格:箱体大小:600×800×250 (2)名称:成套配电箱安装(落地式) AP-KT1 (3)安装方式:落地安装 (4)基础形式、材质、规格:10#基础槽钢 | 台 | 1 | 7325.88 |  | 7325.88 | 清单
1240 | 030404017095 | 配电箱 | (1)规格:箱体大小:600×800×250 (2)名称:成套配电箱安装(落地式) AP-KT2 (3)安装方式:落地安 | 台 | 1 | 6069.11 |  | 6069.11 | 清单
分部分项工程量清单与计价表
工程名称：泰宁县康养中心建设项目 | [6 empty] | 第121页 共182页
序号 | 项目编码 | 项目名称 | 项目特征描述 | 计量单位 | 工程量 | 金 额(元)
[6 empty] | 综合单价 |  | 合价
装 (4)基础形式、材质、规格:10#基础槽钢
1241 | 030404017096 | 配电箱 | (1)规格:箱体大小:600×800×250 (2)名称:成套配电箱安装(落地式) AP-KT3 (3)安装方式:落地安装 (4)基础形式、材质、规格:10#基础槽钢 | 台 | 1 | 6912.77 |  | 6912.77 | 清单
1242 | 030404017097 | 配电箱 | (1)规格:箱体大小:600×800×250 (2)名称:成套配电箱安装(落地式) AP-KT4 (3)安装方式:落地安装 (4)基础形式、材质、规格:10#基础槽钢 | 台 | 1 | 7257.21 |  | 7257.21 | 清单
1243 | 030404016002 | 控制箱 | (1)名称:紫外线杀菌灯开关箱（仅计暗装费） | 台 | 1 | 475.47 |  | 475.47 | 清单
1244 | 030404016003 | 控制箱 | (1)名称:挡烟垂壁控制箱 DYCB (2)安装方式:悬挂嵌入式 | 台 | 14 | 247.2 |  | 3460.8 | 清单
1245 | 030404004001 | 低压开关柜(屏) | (1)规格:开关柜尺寸(高×宽×深)2200×800×800 (2)名称:B01低压进线柜 (3)基础型钢形式、规格:落地安装 | 台 | 1 | 14054.78 |  | 14054.78 | 清单
1246 | 030404004002 | 低压开关柜(屏) | (1)规格:开关柜尺寸(高×宽×深)2200×800×800 (2)名称:B02低压出线柜 (3)基础型钢形式、规格:落地安装 | 台 | 1 | 17026.12 |  | 17026.12 | 清单
1247 | 030404004003 | 低压开关柜(屏) | (1)规格:开关柜尺寸(高×宽×深)2200×800×800 (2)名称:B03低压进线柜 (3)基础型钢形式、规格:落地安装 | 台 | 1 | 14189.94 |  | 14189.94 | 清单
1248 | 030404004004 | 低压开关柜(屏) | (1)规格:开关柜尺寸(高×宽×深)2200×800×800 (2)名称:B04低压出线柜 (3)基础型钢形式、规格:落地安装 | 台 | 1 | 17056.64 |  | 17056.64 | 清单
1249 | 030414002002 | 送配电装置系统 | (1)名称:输配电装置系统调试(≤1kV交流供电) | 系统 | 6 | 307.6 |  | 1845.6 | 清单
分部分项工程量清单与计价表
工程名称：泰宁县康养中心建设项目 | [6 empty] | 第122页 共182页
序号 | 项目编码 | 项目名称 | 项目特征描述 | 计量单位 | 工程量 | 金 额(元)
[6 empty] | 综合单价 |  | 合价
1250 | 030414004002 | 自动投入装置 | (1)名称:自动投入装置系统调试(备用电源自动投入装置) | 系统/台 | 4 | 1277.67 |  | 5110.68 | 清单
发电机 | [8 empty] | 分项工程(17安装)
1251 | 030113008001 | 柴油发电机组 | (1)名称:发电机DY410B 常用功率:410KW 备用功率:364KW (2)柴油发电机系统调试(单机容量≤6MW) | 台 | 1 | 212442.41 |  | 212442.41 | 清单
母线槽、电缆与桥架工程 | [8 empty] | 分项工程(17安装)
1252 | 030411003006 | 桥架 | (1)材质:钢制桥架安装 (2)规格: MR-100×50 (3)名称:桥架 | m | 288.827 | 54.64 |  | 15781.51 | 清单
1253 | 030411003007 | 桥架 | (1)材质:钢制桥架安装 (2)规格: MR-200×100 (3)名称:桥架 | m | 228.538 | 107.77 |  | 24629.54 | 清单
1254 | 030411003008 | 桥架 | (1)材质:钢制桥架安装 (2)规格:MR-300×150 (3)名称:桥架 | m | 89.73 | 163.07 |  | 14632.27 | 清单
1255 | 030411003009 | 桥架 | (1)材质:钢制桥架安装 (2)规格:MR-150*100 (3)名称:桥架 | m | 330.237 | 88.05 |  | 29077.37 | 清单
1256 | 030413001004 | 铁构件 | (1)名称:电缆桥架支撑架制作、安装 | kg | 588.47 | 14.79 |  | 8703.47 | 清单
1257 | 030408008001 | 防火堵洞 | (1)部位:防火堵料(墙板) (2)名称:防火堵料 | 处 | 20 | 34.26 |  | 685.2 | 清单
1258 | 030408001054 | 电力电缆 | (1)型号:WDZC-YJY-B1(t1,d1) (2)规格:4×120+1×70 (3)材质:铜芯 (4)名称:电力电缆 (5)电压等级(kV):1KV (6)敷设方式、部位:室内 | m | 71.539 | 584.93 |  | 41845.31 | 清单
1259 | 030408001056 | 电力电缆 | (1)型号:WDZC-YJY-B1(t1,d1) (2)规格:4×185+1×95 (3)材质:铜芯 (4)名称:电力电缆 (5)电压等级(kV):1KV (6)敷设方式、部位:室内 | m | 144.692 | 889.06 |  | 128639.87 | 清单
1260 | 030408001057 | 电力电缆 | (1)型号:WDZC-YJY-B1(t1,d1) (2)规格:4×240+1×120 (3)材质:铜芯 | m | 151.424 | 1141.39 |  | 172833.84 | 清单
分部分项工程量清单与计价表
工程名称：泰宁县康养中心建设项目 | [6 empty] | 第123页 共182页
序号 | 项目编码 | 项目名称 | 项目特征描述 | 计量单位 | 工程量 | 金 额(元)
[6 empty] | 综合单价 |  | 合价
(4)名称:电力电缆 (5)电压等级(kV):1KV (6)敷设方式、部位:室内
1261 | 030408001058 | 电力电缆 | (1)型号:WDZN-YJY (2)规格:4*300+1*150 (3)材质:铜芯 (4)名称:电力电缆 (5)电压等级(kV):1KV (6)敷设方式、部位:室内 | m | 7.344 | 1400.5 |  | 10285.27 | 清单
1262 | 030408001059 | 电力电缆 | (1)型号:WDZN-YJY (2)规格:-4×150+1×70 (3)材质:铜芯 (4)名称:电力电缆 (5)电压等级(kV):1KV (6)敷设方式、部位:室内 | m | 6.986 | 712.58 |  | 4978.08 | 清单
1263 | 030408001060 | 电力电缆 | (1)型号:WDZC-YJY-B1(t1,d1) (2)规格:-4×70+1×35 (3)材质:铜芯 (4)名称:电力电缆 (5)电压等级(kV):1KV (6)敷设方式、部位:室内 | m | 4.452 | 339.3 |  | 1510.56 | 清单
1264 | 030408001061 | 电力电缆 | (1)型号:WDZC-YJY-B1(t1,d1) (2)规格:-4×50+1×25 (3)材质:铜芯 (4)名称:电力电缆 (5)电压等级(kV):1KV (6)敷设方式、部位:室内 | m | 57.346 | 241.79 |  | 13865.69 | 清单
1265 | 030408001064 | 电力电缆 | (1)型号:WDZC-YJY-B1(t1,d1) (2)规格:-4×35+1×16 (3)材质:铜芯 (4)名称:电力电缆 (5)电压等级(kV):1KV (6)敷设方式、部位:室内 | m | 72.698 | 179.82 |  | 13072.55 | 清单
1266 | 030408001065 | 电力电缆 | (1)型号:WDZC-YJY-B1(t1,d1) (2)规格:-4×25+1×16 (3)材质:铜芯 (4)名称:电力电缆 (5)电压等级(kV):1KV (6)敷设方式、部位:室内 | m | 56.005 | 142.8 |  | 7997.51 | 清单
1267 | 030408001066 | 电力电缆 | (1)型号:WDZC-YJY-B1(t1,d1) (2)规格:5×16 | m | 124.999 | 100.93 |  | 12616.15 | 清单
分部分项工程量清单与计价表
工程名称：泰宁县康养中心建设项目 | [6 empty] | 第124页 共182页
序号 | 项目编码 | 项目名称 | 项目特征描述 | 计量单位 | 工程量 | 金 额(元)
[6 empty] | 综合单价 |  | 合价
(3)材质:铜芯 (4)名称:电力电缆 (5)电压等级(kV):1KV (6)敷设方式、部位:室内
1268 | 030408001067 | 电力电缆 | (1)型号:WDZC-YJY-B1(t1,d1) (2)规格:-5X10 (3)材质:铜芯 (4)名称:电力电缆 (5)电压等级(kV):1KV (6)敷设方式、部位:室内 | m | 9.817 | 68.19 |  | 669.42 | 清单
1269 | 030408001068 | 电力电缆 | (1)型号:WDZN-YJY (2)规格:-5×16 (3)材质:铜芯 (4)名称:电力电缆 (5)电压等级(kV):1KV (6)敷设方式、部位:室内 | m | 19.357 | 100.81 |  | 1951.38 | 清单
1270 | 030408001069 | 电力电缆 | (1)型号:WDZN-YJY (2)规格:-5x10 (3)材质:铜芯 (4)名称:电力电缆 (5)电压等级(kV):1KV (6)敷设方式、部位:室内 | m | 67.386 | 67.58 |  | 4553.95 | 清单
1271 | 030408001070 | 电力电缆 | (1)型号:WDZN-YJY (2)规格:-5x6 (3)材质:铜芯 (4)名称:电力电缆 (5)电压等级(kV):1KV (6)敷设方式、部位:室内 | m | 62.921 | 49.21 |  | 3096.34 | 清单
1272 | 030408001071 | 电力电缆 | (1)型号:WDZN-YJY-B1(t1,d1) (2)规格:-5×2.5 (3)材质:铜芯 (4)名称:电力电缆 (5)电压等级(kV):1KV (6)敷设方式、部位:室内 | m | 25.583 | 28.83 |  | 737.56 | 清单
1273 | 030408001073 | 电力电缆 | (1)型号:WDZC-YJY (2)规格:-5×6 (3)材质:铜芯 (4)名称:电力电缆 (5)电压等级(kV):1KV (6)敷设方式、部位:室内 | m | 35.607 | 44.76 |  | 1593.77 | 清单
1274 | 030408001074 | 电力电缆 | (1)型号:WDZN-YJY-B1(t1,d1) (2)规格:-4×10 (3)材质:铜芯 (4)名称:电力电缆 (5)电压等级(kV):1KV (6)敷设方式、部位:室内 | m | 6.27 | 57.5 |  | 360.53 | 清单
1275 | 030408001075 | 电力电缆 | (1)型号:WDZN-YJY-B1 | m | 8.747 | 24.1 |  | 210.8 | 清单
分部分项工程量清单与计价表
工程名称：泰宁县康养中心建设项目 | [6 empty] | 第125页 共182页
序号 | 项目编码 | 项目名称 | 项目特征描述 | 计量单位 | 工程量 | 金 额(元)
[6 empty] | 综合单价 |  | 合价
(t1,d1) (2)规格:-4×2.5 (3)材质:铜芯 (4)名称:电力电缆 (5)电压等级(kV):1KV (6)敷设方式、部位:室内
1276 | 030408001076 | 电力电缆 | (1)型号:WDZN-YJY (2)规格:-4×10 (3)材质:铜芯 (4)名称:电力电缆 (5)电压等级(kV):1KV (6)敷设方式、部位:室内 | m | 6.674 | 55.25 |  | 368.74 | 清单
1277 | 030408002017 | 控制电缆 | (1)型号:WDZN-KYJS (2)规格:-4X1.5 (3)材质:铜芯 (4)名称:室内铜芯控制电缆敷设 (5)电压等级(kV):1KV (6)敷设方式、部位:室内 | m | 21.654 | 13.29 |  | 287.78 | 清单
1278 | 030408002018 | 控制电缆 | (1)型号:WDZN-KYJY (2)规格:12×1.5 (3)材质:铜芯 (4)名称:室内铜芯控制电缆敷设 (5)电压等级(kV):1KV (6)敷设方式、部位:室内 | m | 354.14 | 31.02 |  | 10985.42 | 清单
1279 | 030408002019 | 控制电缆 | (1)型号:WDZN-KYJY (2)规格:-4X1.5 (3)材质:铜芯 (4)名称:室内铜芯控制电缆敷设 (5)电压等级(kV):1KV (6)敷设方式、部位:室内 | m | 9.49 | 12.55 |  | 119.1 | 清单
1280 | 030408001077 | 电力电缆 | (1)型号:WDZC-YJY-B1(t1,d1) (2)规格:-3X10 (3)材质:铜芯 (4)名称:电力电缆 (5)电压等级(kV):1KV (6)敷设方式、部位:室内 | m | 75.791 | 45.17 |  | 3423.48 | 清单
1281 | 030408006054 | 电力电缆头 | (1)规格:-4×120+1×70 (2)名称:电力电缆头 (3)安装部位:室内 (4)型号:WDZC-YJY-B1(t1,d1) (5)电压等级(kV):1KV (6)材质、类型:铜芯 | 个 | 1 | 287.81 |  | 287.81 | 清单
1282 | 030408006055 | 电力电缆头 | (1)规格:-4×185+1×95 (2)名称:电力电缆头 (3)安装部位:室内 | 个 | 2 | 458.45 |  | 916.9 | 清单
分部分项工程量清单与计价表
工程名称：泰宁县康养中心建设项目 | [6 empty] | 第126页 共182页
序号 | 项目编码 | 项目名称 | 项目特征描述 | 计量单位 | 工程量 | 金 额(元)
[6 empty] | 综合单价 |  | 合价
(4)型号:WDZC-YJY-B1(t1,d1) (5)电压等级(kV):1KV (6)材质、类型:铜芯
1283 | 030408006056 | 电力电缆头 | (1)规格:-4×240+1×120 (2)名称:电力电缆头 (3)安装部位:室内 (4)型号:WDZC-YJY-B1(t1,d1) (5)电压等级(kV):1KV (6)材质、类型:铜芯 | 个 | 3 | 458.45 |  | 1375.35 | 清单
1284 | 030408006057 | 电力电缆头 | (1)规格:-4×150+1×70 (2)名称:电力电缆头 (3)安装部位:室内 (4)型号:WDZN-YJY (5)电压等级(kV):1KV (6)材质、类型:铜芯 | 个 | 2 | 458.45 |  | 916.9 | 清单
1285 | 030408006058 | 电力电缆头 | (1)规格:-4×240+1×120 (2)名称:电力电缆头 (3)安装部位:室内 (4)型号:WDZN-YJY (5)电压等级(kV):1KV (6)材质、类型:铜芯 | 个 | 2 | 458.45 |  | 916.9 | 清单
1286 | 030408006059 | 电力电缆头 | (1)规格:-4×120+1×70 (2)名称:电力电缆头 (3)安装部位:室内 (4)型号:WDZN-YJY-B1(t1,d1) (5)电压等级(kV):1KV (6)材质、类型:铜芯 | 个 | 2 | 287.81 |  | 575.62 | 清单
1287 | 030408006060 | 电力电缆头 | (1)规格:-4×150+1×70 (2)名称:电力电缆头 (3)安装部位:室内 (4)型号:WDZN-YJY-B1(t1,d1) (5)电压等级(kV):1KV (6)材质、类型:铜芯 | 个 | 1 | 458.45 |  | 458.45 | 清单
1288 | 030408006061 | 电力电缆头 | (1)规格:-4×95+1×50 (2)名称:电力电缆头 (3)安装部位:室内 (4)型号:WDZC-YJY-B1(t1,d1) (5)电压等级(kV):1KV (6)材质、类型:铜芯 | 个 | 1 | 287.81 |  | 287.81 | 清单
1289 | 030408006062 | 电力电缆头 | (1)规格:-4×70+1×35 (2)名称:电力电缆头 (3)安装部位:室内 (4)型号:WDZC-YJY-B1(t1,d1) (5)电压等级(kV):1KV (6)材质、类型:铜芯 | 个 | 4 | 225.72 |  | 902.88 | 清单
分部分项工程量清单与计价表
工程名称：泰宁县康养中心建设项目 | [6 empty] | 第127页 共182页
序号 | 项目编码 | 项目名称 | 项目特征描述 | 计量单位 | 工程量 | 金 额(元)
[6 empty] | 综合单价 |  | 合价
1290 | 030408006063 | 电力电缆头 | (1)规格:-4×50+1×25 (2)名称:电力电缆头 (3)安装部位:室内 (4)型号:WDZC-YJY-B1(t1,d1) (5)电压等级(kV):1KV (6)材质、类型:铜芯 | 个 | 3 | 194.57 |  | 583.71 | 清单
1291 | 030408006064 | 电力电缆头 | (1)规格:-4×35+1×16 (2)名称:电力电缆头 (3)安装部位:室内 (4)型号:WDZC-YJY-B1(t1,d1) (5)电压等级(kV):1KV (6)材质、类型:铜芯 | 个 | 1 | 157.2 |  | 157.2 | 清单
1292 | 030408006065 | 电力电缆头 | (1)规格:-4×25+1×16 (2)名称:电力电缆头 (3)安装部位:室内 (4)型号:WDZC-YJY-B1(t1,d1) (5)电压等级(kV):1KV (6)材质、类型:铜芯 | 个 | 10 | 157.2 |  | 1572 | 清单
1293 | 030408006066 | 电力电缆头 | (1)规格:-5×16 (2)名称:电力电缆头 (3)安装部位:室内 (4)型号:WDZC-YJY-B1(t1,d1) (5)电压等级(kV):1KV (6)材质、类型:铜芯 | 个 | 14 | 110.36 |  | 1545.04 | 清单
1294 | 030408006067 | 电力电缆头 | (1)规格:-5×16 (2)名称:电力电缆头 (3)安装部位:室内 (4)型号:WDZN-YJY (5)电压等级(kV):1KV (6)材质、类型:铜芯 | 个 | 2 | 110.36 |  | 220.72 | 清单
1295 | 030408006068 | 电力电缆头 | (1)规格:-5X10 (2)名称:电力电缆头 (3)安装部位:室内 (4)型号:WDZC-YJY-B1(t1,d1) (5)电压等级(kV):1KV (6)材质、类型:铜芯 | 个 | 2 | 89.17 |  | 178.34 | 清单
1296 | 030408006069 | 电力电缆头 | (1)规格:-4×10 (2)名称:电力电缆头 (3)安装部位:室内 (4)型号:WDZN-YJY (5)电压等级(kV):1KV (6)材质、类型:铜芯 | 个 | 2 | 71.35 |  | 142.7 | 清单
1297 | 030408006070 | 电力电缆头 | (1)规格:-5x10 (2)名称:电力电缆头 (3)安装部位:室内 (4)型号:WDZN-YJY (5)电压等级(kV):1KV (6)材质、类型:铜芯 | 个 | 2 | 89.17 |  | 178.34 | 清单
1298 | 030408006071 | 电力电缆头 | (1)规格:-4×10 (2)名称:电力电缆头 | 个 | 2 | 71.35 |  | 142.7 | 清单
分部分项工程量清单与计价表
工程名称：泰宁县康养中心建设项目 | [6 empty] | 第128页 共182页
序号 | 项目编码 | 项目名称 | 项目特征描述 | 计量单位 | 工程量 | 金 额(元)
[6 empty] | 综合单价 |  | 合价
(3)安装部位:室内 (4)型号:WDZN-YJY-B1(t1,d1) (5)电压等级(kV):1KV (6)材质、类型:铜芯
1299 | 030408006072 | 电力电缆头 | (1)规格:-5×10 (2)名称:电力电缆头 (3)安装部位:室内 (4)型号:WDZN-YJY-B1(t1，d1) (5)电压等级(kV):1KV (6)材质、类型:铜芯 | 个 | 1 | 89.17 |  | 89.17 | 清单
1300 | 030408006073 | 电力电缆头 | (1)规格:-5×6 (2)名称:电力电缆头 (3)安装部位:室内 (4)型号:WDZC-YJY (5)电压等级(kV):1KV (6)材质、类型:铜芯 | 个 | 2 | 89.17 |  | 178.34 | 清单
1301 | 030408006074 | 电力电缆头 | (1)规格:-5x6 (2)名称:电力电缆头 (3)安装部位:室内 (4)型号:WDZN-YJY (5)电压等级(kV):1KV (6)材质、类型:铜芯 | 个 | 2 | 89.17 |  | 178.34 | 清单
1302 | 030408006075 | 电力电缆头 | (1)规格:-5×2.5 (2)名称:电力电缆头 (3)安装部位:室内 (4)型号:WDZN-YJY-B1(t1,d1) (5)电压等级(kV):1KV (6)材质、类型:铜芯 | 个 | 6 | 89.17 |  | 535.02 | 清单
1303 | 030408006076 | 电力电缆头 | (1)规格:-4×2.5 (2)名称:电力电缆头 (3)安装部位:室内 (4)型号:WDZN-YJY-B1(t1,d1) (5)电压等级(kV):1KV (6)材质、类型:铜芯 | 个 | 4 | 71.35 |  | 285.4 | 清单
1304 | 030408006077 | 电力电缆头 | (1)规格:4×300+1×150 (2)名称:电力电缆头 (3)安装部位:室内 (4)型号:WDZN-YJY- (5)电压等级(kV):1KV (6)材质、类型:铜芯 | 个 | 2 | 1411.7 |  | 2823.4 | 清单
1305 | 030408007007 | 控制电缆头 | (1)规格:-12×1.5 (2)名称:控制电缆头 (3)型号:WDZN-KYJY | 个 | 4 | 89.94 |  | 359.76 | 清单
1306 | 030408006078 | 电力电缆头 | (1)规格:WDZC-YJY-B1(t1,d1)-3X10 (2)名称:电力电缆头 (3)安装部位:室内 (4)电压等级(kV):1KV | 个 | 2 | 71.35 |  | 142.7 | 清单
配管配线工程 | [8 empty] | 分项工程(17安装)
1307 | 030411001053 | 配管 | (1)材质:镀锌钢管 (2)规格:JDG16 (3)名称:配管 | m | 9505.523 | 10.95 |  | 104085.48 | 清单
分部分项工程量清单与计价表
工程名称：泰宁县康养中心建设项目 | [6 empty] | 第129页 共182页
序号 | 项目编码 | 项目名称 | 项目特征描述 | 计量单位 | 工程量 | 金 额(元)
[6 empty] | 综合单价 |  | 合价
(4)配置形式:暗敷
1308 | 030411001054 | 配管 | (1)材质:镀锌钢管 (2)规格:JDG20 (3)名称:配管 (4)配置形式:暗敷 | m | 5569.894 | 12.36 |  | 68843.89 | 清单
1309 | 030411001055 | 配管 | (1)材质:镀锌钢管 (2)规格:JDG25 (3)名称:配管 (4)配置形式:暗敷 | m | 101.906 | 15.51 |  | 1580.56 | 清单
1310 | 030411001056 | 配管 | (1)材质:镀锌钢管 (2)规格:JDG32 (3)名称:配管 (4)配置形式:暗敷 | m | 254.928 | 18.64 |  | 4751.86 | 清单
1311 | 030411001057 | 配管 | (1)材质:镀锌钢管 (2)规格:JDG40 (3)名称:配管 (4)配置形式:暗敷 | m | 5.356 | 23.52 |  | 125.97 | 清单
1312 | 030411001058 | 配管 | (1)材质:焊接钢管 (2)规格:DN200 (3)名称:钢管敷设 (4)配置形式:暗敷 | m | 4.035 | 205.64 |  | 829.76 | 清单
1313 | 030411001059 | 配管 | (1)材质:焊接钢管 (2)规格:DN250 (3)名称:钢管敷设 (4)配置形式:暗敷 | m | 2.775 | 241.15 |  | 669.19 | 清单
1314 | 030411001060 | 配管 | (1)材质:焊接钢管 (2)规格:DN15 (3)名称:钢管敷设 (4)配置形式:穿管敷设 | m | 6400.937 | 16.94 |  | 108431.87 | 清单
1315 | 030411001061 | 配管 | (1)材质:焊接钢管 (2)规格:DN20 (3)名称:钢管敷设 (4)配置形式:穿管敷设 | m | 851.16 | 20.63 |  | 17559.43 | 清单
1316 | 030411001062 | 配管 | (1)材质:焊接钢管 (2)规格:DN25 (3)名称:钢管敷设 (4)配置形式:穿管敷设 | m | 143.101 | 25.57 |  | 3659.09 | 清单
1317 | 030411001063 | 配管 | (1)材质:焊接钢管 (2)规格:DN32 (3)名称:钢管敷设 (4)配置形式:穿管敷设 | m | 23.338 | 25.16 |  | 587.18 | 清单
1318 | 030411001064 | 配管 | (1)材质:焊接钢管 (2)规格:DN40 (3)名称:钢管敷设 (4)配置形式:穿管敷设 | m | 27.747 | 39.9 |  | 1107.11 | 清单
1319 | 030411001065 | 配管 | (1)材质:焊接钢管 (2)规格:DN50 (3)名称:钢管敷设 (4)配置形式:穿管敷设 | m | 7.845 | 46.97 |  | 368.48 | 清单
分部分项工程量清单与计价表
工程名称：泰宁县康养中心建设项目 | [6 empty] | 第130页 共182页
序号 | 项目编码 | 项目名称 | 项目特征描述 | 计量单位 | 工程量 | 金 额(元)
[6 empty] | 综合单价 |  | 合价
1320 | 030411001066 | 配管 | (1)材质:焊接钢管 (2)规格:DN80 (3)名称:钢管敷设 (4)配置形式:穿管敷设 | m | 3.044 | 86.16 |  | 262.27 | 清单
1321 | 030411001067 | 配管 | (1)规格:(内径≤16mm 每根长≤0.5m) (2)名称:金属软管敷设 | m | 57.5 | 36.4 |  | 2093 | 清单
1322 | 030411001068 | 配管 | (1)规格:(内径≤20mm 每根长≤0.5m) (2)名称:金属软管敷设 | m | 21 | 43.6 |  | 915.6 | 清单
1323 | 030411001069 | 配管 | (1)规格:(内径≤25mm 每根长≤0.5m) (2)名称:金属软管敷设 | m | 17.5 | 47.22 |  | 826.35 | 清单
1324 | 030411001070 | 配管 | (1)规格:(内径≤32mm 每根长≤0.5m) (2)名称:金属软管敷设 | m | 23 | 51.82 |  | 1191.86 | 清单
1325 | 030411001071 | 配管 | (1)规格:(内径≤40mm 每根长≤0.5m) (2)名称:金属软管敷设 | m | 1 | 60.92 |  | 60.92 | 清单
1326 | 030411001072 | 配管 | (1)规格:(内径≤50mm 每根长≤0.5m) (2)名称:金属软管敷设 | m | 6 | 89.6 |  | 537.6 | 清单
1327 | 030411001073 | 配管 | (1)规格:(内径≤80mm 每根长≤0.5m) (2)名称:金属软管敷设 | m | 1.5 | 91.67 |  | 137.51 | 清单
1328 | 030411006020 | 接线盒 | (1)名称:接线盒安装(明装普通接线盒) (2)普通开关、按钮安装(空白面板安装) | 个 | 255 | 13.67 |  | 3485.85 | 清单
1329 | 030411004042 | 配线 | (1)材质:铜芯 (2)规格: WDZC-BYJ-10 (3)名称:穿动力线 (4)配线形式:穿管敷设 (5)配线部位:安装高度距楼、地面大于5m | m | 96.144 | 12.13 |  | 1166.23 | 清单
1330 | 030411004043 | 配线 | (1)材质:铜芯 (2)规格: WDZC-BYJ-10 (3)名称:穿动力线 (4)配线形式:穿管敷设 | m | 1047.2 | 12.02 |  | 12587.34 | 清单
1331 | 030411004044 | 配线 | (1)材质:铜芯 (2)规格:WDZC-BYJ-10 (3)名称:线槽配线 (4)配线形式:线槽敷设 | m | 545.812 | 12.3 |  | 6713.49 | 清单
分部分项工程量清单与计价表
工程名称：泰宁县康养中心建设项目 | [6 empty] | 第131页 共182页
序号 | 项目编码 | 项目名称 | 项目特征描述 | 计量单位 | 工程量 | 金 额(元)
[6 empty] | 综合单价 |  | 合价
(5)配线部位:安装高度距楼、地面大于5m
1332 | 030411004045 | 配线 | (1)材质:铜芯 (2)规格:WDZC-BYJ-10 (3)名称:线槽配线 (4)配线形式:线槽敷设 | m | 2242.436 | 12.16 |  | 27268.02 | 清单
1333 | 030411004046 | 配线 | (1)材质:铜芯 (2)规格:WDZC-BYJ-16 (3)名称:线槽配线 (4)配线形式:线槽敷设 | m | 273.563 | 18.38 |  | 5028.09 | 清单
1334 | 030411004047 | 配线 | (1)材质:铜芯 (2)规格:WDZC-BYJ-16 (3)名称:穿动力线 (4)配线形式:穿管敷设 | m | 37.778 | 18.25 |  | 689.45 | 清单
1335 | 030411004048 | 配线 | (1)材质:铜芯 (2)规格: WDZC-BYJ-2.5 (3)名称:穿照明线 (4)配线形式:穿管敷设 (5)配线部位:安装高度距楼、地面大于5m | m | 2515.628 | 4.37 |  | 10993.29 | 清单
1336 | 030411004049 | 配线 | (1)材质:铜芯 (2)规格:WDZC-BYJ-2.5 (3)名称:线槽配线 (4)配线形式:线槽敷设 (5)配线部位:安装高度距楼、地面大于5m | m | 1217.106 | 3.87 |  | 4710.2 | 清单
1337 | 030411004050 | 配线 | (1)材质:铜芯 (2)规格: WDZC-BYJ-2.5 (3)名称:穿照明线 (4)配线形式:穿管敷设 | m | 25166.996 | 4.26 |  | 107211.4 | 清单
1338 | 030411004051 | 配线 | (1)材质:铜芯 (2)规格:WDZC-BYJ-2.5 (3)名称:线槽配线 (4)配线形式:线槽敷设 | m | 1957.59 | 3.78 |  | 7399.69 | 清单
1339 | 030411004052 | 配线 | (1)材质:铜芯 (2)规格:WDZC-BYJ-4 (3)名称:穿动力线 (4)配线形式:穿管敷设 (5)配线部位: 安装高度距楼、地面大于5m | m | 298.128 | 5.5 |  | 1639.7 | 清单
1340 | 030411004053 | 配线 | (1)材质:铜芯 (2)规格:WDZC-BYJ-4 (3)名称:线槽配线 (4)配线形式:线槽敷设 | m | 1397.585 | 5.56 |  | 7770.57 | 清单
分部分项工程量清单与计价表
工程名称：泰宁县康养中心建设项目 | [6 empty] | 第132页 共182页
序号 | 项目编码 | 项目名称 | 项目特征描述 | 计量单位 | 工程量 | 金 额(元)
[6 empty] | 综合单价 |  | 合价
(5)配线部位:安装高度距楼、地面大于5m
1341 | 030411004054 | 配线 | (1)材质:铜芯 (2)规格:WDZC-BYJ-4 (3)名称:穿动力线 (4)配线形式:穿管敷设 | m | 17775.416 | 5.41 |  | 96165 | 清单
1342 | 030411004055 | 配线 | (1)材质:铜芯 (2)规格:WDZC-BYJ-4 (3)名称:线槽配线 (4)配线形式:线槽敷设 | m | 1219.37 | 5.45 |  | 6645.57 | 清单
1343 | 030411004056 | 配线 | (1)材质:铜芯 (2)规格:WDZC-BYJ-6 (3)名称:穿动力线 (4)配线形式:穿管敷设 | m | 450.468 | 7.48 |  | 3369.5 | 清单
1344 | 030411004057 | 配线 | (1)材质:铜芯 (2)规格:WDZC-BYJ-6 (3)名称:线槽配线 (4)配线形式:线槽敷设 | m | 1617.155 | 7.52 |  | 12161.01 | 清单
1345 | 030411004058 | 配线 | (1)材质:铜芯 (2)规格:WDZC-RYSP-2×1.5 (3)名称:穿多芯软导线 (4)配线形式:穿管敷设 | m | 778.734 | 8.06 |  | 6276.6 | 清单
1346 | 030411004059 | 配线 | (1)材质:铜芯 (2)规格:WDZC-RYSP-2×1.5 (3)名称:穿多芯软导线 (4)配线形式:穿管敷设 (5)配线部位:安装高度距楼、地面大于5m | m | 41.66 | 8.15 |  | 339.53 | 清单
1347 | 030411004065 | 配线 | (1)材质:铜芯 (2)规格:WDZN-BYJ-2.5 (3)名称:穿照明线 (4)配线形式:穿管敷设 | m | 18696.269 | 4.41 |  | 82450.55 | 清单
1348 | 030411004066 | 配线 | (1)材质:铜芯 (2)规格:WDZN-BYJ-2.5 (3)名称:穿照明线 (4)配线形式:线槽f敷设 | m | 3579.846 | 3.89 |  | 13925.6 | 清单
1349 | 030411004067 | 配线 | (1)材质:铜芯 (2)规格:WDZN-BYJ-2.5 (3)名称:穿照明线 (4)配线形式:穿管敷设 (5)配线部位: 安装高 | m | 1197.456 | 4.51 |  | 5400.53 | 清单
分部分项工程量清单与计价表
工程名称：泰宁县康养中心建设项目 | [6 empty] | 第133页 共182页
序号 | 项目编码 | 项目名称 | 项目特征描述 | 计量单位 | 工程量 | 金 额(元)
[6 empty] | 综合单价 |  | 合价
度距楼、地面大于5m
1350 | 030411004068 | 配线 | (1)材质:铜芯 (2)规格:WDZN-BYJ-2.5 (3)名称:穿照明线 (4)配线形式:线槽f敷设 (5)配线部位:安装高度距楼、地面大于5m | m | 275.425 | 4 |  | 1101.7 | 清单
1351 | 030411004069 | 配线 | (1)材质:铜芯 (2)规格:WDZN-BYJ-4 (3)名称:穿动力线 (4)配线形式:穿管敷设 | m | 365.199 | 5.41 |  | 1975.73 | 清单
1352 | 030411004070 | 配线 | (1)材质:铜芯 (2)规格:WDZN-BYJ-4 (3)名称:穿动力线 (4)配线形式:穿管敷设 (5)配线部位:安装高度距楼、地面大于5m | m | 11 | 5.5 |  | 60.5 | 清单
1353 | 031002003014 | 套管 | (1)材质:无缝钢管 (2)规格:DN40 (3)名称、类型:刚性防水套管制作安装 | 个 | 1 | 227.6 |  | 227.6 | 清单
1354 | 030411001074 | 配管 | (1)规格、压力等级:通气管SC40 (2)连接形式:焊接 (3)安装部位:室内 | m | 6.48 | 39.9 |  | 258.55 | 清单
1355 | 030411001075 | 配管 | (1)规格、压力等级:输油管-SC32 (2)连接形式:焊接 (3)安装部位:室内 | m | 4.76 | 25.16 |  | 119.76 | 清单
电气照明器具工程(含灯具与开关插座) | [8 empty] | 分项工程(17安装)
1356 | 030412005006 | 荧光灯 | (1)规格:1×12W,IP54 (2)名称:300×300防水防尘平板灯 (3)安装形式:嵌入式 | 套 | 142 | 113.75 |  | 16152.5 | 清单
1357 | 030412005007 | 荧光灯 | (1)规格:1×68W,IP54 (2)名称:600×600防水防尘平板灯 (3)安装形式:嵌入式 | 套 | 15 | 174.81 |  | 2622.15 | 清单
1358 | 030412005008 | 荧光灯 | (1)规格:1×48W,IP54 (2)名称:600×600紫外线杀菌灯 (3)安装形式:嵌入式 | 套 | 6 | 223.66 |  | 1341.96 | 清单
1359 | 030412005009 | 荧光灯 | (1)规格: 48W(吸顶) (2)名称: LED平板灯200×1200 | 套 | 37 | 239.54 |  | 8862.98 | 清单
1360 | 030412005010 | 荧光灯 | (1)规格:1×(TL5-28W,2790lm) (2)名称:单管荧光灯 (3)安装形式:吸顶 | 套 | 40 | 101.53 |  | 4061.2 | 清单
1361 | 030412001007 | 普通灯具 | (1)规格:1×18W,IP54 (2)名称:LED壁灯 | 套 | 11 | 76.95 |  | 846.45 | 清单
分部分项工程量清单与计价表
工程名称：泰宁县康养中心建设项目 | [6 empty] | 第134页 共182页
序号 | 项目编码 | 项目名称 | 项目特征描述 | 计量单位 | 工程量 | 金 额(元)
[6 empty] | 综合单价 |  | 合价
(3)型号:吸顶安装
1362 | 030412001008 | 普通灯具 | (1)规格: 18W带E 蓄电池供电时间不小于180min (2)名称:防水防尘灯 (3)安装方式:吸顶安装 | 套 | 2 | 113.59 |  | 227.18 | 清单
1363 | 030412001009 | 普通灯具 | (1)名称:防爆灯具20W (2)型号:链掉安装 | 套 | 1 | 273.81 |  | 273.81 | 清单
1364 | 030412004010 | 装饰灯 | (1)名称:脚灯 (2)规格:1×1W (3)安装形式:壁装 | 套 | 115 | 96.01 |  | 11041.15 | 清单
1365 | 030412001010 | 普通灯具 | (1)规格:18W (2)名称:井道灯座 (3)安装方式:壁装 | 套 | 35 | 64.55 |  | 2259.25 | 清单
1366 | 030412001011 | 普通灯具 | (1)规格: 18W (2)名称:人体感应声光控灯 (3)安装方式:(吸顶) | 套 | 48 | 94.06 |  | 4514.88 | 清单
1367 | 030412005011 | 荧光灯 | (1)规格:2×(TL5-21W,1950lm) (2)名称:双管荧光灯 (3)安装形式:(吸顶安装) | 套 | 105 | 82.75 |  | 8688.75 | 清单
1368 | 030412005012 | 荧光灯 | (1)规格: 2×21W (2)名称:双管荧光灯2×21W带E 蓄电池供电时间不小于180min (3)安装形式:(吸顶安装) | 套 | 4 | 137.72 |  | 550.88 | 清单
1369 | 030412005013 | 荧光灯 | (1)规格: 1×(TL5-21W,2100lm)带E蓄电池供电时间不小于180min (2)名称:风机房单管壁装荧光灯 (3)安装形式:壁装 | 套 | 3 | 120.76 |  | 362.28 | 清单
1370 | 030412001012 | 普通灯具 | (1)规格:18W (2)名称:LED吸顶灯 | 套 | 517 | 64.74 |  | 33470.58 | 清单
1371 | 030412001013 | 普通灯具 | (1)规格:18W (2)名称:客房照明 吸顶灯 | 套 | 360 | 64.74 |  | 23306.4 | 清单
1372 | 030412001014 | 普通灯具 | (1)规格:18W(雨棚的防护等级为IP54) (2)名称:LED 吸顶灯 | 套 | 9 | 64.74 |  | 582.66 | 清单
1373 | 030412001015 | 普通灯具 | (1)规格:18W (2)名称:LED壁灯 (3)安装方式:壁装 | 套 | 360 | 75.9 |  | 27324 | 清单
1374 | 030412005014 | 荧光灯 | (1)规格:1×(TL5-9W,1400lm) (2)名称:卫生间单管壁装荧光灯 (3)安装形式:壁装 | 套 | 121 | 65.8 |  | 7961.8 | 清单
1375 | 030404034010 | 照明开关 | (1)名称:暗装单极开关250V 10A (夜间带 | 个 | 545 | 16.02 |  | 8730.9 | 清单
分部分项工程量清单与计价表
工程名称：泰宁县康养中心建设项目 | [6 empty] | 第135页 共182页
序号 | 项目编码 | 项目名称 | 项目特征描述 | 计量单位 | 工程量 | 金 额(元)
[6 empty] | 综合单价 |  | 合价
光显示面板) (2)安装方式:暗装
1376 | 030404034011 | 照明开关 | (1)名称:暗装三极开关250V 10A(夜间带光显示面板) (2)安装方式:暗装 | 个 | 22 | 22.93 |  | 504.46 | 清单
1377 | 030404034012 | 照明开关 | (1)名称:暗装双极开关 250V 10A(夜间带光显示面板) (2)安装方式:暗装 | 个 | 45 | 19.99 |  | 899.55 | 清单
1378 | 030404034013 | 照明开关 | (1)名称:暗装双控开关 250V 10A (2)安装方式:暗装 | 个 | 695 | 18.52 |  | 12871.4 | 清单
1379 | 030404034014 | 照明开关 | (1)名称:暗装四极开关250V 10A(夜间带光显示面板) (2)安装方式:暗装 | 个 | 123 | 32.59 |  | 4008.57 | 清单
1380 | 030404035010 | 插座 | (1)规格: 250V 10A安全型 (2)名称:暗装单相五孔插座 (3)安装方式:暗装 | 个 | 412 | 22.39 |  | 9224.68 | 清单
1381 | 030404035011 | 插座 | (1)规格:250V 10A安全型 (2)名称:电气竖井插座 (3)安装方式:暗装 | 个 | 16 | 22.39 |  | 358.24 | 清单
1382 | 030404035012 | 插座 | (1)规格:250V 10A+防溅盒IP54型 安全型 (2)名称:厨房防水五孔插座 (3)安装方式:暗装 | 个 | 12 | 22.39 |  | 268.68 | 清单
1383 | 030404035013 | 插座 | (1)规格:250V 10A +防溅盒 IP54型 安全型 (2)名称:电热水器插座(带开关) (3)安装方式:暗装 | 个 | 115 | 22.39 |  | 2574.85 | 清单
1384 | 030404035014 | 插座 | (1)规格:250V 10A+防溅盒 IP54型 全型 (2)名称:烘手机插座(带开关) (3)安装方式:暗装 | 个 | 6 | 22.39 |  | 134.34 | 清单
1385 | 030404035015 | 插座 | (1)规格: 250V 10A (2)名称:壁挂空调插座 (3)安装方式:暗装 | 个 | 1 | 22.39 |  | 22.39 | 清单
1386 | 030404035016 | 插座 | (1)规格:250V 10A 安全型TV (2)名称:暗装单相五孔插座 (3)安装方式:暗装 | 个 | 120 | 22.39 |  | 2686.8 | 清单
1387 | 030404035017 | 插座 | (1)规格:250V 10A 安全型 (2)名称:投影屏幕插座暗装单相五孔插座 | 个 | 360 | 22.39 |  | 8060.4 | 清单
分部分项工程量清单与计价表
工程名称：泰宁县康养中心建设项目 | [6 empty] | 第136页 共182页
序号 | 项目编码 | 项目名称 | 项目特征描述 | 计量单位 | 工程量 | 金 额(元)
[6 empty] | 综合单价 |  | 合价
(3)安装方式:暗装
1388 | 030404035018 | 插座 | (1)规格:250V 10A+防溅盒 IP54型 安全型 (2)名称:卫生间插座(带开关) (3)安装方式:暗装 | 个 | 115 | 22.39 |  | 2574.85 | 清单
1389 | 030404035019 | 插座 | (1)规格: 250V 10A (2)名称:应急救护插座(配防护盒)标识“应急救护插座” (3)安装方式:暗装 | 个 | 2 | 22.39 |  | 44.78 | 清单
1390 | 030404035020 | 插座 | (1)规格:250V 10A +防溅盒 IP54型 安全型 (2)名称:智能马桶插座(带开关) (3)安装方式:暗装 | 个 | 115 | 22.39 |  | 2574.85 | 清单
1391 | 030411006021 | 接线盒 | (1)名称:空调按钮接线盒 (2)安装形式:暗装 | 个 | 151 | 7.14 |  | 1078.14 | 清单
1392 | 030411006022 | 接线盒 | (1)名称:卫生间排气扇接线盒安装 (2)安装形式:暗装 | 个 | 148 | 6.98 |  | 1033.04 | 清单
1393 | 030404022002 | 控制器 | (1)名称:挡烟垂壁手动开启装置 | 个 | 28 | 77.71 |  | 2175.88 | 清单
1394 | 030404022003 | 控制器 | (1)名称:风机启停按钮 | 个 | 3 | 65.61 |  | 196.83 | 清单
1395 | 030404022004 | 控制器 | (1)名称:风机启停防爆按钮 | 个 | 2 | 94.7 |  | 189.4 | 清单
1396 | 030411006023 | 接线盒 | (1)名称:接线盒安装(暗装接线盒) (2)安装形式:暗装 | 个 | 1931 | 6.98 |  | 13478.38 | 清单
1397 | 030411006024 | 接线盒 | (1)名称:接线盒安装 (2)安装形式:(暗装开关(插座)盒) | 个 | 2704 | 7.14 |  | 19306.56 | 清单
防雷接地工程 | [8 empty] | 分项工程(17安装)
1398 | 030409005002 | 避雷网 | (1)名称:避雷网安装(均压环敷设 利用圈梁钢筋) | m | 835.783 | 37.32 |  | 31191.42 | 清单
1399 | 030409003002 | 避雷引下线 | (1)名称:避雷引下线敷设(利用建筑结构钢筋引下) | m | 1017.333 | 11.21 |  | 11404.3 | 清单
1400 | 030409002003 | 接地母线 | (1)材质:-40*4 (2)名称:接地母线敷设 (3)安装部位:户内 | m | 396.364 | 20.33 |  | 8058.08 | 清单
1401 | 030409002004 | 接地母线 | (1)材质:25*4 (2)名称:接地母线敷设 (3)安装部位:户内 | m | 64.779 | 19.05 |  | 1234.04 | 清单
1402 | 030409002005 | 接地母线 | (1)材质:40*4 (2)名称:接地母线敷设 (3)安装部位:户外 | m | 28.511 | 40.37 |  | 1150.99 | 清单
分部分项工程量清单与计价表
工程名称：泰宁县康养中心建设项目 | [6 empty] | 第137页 共182页
序号 | 项目编码 | 项目名称 | 项目特征描述 | 计量单位 | 工程量 | 金 额(元)
[6 empty] | 综合单价 |  | 合价
1403 | 030409008003 | 等电位端子箱、测试板 | (1)名称:等电位端子盒安装 LEB | 台/块 | 94 | 40.48 |  | 3805.12 | 清单
1404 | 030409004002 | 均压环 | (1)名称:避雷网安装(卫生间等电位均压环安装) | m2 | 754.888 | 19.25 |  | 14531.59 | 清单
1405 | 030414011001 | 接地装置 | (1)名称:接地系统测试(接地网) | 系统 | 1 | 817.39 |  | 817.39 | 清单
应急照明监控系统 | [8 empty] | 分项工程(17安装)
1406 | 030404017098 | 配电箱 | (1)规格:箱体500x800x150 (2)名称:A型应急照明集中电源箱 1PD1 (3)安装方式:悬挂嵌入式 | 台 | 1 | 4539.1 |  | 4539.1 | 清单
1407 | 030404017099 | 配电箱 | (1)规格:箱体500x800x150 (2)名称:A型应急照明集中电源箱 1PD2 (3)安装方式:悬挂嵌入式 | 台 | 1 | 4539.1 |  | 4539.1 | 清单
1408 | 030404017100 | 配电箱 | (1)规格:箱体500x800x150 (2)名称:A型应急照明集中电源箱 2PD1 (3)安装方式:悬挂嵌入式 | 台 | 1 | 4539.1 |  | 4539.1 | 清单
1409 | 030404017101 | 配电箱 | (1)规格:箱体500x800x150 (2)名称:A型应急照明集中电源箱 2PD2 (3)安装方式:悬挂嵌入式 | 台 | 1 | 4539.1 |  | 4539.1 | 清单
1410 | 030404017102 | 配电箱 | (1)规格:箱体500x800x150 (2)名称:A型应急照明集中电源箱 3PD1 (3)安装方式:悬挂嵌入式 | 台 | 1 | 4539.1 |  | 4539.1 | 清单
1411 | 030404017103 | 配电箱 | (1)规格:箱体500x800x150 (2)名称:A型应急照明集中电源箱 4PD1 (3)安装方式:悬挂嵌入式 | 台 | 1 | 4539.1 |  | 4539.1 | 清单
1412 | 030404017104 | 配电箱 | (1)规格:箱体500x800x150 (2)名称:A型应急照明集中电源箱 5PD1 (3)安装方式:悬挂嵌入式 | 台 | 1 | 4539.1 |  | 4539.1 | 清单
1413 | 030404017105 | 配电箱 | (1)规格:箱体500x800x150 (2)名称:A型应急照明集中电源箱 6PD1 (3)安装方式:悬挂嵌入式 | 台 | 1 | 4539.1 |  | 4539.1 | 清单
分部分项工程量清单与计价表
工程名称：泰宁县康养中心建设项目 | [6 empty] | 第138页 共182页
序号 | 项目编码 | 项目名称 | 项目特征描述 | 计量单位 | 工程量 | 金 额(元)
[6 empty] | 综合单价 |  | 合价
1414 | 030404017106 | 配电箱 | (1)规格:箱体-500x800x150 (2)名称:A型应急照明集中电源箱PD,IP33(变配电室) (3)安装方式:悬挂嵌入式 | 台 | 1 | 4539.1 |  | 4539.1 | 清单
1415 | 030411001076 | 配管 | (1)材质:焊接钢管 (2)规格:SC20 (3)名称:钢管敷设 (4)配置形式:暗敷 | m | 5039.484 | 20.63 |  | 103964.55 | 清单
1416 | 030411001077 | 配管 | (1)规格:(内径≤20mm 每根长≤1m) (2)名称:金属软管敷设 | m | 12 | 36.22 |  | 434.64 | 清单
1417 | 030411001078 | 配管 | (1)规格:(内径≤20mm 每根长＞1m) (2)名称:金属软管敷设 | m | 12 | 25.95 |  | 311.4 | 清单
1418 | 030411004073 | 配线 | (1)规格: WDZN-RYJS-2×4 (2)名称:穿多芯软导线 (3)配线形式:穿管敷设 | m | 5113.884 | 11.67 |  | 59679.03 | 清单
1419 | 030412004011 | 装饰灯 | (1)名称:吸顶应急照明灯 (2)规格:IP65 5W (3)安装形式:吸顶安装 | 套 | 125 | 97.46 |  | 12182.5 | 清单
1420 | 030412004012 | 装饰灯 | (1)名称:壁挂应急照明灯 (2)规格:5W (3)安装形式:壁装 | 套 | 241 | 97.56 |  | 23511.96 | 清单
1421 | 030412004013 | 装饰灯 | (1)名称:壁挂应急照明灯 (2)规格: IP67 5W (3)安装形式:壁装 | 套 | 20 | 97.56 |  | 1951.2 | 清单
1422 | 030412004014 | 装饰灯 | (1)名称:吸顶应急照明灯 (2)规格:9W (3)安装形式:吸顶 | 套 | 114 | 109.75 |  | 12511.5 | 清单
1423 | 030412004015 | 装饰灯 | (1)名称:中型安全出口标志灯 (2)规格: 1W (3)安装形式:壁装 | 套 | 26 | 84.27 |  | 2191.02 | 清单
1424 | 030412004016 | 装饰灯 | (1)名称:中型单面单向标志灯 (2)规格:1W (3)安装形式:壁装 | 套 | 82 | 84.27 |  | 6910.14 | 清单
1425 | 030412004017 | 装饰灯 | (1)名称:中型楼层标志灯 (2)规格: 1W (3)安装形式:壁装 | 套 | 26 | 84.27 |  | 2191.02 | 清单
1426 | 030412004018 | 装饰灯 | (1)名称:中型疏散出口标志灯 | 套 | 90 | 84.27 |  | 7584.3 | 清单
分部分项工程量清单与计价表
工程名称：泰宁县康养中心建设项目 | [6 empty] | 第139页 共182页
序号 | 项目编码 | 项目名称 | 项目特征描述 | 计量单位 | 工程量 | 金 额(元)
[6 empty] | 综合单价 |  | 合价
(2)规格: 1W (3)安装形式:壁装
1427 | 030412004019 | 装饰灯 | (1)名称:中型双面单向标志灯 (2)规格:1W (3)安装形式:(吊装) | 套 | 9 | 94.49 |  | 850.41 | 清单
1428 | 030412004020 | 装饰灯 | (1)名称:中型避难间灯光标志灯 (2)规格:1W (3)安装形式:壁装 | 套 | 25 | 84.27 |  | 2106.75 | 清单
1429 | 030412004021 | 装饰灯 | (1)名称:中型多信息复合标志灯 (2)规格:1W (3)安装形式:壁装 | 套 | 18 | 94.49 |  | 1700.82 | 清单
1430 | 030411006025 | 接线盒 | (1)名称:接线盒安装(暗装接线盒) | 个 | 776 | 6.98 |  | 5416.48 | 清单
火灾自动报警系统 | [8 empty] | 分项工程(17安装)
1431 | 030411003010 | 桥架 | (1)材质:钢制 (2)规格:150*100 (3)名称:钢制桥架安装 | m | 60.871 | 88.05 |  | 5359.69 | 清单
1432 | 030413001005 | 铁构件 | (1)名称:电缆桥架支撑架制作、安装 | kg | 38.044 | 14.4 |  | 547.83 | 清单
1433 | 030408008002 | 防火堵洞 | (1)部位:防火堵料(墙板) (2)名称:防火堵料 | 处 | 10 | 29.98 |  | 299.8 | 清单
1434 | 030411001079 | 配管 | (1)材质:焊接钢管 (2)规格:DN15 (3)名称:钢管敷设 (4)配置形式:暗敷 | m | 3538.038 | 16.94 |  | 59934.36 | 清单
1435 | 030411001080 | 配管 | (1)材质:焊接钢管 (2)规格:DN25 (3)名称:钢管敷设 (4)配置形式:暗敷 | m | 1297.203 | 25.57 |  | 33169.48 | 清单
1436 | 030411001081 | 配管 | (1)规格:(内径≤16mm 每根长≤0.5m) (2)名称:金属软管敷设 | m | 3 | 36.4 |  | 109.2 | 清单
1437 | 030411001082 | 配管 | (1)规格:(内径≤25mm 每根长≤0.5m) (2)名称:金属软管敷设 | m | 3 | 47.22 |  | 141.66 | 清单
1438 | 030411004074 | 配线 | (1)材质:铜芯 (2)规格:WDZN-BYJ-B1(t1,d1)-2.5 (3)名称:穿照明线 (4)配线形式:穿管敷设 (5)配线部位:安装高度距楼、地面大于5m | m | 906.46 | 5.08 |  | 4604.82 | 清单
1439 | 030411004075 | 配线 | (1)材质:铜芯 (2)规格:WDZN-BYJ-B1(t1,d1)-2.5 (3)名称:穿照明线 (4)配线形式:穿管敷 | m | 1643.307 | 4.98 |  | 8183.67 | 清单
分部分项工程量清单与计价表
工程名称：泰宁县康养中心建设项目 | [6 empty] | 第140页 共182页
序号 | 项目编码 | 项目名称 | 项目特征描述 | 计量单位 | 工程量 | 金 额(元)
[6 empty] | 综合单价 |  | 合价
设
1440 | 030411004076 | 配线 | (1)材质:铜芯 (2)规格:WDZN-BYJ-B1(t1,d1)-2.5 (3)名称:穿照明线 (4)配线形式:线槽敷设 | m | 137.144 | 4.41 |  | 604.81 | 清单
1441 | 030411004077 | 配线 | (1)材质:铜芯 (2)规格:WDZN-RYDS-4×2.5 (3)名称:穿多芯软导线 (4)配线形式:穿管敷设 | m | 657.945 | 8.32 |  | 5474.1 | 清单
1442 | 030411004078 | 配线 | (1)材质:铜芯 (2)规格:WDZN-RYDS-4×2.5 (3)名称:线槽配线 (4)配线形式:线槽敷设 | m | 130.24 | 7.52 |  | 979.4 | 清单
1443 | 030411004079 | 配线 | (1)材质:铜芯 (2)规格: WDZN-RYS-2X2.5 (3)名称:穿多芯软导线 (4)配线形式:穿管敷设 (5)配线部位:安装高度距楼、地面大于5m | m | 206.982 | 8.02 |  | 1660 | 清单
1444 | 030411004080 | 配线 | (1)材质:铜芯 (2)规格: WDZN-RYS-2X2.5 (3)名称:穿多芯软导线 (4)配线形式:穿管敷设 | m | 693.856 | 7.92 |  | 5495.34 | 清单
1445 | 030411004081 | 配线 | (1)材质:铜芯 (2)规格: WDZN-RYS-2X2.5 (3)名称:线槽配线 (4)配线形式:线槽敷设 | m | 47.536 | 7.28 |  | 346.06 | 清单
1446 | 030411004082 | 配线 | (1)材质:铜芯 (2)规格:WDZN-RYS-B1(t1,d1)-2×2.5 (3)名称:穿多芯软导线 (4)配线形式:穿管敷设 (5)配线部位:安装高度距楼、地面大于5m | m | 373.933 | 9.48 |  | 3544.88 | 清单
1447 | 030411004083 | 配线 | (1)材质:铜芯 (2)规格:WDZN-RYS-B1(t1,d1)-2×2.5 (3)名称:穿多芯软导线 (4)配线形式:穿管敷 | m | 1633.683 | 9.4 |  | 15356.62 | 清单
分部分项工程量清单与计价表
工程名称：泰宁县康养中心建设项目 | [6 empty] | 第141页 共182页
序号 | 项目编码 | 项目名称 | 项目特征描述 | 计量单位 | 工程量 | 金 额(元)
[6 empty] | 综合单价 |  | 合价
设
1448 | 030411004084 | 配线 | (1)材质:铜芯 (2)规格:WDZN-RYS-B1(t1,d1)-2×2.5 (3)名称:线槽配线 (4)配线形式:线槽敷设 | m | 123.384 | 8.67 |  | 1069.74 | 清单
1449 | 030408002020 | 控制电缆 | (1)型号:WDZN-KYJS (2)规格:-8X1.5 (3)材质:铜芯 (4)名称:室内铜芯控制电缆敷设 (5)电压等级(kV):1KV | m | 213.957 | 23.57 |  | 5042.97 | 清单
1450 | 030408002021 | 控制电缆 | (1)型号:WDZN-KYJY- (2)规格:7×1.5 (3)材质:铜芯 (4)名称:室内铜芯控制电缆敷设 (5)电压等级(kV):1KV | m | 182.414 | 20.87 |  | 3806.98 | 清单
1451 | 030408002022 | 控制电缆 | (1)型号:WDZN-KYJY (2)规格:-5×2.5 (3)材质:铜芯 (4)名称:室内铜芯控制电缆敷设 (5)电压等级(kV):1KV (6)敷设方式、部位:室内 | m | 207.753 | 21.36 |  | 4437.6 | 清单
1452 | 030408002023 | 控制电缆 | (1)型号: WDZN-KYJY (2)规格:-2×2.5 (3)材质:铜芯 (4)名称:室内铜芯控制电缆敷设 (5)电压等级(kV):1KV (6)敷设方式、部位:室内 | m | 225.501 | 11.97 |  | 2699.25 | 清单
1453 | 030408007008 | 控制电缆头 | (1)规格:WDZN-KYJS-8X1.5 (2)名称:控制电缆终端头制作安装 (3)安装方式:室内 (4)材质、类型:控制电缆头 | 个 | 6 | 89.94 |  | 539.64 | 清单
1454 | 030408007009 | 控制电缆头 | (1)规格:WDZN-KYJY-7×1.5 (2)名称:控制电缆终端头制作安装 (3)安装方式:室内 (4)材质、类型:控制电缆头 | 个 | 32 | 89.94 |  | 2878.08 | 清单
1455 | 030408007010 | 控制电缆头 | (1)规格:WDZN-KYJY-5×2.5 (2)名称:控制电缆终端头制作安装 (3)安装方式:室内 (4)材质、类型:控制电缆头 | 个 | 6 | 60.75 |  | 364.5 | 清单
1456 | 030408007011 | 控制电缆头 | (1)规格:WDZN-KYJY-2 | 个 | 6 | 60.75 |  | 364.5 | 清单
分部分项工程量清单与计价表
工程名称：泰宁县康养中心建设项目 | [6 empty] | 第142页 共182页
序号 | 项目编码 | 项目名称 | 项目特征描述 | 计量单位 | 工程量 | 金 额(元)
[6 empty] | 综合单价 |  | 合价
×2.5 (2)名称:控制电缆终端头制作安装 (3)安装方式:室内 (4)材质、类型:控制电缆头
1457 | 030904006007 | 消防报警电话插孔(电话) | (1)规格:JBF-5121/P (2)名称:智能手动报警按钮(带电话插孔) | 个 | 24 | 79.96 |  | 1919.04 | 清单
1458 | 030904006008 | 消防报警电话插孔(电话) | (1)名称:消防电话分机 HY5716B | 个 | 15 | 205.78 |  | 3086.7 | 清单
1459 | 030904003004 | 按钮 | (1)规格:JBF-5123 (2)名称:消火拴按钮(带指示灯) | 个 | 59 | 267.71 |  | 15794.89 | 清单
1460 | 030904001004 | 点型探测器 | (1)名称:点型探测器 (2)类型:编码感烟探测器 JTY-GD-JBF-5100 | 个 | 448 | 107.77 |  | 48280.96 | 清单
1461 | 030904001005 | 点型探测器 | (1)名称:点型探测器 (2)类型:感温探测器 JTW-ZD-JBF-5110 | 个 | 2 | 103.57 |  | 207.14 | 清单
1462 | 030904001006 | 点型探测器 | (1)名称:点型探测器 (2)类型:防爆温感 | 个 | 1 | 301.72 |  | 301.72 | 清单
1463 | 030904005002 | 声光报警器 | (1)规格:JBF-5172 (2)名称:编码声光报警器 | 个 | 23 | 176.43 |  | 4057.89 | 清单
1464 | 030904008020 | 模块(模块箱) | (1)类型:消防接线箱 JBF-11A/X (2)名称:模块(模块箱) | 个 | 8 | 233.06 |  | 1864.48 | 清单
1465 | 030904008021 | 模块(模块箱) | (1)类型:总线隔离模块 JBF-4171 (2)名称:模块(模块箱) | 个 | 25 | 317.88 |  | 7947 | 清单
1466 | 030904007002 | 消防广播(扬声器) | (1)名称:消防广播(扬声器) (2)功率:(≥3w) | 个 | 95 | 112.64 |  | 10700.8 | 清单
1467 | 030904008022 | 模块(模块箱) | (1)类型:单输入输出模块(带金属盒) (2)名称:模块(模块箱) | 个 | 96 | 350.94 |  | 33690.24 | 清单
1468 | 030904008023 | 模块(模块箱) | (1)类型:单输入模块 (带金属盒) (2)名称:模块(模块箱) | 个 | 19 | 288.68 |  | 5484.92 | 清单
1469 | 030904008024 | 模块(模块箱) | (1)类型:1807模块 (2)名称:模块(模块箱) | 个 | 1 | 288.68 |  | 288.68 | 清单
1470 | 030904008025 | 模块(模块箱) | (1)类型:模块箱M (2)名称:模块(模块箱) | 个 | 29 | 129.72 |  | 3761.88 | 清单
1471 | 030507014007 | 显示设备 | (1)名称:区域显示器(火灾显示盘) | 台 | 8 | 875.35 |  | 7002.8 | 清单
1472 | 030904003005 | 按钮 | (1)名称:手动开启装 | 个 | 16 | 334.85 |  | 5357.6 | 清单
分部分项工程量清单与计价表
工程名称：泰宁县康养中心建设项目 | [6 empty] | 第143页 共182页
序号 | 项目编码 | 项目名称 | 项目特征描述 | 计量单位 | 工程量 | 金 额(元)
[6 empty] | 综合单价 |  | 合价
置
1473 | 030905001008 | 自动报警系统调试 | (1)名称:火灾事故广播、消防通信系统调试(广播喇叭及音箱、电话插孔) | 系统 | 119 | 36.86 |  | 4386.34 | 清单
1474 | 030905001009 | 自动报警系统调试 | (1)名称:火灾事故广播、消防通信系统调试(通信分机) | 系统 | 15 | 59.82 |  | 897.3 | 清单
1475 | 030905001010 | 自动报警系统调试 | (1)名称:消防控制装置接线(水流指示器) | 系统 | 6 | 20.47 |  | 122.82 | 清单
1476 | 030905001011 | 自动报警系统调试 | (1)名称:消防控制装置接线(压力开关信号阀) | 系统 | 6 | 22.4 |  | 134.4 | 清单
1477 | 030905001012 | 自动报警系统调试 | (1)名称:消防控制装置接线(正压送风阀排烟阀防火阀) | 系统 | 33 | 30.39 |  | 1002.87 | 清单
1478 | 030905001013 | 自动报警系统调试 | (1)名称:防火控制装置调试(切断非消防电源调试) | 系统 | 6 | 183.59 |  | 1101.54 | 清单
1479 | 030905001014 | 自动报警系统调试 | (1)名称:自动报警系统调试(1024点以内) | 系统 | 1 | 32891.26 |  | 32891.26 | 清单
1480 | 030411006026 | 接线盒 | (1)名称:接线盒安装(暗装接线盒) | 个 | 724 | 6.98 |  | 5053.52 | 清单
1481 | 030411006027 | 接线盒 | (1)名称:接线盒安装(暗装接线盒) (2)普通开关、按钮安装(空白面板安装) | 个 | 12 | 10.48 |  | 125.76 | 清单
防火门监控系统 | [8 empty] | 分项工程(17安装)
1482 | 030411001083 | 配管 | (1)材质:焊接钢管 (2)规格:DN15 (3)名称:钢管敷设 (4)配置形式:暗敷 | m | 46 | 16.94 |  | 779.24 | 清单
1483 | 030411001084 | 配管 | (1)材质:焊接钢管 (2)规格:DN20 (3)名称:钢管敷设 (4)配置形式:暗敷 | m | 313.566 | 20.63 |  | 6468.87 | 清单
1484 | 030411004085 | 配线 | (1)材质:铜芯 (2)规格:WDZN-BYJ-2.5 (3)名称:穿照明线 (4)配线形式:穿管敷设 | m | 657.845 | 4.41 |  | 2901.1 | 清单
1485 | 030411004086 | 配线 | (1)材质:铜芯 (2)规格:WDZN-RYJS-2x1.5 (3)名称:穿多芯软导线 (4)配线形式:穿管敷设 | m | 325.423 | 5.53 |  | 1799.59 | 清单
1486 | 030904008026 | 模块(模块箱) | (1)名称:常闭防火门监控模块FMCⅡ(双扇常闭) (2)输出形式:单输入单输出模块 | 个/台 | 23 | 344.4 |  | 7921.2 | 清单
分部分项工程量清单与计价表
工程名称：泰宁县康养中心建设项目 | [6 empty] | 第144页 共182页
序号 | 项目编码 | 项目名称 | 项目特征描述 | 计量单位 | 工程量 | 金 额(元)
[6 empty] | 综合单价 |  | 合价
1487 | 030904008027 | 模块(模块箱) | (1)名称:常开防火门监控模块FMoⅡ(双扇常开) (2)输出形式:单输入单输出模块 | 个/台 | 1 | 344.4 |  | 344.4 | 清单
1488 | 030507006002 | 出入口控制设备 | (1)名称:一体式电动闭门器 | 台 | 2 | 619.84 |  | 1239.68 | 清单
1489 | 030507007003 | 出入口执行机构设备 | (1)名称:防火门门磁开关 | 台 | 46 | 172.87 |  | 7952.02 | 清单
1490 | 030411006028 | 接线盒 | (1)名称:接线盒安装(暗装接线盒) | 个 | 26 | 6.98 |  | 181.48 | 清单
漏电火灾监控系统 | [8 empty] | 分项工程(17安装)
1491 | 030411001085 | 配管 | (1)材质:焊接钢管 (2)规格:DN15 (3)名称:钢管敷设 (4)配置形式:暗敷 | m | 9 | 16.94 |  | 152.46 | 清单
1492 | 030411001086 | 配管 | (1)规格:(内径≤16mm 每根长≤0.5m) (2)名称:金属软管敷设 | m | 0.5 | 36.4 |  | 18.2 | 清单
1493 | 030411004087 | 配线 | (1)材质:铜芯 (2)规格:WDZBN-RYS 2x1.5 (3)名称:穿多芯软导线 (4)配线形式:穿管敷设 | m | 9 | 5.4 |  | 48.6 | 清单
1494 | 030411004088 | 配线 | (1)材质:铜芯 (2)规格:WDZBN-RYS 2x1.5 (3)名称:线槽配线 (4)配线形式:穿管敷设 | m | 23.05 | 5.01 |  | 115.48 | 清单
1495 | 030904008028 | 模块(模块箱) | (1)名称:测温式电气火灾监控探测器 | 个/台 | 18 | 395.98 |  | 7127.64 | 清单
1496 | 030904008029 | 模块(模块箱) | (1)名称:剩余电流互感器 | 个/台 | 18 | 395.98 |  | 7127.64 | 清单
1497 | 030904008030 | 模块(模块箱) | (1)名称:剩余电流式电气火灾监控探测器 | 个/台 | 6 | 587.24 |  | 3523.44 | 清单
1498 | 030904008031 | 模块(模块箱) | (1)名称:温度传感器 | 个/台 | 18 | 321.95 |  | 5795.1 | 清单
1499 | 030411006029 | 接线盒 | (1)名称:接线盒安装(暗装接线盒) (2)普通开关、按钮安装(空白面板安装) | 个 | 1 | 10.48 |  | 10.48 | 清单
消防设备电源监控系统 | [8 empty] | 分项工程(17安装)
1500 | 030411001087 | 配管 | (1)材质:焊接钢管 (2)规格:DN15 (3)名称:钢管敷设 (4)配置形式:暗敷 | m | 136.153 | 16.94 |  | 2306.43 | 清单
1501 | 030411001088 | 配管 | (1)规格:(内径≤16mm 每根长≤0.5m) (2)名称:金属软管敷设 | m | 3.5 | 36.4 |  | 127.4 | 清单
分部分项工程量清单与计价表
工程名称：泰宁县康养中心建设项目 | [6 empty] | 第145页 共182页
序号 | 项目编码 | 项目名称 | 项目特征描述 | 计量单位 | 工程量 | 金 额(元)
[6 empty] | 综合单价 |  | 合价
1502 | 030411004089 | 配线 | (1)材质:铜芯 (2)规格:WDZBN-RYS 2x1.5 (3)名称:穿多芯软导线 (4)配线形式:穿管敷设 | m | 142.453 | 5.4 |  | 769.25 | 清单
1503 | 030411004090 | 配线 | (1)材质:铜芯 (2)规格:WDZBN-RYS 2x1.5 (3)名称:线槽配线 (4)配线形式:穿管敷设 | m | 62.926 | 5.01 |  | 315.26 | 清单
1504 | 030904008032 | 模块(模块箱) | (1)名称:电压/电流信号传感器DV/I | 个/台 | 32 | 445.34 |  | 14250.88 | 清单
1505 | 030904008033 | 模块(模块箱) | (1)名称:电压/电流信号传感器SV/I | 个/台 | 5 | 445.34 |  | 2226.7 | 清单
1506 | 030904008034 | 模块(模块箱) | (1)名称:电压信号传感器VS | 个/台 | 12 | 610.67 |  | 7328.04 | 清单
1507 | 030904008035 | 模块(模块箱) | (1)名称:电流探头 | 个/台 | 48 | 321.95 |  | 15453.6 | 清单
1508 | 030411006030 | 接线盒 | (1)名称:接线盒安装(暗装接线盒) (2)普通开关、按钮安装(空白面板安装) | 个 | 7 | 10.48 |  | 73.36 | 清单
可燃气体系统 | [8 empty] | 分项工程(17安装)
1509 | 030411001089 | 配管 | (1)材质:焊接钢管 (2)规格:DN15 (3)名称:钢管敷设 (4)配置形式:暗敷 | m | 15.33 | 16.94 |  | 259.69 | 清单
1510 | 030411001090 | 配管 | (1)材质:焊接钢管 (2)规格:DN25 (3)名称:钢管敷设 (4)配置形式:暗敷 | m | 89.2 | 25.57 |  | 2280.84 | 清单
1511 | 030411001091 | 配管 | (1)材质:焊接钢管 (2)规格:DN20 (3)名称:钢管敷设 (4)配置形式:暗敷 | m | 53.18 | 20.63 |  | 1097.1 | 清单
1512 | 030411004091 | 配线 | (1)材质:铜芯 (2)规格:WDZN-BYJ-B1(t1,d1)-2.5 (3)名称:穿照明线 (4)配线形式:穿管敷设 | m | 242.5 | 4.98 |  | 1207.65 | 清单
1513 | 030411004092 | 配线 | (1)材质:铜芯 (2)规格:WDZN-BYJ-B1(t1,d1)-2.5 (3)名称:穿照明线 (4)配线形式:线槽敷设 | m | 30.76 | 4.41 |  | 135.65 | 清单
1514 | 030411004093 | 配线 | (1)材质:铜芯 (2)规格:WDZN-RYS-B1(t1,d1)-2×2.5 (3)名称:穿多芯软导线 (4)配线形式:穿管敷 | m | 141.21 | 9.4 |  | 1327.37 | 清单
分部分项工程量清单与计价表
工程名称：泰宁县康养中心建设项目 | [6 empty] | 第146页 共182页
序号 | 项目编码 | 项目名称 | 项目特征描述 | 计量单位 | 工程量 | 金 额(元)
[6 empty] | 综合单价 |  | 合价
设
1515 | 030411004094 | 配线 | (1)材质:铜芯 (2)规格:WDZN-RYS-B1(t1,d1)-2×2.5 (3)名称:穿多芯软导线 (4)配线形式:线槽敷设 | m | 15.38 | 8.67 |  | 133.34 | 清单
1516 | 030408002024 | 控制电缆 | (1)型号:WDZ-KYJY (2)规格:-4×2.5 (3)材质:铜芯 (4)名称:控制电缆 (5)电压等级(kV):1KV | m | 16.5 | 17.31 |  | 285.62 | 清单
1517 | 030904005003 | 声光报警器 | (1)名称:编码声光报警器 | 个 | 4 | 176.43 |  | 705.72 | 清单
1518 | 030904001007 | 点型探测器 | (1)名称:可燃气体探测器 | 个 | 7 | 244.77 |  | 1713.39 | 清单
1519 | 030904003006 | 按钮 | (1)名称:消火拴按钮(带指示灯) | 个 | 2 | 267.71 |  | 535.42 | 清单
1520 | 030904003007 | 按钮 | (1)名称:燃气关断阀 | 个 | 1 | 359.51 |  | 359.51 | 清单
1521 | 030411006031 | 接线盒 | (1)名称:接线盒安装(暗装接线盒) | 个 | 14 | 6.98 |  | 97.72 | 清单
综合布线系统 | [8 empty] | 分项工程(17安装)
1522 | 030411003012 | 桥架 | (1)材质:钢制 (2)规格:MR-100×50 (3)名称:钢制桥架安装 | m | 93.359 | 54.64 |  | 5101.14 | 清单
1523 | 030411003013 | 桥架 | (1)材质:钢制 (2)规格:MR-150×100 (3)名称:钢制桥架安装 | m | 577.008 | 88.05 |  | 50805.55 | 清单
1524 | 030411003014 | 桥架 | (1)材质:钢制 (2)规格: MR-200×100 (3)名称:钢制桥架安装 | m | 32.1 | 107.77 |  | 3459.42 | 清单
1525 | 030411003016 | 桥架 | (1)规格:50*30 (2)类型:弱电金属线槽- | m | 19.873 | 66.18 |  | 1315.2 | 清单
1526 | 030413001006 | 铁构件 | (1)名称:电缆桥架支撑架制作、安装 | kg | 424.665 | 14.82 |  | 6293.54 | 清单
1527 | 030408008003 | 防火堵洞 | (1)部位:防火堵料(墙板) (2)名称:防火堵料 | 处 | 10 | 27.84 |  | 278.4 | 清单
1528 | 030411001092 | 配管 | (1)材质:JDG管 (2)规格:DN20 (3)名称:配管 (4)配置形式:暗敷 | m | 2389.424 | 12.36 |  | 29533.28 | 清单
1529 | 030411001093 | 配管 | (1)规格:(内径≤20mm 每根长≤0.5m) (2)名称:金属软管敷设 | m | 72 | 43.6 |  | 3139.2 | 清单
1530 | 030502005010 | 双绞线缆 | (1)规格:CAT6 | m | 132.489 | 6.54 |  | 866.48 | 清单
分部分项工程量清单与计价表
工程名称：泰宁县康养中心建设项目 | [6 empty] | 第147页 共182页
序号 | 项目编码 | 项目名称 | 项目特征描述 | 计量单位 | 工程量 | 金 额(元)
[6 empty] | 综合单价 |  | 合价
(2)名称:双绞线 (3)敷设方式:管内敷设 (4)高度距离楼面或地面≤10m
1531 | 030502005011 | 双绞线缆 | (1)规格:CAT6 (2)名称:双绞线 (3)敷设方式:线槽敷设 (4)高度距离楼面或地面≤10m | m | 567.03 | 6.39 |  | 3623.32 | 清单
1532 | 030502005012 | 双绞线缆 | (1)规格:CAT6 (2)名称:双绞线 (3)敷设方式:管内敷设 | m | 3634.986 | 6.2 |  | 22536.91 | 清单
1533 | 030502005013 | 双绞线缆 | (1)规格:CAT6 (2)名称:双绞线 (3)敷设方式:线槽敷设 | m | 8862.13 | 6.07 |  | 53793.13 | 清单
1534 | 030502007004 | 光缆 | (1)规格: 24芯室内单模光缆 (2)名称:光缆 (3)敷设方式:线槽内布放 | m | 121.451 | 16.79 |  | 2039.16 | 清单
1535 | 030502012001 | 信息插座 | (1)名称:单口数据面板T0 (2)安装方式:暗装 (3)底盒材质、规格:信息插座底盒 | 个 | 141 | 50.72 |  | 7151.52 | 清单
1536 | 030502012002 | 信息插座 | (1)名称:单口语音面板TP (2)安装方式:暗装 (3)底盒材质、规格:信息插座底盒 | 个 | 20 | 50.72 |  | 1014.4 | 清单
1537 | 030502012003 | 信息插座 | (1)名称:网络电视面板TV (2)安装方式:暗装 (3)底盒材质、规格:信息插座底盒 | 个 | 121 | 40.75 |  | 4930.75 | 清单
1538 | 030502003002 | 分线接线箱(盒) | (1)规格:400*500*150 (2)名称:有线电视接线箱 | 个 | 8 | 464.48 |  | 3715.84 | 清单
1539 | 030502010001 | 配线架 | (1)规格:600*650*400 (2)名称:光纤配线架 | 个/块 | 7 | 728.57 |  | 5099.99 | 清单
1540 | 030411006032 | 接线盒 | (1)名称:接线盒安装(暗装接线盒) (2)普通开关、按钮安装(空白面板安装) | 个 | 144 | 10.48 |  | 1509.12 | 清单
护理呼叫系统 | [8 empty] | 分项工程(17安装)
1541 | 030411001094 | 配管 | (1)材质:JDG管 (2)规格:DN20 (3)名称:配管 (4)配置形式:暗敷 | m | 3170.521 | 12.36 |  | 39187.64 | 清单
1542 | 030411001095 | 配管 | (1)规格:(内径≤20mm 每根长≤0.5m) | m | 61 | 43.6 |  | 2659.6 | 清单
分部分项工程量清单与计价表
工程名称：泰宁县康养中心建设项目 | [6 empty] | 第148页 共182页
序号 | 项目编码 | 项目名称 | 项目特征描述 | 计量单位 | 工程量 | 金 额(元)
[6 empty] | 综合单价 |  | 合价
(2)名称:金属软管敷设
1543 | 030411004095 | 配线 | (1)材质:铜芯 (2)规格:WDZC-RYSP2x0.5 (3)名称:穿多芯软导线 (4)配线形式:穿管敷设 | m | 692.779 | 4.32 |  | 2992.81 | 清单
1544 | 030411004096 | 配线 | (1)材质:铜芯 (2)规格:WDZC-RYSP2x0.5 (3)名称:穿多芯软导线 (4)配线形式:穿管敷设 (5)配线部位:安装高度距楼、地面大于5m | m | 12.928 | 4.39 |  | 56.75 | 清单
1545 | 030411004097 | 配线 | (1)材质:铜芯 (2)规格:WDZC-RYSP3x1.0 (3)名称:穿多芯软导线 (4)配线形式:穿管敷设 | m | 2125.138 | 8.21 |  | 17447.38 | 清单
1546 | 030502005014 | 双绞线缆 | (1)名称:超六类屏蔽双绞线 (2)敷设方式:管内敷设 | m | 804.103 | 6.2 |  | 4985.44 | 清单
1547 | 030502005015 | 双绞线缆 | (1)名称:超六类屏蔽双绞线 (2)敷设方式:线槽敷设 | m | 2893.522 | 6.07 |  | 17563.68 | 清单
1548 | 030502005016 | 双绞线缆 | (1)名称:超六类屏蔽双绞线 (2)敷设方式:管内敷设 (3)高度距离楼面或地面≤10m | m | 15.897 | 6.54 |  | 103.97 | 清单
1549 | 030502005017 | 双绞线缆 | (1)名称:超六类屏蔽双绞线 (2)敷设方式:线槽敷设 (3)高度距离楼面或地面≤10m | m | 143.74 | 6.39 |  | 918.5 | 清单
1550 | 030411006033 | 接线盒 | (1)名称:接线盒安装 (2)安装形式:(暗装接线盒) | 个 | 726 | 6.98 |  | 5067.48 | 清单
1551 | 030411006034 | 接线盒 | (1)规格:普通开关、按钮安装(空白面板安装) (2)名称:接线盒安装(暗装接线盒) | 个 | 122 | 10.48 |  | 1278.56 | 清单
电视监控系统 | [8 empty] | 分项工程(17安装)
1552 | 030411001096 | 配管 | (1)材质:JDG管 (2)规格:DN25 | m | 560.624 | 15.51 |  | 8695.28 | 清单
分部分项工程量清单与计价表
工程名称：泰宁县康养中心建设项目 | [6 empty] | 第149页 共182页
序号 | 项目编码 | 项目名称 | 项目特征描述 | 计量单位 | 工程量 | 金 额(元)
[6 empty] | 综合单价 |  | 合价
(3)名称:配管 (4)配置形式:暗敷
1553 | 030411001097 | 配管 | (1)规格:(内径≤25mm 每根长≤0.5m) (2)名称:金属软管敷设 | m | 53.5 | 47.22 |  | 2526.27 | 清单
1554 | 030411004098 | 配线 | (1)材质:铜芯 (2)规格: WDZC-BYJ-1.0 (3)名称:穿照明线 (4)配线形式:穿管敷设 | m | 972.426 | 2.42 |  | 2353.27 | 清单
1555 | 030411004099 | 配线 | (1)材质:铜芯 (2)规格: WDZC-BYJ-1.0 (3)名称:穿照明线 (4)配线形式:穿管敷设 (5)配线部位:安装高度距楼、地面大于5m | m | 423.821 | 2.52 |  | 1068.03 | 清单
1556 | 030411004100 | 配线 | (1)材质:铜芯 (2)规格:WDZC-BYJ-1.0 (3)名称:线槽配线 (4)配线形式:线槽配线 | m | 4816.276 | 2.2 |  | 10595.81 | 清单
1557 | 030411004101 | 配线 | (1)材质:铜芯 (2)规格:WDZC-BYJ-1.0 (3)名称:线槽配线 (4)配线形式:线槽配线 (5)配线部位:安装高度距楼、地面大于5m | m | 1555.663 | 2.31 |  | 3593.58 | 清单
1558 | 030502005018 | 双绞线缆 | (1)规格:UTP6 (2)名称:双绞线缆 (3)敷设方式:(管内穿放） (4)高度距离楼面或地面≤10m | m | 211.911 | 6.54 |  | 1385.9 | 清单
1559 | 030502005019 | 双绞线缆 | (1)规格:UTP6 (2)名称:双绞线缆 (3)敷设方式:线槽敷设 (4)高度距离楼面或地面≤10m | m | 800.043 | 6.39 |  | 5112.27 | 清单
1560 | 030502005020 | 双绞线缆 | (1)规格:UTP6 (2)名称:双绞线缆 (3)敷设方式:(管内穿放） | m | 348.713 | 6.2 |  | 2162.02 | 清单
1561 | 030502005021 | 双绞线缆 | (1)规格:UTP6 (2)名称:双绞线缆 (3)敷设方式:线槽敷设 | m | 2498.144 | 6.07 |  | 15163.73 | 清单
1562 | 030411004102 | 配线 | (1)材质:铜芯 (2)规格:WDZN-BYJ-2.5 | m | 200.962 | 3.89 |  | 781.74 | 清单
分部分项工程量清单与计价表
工程名称：泰宁县康养中心建设项目 | [6 empty] | 第150页 共182页
序号 | 项目编码 | 项目名称 | 项目特征描述 | 计量单位 | 工程量 | 金 额(元)
[6 empty] | 综合单价 |  | 合价
(3)名称:穿照明线 (4)配线形式:线槽敷设
1563 | 030502010002 | 配线架 | (1)规格:600*650*400 (2)名称:监控、广播配线架 | 个/块 | 8 | 728.57 |  | 5828.56 | 清单
1564 | 030411006035 | 接线盒 | (1)名称:接线盒安装(暗装接线盒) (2)普通开关、按钮安装(空白面板安装) | 个 | 111 | 10.48 |  | 1163.28 | 清单
喷淋、喷雾系统 | [8 empty] | 分项工程(17安装)
1565 | 030901001010 | 水喷淋钢管 | (1)连接形式:螺纹连接 (2)安装部位:室内 (3)材质、规格:内外壁热浸镀锌钢管 DN25 | m | 2722.867 | 43.12 |  | 117410.03 | 清单
1566 | 030901001011 | 水喷淋钢管 | (1)连接形式:螺纹连接 (2)安装部位:室内 (3)材质、规格:内外壁热浸镀锌钢管 DN32 | m | 1161.247 | 52.1 |  | 60500.97 | 清单
1567 | 030901001012 | 水喷淋钢管 | (1)连接形式:螺纹连接 (2)安装部位:室内 (3)材质、规格:内外壁热浸镀锌钢管 DN40 | m | 628.153 | 70.8 |  | 44473.23 | 清单
1568 | 030901001013 | 水喷淋钢管 | (1)连接形式:螺纹连接 (2)安装部位:室内 (3)材质、规格:内外壁热浸镀锌钢管 DN50 | m | 604.2 | 81.44 |  | 49206.05 | 清单
1569 | 030901001014 | 水喷淋钢管 | (1)连接形式:沟槽连接 (2)安装部位:室内 (3)材质、规格:内外壁热浸镀锌钢管 DN65 | m | 101.359 | 91.46 |  | 9270.29 | 清单
1570 | 030901001015 | 水喷淋钢管 | (1)连接形式:沟槽连接 (2)安装部位:室内 (3)材质、规格:内外壁热浸镀锌钢管 DN75-80 | m | 288.601 | 103.54 |  | 29881.75 | 清单
1571 | 030901001016 | 水喷淋钢管 | (1)连接形式:沟槽连接 (2)安装部位:室内 (3)材质、规格:内外壁热浸镀锌钢管 DN100 | m | 171.941 | 147.39 |  | 25342.38 | 清单
1572 | 030901001017 | 水喷淋钢管 | (1)连接形式:沟槽连接 (2)安装部位:室内 (3)材质、规格:内外壁热浸镀锌钢管 DN125 | m | 19.191 | 182.04 |  | 3493.53 | 清单
1573 | 030901001018 | 水喷淋钢管 | (1)连接形式:沟槽连接 | m | 468.159 | 219.45 |  | 102737.49 | 清单
分部分项工程量清单与计价表
工程名称：泰宁县康养中心建设项目 | [6 empty] | 第151页 共182页
序号 | 项目编码 | 项目名称 | 项目特征描述 | 计量单位 | 工程量 | 金 额(元)
[6 empty] | 综合单价 |  | 合价
(2)安装部位:室内 (3)材质、规格:内外壁热浸镀锌钢管 DN150
1574 | 031201001006 | 管道刷油 | (1)除锈级别:一般 (2)油漆品种:调和漆 (3)涂刷遍数、漆膜厚度:2遍 | m2 | 1069.074 | 8.8 |  | 9407.85 | 清单
1575 | 031002001049 | 管道支架 | (1)材质:钢制 (2)管架形式:管道支架 | kg | 2349.187 | 17.28 |  | 40593.95 | 清单
1576 | 031201003010 | 金属结构刷油 | (1)结构类型:一般钢结构 (2)除锈级别:轻绣 (3)油漆品种:防锈漆。调和漆 (4)涂刷遍数、漆膜厚度:2遍 | kg | 2349.187 | 2.28 |  | 5356.15 | 清单
1577 | 030901003002 | 水喷淋(雾)喷头 | (1)安装部位:室内 (2)材质、型号、规格:水喷淋(雾)喷头 DN25 | 个 | 1638 | 30.4 |  | 49795.2 | 清单
1578 | 031003003018 | 焊接法兰阀门 | (1)规格、压力等级:DN150 (2)类型:信号阀 | 个 | 6 | 1063.37 |  | 6380.22 | 清单
1579 | 030901006002 | 水流指示器 | (1)连接形式:沟槽连接 (2)规格、型号:水流指示器 DN150 | 个 | 6 | 536.84 |  | 3221.04 | 清单
1580 | 030901007002 | 减压孔板 | (1)材质、规格:减压孔板 DN150 | 个 | 6 | 312.87 |  | 1877.22 | 清单
1581 | 031003003019 | 焊接法兰阀门 | (1)规格、压力等级:DN150 (2)类型:闸阀 | 个 | 1 | 920.98 |  | 920.98 | 清单
1582 | 031003003020 | 焊接法兰阀门 | (1)规格、压力等级:DN100 (2)类型:旋流防止器 | 个 | 1 | 674.02 |  | 674.02 | 清单
1583 | 031003003021 | 焊接法兰阀门 | (1)规格、压力等级: DN150 (2)类型:流量开关 | 个 | 1 | 1970.99 |  | 1970.99 | 清单
1584 | 031003001007 | 螺纹阀门 | (1)规格、压力等级:DN50 (2)类型:泄水阀 | 个 | 5 | 218.89 |  | 1094.45 | 清单
1585 | 031003001008 | 螺纹阀门 | (1)规格、压力等级:DN25 (2)类型:闸阀 | 个 | 2 | 65.74 |  | 131.48 | 清单
1586 | 031003001009 | 螺纹阀门 | (1)规格、压力等级:DN25 (2)类型:止回阀 | 个 | 2 | 84.28 |  | 168.56 | 清单
1587 | 031003001010 | 螺纹阀门 | (1)规格、压力等级: DN25 (2)类型:自动排气阀 | 个 | 3 | 122.85 |  | 368.55 | 清单
1588 | 031003001011 | 螺纹阀门 | (1)规格、压力等级: DN25 (2)类型:截止阀 | 个 | 3 | 69.06 |  | 207.18 | 清单
分部分项工程量清单与计价表
工程名称：泰宁县康养中心建设项目 | [6 empty] | 第152页 共182页
序号 | 项目编码 | 项目名称 | 项目特征描述 | 计量单位 | 工程量 | 金 额(元)
[6 empty] | 综合单价 |  | 合价
1589 | 031003001012 | 螺纹阀门 | (1)规格、压力等级:DN25 (2)类型:试水阀 | 个 | 3 | 69.06 |  | 207.18 | 清单
1590 | 030901008001 | 末端试水装置 | (1)规格:DN25 (2)名称:末端试水装置 | 组 | 3 | 297.16 |  | 891.48 | 清单
1591 | 031003011008 | 法兰 | (1)材质:钢制 (2)连接形式:法兰连接 (3)规格、压力等级:碳钢平焊法兰 DN150 | 副 | 8 | 260.15 |  | 2081.2 | 清单
1592 | 031003011009 | 法兰 | (1)材质:钢制 (2)连接形式:法兰连接 (3)规格、压力等级:碳钢平焊法兰 DN100 | 副 | 1 | 173.78 |  | 173.78 | 清单
1593 | 031002003015 | 套管 | (1)材质:钢制 (2)规格:DN150 (3)名称、类型:一般钢套管 | 个 | 7 | 153.06 |  | 1071.42 | 清单
1594 | 031002003016 | 套管 | (1)材质:钢制 (2)规格:DN100 (3)名称、类型:一般钢套管 | 个 | 6 | 85.48 |  | 512.88 | 清单
1595 | 031002003017 | 套管 | (1)材质:钢制 (2)规格:DN80 (3)名称、类型:一般钢套管 | 个 | 9 | 67.22 |  | 604.98 | 清单
1596 | 030413003001 | 打洞(孔) | (1)规格:DN100 (2)名称:预留孔洞 | 个 | 7 | 10.73 |  | 75.11 | 清单
1597 | 030413003002 | 打洞(孔) | (1)规格:DN150 (2)名称:预留孔洞 | 个 | 7 | 14.02 |  | 98.14 | 清单
1598 | 030413003003 | 打洞(孔) | (1)规格:DN80 (2)名称:预留孔洞 | 个 | 9 | 9.01 |  | 81.09 | 清单
1599 | 030817005006 | 钢制排水漏斗制作安装 | (1)口径规格:钢制排水漏斗制作安装 DN75 | 个 | 6 | 147.63 |  | 885.78 | 清单
1600 | 030905002003 | 水灭火控制装置调试 | (1)系统形式:水灭火控制装置调试(自动喷水灭火系统) | 点 | 6 | 299.17 |  | 1795.02 | 清单
消防栓系统 | [8 empty] | 分项工程(17安装)
1601 | 030901002004 | 消火栓钢管 | (1)连接形式:沟槽连接 (2)安装部位:室内 (3)材质、规格:内外壁热浸镀锌钢管 DN65 | m | 262.09 | 91.46 |  | 23970.75 | 清单
1602 | 030901002005 | 消火栓钢管 | (1)连接形式:沟槽连接 (2)安装部位:室内 (3)材质、规格:内外壁热浸镀锌钢管 DN100 | m | 309.188 | 147.39 |  | 45571.22 | 清单
1603 | 030901002006 | 消火栓钢管 | (1)连接形式:沟槽连接 (2)安装部位:室内 (3)材质、规格:内外 | m | 284.775 | 219.45 |  | 62493.87 | 清单
分部分项工程量清单与计价表
工程名称：泰宁县康养中心建设项目 | [6 empty] | 第153页 共182页
序号 | 项目编码 | 项目名称 | 项目特征描述 | 计量单位 | 工程量 | 金 额(元)
[6 empty] | 综合单价 |  | 合价
壁热浸镀锌钢管 DN150
1604 | 031001001013 | 镀锌钢管 | (1)规格、压力等级:DN100 (2)连接形式:螺纹连接 (3)安装部位:屋面层水箱 (4)介质:溢流管 | m | 4.35 | 166.85 |  | 725.8 | 清单
1605 | 031001001014 | 镀锌钢管 | (1)规格、压力等级:DN50 (2)连接形式:螺纹连接 (3)安装部位:屋面层水箱 (4)介质:放空管 | m | 1.75 | 74.74 |  | 130.8 | 清单
1606 | 031201001007 | 管道刷油 | (1)除锈级别:一般 (2)油漆品种:调和漆 (3)涂刷遍数、漆膜厚度:2遍 | m2 | 320.514 | 8.8 |  | 2820.52 | 清单
1607 | 031002001050 | 管道支架 | (1)材质:钢制 (2)管架形式:管道支架 | kg | 644.097 | 17.28 |  | 11130 | 清单
1608 | 031201003011 | 金属结构刷油 | (1)结构类型:一般钢结构 (2)除锈级别:轻绣 (3)油漆品种:防锈漆。调和漆 (4)涂刷遍数、漆膜厚度:2遍 | kg | 644 | 2.28 |  | 1468.32 | 清单
1609 | 031201001008 | 管道刷油 | (1)除锈级别:一般 (2)涂刷遍数、漆膜厚度:环氧树脂涂料二遍 | m2 | 1.788 | 22.23 |  | 39.75 | 清单
1610 | 030901010002 | 室内消火栓 | (1)型号、规格:消火栓箱(单栓带消防软管卷盘)DN65减压稳压消火栓 (2)附件材质、规格:(薄型采用旋转型)一个,水枪QZ19一个,衬胶水带一条25m,消防按钮一个。另配置内径19mm长30m消防软管卷盘一套,直流喷雾喷枪1只 | 套 | 61 | 1285.36 |  | 78406.96 | 清单
1611 | 031003003022 | 焊接法兰阀门 | (1)连接形式:法兰连接 (2)材质:钢制 (3)规格、压力等级:DN100 (4)类型:蝶阀 | 个 | 21 | 362.96 |  | 7622.16 | 清单
1612 | 031003003023 | 焊接法兰阀门 | (1)连接形式:法兰连接 (2)材质:钢制 (3)规格、压力等级: DN150 (4)类型:蝶阀 | 个 | 7 | 509.31 |  | 3565.17 | 清单
分部分项工程量清单与计价表
工程名称：泰宁县康养中心建设项目 | [6 empty] | 第154页 共182页
序号 | 项目编码 | 项目名称 | 项目特征描述 | 计量单位 | 工程量 | 金 额(元)
[6 empty] | 综合单价 |  | 合价
1613 | 031003003024 | 焊接法兰阀门 | (1)连接形式:法兰连接 (2)材质:钢制 (3)规格、压力等级:DN100 (4)类型:闸阀 | 个 | 3 | 535.95 |  | 1607.85 | 清单
1614 | 031003001013 | 螺纹阀门 | (1)连接形式:螺纹连接 (2)材质:钢制 (3)规格、压力等级:DN50 (4)类型:闸阀 | 个 | 1 | 321.07 |  | 321.07 | 清单
1615 | 031003003025 | 焊接法兰阀门 | (1)连接形式:法兰连接 (2)材质:钢制 (3)规格、压力等级: DN100 (4)类型:止回阀 | 个 | 2 | 508.37 |  | 1016.74 | 清单
1616 | 031003003026 | 焊接法兰阀门 | (1)连接形式:法兰连接 (2)材质:钢制 (3)规格、压力等级:DN100 (4)类型:流量开关 | 个 | 1 | 1010.87 |  | 1010.87 | 清单
1617 | 031003012001 | 倒流防止器 | (1)材质:钢制 (2)型号、规格:倒流防止器 DN100 | 套 | 1 | 674.02 |  | 674.02 | 清单
1618 | 031003011010 | 法兰 | (1)材质:钢制 (2)连接形式:法兰连接 (3)规格、压力等级:碳钢平焊法兰 DN100 | 副 | 1 | 173.78 |  | 173.78 | 清单
1619 | 080902006005 | 液位计 | (1)名称:玻璃管液位计DN20 | 个 | 1 | 347.78 |  | 347.78 | 清单
1620 | 031002003018 | 套管 | (1)材质:钢制 (2)规格:DN100 (3)名称、类型:刚性防水套管 | 个 | 1 | 339.92 |  | 339.92 | 清单
1621 | 031002003019 | 套管 | (1)材质:钢制 (2)规格:DN50 (3)名称、类型:刚性防水套管 | 个 | 1 | 227.6 |  | 227.6 | 清单
1622 | 031002003020 | 套管 | (1)材质:钢制 (2)规格:DN65 (3)名称、类型:刚性防水套管 | 个 | 1 | 276.3 |  | 276.3 | 清单
1623 | 030901010003 | 室内消火栓 | (1)型号、规格:室内消火栓(明装)(室内消火栓 试验消火栓DN65) | 套 | 1 | 117.64 |  | 117.64 | 清单
1624 | 031002003021 | 套管 | (1)材质:焊接钢管 (2)规格:DN100 (3)名称、类型:一般钢套管制作安 | 个 | 31 | 85.48 |  | 2649.88 | 清单
1625 | 031002003022 | 套管 | (1)材质:焊接钢管 (2)规格:DN150 | 个 | 2 | 153.06 |  | 306.12 | 清单
分部分项工程量清单与计价表
工程名称：泰宁县康养中心建设项目 | [6 empty] | 第155页 共182页
序号 | 项目编码 | 项目名称 | 项目特征描述 | 计量单位 | 工程量 | 金 额(元)
[6 empty] | 综合单价 |  | 合价
(3)名称、类型:一般钢套管制作安
1626 | 030413003004 | 打洞(孔) | (1)规格:DN100 (2)名称:预留孔洞 | 个 | 31 | 10.73 |  | 332.63 | 清单
1627 | 030413003005 | 打洞(孔) | (1)规格:DN150 (2)名称:预留孔洞 | 个 | 2 | 14.02 |  | 28.04 | 清单
1628 | 031006002002 | 稳压给水设备 | (1)型号、规格::XW()-1-25-20-ADL气压罐SQL1000×6 V=1500功率 =1.5Kw 含控制价 (2)设备名称:稳压泵型号 | 套 | 2 | 26829.13 |  | 53658.26 | 清单
1629 | 030406006013 | 低压交流异步电动机 | (1)控制保护方式:交流异步机负载调试(低压笼型 电磁控制) (2)名称:交流异步电动机检查接线 (3)容量(kW):功率≤3kw | 台 | 2 | 630.69 |  | 1261.38 | 清单
1630 | 031006015002 | 水箱 | (1)型号、规格:屋面水箱(有效容积18M3) 4×2.5×2.5m (2)材质、类型:不锈钢 (3)基础:含基础、含基础模版 | 台 | 1 | 31353.67 |  | 31353.67 | 清单
1631 | 030901013004 | 灭火器 | (1)规格、型号:灭火器安装手提式 MF/ABC4 (2)形式:灭火器箱 | 具/组 | 186 | 100.73 |  | 18735.78 | 清单
1632 | 030817005007 | 钢制排水漏斗制作安装 | (1)形式、材质:钢制排水漏斗制作安装(公称直径100mm以内) | 个 | 1 | 147.63 |  | 147.63 | 清单
1633 | 030817005008 | 钢制水池通气管 | (1)形式、材质:水箱通气管DN150 | 个 | 2 | 986.9 |  | 1973.8 | 清单
1634 | 080902006006 | 液位计 | (1)名称:远传液位仪 (2)规格:DN15 | 个 | 1 | 448.92 |  | 448.92 | 清单
1635 | 030905002004 | 水灭火控制装置调试 | (1)系统形式:水灭火控制装置调试(自动喷水灭火系统) | 点 | 50 | 210.02 |  | 10501 | 清单
给水系统 | [8 empty] | 分项工程(17安装)
1636 | 031001007003 | 复合管 | (1)连接形式:螺纹连接 (2)安装部位:室内 (3)介质:给水 (4)材质、规格:钢塑复合管 DN100 (5)压力试验及吹、洗设计要求:管道消毒清洗 | m | 101.565 | 180.04 |  | 18285.76 | 清单
1637 | 031001007004 | 复合管 | (1)连接形式:螺纹连接 (2)安装部位:室内 (3)介质:给水 (4)材质、规格:钢塑 | m | 31.9 | 143.77 |  | 4586.26 | 清单
分部分项工程量清单与计价表
工程名称：泰宁县康养中心建设项目 | [6 empty] | 第156页 共182页
序号 | 项目编码 | 项目名称 | 项目特征描述 | 计量单位 | 工程量 | 金 额(元)
[6 empty] | 综合单价 |  | 合价
复合管 DN80 (5)压力试验及吹、洗设计要求:管道消毒清洗
1638 | 031001007005 | 复合管 | (1)连接形式:螺纹连接 (2)安装部位:室内 (3)介质:给水 (4)材质、规格:钢塑复合管 DN65 (5)压力试验及吹、洗设计要求:管道消毒清洗 | m | 68.35 | 125.48 |  | 8576.56 | 清单
1639 | 031001007006 | 复合管 | (1)连接形式:螺纹连接 (2)安装部位:室内 (3)介质:给水 (4)材质、规格:钢塑复合管 DN50 (5)压力试验及吹、洗设计要求:管道消毒清洗 | m | 150.01 | 107 |  | 16051.07 | 清单
1640 | 031001007007 | 复合管 | (1)连接形式:螺纹连接 (2)安装部位:室内 (3)介质:给水 (4)材质、规格:钢塑复合管 DN40 (5)压力试验及吹、洗设计要求:管道消毒清洗 | m | 91 | 96.42 |  | 8774.22 | 清单
1641 | 031001007008 | 复合管 | (1)连接形式:螺纹连接 (2)安装部位:室内 (3)介质:给水 (4)材质、规格:钢塑复合管 DN32 (5)压力试验及吹、洗设计要求:管道消毒清洗 | m | 49.05 | 98.46 |  | 4829.46 | 清单
1642 | 031001007009 | 复合管 | (1)连接形式:螺纹连接 (2)安装部位:室内 (3)介质:给水 (4)材质、规格:钢塑复合管 DN15 (5)压力试验及吹、洗设计要求:管道消毒清洗 | m | 6.5 | 58.69 |  | 381.49 | 清单
1643 | 031001006001 | 塑料管 | (1)连接形式:热熔连接 (2)安装部位:室内 (3)介质:给水 (4)材质、规格:PPR塑料管 DN15 (5)压力试验及吹、洗设计要求:管道消毒与冲洗 | m | 465.675 | 25.79 |  | 12009.76 | 清单
分部分项工程量清单与计价表
工程名称：泰宁县康养中心建设项目 | [6 empty] | 第157页 共182页
序号 | 项目编码 | 项目名称 | 项目特征描述 | 计量单位 | 工程量 | 金 额(元)
[6 empty] | 综合单价 |  | 合价
1644 | 031001006002 | 塑料管 | (1)连接形式:热熔连接 (2)安装部位:室内 (3)介质:给水 (4)材质、规格:PPR塑料管 DN20 (5)压力试验及吹、洗设计要求:管道消毒与冲洗 | m | 181.61 | 28.52 |  | 5179.52 | 清单
1645 | 031001006003 | 塑料管 | (1)连接形式:热熔连接 (2)安装部位:室内 (3)介质:给水 (4)材质、规格:PPR塑料管 DN25 (5)压力试验及吹、洗设计要求:管道消毒与冲洗 | m | 565.036 | 33.84 |  | 19120.82 | 清单
1646 | 031001006004 | 塑料管 | (1)连接形式:热熔连接 (2)安装部位:室内 (3)介质:给水 (4)材质、规格:PPR塑料管 DN32 (5)压力试验及吹、洗设计要求:管道消毒与冲洗 | m | 82.096 | 43.12 |  | 3539.98 | 清单
1647 | 031001006005 | 塑料管 | (1)连接形式:热熔连接 (2)安装部位:室内 (3)介质:给水 (4)材质、规格:PPR塑料管 DN40 (5)压力试验及吹、洗设计要求:管道消毒与冲洗 | m | 22.146 | 51.35 |  | 1137.2 | 清单
1648 | 031001006006 | 塑料管 | (1)连接形式:热熔连接 (2)安装部位:室内 (3)介质:给水 (4)材质、规格:PPR塑料管 DN50 (5)压力试验及吹、洗设计要求:管道消毒与冲洗 | m | 20.34 | 67.89 |  | 1380.88 | 清单
1649 | 031001006007 | 塑料管 | (1)连接形式:热熔连接 (2)安装部位:室内 (3)介质:热水 (4)材质、规格:PPR塑料管 DN15 (5)压力试验及吹、洗设计要求:管道消毒与冲洗 | m | 736.735 | 25.79 |  | 19000.4 | 清单
1650 | 031001006008 | 塑料管 | (1)连接形式:热熔连接 (2)安装部位:室内 (3)介质:热水 | m | 590.1 | 28.52 |  | 16829.65 | 清单
分部分项工程量清单与计价表
工程名称：泰宁县康养中心建设项目 | [6 empty] | 第158页 共182页
序号 | 项目编码 | 项目名称 | 项目特征描述 | 计量单位 | 工程量 | 金 额(元)
[6 empty] | 综合单价 |  | 合价
(4)材质、规格:PPR塑料管 DN20 (5)压力试验及吹、洗设计要求:管道消毒与冲洗
1651 | 031002001051 | 管道支架 | (1)材质:钢制 (2)管架形式:管道支架 | kg | 205.185 | 17.28 |  | 3545.6 | 清单
1652 | 031201003012 | 金属结构刷油 | (1)结构类型:一般钢结构 (2)除锈级别:轻绣 (3)油漆品种:防锈漆。调和漆 (4)涂刷遍数、漆膜厚度:2遍 | kg | 205.185 | 2.28 |  | 467.82 | 清单
1653 | 031003001014 | 螺纹阀门 | (1)连接形式:螺纹连接 (2)材质:钢制 | 个 | 14 | 43.2 |  | 604.8 | 清单
1654 | 031003001015 | 螺纹阀门 | (1)连接形式:螺纹连接 (2)材质:钢制 (3)规格、压力等级:DN15 (4)类型:自动排气阀 | 个 | 14 | 70.22 |  | 983.08 | 清单
1655 | 031003001016 | 螺纹阀门 | (1)连接形式:螺纹连接 (2)材质:钢制 (3)规格、压力等级:DN20 (4)类型:截止阀 | 个 | 1 | 50.65 |  | 50.65 | 清单
1656 | 031003001017 | 螺纹阀门 | (1)连接形式:螺纹连接 (2)材质:钢制 (3)规格、压力等级: DN20 (4)类型:浮球阀 | 个 | 1 | 60.44 |  | 60.44 | 清单
1657 | 031003001018 | 螺纹阀门 | (1)连接形式:螺纹连接 (2)材质:钢制 (3)规格、压力等级:DN25 (4)类型:截止阀 | 个 | 132 | 69.06 |  | 9115.92 | 清单
1658 | 031003001019 | 螺纹阀门 | (1)连接形式:螺纹连接 (2)材质:钢制 (3)规格、压力等级:DN32 (4)类型:截止阀 | 个 | 3 | 89.47 |  | 268.41 | 清单
1659 | 031003001020 | 螺纹阀门 | (1)连接形式:螺纹连接 (2)材质:钢制 (3)规格、压力等级:DN40 (4)类型:截止阀 | 个 | 5 | 137.06 |  | 685.3 | 清单
1660 | 031003001021 | 螺纹阀门 | (1)连接形式:螺纹连接 (2)材质:钢制 | 个 | 3 | 175.87 |  | 527.61 | 清单
分部分项工程量清单与计价表
工程名称：泰宁县康养中心建设项目 | [6 empty] | 第159页 共182页
序号 | 项目编码 | 项目名称 | 项目特征描述 | 计量单位 | 工程量 | 金 额(元)
[6 empty] | 综合单价 |  | 合价
(3)规格、压力等级:DN50 (4)类型:截止阀
1661 | 031003001022 | 螺纹阀门 | (1)连接形式:螺纹连接 (2)材质:钢制 (3)规格、压力等级:DN50 (4)类型:闸阀 | 个 | 18 | 321.07 |  | 5779.26 | 清单
1662 | 031003001023 | 螺纹阀门 | (1)连接形式:螺纹连接 (2)材质:钢制 (3)规格、压力等级:DN50 (4)类型:液压水位控制阀 | 个 | 1 | 506.76 |  | 506.76 | 清单
1663 | 031003001024 | 螺纹阀门 | (1)连接形式:螺纹连接 (2)材质:钢制 (3)规格、压力等级:DN32 (4)类型:减压阀 | 个 | 41 | 300.56 |  | 12322.96 | 清单
1664 | 031003003027 | 焊接法兰阀门 | (1)连接形式:法兰 (2)材质:钢制 (3)规格、压力等级:DN65 (4)类型:闸阀 | 个 | 1 | 347.31 |  | 347.31 | 清单
1665 | 031003003028 | 焊接法兰阀门 | (1)连接形式:法兰 (2)材质:钢制 (3)规格、压力等级:DN100 (4)类型:闸阀 | 个 | 2 | 535.95 |  | 1071.9 | 清单
1666 | 031003011011 | 法兰 | (1)材质:钢制 (2)连接形式:法兰 (3)规格、压力等级:碳钢平焊法兰 DN65 | 副 | 1 | 118.81 |  | 118.81 | 清单
1667 | 031003011012 | 法兰 | (1)材质:钢制 (2)连接形式:法兰 (3)规格、压力等级:碳钢平焊法兰 DN100 | 副 | 2 | 173.78 |  | 347.56 | 清单
1668 | 031003013005 | 水表 | (1)附件配置:水表(Y型过滤器1个，截止阀1个)DN50 (2)安装部位(室内外):室内 | 组 | 1 | 809.22 |  | 809.22 | 清单
1669 | 031003013006 | 水表 | (1)附件配置:水表DN50(闸阀1个) (2)安装部位(室内外):室内 | 组 | 3 | 800.28 |  | 2400.84 | 清单
1670 | 031002003023 | 套管 | (1)材质:钢制 (2)名称、类型:一般钢套管制作 DN32 | 个 | 14 | 23.54 |  | 329.56 | 清单
1671 | 031002003024 | 套管 | (1)材质:钢制 (2)名称、类型:一般钢套管制作 DN50 | 个 | 28 | 36.02 |  | 1008.56 | 清单
1672 | 031002003025 | 套管 | (1)材质:钢制 | 个 | 26 | 36.02 |  | 936.52 | 清单
分部分项工程量清单与计价表
工程名称：泰宁县康养中心建设项目 | [6 empty] | 第160页 共182页
序号 | 项目编码 | 项目名称 | 项目特征描述 | 计量单位 | 工程量 | 金 额(元)
[6 empty] | 综合单价 |  | 合价
(2)名称、类型:一般钢套管制作安装(介质管道公称直径40mm以内)
1673 | 030413003006 | 打洞(孔) | (1)规格:DN50 (2)名称:预留孔洞 | 个 | 55 | 6.93 |  | 381.15 | 清单
1674 | 030413002001 | 凿(压)槽 | (1)名称:砖结构(宽mm×深mm70×70) | m | 1762.422 | 23.9 |  | 42121.89 | 清单
排水系统 | [8 empty] | 分项工程(17安装)
1675 | 031001006009 | 塑料管 | (1)连接形式:粘接 (2)安装部位:室内 (3)介质:排水 (4)材质、规格:UPVC塑料排水管 DN50 | m | 326.026 | 35.98 |  | 11730.42 | 清单
1676 | 031001006010 | 塑料管 | (1)连接形式:粘接 (2)安装部位:室内 (3)介质:排水 (4)材质、规格:UPVC塑料排水管 DN75 | m | 287.718 | 44.03 |  | 12668.22 | 清单
1677 | 031001006011 | 塑料管 | (1)连接形式:粘接 (2)安装部位:室内 (3)介质:排水 (4)材质、规格:UPVC塑料排水管 DN100 | m | 1719.357 | 58.46 |  | 100513.61 | 清单
1678 | 031001006012 | 塑料管 | (1)连接形式:粘接 (2)安装部位:室内 (3)介质:排水 (4)材质、规格:UPVC塑料排水管 DN150 | m | 53.937 | 88.66 |  | 4782.05 | 清单
1679 | 031002003026 | 套管 | (1)材质:钢制 (2)名称、类型:一般钢套管制作 DN100 | 个 | 200 | 85.48 |  | 17096 | 清单
1680 | 031002003027 | 套管 | (1)材质:钢制 (2)规格:DN100 (3)名称、类型:刚性防水套管制作、安装 | 个 | 27 | 339.92 |  | 9177.84 | 清单
1681 | 031202011001 | 防火圈 | (1)类型:钢制 (2)型号、规格:阻火圈安装 DN100 | 个 | 200 | 37.15 |  | 7430 | 清单
1682 | 030413003007 | 打洞(孔) | (1)规格:DN100 (2)名称:预留孔洞 | 个 | 406 | 10.73 |  | 4356.38 | 清单
1683 | 030413003008 | 打洞(孔) | (1)规格:DN50 (2)类型:洁具预留孔洞 (3)名称:预留孔洞 | 个 | 358 | 6.93 |  | 2480.94 | 清单
1684 | 031004014003 | 给、排水附(配)件 | (1)材质:钢制 (2)型号、规格:地漏DN50 | 个 | 200 | 49.51 |  | 9902 | 清单
1685 | 031004014004 | 给、排水附(配)件 | (1)材质:钢制 (2)型号、规格:通气帽DN100 | 个 | 27 | 6.17 |  | 166.59 | 清单
雨水系统 | [8 empty] | 分项工程(17安装)
1686 | 031001006013 | 塑料管 | (1)连接形式:粘接 (2)安装部位:室内 | m | 965.01 | 49.3 |  | 47574.99 | 清单
分部分项工程量清单与计价表
工程名称：泰宁县康养中心建设项目 | [6 empty] | 第161页 共182页
序号 | 项目编码 | 项目名称 | 项目特征描述 | 计量单位 | 工程量 | 金 额(元)
[6 empty] | 综合单价 |  | 合价
(3)介质:雨水 (4)材质、规格:UPVC塑料排水管 DN100
1687 | 031001006014 | 塑料管 | (1)连接形式:粘接 (2)安装部位:室内 (3)介质:雨水 (4)材质、规格:UPVC塑料排水管 DN50 | m | 72.849 | 35.98 |  | 2621.11 | 清单
1688 | 031002003028 | 套管 | (1)材质:钢制 (2)名称、类型:一般钢套管制作 DN100 | 个 | 164 | 85.48 |  | 14018.72 | 清单
1689 | 031202011002 | 防火圈 | (1)类型:钢制 (2)型号、规格:阻火圈安装 DN100 | 个 | 164 | 37.15 |  | 6092.6 | 清单
1690 | 030413003009 | 打洞(孔) | (1)规格:DN100 (2)名称:预留孔洞 | 个 | 164 | 10.73 |  | 1759.72 | 清单
1691 | 031004014005 | 给、排水附(配)件 | (1)材质:钢制 (2)型号、规格:87式雨水斗DN100 | 个 | 22 | 93.76 |  | 2062.72 | 清单
1692 | 031004014006 | 给、排水附(配)件 | (1)材质:钢制 (2)型号、规格:侧排雨水斗DN100 | 个 | 9 | 593.47 |  | 5341.23 | 清单
1693 | 031004014007 | 给、排水附(配)件 | (1)材质:钢制 (2)型号、规格:地漏DN50 | 个 | 130 | 49.51 |  | 6436.3 | 清单
1694 | 010101007004 | 管沟土方 | (1)土壤类别:三类土 (2)管外径:DN100 (3)挖沟深度:0.6m深 | m | 26.53 | 42.15 |  | 1118.24 | 清单
地上送排风系统 | [8 empty] | 分项工程(17安装)
1695 | 030702001017 | 碳钢通风管道制作安装 | (1)规格:长边长≤320mm (2)材质:镀锌薄钢板 (3)名称:风管 (4)形状:矩形 (5)板材厚度:δ0.5 (6)管件、法兰等附件及支架设计要求:无 (7)接口形式:无 | m2 | 154.237 | 163.34 |  | 25193.07 | 清单
1696 | 030702001018 | 碳钢通风管道制作安装 | (1)规格:长边长≤320mm (2)材质:镀锌薄钢板 (3)名称:风管 (4)形状:圆形 (5)板材厚度:δ0.5 (6)管件、法兰等附件及支架设计要求:无 (7)接口形式:无 | m2 | 73.902 | 178.18 |  | 13167.86 | 清单
1697 | 030702001019 | 碳钢通风管道制作安装 | (1)规格:长边长≤450mm (2)材质:镀锌薄钢板 (3)名称:风管 (4)形状:矩形 (5)板材厚度:δ0.6 (6)管件、法兰等附件及支架设计要求:无 (7)接口形式:无 | m2 | 5.52 | 132.5 |  | 731.4 | 清单
分部分项工程量清单与计价表
工程名称：泰宁县康养中心建设项目 | [6 empty] | 第162页 共182页
序号 | 项目编码 | 项目名称 | 项目特征描述 | 计量单位 | 工程量 | 金 额(元)
[6 empty] | 综合单价 |  | 合价
1698 | 030703001042 | 碳钢阀门 | (1)规格:320×120 (2)类型:70℃防火阀 (3)名称:碳钢阀门 | 个 | 1 | 361.67 |  | 361.67 | 清单
1699 | 030703001043 | 碳钢阀门 | (1)规格:200*200 (2)类型:70℃防火阀 (3)名称:碳钢阀门 | 个 | 1 | 343.92 |  | 343.92 | 清单
1700 | 030703001044 | 碳钢阀门 | (1)规格:160*160 (2)类型:70℃防火阀 (3)名称:碳钢阀门 | 个 | 6 | 269.51 |  | 1617.06 | 清单
1701 | 030703001045 | 碳钢阀门 | (1)规格:φ100 (2)类型:风管止回阀 (3)名称:碳钢阀门 | 个 | 120 | 125.43 |  | 15051.6 | 清单
1702 | 030703011012 | 铝及铝合金风口、散流器 | (1)规格:400×200 (2)类型:单层百叶风口 | 个 | 1 | 91.91 |  | 91.91 | 清单
1703 | 030703011013 | 铝及铝合金风口、散流器 | (1)规格: 160×160(附防虫鼠网) (2)类型:防雨百叶 | 个 | 3 | 64.55 |  | 193.65 | 清单
1704 | 030703011014 | 铝及铝合金风口、散流器 | (1)规格: 200×200附防虫鼠网 (2)类型:防雨百叶 | 个 | 3 | 64.55 |  | 193.65 | 清单
1705 | 030703011015 | 铝及铝合金风口、散流器 | (1)规格:250×200 (2)类型:防雨百叶 | 个 | 1 | 64.55 |  | 64.55 | 清单
1706 | 030703011016 | 铝及铝合金风口、散流器 | (1)规格:320×250 (2)类型:防雨百叶 | 个 | 1 | 74.44 |  | 74.44 | 清单
1707 | 030703011017 | 铝及铝合金风口、散流器 | (1)规格:400×250 (2)类型:防雨百叶 | 个 | 1 | 91.82 |  | 91.82 | 清单
1708 | 030702009004 | 弯头导流叶片 | (1)名称:弯头导流叶片及其他(软管接口) | m2 | 11.535 | 355.94 |  | 4105.77 | 清单
1709 | 030108001015 | 离心式通风机 | (1)型号:P-B1-2-2 ISQ-300 (2)名称:管道离心风机 (3)规格: L=500m3/h H=300Pa N=0.37kW n=1570r.p.m | 台 | 1 | 2588.4 |  | 2588.4 | 清单
1710 | 030108006001 | 其他风机 | (1)规格:L=150m3/ h H=150Pa N=25W220V/50Hz η>65% 39dB(A),吊装 (2)名称:JVF-CP天花板式排气扇(自带止阀) | 台 | 120 | 192.09 |  | 23050.8 | 清单
1711 | 030108006002 | 其他风机 | (1)规格:JVF-CP天花板式排气扇(自带止回阀), (2)名称:L=250m3/h H=220PaN=32W 220V/50Hzη>65%44dB(A),吊装 | 台 | 6 | 192.09 |  | 1152.54 | 清单
1712 | 030108006003 | 其他风机 | (1)规格:L=500m3/h H=250Pa N=40W 220V/50Hz η>65%47dB(A),吊装 (2)名称:JVF-CP天花 | 台 | 35 | 192.09 |  | 6723.15 | 清单
分部分项工程量清单与计价表
工程名称：泰宁县康养中心建设项目 | [6 empty] | 第163页 共182页
序号 | 项目编码 | 项目名称 | 项目特征描述 | 计量单位 | 工程量 | 金 额(元)
[6 empty] | 综合单价 |  | 合价
板式排气扇(自带止回阀)
1713 | 031002002005 | 设备支架 | (1)材质:金属 (2)形式:设备支架制作、安装 | kg | 439 | 13.37 |  | 5869.43 | 清单
1714 | 031201003013 | 金属结构刷油 | (1)结构类型:一般钢结构 (2)除锈级别:轻绣 (3)油漆品种:调和漆 红丹防锈漆 (4)涂刷遍数、漆膜厚度:各2遍 | kg | 1152.817 | 2.34 |  | 2697.59 | 清单
1715 | 030406006014 | 低压交流异步电动机 | (1)控制保护方式:交流异步机负载调试(低压笼型 电磁控制) (2)名称:交流异步电动机检查接线 (3)容量(kW):功率≤3kw | 台 | 4 | 630.69 |  | 2522.76 | 清单
1716 | 030704001005 | 通风工程检测、调试 | (1)系统调整费 通风空调工程 | 系统 | 1 | 2607.48 |  | 2607.48 | 清单
地上防排烟系统 | [8 empty] | 分项工程(17安装)
1717 | 030702001020 | 碳钢通风管道制作安装 | (1)规格:长边长≤1000mm (2)材质:镀锌薄钢板 (3)名称:风管 (4)形状:矩形 (5)板材厚度:δ1.0 (6)管件、法兰等附件及支架设计要求:无 (7)接口形式:无 | m2 | 464.63 | 135.75 |  | 63073.52 | 清单
1718 | 030702001021 | 碳钢通风管道制作安装 | (1)规格:长边长≤1250mm (2)材质:镀锌薄钢板 (3)名称:风管 (4)形状:矩形 (5)板材厚度:δ1.2 (6)管件、法兰等附件及支架设计要求:无 (7)接口形式:无 | m2 | 115.112 | 149.93 |  | 17258.74 | 清单
1719 | 030702001022 | 碳钢通风管道制作安装 | (1)规格:长边长≤2000mm (2)材质:镀锌薄钢板 (3)名称:风管 (4)形状:矩形 (5)板材厚度:δ1.2 (6)管件、法兰等附件及支架设计要求:无 (7)接口形式:无 | m2 | 165.3 | 164.03 |  | 27114.16 | 清单
1720 | 030702001023 | 碳钢通风管道制作安装 | (1)规格:长边长≤2000mm (2)材质:镀锌薄钢板 (3)名称:风管 (4)形状:矩形 (5)板材厚度:δ1.5 (6)管件、法兰等附件及支架设计要求:无 | m2 | 36.2 | 178.66 |  | 6467.49 | 清单
分部分项工程量清单与计价表
工程名称：泰宁县康养中心建设项目 | [6 empty] | 第164页 共182页
序号 | 项目编码 | 项目名称 | 项目特征描述 | 计量单位 | 工程量 | 金 额(元)
[6 empty] | 综合单价 |  | 合价
(7)接口形式:无
1721 | 030703001046 | 碳钢阀门 | (1)规格:1000×500 (2)类型:280℃防火阀 (3)名称:碳钢阀门 | 个 | 2 | 793.03 |  | 1586.06 | 清单
1722 | 030703001047 | 碳钢阀门 | (1)规格:1250×400 (2)类型:280℃防火阀 (3)名称:碳钢阀门 | 个 | 4 | 845.48 |  | 3381.92 | 清单
1723 | 030703001048 | 碳钢阀门 | (1)规格:800×250 (2)类型:280℃防火阀 (3)名称:碳钢阀门 | 个 | 21 | 635.84 |  | 13352.64 | 清单
1724 | 030703001049 | 碳钢阀门 | (1)规格: 950×450 (2)类型:280℃防火阀 (3)名称:碳钢阀门 | 个 | 1 | 758.12 |  | 758.12 | 清单
1725 | 030703001050 | 碳钢阀门 | (1)规格:1100×450 (2)类型:280℃防火阀 (3)名称:碳钢阀门 | 个 | 5 | 810.56 |  | 4052.8 | 清单
1726 | 030703001051 | 碳钢阀门 | (1)规格:1100×500 (2)类型:280℃防火阀 (3)名称:碳钢阀门 | 个 | 2 | 828.07 |  | 1656.14 | 清单
1727 | 030703001052 | 碳钢阀门 | (1)规格:800×250 (2)类型:排烟阀 (3)名称:碳钢阀门 | 个 | 22 | 635.84 |  | 13988.48 | 清单
1728 | 030703011018 | 铝及铝合金风口、散流器 | (1)规格:500×500 (2)类型:单层百叶风口 | 个 | 34 | 163.31 |  | 5552.54 | 清单
1729 | 030703011019 | 铝及铝合金风口、散流器 | (1)规格: 600×1000 (2)类型:单层百叶风口 | 个 | 4 | 294.74 |  | 1178.96 | 清单
1730 | 030703011020 | 铝及铝合金风口、散流器 | (1)规格: 1200×1500(附防虫鼠网) (2)类型:防雨百叶 | 个 | 1 | 880.2 |  | 880.2 | 清单
1731 | 030703011021 | 铝及铝合金风口、散流器 | (1)规格:800×1000(附防虫鼠网) (2)类型:防雨百叶 | 个 | 2 | 495.86 |  | 991.72 | 清单
1732 | 030108001016 | 离心式通风机 | (1)名称:PY-1 HTF-I型消防高温排烟混流风机 (2)规格:L=31200m3/h H=900Pa N=15kW n=2900r.p.m 380V/50Hz, η>65%,重300kg,86dB(A),吊装 | 台 | 1 | 8986.56 |  | 8986.56 | 清单
1733 | 030108001017 | 离心式通风机 | (1)名称:PY-2 HTF-I型消防高温排烟混流风机 (2)规格: L=14302m3/h H=680Pa N=5.5kW n=2900r.p.m 380V/50Hz,η>65%,重300kg,86dB(A),吊装 | 台 | 1 | 5230.35 |  | 5230.35 | 清单
1734 | 030108001018 | 离心式通风机 | (1)名称:PY-3 HTF-I型消防高温排烟混流风机 | 台 | 1 | 9848.9 |  | 9848.9 | 清单
分部分项工程量清单与计价表
工程名称：泰宁县康养中心建设项目 | [6 empty] | 第165页 共182页
序号 | 项目编码 | 项目名称 | 项目特征描述 | 计量单位 | 工程量 | 金 额(元)
[6 empty] | 综合单价 |  | 合价
(2)规格: L=31200m3/h H=900Pa N=15kW n=2900r.p.m 380V/50Hz,η>65%,重300kg,86dB(A),吊装
1735 | 031002002006 | 设备支架 | (1)材质:金属 (2)形式:设备支架制作、安装 | kg | 159 | 13.37 |  | 2125.83 | 清单
1736 | 031201003014 | 金属结构刷油 | (1)结构类型:一般钢结构 (2)除锈级别:轻绣 (3)油漆品种:调和漆 红丹防锈漆 (4)涂刷遍数、漆膜厚度:各2遍 | kg | 4496.596 | 2.34 |  | 10522.03 | 清单
1737 | 031208003002 | 通风管道绝热 | (1)绝热材料品种:带铝箔离心玻璃棉 (2)绝热厚度:50MM | m3 | 45.227 | 593.71 |  | 26851.72 | 清单
1738 | 030406006015 | 低压交流异步电动机 | (1)控制保护方式:交流异步机负载调试(低压笼型 电磁控制) (2)名称:交流异步电动机检查接线 (3)容量(kW):功率≤13kw | 台 | 1 | 668.22 |  | 668.22 | 清单
1739 | 030406006016 | 低压交流异步电动机 | (1)控制保护方式:交流异步机负载调试(低压笼型 电磁控制) (2)名称:交流异步电动机检查接线 (3)容量(kW):功率≤30kw | 台 | 2 | 720.21 |  | 1440.42 | 清单
1740 | 011210003001 | 玻璃隔断 | (1)名称:挡烟垂壁-帆布 | m2 | 92.736 | 343.11 |  | 31818.65 | 清单
1741 | 030704001006 | 通风工程检测、调试 | (1)系统调整费 通风空调工程 | 系统 | 1 | 4381.76 |  | 4381.76 | 清单
室外总体工程 | [8 empty] | 单项工程(17房屋建筑与装饰)
室外总体工程 | [8 empty] | 单位工程(17房屋建筑与装饰)
总体道路 | [8 empty] | 分项工程(17房屋建筑与装饰)
1742 | 040202009001 | ★砂砾石 | (1)厚度:300厚 (2)石料规格:级配砂石，夯实密度≥93% (3)路床(槽)整形(路床碾压检验) | m2 | 1985.63 | 21.6 |  | 42889.61 | 清单
1743 | 040303001001 | ★混凝土垫层 | (1)混凝土强度等级:100厚 C20混凝土垫层 | m3 | 198.563 | 499.57 |  | 99196.12 | 清单
1744 | 040201021001 | ★土工合成材料 | (1)材料品种、规格:玻纤格栅 | m2 | 1985.63 | 21.19 |  | 42075.5 | 清单
1745 | 040203003001 | ★透层、粘层 | (1)材料品种:透油层 | m2 | 1985.63 | 4.51 |  | 8955.19 | 清单
1746 | 040203004001 | ★封层 | (1)材料品种:下封层 | m2 | 1985.63 | 7.89 |  | 15666.62 | 清单
1747 | 040203006001 | ★沥青混凝土 | (1)沥青品种:粗粒式 (2)厚度:80厚 (3)沥青混凝土种类: | m2 | 1985.63 | 108.94 |  | 216314.53 | 清单
分部分项工程量清单与计价表
工程名称：泰宁县康养中心建设项目 | [6 empty] | 第166页 共182页
序号 | 项目编码 | 项目名称 | 项目特征描述 | 计量单位 | 工程量 | 金 额(元)
[6 empty] | 综合单价 |  | 合价
改性沥青混凝土 (4)石料粒径:AC-25C (5)沥青混凝土运距7km
1748 | 040203003002 | ★透层、粘层 | (1)材料品种:乳化沥青油粘层 | m2 | 1985.63 | 2.52 |  | 5003.79 | 清单
1749 | 040203006002 | ★沥青混凝土 | (1)沥青品种:细粒式 (2)厚度:40厚 (3)沥青混凝土种类:改性沥青混凝土 (4)石料粒径:AC-13C (5)沥青混凝土运距7km | m2 | 1985.63 | 63.75 |  | 126583.91 | 清单
1750 | 040204002001 | 人行道块料铺设 | (1)块料品种、规格:600*300*100芝麻灰火烧面花岗岩 (2)基础、垫层：材料品种、厚度:150厚级配砂石，夯实密度≥93%、100厚C20混凝土垫层 (3)30厚1:3水泥砂浆结合层 | m2 | 637.055 | 585.26 |  | 372842.81 | 清单
1751 | 040204004001 | 安砌侧（平、缘）石 | (1)材料品种、规格:600*150*150芝麻灰火烧面花岗岩、30厚1:3水泥砂浆结合层 (2)基础、垫层：材料品种、厚度:100厚C20混凝土垫层、150厚级配砂石，夯实密度≥93% (3)平路缘石 | m | 53.849 | 130.67 |  | 7036.45 | 清单
1752 | 040204004002 | 安砌侧（平、缘）石 | (1)材料品种、规格:600*150*300芝麻灰火烧面花岗岩、30厚1:3水泥砂浆结合层 (2)基础、垫层：材料品种、厚度:100厚C20混凝土垫层、300厚级配砂石，夯实密度≥93% (3)路缘石 | m | 726.073 | 144.21 |  | 104706.99 | 清单
1753 | 010101003003 | 挖沟槽土方 | (1)土壤类别:三类土 (2)挖土深度:2m以内 | m3 | 106.876 | 6.93 |  | 740.65 | 清单
1754 | 010101004003 | 挖基坑土方 | (1)土壤类别:三类土 (2)挖土深度:2m以内 | m3 | 172.843 | 7.04 |  | 1216.81 | 清单
1755 | 010103001003 | 回填方 | (1)密实度要求:满足施工组织设计要求 (2)填方材料品种:满足施工组织设计要求 (3)填方粒径要求:满足施工组织设计要求 (4)填方来源、运距:投标人自行考虑 | m3 | 208.852 | 9.78 |  | 2042.57 | 清单
1756 | 010103002003 | 余方弃置 | (1)废弃料品种:三类土 | m3 | 39.658 | 25.31 |  | 1003.74 | 清单
分部分项工程量清单与计价表
工程名称：泰宁县康养中心建设项目 | [6 empty] | 第167页 共182页
序号 | 项目编码 | 项目名称 | 项目特征描述 | 计量单位 | 工程量 | 金 额(元)
[6 empty] | 综合单价 |  | 合价
(2)运距:暂按10km
1757 | 010404001008 | 垫层 | (1)垫层材料种类、配合比、厚度:150厚级配砂石,夯实密度为93% | m3 | 27.989 | 128.04 |  | 3583.71 | 清单
1758 | 010501001012 | 垫层 | (1)混凝土种类（商品混凝土、现场拌制，泵送、非泵送）:预拌非泵送普通混凝土 (2)混凝土强度等级:C20 (3)100厚C20混凝土垫层 | m3 | 14.654 | 536.49 |  | 7861.72 | 清单
1759 | 010501003003 | 独立基础 | (1)混凝土种类（商品混凝土、现场拌制，泵送、非泵送）:预拌非泵送普通混凝土 (2)混凝土强度等级:C25 | m3 | 10.15 | 538.2 |  | 5462.73 | 清单
1760 | 010503001002 | 基础梁 | (1)混凝土种类（商品混凝土、现场拌制，泵送、非泵送）:预拌非泵送普通混凝土 (2)混凝土强度等级:C25 | m3 | 11.692 | 543.95 |  | 6359.86 | 清单
1761 | 010502001005 | 矩形柱 | (1)混凝土种类（商品混凝土、现场拌制，泵送、非泵送）:预拌非泵送普通混凝土 (2)混凝土强度等级:C25 | m3 | 15.523 | 558.13 |  | 8663.85 | 清单
1762 | 010401003003 | 实心砖墙 | (1)砖品种、规格、强度等级:MU10非粘土砖 (2)墙体类型、砌筑高度:3.6m以内 (3)砂浆强度等级、配合比:M7.5水泥砂浆砌筑 | m3 | 18.529 | 713.52 |  | 13220.81 | 清单
1763 | 011503001007 | 金属扶手、栏杆、栏板 | (1)扶手材料种类、规格:15X30X2厚镀锌钢管，100X50X5厚镀锌钢管 | m | 202.52 | 868.41 |  | 175870.39 | 清单
1764 | 010516002006 | 预埋铁件 | (1)规格:5 厚钢板，Φ8 | t | 0.246 | 7809.98 |  | 1921.26 | 清单
1765 | 011405001006 | 金属面油漆 | (1)构件名称:围墙栏杆 (2)油漆品种、遍数:灰色氟碳漆 | m2 | 987.036 | 98.63 |  | 97351.36 | 清单
1766 | 011201004026 | 立面砂浆找平层 | (1)找平层砂浆厚度、配合比:20厚1:3水泥砂浆 | m2 | 214.96 | 52.34 |  | 11251.01 | 清单
1767 | 011202003006 | 柱、梁面砂浆找平 | (1)柱（梁）体类型:独立柱 (2)找平的砂浆厚度、配合比:20厚1:3水泥砂浆 | m2 | 148.2 | 52.19 |  | 7734.56 | 清单
分部分项工程量清单与计价表
工程名称：泰宁县康养中心建设项目 | [6 empty] | 第168页 共182页
序号 | 项目编码 | 项目名称 | 项目特征描述 | 计量单位 | 工程量 | 金 额(元)
[6 empty] | 综合单价 |  | 合价
1768 | 011406001017 | 抹灰面油漆涂料 | (1)油漆涂料品种、遍数（或厚度）:仿芝麻白火烧面真石漆 | m2 | 363.16 | 106.47 |  | 38665.65 | 清单
1769 | 011206001001 | 石材零星项目 | (1)30厚1:3水泥砂浆结合层 (2)面层材料品种、规格、颜色:600X380X80厚芝麻白光面花岗岩 | m2 | 8.664 | 433.94 |  | 3759.66 | 清单
1770 | 010507007002 | 其他构件 | (1)构件的类型:预制混凝土 (2)构件规格:240X200mm (3)部位:围墙栏杆立柱底部 (4)混凝土种类（商品混凝土、现场拌制，泵送、非泵送）:C25 (5)混凝土强度等级:预拌非泵送普通混凝土 | m3 | 2.131 | 769.32 |  | 1639.42 | 清单
1771 | 010515001036 | 现浇构件钢筋 | (1)钢筋种类、规格:圆钢Φ8 | t | 1.502 | 5669.04 |  | 8514.9 | 清单
1772 | 010515001037 | 现浇构件钢筋 | (1)钢筋种类、规格:圆钢Φ12 | t | 1.32 | 5439.79 |  | 7180.52 | 清单
1773 | 010515001038 | 现浇构件钢筋 | (1)钢筋种类、规格:螺纹钢筋 HRB400EΦ14 | t | 1.323 | 5134.16 |  | 6792.49 | 清单
绿化种植 | [8 empty] | 分项工程(17房屋建筑与装饰)
1774 | 050102001001 | 栽植乔木 | (1)种类:香樟 (2)胸径或干径:胸径30、枝下高300-350（cm） (3)株高、冠径:高度800-900、冠幅500-600 (4)养护期:成活养护期半年日常养护期半年 | 株 | 16 | 6134.63 |  | 98154.08 | 清单
1775 | 050102001002 | 栽植乔木 | (1)种类:乌桕 (2)胸径或干径:胸径25、枝下高200-250（cm） (3)株高、冠径:高度800-900、冠幅500-600 (4)养护期:成活养护期半年日常养护期半年 | 株 | 4 | 6523.11 |  | 26092.44 | 清单
1776 | 050102001003 | 栽植乔木 | (1)种类:蓝花楹 (2)胸径或干径:胸径40、枝下高300-350（cm） (3)株高、冠径:高度800-900、冠幅600-700 (4)养护期:成活养护期半年日常养护期半年 | 株 | 1 | 9200.32 |  | 9200.32 | 清单
1777 | 050102001004 | 栽植乔木 | (1)种类:茶花 (2)胸径或干径:D:12- | 株 | 4 | 795.9 |  | 3183.6 | 清单
分部分项工程量清单与计价表
工程名称：泰宁县康养中心建设项目 | [6 empty] | 第169页 共182页
序号 | 项目编码 | 项目名称 | 项目特征描述 | 计量单位 | 工程量 | 金 额(元)
[6 empty] | 综合单价 |  | 合价
15、枝下高60-80（cm） (3)株高、冠径:高度300-350、冠幅200-250 (4)养护期:成活养护期半年日常养护期半年
1778 | 050102001005 | 栽植乔木 | (1)种类:青枫 (2)胸径或干径:D:15-18、枝下高60-80（cm） (3)株高、冠径:高度350-400、冠幅300-350 (4)养护期:成活养护期半年日常养护期半年 | 株 | 4 | 988.4 |  | 3953.6 | 清单
1779 | 050102001006 | 栽植乔木 | (1)种类:樱花 (2)胸径或干径:D:25-30、枝下高100-120（cm） (3)株高、冠径:高度450-500、冠幅350-400 (4)养护期:成活养护期半年日常养护期半年 | 株 | 13 | 1097.42 |  | 14266.46 | 清单
1780 | 050102001007 | 栽植乔木 | (1)种类:罗汉松A (2)胸径或干径:枝下高60-80 (3)株高、冠径:高度400-450、冠幅300-350 (4)养护期:成活养护期半年日常养护期半年 | 株 | 2 | 10296.52 |  | 20593.04 | 清单
1781 | 050102001008 | 栽植乔木 | (1)种类:罗汉松B (2)胸径或干径:枝下高60-80 (3)株高、冠径:高度300-350、冠幅200-250 (4)养护期:成活养护期半年日常养护期半年 | 株 | 4 | 9004.25 |  | 36017 | 清单
1782 | 050102002001 | 栽植灌木 | (1)种类:海桐球A (2)养护期:成活养护期半年日常养护期半年 (3)冠丛高:高度180cm (4)蓬径:冠幅180cm | 株 | 2 | 521.95 |  | 1043.9 | 清单
1783 | 050102002002 | 栽植灌木 | (1)种类:海桐球B (2)养护期:成活养护期半年日常养护期半年 (3)冠丛高:高度140cm (4)蓬径:冠幅140cm | 株 | 1 | 431.82 |  | 431.82 | 清单
1784 | 050102002003 | 栽植灌木 | (1)种类:海桐球C (2)养护期:成活养护期半年日常养护期半年 (3)冠丛高:高度100cm | 株 | 2 | 372.27 |  | 744.54 | 清单
分部分项工程量清单与计价表
工程名称：泰宁县康养中心建设项目 | [6 empty] | 第170页 共182页
序号 | 项目编码 | 项目名称 | 项目特征描述 | 计量单位 | 工程量 | 金 额(元)
[6 empty] | 综合单价 |  | 合价
(4)蓬径:冠幅140cm
1785 | 050102002004 | 栽植灌木 | (1)种类:红叶石楠球A (2)养护期:成活养护期半年日常养护期半年 (3)冠丛高:高度160cm (4)蓬径:冠幅160cm | 株 | 1 | 440.36 |  | 440.36 | 清单
1786 | 050102002005 | 栽植灌木 | (1)种类:红叶石楠球B (2)养护期:成活养护期半年日常养护期半年 (3)冠丛高:高度120cm (4)蓬径:冠幅120cm | 株 | 2 | 382.47 |  | 764.94 | 清单
1787 | 050102002006 | 栽植灌木 | (1)种类:金森女贞球A (2)养护期:成活养护期半年日常养护期半年 (3)冠丛高:高度150cm (4)蓬径:冠幅150cm | 株 | 2 | 431.82 |  | 863.64 | 清单
1788 | 050102002007 | 栽植灌木 | (1)种类:金森女贞球B (2)养护期:成活养护期半年日常养护期半年 (3)冠丛高:高度100cm (4)蓬径:冠幅100cm | 株 | 1 | 335.26 |  | 335.26 | 清单
1789 | 050102007001 | 栽植色带 | (1)养护期:成活养护期半年日常养护期半年 (2)单位面积株数:36株/m2 (3)苗木、花卉种类:鸭脚木 (4)株高或蓬径:高度40-45 冠幅20-25 | m2 | 46 | 77.4 |  | 3560.4 | 清单
1790 | 050102007002 | 栽植色带 | (1)养护期:成活养护期半年日常养护期半年 (2)单位面积株数:36株/m2 (3)苗木、花卉种类:金边六月雪 (4)株高或蓬径:高度40-45 冠幅20-25 | m2 | 11.4 | 90.73 |  | 1034.32 | 清单
1791 | 050102007003 | 栽植色带 | (1)养护期:成活养护期半年日常养护期半年 (2)单位面积株数:36株/m2 (3)苗木、花卉种类:九里香 (4)株高或蓬径:高度40-45 冠幅20-25 | m2 | 27.9 | 72.95 |  | 2035.31 | 清单
1792 | 050102007004 | 栽植色带 | (1)养护期:成活养护期半年日常养护期半年 (2)单位面积株数:36株/m2 | m2 | 91.8 | 95.16 |  | 8735.69 | 清单
分部分项工程量清单与计价表
工程名称：泰宁县康养中心建设项目 | [6 empty] | 第171页 共182页
序号 | 项目编码 | 项目名称 | 项目特征描述 | 计量单位 | 工程量 | 金 额(元)
[6 empty] | 综合单价 |  | 合价
(3)苗木、花卉种类:洒金珊瑚 (4)株高或蓬径:高度40-45 冠幅20-25
1793 | 050102007005 | 栽植色带 | (1)养护期:成活养护期半年日常养护期半年 (2)单位面积株数:36株/m2 (3)苗木、花卉种类:含笑 (4)株高或蓬径:高度40-45 冠幅20-25 | m2 | 23.6 | 77.4 |  | 1826.64 | 清单
1794 | 050102007006 | 栽植色带 | (1)养护期:成活养护期半年日常养护期半年 (2)单位面积株数:36株/m2 (3)苗木、花卉种类:毛杜鹃 (4)株高或蓬径:高度40-45 冠幅20-25 | m2 | 72.6 | 81.83 |  | 5940.86 | 清单
1795 | 050102007007 | 栽植色带 | (1)养护期:成活养护期半年日常养护期半年 (2)单位面积株数:36株/m2 (3)苗木、花卉种类:茶梅 (4)株高或蓬径:高度40-45 冠幅20-25 | m2 | 9.3 | 81.83 |  | 761.02 | 清单
1796 | 050102007008 | 栽植色带 | (1)养护期:成活养护期半年日常养护期半年 (2)单位面积株数:36株/m2 (3)苗木、花卉种类:大叶栀子 (4)株高或蓬径:高度40-45 冠幅20-25 | m2 | 72.6 | 99.61 |  | 7231.69 | 清单
1797 | 050102007009 | 栽植色带 | (1)养护期:成活养护期半年日常养护期半年 (2)单位面积株数:25株/m2 (3)苗木、花卉种类:金禾女贞 (4)株高或蓬径:高度50-60 冠幅25-30 | m2 | 6.6 | 88.58 |  | 584.63 | 清单
1798 | 050102012001 | 铺种草皮 | (1)养护期:成活养护期半年日常养护期半年 (2)草皮种类:矮生百慕大、成品草皮 (3)铺种方式:满铺 | m2 | 1583.4 | 31.56 |  | 49972.1 | 清单
1799 | 050101009001 | 种植土回(换)填 | (1)弃土运距:符合设计要求 (2)回填土质要求:种 | m3 | 583.56 | 48.57 |  | 28343.51 | 清单
分部分项工程量清单与计价表
工程名称：泰宁县康养中心建设项目 | [6 empty] | 第172页 共182页
序号 | 项目编码 | 项目名称 | 项目特征描述 | 计量单位 | 工程量 | 金 额(元)
[6 empty] | 综合单价 |  | 合价
植土 (3)取土运距:符合设计要求 (4)回填厚度:300mm
1800 | 050101010001 | 整理绿化用地 | (1)回填土质要求:符合设计要求 (2)取土运距:符合设计要求 (3)回填厚度:符合设计要求 (4)找平找坡要求:符合设计要求 (5)弃渣运距:符合设计要求 | m2 | 1945.2 | 3.88 |  | 7547.38 | 清单
室外总体市政工程 | [8 empty] | 单位工程(17房屋建筑与装饰)
生活给水系统 | [8 empty] | 分项工程(17房屋建筑与装饰)
1801 | 031001007010 | 复合管 | (1)连接形式:电熔连接 (2)安装部位:室外 (3)介质:给水 (4)材质、规格:钢丝网骨架塑料(聚乙烯)复合管 DN100 (5)压力试验及吹、洗设计要求:管道消毒与冲洗 | m | 175.733 | 105.19 |  | 18485.35 | 清单
1802 | 031001007011 | 复合管 | (1)连接形式:电熔连接 (2)安装部位:室外 (3)介质:给水 (4)材质、规格:钢丝网骨架塑料(聚乙烯)复合管 DN150 (5)压力试验及吹、洗设计要求:管道消毒与冲洗 | m | 16.322 | 165.14 |  | 2695.42 | 清单
1803 | 031001007012 | 复合管 | (1)连接形式:电熔连接 (2)安装部位:室外 (3)介质:给水 (4)材质、规格:钢丝网骨架塑料(聚乙烯)复合管 DN50 (5)压力试验及吹、洗设计要求:管道消毒与冲洗 | m | 5.743 | 47.81 |  | 274.57 | 清单
1804 | 010101003004 | 挖沟槽土方 | (1)土壤类别:三类土 (2)挖土深度:1.2m | m3 | 101.352 | 7 |  | 709.46 | 清单
1805 | 010404001009 | 垫层 | (1)垫层材料种类、配合比、厚度:砂垫层 | m3 | 8.24 | 137.77 |  | 1135.22 | 清单
1806 | 010103001004 | 回填方 | (1)密实度要求:满足设计要求 (2)填方材料品种:三类土 (3)填方粒径要求:满足设计要求 (4)填方来源、运距: | m3 | 91.495 | 9.78 |  | 894.82 | 清单
分部分项工程量清单与计价表
工程名称：泰宁县康养中心建设项目 | [6 empty] | 第173页 共182页
序号 | 项目编码 | 项目名称 | 项目特征描述 | 计量单位 | 工程量 | 金 额(元)
[6 empty] | 综合单价 |  | 合价
原土回填
1807 | 031003013007 | 水表 | (1)附件配置:(闸阀2个、止回阀1个，Y型过滤器1个) (2)连接形式:法兰 (3)安装部位(室内外):室外 (4)型号、规格:DN100超声波生活水表 | 组 | 1 | 2612.48 |  | 2612.48 | 清单
1808 | 031003013008 | 水表 | (1)附件配置:(闸阀2个、止回阀1个，Y型过滤器1个) (2)连接形式:法兰 (3)安装部位(室内外):室外 (4)型号、规格:DN50超声波生活水表 | 组 | 1 | 1220.45 |  | 1220.45 | 清单
1809 | 031003013009 | 水表 | (1)附件配置:(闸阀2个、止回阀1个，Y型过滤器1个) (2)连接形式:法兰 (3)安装部位(室内外):室外 (4)型号、规格:DN150超声波消防水表 | 组/个 | 1 | 3748.92 |  | 3748.92 | 清单
1810 | 031003012002 | 倒流防止器 | (1)材质:钢制 (2)型号、规格:消防水表DN150(闸阀2个、Y型过滤器1个、倒流防止器1个) (3)连接形式:法兰连接 | 套 | 1 | 5355.13 |  | 5355.13 | 清单
室外污水系统 | [8 empty] | 分项工程(17房屋建筑与装饰)
1811 | 031001006015 | 塑料管 | (1)连接形式:承插密封橡胶圈连接 (2)安装部位:室外 (3)介质:排水 (4)材质、规格:HDPE双壁波纹8KN DN300 | m | 272.688 | 129 |  | 35176.75 | 清单
1812 | 031001006016 | 塑料管 | (1)连接形式:粘接 (2)安装部位:室外 (3)介质:排水 (4)材质、规格:普通UPVC排水管 DN100 | m | 159.96 | 30.13 |  | 4819.59 | 清单
1813 | 010507006001 | 化粪池 | (1)土壤类别:三类土 (2)型号及有效容积:GC4-30SQF钢筋混凝土化粪池 | 座 | 1 | 54415.05 |  | 54415.05 | 清单
1814 | 010507006002 | 化粪池 | (1)土壤类别:三类土 (2)型号及有效容积:GC-2SQF隔油池 | 座 | 1 | 17607.77 |  | 17607.77 | 清单
1815 | 040504003001 | 塑料检查井 | (1)检查井材质、规格:塑料检查井 井筒700mm (2)井筒、井盖、井圈材质及规格:球墨铸铁 | 座 | 22 | 1985.26 |  | 43675.72 | 清单
分部分项工程量清单与计价表
工程名称：泰宁县康养中心建设项目 | [6 empty] | 第174页 共182页
序号 | 项目编码 | 项目名称 | 项目特征描述 | 计量单位 | 工程量 | 金 额(元)
[6 empty] | 综合单价 |  | 合价
井盖φ700 (3)安全防坠网
1816 | 010101003005 | 挖沟槽土方 | (1)土壤类别:三类土 (2)挖土深度:2m | m3 | 300.573 | 7.02 |  | 2110.02 | 清单
1817 | 010404001010 | 垫层 | (1)垫层材料种类、配合比、厚度:砂垫层 | m3 | 24.437 | 137.77 |  | 3366.69 | 清单
1818 | 010103001005 | 回填方 | (1)密实度要求:满足设计要求 (2)填方材料品种:三类土 (3)填方粒径要求:满足设计要求 (4)填方来源、运距:原土回填 | m3 | 256.953 | 9.78 |  | 2513 | 清单
1819 | 010103002004 | 余方弃置 | (1)废弃料品种:三类土 (2)运距:10km | m3 | 5.225 | 25.31 |  | 132.24 | 清单
1820 | 010101007005 | 管沟土方 | (1)土壤类别:三类土 (2)管外径:管道挖土方(管道挖填土方 管道 多根) (3)挖沟深度:1m | m | 159.96 | 70.2 |  | 11229.19 | 清单
室外雨水系统 | [8 empty] | 分项工程(17房屋建筑与装饰)
1821 | 031001006017 | 塑料管 | (1)连接形式:承插密封橡胶圈连接 (2)安装部位:室外 (3)介质:排水 (4)材质、规格:HDPE双壁波纹8KN DN300 | m | 301.09 | 129 |  | 38840.61 | 清单
1822 | 031001006018 | 塑料管 | (1)连接形式:承插密封橡胶圈连接 (2)安装部位:室外 (3)介质:排水 (4)材质、规格:HDPE双壁波纹8KN DN200 | m | 31.797 | 84.46 |  | 2685.57 | 清单
1823 | 031001006019 | 塑料管 | (1)连接形式:粘接 (2)安装部位:室外 (3)介质:排水 (4)材质、规格:普通UPVC排水雨水管 DN100 | m | 120.205 | 29.12 |  | 3500.37 | 清单
1824 | 040504003002 | 塑料检查井 | (1)检查井材质、规格:塑料检查井 井筒700mm (2)井筒、井盖、井圈材质及规格:球墨铸铁井盖φ700 (3)安全防坠网 | 座 | 22 | 1985.26 |  | 43675.72 | 清单
1825 | 010101003006 | 挖沟槽土方 | (1)土壤类别:三类土 (2)挖土深度:1.2m | m3 | 333.207 | 7.02 |  | 2339.11 | 清单
1826 | 010404001011 | 垫层 | (1)垫层材料种类、配合比、厚度:砂垫层 | m3 | 27.09 | 137.77 |  | 3732.19 | 清单
1827 | 010103001006 | 回填方 | (1)密实度要求:满足设计要求 (2)填方材料品种:三类土 | m3 | 284.851 | 9.78 |  | 2785.84 | 清单
分部分项工程量清单与计价表
工程名称：泰宁县康养中心建设项目 | [6 empty] | 第175页 共182页
序号 | 项目编码 | 项目名称 | 项目特征描述 | 计量单位 | 工程量 | 金 额(元)
[6 empty] | 综合单价 |  | 合价
(3)填方粒径要求:满足设计要求 (4)填方来源、运距:原土回填
1828 | 010103002005 | 余方弃置 | (1)废弃料品种:三类土 (2)运距:10km | m3 | 5.792 | 25.31 |  | 146.6 | 清单
1829 | 040504009001 | 雨水口 | (1)混凝土强度等级:C20 (2)垫层、基础材质及厚度:垫层H=200MM (3)砌筑材料品种、规格:M10水泥砂浆砌筑 | 座 | 4 | 939.4 |  | 3757.6 | 清单
1830 | 010101007006 | 管沟土方 | (1)土壤类别:三类土 (2)管外径:DN100 (3)挖沟深度:1m深 | m | 93.47 | 70.2 |  | 6561.59 | 清单
消防给水系统 | [8 empty] | 分项工程(17房屋建筑与装饰)
1831 | 031001007013 | 复合管 | (1)连接形式:电熔连接 (2)安装部位:室外 (3)介质:消防给水 (4)材质、规格:钢丝网骨架塑料(聚乙烯)复合管 DN100 (5)压力试验及吹、洗设计要求:管道消毒与冲洗 | m | 74.552 | 104.12 |  | 7762.35 | 清单
1832 | 031001005002 | 铸铁管 | (1)连接形式:胶圈连接 (2)安装部位:室外 (3)介质:消防取水口消防水 (4)材质、规格:铸铁给水管 DN300 | m | 10.559 | 429.36 |  | 4533.61 | 清单
1833 | 030901002007 | 消火栓钢管 | (1)连接形式:沟槽连接 (2)安装部位:室内 (3)材质、规格:内外壁热浸镀锌钢管 DN150 | m | 57.745 | 219.45 |  | 12672.14 | 清单
1834 | 030901012001 | 消防水泵接合器 | (1)安装部位:室外 (2)型号、规格:室内消火栓水泵接合器 DN100 | 套 | 2 | 1380.16 |  | 2760.32 | 清单
1835 | 030901012003 | 消防水泵接合器 | (1)安装部位:室外 (2)型号、规格:自喷水泵接合器 DN100 | 套 | 3 | 1380.16 |  | 4140.48 | 清单
1836 | 030901011002 | 室外消火栓 | (1)型号、规格:室外消火栓DN150 | 套 | 5 | 1791.86 |  | 8959.3 | 清单
1837 | 010101003007 | 挖沟槽土方 | (1)土壤类别:三类土 (2)挖土深度:2m | m3 | 51.909 | 7.01 |  | 363.88 | 清单
1838 | 010404001012 | 垫层 | (1)垫层材料种类、配合比、厚度:砂垫层 | m3 | 4.22 | 137.77 |  | 581.39 | 清单
1839 | 010103001007 | 回填方 | (1)密实度要求:满足设计要求 | m3 | 46.318 | 9.78 |  | 452.99 | 清单
分部分项工程量清单与计价表
工程名称：泰宁县康养中心建设项目 | [6 empty] | 第176页 共182页
序号 | 项目编码 | 项目名称 | 项目特征描述 | 计量单位 | 工程量 | 金 额(元)
[6 empty] | 综合单价 |  | 合价
(2)填方材料品种:三类土 (3)填方粒径要求:满足设计要求 (4)填方来源、运距:原土回填
1840 | 010103002006 | 余方弃置 | (1)废弃料品种:三类土 (2)运距:10km | m3 | 0.108 | 25.31 |  | 2.73 | 清单
1841 | 040504002001 | 消防车取水井 | (1)垫层、基础材质及厚度:C20排水井垫层(预拌非泵送普通混凝土) (2)混凝土强度等级:C20/C25 (3)盖板、基础材质及厚度:C25H混凝土盖板 (4)井盖:重型、种植、铺装井盖 | 座 | 2 | 2461.55 |  | 4923.1 | 清单
景观喷灌 | [8 empty] | 分项工程(17房屋建筑与装饰)
1842 | 031001006020 | 塑料管 | (1)连接形式:热熔连接 (2)安装部位:室外 (3)介质:喷灌给水 (4)材质、规格:PE给水管 DN40 | m | 141.794 | 21.19 |  | 3004.61 | 清单
1843 | 031001006021 | 塑料管 | (1)连接形式:热熔连接 (2)安装部位:室外 (3)介质:喷灌给水 (4)材质、规格:PE给水管 DN50 | m | 111.716 | 34.34 |  | 3836.33 | 清单
1844 | 031003001025 | 螺纹阀门 | (1)规格、压力等级:快速取水器 DN25 | 个 | 6 | 69.06 |  | 414.36 | 清单
1845 | 031003001026 | 螺纹阀门 | (1)规格、压力等级:PE球阀 DN50 | 个 | 1 | 218.89 |  | 218.89 | 清单
1846 | 010101003008 | 挖沟槽土方 | (1)土壤类别:三类土 (2)挖土深度:0.7m | m3 | 158.845 | 7 |  | 1111.92 | 清单
1847 | 010103001008 | 回填方 | (1)密实度要求:满足设计要求 (2)填方材料品种:三类土 (3)填方粒径要求:满足设计要求 (4)填方来源、运距:原土回填 | m3 | 14.088 | 110.06 |  | 1550.53 | 清单
1848 | 010103001009 | 回填方 | (1)密实度要求:满足设计要求 (2)填方材料品种:三类土 (3)填方粒径要求:满足设计要求 (4)填方来源、运距:原土回填 | m3 | 144.36 | 9.78 |  | 1411.84 | 清单
室外电气 | [8 empty] | 分项工程(17房屋建筑与装饰)
分部分项工程量清单与计价表
工程名称：泰宁县康养中心建设项目 | [6 empty] | 第177页 共182页
序号 | 项目编码 | 项目名称 | 项目特征描述 | 计量单位 | 工程量 | 金 额(元)
[6 empty] | 综合单价 |  | 合价
1849 | 030408001078 | 电力电缆 | (1)型号:WDZC-YJY-B1(t1,d1) (2)规格:4×120+1×70 (3)材质:铜芯 (4)名称:电力电缆 (5)电压等级(kV):1KV (6)敷设方式、部位:室外 | m | 111.322 | 581.92 |  | 64780.5 | 清单
1850 | 030408001079 | 电力电缆 | (1)型号:WDZN-YJY-B1(t1,d1) (2)规格:-4×120+1×70 (3)材质:铜芯 (4)名称:电力电缆 (5)电压等级(kV):1KV (6)敷设方式、部位:室外 | m | 212.976 | 589.41 |  | 125530.18 | 清单
1851 | 030408001080 | 电力电缆 | (1)型号:WDZC-YJY-B1(t1,d1) (2)规格:-4×150+1×70 (3)材质:铜芯 (4)名称:电力电缆 (5)电压等级(kV):1KV (6)敷设方式、部位:室外 | m | 56.411 | 713.18 |  | 40231.2 | 清单
1852 | 030408001081 | 电力电缆 | (1)型号:WDZC-YJY-B1(t1,d1) (2)规格:4×185+1×95 (3)材质:铜芯 (4)名称:电力电缆 (5)电压等级(kV):1KV (6)敷设方式、部位:室外 | m | 111.322 | 884.89 |  | 98507.72 | 清单
1853 | 030408001082 | 电力电缆 | (1)型号:WDZC-YJY-B1(t1,d1)- (2)规格:4×240+1×120 (3)材质:铜芯 (4)名称:电力电缆 (5)电压等级(kV):1KV (6)敷设方式、部位:室外 | m | 213.452 | 1137.24 |  | 242746.15 | 清单
1854 | 030408001083 | 电力电缆 | (1)型号:WDZN-YJY-B1(t1,d1) (2)规格:-4×150+1×70 (3)材质:铜芯 (4)名称:电力电缆 (5)电压等级(kV):1KV (6)敷设方式、部位:室外 | m | 104.988 | 721.26 |  | 75723.64 | 清单
1855 | 030408001084 | 电力电缆 | (1)型号:WDZC-YJY-B1(t1,d1) (2)规格:-4×95+1×50 | m | 107.988 | 459.29 |  | 49597.81 | 清单
分部分项工程量清单与计价表
工程名称：泰宁县康养中心建设项目 | [6 empty] | 第178页 共182页
序号 | 项目编码 | 项目名称 | 项目特征描述 | 计量单位 | 工程量 | 金 额(元)
[6 empty] | 综合单价 |  | 合价
(3)材质:铜芯 (4)名称:电力电缆 (5)电压等级(kV):1KV (6)敷设方式、部位:室外
1856 | 030408001085 | 电力电缆 | (1)型号:WDZC-YJY-B1(t1,d1) (2)规格:4×50+1×25 (3)材质:铜芯 (4)名称:电力电缆 (5)电压等级(kV):1KV (6)敷设方式、部位:室外 | m | 104.988 | 239.75 |  | 25170.87 | 清单
1857 | 030408001086 | 电力电缆 | (1)型号:WDZC-YJY-B1(t1,d1) (2)规格:-4×35+1×16 (3)材质:铜芯 (4)名称:电力电缆 (5)电压等级(kV):1KV (6)敷设方式、部位:室外 | m | 162.899 | 178.2 |  | 29028.6 | 清单
1858 | 030408001087 | 电力电缆 | (1)型号:WDZC-YJY-B1(t1,d1) (2)规格:-5X10 (3)材质:铜芯 (4)名称:电力电缆 (5)电压等级(kV):1KV (6)敷设方式、部位:室外 | m | 50.077 | 72.71 |  | 3641.1 | 清单
1859 | 030408001088 | 电力电缆 | (1)型号:WDZN-YJY-B1(t1,d1) (2)规格:-5X10 (3)材质:铜芯 (4)名称:电力电缆 (5)电压等级(kV):1KV (6)敷设方式、部位:室外 | m | 107.988 | 68.21 |  | 7365.86 | 清单
1860 | 030408006079 | 电力电缆头 | (1)规格:WDZC-YJY-B1(t1,d1)-4×120+1×70 (2)名称:电力电缆头 (3)安装部位:箱变内 (4)电压等级(kV):1KV | 个 | 2 | 287.81 |  | 575.62 | 清单
1861 | 030408006080 | 电力电缆头 | (1)规格:WDZN-YJY-B1(t1,d1)-4×120+1×70 (2)名称:电力电缆头 (3)安装部位:箱变内 (4)电压等级(kV):1KV | 个 | 2 | 287.81 |  | 575.62 | 清单
1862 | 030408006081 | 电力电缆头 | (1)规格:WDZC-YJY-B1(t1,d1)-4×240+1×120 (2)名称:电力电缆头 (3)安装部位:箱变内 (4)电压等级(kV):1KV | 个 | 3 | 458.45 |  | 1375.35 | 清单
1863 | 030408006082 | 电力电缆头 | (1)规格:WDZN-YJY-B1(t1,d1)-4×150+1×7 | 个 | 2 | 458.45 |  | 916.9 | 清单
分部分项工程量清单与计价表
工程名称：泰宁县康养中心建设项目 | [6 empty] | 第179页 共182页
序号 | 项目编码 | 项目名称 | 项目特征描述 | 计量单位 | 工程量 | 金 额(元)
[6 empty] | 综合单价 |  | 合价
0 (2)名称:电力电缆头 (3)安装部位:箱变内 (4)电压等级(kV):1KV
1864 | 030408006083 | 电力电缆头 | (1)规格:WDZC-YJY-B1(t1,d1)-4×150+1×70 (2)名称:电力电缆头 (3)安装部位:箱变内 (4)电压等级(kV):1KV | 个 | 1 | 458.45 |  | 458.45 | 清单
1865 | 030408006084 | 电力电缆头 | (1)规格:WDZC-YJY-B1(t1,d1)-4×185+1×95 (2)名称:电力电缆头 (3)安装部位:箱变内 (4)电压等级(kV):1KV | 个 | 2 | 458.45 |  | 916.9 | 清单
1866 | 030408006085 | 电力电缆头 | (1)规格:WDZC-YJY-B1(t1,d1)-4×95+1×50 (2)名称:电力电缆头 (3)安装部位:箱变内 (4)电压等级(kV):1KV | 个 | 2 | 287.81 |  | 575.62 | 清单
1867 | 030408006086 | 电力电缆头 | (1)规格:WDZC-YJY-B1(t1,d1)-4×50+1×25 (2)名称:电力电缆头 (3)安装部位:箱变内 (4)电压等级(kV):1KV | 个 | 2 | 194.57 |  | 389.14 | 清单
1868 | 030408006087 | 电力电缆头 | (1)规格:WDZC-YJY-B1(t1,d1)-4×35+1×16 (2)名称:电力电缆头 (3)安装部位:箱变内 (4)电压等级(kV):1KV | 个 | 3 | 157.2 |  | 471.6 | 清单
1869 | 030408006088 | 电力电缆头 | (1)规格:WDZN-YJY-B1(t1,d1)-5×10 (2)名称:电力电缆头 (3)安装部位:箱变内 (4)电压等级(kV):1KV | 个 | 2 | 89.17 |  | 178.34 | 清单
1870 | 030408006089 | 电力电缆头 | (1)规格:WDZC-YJY-B1(t1,d1)-5×10 (2)名称:电力电缆头 (3)安装部位:箱变内 (4)电压等级(kV):1KV | 个 | 2 | 89.17 |  | 178.34 | 清单
|  | 分部小计 |  |  | 1367.411 |  |  | 768935.51 | 分部小计
1871 | 030411001098 | 配管 | (1)材质:焊接钢管 (2)规格:DN200 (3)名称:埋地敷设 | m | 145.894 | 204.58 |  | 29846.99 | 清单
1872 | 030404006001 | 箱式配电室 | (1)名称:箱变(L=5400 W=2300) (2)规格:1250kVA (3)质量:合格 (4)基础型钢形式、规格:C20混凝土垫层-详见室外电气-07 (5)基础规格、浇筑材质:详见图纸大样 (6)接地极:角钢-50×5 2.5m (7)接地母线:50*5 | 套 | 1 | 356397.8 |  | 356397.8 | 清单
分部分项工程量清单与计价表
工程名称：泰宁县康养中心建设项目 | [6 empty] | 第180页 共182页
序号 | 项目编码 | 项目名称 | 项目特征描述 | 计量单位 | 工程量 | 金 额(元)
[6 empty] | 综合单价 |  | 合价
(8)井壁:砖砌
1873 | 030404006002 | 箱式配电室 | (1)名称:变电站、配电室调试(≤10kV及以下变电站整套启动调试) | 套 | 1 | 1848.44 |  | 1848.44 | 清单
1874 | 030413005001 | 人(手)孔砌筑 | (1)规格:内径800*800*1200mm (2)类型: 电缆工作井 (3)名称:人(手)孔砌筑 (4)做法:详见室外电气-图号09 | 个 | 5 | 2592.15 |  | 12960.75 | 清单
|  | 分部小计 |  |  | 152.894 |  |  | 401053.98 | 分部小计
|  | 电缆沟 | [6 empty] | 清单
1875 | 010507003001 | 电缆沟、地沟、明暗沟 | (1)沟截面净空尺寸:1000宽*900深 (2)混凝土种类（商品混凝土、现场拌制，泵送、非泵送）:预拌泵送混凝土 (3)混凝土强度等级:C25 | m | 85.98 | 413.76 |  | 35575.08 | 清单
1876 | 010516002007 | 预埋铁件 | (1)钢材种类:角钢 | t | 0.3 | 10002.88 |  | 3000.86 | 清单
|  | 分部小计 |  |  | 86.28 |  |  | 38575.94 | 分部小计
|  | --围栏--- | [6 empty] | 清单
1877 | 010101004004 | 挖基坑土方 | (1)土壤类别:三类土 (2)挖土深度:2m以内 | m3 | 7.128 | 41.18 |  | 293.53 | 清单
1878 | 010103001010 | 回填方 | (1)密实度要求:符合设计要求 (2)填方材料品种:原土回填 (3)填方粒径要求:符合设计要求 (4)填方来源、运距:符合设计要求 | m3 | 6.336 | 9.78 |  | 61.97 | 清单
1879 | 010501003004 | 独立基础 | (1)混凝土种类（商品混凝土、现场拌制，泵送、非泵送）:现拌混凝土 (2)混凝土强度等级:C20 | m3 | 0.792 | 359.02 |  | 284.34 | 清单
1880 | 010515001039 | 现浇构件钢筋 | (1)钢筋种类、规格:HRB400EΦ16 | t | 0.028 | 5065.86 |  | 141.84 | 清单
1881 | 010516002008 | 预埋铁件 | (1)钢材种类:钢板 (2)规格:144*144*6 | t | 0.021 | 10002.88 |  | 210.06 | 清单
1882 | 011503001008 | 金属扶手、栏杆、栏板 | (1)扶手材料种类、规格:20*40*1.5方管 (2)栏杆材料种类、规格:立柱70*70*4方管、20*20*1.5方管@140 | m | 25 | 479.71 |  | 11992.75 | 清单
|  | 分部小计 |  |  | 39.305 |  |  | 12984.49 | 分部小计
1883 | 030411001100 | 配管 | (1)材质:塑料 | m | 144.98 | 15.19 |  | 2202.25 | 清单
分部分项工程量清单与计价表
工程名称：泰宁县康养中心建设项目 | [6 empty] | 第181页 共182页
序号 | 项目编码 | 项目名称 | 项目特征描述 | 计量单位 | 工程量 | 金 额(元)
[6 empty] | 综合单价 |  | 合价
(2)名称:七孔梅花管 (3)配置形式:埋地 (4)弱电保护管
1884 | 030411001101 | 配管 | (1)材质:塑料 (2)名称:七孔梅花管 (3)配置形式:埋地 (4)消防保护管 | m | 45.96 | 15.19 |  | 698.13 | 清单
1885 | 030411001102 | 配管 | (1)材质:焊接钢管 (2)规格:DN100 (3)名称:配管 (4)配置形式:埋地 | m | 187.3 | 85.96 |  | 16100.31 | 清单
1886 | 030411001103 | 配管 | (1)材质:焊接钢管 (2)规格:DN200 (3)名称:配管 (4)配置形式:埋地 | m | 98.76 | 177.36 |  | 17516.07 | 清单
1887 | 010101003009 | 挖沟槽土方 | (1)土壤类别:三类土 (2)挖土深度:1.1m | m3 | 139.571 | 4.96 |  | 692.27 | 清单
1888 | 010103001011 | 回填方 | (1)密实度要求:满足设计要求 (2)填方材料品种:机制砂 (3)填方粒径要求:满足设计要求 (4)填方来源、运距:外购 | m3 | 40.06 | 110.06 |  | 4409 | 清单
1889 | 010103001012 | 回填方 | (1)密实度要求:满足设计要求 (2)填方材料品种:三类土 (3)填方粒径要求:满足设计要求 (4)填方来源、运距:原土回填 | m3 | 68.968 | 9.78 |  | 674.51 | 清单
1890 | 010103002007 | 余方弃置 | (1)废弃料品种:三类土 (2)运距:10km | m3 | 66.045 | 25.31 |  | 1671.6 | 清单
景观电气 | [8 empty] | 分项工程(17房屋建筑与装饰)
1891 | 030412007001 | 一般路灯 | (1)型号:暖黄色 45W H=3M (2)名称:庭院灯LED光源 (3)接地要求:热镀锌扁钢-40*4,接地母线，L=2.5m角钢接地极 (4)附件配置要求:基础钢筋 (5)基础形式、砂浆配合比:C15混凝土垫层，C25混凝土 (6)地脚螺栓:4φ8@250 | 套 | 19 | 1990.75 |  | 37824.25 | 清单
1892 | 030412004022 | 装饰灯 | (1)名称:射树灯LED光源 (2)规格:暖黄色 12W (3)安装形式:半地埋安装方式，露出绿植地坪≥50mm | 套 | 16 | 203.07 |  | 3249.12 | 清单
分部分项工程量清单与计价表
工程名称：泰宁县康养中心建设项目 | [6 empty] | 第182页 共182页
序号 | 项目编码 | 项目名称 | 项目特征描述 | 计量单位 | 工程量 | 金 额(元)
[6 empty] | 综合单价 |  | 合价
1893 | 030404017107 | 配电箱 | (1)名称:景观配电箱 (2)安装方式:室内挂墙安装 (3)型号:AL-SWZM | 台 | 1 | 3262.33 |  | 3262.33 | 清单
1894 | 030411001104 | 配管 | (1)材质:塑料管 (2)规格:PE25 (3)名称:配管 | m | 601.036 | 9.1 |  | 5469.43 | 清单
1895 | 030408001089 | 电力电缆 | (1)规格:YJV-3*4 (2)材质:铜芯 (3)名称:电力电缆 (4)电压等级(kV):1KV (5)敷设方式、部位:室外 | m | 630.862 | 22.73 |  | 14339.49 | 清单
1896 | 010101003010 | 挖沟槽土方 | (1)土壤类别:三类土 (2)挖土深度:0.7m | m3 | 474.368 | 3.88 |  | 1840.55 | 清单
1897 | 010103001013 | 回填方 | (1)密实度要求:满足设计要求 (2)填方材料品种:机制砂 (3)填方粒径要求:满足设计要求 (4)填方来源、运距:外购 | m3 | 80.244 | 110.06 |  | 8831.65 | 清单
1898 | 010103001014 | 回填方 | (1)密实度要求:满足设计要求 (2)填方材料品种:三类土 (3)填方粒径要求:满足设计要求 (4)填方来源、运距:原土回填 | m3 | 241.616 | 9.78 |  | 2363 | 清单
1899 | 010103002008 | 余方弃置 | (1)废弃料品种:三类土 (2)运距:10km | m3 | 449.522 | 25.31 |  | 11377.4 | 清单
专业工程暂估价 | [8 empty] | 单项工程(17房屋建筑与装饰)
房屋建筑与装饰工程 | [8 empty] | 单位工程(17房屋建筑与装饰)
一般土建 | [8 empty] | 分项工程(17房屋建筑与装饰)
合 计 | [7 empty] | 40472520.91 | 无效数据

## 表6总价措施项目清单与计价表
总价措施项目清单与计价表
工程名称：泰宁县康养中心建设项目 |  |  |  | 第1页 共6页
序号 | 项 目 名 称 | 计 算 基 础 (元) | 费 率(%) | 金 额(元)
土建工程
地下室(土建)
1 | 安全文明施工费 | 11815064 | / | 345886
1.1 | 土方工程 | 909518 | 3.33 | 30287
1.2 | 桩基工程 | 1729305 | 0.58 | 10030
1.3 | 砌筑工程 | 222582 | 3.33 | 7412
1.4 | 混凝土工程 | 3947588 | 3.33 | 131455
1.5 | 钢筋工程 | 2505943 | 3.33 | 83448
1.6 | 地下室底板防水 | 657020 | 3.33 | 21879
1.7 | 地下室外墙防水 | 431623 | 3.33 | 14373
1.8 | 地下室顶板防水 | 37949 | 3.33 | 1264
1.9 | 楼地面工程 | 321844 | 3.33 | 10717
1.10 | 内墙柱面工程 | 445679 | 3.33 | 14841
1.11 | 天棚工程 | 159231 | 3.33 | 5302
1.12 | 门窗工程 | 265650 | 3.33 | 8846
1.13 | 其他装饰工程 | 181132 | 3.33 | 6032
2 | 其他总价措施费 | 11815064 | / | 41354
2.1 | 土方工程 | 909518 | 0.35 | 3183
2.2 | 桩基工程 | 1729305 | 0.35 | 6053
2.3 | 砌筑工程 | 222582 | 0.35 | 779
2.4 | 混凝土工程 | 3947588 | 0.35 | 13817
2.5 | 钢筋工程 | 2505943 | 0.35 | 8771
2.6 | 地下室底板防水 | 657020 | 0.35 | 2300
2.7 | 地下室外墙防水 | 431623 | 0.35 | 1511
2.8 | 地下室顶板防水 | 37949 | 0.35 | 133
2.9 | 楼地面工程 | 321844 | 0.35 | 1126
2.10 | 内墙柱面工程 | 445679 | 0.35 | 1560
2.11 | 天棚工程 | 159231 | 0.35 | 557
2.12 | 门窗工程 | 265650 | 0.35 | 930
2.13 | 其他装饰工程 | 181132 | 0.35 | 634
上部主体
1 | 安全文明施工费 | 21664600 | / | 721430
1.1 | 砌筑工程 | 1904860 | 3.33 | 63432
1.2 | 混凝土工程 | 7156811 | 3.33 | 238322
1.3 | 钢筋工程 | 3263281 | 3.33 | 108667
1.4 | 屋面工程 | 1542984 | 3.33 | 51381
1.5 | 楼地面工程 | 850910 | 3.33 | 28335
1.6 | 内墙柱面工程 | 1312905 | 3.33 | 43720
1.7 | 外墙面工程 | 2452854 | 3.33 | 81680
1.8 | 天棚工程 | 408239 | 3.33 | 13594
1.9 | 门窗工程 | 2062629 | 3.33 | 68686
1.10 | 其他装饰工程 | 468332 | 3.33 | 15595
总价措施项目清单与计价表
工程名称：泰宁县康养中心建设项目 |  |  |  | 第2页 共6页
序号 | 项 目 名 称 | 计 算 基 础 (元) | 费 率(%) | 金 额(元)
1.11 | 金属构件工程 | 240795 | 3.33 | 8018
2 | 其他总价措施费 | 21664600 | / | 75825
2.1 | 砌筑工程 | 1904860 | 0.35 | 6667
2.2 | 混凝土工程 | 7156811 | 0.35 | 25049
2.3 | 钢筋工程 | 3263281 | 0.35 | 11421
2.4 | 屋面工程 | 1542984 | 0.35 | 5400
2.5 | 楼地面工程 | 850910 | 0.35 | 2978
2.6 | 内墙柱面工程 | 1312905 | 0.35 | 4595
2.7 | 外墙面工程 | 2452854 | 0.35 | 8585
2.8 | 天棚工程 | 408239 | 0.35 | 1429
2.9 | 门窗工程 | 2062629 | 0.35 | 7219
2.10 | 其他装饰工程 | 468332 | 0.35 | 1639
2.11 | 金属构件工程 | 240795 | 0.35 | 843
安装工程
电梯工程
1 | 安全文明施工费 |  | /
1.1 | 电梯工程 |  | 3.33
2 | 其他总价措施费 |  | /
2.1 | 电梯工程 |  | 0.35
抗震支架
1 | 安全文明施工费 | 105359 | / | 3508
1.1 | 电气工程 | 8961 | 3.33 | 298
1.2 | 水卫工程 | 59401 | 3.33 | 1978
1.3 | 通风空调 | 36997 | 3.33 | 1232
2 | 其他总价措施费 | 105359 | / | 368
2.1 | 电气工程 | 8961 | 0.35 | 31
2.2 | 水卫工程 | 59401 | 0.35 | 208
2.3 | 通风空调 | 36997 | 0.35 | 129
地下室(安装)
1 | 安全文明施工费 | 2773525 | / | 92357
1.1 | 配电箱安装工程 | 210036 | 3.33 | 6994
1.2 | 母线槽、电缆与桥架工程 | 864129 | 3.33 | 28775
1.3 | 配管配线工程 | 110339 | 3.33 | 3674
1.4 | 电气照明器具工程(含灯具与开关插座) | 17254 | 3.33 | 575
1.5 | 防雷接地工程 | 16308 | 3.33 | 543
1.6 | 人防电气工程 | 74621 | 3.33 | 2485
1.7 | 应急照明监控系统 | 61162 | 3.33 | 2037
1.8 | 火灾自动报警系统 | 186979 | 3.33 | 6226
1.9 | 消控室设备 | 23772 | 3.33 | 792
1.10 | 防火门监控系统 | 14909 | 3.33 | 496
1.11 | 漏电火灾监控系统 | 57638 | 3.33 | 1919
1.12 | 消防设备电源监控系统 | 39588 | 3.33 | 1318
总价措施项目清单与计价表
工程名称：泰宁县康养中心建设项目 |  |  |  | 第3页 共6页
序号 | 项 目 名 称 | 计 算 基 础 (元) | 费 率(%) | 金 额(元)
1.13 | 能耗监控系统 | 5908 | 3.33 | 197
1.14 | 余压监控系统 | 4432 | 3.33 | 148
1.15 | 电梯五方通话 | 7726 | 3.33 | 257
1.16 | 停车管理系统 | 3377 | 3.33 | 112
1.17 | 电视监控系统 | 26109 | 3.33 | 869
1.18 | 室内空气质量监控系统 | 3154 | 3.33 | 105
1.19 | 门禁系统 | 1735 | 3.33 | 58
1.20 | 喷淋、喷雾系统 | 146426 | 3.33 | 4876
1.21 | 消防栓系统 | 164355 | 3.33 | 5473
1.22 | 泵房工程 | 232415 | 3.33 | 7739
1.23 | 生活泵房 | 36415 | 3.33 | 1213
1.24 | 压力排水系统 | 57231 | 3.33 | 1906
1.25 | 给水系统 | 19234 | 3.33 | 640
1.26 | 人防给排水系统 | 13771 | 3.33 | 459
1.27 | 新风系统 | 3702 | 3.33 | 123
1.28 | 地下室送排风系统 | 66014 | 3.33 | 2198
1.29 | 地下室防排烟系统 | 116592 | 3.33 | 3883
1.30 | 人防通风系统 | 188194 | 3.33 | 6267
2 | 其他总价措施费 | 2773525 | / | 9704
2.1 | 配电箱安装工程 | 210036 | 0.35 | 735
2.2 | 母线槽、电缆与桥架工程 | 864129 | 0.35 | 3024
2.3 | 配管配线工程 | 110339 | 0.35 | 386
2.4 | 电气照明器具工程(含灯具与开关插座) | 17254 | 0.35 | 60
2.5 | 防雷接地工程 | 16308 | 0.35 | 57
2.6 | 人防电气工程 | 74621 | 0.35 | 261
2.7 | 应急照明监控系统 | 61162 | 0.35 | 214
2.8 | 火灾自动报警系统 | 186979 | 0.35 | 654
2.9 | 消控室设备 | 23772 | 0.35 | 83
2.10 | 防火门监控系统 | 14909 | 0.35 | 52
2.11 | 漏电火灾监控系统 | 57638 | 0.35 | 202
2.12 | 消防设备电源监控系统 | 39588 | 0.35 | 139
2.13 | 能耗监控系统 | 5908 | 0.35 | 21
2.14 | 余压监控系统 | 4432 | 0.35 | 16
2.15 | 电梯五方通话 | 7726 | 0.35 | 27
2.16 | 停车管理系统 | 3377 | 0.35 | 12
2.17 | 电视监控系统 | 26109 | 0.35 | 91
2.18 | 室内空气质量监控系统 | 3154 | 0.35 | 11
2.19 | 门禁系统 | 1735 | 0.35 | 6
2.20 | 喷淋、喷雾系统 | 146426 | 0.35 | 512
2.21 | 消防栓系统 | 164355 | 0.35 | 575
2.22 | 泵房工程 | 232415 | 0.35 | 813
2.23 | 生活泵房 | 36415 | 0.35 | 127
总价措施项目清单与计价表
工程名称：泰宁县康养中心建设项目 |  |  |  | 第4页 共6页
序号 | 项 目 名 称 | 计 算 基 础 (元) | 费 率(%) | 金 额(元)
2.24 | 压力排水系统 | 57231 | 0.35 | 200
2.25 | 给水系统 | 19234 | 0.35 | 67
2.26 | 人防给排水系统 | 13771 | 0.35 | 48
2.27 | 新风系统 | 3702 | 0.35 | 13
2.28 | 地下室送排风系统 | 66014 | 0.35 | 231
2.29 | 地下室防排烟系统 | 116592 | 0.35 | 408
2.30 | 人防通风系统 | 188194 | 0.35 | 659
上部安装工程
1 | 安全文明施工费 | 4683902 | / | 155974
1.1 | 配电箱安装工程 | 181592 | 3.33 | 6047
1.2 | 发电机 | 7413 | 3.33 | 247
1.3 | 母线槽、电缆与桥架工程 | 547572 | 3.33 | 18234
1.4 | 配管配线工程 | 757098 | 3.33 | 25211
1.5 | 电气照明器具工程(含灯具与开关插座) | 251347 | 3.33 | 8370
1.6 | 防雷接地工程 | 74299 | 3.33 | 2474
1.7 | 应急照明监控系统 | 286773 | 3.33 | 9550
1.8 | 火灾自动报警系统 | 370755 | 3.33 | 12346
1.9 | 防火门监控系统 | 30081 | 3.33 | 1002
1.10 | 漏电火灾监控系统 | 24684 | 3.33 | 822
1.11 | 消防设备电源监控系统 | 44144 | 3.33 | 1470
1.12 | 可燃气体系统 | 10286 | 3.33 | 343
1.13 | 综合布线系统 | 207999 | 3.33 | 6926
1.14 | 护理呼叫系统 | 93536 | 3.33 | 3115
1.15 | 电视监控系统 | 61134 | 3.33 | 2036
1.16 | 喷淋、喷雾系统 | 586276 | 3.33 | 19523
1.17 | 消防栓系统 | 292103 | 3.33 | 9727
1.18 | 给水系统 | 229012 | 3.33 | 7626
1.19 | 排水系统 | 184707 | 3.33 | 6151
1.20 | 雨水系统 | 88838 | 3.33 | 2958
1.21 | 地上送排风系统 | 107637 | 3.33 | 3584
1.22 | 地上防排烟系统 | 246616 | 3.33 | 8212
2 | 其他总价措施费 | 4683902 | / | 16395
2.1 | 配电箱安装工程 | 181592 | 0.35 | 636
2.2 | 发电机 | 7413 | 0.35 | 26
2.3 | 母线槽、电缆与桥架工程 | 547572 | 0.35 | 1917
2.4 | 配管配线工程 | 757098 | 0.35 | 2650
2.5 | 电气照明器具工程(含灯具与开关插座) | 251347 | 0.35 | 880
2.6 | 防雷接地工程 | 74299 | 0.35 | 260
2.7 | 应急照明监控系统 | 286773 | 0.35 | 1004
2.8 | 火灾自动报警系统 | 370755 | 0.35 | 1298
2.9 | 防火门监控系统 | 30081 | 0.35 | 105
2.10 | 漏电火灾监控系统 | 24684 | 0.35 | 86
总价措施项目清单与计价表
工程名称：泰宁县康养中心建设项目 |  |  |  | 第5页 共6页
序号 | 项 目 名 称 | 计 算 基 础 (元) | 费 率(%) | 金 额(元)
2.11 | 消防设备电源监控系统 | 44144 | 0.35 | 155
2.12 | 可燃气体系统 | 10286 | 0.35 | 36
2.13 | 综合布线系统 | 207999 | 0.35 | 728
2.14 | 护理呼叫系统 | 93536 | 0.35 | 327
2.15 | 电视监控系统 | 61134 | 0.35 | 214
2.16 | 喷淋、喷雾系统 | 586276 | 0.35 | 2052
2.17 | 消防栓系统 | 292103 | 0.35 | 1022
2.18 | 给水系统 | 229012 | 0.35 | 802
2.19 | 排水系统 | 184707 | 0.35 | 646
2.20 | 雨水系统 | 88838 | 0.35 | 311
2.21 | 地上送排风系统 | 107637 | 0.35 | 377
2.22 | 地上防排烟系统 | 246616 | 0.35 | 863
室外总体工程
室外总体工程
1 | 安全文明施工费 | 1830197 | / | 10615
1.1 | 总体道路 | 1491540 | 0.58 | 8651
1.2 | 绿化种植 | 338657 | 0.58 | 1964
2 | 其他总价措施费 | 1830197 | / | 6405
2.1 | 总体道路 | 1491540 | 0.35 | 5220
2.2 | 绿化种植 | 338657 | 0.35 | 1185
室外总体市政工程
1 | 安全文明施工费 | 1396072 | / | 8097
1.1 | 生活给水系统 | 37132 | 0.58 | 215
1.2 | 室外污水系统 | 175046 | 0.58 | 1015
1.3 | 室外雨水系统 | 108025 | 0.58 | 627
1.4 | 消防给水系统 | 47152 | 0.58 | 273
1.5 | 景观喷灌 | 11548 | 0.58 | 67
1.6 | 室外电气 | 928612 | 0.58 | 5386
1.7 | 景观电气 | 88557 | 0.58 | 514
2 | 其他总价措施费 | 1396072 | / | 4886
2.1 | 生活给水系统 | 37132 | 0.35 | 130
2.2 | 室外污水系统 | 175046 | 0.35 | 613
2.3 | 室外雨水系统 | 108025 | 0.35 | 378
2.4 | 消防给水系统 | 47152 | 0.35 | 165
2.5 | 景观喷灌 | 11548 | 0.35 | 40
2.6 | 室外电气 | 928612 | 0.35 | 3250
2.7 | 景观电气 | 88557 | 0.35 | 310
专业工程暂估价
房屋建筑与装饰工程
1 | 安全文明施工费 |  | /
1.1 | 一般土建 |  | 3.33
2 | 其他总价措施费 |  | /
总价措施项目清单与计价表
工程名称：泰宁县康养中心建设项目 |  |  |  | 第6页 共6页
序号 | 项 目 名 称 | 计 算 基 础 (元) | 费 率(%) | 金 额(元)
2.1 | 一般土建 |  | 0.35
合 计 |  |  |  | 1492804

## 表7单价措施项目清单与计价表
单价措施项目清单与计价表
工程名称：泰宁县康养中心建设项目 | [6 empty] | 第1页 共11页
序号 | 项目编码 | 项目名称 | 项目特征描述 | 计量单位 | 工程量 | 金 额(元)
[6 empty] | 综合单价 |  | 合价
土建工程 | [8 empty] | 单项工程(17房屋建筑与装饰)
地下室(土建) | [8 empty] | 单位工程(17房屋建筑与装饰)
土方工程 | [8 empty] | 分项工程(17房屋建筑与装饰)
1 | 011705001001 | 大型机械设备进出场及安拆 |  | 项 | 1 | 4450.9 |  | 4450.9 | 清单
桩基工程 | [8 empty] | 分项工程(17房屋建筑与装饰)
2 | 011705001002 | 大型机械设备进出场及安拆 |  | 项 | 1 | 16409.64 |  | 16409.64 | 清单
砌筑工程 | [8 empty] | 分项工程(17房屋建筑与装饰)
3 | 011701003001 | 砌筑脚手架 | (1)服务对象:砌筑 (2)搭设高度:3.6m以内 | m2 | 73.221 | 3.85 |  | 281.9 | 清单
4 | 011701003002 | 砌筑脚手架 | (1)服务对象:砌筑脚手架(砌筑双排脚手架) (2)搭设高度:3.6m~6m | m2 | 1573.416 | 11.01 |  | 17323.31 | 清单
混凝土工程 | [8 empty] | 分项工程(17房屋建筑与装饰)
5 | 011702033001 | ●垫层模板 | (1)垫层 | m2 | 137.15 | 68.95 |  | 9456.49 | 清单
6 | 011702001001 | ●基础模板 | (1)基础类型:独立基础 | m2 | 35.36 | 70.87 |  | 2505.96 | 清单
7 | 011702001002 | ●基础模板 | (1)基础类型:设备基础 | m2 | 2.36 | 72.68 |  | 171.52 | 清单
8 | 011702001003 | ●基础模板 | (1)基础类型:集水坑内侧 | m2 | 284.532 | 56.19 |  | 15987.85 | 清单
9 | 011702005001 | ●基础梁模板 | (1)地梁 (2)构件形状:矩形 | m2 | 129.229 | 61.74 |  | 7978.6 | 清单
10 | 011702001004 | ●基础模板 | (1)基础类型:砖模240mm厚 | m2 | 498.868 | 170.73 |  | 85171.73 | 清单
11 | 011702002001 | ●柱模板 | (1)支撑高度:3.6m~6m (2)构件形状:矩形 (3)止水措施:无 | m2 | 560.7 | 82.82 |  | 46437.17 | 清单
12 | 011702002002 | ●柱模板 | (1)支撑高度:3.6m以内 (2)构件形状:矩形 (3)止水措施:无 | m2 | 20.16 | 75.64 |  | 1524.9 | 清单
13 | 011702011001 | ●墙模板 | (1)支撑高度:3.6m~6m (2)止水措施:无 | m2 | 1214.161 | 72.99 |  | 88621.61 | 清单
14 | 011702011002 | ●墙模板 | (1)支撑高度:3.6m~6m (2)拉杆螺栓不能回收 | m2 | 3729.824 | 90.66 |  | 338145.84 | 清单
15 | 011702011003 | ●墙模板 | (1)支撑高度:3.6m以内 (2)止水措施:拉杆螺栓不能回收 (3)弧形墙 | m2 | 248.114 | 117.64 |  | 29188.13 | 清单
16 | 011702014001 | ●有梁板模板 | (1)支撑高度:3.6m~6m (2)止水措施:无 | m2 | 4502.979 | 109.46 |  | 492896.08 | 清单
17 | 011702003001 | ●构造柱模板 | (1)支撑高度:3.6m~6m | m2 | 105.401 | 95.75 |  | 10092.15 | 清单
单价措施项目清单与计价表
工程名称：泰宁县康养中心建设项目 | [6 empty] | 第2页 共11页
序号 | 项目编码 | 项目名称 | 项目特征描述 | 计量单位 | 工程量 | 金 额(元)
[6 empty] | 综合单价 |  | 合价
18 | 011702008001 | ●圈梁模板 | (1)支撑高度:3.6m以内 | m2 | 111.556 | 65.11 |  | 7263.41 | 清单
19 | 011702009001 | ●过梁模板 | (1)支撑高度:3.6m以内 | m2 | 37.156 | 104.74 |  | 3891.72 | 清单
20 | 011702025001 | ●其他现浇构件模板 | (1)构件类型:压顶 | m2 | 2.411 | 66.12 |  | 159.42 | 清单
21 | 011702030001 | ●后浇带模板 | (1)后浇带部位:后浇带 基础 | m2 | 3.741 | 38.53 |  | 144.14 | 清单
22 | 011702030002 | ●后浇带模板 | (1)后浇带部位:后浇带 柱、墙 | m2 | 16.511 | 63.43 |  | 1047.29 | 清单
23 | 011702030003 | ●后浇带模板 | (1)后浇带部位:后浇带 梁、板 | m2 | 18.376 | 210.45 |  | 3867.23 | 清单
24 | 011702024001 | ●楼梯模板 | (1)楼梯类型:板式 (2)构件形状:三跑楼梯 | m2 | 87.696 | 196.31 |  | 17215.6 | 清单
25 | 011702024002 | ●楼梯模板 | (1)楼梯类型:板式 (2)构件形状:四跑楼梯 | m2 | 83.249 | 163.62 |  | 13621.2 | 清单
26 | 011702013001 | ●电梯井壁模板 | (1)电梯井壁 | m2 | 27.435 | 94.13 |  | 2582.46 | 清单
27 | 011701002001 | ●外脚手架及垂直封闭安全网 | (1)服务对象:地下室外墙 (2)搭设方式:双排 (3)脚手架材质:钢管 (4)安全网材质:阻燃安全网 | m2 | 2030.675 | 66.62 |  | 135283.57 | 清单
28 | 011701010001 | ●电梯井脚手架 | (1)焊接钢管 (2)电梯井脚手架 | m3 | 238.714 | 33.04 |  | 7887.11 | 清单
29 | 041107002001 | ●施工排水、降水 | (1)地下室排水费用(一层) (2)施工过程中混凝土养护用水造成的排水费用 | 项 | 1 | 6130.82 |  | 6130.82 | 清单
30 | 011703001001 | ●垂直运输 | (1)建筑物建筑类型及结构形式:框架结构 (2)地下室建筑面积:3050.16m2 (3)建筑物檐口高度、层数:23.05m/地上6层/地下1层 | 项 | 1 | 190507.85 |  | 190507.85 | 清单
钢筋工程 | [8 empty] | 分项工程(17房屋建筑与装饰)
地下室底板防水 | [8 empty] | 分项工程(17房屋建筑与装饰)
地下室外墙防水 | [8 empty] | 分项工程(17房屋建筑与装饰)
地下室顶板防水 | [8 empty] | 分项工程(17房屋建筑与装饰)
楼地面工程 | [8 empty] | 分项工程(17房屋建筑与装饰)
内墙柱面工程 | [8 empty] | 分项工程(17房屋建筑与装饰)
天棚工程 | [8 empty] | 分项工程(17房屋建筑与装饰)
31 | 011701006001 | 满堂装饰脚手架 | (1)天棚和墙面 (2)3.6m~5.2m | m2 | 2176.474 | 11.28 |  | 24550.63 | 清单
门窗工程 | [8 empty] | 分项工程(17房屋建筑与装饰)
其他装饰工程 | [8 empty] | 分项工程(17房屋建筑与装饰)
上部主体 | [8 empty] | 单位工程(17房屋建筑与装饰)
单价措施项目清单与计价表
工程名称：泰宁县康养中心建设项目 | [6 empty] | 第3页 共11页
序号 | 项目编码 | 项目名称 | 项目特征描述 | 计量单位 | 工程量 | 金 额(元)
[6 empty] | 综合单价 |  | 合价
砌筑工程 | [8 empty] | 分项工程(17房屋建筑与装饰)
32 | 011701003003 | 砌筑脚手架 | (1)服务对象:砌筑 (2)搭设高度:3.6m以内 | m2 | 11337.198 | 3.85 |  | 43648.21 | 清单
33 | 011701003004 | 砌筑脚手架 | (1)服务对象:砌筑 (2)搭设高度:3.6m~6m | m2 | 7832.68 | 11.01 |  | 86237.81 | 清单
混凝土工程 | [8 empty] | 分项工程(17房屋建筑与装饰)
34 | 011702002003 | ●柱模板 | (1)支撑高度:3.6m~6m (2)构件形状:矩形 (3)止水措施:无 | m2 | 1516.748 | 77.04 |  | 116850.27 | 清单
35 | 011702002004 | ●柱模板 | (1)支撑高度:3.6m以内 (2)构件形状:矩形 (3)止水措施:无 | m2 | 2162.985 | 75.64 |  | 163608.19 | 清单
36 | 011702002005 | ●柱模板 | (1)支撑高度:6m上 (2)构件形状:矩形 (3)止水措施:无 | m2 | 629.61 | 78.14 |  | 49197.73 | 清单
37 | 011702002006 | ●柱模板 | (1)支撑高度:3.6m以内 (2)构件形状:异形 (3)止水措施:无 | m2 | 42.454 | 114.6 |  | 4865.23 | 清单
38 | 011702014002 | ●有梁板模板 | (1)支撑高度:3.6m~6m，6m以上 (2)止水措施:无 | m2 | 7391.285 | 109.49 |  | 809271.79 | 清单
39 | 011702014003 | ●有梁板模板 | (1)支撑高度:3.6m以内 (2)止水措施:无 | m2 | 11011.033 | 88.17 |  | 970842.78 | 清单
40 | 011702014004 | ●有梁板模板 | (1)支撑高度:3.6m以内 (2)止水措施:无 (3)坡屋面模板 | m2 | 1354.102 | 94.37 |  | 127786.61 | 清单
41 | 011702014005 | ●有梁板模板 | (1)支撑高度:3.6m~6m (2)止水措施:无 (3)坡屋面模板 | m2 | 822.073 | 109.21 |  | 89778.59 | 清单
42 | 011702006001 | ●梁模板 | (1)支撑高度:3.6m以内 (2)构件形状:矩形 (3)止水措施:无 | m2 | 107.611 | 113.08 |  | 12168.65 | 清单
43 | 011702034001 | ●高大模板 | (1)构件类型:高大模板 | m2 | 346.04 | 128.91 |  | 44608.02 | 清单
44 | 011702016001 | ●平板模板 | (1)支撑高度:3.6m以内 | m2 | 13.203 | 81.54 |  | 1076.57 | 清单
45 | 011702003002 | ●构造柱模板 | (1)支撑高度:3.6m~6m | m2 | 589.411 | 96 |  | 56583.46 | 清单
46 | 011702003003 | ●构造柱模板 | (1)支撑高度:3.6m以内 | m2 | 973.61 | 94.67 |  | 92171.66 | 清单
47 | 011702008002 | ●圈梁模板 | (1)支撑高度:3.6m以内 | m2 | 1668.324 | 65.11 |  | 108624.58 | 清单
48 | 011702009002 | ●过梁模板 | (1)支撑高度:3.6m以内 | m2 | 594.774 | 104.74 |  | 62296.63 | 清单
单价措施项目清单与计价表
工程名称：泰宁县康养中心建设项目 | [6 empty] | 第4页 共11页
序号 | 项目编码 | 项目名称 | 项目特征描述 | 计量单位 | 工程量 | 金 额(元)
[6 empty] | 综合单价 |  | 合价
49 | 011702011004 | ●墙模板 | (1)支撑高度:3.6m~6m (2)止水措施:无 | m2 | 360.384 | 69.25 |  | 24956.59 | 清单
50 | 011702011005 | ●墙模板 | (1)支撑高度:3.6m以内 (2)止水措施:无 | m2 | 1204.745 | 67.54 |  | 81368.48 | 清单
51 | 011702022001 | ●天沟、檐沟模板 | (1)构件类型:天沟、檐沟 (2)反口高度:300mm | m2 | 216.109 | 109.11 |  | 23579.65 | 清单
52 | 011702025002 | ●其他现浇构件模板 | (1)构件类型:压顶 | m2 | 301.038 | 66.12 |  | 19904.63 | 清单
53 | 011702024003 | ●楼梯模板 | (1)楼梯类型:板式 (2)构件形状:双跑楼梯 | m2 | 195.59 | 218.13 |  | 42664.05 | 清单
54 | 011702024004 | ●楼梯模板 | (1)板式 (2)三跑楼梯 | m2 | 73.686 | 196.31 |  | 14465.3 | 清单
55 | 011702024005 | ●楼梯模板 | (1)板式 (2)四跑楼梯 | m2 | 119.257 | 163.62 |  | 19512.83 | 清单
56 | 011702027001 | ●台阶模板 | (1)台阶踏步宽:300mm | m2 | 18.54 | 35.49 |  | 657.98 | 清单
57 | 011701002002 | ●外脚手架及垂直封闭安全网 | (1)服务对象:外墙 (2)搭设方式:外脚手架（落地式钢管） (3)搭设高度:25.78m (4)脚手架材质:落地式钢管 (5)安全网材质:阻燃安全网 | m2 | 7867.664 | 83.45 |  | 656556.56 | 清单
58 | 011701010002 | ●电梯井脚手架 | (1)焊接钢管 (2)电梯井脚手架 | m3 | 574.968 | 33.04 |  | 18996.94 | 清单
59 | 011703001002 | ●垂直运输 | (1)建筑物建筑类型及结构形式:框架结构 (2)地下室建筑面积:3050.16m2 (3)建筑物檐口高度、层数:23.05m/地上6层 | 项 | 1 | 825422.18 |  | 825422.18 | 清单
60 | 011705001003 | ●大型机械设备进出场及安拆 |  | 项 | 1 | 166812.64 |  | 166812.64 | 清单
钢筋工程 | [8 empty] | 分项工程(17房屋建筑与装饰)
屋面工程 | [8 empty] | 分项工程(17房屋建筑与装饰)
楼地面工程 | [8 empty] | 分项工程(17房屋建筑与装饰)
内墙柱面工程 | [8 empty] | 分项工程(17房屋建筑与装饰)
外墙面工程 | [8 empty] | 分项工程(17房屋建筑与装饰)
天棚工程 | [8 empty] | 分项工程(17房屋建筑与装饰)
61 | 011701006002 | 满堂装饰脚手架 | (1)服务对象（天棚和墙面或天棚）:天棚和墙面 (2)服务高度:3.6m~5.43m | m2 | 1411.47 | 11.28 |  | 15921.38 | 清单
62 | 011701006003 | 满堂装饰脚手架 | (1)服务对象（天棚 | m2 | 1158.517 | 11.28 |  | 13068.07 | 清单
单价措施项目清单与计价表
工程名称：泰宁县康养中心建设项目 | [6 empty] | 第5页 共11页
序号 | 项目编码 | 项目名称 | 项目特征描述 | 计量单位 | 工程量 | 金 额(元)
[6 empty] | 综合单价 |  | 合价
和墙面或天棚）:天棚和墙面 (2)服务高度:3.6m~5.73m
63 | 011701006004 | 满堂装饰脚手架 | (1)服务对象（天棚和墙面或天棚）:天棚和墙面 (2)服务高度:3.6m~5.85m | m2 | 668.575 | 13.47 |  | 9005.71 | 清单
64 | 011701006005 | 满堂装饰脚手架 | (1)服务对象（天棚和墙面或天棚）:天棚和墙面 (2)服务高度:3.6m~6.63m | m2 | 467.613 | 13.47 |  | 6298.75 | 清单
65 | 011701006006 | 满堂装饰脚手架 | (1)服务对象（天棚和墙面或天棚）:天棚和墙面 (2)服务高度:3.6m~5.2m | m2 | 430.584 | 11.28 |  | 4856.99 | 清单
门窗工程 | [8 empty] | 分项工程(17房屋建筑与装饰)
其他装饰工程 | [8 empty] | 分项工程(17房屋建筑与装饰)
金属构件工程 | [8 empty] | 分项工程(17房屋建筑与装饰)
安装工程 | [8 empty] | 单项工程(17房屋建筑与装饰)
电梯工程 | [8 empty] | 单位工程(17安装)
电梯工程 | [8 empty] | 分项工程(17安装)
抗震支架 | [8 empty] | 单位工程(17安装)
电气工程 | [8 empty] | 分项工程(17安装)
66 | 031301017001 | 脚手架搭拆 | (1)给排水、采暖、燃气工程脚手架搭拆费 | 项 | 1 | 132.6 |  | 132.6 | 清单
水卫工程 | [8 empty] | 分项工程(17安装)
67 | 031301017002 | 脚手架搭拆 | (1)给排水、采暖、燃气工程脚手架搭拆费 | 项 | 1 | 1086.02 |  | 1086.02 | 清单
通风空调 | [8 empty] | 分项工程(17安装)
68 | 031301017003 | 脚手架搭拆 | (1)给排水、采暖、燃气工程脚手架搭拆费 | 项 | 1 | 577.9 |  | 577.9 | 清单
地下室(安装) | [8 empty] | 单位工程(17安装)
配电箱安装工程 | [8 empty] | 分项工程(17安装)
69 | 031301017004 | 脚手架搭拆 | (1)电气设备安装工程脚手架搭拆费 | 项 | 1 | 822.85 |  | 822.85 | 清单
母线槽、电缆与桥架工程 | [8 empty] | 分项工程(17安装)
70 | 031301017005 | 脚手架搭拆 | (1)电气设备安装工程脚手架搭拆费 | 项 | 1 | 3179.71 |  | 3179.71 | 清单
配管配线工程 | [8 empty] | 分项工程(17安装)
71 | 031301017006 | 脚手架搭拆 | (1)电气设备安装工程脚手架搭拆费 | 项 | 1 | 1706.72 |  | 1706.72 | 清单
电气照明器具工程(含灯具与开关插座) | [8 empty] | 分项工程(17安装)
72 | 031301017007 | 脚手架搭拆 | (1)电气设备安装工程脚手架搭拆费 | 项 | 1 | 230.7 |  | 230.7 | 清单
单价措施项目清单与计价表
工程名称：泰宁县康养中心建设项目 | [6 empty] | 第6页 共11页
序号 | 项目编码 | 项目名称 | 项目特征描述 | 计量单位 | 工程量 | 金 额(元)
[6 empty] | 综合单价 |  | 合价
防雷接地工程 | [8 empty] | 分项工程(17安装)
73 | 031301017008 | 脚手架搭拆 | (1)电气设备安装工程脚手架搭拆费 | 项 | 1 | 456.93 |  | 456.93 | 清单
人防电气工程 | [8 empty] | 分项工程(17安装)
74 | 031301017009 | 脚手架搭拆 | (1)电气设备安装工程脚手架搭拆费 (2)工业管道脚手架搭拆费 | 项 | 1 | 611.6 |  | 611.6 | 清单
应急照明监控系统 | [8 empty] | 分项工程(17安装)
75 | 031301017010 | 脚手架搭拆 | (1)电气设备安装工程脚手架搭拆费 | 项 | 1 | 480.27 |  | 480.27 | 清单
火灾自动报警系统 | [8 empty] | 分项工程(17安装)
76 | 031301017011 | 脚手架搭拆 | (1)消防工程脚手架搭拆费 (2)电气设备安装工程脚手架搭拆费 | 项 | 1 | 3710.92 |  | 3710.92 | 清单
消控室设备 | [8 empty] | 分项工程(17安装)
77 | 031301017012 | 脚手架搭拆 | (1)消防工程脚手架搭拆费 | 项 | 1 | 1026.42 |  | 1026.42 | 清单
防火门监控系统 | [8 empty] | 分项工程(17安装)
78 | 031301017013 | 脚手架搭拆 | (1)电气设备安装工程脚手架搭拆费 (2)消防工程脚手架搭拆费 | 项 | 1 | 241.83 |  | 241.83 | 清单
漏电火灾监控系统 | [8 empty] | 分项工程(17安装)
79 | 031301017014 | 脚手架搭拆 | (1)电气设备安装工程脚手架搭拆费 (2)消防工程脚手架搭拆费 | 项 | 1 | 1845.71 |  | 1845.71 | 清单
消防设备电源监控系统 | [8 empty] | 分项工程(17安装)
80 | 031301017015 | 脚手架搭拆 | (1)电气设备安装工程脚手架搭拆费 | 项 | 1 | 58.69 |  | 58.69 | 清单
能耗监控系统 | [8 empty] | 分项工程(17安装)
81 | 031301017016 | 脚手架搭拆 | (1)电气设备安装工程脚手架搭拆费 | 项 | 1 | 86.3 |  | 86.3 | 清单
余压监控系统 | [8 empty] | 分项工程(17安装)
82 | 031301017017 | 脚手架搭拆 | (1)电气设备安装工程脚手架搭拆费 (2)消防工程脚手架搭拆费 | 项 | 1 | 120.73 |  | 120.73 | 清单
电梯五方通话 | [8 empty] | 分项工程(17安装)
83 | 031301017018 | 脚手架搭拆 | (1)电气设备安装工程脚手架搭拆费 | 项 | 1 | 45.41 |  | 45.41 | 清单
停车管理系统 | [8 empty] | 分项工程(17安装)
84 | 031301017019 | 脚手架搭拆 | (1)电气设备安装工程脚手架搭拆费 | 项 | 1 | 44.04 |  | 44.04 | 清单
电视监控系统 | [8 empty] | 分项工程(17安装)
85 | 031301017020 | 脚手架搭拆 | (1)电气设备安装工程脚手架搭拆费 | 项 | 1 | 379.97 |  | 379.97 | 清单
室内空气质量监控系统 | [8 empty] | 分项工程(17安装)
单价措施项目清单与计价表
工程名称：泰宁县康养中心建设项目 | [6 empty] | 第7页 共11页
序号 | 项目编码 | 项目名称 | 项目特征描述 | 计量单位 | 工程量 | 金 额(元)
[6 empty] | 综合单价 |  | 合价
86 | 031301017021 | 脚手架搭拆 | (1)电气设备安装工程脚手架搭拆费 | 项 | 1 | 16.3 |  | 16.3 | 清单
门禁系统 | [8 empty] | 分项工程(17安装)
87 | 031301017022 | 脚手架搭拆 | (1)电气设备安装工程脚手架搭拆费 | 项 | 1 | 11.27 |  | 11.27 | 清单
喷淋、喷雾系统 | [8 empty] | 分项工程(17安装)
88 | 031301017023 | 脚手架搭拆 | (1)给排水、采暖、燃气工程脚手架搭拆费 (2)工业管道脚手架搭拆费 (3)刷油、防腐工程脚手架搭拆费 (4)消防工程脚手架搭拆费 | 项 | 1 | 2976.06 |  | 2976.06 | 清单
消防栓系统 | [8 empty] | 分项工程(17安装)
89 | 031301017024 | 脚手架搭拆 | (1)给排水、采暖、燃气工程脚手架搭拆费 (2)消防工程脚手架搭拆费 (3)刷油、防腐工程脚手架搭拆费 | 项 | 1 | 2486.31 |  | 2486.31 | 清单
泵房工程 | [8 empty] | 分项工程(17安装)
90 | 031301017025 | 脚手架搭拆 | (1)工业管道脚手架搭拆费 (2)给排水、采暖、燃气工程脚手架搭拆费 (3)刷油、防腐工程脚手架搭拆费 (4)电气设备安装工程脚手架搭拆费 (5)自动化控制仪表脚手架搭拆费 | 项 | 1 | 4359.02 |  | 4359.02 | 清单
生活泵房 | [8 empty] | 分项工程(17安装)
91 | 031301017026 | 脚手架搭拆 | (1)给排水、采暖、燃气工程脚手架搭拆费 (2)工业管道脚手架搭拆费 | 项 | 1 | 1009.18 |  | 1009.18 | 清单
压力排水系统 | [8 empty] | 分项工程(17安装)
92 | 031301017027 | 脚手架搭拆 | (1)给排水、采暖、燃气工程脚手架搭拆费 (2)自动化控制仪表脚手架搭拆费 (3)刷油、防腐工程脚手架搭拆费 | 项 | 1 | 637.67 |  | 637.67 | 清单
给水系统 | [8 empty] | 分项工程(17安装)
93 | 031301017028 | 脚手架搭拆 | (1)给排水、采暖、燃气工程脚手架搭拆费 (2)刷油、防腐工程脚手架搭拆费 | 项 | 1 | 263.06 |  | 263.06 | 清单
单价措施项目清单与计价表
工程名称：泰宁县康养中心建设项目 | [6 empty] | 第8页 共11页
序号 | 项目编码 | 项目名称 | 项目特征描述 | 计量单位 | 工程量 | 金 额(元)
[6 empty] | 综合单价 |  | 合价
人防给排水系统 | [8 empty] | 分项工程(17安装)
94 | 031301017029 | 脚手架搭拆 | (1)给排水、采暖、燃气工程脚手架搭拆费 | 项 | 1 | 185.61 |  | 185.61 | 清单
新风系统 | [8 empty] | 分项工程(17安装)
95 | 031301017030 | 脚手架搭拆 | (1)通风空调脚手架搭拆费 (2)刷油、防腐工程脚手架搭拆费 (3)电气设备安装工程脚手架搭拆费 | 项 | 1 | 53.54 |  | 53.54 | 清单
地下室送排风系统 | [8 empty] | 分项工程(17安装)
96 | 031301017031 | 脚手架搭拆 | (1)通风空调脚手架搭拆费 (2)给排水、采暖、燃气工程脚手架搭拆费 (3)电气设备安装工程脚手架搭拆费 (4)刷油、防腐工程脚手架搭拆费 | 项 | 1 | 884.9 |  | 884.9 | 清单
地下室防排烟系统 | [8 empty] | 分项工程(17安装)
97 | 031301017032 | 脚手架搭拆 | (1)通风空调脚手架搭拆费 (2)刷油、防腐工程脚手架搭拆费 (3)电气设备安装工程脚手架搭拆费 (4)给排水、采暖、燃气工程脚手架搭拆费 | 项 | 1 | 1793.28 |  | 1793.28 | 清单
人防通风系统 | [8 empty] | 分项工程(17安装)
98 | 031301017033 | 脚手架搭拆 | (1)自动化控制仪表脚手架搭拆费 (2)通风空调脚手架搭拆费 (3)电气设备安装工程脚手架搭拆费 | 项 | 1 | 422.9 |  | 422.9 | 清单
上部安装工程 | [8 empty] | 单位工程(17安装)
配电箱安装工程 | [8 empty] | 分项工程(17安装)
99 | 031301017034 | 脚手架搭拆 | (1)电气设备安装工程脚手架搭拆费 | 项 | 1 | 1536.14 |  | 1536.14 | 清单
发电机 | [8 empty] | 分项工程(17安装)
母线槽、电缆与桥架工程 | [8 empty] | 分项工程(17安装)
100 | 031301017035 | 脚手架搭拆 | (1)电气设备安装工程脚手架搭拆费 | 项 | 1 | 2108.28 |  | 2108.28 | 清单
配管配线工程 | [8 empty] | 分项工程(17安装)
101 | 031301017036 | 脚手架搭拆 | (1)电气设备安装工程脚手架搭拆费 (2)给排水、采暖、燃气工程脚手架搭拆费 | 项 | 1 | 11331.93 |  | 11331.93 | 清单
电气照明器具工程(含灯具与开关插座) | [8 empty] | 分项工程(17安装)
单价措施项目清单与计价表
工程名称：泰宁县康养中心建设项目 | [6 empty] | 第9页 共11页
序号 | 项目编码 | 项目名称 | 项目特征描述 | 计量单位 | 工程量 | 金 额(元)
[6 empty] | 综合单价 |  | 合价
102 | 031301017037 | 脚手架搭拆 | (1)电气设备安装工程脚手架搭拆费 | 项 | 1 | 3897.89 |  | 3897.89 | 清单
防雷接地工程 | [8 empty] | 分项工程(17安装)
103 | 031301017038 | 脚手架搭拆 | (1)电气设备安装工程脚手架搭拆费 | 项 | 1 | 2105.78 |  | 2105.78 | 清单
应急照明监控系统 | [8 empty] | 分项工程(17安装)
104 | 031301017039 | 脚手架搭拆 | (1)电气设备安装工程脚手架搭拆费 | 项 | 1 | 2422.93 |  | 2422.93 | 清单
火灾自动报警系统 | [8 empty] | 分项工程(17安装)
105 | 031301017040 | 脚手架搭拆 | (1)电气设备安装工程脚手架搭拆费 (2)消防工程脚手架搭拆费 | 项 | 1 | 8277.42 |  | 8277.42 | 清单
防火门监控系统 | [8 empty] | 分项工程(17安装)
106 | 031301017041 | 脚手架搭拆 | (1)电气设备安装工程脚手架搭拆费 (2)消防工程脚手架搭拆费 | 项 | 1 | 493.33 |  | 493.33 | 清单
漏电火灾监控系统 | [8 empty] | 分项工程(17安装)
107 | 031301017042 | 脚手架搭拆 | (1)电气设备安装工程脚手架搭拆费 (2)消防工程脚手架搭拆费 | 项 | 1 | 765.28 |  | 765.28 | 清单
消防设备电源监控系统 | [8 empty] | 分项工程(17安装)
108 | 031301017043 | 脚手架搭拆 | (1)电气设备安装工程脚手架搭拆费 (2)消防工程脚手架搭拆费 | 项 | 1 | 1292.56 |  | 1292.56 | 清单
可燃气体系统 | [8 empty] | 分项工程(17安装)
109 | 031301017044 | 脚手架搭拆 | (1)电气设备安装工程脚手架搭拆费 (2)消防工程脚手架搭拆费 | 项 | 1 | 146.52 |  | 146.52 | 清单
综合布线系统 | [8 empty] | 分项工程(17安装)
110 | 031301017045 | 脚手架搭拆 | (1)电气设备安装工程脚手架搭拆费 | 项 | 1 | 1793.31 |  | 1793.31 | 清单
护理呼叫系统 | [8 empty] | 分项工程(17安装)
111 | 031301017046 | 脚手架搭拆 | (1)电气设备安装工程脚手架搭拆费 | 项 | 1 | 1274.25 |  | 1274.25 | 清单
电视监控系统 | [8 empty] | 分项工程(17安装)
112 | 031301017047 | 脚手架搭拆 | (1)电气设备安装工程脚手架搭拆费 | 项 | 1 | 704.2 |  | 704.2 | 清单
喷淋、喷雾系统 | [8 empty] | 分项工程(17安装)
113 | 031301017048 | 脚手架搭拆 | (1)给排水、采暖、燃气工程脚手架搭拆费 (2)消防工程脚手架搭拆费 (3)刷油、防腐工程脚手架搭拆费 (4)工业管道脚手架搭拆费 | 项 | 1 | 13314.31 |  | 13314.31 | 清单
单价措施项目清单与计价表
工程名称：泰宁县康养中心建设项目 | [6 empty] | 第10页 共11页
序号 | 项目编码 | 项目名称 | 项目特征描述 | 计量单位 | 工程量 | 金 额(元)
[6 empty] | 综合单价 |  | 合价
消防栓系统 | [8 empty] | 分项工程(17安装)
114 | 031301017049 | 脚手架搭拆 | (1)刷油、防腐工程脚手架搭拆费 (2)给排水、采暖、燃气工程脚手架搭拆费 (3)工业管道脚手架搭拆费 (4)消防工程脚手架搭拆费 | 项 | 1 | 4315.53 |  | 4315.53 | 清单
给水系统 | [8 empty] | 分项工程(17安装)
115 | 031301017050 | 脚手架搭拆 | (1)给排水、采暖、燃气工程脚手架搭拆费 (2)刷油、防腐工程脚手架搭拆费 | 项 | 1 | 4536.59 |  | 4536.59 | 清单
排水系统 | [8 empty] | 分项工程(17安装)
116 | 031301017051 | 脚手架搭拆 | (1)给排水、采暖、燃气工程脚手架搭拆费 | 项 | 1 | 4403.01 |  | 4403.01 | 清单
雨水系统 | [8 empty] | 分项工程(17安装)
117 | 031301017052 | 脚手架搭拆 | (1)给排水、采暖、燃气工程脚手架搭拆费 | 项 | 1 | 1812.07 |  | 1812.07 | 清单
地上送排风系统 | [8 empty] | 分项工程(17安装)
118 | 031301017053 | 脚手架搭拆 | (1)通风空调脚手架搭拆费 (2)刷油、防腐工程脚手架搭拆费 (3)电气设备安装工程脚手架搭拆费 | 项 | 1 | 1610.91 |  | 1610.91 | 清单
地上防排烟系统 | [8 empty] | 分项工程(17安装)
119 | 031301017054 | 脚手架搭拆 | (1)刷油、防腐工程脚手架搭拆费 (2)电气设备安装工程脚手架搭拆费 (3)通风空调脚手架搭拆费 | 项 | 1 | 3629.26 |  | 3629.26 | 清单
室外总体工程 | [8 empty] | 单项工程(17房屋建筑与装饰)
室外总体工程 | [8 empty] | 单位工程(17房屋建筑与装饰)
总体道路 | [8 empty] | 分项工程(17房屋建筑与装饰)
120 | 011705001004 | 大型机械设备进出场及安拆 |  | 项 | 1 | 5260.5 |  | 5260.5 | 清单
121 | 011702033002 | 垫层模板 | (1)垫层 | m2 | 61.548 | 68.95 |  | 4243.73 | 清单
122 | 011702001005 | 基础模板 | (1)独立基础 | m2 | 43.32 | 70.87 |  | 3070.09 | 清单
123 | 011702001006 | 基础模板 | (1)基础梁 | m2 | 97.545 | 61.74 |  | 6022.43 | 清单
124 | 011702002007 | 柱模板 | (1)柱模板 | m2 | 192.469 | 75.64 |  | 14558.36 | 清单
125 | 011701003005 | 砌筑脚手架 | (1)服务对象:独立柱 (2)3m | m2 | 570 | 11.01 |  | 6275.7 | 清单
绿化种植 | [8 empty] | 分项工程(17房屋建筑与装饰)
126 | 050403001001 | 树木支撑架 | (1)支撑类型、材质:杉木桩 三脚桩 | 株 | 48 | 104.13 |  | 4998.24 | 清单
单价措施项目清单与计价表
工程名称：泰宁县康养中心建设项目 | [6 empty] | 第11页 共11页
序号 | 项目编码 | 项目名称 | 项目特征描述 | 计量单位 | 工程量 | 金 额(元)
[6 empty] | 综合单价 |  | 合价
室外总体市政工程 | [8 empty] | 单位工程(17房屋建筑与装饰)
生活给水系统 | [8 empty] | 分项工程(17房屋建筑与装饰)
室外污水系统 | [8 empty] | 分项工程(17房屋建筑与装饰)
室外雨水系统 | [8 empty] | 分项工程(17房屋建筑与装饰)
消防给水系统 | [8 empty] | 分项工程(17房屋建筑与装饰)
景观喷灌 | [8 empty] | 分项工程(17房屋建筑与装饰)
室外电气 | [8 empty] | 分项工程(17房屋建筑与装饰)
127 | 011702001007 | 基础模板 | (1)现浇混凝土胶合板模板(独立基础) | m2 | 10.56 | 70.87 |  | 748.39 | 清单
景观电气 | [8 empty] | 分项工程(17房屋建筑与装饰)
专业工程暂估价 | [8 empty] | 单项工程(17房屋建筑与装饰)
房屋建筑与装饰工程 | [8 empty] | 单位工程(17房屋建筑与装饰)
一般土建 | [8 empty] | 分项工程(17房屋建筑与装饰)
合 计 | [7 empty] | 6513355.1 | 无效数据

## 表8其他项目清单与计价汇总表
其他项目清单与计价汇总表
工程名称：泰宁县康养中心建设项目 |  |  | 第1页 共1页
序号 | 项 目 名 称 | 金额(元) | 备注
1 | 暂列金额 | 2224655
2 | 专业工程暂估价 | 4820000
3 | 总承包服务费
合 计 |  | 7044655 | ——

## 表9-1暂列金额明细表
暂列金额明细表
工程名称：泰宁县康养中心建设项目 |  |  | 第1页 共1页
序号 | 项 目 名 称 | 金额(元) |  | 备 注
1 | 设计变更和现场签证暂列金额 | 2224655
2 | 优质工程增加费
3 | 缩短定额工期增加费
4 | 发包人检测费
5 | 工程噪音超标排污费
6 | 渣土收纳费
7 | 加固工程检测费用
合 计 |  | 2224655 |  | ——

## 表9-2专业工程暂估价明细表
专业工程暂估价明细表
工程名称：泰宁县康养中心建设项目 |  |  | 第1页 共1页
序号 | 项 目 名 称 | 金额(元) |  | 备 注
1 | 仿木纹铝板造型 | 500000
2 | 木板格栅 | 500000
3 | 大堂旋转门 | 20000 |  | 门高4600mm
4 | 厨房工艺设备 | 500000
5 | 架空防腐木地板 | 50000 |  | 位于裙房上人屋面
6 | 标识系统 | 100000
7 | 地下室交通标识画线 | 50000
8 | 轻钢玻璃雨棚 | 100000 |  | 采光顶面向室内一侧应采用夹层玻璃,且胶片厚度不应小于
9 | 基坑支护 | 2000000
10 | 新风系统 | 600000
11 | 与市政管网连接部分排水工程 | 400000
合 计 |  | 4820000 |  | ——

## 表13主要材料和设备项目与价格表
主要材料和设备项目与价格表
工程名称：泰宁县康养中心建设项目 | [7 empty] | 第1页 共6页
序号 | 名称、规格、型号 | 单位 | 数量 | 基准单价 |  | 基期综合信息价格 |  | 金额 （元） | 比例 （%）
|  |  |  | 不含税（元） | 含税（元） | 不含税（元） | 含税（元）
1 | ▲预拌泵送普通混凝土 泵送100m以下 C35(42.5) 碎石31.5mm 塌落度160-200mm | m3 | 3481.35 | 439.16 | 452.34 | 439.16 | 452.34 | 1574753.83 | 6.12
2 | ▲预拌泵送抗渗混凝土 C35P8(42.5) 碎石31.5mm 塌落度160-200mm | m3 | 1650.001 | 468.79 | 482.85 | 468.79 | 482.85 | 796702.81 | 3.09
3 | ▲线材 HRB400EΦ8 | t | 203.783 | 3261 | 3685 | 3261 | 3685 | 750939.4 | 2.66
4 | ▲螺纹钢筋 HRB400EΦ16 | t | 190.822 | 3067 | 3466 | 3067 | 3466 | 661390.09 | 2.34
5 | ▲螺纹钢筋 HRB400EΦ12 | t | 151.824 | 3210 | 3627 | 3210 | 3627 | 550665.74 | 1.95
6 | ▲预拌泵送水下混凝土 C35(42.5) 碎石31.5mm 塌落度180-220mm | m3 | 981.645 | 453.12 | 466.71 | 453.12 | 466.71 | 458143.6 | 1.78
7 | 多孔页岩砖 190×190×90 MU7.5 | 块 | 602314.336 | 0.71 | 0.73 | 0.71 | 0.73 | 439689.46 | 1.71
8 | ▲预拌泵送抗渗混凝土 C35P8(42.5) 碎石25mm 塌落度160-200mm | m3 | 836.464 | 471.03 | 485.16 | 471.03 | 485.16 | 405818.79 | 1.58
9 | 松木锯材 | m3 | 275.721 | 1379 | 1558 | 1379 | 1558 | 429572.26 | 1.52
10 | 铝塑共挤型材 综合 | kg | 20905.219 | 18 | 20.34 | 22.12 | 25 | 425212.13 | 1.51
11 | 胶合板 18厚、一级、酚醛 | m2 | 10682.541 | 35.22 | 39.8 | 35.22 | 39.8 | 425165.1 | 1.51
12 | ▲螺纹钢筋 HRB400EΦ25 | t | 120.761 | 3097 | 3499 | 3097 | 3499 | 422544.14 | 1.5
13 | 室内铜芯电力电缆敷设 WDZC-YJY-B1(t1,d1)-4×240+1×120 | m | 395.839 | 891.8 | 1007.734 | 891.8 |  | 398900.62 | 1.41
14 | ▲线材 HRB400EΦ10 | t | 102.213 | 3265 | 3690 | 3265 | 3690 | 377166.63 | 1.34
15 | ▲螺纹钢筋 HRB400EΦ18 | t | 101.973 | 3040 | 3436 | 3040 | 3436 | 350379.74 | 1.24
16 | ▲1250kVA箱变(L=5400 W=2300) | 座 | 1 | 309771 |  | 309771 |  |  | 1.24
17 | ▲螺纹钢筋 HRB400EΦ14 | t | 98.566 | 3121 | 3527 | 3121 | 3527 | 347642.55 | 1.23
18 | ▲螺纹钢筋 HRB400EΦ22 | t | 94.586 | 3095 | 3497 | 3095 | 3497 | 330767.07 | 1.17
19 | ▲预拌泵送抗渗混凝土 C40P8(42.5) 碎石25mm 塌落度160-200mm | m3 | 597.234 | 488.62 | 503 | 488.62 | 503 | 300408.82 | 1.17
主要材料和设备项目与价格表
工程名称：泰宁县康养中心建设项目 | [7 empty] | 第2页 共6页
序号 | 名称、规格、型号 | 单位 | 数量 | 基准单价 |  | 基期综合信息价格 |  | 金额 （元） | 比例 （%）
|  |  |  | 不含税（元） | 含税（元） | 不含税（元） | 含税（元）
20 | 聚氨酯防水涂料 | kg | 33898.092 | 8.45 | 9.55 | 8.45 | 9.55 | 323726.84 | 1.15
21 | ▲螺纹钢筋 HRB400EΦ20 | t | 90.43 | 3107 | 3511 | 3107 | 3511 | 317498.33 | 1.12
22 | SBS改性沥青防水卷材(II型) 4厚 | m2 | 8317.668 | 33.35 | 37.69 | 33.35 | 37.69 | 313493.22 | 1.11
23 | ▲预拌泵送普通混凝土 泵送100m以下 C40(42.5) 碎石31.5mm 塌落度160-200mm | m3 | 598.524 | 453.59 | 467.2 | 453.59 | 467.2 | 279630.29 | 1.09
24 | 真石漆 | kg | 41933.016 | 6.23 | 7.04 | 6.23 | 7.04 | 295208.43 | 1.05
25 | ▲袋装水泥 42.5 | kg | 676026.127 | 0.37 | 0.418 | 0.37 | 0.421 | 282549.3 | 1
26 | 成品木门扇 复合 | m2 | 466.96 | 500 | 565 | 681 | 770 | 263832.4 | 0.93
27 | 芝麻灰火烧面花岗岩 600*300*100 | m2 | 649.796 | 340 | 384.2 | 82.94 | 93.73 | 249651.66 | 0.88
28 | JS防水涂料 | kg | 34441.674 | 6.23 | 7.04 | 6.23 | 7.04 | 242469.43 | 0.86
29 | 中空LOW-E钢化玻璃 5+12A+5 | m2 | 1638.1 | 130 | 146.9 | 147.48 | 146.9 | 240636.86 | 0.85
30 | 室内铜芯电力电缆敷设 WDZC-YJY-B1(t1,d1)-4×185+1×95 | m | 300.823 | 689.3 | 778.909 | 689.3 |  | 234314.09 | 0.83
31 | ▲发电机DY410B 常用功率:410KW 备用功率:364KW | 台 | 1 | 188100 |  | 188100 |  |  | 0.75
32 | 净干砂（机制砂） | m3 | 1585.139 | 116.15 | 119.63 | 116.15 | 119.63 | 189614.82 | 0.74
33 | ▲预拌非泵送普通混凝土 C20(42.5) 碎石31.5mm 塌落度120-160mm | m3 | 484.403 | 368.77 | 379.83 | 368.77 | 379.83 | 183990.88 | 0.71
34 | ▲电梯DT-1 载重1.05Kg 速度1.5m/s 提升高度20.8m 无机房 7站数 |  | 1 | 174250 |  | 174250 |  |  | 0.7
35 | ▲电梯DT-2 载重1.05Kg 速度1.5m/s 提升高度20.8m 无机房 7站数 |  | 1 | 174250 |  | 174250 |  |  | 0.7
36 | ▲电梯DT-3 载重1.05Kg 速度1.5m/s 提升高度20.8m 无机房 7站数 |  | 1 | 174250 |  | 174250 |  |  | 0.7
37 | 钢管使用费 | t.月 | 1439.289 | 119.47 | 135 | 119.47 | 135 | 194306.17 | 0.69
主要材料和设备项目与价格表
工程名称：泰宁县康养中心建设项目 | [7 empty] | 第3页 共6页
序号 | 名称、规格、型号 | 单位 | 数量 | 基准单价 |  | 基期综合信息价格 |  | 金额 （元） | 比例 （%）
|  |  |  | 不含税（元） | 含税（元） | 不含税（元） | 含税（元）
38 | ▲电梯DT-4 载重1.05Kg 速度1.5m/s 提升高度20.8m 无机房 6站数 |  | 1 | 169900 |  | 169900 |  |  | 0.68
39 | 保温岩棉板 A级 | m3 | 511.587 | 308.85 | 349 | 308.85 | 349 | 178543.84 | 0.63
40 | ▲电梯DT-5 载重1.05Kg 速度1.5m/s 提升高度11m 无机房 3站数 |  | 1 | 156850 |  | 156850 |  |  | 0.63
41 | ▲电梯DT-6 载重1.05Kg 速度1.5m/s 提升高度11m 无机房 3站数 |  | 1 | 156850 |  | 156850 |  |  | 0.63
42 | ▲餐梯 载重1.05Kg 速度1.5m/s 提升高度17.75m 无机房4站数 |  | 1 | 156850 |  | 156850 |  |  | 0.63
43 | ▲预拌泵送普通混凝土 泵送100m以下 C20(42.5) 碎石31.5mm 塌落度160-200mm | m3 | 392.227 | 395.26 | 407.12 | 395.26 | 407.12 | 159683.64 | 0.62
44 | ▲粗粒式改性沥青混凝土 AC-25 C 碎石 | m3 | 160.439 | 957.3 | 1081.749 | 957.3 |  | 173554.62 | 0.61
45 | 青(红)本瓦 220mm×240mm | 块 | 118124.178 | 1.29 | 1.33 | 1.29 | 1.33 | 157105.16 | 0.61
46 | 保温板材粘结砂浆粉料 | kg | 66138.496 | 2.21 | 2.6 | 2.21 | 2.6 | 171960.09 | 0.58
47 | SBS改性沥青防水卷材(II型) 3厚 | m2 | 8317.668 | 16.9 | 19.1 | 16.9 | 19.1 | 158867.62 | 0.56
48 | ▲圆钢 Φ6 | t | 41.819 | 3344 | 3779 | 3344 | 3779 | 158035.1 | 0.56
49 | 镀锌钢管 DN150 | m | 1558.993 | 89.586 | 101.235 | 89.586 | 101.235 | 157824.69 | 0.56
50 | 钢管 Φ48.3×3.6 | t.月 | 1092.22 | 119.47 | 135 | 119.47 | 135 | 147449.58 | 0.52
51 | ▲预拌非泵送细石混凝土 C15(42.5) 碎石10mm(细石) 塌落度120-160mm | m3 | 360.636 | 361.55 | 372.4 | 361.55 | 372.4 | 134301.03 | 0.52
52 | 隔声涂料 | kg | 11174.433 | 11.31 | 13.12 | 11.31 | 13.12 | 146608.56 | 0.51
53 | ▲预拌非泵送细石混凝土 C20(42.5) 碎石10mm(细石) 塌落度120-160mm | m3 | 325.394 | 377.59 | 388.92 | 377.59 | 388.92 | 126552.28 | 0.49
54 | 钢丝网 | m2 | 15673.834 | 7.45 | 8.42 | 7.45 | 8.42 | 131973.68 | 0.47
55 | ▲预拌非泵送普通混凝土 C25(42.5) 碎石31.5mm 塌落度120-160mm | m3 | 300.306 | 384.46 | 395.99 | 384.46 | 395.99 | 118918.01 | 0.46
主要材料和设备项目与价格表
工程名称：泰宁县康养中心建设项目 | [7 empty] | 第4页 共6页
序号 | 名称、规格、型号 | 单位 | 数量 | 基准单价 |  | 基期综合信息价格 |  | 金额 （元） | 比例 （%）
|  |  |  | 不含税（元） | 含税（元） | 不含税（元） | 含税（元）
56 | 镀锌钢管 | kg | 22339.981 | 4.941 | 5.583 | 4.941 | 5.583 | 124724.12 | 0.44
57 | 室内铜芯电力电缆敷设 WDZC-YJY-B1(t1,d1)-4×35+1×16 | m | 768.558 | 133.5 | 150.855 | 133.5 |  | 115940.89 | 0.41
58 | 烧结煤矸石普通砖 240×115×53 | 块 | 248624.277 | 0.41 | 0.42 | 0.41 | 0.42 | 104422.2 | 0.41
59 | SBS(I型)改性沥青卷材 4.0 | m2 | 3036.446 | 33.35 | 37.69 | 33.35 | 37.69 | 114443.66 | 0.41
60 | SBS(I型)改性沥青卷材 3 | m2 | 5920.86 | 16.9 | 19.1 | 16.9 | 19.1 | 113088.43 | 0.4
61 | 甲级钢质防火门 综合 含门锁，闭门器 | m2 | 220.728 | 451.33 | 510 | 451.33 | 510 | 112571.51 | 0.4
62 | 室内铜芯电力电缆敷设 WDZN-YJY-B1(t1,d1)-4×120+1×70 | m | 215.106 | 458 | 517.54 | 458 |  | 111325.84 | 0.39
63 | ▲细粒式改性沥青混凝土 AC-13 C 碎石 | m3 | 80.418 | 1112 | 1256 | 1112 | 1256 | 101005.03 | 0.36
64 | 杉木锯材 | m3 | 46.147 | 1858 | 2100 | 1858 | 2100 | 96909.22 | 0.34
65 | 穿孔铝板 0.8厚 600 *600 | m2 | 468.406 | 180 | 203.4 | 180 |  | 95273.79 | 0.34
66 | 室内铜芯电力电缆敷设 WDZC-YJY-B1(t1,d1)-4×120+1×70 | m | 184.69 | 452 | 510.76 | 452 |  | 94332.07 | 0.33
67 | ▲预拌泵送泡沫混凝土 0.3～0.7MPa(42.5) 干密度等级 A03 塌落度160~200mm | m3 | 225.802 | 351.87 | 362.426 | 351.87 |  | 81836.39 | 0.32
68 | 穿照明线 WDZC-BYJ-2.5 | m | 35815.836 | 2.1 | 2.373 | 2.1 |  | 84990.98 | 0.3
69 | 钢结构活门槛双扇防护密闭门 GHSFM5525(6) | 樘 | 1 | 75000 | 84750 | 78445 | 90996 | 84750 | 0.3
70 | 小五金费用 | 元 | 74399.681 | 1 |  | 1 |  |  | 0.3
71 | ▲加压区变频加压机组 系统流量:24m3/h;扬程:46m;气压罐:V=100L,1.0MPa;主泵:流量:14m3/h;扬程:46m;单泵功率:5.5kw/台;三台,两用一备 成套设备,自带控制柜及气压罐 含控制柜 | 套 | 1 | 73061.95 |  | 73061.95 |  |  | 0.29
72 | 多孔页岩砖 190×90×90 | 块 | 126843.052 | 0.57 | 0.59 | 0.57 | 0.59 | 74837.4 | 0.29
73 | 消火栓箱(单栓带消防软管卷盘)DN65减压稳压消火栓(薄型采用旋转型)一个,水枪QZ19一个,衬胶 | 套 | 77 | 930 | 1050.9 | 930 |  | 80919.3 | 0.29
主要材料和设备项目与价格表
工程名称：泰宁县康养中心建设项目 | [7 empty] | 第5页 共6页
序号 | 名称、规格、型号 | 单位 | 数量 | 基准单价 |  | 基期综合信息价格 |  | 金额 （元） | 比例 （%）
|  |  |  | 不含税（元） | 含税（元） | 不含税（元） | 含税（元）
水带一条25m,消防按钮一个。另配置内径19mm长30m消防软管卷盘一套,直流喷雾喷枪1只
74 | 过滤吸收器 RFP1000 | 台 | 2 | 35221.239 | 39800 | 21000 | 24360 | 79600 | 0.28
75 | 香樟 胸径30、高度800-900、冠幅500-600、枝下高300-350（cm） | 株 | 16 | 4400 |  | 4400 |  |  | 0.28
76 | 乙级钢质防火门 综合 含门锁，闭门器 | m2 | 158.338 | 433.63 | 490 | 433.63 | 490 | 77585.49 | 0.27
77 | 腻子粉 | kg | 64277.979 | 1.02 | 1.15 | 1.02 | 1.15 | 73919.68 | 0.26
78 | 焊接钢管 DN15 | m | 13520.261 | 4.819 | 5.446 | 4.819 | 5.446 | 73631.34 | 0.26
79 | 扣件 | 个.月 | 232074.95 | 0.28 | 0.31 | 0.28 | 0.31 | 71943.24 | 0.26
80 | 镀锌铁丝 22# | kg | 6978.499 | 9.27 | 10.47 | 9.27 | 10.47 | 73064.89 | 0.26
81 | 穿动力线 WDZC-BYJ-4 | m | 19448.119 | 3.3 | 3.729 | 3.3 |  | 72522.04 | 0.26
82 | 拉杆螺栓 | kg | 7652.819 | 8.37 | 9.46 | 8.37 | 9.46 | 72395.67 | 0.26
83 | 电 | kW·h | 106365.906 | 0.598 | 0.675 | 0.598 | 0.675 | 71828.9 | 0.25
84 | 扣件、底座使用费 | 个.月 | 223158.178 | 0.28 | 0.31 | 0.28 | 0.31 | 69179.04 | 0.25
85 | 低合金钢焊条 E43系列 | kg | 4502.097 | 13.82 | 15.62 | 13.82 | 15.62 | 70322.76 | 0.25
86 | 嵌缝油膏 CSPE 330mL | 支 | 10668.224 | 5.76 | 6.51 | 5.76 | 6.51 | 69450.07 | 0.25
87 | ▲预拌非泵送细石混凝土 C25(42.5) 碎石10mm(细石) 塌落度120-160mm | m3 | 156.592 | 389.2 | 400.88 | 389.2 | 400.88 | 62774.44 | 0.24
88 | 室内铜芯电力电缆敷设 WDZN-YJY-B1(t1,d1)-4×150+1×70 | m | 106.038 | 558 | 630.54 | 558 |  | 66861.12 | 0.24
89 | 防滑砖 300×300 | m2 | 2139.586 | 27.63 | 31.22 | 27.63 | 31.22 | 66797.89 | 0.24
90 | 穿照明线 WDZN-BYJ-2.5 | m | 26826.648 | 2.2 | 2.486 | 2.2 |  | 66691.05 | 0.24
91 | 钢化夹层玻璃 6+0.76PVB+6 | ㎡ | 384.305 | 143.01 | 161.6 | 143.01 | 161.6 | 62103.7 | 0.22
92 | 成品木门框 | m | 1086.781 | 50.44 | 57 | 50.44 | 57 | 61946.54 | 0.22
主要材料和设备项目与价格表
工程名称：泰宁县康养中心建设项目 | [7 empty] | 第6页 共6页
序号 | 名称、规格、型号 | 单位 | 数量 | 基准单价 |  | 基期综合信息价格 |  | 金额 （元） | 比例 （%）
|  |  |  | 不含税（元） | 含税（元） | 不含税（元） | 含税（元）
93 | 芝麻灰火烧面花岗岩 路缘石 600*150*300 | m | 726.073 | 75 | 77.25 | 49.57 | 51.05 | 56089.14 | 0.22
94 | 室内铜芯电力电缆敷设 WDZC-YJY-B1(t1,d1)-4×50+1×25 | m | 299.532 | 181.7 | 205.321 | 181.7 |  | 61500.14 | 0.22
95 | ▲自动喷淋泵(1#) XBD7.5/40-L150-335 Q=40L/s H=75 N=55kW/台 一用一备 | 台 | 2 | 27091.6 | 30613.508 | 27091.6 |  | 61227.02 | 0.22
96 | ▲生活水箱V(有效容积)=18.0m3 L×B×H=4000×2500×2500(H) | 台 | 2 | 26548 |  | 26548 |  |  | 0.21
97 | 真石面漆 | kg | 3144.976 | 16.81 | 18.99 | 16.81 | 18.99 | 59723.1 | 0.21
98 | 丙级钢质防火门 综合 含门锁，闭门器 | m2 | 130.083 | 405 | 457.65 | 405 |  | 59532.48 | 0.21
99 | JDG管 DN20 | m | 11600.217 | 4.45 | 5.029 | 4.45 |  | 58337.49 | 0.21
100 | 穿多芯软导线 WDZN-RYJS-2×4 | m | 6605.641 | 7.8 | 8.814 | 7.8 |  | 58222.12 | 0.21
101 | ▲袋装水泥 42.5 | kg | 21872.725 | 0.37 | 0.421 | 0.37 | 0.421 | 9208.42 | 0.03
累计比例（%） | [8 empty] | 75.05

## 表14人工、材料设备、机械汇总表
人工、材料设备、机械汇总表
工程名称：泰宁县康养中心建设项目 | [5 empty] | 第1页 共57页
序号 | 工料机编码 | 工料机名称 | 规格、型号等特殊要求 | 单位 | 数量 | 单价 | 合价
一 |  | 人工 |  |  |  |  | 0
1 | 00010040 | 定额人工费 |  | 元 |  |  | 11277695.5
2 | 00030140 | 塔机人工费 | 建筑檐高100m以内 | 元 |  |  | 219791
二 |  | 材料
1 | 01000030 | 型钢 | 综合 | kg | 6085.184 | 3.586 | 21821.47
2 | 01000060 | 不锈钢型材 |  | kg | 244.418 | 16.67 | 4074.44
3 | 01010030 | 钢筋 | Φ10以内 | kg | 6.412 | 3.07 | 19.68
4 | 01010270 | ▲螺纹钢筋 | HRB400Φ18 | t | 3.184 | 3040 | 9680.36
5 | 01010330 | ▲螺纹钢筋 | HRB400EΦ12 | t | 151.824 | 3210 | 487355.12
6 | 01010340 | ▲螺纹钢筋 | HRB400EΦ14 | t | 98.566 | 3121 | 307624.72
7 | 01010350 | ▲螺纹钢筋 | HRB400EΦ16 | t | 190.822 | 3067 | 585251.99
8 | 01010360 | ▲螺纹钢筋 | HRB400EΦ18 | t | 101.973 | 3040 | 309998.38
9 | 01010370 | ▲螺纹钢筋 | HRB400EΦ20 | t | 90.43 | 3107 | 280964.77
10 | 01010380 | ▲螺纹钢筋 | HRB400EΦ22 | t | 94.586 | 3095 | 292743.52
11 | 01010390 | ▲螺纹钢筋 | HRB400EΦ25 | t | 120.761 | 3097 | 373998.06
12 | 01010580 | ▲线材 | HRB400EΦ6 | t | 1.116 | 3488 | 3892.19
13 | 01010590 | ▲线材 | HRB400EΦ8 | t | 203.783 | 3261 | 664535.52
14 | 01010600 | ▲线材 | HRB400EΦ10 | t | 102.213 | 3265 | 333726.03
15 | 01010790 | 热轧圆盘条 | Φ10以内 | kg | 249.444 | 3.42 | 853.1
16 | 01030001 | 镀锌铁丝 | 综合 | kg | 12.839 | 8.32 | 106.82
17 | 01030040 | 镀锌铁丝 | 13#-17# | kg | 165.611 | 8.32 | 1377.89
18 | 01030070 | 镀锌铁丝 | 8# | kg | 5 | 7.68 | 38.4
19 | 01030080 | 镀锌铁丝 | 10# | kg | 0.058 | 7.81 | 0.45
20 | 01030140 | 镀锌铁丝 | 22# | kg | 6978.499 | 9.27 | 64690.69
21 | 01030180 | 镀锌铁丝 | Φ1.6～1.2 | kg | 0.02 | 8.37 | 0.17
22 | 01030190 | 镀锌铁丝 | Φ2.2～1.2 | kg | 132.501 | 8.22 | 1089.16
23 | 01030230 | 镀锌铁丝 | Φ4.0～2.8 | kg | 7.638 | 7.81 | 59.65
24 | 01030390 | 镀锌低碳钢丝 | Φ3 | kg | 69.036 | 8.22 | 567.48
25 | 01090080 | 镀锌圆钢 | Φ16 | m | 877.572 | 8.14 | 7143.44
26 | 01090100 | ▲圆钢 | 综合 | t | 0.742 | 3185.5 | 2363.64
27 | 01090120 | ▲圆钢 | Φ5.5～9 | kg | 197.621 | 3.76 | 743.06
28 | 01090140 | ▲圆钢 | Φ10～14 | kg | 257.065 | 3.88 | 997.41
29 | 01090150 | 圆钢 | Φ15～24 | kg | 55.8 | 3.87 | 215.95
30 | 01090200 | ▲圆钢 | Φ10以内 | kg | 217.33 | 3.27 | 710.67
31 | 01090240 | ▲圆钢 | Φ6 | t | 41.819 | 3344 | 139843.71
32 | 01090270 | ▲圆钢 | Φ8 | t | 13.922 | 3208 | 44661.71
33 | 01090290 | ▲圆钢 | Ф10 | t | 1.311 | 3204 | 4201.84
34 | 01090290 | 圆钢 | Ф10 | t | 0.233 | 3204 | 745.12
人工、材料设备、机械汇总表
工程名称：泰宁县康养中心建设项目 | [5 empty] | 第2页 共57页
序号 | 工料机编码 | 工料机名称 | 规格、型号等特殊要求 | 单位 | 数量 | 单价 | 合价
35 | 01090300 | ▲圆钢 | Ф12 | t | 1.353 | 3367 | 4555.55
36 | 01090310 | 圆钢 | Φ12 | kg | 1.4 | 3.37 | 4.72
37 | 01090320 | ▲圆钢 | Ф14 | t | 1.257 | 3367 | 4231.14
38 | 01110010 | 方钢 | 综合 | kg | 12.7 | 3.995 | 50.74
39 | 01130010 | 扁钢 | 综合 | kg | 3803.705 | 3.696 | 14058.49
40 | 01130060 | 扁钢 | 59以内 | kg | 549.806 | 3.696 | 2032.08
41 | 01130070 | 扁钢 | 60以内 | kg | 50.743 | 3.696 | 187.55
42 | 01130090 | 扁钢 | 25×4 | kg | 127.576 | 3.696 | 471.52
43 | 01130190 | 镀锌扁钢 | 综合 | kg | 475.317 | 4.846 | 2303.39
44 | 01190020 | 槽钢 | 综合 | m | 15.756 | 17.44 | 274.78
45 | 01190040 | 槽钢 | 5#-16# | kg | 2068.198 | 3.651 | 7550.99
46 | 01190110 | 槽钢 | 16# | kg | 1142.25 | 3.651 | 4170.35
47 | 01210010 | 角钢 | 综合 | kg | 463.282 | 3.651 | 1691.44
48 | 01210080 | 角钢 | 50×5以内 | kg | 5578.109 | 3.651 | 20365.68
49 | 01210150 | 角钢 | 60 | kg | 462.704 | 3.651 | 1689.33
50 | 01210170 | 角钢 | 63 | kg | 24.509 | 3.651 | 89.48
51 | 01210280 | 等边角钢 | 综合 | t | 0.212 | 3651 | 774.01
52 | 01210320 | 镀锌角钢 | 综合 | kg | 8462.921 | 4.846 | 41011.31
53 | 01290100 | ▲钢板 | 综合 | t | 11.289 | 3558.5 | 40171.48
54 | 01290110 | 钢板 | 综合 | kg | 3843.366 | 3.559 | 13678.54
55 | 01290140 | 钢板 | δ2-3 | kg | 6647.301 | 3.598 | 23916.99
56 | 01290570 | 普通钢板 | 0#-3# δ1.6-1.9 | kg | 1.6 | 3.598 | 5.76
57 | 01290620 | 普通钢板 | δ4.5-7 | kg | 55.26 | 3.598 | 198.83
58 | 01291190 | 镀锌薄钢板 | δ0.5 | m2 | 293.935 | 17.36 | 5102.71
59 | 01291190 | 镀锌薄钢板 | δ3.0 | m2 | 116.827 | 104.2 | 12173.38
60 | 01291210 | 镀锌薄钢板 | δ0.6 | m2 | 8.992 | 20.84 | 187.4
61 | 01291220 | 镀锌薄钢板 | δ0.75 | m2 | 115.286 | 26.05 | 3003.21
62 | 01291240 | 镀锌薄钢板 | δ1.0 | m2 | 762.337 | 34.73 | 26475.97
63 | 01291240 | 镀锌薄钢板 | δ1.2 | m2 | 340.235 | 41.68 | 14180.98
64 | 01291250 | 镀锌薄钢板 | δ1.5 | m2 | 161.146 | 52.1 | 8395.73
65 | 01291300 | 镀锌钢板 | 综合 | kg | 1.56 | 4.63 | 7.22
66 | 01291590 | 热轧薄钢板 | δ1.6～1.9 | kg | 2.16 | 3.95 | 8.53
67 | 01291720 | 热轧厚钢板 | δ3.5～4 | kg | 56.4 | 3.79 | 213.76
68 | 01291730 | 热轧厚钢板 | δ4.5～7 | kg | 26 | 3.8 | 98.8
69 | 01291750 | 热轧厚钢板 | δ8.0～15 | kg | 15.398 | 3.9 | 60.05
人工、材料设备、机械汇总表
工程名称：泰宁县康养中心建设项目 | [5 empty] | 第3页 共57页
序号 | 工料机编码 | 工料机名称 | 规格、型号等特殊要求 | 单位 | 数量 | 单价 | 合价
70 | 01291760 | 热轧厚钢板 | δ8～20 | kg | 296.726 | 4.04 | 1198.77
71 | 01291770 | 热轧厚钢板 | δ10～15 | kg | 6.15 | 3.82 | 23.49
72 | 01291780 | 热轧厚钢板 | δ10～20 | kg | 471.366 | 4.04 | 1904.32
73 | 01291780 | 热轧厚钢板 | δ10～20 | kg | 444.9 | 4.04 | 1797.4
74 | 01291790 | 热轧厚钢板 | δ12～20 | kg | 386.037 | 3.88 | 1497.82
75 | 01291870 | 热轧厚钢板 | δ20 | kg | 2.686 | 3.88 | 10.42
76 | 01292240 | ▲钢板（Q355） | δ12 | t | 8.183 | 3669 | 30024.01
77 | 01350001 | 紫铜板 | 综合 | kg | 0.3 | 44.23 | 13.27
78 | 01430050 | 铝板 | 1.0 | m2 | 209.122 | 40.44 | 8456.91
79 | 01510020 | 铝合金型材 | 综合 | kg | 473.802 | 22.12 | 10480.51
80 | 01510020 | 铝塑共挤型材 | 综合 | kg | 20905.219 | 18 | 376293.94
81 | 01530010 | 封铅 | 含铅65% 锡35% | kg | 95.988 | 48.67 | 4671.72
82 | 01610210 | 钢丸 |  | ㎏ | 344.69 | 4.43 | 1526.98
83 | 01610250 | 铁件 | 综合 | kg | 3012.42 | 5.22 | 15724.83
84 | 02010080 | 耐酸橡胶板 | δ3 | kg | 42.534 | 5.27 | 224.15
85 | 02010180 | 橡胶板 | δ1-3 | kg | 249.591 | 3.86 | 963.42
86 | 02010250 | 橡胶板 | δ4 | kg | 0.48 | 3.89 | 1.87
87 | 02050980 | 橡胶圈(承插给水) | DN300 | 个 | 2.147 | 6.42 | 13.78
88 | 02051720 | 橡胶密封圈 | DN50 | 个 | 6 | 1.88 | 11.28
89 | 02051740 | 橡胶密封圈 | DN100 | 个 | 12 | 6.33 | 75.96
90 | 02051760 | 橡胶密封圈 | DN150 | 个 | 2 | 6.8 | 13.6
91 | 02051780 | 橡胶密封圈 | DN200 | 个 | 4 | 8.42 | 33.68
92 | 02051800 | 橡胶密封圈 | DN300 | 个 | 8 | 9.72 | 77.76
93 | 02051940 | 橡胶密封圈(室内排水) | DN200 | 个 | 5.342 | 8.36 | 44.66
94 | 02051960 | 橡胶密封圈(室内排水) | DN300 | 个 | 96.395 | 11.56 | 1114.32
95 | 02070240 | 橡胶垫 | δ2 | m2 | 10.291 | 3.42 | 35.2
96 | 02070280 | 橡胶垫块 | δ5 | m2 | 37.942 | 8.3 | 314.92
97 | 02070290 | 橡胶垫块 | δ10 | m2 | 174.027 | 14.42 | 2509.46
98 | 02090050 | 塑料薄膜 |  | m2 | 50.528 | 0.42 | 21.22
99 | 02090100 | 塑料布 |  | kg | 1.68 | 7.96 | 13.37
100 | 02130010 | 聚四氟乙烯带 |  | kg | 3 | 63.08 | 189.24
101 | 02130040 | 聚四氟乙烯生料带 |  | m | 1.471 | 0.09 | 0.13
102 | 02130050 | 聚四氟乙烯生料带 | 宽20 | m | 3642.181 | 0.12 | 437.06
103 | 02130120 | 三色塑料带 | 20mm×40m | m | 138.168 | 0.3 | 41.45
104 | 02130160 | 扁形塑料绑带 |  | m | 1231.343 | 0.27 | 332.46
105 | 02190020 | 尼龙绳 | Φ0.5-1 | kg | 0.01 | 16.53 | 0.17
106 | 02190040 | 尼龙网 |  | m2 | 0.48 | 11.77 | 5.65
人工、材料设备、机械汇总表
工程名称：泰宁县康养中心建设项目 | [5 empty] | 第4页 共57页
序号 | 工料机编码 | 工料机名称 | 规格、型号等特殊要求 | 单位 | 数量 | 单价 | 合价
107 | 02190080 | 尼龙线卡 |  | 个 | 2620 | 0.12 | 314.4
108 | 02190130 | 塑料保温钉 |  | 套 | 21490.896 | 0.09 | 1934.18
109 | 02190360 | 钢筋丝头保护帽 | 直径20 | 个 | 7678.02 | 0.02 | 153.56
110 | 02190370 | 钢筋丝头保护帽 | 直径22 | 个 | 2533.08 | 0.03 | 75.99
111 | 02190380 | 钢筋丝头保护帽 | 直径25 | 个 | 3520.86 | 0.04 | 140.83
112 | 02270001 | 白布 |  | kg | 289.804 | 26.36 | 7639.23
113 | 02270040 | 细白布 | 宽900 | m | 0.96 | 4.27 | 4.1
114 | 02270260 | 棉纱 |  | kg | 337.805 | 5.22 | 1763.34
115 | 02270270 | 棉纱头 |  | kg | 201.463 | 5.44 | 1095.96
116 | 02270310 | 破布 |  | kg | 92.48 | 5.8 | 536.38
117 | 02290110 | 线麻 |  | kg | 5.53 | 8.13 | 44.96
118 | 02290120 | 油麻 |  | kg | 1115.567 | 2.82 | 3145.9
119 | 02310110 | 帆布 |  | m2 | 20.197 | 5.74 | 115.93
120 | 02310140 | 无纺布 | 400g/m2 | m2 | 288.172 | 2.39 | 688.73
121 | 02330010 | 草袋 |  | 个 | 385.947 | 1.53 | 590.5
122 | 03010230 | 铁铆钉 |  | kg | 38.775 | 8.27 | 320.67
123 | 03010440 | 铁钉 |  | kg | 0.074 | 9.93 | 0.74
124 | 03010550 | 圆钉 |  | kg | 33.636 | 9.93 | 334
125 | 03010560 | 圆钉 | Φ5以内 | kg | 0.034 | 12.11 | 0.41
126 | 03010610 | 不锈钢U型卡 | 3 | 只 | 1845.187 | 4.87 | 8986.06
127 | 03010640 | 木螺钉 | M2-4×6-65 | 个 | 8698.56 | 0.06 | 521.91
128 | 03010650 | 木螺钉 | M4.5-6×15-100 | 个 | 97.92 | 0.25 | 24.48
129 | 03010750 | 木螺钉 | M4×65 | 个 | 59.696 | 0.1 | 5.97
130 | 03010810 | 镀锌木螺钉 | D2～5×4～50 | 个 | 87.72 | 0.44 | 38.6
131 | 03010900 | 半圆头螺钉 | M6～12×12～50 | 套 | 3158.466 | 0.12 | 379.02
132 | 03011170 | 镀锌螺钉 | M2～5×4～50 | 个 | 2825.4 | 0.04 | 113.02
133 | 03011680 | 螺母 | 综合 | kg | 1.26 | 7.52 | 9.48
134 | 03011950 | 镀锌锁紧螺母 | 3×15-20 | 个 | 3859.278 | 0.22 | 849.04
135 | 03011970 | 镀锌锁紧螺母 | 3×15 | 个 | 301.378 | 0.2 | 60.28
136 | 03011990 | 镀锌锁紧螺母 | 3×20 | 个 | 1191.935 | 0.26 | 309.9
137 | 03012300 | 不锈钢膨胀螺栓 |  | 个 | 428.4 | 0.89 | 381.28
138 | 03012440 | 半圆头镀锌螺栓 | M2～5×15～50 | 个 | 5827.52 | 0.39 | 2272.73
人工、材料设备、机械汇总表
工程名称：泰宁县康养中心建设项目 | [5 empty] | 第5页 共57页
序号 | 工料机编码 | 工料机名称 | 规格、型号等特殊要求 | 单位 | 数量 | 单价 | 合价
139 | 03012680 | 地脚螺栓 | M8×120 | 套 | 16.8 | 3.23 | 54.26
140 | 03012751 | 地脚螺栓 |  | kg | 116.28 | 6.81 | 791.87
141 | 03012900 | 带帽六角螺栓 | M2～5×4～20 | 套 | 834.7 | 0.25 | 208.68
142 | 03013720 | 镀锌六角带帽螺栓带2个垫圈 | M16×85～140 | 套 | 57.68 | 0.83 | 47.87
143 | 03013960 | 高强螺栓 |  | 套 | 228.96 | 19.47 | 4457.85
144 | 03013980 | 高强螺栓 | M39×1335 | 个 | 16 | 313.94 | 5023.04
145 | 03014440 | 精制六角带帽螺栓 | M12×55 | 套 | 0.48 | 0.42 | 0.2
146 | 03014510 | 精制六角带帽螺栓 | M16×70 | 套 | 0.384 | 0.97 | 0.37
147 | 03014530 | 精制六角带帽螺栓 | M20×80 | 套 | 4.416 | 1.65 | 7.29
148 | 03014550 | 精制六角带帽螺栓 | M22×90 | 套 | 6.336 | 2.68 | 16.98
149 | 03014570 | 精制六角带帽螺栓 | M27×95 | 套 | 2.304 | 4.2 | 9.68
150 | 03014590 | 精制六角带帽螺栓 | M27×115 | 套 | 1.92 | 4.56 | 8.76
151 | 03014950 | 拉杆螺栓 |  | kg | 7652.819 | 8.37 | 64054.1
152 | 03014970 | 六角螺栓 |  | kg | 211.15 | 6.46 | 1364.03
153 | 03014980 | 六角螺栓 |  | 套 | 16.456 | 0.76 | 12.51
154 | 03015030 | 六角螺栓 | M10×20～50 | 套 | 5 | 0.31 | 1.55
155 | 03015160 | 螺栓 | 综合 | kg | 4.26 | 8.38 | 35.7
156 | 03015340 | 膨胀螺栓 |  | kg | 107.823 | 7.88 | 849.64
157 | 03015420 | 膨胀螺栓 | M6 | 个 | 991.755 | 6.15 | 6099.29
158 | 03015430 | 膨胀螺栓 | M6 | 套 | 65.28 | 0.6 | 39.17
159 | 03015450 | 膨胀螺栓 | M8 | 套 | 6072.706 | 0.63 | 3825.8
160 | 03015460 | 膨胀螺栓 | M10 | 套 | 1706.926 | 1.54 | 2628.67
161 | 03015480 | 膨胀螺栓 | M12 | 套 | 3586.166 | 1.64 | 5881.31
162 | 03015640 | 膨胀螺栓 | M12×100 | 套 | 169.568 | 1.35 | 228.92
163 | 03015870 | U型螺栓 | M10×50 | 套 | 5 | 2.18 | 10.9
164 | 03016060 | 半圆头螺栓带螺母 | M5×15 | 套 | 8.32 | 0.32 | 2.66
165 | 03016330 | 镀锌六角螺栓带螺母 | 2平垫1弹垫 M8×100以内 | 套 | 4.12 | 0.7 | 2.88
166 | 03016350 | 镀锌六角螺栓带螺母 | 2平垫1弹垫 M10×100以内 | 套 | 12.946 | 0.93 | 12.04
167 | 03016360 | 镀锌六角螺栓带螺母 | 2平垫1弹垫 M16×100以内 | 套 | 82.4 | 1.71 | 140.9
168 | 03016380 | 镀锌六角螺栓带螺母 | 2平垫1弹垫 M20×100以内 | 套 | 230.72 | 8.62 | 1988.81
169 | 03016590 | 六角螺栓带螺母 | M6×（30～50） | 套 | 4326.641 | 0.19 | 822.06
170 | 03016600 | 六角螺栓带螺母 | M6×75以下 | 套 | 1500 | 0.19 | 285
人工、材料设备、机械汇总表
工程名称：泰宁县康养中心建设项目 | [5 empty] | 第6页 共57页
序号 | 工料机编码 | 工料机名称 | 规格、型号等特殊要求 | 单位 | 数量 | 单价 | 合价
171 | 03016620 | 六角螺栓带螺母 | M8×(30～50) | 套 | 5258.15 | 0.25 | 1314.54
172 | 03016630 | 六角螺栓带螺母 | M8×75以下 | 套 | 3380.638 | 0.25 | 845.16
173 | 03016890 | 六角螺栓带螺母、垫圈 | 综合 | kg | 189.949 | 6.15 | 1168.19
174 | 03016970 | 六角螺栓带螺母、垫圈 | M16×65～80 | 套 | 692.16 | 0.62 | 429.14
175 | 03016990 | 六角螺栓带螺母、垫圈 | M16×85～140 | 套 | 634.48 | 2.12 | 1345.1
176 | 03017000 | 六角螺栓带螺母、垫圈 | M20×85～100 | 套 | 585.04 | 1.81 | 1058.92
177 | 03017140 | 双头螺柱带螺母 |  | kg | 15.72 | 6.17 | 96.99
178 | 03030100 | 合页 | 75以内 | 副 | 4.2 | 19.47 | 81.77
179 | 03030470 | 顺位器 |  | 套 | 211.09 | 5.31 | 1120.89
180 | 03050110 | 不锈钢合页 |  | 副 | 537.331 | 7.08 | 3804.3
181 | 03070060 | DN25冲洗龙头 |  | 个 | 2.02 | 11.95 | 24.14
182 | 03070380 | 地漏 | DN50 | 个 | 330 | 13.15 | 4339.5
183 | 03070390 | 防爆地漏 | DN75 | 个 | 8 | 65 | 520
184 | 03070550 | 存水弯 | DN50 | 个 | 331.65 | 3.48 | 1154.14
185 | 03070560 | 存水弯 | DN75 | 个 | 8.04 | 6.03 | 48.48
186 | 03130160 | 低合金实芯焊丝 | Φ1.2 | kg | 477.752 | 8.85 | 4228.11
187 | 03130170 | 低合金药芯焊丝 | Φ1.2 | kg | 189.275 | 10.62 | 2010.1
188 | 03130280 | 焊锡丝 |  | kg | 62.658 | 24.34 | 1525.1
189 | 03130300 | 松香焊锡丝 | 综合 | m | 22.03 | 1.17 | 25.78
190 | 03130340 | 电焊条 | 结422 | kg | 90.72 | 6.73 | 610.55
191 | 03130370 | 电焊条 | 结422Φ3.2 | kg | 367.448 | 6.86 | 2520.69
192 | 03130410 | 电焊条 | Φ3.2 | kg | 0.12 | 6.73 | 0.81
193 | 03130620 | 焊剂 |  | kg | 173.129 | 4.89 | 846.6
194 | 03130640 | 焊锡 |  | kg | 8.79 | 30.74 | 270.2
195 | 03130650 | 焊锡膏 |  | kg | 14.604 | 36.99 | 540.18
196 | 03130700 | 埋弧焊剂 |  | kg | 320.298 | 3.91 | 1252.36
197 | 03130790 | 冲击钻头 | Φ6～8 | 个 | 73.248 | 5.13 | 375.76
198 | 03130820 | 冲击钻头 | Φ10～20 | 个 | 46.142 | 11.06 | 510.34
199 | 03130830 | 冲击钻头 | Φ8 | 个 | 6.216 | 4.78 | 29.71
200 | 03130840 | 冲击钻头 | Φ10 | 个 | 2.756 | 6.55 | 18.05
201 | 03130850 | 冲击钻头 | Φ12 | 只 | 58.852 | 8.85 | 520.84
202 | 03130860 | 冲击钻头 | Φ14 | 个 | 15.913 | 10.35 | 164.7
203 | 03130870 | 冲击钻头 | Φ16 | 个 | 46.827 | 11.68 | 546.94
204 | 03130970 | 合金钢钻头 | Φ10 | 个 | 17.729 | 3.66 | 64.89
205 | 03131100 | 钢丝刷 |  | 把 | 81.155 | 1.64 | 133.09
206 | 03131110 | 锯条 | 综合 | 根 | 1380.785 | 0.44 | 607.55
207 | 03131120 | 钢锯条 |  | 根 | 1100.927 | 0.23 | 253.21
人工、材料设备、机械汇总表
工程名称：泰宁县康养中心建设项目 | [5 empty] | 第7页 共57页
序号 | 工料机编码 | 工料机名称 | 规格、型号等特殊要求 | 单位 | 数量 | 单价 | 合价
208 | 03131140 | 砂轮片 | Φ100 | 片 | 2.723 | 2.12 | 5.77
209 | 03131180 | 砂轮片 | Φ400 | 片 | 5.179 | 15.04 | 77.89
210 | 03131190 | 砂轮片 | Φ500×25×4 | 片 | 0.72 | 17.43 | 12.55
211 | 03131240 | 尼龙砂轮片 | Φ100 | 片 | 18.526 | 2.11 | 39.09
212 | 03131270 | 尼龙砂轮片 | Φ400 | 片 | 219.722 | 8.88 | 1951.13
213 | 03131280 | 尼龙砂轮片 | Φ100×16×3 | 片 | 179.535 | 2.12 | 380.61
214 | 03131290 | 尼龙砂轮片 | Φ500×25×4 | 片 | 94.764 | 10.22 | 968.49
215 | 03131320 | 石料切割锯片 |  | 片 | 2.676 | 14.16 | 37.89
216 | 03131360 | 塑料胀管 | Φ6-8 | 个 | 10022.9 | 0.04 | 400.92
217 | 03131420 | 砂纸 |  | 张 | 13.476 | 0.25 | 3.37
218 | 03131480 | 铁砂布 |  | 张 | 136.244 | 0.88 | 119.89
219 | 03131490 | 铁砂布 | 0#-2# | 张 | 239.549 | 0.81 | 194.03
220 | 03131540 | 金属片 | Φ150 | 片 | 172.653 | 0.98 | 169.2
221 | 03131590 | 低碳钢焊条 | 综合 | kg | 287.807 | 7.1 | 2043.43
222 | 03131600 | 低碳钢焊条 | J422 综合 | kg | 14.233 | 7.1 | 101.06
223 | 03131630 | 低碳钢焊条 | J422 Φ3.2 | kg | 496.268 | 7.1 | 3523.5
224 | 03131640 | 低碳钢焊条 | J422 Φ4.0 | kg | 0.242 | 7.1 | 1.72
225 | 03131660 | 低碳钢焊条 | J427 Φ3.2 | kg | 240.341 | 7.1 | 1706.42
226 | 03131700 | 合金钢切割片 | Φ300 | 片 | 77.547 | 195.58 | 15166.56
227 | 03131720 | 聚氯乙烯焊条 |  | kg | 1.813 | 18.58 | 33.69
228 | 03131790 | 磨头 |  | 个 | 2.302 | 5.31 | 12.22
229 | 03131890 | 锡基钎料 |  | kg | 157.844 | 42.48 | 6705.21
230 | 03131960 | 低碳钢电焊条 |  | ㎏ | 6.4 | 7.58 | 48.51
231 | 03131970 | 低合金钢焊条 | E43系列 | kg | 4502.097 | 13.82 | 62218.99
232 | 03210080 | 不锈钢装饰盖 | Φ59 | 个 | 58.055 | 2.61 | 151.52
233 | 03210110 | 不锈钢装饰盖 | Φ63 | 个 | 12.054 | 2.8 | 33.75
234 | 03210180 | 垫铁 |  | kg | 295.352 | 4.82 | 1423.6
235 | 03210390 | 钢丝网 |  | m2 | 15673.834 | 7.45 | 116770.06
236 | 03210610 | 零星卡具 |  | kg | 11.837 | 5.73 | 67.82
237 | 03210660 | 平垫铁 | 综合 | kg | 117.14 | 4.48 | 524.79
238 | 03210760 | 斜垫铁 | 综合 | kg | 38.784 | 4.07 | 157.85
239 | 03211370 | 金属滤网 |  | m2 | 0.378 | 10.96 | 4.14
240 | 03211660 | 金属结构铁件 |  | kg | 53.039 | 6.11 | 324.07
241 | 03211690 | 合金子弹头 |  | 个 | 202.57 | 194.69 | 39438.37
242 | 03230030 | 钢护筒 |  | t | 0.514 | 5035 | 2588.39
243 | 03230120 | 螺纹套筒 | Φ20 | 个 | 3839.01 | 1.93 | 7409.29
244 | 03230130 | 螺纹套筒 | Φ22 | 个 | 1266.54 | 2.18 | 2761.06
人工、材料设备、机械汇总表
工程名称：泰宁县康养中心建设项目 | [5 empty] | 第8页 共57页
序号 | 工料机编码 | 工料机名称 | 规格、型号等特殊要求 | 单位 | 数量 | 单价 | 合价
245 | 03230160 | 螺纹套筒 | Φ25 | 个 | 1760.43 | 2.53 | 4453.89
246 | 04010001 | ▲水泥 | 32.5 | kg | 68471.887 | 0.36 | 24649.88
247 | 04010010 | ▲水泥 | 42.5 | kg | 2020.262 | 0.37 | 747.5
248 | 04010050 | ▲袋装水泥 | 32.5 | kg | 3983.85 | 0.36 | 1434.19
249 | 04010090 | ▲袋装水泥 | 42.5 | kg | 4110489.037 | 0.37 | 1520880.94
250 | 04010090 | ▲袋装水泥 | 42.5 | kg | 21872.726 | 0.37 | 8092.91
251 | 04030120 | 中(细)砂 | 损耗2%+膨胀1.18 | m3 | 102.886 | 200.92 | 20671.8
252 | 04030140 | 中砂 |  | m3 | 0.038 | 166.65 | 6.36
253 | 04030150 | 中(粗)砂 | 损耗2%+膨胀1.18 | m3 | 22.425 | 166.65 | 3737.07
254 | 04030174 | 机制砂 | 用于回填、垫层 | m3 | 231.393 | 72.56 | 16789.89
255 | 04030175 | 机制砂 |  | kg | 689.032 | 0.07 | 48.23
256 | 04030220 | 耐磨无机骨料（金刚砂） |  | kg | 8138.855 | 1.25 | 10173.57
257 | 04030230 | 净干砂（机制砂） |  | m3 | 7603.51 | 116.15 | 883147.72
258 | 04050120 | 砾石 | Φ5-10 | m3 | 0.362 | 58.22 | 21.09
259 | 04050200 | 碎石 | Φ5-10 （细石） | m3 | 531.47 | 95.39 | 50696.88
260 | 04050230 | 碎石 | Φ5-25 | m3 | 993.269 | 95.39 | 94747.9
261 | 04050240 | 碎石 | Φ5-31.5 | m3 | 5182.465 | 95.39 | 494355.37
262 | 04050245 | 碎石 | Φ5-31.5 | kg | 15 | 0.094 | 1.41
263 | 04050430 | 卵石 |  | m3 | 26.109 | 96.36 | 2515.9
264 | 04050460 | 天然砂砾 | 5-80mm | m3 | 935.912 | 28.21 | 26402.09
265 | 04050520 | 天然砂石 |  | m3 | 34.259 | 52.24 | 1789.67
266 | 04070001 | 矿渣 |  | m3 | 1.541 | 38.87 | 59.88
267 | 04070010 | 炉渣 |  | m3 | 37.931 | 66.63 | 2527.31
268 | 04070040 | 石屑 |  | m3 | 16.203 | 56.72 | 919.02
269 | 04090030 | 粉煤灰 | Ⅱ级 | kg | 772709.268 | 0.25 | 193177.32
270 | 04090170 | 石灰膏 |  | m3 | 13.353 | 659 | 8799.64
271 | 04090250 | 生石灰 |  | kg | 19672.672 | 0.54 | 10623.24
272 | 04090270 | 石英粉 |  | kg | 0.118 | 0.63 | 0.07
273 | 04090350 | 粘土 |  | m3 | 167.65 | 37.75 | 6328.79
274 | 04090360 | 粘土膏 |  | m3 | 46.494 | 29.01 | 1348.8
275 | 04090370 | 种植土 |  | m3 | 652.621 | 34.34 | 22411
276 | 04110090 | 芝麻灰火烧面花岗岩 平路缘石 | 600*150*150 | m | 53.849 | 65 | 3500.19
人工、材料设备、机械汇总表
工程名称：泰宁县康养中心建设项目 | [5 empty] | 第9页 共57页
序号 | 工料机编码 | 工料机名称 | 规格、型号等特殊要求 | 单位 | 数量 | 单价 | 合价
277 | 04110090 | 芝麻灰火烧面花岗岩 路缘石 | 600*150*300 | m | 726.073 | 75 | 54455.48
278 | 04130160 | 红砖 | 240×115×53 | 块 | 5243.49 | 0.54 | 2831.48
279 | 04130350 | 水泥砖 | 240×115×53 | 块 | 42046.739 | 0.41 | 17239.16
280 | 04130540 | 烧结煤矸石普通砖 | 240×115×53 | 块 | 248624.277 | 0.41 | 101935.95
281 | 04130540 | 烧结煤矸石普通砖 | 240×115×53MU10 | 块 | 10272.478 | 0.41 | 4211.72
282 | 04130560 | 多孔页岩砖 | 190×90×90 | 块 | 126843.052 | 0.57 | 72300.54
283 | 04130570 | 多孔页岩砖 | 190×190×90 MU7.5 | 块 | 602314.336 | 0.71 | 427643.18
284 | 04130720 | 水泥实心砖 | 240×115×53 MU10 | 块 | 28239.474 | 0.41 | 11578.18
285 | 04170020 | 青(红)本瓦 | 220mm×240mm | 块 | 118124.178 | 1.29 | 152380.19
286 | 04270050 | 混凝土垫块 |  | m3 |  | 484.96 | 0.05
287 | 04270100 | 混凝土内撑条 | 20mm×25mm | m | 6580.108 | 0.99 | 6514.31
288 | 05030001 | 杉板枋材 |  | m3 | 0.074 | 2124 | 156.33
289 | 05030150 | 木板 |  | m3 | 0.033 | 1726 | 56.96
290 | 05030210 | 杉木锯材 |  | m3 | 46.147 | 1858 | 85741.59
291 | 05030220 | 松木锯材 |  | m3 | 275.721 | 1379 | 380219.72
292 | 05030240 | 枕木 | 综合 | m3 | 0.32 | 1969 | 630.08
293 | 05030650 | 板枋材 |  | m3 | 0.008 | 2137 | 17.1
294 | 05050010 | 胶合板 | 5厚 | m2 | 1.59 | 13.56 | 21.56
295 | 05050050 | 胶合板 | 13厚 | m2 | 2.556 | 26.55 | 67.86
296 | 05050090 | 胶木板 |  | kg | 5.123 | 12.03 | 61.63
297 | 05250050 | 杉木桩 | 2.5m-3m，Φ5cm | 根 | 144 | 23.89 | 3440.16
298 | 06050020 | 钢化玻璃 | δ8 | m2 | 514.766 | 89.38 | 46009.79
299 | 06090080 | 钢化夹层玻璃 | 6+0.76PVB+6 | ㎡ | 384.305 | 143.01 | 54959.47
300 | 06110030 | 中空LOW-E钢化玻璃 | 5+12A+5 | m2 | 1638.1 | 130 | 212952.97
301 | 06430020 | 防火玻璃 | δ28 | m2 | 26.922 | 327.43 | 8815.07
302 | 06430030 | 挡烟垂壁-帆布 | 6+1.14PVB+6 0.5h | m2 | 94.591 | 85 | 8040.21
303 | 07050120 | 防滑砖 | 300×300 | m2 | 2139.586 | 27.63 | 59116.77
304 | 07050150 | 防滑砖 | 600×600 | m2 | 31.961 | 41.43 | 1324.16
305 | 07250020 | 活动陶瓷地板 | 150~300高架空 | m2 | 87.434 | 175 | 15300.86
306 | 08030110 | 磨光花岗岩板 | 20厚 | m2 | 97.869 | 81.65 | 7991
307 | 08030140 | 芝麻白光面花岗岩 | 80厚 | m2 | 9.184 | 238.94 | 2194.39
308 | 09050150 | 穿孔铝板 | 0.8厚 600 *600 | m2 | 468.406 | 180 | 84313.09
人工、材料设备、机械汇总表
工程名称：泰宁县康养中心建设项目 | [5 empty] | 第10页 共57页
序号 | 工料机编码 | 工料机名称 | 规格、型号等特殊要求 | 单位 | 数量 | 单价 | 合价
309 | 09110011 | 防火板 |  | m2 | 0.011 | 30 | 0.32
310 | 09270001 | 玻璃纤维网格布 |  | m2 | 10202.737 | 1.77 | 18058.84
311 | 09270020 | 耐碱玻纤网格布 |  | m2 | 11660.27 | 2.21 | 25769.2
312 | 10010090 | 轻钢龙骨(不上人型) | 平面600×600 | m2 | 259.752 | 21.24 | 5517.14
313 | 10010310 | 镀锌轻钢龙骨 | 75×40 | m | 864.293 | 5.66 | 4891.9
314 | 10010320 | 镀锌轻钢龙骨 | 75×50 | m | 1620.55 | 5.66 | 9172.31
315 | 10130120 | 镀锌槽型吊码 | 单边 δ=3 | 个 | 510.88 | 3.98 | 2033.3
316 | 11010440 | 成品木门扇 | 复合 | m2 | 466.96 | 500 | 233480
317 | 11010450 | 成品木门框 |  | m | 1086.781 | 50.44 | 54817.26
318 | 11030030 | 甲级钢质防火门 | 综合 含门锁，闭门器 | m2 | 220.728 | 451.33 | 99621.37
319 | 11030040 | 乙级钢质防火门 | 综合 含门锁，闭门器 | m2 | 158.338 | 433.63 | 68659.99
320 | 11030043 | 丙级钢质防火门 | 综合 含门锁，闭门器 | m2 | 130.083 | 405 | 52683.62
321 | 11030210 | 钢质防火窗（不含玻璃） |  | m2 | 36.152 | 205.13 | 7415.94
322 | 11232020 | 钢筋混凝土固定门槛单扇防护密闭门 | HFM0822 (6） | 樘 | 2 | 3000 | 6000
323 | 11232040 | 钢筋混凝土固定门槛单扇防护密闭门 | HFM1222 (6） | 樘 | 1 | 3900 | 3900
324 | 11232140 | 钢筋混凝士活门槛单扇防护密闭门 | HHFM1222(6） | 樘 | 2 | 4400 | 8800
325 | 11232150 | 钢筋混凝士活门槛单扇防护密闭门 | HHFM1522(6） | 樘 | 1 | 5100 | 5100
326 | 11232210 | 钢筋混凝土固定门槛单扇密闭门 | HM0820 | 樘 | 3 | 2900 | 8700
327 | 11232230 | 钢筋混凝土固定门槛单扇密闭门 | HM1222 | 樘 | 3 | 3600 | 10800
328 | 11232340 | 钢筋混凝士活门槛单扇密闭门 | HHM1222 | 樘 | 1 | 3900 | 3900
329 | 11232590 | 悬摆式防爆波活门 | HK600(5) | 樘 | 2 | 2400 | 4800
330 | 11232690 | 超压排气活门 | PS-D250 | 只 | 2 | 1684.071 | 3368.14
331 | 11232790 | 双连杆手动密闭阀 | SMF-30 型 | 只 | 4 | 3440 | 13760
332 | 11232800 | 双连杆手电动密闭阀 | DMF-40 型 | 只 | 7 | 4433 | 31031
333 | 11232980 | 出入口临战预制梁封堵(HLF) | 封堵框 | 米 | 10.5 | 362 | 3801
334 | 11232990 | 出入口临战预制梁封堵(HLF) | 封堵构件 | m2 | 13.75 | 869 | 11948.75
335 | 11233061 | 钢结构活门槛双扇防护密闭门 | GHSFM5525(6) | 樘 | 1 | 75000 | 75000
336 | 11233123 | 油网滤尘器 | LWP-D | 块 | 2 | 1038.053 | 2076.11
337 | 11233126 | 超压测压装置 倾斜式微压计(临战安装于防化值班室内) |  | 套 | 1 | 1121.239 | 1121.24
人工、材料设备、机械汇总表
工程名称：泰宁县康养中心建设项目 | [5 empty] | 第11页 共57页
序号 | 工料机编码 | 工料机名称 | 规格、型号等特殊要求 | 单位 | 数量 | 单价 | 合价
338 | 11233128 | 风量调节阀 | DN400 | 个 | 1 | 358.4 | 358.4
339 | 11233128 | 风量测量装置 | D400 | 个 | 1 | 1121.239 | 1121.24
340 | 11233129 | 测压装置预埋管DN15 | 10米 | 套 | 1 | 225 | 225
341 | 11233130 | 增压装置 | DN25 | 套 | 1 | 269.9 | 269.9
342 | 11233131 | 气密测量管 | DN50 | 套 | 4 | 141.593 | 566.37
343 | 11233132 | 空气放射性监测管 DN32 热镀锌钢管(末端设球阀) | DN32 | 套 | 1 | 82.301 | 82.3
344 | 11233135 | 密闭盒 |  | 个 | 32 | 85 | 2720
345 | 11233137 | 人防通风方式信号箱 |  | 个 | 1 | 450 | 450
346 | 11233138 | 人防通风方式控制箱 |  | 个 | 1 | 1438 | 1438
347 | 11233251 | 换气堵头 | DN400 | 只 | 1 | 562.832 | 562.83
348 | 11233253 | 过滤吸收器支架 RFP 型 ( 单 / 双 ) 过滤吸收器 | RFP1000 | 台 | 1 | 309.735 | 309.74
349 | 11233253 | 过滤吸收器 | RFP1000 | 台 | 2 | 35221.239 | 70442.48
350 | 11233262 | 插板阀 | 400×400 | 个 | 1 | 623.009 | 623.01
351 | 11233264 | 过滤吸收器阻力测量管 DN15 热镀锌钢管(末端设球阀) | 10米 | 套 | 4 | 64.6 | 258.4
352 | 11233264 | 滤尘器压差测压管 DN15 热镀锌钢管(末端设球阀) | 10米 | 套 | 1 | 64.6 | 64.6
353 | 11233268 | 尾气监测取样管 热镀锌钢管(末端设截止阀) | DN15 | 套 | 1 | 64.6 | 64.6
354 | 11250085 | 钢质复合防火卷帘门 | 综合 含门锁 | m2 | 31.994 | 398.23 | 12740.97
355 | 11270001 | 钢楼梯 |  | t | 1
356 | 11370010 | 卷帘门电动装置 |  | 套 | 2 | 1018 | 2036
357 | 12210100 | 钢管栏杆 |  | kg | 1000.025 | 5.75 | 5750.14
358 | 12230001 | 白榉木扶手 |  | m | 41.065 | 35.84 | 1471.78
359 | 13010001 | 调和漆 |  | kg | 4.525 | 10.01 | 45.3
360 | 13010070 | 醇酸清漆 |  | kg | 2790.158 | 12.48 | 34821.18
361 | 13010150 | 酚醛磁漆 |  | kg | 0.18 | 16.64 | 3
362 | 13010160 | 酚醛调和漆 |  | kg | 81.144 | 11.97 | 971.3
363 | 13010160 | 酚醛调和漆 |  | kg | 619.107 | 11.97 | 7410.71
364 | 13010300 | 聚氨酯清漆 |  | kg | 0.44 | 18.6 | 8.17
365 | 13010370 | 沥青清漆 |  | kg | 64.432 | 9.82 | 632.72
366 | 13010390 | 煤焦沥青漆 | L01-17 | kg | 5.777 | 10.62 | 61.35
367 | 13010560 | 醇酸调和漆 | 白色 | kg | 6.645 | 11.33 | 75.29
368 | 13010600 | 白漆 |  | kg | 0.08 | 11.09 | 0.89
369 | 13010640 | 丙烯酸聚氨酯底漆 |  | kg | 119.53 | 15.14 | 1809.69
370 | 13010650 | 丙烯酸聚氨酯中间漆 |  | kg | 236.963 | 16.72 | 3962.02
371 | 13010660 | 醇酸无光调和漆 |  | kg | 6.645 | 11.14 | 74.03
人工、材料设备、机械汇总表
工程名称：泰宁县康养中心建设项目 | [5 empty] | 第12页 共57页
序号 | 工料机编码 | 工料机名称 | 规格、型号等特殊要求 | 单位 | 数量 | 单价 | 合价
372 | 13030300 | 水性水泥漆 |  | kg | 1.31 | 8.88 | 11.64
373 | 13030370 | 乳液型涂料 |  | kg | 2923.562 | 9.58 | 28007.73
374 | 13030480 | 腻子粉 |  | kg | 64277.98 | 1.02 | 65563.54
375 | 13030600 | 环氧富锌底漆(封闭漆) |  | kg | 32.064 | 24.28 | 778.51
376 | 13030660 | 真石漆 |  | kg | 41933.016 | 6.23 | 261242.69
377 | 13030670 | 真石面漆 |  | kg | 3144.976 | 16.81 | 52867.05
378 | 13030790 | 隔声涂料 |  | kg | 11174.433 | 11.31 | 126382.83
379 | 13050060 | 防锈漆 | C53-1 | kg | 8.291 | 9.82 | 81.42
380 | 13050070 | 防锈漆 | 红丹 | kg | 2.52 | 11.75 | 29.61
381 | 13050090 | 醇酸防锈漆 |  | kg | 47.67 | 9.91 | 472.41
382 | 13050100 | 醇酸防锈漆 | C53-1 | kg | 259.931 | 9.91 | 2575.92
383 | 13050100 | 醇酸防锈漆 | C53-1 | kg | 191.69 | 9.91 | 1899.65
384 | 13050110 | 酚醛防锈漆 |  | kg | 415.02 | 9.91 | 4112.85
385 | 13050110 | 酚醛防锈漆 |  | kg | 80.041 | 9.91 | 793.21
386 | 13050150 | 钢结构薄型防火涂料 |  | kg | 1548.308 | 10.05 | 15560.5
387 | 13050220 | 沥青绝缘漆 |  | kg | 42.063 | 13.18 | 554.39
388 | 13050260 | 水性防霉涂料 |  | kg | 42.441 | 15.42 | 654.45
389 | 13090010 | 氟碳金属面漆 |  | kg | 261.079 | 57.37 | 14978.1
390 | 13090050 | 银粉漆 |  | kg | 13.935 | 14.74 | 205.4
391 | 13090070 | 氟碳漆用光面腻子粉 |  | kg | 1281.429 | 3.05 | 3908.36
392 | 13090080 | 氟碳罩面清漆 |  | kg | 90.172 | 66.37 | 5984.7
393 | 13310030 | 石油沥青 | 60-100# | t | 5.54 | 3620 | 20054.47
394 | 13330070 | SBS改性沥青玻璃布胎防水卷材(铝箔) | 3 | m2 | 565.794 | 16.9 | 9561.92
395 | 13330070 | SBS(I型)改性沥青卷材 | 3 | m2 | 5920.86 | 16.9 | 100062.53
396 | 13330070 | SBS改性沥青防水卷材(II型) | 3厚 | m2 | 8317.668 | 16.9 | 140568.59
397 | 13330071 | SBS(I型)改性沥青卷材 | 4.0 | m2 | 3036.446 | 33.35 | 101265.48
398 | 13330071 | SBS改性沥青防水卷材(II型) | 4厚 | m2 | 8317.668 | 33.35 | 277394.23
399 | 13330090 | 三元乙丙橡胶卷材 |  | m2 | 18.269 | 12.8 | 233.84
400 | 13330230 | 油毡 | 350g | m2 | 189.857 | 2.25 | 427.18
401 | 13350010 | 聚氨酯防水涂料 |  | kg | 33898.099 | 8.45 | 286438.93
402 | 13350040 | 防水粉 |  | kg | 81.592 | 1.18 | 96.28
人工、材料设备、机械汇总表
工程名称：泰宁县康养中心建设项目 | [5 empty] | 第13页 共57页
序号 | 工料机编码 | 工料机名称 | 规格、型号等特殊要求 | 单位 | 数量 | 单价 | 合价
403 | 13350180 | 建筑防水油膏 |  | kg | 624.758 | 1.77 | 1105.82
404 | 13350250 | 密封膏 |  | kg | 0.775 | 10.02 | 7.77
405 | 13350280 | 密封油膏 | 塑料油膏 | kg | 156.438 | 1.77 | 276.9
406 | 13350310 | 嵌缝油膏 | CSPE 330mL | 支 | 10668.224 | 5.76 | 61448.97
407 | 13350430 | 橡胶石棉盘根编制 | Φ11-25 250℃ | kg | 3 | 15.34 | 46.02
408 | 13350600 | 填充绒 |  | kg | 0.52 | 9.28 | 4.83
409 | 13350610 | 水泥基渗透结晶防水涂料 | I型 | kg | 1556.411 | 5.78 | 8996.05
410 | 13350620 | JS防水涂料 |  | kg | 34441.681 | 6.23 | 214571.67
411 | 13350660 | 聚氨酯发泡密封胶 | 750ml/支 | 支 | 3853.263 | 11.95 | 46046.5
412 | 13370280 | 遇水膨胀止水腻子条 |  | m | 940.871 | 4.01 | 3772.89
413 | 13410030 | 嵌缝料 |  | kg | 3796.263 | 4.47 | 16969.3
414 | 14030001 | 柴油 | 综合 | kg | 289.212 | 7.34 | 2122.82
415 | 14030030 | 煤油 |  | kg | 17.63 | 7.83 | 138.04
416 | 14030060 | 汽油 | 92# | kg | 870.539 | 8.91 | 7756.51
417 | 14030080 | 汽油 | 100# | kg | 2.3 | 8.07 | 18.56
418 | 14030100 | 铅油 | 厚漆 | kg | 60.547 | 6.02 | 364.49
419 | 14050020 | 溶剂油 |  | kg | 1.371 | 6 | 8.22
420 | 14050050 | 溶剂汽油 | 200# | kg | 100.755 | 6.94 | 699.24
421 | 14050060 | 油漆溶剂油 |  | kg | 10.35 | 7.26 | 75.14
422 | 14070001 | 白铅油 |  | kg | 30.754 | 6.16 | 189.45
423 | 14070010 | 变压器油 |  | kg | 1.5 | 12.41 | 18.62
424 | 14070090 | 黄干油 |  | kg | 1.63 | 5.88 | 9.58
425 | 14070100 | 黄干油 | 钙基酯 | kg | 2.7 | 5.88 | 15.88
426 | 14070130 | 机油 | 综合 | kg | 60.043 | 5.54 | 332.64
427 | 14070140 | 机油 | 5-7# | kg | 0.79 | 5 | 3.95
428 | 14070240 | 清油 |  | kg | 1.96 | 11.79 | 23.1
429 | 14070250 | 清油 | C01-1 | kg | 1.63 | 6.27 | 10.22
430 | 14070290 | 熟桐油 |  | kg | 1.118 | 3.31 | 3.7
431 | 14090010 | 电力复合酯 | 综合 | kg | 128.971 | 25.4 | 3275.88
432 | 14090040 | 黄油 | 钙基脂 | kg | 2.11 | 5.75 | 12.13
433 | 14210010 | 环氧树脂 | 综合 | kg | 3.774 | 14.34 | 54.12
434 | 14210010 | 环氧树脂 | 综合 | kg | 0.395 | 14.34 | 5.67
435 | 14210120 | 酚醛树脂 |  | kg | 0.17 | 14.16 | 2.41
436 | 14230280 | 漂白粉 |  | kg | 1.551 | 1.32 | 2.05
437 | 14310080 | 二硫化钼 |  | kg | 1.3 | 31.12 | 40.45
438 | 14330001 | 丙酮 |  | kg | 96.421 | 6.64 | 640.23
439 | 14330080 | 二甲苯 |  | kg | 0.185 | 6 | 1.11
人工、材料设备、机械汇总表
工程名称：泰宁县康养中心建设项目 | [5 empty] | 第14页 共57页
序号 | 工料机编码 | 工料机名称 | 规格、型号等特殊要求 | 单位 | 数量 | 单价 | 合价
440 | 14330170 | 乙二胺 |  | kg | 0.039 | 11.75 | 0.46
441 | 14330190 | 硬脂酸 | 一级 | ㎏ | 10.291 | 7.79 | 80.17
442 | 14350080 | 醇酸漆稀释剂 |  | kg | 314.498 | 6.68 | 2100.84
443 | 14350190 | 防水剂 |  | kg | 1103.338 | 2.54 | 2802.48
444 | 14350200 | 氟碳漆专用稀释剂 |  | kg | 71.598 | 14.65 | 1048.91
445 | 14350210 | 氟碳专用固化剂 |  | kg | 23.666 | 24.78 | 586.45
446 | 14350240 | 隔离剂 |  | kg | 13.619 | 1.73 | 23.56
447 | 14350270 | 酒精 | 工业用 99.5% | kg | 14.42 | 7.79 | 112.33
448 | 14350360 | 邻苯二甲酸二丁酯 |  | kg | 0.055 | 8.14 | 0.45
449 | 14350440 | 膨胀剂 |  | kg | 121365.962 | 0.71 | 86169.83
450 | 14350480 | 清洗剂 | 500mL | 瓶 | 0.155 | 7.79 | 1.21
451 | 14350570 | 脱模剂 |  | kg | 12.761 | 2.92 | 37.26
452 | 14350690 | 药剂 |  | kg | 18.484 | 21.45 | 396.49
453 | 14350830 | 发泡剂 |  | kg | 1316.198 | 15.93 | 20967.03
454 | 14350890 | 润滑剂 |  | kg | 19.188 | 4.12 | 79.05
455 | 14350970 | 环氧富锌漆稀释剂 |  | kg | 3.206 | 11.31 | 36.26
456 | 14350980 | 聚合物防水砂浆添加剂 |  | kg | 2836.044 | 3.38 | 9585.83
457 | 14350990 | 密封保护剂 |  | kg | 406.943 | 12.99 | 5286.19
458 | 14351020 | 丙烯酸聚氨酯稀释剂 |  | kg | 212.997 | 12.2 | 2598.57
459 | 14351030 | 丙烯酸聚氨脂固化剂 |  | kg | 63.66 | 13.52 | 860.68
460 | 14351090 | 稳泡剂 |  | kg | 794.37 | 9.35 | 7427.36
461 | 14351100 | 减水剂 | WR-S | kg | 49608.512 | 3.57 | 177102.39
462 | 14351200 | 金属清洁剂 |  | kg | 1.38 | 6.42 | 8.86
463 | 14390050 | 二氧化碳气体 |  | m3 | 606.392 | 2.05 | 1243.1
464 | 14390070 | 可燃气体(丙烷) |  | kg | 167.15 | 2.88 | 481.39
465 | 14390180 | 氧气 |  | m3 | 961.78 | 4.01 | 3856.74
466 | 14390190 | 乙炔气 |  | kg | 211.237 | 21.35 | 4509.9
467 | 14390200 | 乙炔气 |  | m3 | 93.014 | 28.46 | 2647.19
468 | 14410070 | 玻璃胶 | 300ml | 支 | 4935.796 | 9.29 | 45853.55
469 | 14410090 | 玻璃胶 | 350g | 支 | 1449.797 | 13.27 | 19238.81
470 | 14410360 | 氯丁胶 | XY401、88#胶 | kg | 20.468 | 11.99 | 245.41
471 | 14410430 | 氯丁粘接剂 |  | kg | 71.133 | 14.76 | 1049.92
472 | 14410450 | 密封胶 |  | kg | 1734.568 | 6.56 | 11378.77
473 | 14410760 | 粘合剂 | 507 | kg | 0.601 | 7.56 | 4.54
人工、材料设备、机械汇总表
工程名称：泰宁县康养中心建设项目 | [5 empty] | 第15页 共57页
序号 | 工料机编码 | 工料机名称 | 规格、型号等特殊要求 | 单位 | 数量 | 单价 | 合价
474 | 14410860 | 建筑胶 |  | kg | 3811.597 | 1.95 | 7432.61
475 | 14410960 | YJ-Ⅲ胶 |  | kg | 3206.574 | 7.66 | 24562.36
476 | 14430070 | 铝箔胶带 | 45m | 卷 | 133.678 | 14.42 | 1927.64
477 | 14430290 | 塑料胶粘带 | 20mm×20m | 个 | 0.087 | 3.05 | 0.27
478 | 15010050 | 石棉板 |  | kg | 0.75 | 4.12 | 3.09
479 | 15010320 | 石棉绒 | 综合 | kg | 28.413 | 4.14 | 117.63
480 | 15010410 | 石棉橡胶板 | δ3-6 | kg | 6.532 | 7.3 | 47.68
481 | 15010420 | 石棉橡胶板 | 低压 δ0.8-6 | kg | 100.449 | 7.27 | 730.27
482 | 15010430 | 石棉橡胶板 | 低中压δ0.8-6 | kg | 0.14 | 7.3 | 1.02
483 | 15010510 | 橡胶石棉垫圈 | δ4 | kg | 86.565 | 5.73 | 496.02
484 | 15030001 | 岩棉板 |  | m3 | 0.048 | 389.38 | 18.85
485 | 15030020 | 岩棉板 | δ40 | m2 | 41.731 | 12.88 | 537.5
486 | 15030050 | 保温岩棉板 | A级 | m3 | 511.587 | 308.85 | 158003.62
487 | 15030120 | 超细玻璃岩棉 |  | m3 | 40 | 201.77 | 8070.85
488 | 15070060 | 离心玻璃棉板 | 铝箔 | m3 | 65.88 | 221.24 | 14575.25
489 | 15070130 | 超细玻璃棉板 | δ50 | m2 | 259.752 | 16.37 | 4252.14
490 | 15130050 | 聚酯乙烯泡沫塑料 |  | kg | 0.143 | 4.12 | 0.59
491 | 15130190 | 聚酯乙烯泡沫塑料板 |  | kg | 2.64 | 8.26 | 21.81
492 | 15130220 | 聚苯乙烯泡沫板 | δ30 | m2 | 2070.221 | 14.54 | 30101.02
493 | 15230120 | 阻火带 | 75～500mm | m | 8.67 | 24.34 | 211.03
494 | 15230130 | 防火密封条 |  | m | 283.066 | 1.74 | 492.53
495 | 15230140 | 防火胶 | 590ml | 支 | 73.53 | 27.88 | 2050.03
496 | 16030001 | 矿棉吸声板(B1级) | 12mm厚 | m2 | 259.752 | 30.77 | 7992.57
497 | 16030030 | 穿孔吸音硅钙板 | 600x600 | m2 | 387.734 | 23 | 8917.87
498 | 17010010 | 钢管 |  | kg | 206.4 | 3 | 619.2
499 | 17010210 | 钢管 | DN200 | m | 22.819 | 78.97 | 1802.03
500 | 17010230 | 钢管 | DN300 | m | 9.3 | 142.21 | 1322.58
501 | 17010310 | 焊接钢管 |  | kg | 10458.469 | 3.842 | 40181.44
502 | 17010310 | 焊接钢管 |  | kg | 204.653 | 3.842 | 786.28
503 | 17010410 | 焊接钢管 | DN15 | m | 13520.261 | 4.819 | 65154.14
504 | 17010430 | 焊接钢管 | DN20 | m | 6.383 | 6.284 | 40.11
505 | 17010430 | 焊接钢管 | DN20 | m | 8049.25 | 6.284 | 50581.49
506 | 17010450 | 焊接钢管 | DN25 | m | 2862.614 | 9.329 | 26705.33
507 | 17010460 | 焊接钢管 | DN32 | m | 323.04 | 11.928 | 3853.22
508 | 17010470 | 焊接钢管 | DN40 | m | 60.103 | 14.634 | 879.54
人工、材料设备、机械汇总表
工程名称：泰宁县康养中心建设项目 | [5 empty] | 第16页 共57页
序号 | 工料机编码 | 工料机名称 | 规格、型号等特殊要求 | 单位 | 数量 | 单价 | 合价
509 | 17010490 | 焊接钢管 | DN50 | m | 1154.664 | 18.598 | 21474.44
510 | 17010490 | 焊接钢管 | DN50 | m | 547.558 | 18.598 | 10183.48
511 | 17010510 | 焊接钢管 | DN75 | m | 79.341 | 31.784 | 2521.77
512 | 17010530 | 焊接钢管 | DN80 | m | 0.3 | 31.784 | 9.54
513 | 17010530 | 焊接钢管 | DN80 | m | 26.712 | 31.784 | 849.01
514 | 17010530 | 一般钢套管制作安装(介质管道公称直径50mm以内)DN40 |  | m | 8.268 | 31.784 | 262.79
515 | 17010550 | 焊接钢管 | DN100 | m | 290.806 | 41.159 | 11969.29
516 | 17010570 | 焊接钢管 | DN125 | m | 11.13 | 57.453 | 639.45
517 | 17010590 | 焊接钢管 | DN150 | m | 127.518 | 68.034 | 8675.56
518 | 17010590 | 钢管敷设(砖、混凝土结构暗配 | 公称直径≤250mm) | m | 2.858 | 149.46 | 427.19
519 | 17010610 | 焊接钢管 | DN200 | m | 256.15 | 121.51 | 31124.75
520 | 17010610 | 钢管敷设(砖、混凝土结构暗配 | 公称直径≤200mm) | m | 27.176 | 121.51 | 3302.1
521 | 17030001 | 镀锌钢管 |  | kg | 22339.981 | 4.941 | 110381.85
522 | 17030010 | 镀锌钢管 | DN50 | m | 688.764 | 24.004 | 16533.08
523 | 17030030 | 镀锌钢管 | DN15 | m | 11.922 | 6.784 | 80.88
524 | 17030040 | 镀锌钢管 | DN20 | m | 4 | 8.825 | 35.3
525 | 17030050 | 镀锌钢管 | DN25 | m | 1 | 13.11 | 13.11
526 | 17030050 | 镀锌钢管 | DN25 | m | 3315.735 | 13.11 | 43469.29
527 | 17030050 | 内外壁镀锌焊接钢管 | DN25 | m | 16.997 | 13.11 | 222.83
528 | 17030060 | 镀锌钢管 | DN32 | m | 1434.655 | 16.029 | 22996.09
529 | 17030060 | 内外壁镀锌焊接钢管 | DN32 | m | 18.486 | 16.029 | 296.31
530 | 17030070 | 镀锌钢管 | DN40 | m | 713.376 | 19.65 | 14017.84
531 | 17030090 | 内外壁镀锌焊接钢管 | DN50 | m | 13.33 | 23.611 | 314.73
532 | 17030100 | 镀锌钢管 | DN65 | m | 176.195 | 32.152 | 5665.03
533 | 17030100 | 内外壁热浸镀锌钢管 | DN65 | m | 403.182 | 32.152 | 12963.12
534 | 17030130 | 镀锌钢管 | DN80 | m | 437.412 | 39.586 | 17315.37
535 | 17030140 | 镀锌钢管 | DN100 | m | 326.919 | 51.497 | 16835.32
536 | 17030140 | 内外壁热浸镀锌钢管 | DN100 | m | 337.259 | 51.497 | 17367.83
537 | 17030150 | 镀锌钢管 | DN125 | m | 21.908 | 75.635 | 1657
538 | 17030160 | 镀锌钢管 | DN150 | m | 1558.993 | 89.586 | 139663.98
539 | 17030280 | 镀锌焊接钢管 | Φ25～32 | kg | 43.485 | 5 | 217.42
540 | 17030290 | JDG管 | DN20 | m | 11600.217 | 4.45 | 51620.97
541 | 17030290 | JDG管 | DN32 | m | 292.858 | 8.02 | 2348.72
人工、材料设备、机械汇总表
工程名称：泰宁县康养中心建设项目 | [5 empty] | 第17页 共57页
序号 | 工料机编码 | 工料机名称 | 规格、型号等特殊要求 | 单位 | 数量 | 单价 | 合价
542 | 17030290 | JDG管 | DN25 | m | 832.425 | 6.14 | 5111.09
543 | 17030290 | JDG管 | DN16 | m | 9790.689 | 3.75 | 36715.08
544 | 17030290 | JDG管 | DN40 | m | 5.517 | 9.96 | 54.95
545 | 17050030 | 不锈钢管 | 304 | kg | 752.338 | 17.123 | 12882.29
546 | 17070010 | 无缝钢管 |  | m | 1.6 | 3.41 | 5.46
547 | 17070030 | 无缝钢管 | Φ22×2 | m | 2.38 | 6.64 | 15.8
548 | 17070310 | 无缝钢管 | Φ89×4 | m | 2.12 | 38.5 | 81.62
549 | 17070370 | 无缝钢管 | Φ133×4 | m | 0.424 | 54.16 | 22.96
550 | 17070390 | 无缝钢管 | Φ159×4.5 | m | 19.08 | 79.45 | 1515.91
551 | 17070450 | 无缝钢管 | Φ219×6 | m | 4.134 | 145.5 | 601.5
552 | 17070540 | 无缝钢管 | Φ377×10 | m | 0.848 | 285 | 241.68
553 | 17070590 | 无缝钢管 | DN20 | m | 2.497 | 6.65 | 16.61
554 | 17071420 | 高压合金钢管 | DN32 | m | 0.456 | 12.54 | 5.72
555 | 17090110 | 镀锌方钢管 | 40*20*2 | kg | 2786.496 | 5.31 | 14796.29
556 | 17110880 | 铸铁给水管 | DN300 | m | 10.453 | 272.49 | 2848.45
557 | 17190001 | 金属软管 | (内径≤32mm 每根长≤0.5m) | m | 30.385 | 3.1 | 94.19
558 | 17190001 | 金属软管 | (内径≤40mm 每根长≤0.5m) | m | 6.18 | 3.45 | 21.32
559 | 17190001 | 金属软管 | (内径≤50mm 每根长≤0.5m) | m | 7.725 | 3.87 | 29.9
560 | 17190001 | 金属软管敷设 | (内径≤80mm 每根长≤0.5m) | m | 4.12 | 5.5 | 22.66
561 | 17190001 | 金属软管 | (内径≤25mm 每根长＞1m) | m | 2.06 | 6.5 | 13.39
562 | 17190001 | 金属软管 | (内径≤16mm 每根长≤0.5m) | m | 84.46 | 1.85 | 156.25
563 | 17190001 | 金属软管 | (内径≤25mm 每根长≤0.5m) | m | 89.61 | 2.9 | 259.87
564 | 17190001 | 金属软管 | (内径≤20mm 每根长≤0.5m) | m | 162.74 | 2.43 | 395.46
565 | 17190001 | 金属软管 | (内径≤20mm 每根长≤1m) | m | 12.36 | 3.8 | 46.97
566 | 17190001 | 金属软管 | (内径≤20mm 每根长＞1m) | m | 12.36 | 3.8 | 46.97
567 | 17250001 | 塑料管 |  | kg | 47.57 | 7.95 | 378.18
568 | 17250010 | 七孔梅花管 |  | m | 196.668 | 9.5 | 1868.35
569 | 17250590 | 塑料软管 | DE5 | m | 24.94 | 0.13 | 3.24
570 | 17250920 | 异型塑料管 | Φ2.5-5 | m | 85.2 | 0.47 | 40.04
571 | 17250930 | 异型塑料管 | Φ5 | m | 16.44 | 0.49 | 8.06
572 | 17251260 | 硬聚氯乙烯管 | Φ15 | m | 9066.288 | 2.22 | 20127.16
人工、材料设备、机械汇总表
工程名称：泰宁县康养中心建设项目 | [5 empty] | 第18页 共57页
序号 | 工料机编码 | 工料机名称 | 规格、型号等特殊要求 | 单位 | 数量 | 单价 | 合价
573 | 17252610 | PPR塑料管 | Φ20 | m | 473.126 | 3.16 | 1495.08
574 | 17252610 | PPR塑料管热水管 | Φ20 | m | 748.523 | 3.16 | 2365.33
575 | 17252620 | PPR塑料管 | Φ25 | m | 184.516 | 4.62 | 852.46
576 | 17252620 | PPR塑料管热水管 | Φ25 | m | 599.542 | 4.62 | 2769.88
577 | 17252630 | PPR塑料管 | Φ32 | m | 574.077 | 7.1 | 4075.94
578 | 17252640 | PPR塑料管 | Φ40 | m | 83.41 | 11.78 | 982.56
579 | 17252650 | PPR塑料管 | Φ50 | m | 22.5 | 17.51 | 393.98
580 | 17252650 | PE给水管 | Φ50 | m | 144.63 | 8.9 | 1287.21
581 | 17252660 | PPR塑料管 | Φ63 | m | 20.665 | 28.9 | 597.23
582 | 17252660 | PE给水管 | Φ63 | m | 113.95 | 17.79 | 2027.18
583 | 17253130 | UPVC塑料排水管 | Φ50 | m | 329.938 | 5.75 | 1897.15
584 | 17253130 | UPVC塑料排水雨水管 | Φ50 | m | 73.723 | 5.75 | 423.91
585 | 17253140 | UPVC塑料排水管 | Φ75 | m | 281.964 | 8.98 | 2532.03
586 | 17253150 | UPVC塑料排水管 | Φ110 | m | 1792.229 | 15.83 | 28370.99
587 | 17253150 | UPVC塑料排水雨水管 | Φ110 | m | 959.22 | 15.43 | 14800.76
588 | 17253150 | 普通UPVC排水雨水管 | Φ110 | m | 119.364 | 15.01 | 1791.65
589 | 17253160 | UPVC塑料排水管 | Φ160 | m | 51.24 | 31.31 | 1604.33
590 | 17253590 | HDPE双壁波纹管(承插密封橡胶圈连接) | DN200 | m | 31.574 | 50.69 | 1600.51
591 | 17253610 | HDPE双壁波纹管 8KN | DN300 | m | 569.762 | 78.62 | 44794.65
592 | 17254370 | 热塑管 |  | m | 0.31 | 14.1 | 4.37
593 | 17270250 | 橡胶软管 | DN20 | m | 4.715 | 9.98 | 47.06
594 | 17270350 | 喷砂用胶管 | 中压 40mm | m | 7.202 | 14.96 | 107.74
595 | 17280040 | 钢塑复合管 | DN32 | m | 65.899 | 26.38 | 1738.4
596 | 17280050 | 钢塑复合管 | DN40 | m | 91.182 | 31.27 | 2851.26
597 | 17280060 | 钢塑复合管 | DN50 | m | 155.671 | 39 | 6071.16
598 | 17280070 | 钢塑复合管 | DN65 | m | 74.457 | 52.46 | 3906
599 | 17280090 | 钢塑复合管 | DN80 | m | 36.204 | 65.78 | 2381.49
600 | 17280180 | 钢丝网骨架塑料(聚乙烯)复合管 | Φ63 | m | 5.858 | 23.58 | 138.13
601 | 17280210 | 钢丝网骨架塑料(聚乙烯)复合管 | Φ110 | m | 254.039 | 67.3 | 17096.84
602 | 17280230 | 钢丝网骨架塑料(聚乙烯)复合管 | Φ160 | m | 16.567 | 110 | 1822.35
603 | 17310520 | 钢塑复合管 | DN15 | m | 8.555 | 11.26 | 96.32
604 | 17310590 | 钢塑复合管 | DN100 | m | 239.84 | 85.53 | 20513.51
605 | 17310780 | 输水软管 | Φ25 | m | 5.589 | 3.58 | 20.01
606 | 18000080 | 消火栓三通 |  | 个 | 5 | 65 | 325
607 | 18011140 | 室外承插铸铁给水管件 | DN300 | 个 | 0.929 | 283.59 | 263.51
608 | 18011400 | 室内沟槽式管件 | DN65 | 个 | 234.305 | 18.25 | 4276.07
609 | 18011410 | 室内沟槽式管件 | DN75 | 个 | 127.325 | 20.47 | 2606.35
人工、材料设备、机械汇总表
工程名称：泰宁县康养中心建设项目 | [5 empty] | 第19页 共57页
序号 | 工料机编码 | 工料机名称 | 规格、型号等特殊要求 | 单位 | 数量 | 单价 | 合价
610 | 18011420 | 室内沟槽式管件 | DN100 | 个 | 186.302 | 23.37 | 4353.87
611 | 18011430 | 室内沟槽式管件 | DN125 | 个 | 5.64 | 34.56 | 194.91
612 | 18011440 | 室内沟槽式管件 | DN150 | 个 | 359.705 | 49.51 | 17808.98
613 | 18011680 | 沟槽直接头 | DN70 (含胶圈) | 套 | 89.79 | 11.88 | 1066.71
614 | 18011690 | 沟槽直接头 | DN80(含胶圈) | 套 | 59.958 | 13.47 | 807.63
615 | 18011700 | 沟槽直接头 | DN100(含胶圈) | 套 | 335.929 | 15.18 | 5099.4
616 | 18011710 | 沟槽直接头 | DN125(含胶圈) | 套 | 9.373 | 19.42 | 182.02
617 | 18011720 | 沟槽直接头 | DN150(含胶圈) | 套 | 560.586 | 26.8 | 15023.71
618 | 18013800 | 黑玛钢丝堵(堵头) | DN15 | 个 | 5.05 | 1.33 | 6.72
619 | 18013820 | 黑玛钢弯头 | DN15 | 个 | 14.14 | 1.18 | 16.69
620 | 18013840 | 黑玛钢弯头 | DN25 | 个 | 3.03 | 2.75 | 8.33
621 | 18030030 | 异径管 | DN150×100 | 个 | 2 | 35 | 70
622 | 18030370 | 镀锌丝堵(堵头) | DN25 | 个 | 1956 | 1.68 | 3286.08
623 | 18030650 | 镀锌三通 | DN25 | 个 | 3.03 | 3.81 | 11.54
624 | 18031370 | 镀锌弯头 | DN20 | 个 | 4.04 | 1.66 | 6.71
625 | 18031460 | 镀锌弯头 | DN50 | 个 | 4.04 | 6.28 | 25.37
626 | 18031890 | 给水室内镀锌钢管螺纹管件 | DN15 | 个 | 17.431 | 7.43 | 129.52
627 | 18031910 | 给水室内镀锌钢管螺纹管件 | DN25 | 个 | 19.552 | 2.2 | 43.01
628 | 18031920 | 给水室内镀锌钢管螺纹管件 | DN32 | 个 | 18.337 | 3.5 | 64.18
629 | 18031930 | 给水室内镀锌钢管螺纹管件 | DN40 | 个 | 30.597 | 8.5 | 260.07
630 | 18031940 | 给水室内镀锌钢管螺纹管件 | DN50 | 个 | 9.95 | 12.35 | 122.88
631 | 18031950 | 给水室内镀锌钢管螺纹管件 | DN65 | 个 | 17.148 | 65.3 | 1119.74
632 | 18031960 | 给水室内镀锌钢管螺纹管件 | DN80 | 个 | 33.427 | 85.2 | 2847.96
633 | 18031970 | 给水室内镀锌钢管螺纹管件 | DN100 | 个 | 33.865 | 104.6 | 3542.26
634 | 18031990 | 给水室内镀锌钢管螺纹管件 | DN150 | 个 | 9.65 | 135.8 | 1310.51
635 | 18033630 | 90°弯头 | DN32 | 个 | 2 | 13.5 | 27
636 | 18033680 | 90°弯头 | DN100 | 个 | 3 | 23.12 | 69.36
637 | 18033680 | 三通 | DN100 | 个 | 2 | 41.458 | 82.92
638 | 18033700 | 90°弯头 | DN150 | 个 | 54 | 87.56 | 4728.24
639 | 18033700 | 三通 | DN150 | 个 | 18 | 69.552 | 1251.94
640 | 18033700 | 三通 | DN150×2+DN100 | 个 | 4 | 69.552 | 278.21
641 | 18033700 | 偏心异径管 | DN150 | 个 | 2 | 111.97 | 223.94
642 | 18033700 | 同心异径管 | DN150 | 个 | 6 | 111.97 | 671.82
人工、材料设备、机械汇总表
工程名称：泰宁县康养中心建设项目 | [5 empty] | 第20页 共57页
序号 | 工料机编码 | 工料机名称 | 规格、型号等特殊要求 | 单位 | 数量 | 单价 | 合价
643 | 18033710 | 偏心异径管 | DN200 | 个 | 4 | 206.84 | 827.36
644 | 18033730 | 三通 | DN300 | 个 | 2 | 135 | 270
645 | 18033730 | 三通 | DN300×2+150 | 个 | 2 | 135 | 270
646 | 18033730 | 三通 | DN300×2+200 | 个 | 4 | 135 | 540
647 | 18033730 | 三通 | DN300×2+32 | 个 | 2 | 135 | 270
648 | 18036360 | 镀锌钢管接头零件 | DN25 | 个 | 1946.551 | 2.2 | 4282.41
649 | 18036370 | 镀锌钢管接头零件 | DN32 | 个 | 965.765 | 3.5 | 3380.18
650 | 18036380 | 镀锌钢管接头零件 | DN40 | 个 | 577.745 | 6.8 | 3928.66
651 | 18036390 | 镀锌钢管接头零件 | DN50 | 个 | 549.126 | 10.6 | 5820.74
652 | 18037090 | 固定卡子 | Φ40 | 个 | 140.08 | 1 | 140.08
653 | 18037100 | 固定卡子 | Φ90 | 个 | 836.483 | 2.52 | 2107.94
654 | 18090010 | 钢塑复合管件 | 90°弯头DN15 | 个 | 1 | 2.56 | 2.56
655 | 18090020 | 钢塑复合管件 | 90°弯头 DN20 | 个 | 2 | 4.56 | 9.12
656 | 18090070 | 钢塑复合管件 | 90°弯头 DN80 | 个 | 2 | 7.58 | 15.16
657 | 18090080 | 钢塑复合管件 | 90°弯头 DN100 | 个 | 6 | 13.56 | 81.36
658 | 18090080 | 钢塑复合管件 | 三通 DN100×2+15 | 个 | 1 | 13.56 | 13.56
659 | 18090080 | 钢塑复合管件 | 90°弯头DN100 | 个 | 23 | 13.56 | 311.88
660 | 18090080 | 钢塑复合管件 | 三通 DN100 | 个 | 7 | 13.56 | 94.92
661 | 18091590 | 室内塑料给水管热熔管件 | Φ20 | 个 | 1827.663 | 0.8 | 1462.13
662 | 18091600 | 室内塑料给水管热熔管件 | Φ25 | 个 | 945.345 | 1.15 | 1087.15
663 | 18091610 | 室内塑料给水管热熔管件 | Φ32 | 个 | 610.804 | 2.18 | 1331.55
664 | 18091620 | 室内塑料给水管热熔管件 | Φ40 | 个 | 72.819 | 4.8 | 349.53
665 | 18091630 | 室内塑料给水管热熔管件 | Φ50 | 个 | 16.432 | 8.17 | 134.25
666 | 18091640 | 室内塑料给水管热熔管件 | Φ63 | 个 | 13.404 | 9.44 | 126.53
667 | 18091870 | 室内塑料排水管粘接管件 | Φ50 | 个 | 275.224 | 2.21 | 608.24
668 | 18091880 | 室内塑料排水管粘接管件 | Φ75 | 个 | 254.63 | 3.55 | 903.94
669 | 18091890 | 室内塑料排水管粘接管件 | Φ110 | 个 | 1987.577 | 6.78 | 13475.77
670 | 18091900 | 室内塑料排水管粘接管件 | Φ160 | 个 | 32.093 | 14.58 | 467.91
671 | 18092060 | 室内塑料雨水管粘接管件 | Φ110 | 个 | 401.444 | 6.24 | 2505.01
672 | 18092230 | 室外塑料给水管热熔管件 | Φ50 | 个 | 40.553 | 3.11 | 126.12
673 | 18092240 | 室外塑料给水管热熔管件 | Φ63 | 个 | 31.392 | 6.22 | 195.26
674 | 18110140 | 给水室内钢塑复合管螺纹管件 | DN15 | 个 | 9.419 | 10.8 | 101.72
675 | 18110170 | 给水室内钢塑复合管螺纹管件 | DN32 | 个 | 48.216 | 21.56 | 1039.54
676 | 18110180 | 给水室内钢塑复合管螺纹管件 | DN40 | 个 | 71.526 | 23.56 | 1685.15
677 | 18110190 | 给水室内钢塑复合管螺纹管件 | DN50 | 个 | 102.693 | 27.88 | 2863.08
人工、材料设备、机械汇总表
工程名称：泰宁县康养中心建设项目 | [5 empty] | 第21页 共57页
序号 | 工料机编码 | 工料机名称 | 规格、型号等特殊要求 | 单位 | 数量 | 单价 | 合价
678 | 18110200 | 给水室内钢塑复合管螺纹管件 | DN65 | 个 | 35.952 | 34.15 | 1227.76
679 | 18110210 | 给水室内钢塑复合管螺纹管件 | DN80 | 个 | 14.77 | 38.58 | 569.82
680 | 18110220 | 给水室内钢塑复合管螺纹管件 | DN100 | 个 | 75.302 | 45.78 | 3447.33
681 | 18150010 | 接头 | DN25 | 个 | 3.03 | 2.26 | 6.85
682 | 18150130 | 管接头 | DN15×5 | 个 | 2192.18 | 15.93 | 34921.42
683 | 18150140 | 管接头 | DN20×5 | 个 | 1287.88 | 22.12 | 28487.91
684 | 18150150 | 管接头 | DN25×6 | 个 | 458.018 | 24.78 | 11349.69
685 | 18150160 | 管接头 | DN40×7 | 个 | 9.616 | 30.97 | 297.82
686 | 18150170 | 管接头 | DN50×7 | 个 | 86.897 | 38.05 | 3306.43
687 | 18150190 | 管接头 | DN80×8 | 个 | 11.901 | 69.03 | 821.54
688 | 18150200 | 管接头 | DN100×10 | 个 | 14.683 | 78.76 | 1156.44
689 | 18150220 | 管接头 | DN150×10 | 个 | 14.757 | 92.92 | 1371.21
690 | 18150260 | 镀锌管接头 | DN32×6 | 个 | 51.686 | 3.72 | 192.27
691 | 18150490 | 金属软管接头 | DN15 | 个 | 84.46 | 0.81 | 68.41
692 | 18150500 | 金属软管接头 | DN20 | 个 | 217.124 | 1.1 | 238.84
693 | 18150510 | 金属软管接头 | DN25 | 个 | 93.318 | 1.5 | 139.98
694 | 18150520 | 金属软管接头 | DN32 | 个 | 30.385 | 1.84 | 55.91
695 | 18150530 | 金属软管接头 | DN40 | 个 | 6.18 | 3.47 | 21.44
696 | 18150540 | 金属软管接头 | DN50 | 个 | 59.225 | 3.71 | 219.72
697 | 18150690 | 沟槽式管接头 | DN100 | 副 | 6.663 | 21.51 | 143.32
698 | 18150710 | 沟槽式管接头 | DN150 | 副 | 21.081 | 34.25 | 722.03
699 | 18150720 | 沟槽式管接头 | DN200 | 副 | 3.608 | 47.72 | 172.18
700 | 18150740 | 沟槽式管接头 | DN300 | 副 | 1.471 | 140.08 | 206
701 | 18150950 | 黑玛钢活接头 | DN15 | 个 | 45.45 | 2.21 | 100.44
702 | 18150960 | 黑玛钢活接头 | DN20 | 个 | 2.02 | 3.81 | 7.7
703 | 18150970 | 黑玛钢活接头 | DN25 | 个 | 152.51 | 4.96 | 756.45
704 | 18150980 | 黑玛钢活接头 | DN32 | 个 | 46.46 | 6.9 | 320.57
705 | 18150990 | 黑玛钢活接头 | DN40 | 个 | 6.06 | 11.06 | 67.02
706 | 18151000 | 黑玛钢活接头 | DN50 | 个 | 31.31 | 14.6 | 457.13
707 | 18151100 | 金属软管活接头 | Φ25 | 套 | 87.72 | 8.25 | 723.69
708 | 18151110 | 金属软管活接头 | Φ40 | 套 | 16.32 | 13.18 | 215.1
709 | 18151120 | 金属软管活接头 | Φ50 | 套 | 4.08 | 19.06 | 77.76
710 | 18151750 | 黑玛钢六角内接头 | DN15 | 个 | 50.5 | 1.5 | 75.75
711 | 18151760 | 黑玛钢六角内接头 | DN20 | 个 | 1.616 | 1.59 | 2.57
712 | 18151770 | 黑玛钢六角内接头 | DN25 | 个 | 125.038 | 2.21 | 276.33
713 | 18151780 | 黑玛钢六角内接头 | DN32 | 个 | 37.168 | 2.91 | 108.16
714 | 18151790 | 黑玛钢六角内接头 | DN40 | 个 | 4.848 | 4.69 | 22.74
人工、材料设备、机械汇总表
工程名称：泰宁县康养中心建设项目 | [5 empty] | 第22页 共57页
序号 | 工料机编码 | 工料机名称 | 规格、型号等特殊要求 | 单位 | 数量 | 单价 | 合价
715 | 18151800 | 黑玛钢六角内接头 | DN50 | 个 | 25.048 | 6.64 | 166.32
716 | 18190171 | Y型过滤器 | GL41H-16Q DN50 | 个 | 1 | 123.76 | 123.76
717 | 18190174 | Y型过滤器 | GL41H-16Q DN100 | 个 | 1 | 276.08 | 276.08
718 | 18190270 | 法兰Y型过滤器 | DN150 | 个 | 1 | 546.15 | 546.15
719 | 18210610 | 可曲绕软接头 | DN65 | 个 | 16 | 96.76 | 1548.16
720 | 18210650 | 可曲绕软接头 | DN150 | 个 | 8 | 289.76 | 2318.08
721 | 18210650 | 法兰软接头 | DN150 | 个 | 1 | 289.76 | 289.76
722 | 18210660 | 可曲绕软接头 | DN200 | 个 | 4 | 434.02 | 1736.08
723 | 18210830 | 法兰挠性接头 | DN50 | 个 | 6 | 77.55 | 465.3
724 | 18210860 | 法兰挠性接头 | DN100 | 个 | 3 | 151.55 | 454.65
725 | 18210870 | 法兰挠性接头 | DN150 | 个 | 1 | 320.18 | 320.18
726 | 18250020 | 成品管卡 |  | 套 | 6758.627 | 1.33 | 8988.97
727 | 18250270 | 金属软管卡 | DN15 | 个 | 180.4 | 0.09 | 16.24
728 | 18250280 | 金属软管卡 | DN20 | 个 | 397.76 | 0.12 | 47.73
729 | 18250290 | 金属软管卡 | DN25 | 个 | 193.872 | 0.19 | 36.84
730 | 18250300 | 金属软管卡 | DN32 | 个 | 64.9 | 0.31 | 20.12
731 | 18250310 | 金属软管卡 | DN40 | 个 | 13.2 | 0.44 | 5.81
732 | 18250320 | 金属软管卡 | DN50 | 个 | 47.38 | 0.53 | 25.11
733 | 18250650 | 镀锌钢管卡 | DN200 | 个 | 39.504 | 6.24 | 246.5
734 | 18250930 | 硬聚氯乙烯塑料管箍 | Φ110 | 个 | 16.25 | 2.15 | 34.94
735 | 18251070 | 黑玛钢管箍 | DN15 | 个 | 14.14 | 0.88 | 12.44
736 | 18251090 | 黑玛钢管箍 | DN25 | 个 | 3.03 | 1.77 | 5.36
737 | 18251350 | 镀锌异径管箍 | DN32×25 | 个 | 1975.56 | 3.36 | 6637.88
738 | 18251510 | 卡箍(泵管用) |  | 个 | -0.005 | 50.44 | -0.24
739 | 18310850 | 给水室外钢骨架塑料复合管电熔管件 | Φ63 | 个 | 1.614 | 14.56 | 23.5
740 | 18310880 | 给水室外钢骨架塑料复合管电熔管件 | Φ110 | 个 | 68.328 | 14.55 | 994.17
741 | 18310900 | 给水室外钢骨架塑料复合管电熔管件 | Φ160 | 个 | 2.84 | 23.56 | 66.91
742 | 19000880 | 闸阀 | DN65 | 个 | 17 | 235.99 | 4011.83
743 | 19000880 | 止回阀 | DN65 | 个 | 16 | 184.07 | 2945.12
744 | 19000900 | 闸阀 | DN80 | 个 | 2 | 284.74 | 569.48
745 | 19000920 | 安全阀 | DN100 | 个 | 5 | 1450 | 7250
746 | 19000920 | 闸阀 | DN100 | 个 | 24 | 338.1 | 8114.4
747 | 19000920 | 止回阀 | DN100 | 个 | 7 | 315.73 | 2210.11
748 | 19000920 | 蝶阀 | DN100 | 个 | 23 | 197.89 | 4551.47
749 | 19000920 | 人防闸阀 | DN100 | 个 | 2 | 338.1 | 676.2
750 | 19000920 | 泄压阀 | DN100 | 个 | 3 | 520 | 1560
751 | 19000920 | 液动阀 | DN100 | 个 | 3 | 350.64 | 1051.92
人工、材料设备、机械汇总表
工程名称：泰宁县康养中心建设项目 | [5 empty] | 第23页 共57页
序号 | 工料机编码 | 工料机名称 | 规格、型号等特殊要求 | 单位 | 数量 | 单价 | 合价
752 | 19000920 | Y型过滤器 | DN100 | 个 | 4 | 276.08 | 1104.32
753 | 19000920 | 旋流防止器 | DN100 | 个 | 3 | 450 | 1350
754 | 19000920 | 流量开关 | DN100 | 个 | 1 | 723 | 723
755 | 19000920 | 倒流防止器 | DN100 | 个 | 1 | 450 | 450
756 | 19000950 | 人防阀门 | DN150 | 个 | 1 | 605 | 605
757 | 19000950 | 信号阀 | DN150 | 个 | 7 | 720.4 | 5042.8
758 | 19000950 | 人防闸阀 | DN150 | 个 | 2 | 605 | 1210
759 | 19000950 | 蝶阀 | DN150 | 个 | 24 | 271.35 | 6512.4
760 | 19000950 | 闸阀 | DN150 | 个 | 3 | 605 | 1815
761 | 19000950 | 转子流量计 | DN150 | 个 | 6 | 3200 | 19200
762 | 19000950 | 水锤消除器 | DN150 | 个 | 6 | 1401 | 8406
763 | 19000950 | Y型过滤器 | DN150 | 个 | 2 | 503 | 1006
764 | 19000950 | 止回阀 | DN150 | 个 | 6 | 560 | 3360
765 | 19000950 | 流量开关 | DN150 | 个 | 1 | 1456 | 1456
766 | 19000960 | 闸阀 | DN200 | 个 | 4 | 961 | 3844
767 | 19000960 | Y型过滤器 | DN200 | 个 | 4 | 892 | 3568
768 | 19000980 | 电动阀 | DN300 | 个 | 3 | 5633 | 16899
769 | 19000980 | 旋流防止器 | DN300 | 个 | 2 | 3045 | 6090
770 | 19002300 | 螺纹阀门 | DN15 | 个 | 2.681 | 19.38 | 51.96
771 | 19002300 | 浮球阀 | DN15 | 个 | 1.02 | 19.46 | 19.85
772 | 19002300 | 螺纹阀门 | DN15 | 个 | 31.31 | 19.38 | 606.79
773 | 19002300 | 截止阀 | DN15 | 个 | 14.14 | 19.38 | 274.03
774 | 19002310 | 螺纹阀门 | DN20 | 个 | 1.863 | 30.08 | 56.03
775 | 19002310 | 截止阀 | DN20 | 个 | 3.03 | 22.23 | 67.36
776 | 19002310 | 液位控制阀 | DN20 | 个 | 2.02 | 185 | 373.7
777 | 19002310 | 浮球阀 | DN20 | 个 | 1.01 | 30.08 | 30.38
778 | 19002320 | 试水阀 | DN25 | 个 | 4.04 | 33.8 | 136.55
779 | 19002320 | 截止阀 | DN25 | 个 | 138.37 | 33.8 | 4676.91
780 | 19002320 | 闸阀 | DN25 | 个 | 2.02 | 31.13 | 62.88
781 | 19002320 | 止回阀 | DN25 | 个 | 2.02 | 46.01 | 92.94
782 | 19002320 | 快速取水器 | DN25 | 个 | 6.06 | 33.8 | 204.83
783 | 19002330 | 截止阀 | DN32 | 个 | 5.05 | 43.58 | 220.08
784 | 19002330 | 减压阀 | DN32 | 个 | 41.41 | 212.96 | 8818.67
785 | 19002340 | 截止阀 | DN40 | 个 | 6.06 | 66.7 | 404.2
786 | 19002350 | 泄压阀 | DN50 | 个 | 1.01 | 119 | 120.19
787 | 19002350 | 闸阀 | DN50 | 个 | 23.2 | 201 | 4663.2
788 | 19002350 | 泄水阀 | DN50 | 个 | 5.05 | 119 | 600.95
789 | 19002350 | 液压水位控制阀 | DN50 | 个 | 1.01 | 350 | 353.5
790 | 19002350 | PE球阀 | DN50 | 个 | 1.01 | 119 | 120.19
791 | 19010010 | 截止阀 | PN10 DN20 | 个 | 0.624 | 23.3 | 14.55
人工、材料设备、机械汇总表
工程名称：泰宁县康养中心建设项目 | [5 empty] | 第24页 共57页
序号 | 工料机编码 | 工料机名称 | 规格、型号等特殊要求 | 单位 | 数量 | 单价 | 合价
792 | 19010590 | 螺纹截止阀 | J11T-16 DN15 | 个 | 0.912 | 19.38 | 17.67
793 | 19010610 | 螺纹截止阀 | J11T-16 DN25 | 个 | 5.05 | 33.8 | 170.69
794 | 19030010 | 法兰闸阀 | DN50 | 个 | 3 | 128.21 | 384.63
795 | 19030010 | 截止阀 | DN50 | 个 | 4.03 | 84.49 | 340.49
796 | 19030040 | 法兰闸阀 | DN100 | 个 | 6 | 247.86 | 1487.16
797 | 19030060 | 法兰闸阀 | DN150 | 个 | 4 | 487.18 | 1948.72
798 | 19050041 | 球阀 | DN25 1.6MPA | 个 | 6.06 | 39.82 | 241.31
799 | 19090100 | Y型过滤器 | DN50 | 个 | 1 | 123.76 | 123.76
800 | 19090100 | 法兰止回阀 | DN50 | 个 | 1 | 96.44 | 96.44
801 | 19090120 | Y过滤器 | DN100 | 个 | 1 | 276.08 | 276.08
802 | 19090120 | 法兰止回阀 | DN100 | 个 | 1 | 315.73 | 315.73
803 | 19090130 | 法兰止回阀 | DN150 | 个 | 1 | 450.44 | 450.44
804 | 19090490 | 倒流防止器 | DN150 | 个 | 1 | 645 | 645
805 | 20011470 | 碳钢平焊法兰 | DN50 | 片 | 5 | 16.23 | 81.15
806 | 20011490 | 碳钢平焊法兰 | DN65 | 片 | 34 | 21.61 | 734.74
807 | 20011510 | 碳钢平焊法兰 | DN100 | 片 | 90 | 27.29 | 2456.1
808 | 20011540 | 碳钢平焊法兰 | DN150 | 片 | 102 | 40.88 | 4169.76
809 | 20011560 | 碳钢平焊法兰 | DN200 | 片 | 16 | 60.87 | 973.92
810 | 20011580 | 碳钢平焊法兰 | DN300 | 片 | 12 | 126.6 | 1519.2
811 | 20011890 | 碳钢平焊法兰 | PN1.6MPa DN150 | 副 | 2 | 81.77 | 163.54
812 | 20012460 | 平焊法兰 | DN150 | 片 | 14 | 40.88 | 572.32
813 | 20012940 | 平焊法兰 | PN1.6MPa DN100 | 副 | 10 | 54.58 | 545.8
814 | 20012960 | 平焊法兰 | PN1.6MPa DN150 | 片 | 10 | 40.88 | 408.8
815 | 20013430 | 平焊钢法兰 | DN150 | 片 | 12 | 40.88 | 490.56
816 | 20111290 | 沟槽法兰 | PN1.6MPa以下 DN150 | 片 | 18 | 40.88 | 735.84
817 | 22110090 | 自动排气阀 | DN15 | 个 | 14 | 40.17 | 562.38
818 | 22110110 | 自动排气阀 | DN25 | 个 | 3 | 76.07 | 228.21
819 | 22410001 | 单层百叶风口 | 200×200 | 个 | 2 | 28.3 | 56.6
820 | 22410001 | 70℃常开防火风口(附防虫鼠网) | 400×400 | 个 | 4 | 294.7 | 1178.8
821 | 22410001 | 70℃常开防火风口(附防虫鼠网) | 600×600 | 个 | 1 | 441.6 | 441.6
822 | 22410001 | 单层百叶风口(附防虫鼠网) | 1000×1200 | 个 | 1 | 397.3 | 397.3
823 | 22410001 | 单层百叶风口(附防虫鼠网) | 700×1000 | 个 | 1 | 239.8 | 239.8
824 | 22410001 | 单层百叶风口 | 400×200 | 个 | 3 | 30.1 | 90.3
825 | 22410001 | 单层百叶风口 | 500×300 | 个 | 4 | 51.3 | 205.2
826 | 22410001 | 单层百叶风口(带调节阀) | 600×500 | 个 | 8 | 188.5 | 1508
827 | 22410001 | 单层百叶风口 | 600×1500 | 个 | 1 | 262.8 | 262.8
828 | 22410001 | 单层百叶风口 | 800×1000 | 个 | 1 | 232.7 | 232.7
人工、材料设备、机械汇总表
工程名称：泰宁县康养中心建设项目 | [5 empty] | 第25页 共57页
序号 | 工料机编码 | 工料机名称 | 规格、型号等特殊要求 | 单位 | 数量 | 单价 | 合价
829 | 22410001 | 单层百叶风口 | 250×250 | 个 | 5 | 118.58 | 592.9
830 | 22410001 | 防雨百叶 | 160×160(附防虫鼠网) | 个 | 3 | 28.3 | 84.9
831 | 22410001 | 防雨百叶 | 200×200附防虫鼠网 | 个 | 3 | 28.3 | 84.9
832 | 22410001 | 防雨百叶 | 250×200 | 个 | 1 | 28.3 | 28.3
833 | 22410001 | 防雨百叶 | 320×250 | 个 | 1 | 36.3 | 36.3
834 | 22410001 | 防雨百叶 | 400×250附防虫鼠网 | 个 | 1 | 50.4 | 50.4
835 | 22410001 | 单层百叶风口 | 500×500 | 个 | 34 | 79.6 | 2706.4
836 | 22410001 | 单层百叶风口 | 600×1000 | 个 | 4 | 177.9 | 711.6
837 | 22410001 | 防雨百叶 | 1200×1500(附防虫鼠网) | 个 | 1 | 612.4 | 612.4
838 | 22410001 | 防雨百叶 | 800×1000(附防虫鼠网) | 个 | 2 | 323 | 646
839 | 22410001 | 两头通风窗200×600 |  | 个 | 2 | 294.7 | 589.4
840 | 22410330 | 常闭型远控多叶侧送风口 | 500x(1650+250) | 个 | 1 | 1053.1 | 1053.1
841 | 22530001 | 防火调节阀 | 400 × 400 | 个 | 1 | 706.2 | 706.2
842 | 22530010 | 70℃防火阀 | 200×200 | 个 | 3 | 198.2 | 594.6
843 | 22530010 | 70℃常开防火风口 | 1000×800 | 个 | 1 | 662.8 | 662.8
844 | 22530010 | 70℃常开防火风口 | 400*400 | 个 | 1 | 385 | 385
845 | 22530010 | 70℃防火阀 | 200×250 | 个 | 2 | 212.4 | 424.8
846 | 22530010 | 70℃防火阀 | 320×200 | 个 | 2 | 231.9 | 463.8
847 | 22530010 | 70℃防火阀 | 560×560 | 个 | 1 | 401.8 | 401.8
848 | 22530010 | 70℃防火阀 | 630×250 | 个 | 1 | 334.5 | 334.5
849 | 22530010 | 70℃防火阀 | 700×1000 | 个 | 1 | 849.6 | 849.6
850 | 22530010 | 70℃防火阀 | 800×250 | 个 | 1 | 382.3 | 382.3
851 | 22530010 | 70℃防火阀 | 800×800 | 个 | 2 | 538.1 | 1076.2
852 | 22530010 | 70℃防火阀 | 400×400 | 个 | 6 | 311.5 | 1869
853 | 22530010 | 70℃防火阀 | φ800 | 个 | 2 | 538.1 | 1076.2
854 | 22530010 | 70℃防火阀 | 800×400 | 个 | 3 | 424.8 | 1274.4
855 | 22530010 | 70℃常闭电动防火阀 | 800×400 | 个 | 1 | 509.7 | 509.7
856 | 22530010 | 常开电动防火阀 | 1250×320 | 个 | 1 | 614.2 | 614.2
857 | 22530010 | 常闭排烟阀 | 1000×320 | 个 | 2 | 458.4 | 916.8
858 | 22530010 | 常闭排烟阀 | 1250×320 | 个 | 1 | 529.4 | 529.4
859 | 22530010 | 70℃防火阀 | 250×250 | 个 | 1 | 339.8 | 339.8
860 | 22530010 | 70℃防火阀 | 500×250 | 个 | 2 | 929.2 | 1858.4
861 | 22530010 | 70℃防火阀 | 320×120 | 个 | 1 | 209.7 | 209.7
862 | 22530010 | 70℃防火阀 | 200*200 | 个 | 1 | 195.3 | 195.3
863 | 22530010 | 70℃防火阀 | 160*160 | 个 | 6 | 135 | 810
864 | 22530010 | 280℃防火阀 | 1000×500 | 个 | 2 | 509.7 | 1019.4
865 | 22530010 | 280℃防火阀 | 1250×400 | 个 | 4 | 552.2 | 2208.8
866 | 22530010 | 280℃防火阀 | 800×250 | 个 | 21 | 382.3 | 8028.3
867 | 22530010 | 280℃防火阀 | 950×450 | 个 | 1 | 481.4 | 481.4
人工、材料设备、机械汇总表
工程名称：泰宁县康养中心建设项目 | [5 empty] | 第26页 共57页
序号 | 工料机编码 | 工料机名称 | 规格、型号等特殊要求 | 单位 | 数量 | 单价 | 合价
868 | 22530010 | 280℃防火阀 | 1100×450 | 个 | 5 | 523.9 | 2619.5
869 | 22530010 | 280℃防火阀 | 1100×500 | 个 | 2 | 538.1 | 1076.2
870 | 22530010 | 排烟阀 | 800×250 | 个 | 22 | 382.3 | 8410.6
871 | 22530010 | 280℃排烟防火阀(反馈信号) | 1000×1000 | 个 | 1 | 1019.5 | 1019.5
872 | 22530010 | 280℃排烟防火阀(反馈信号,连锁风机关闭) | 1000×1000 | 个 | 1 | 1019.5 | 1019.5
873 | 22530010 | 280℃排烟防火阀(反馈信号,连锁风机关闭) | 1250×320 | 个 | 2 | 529.2 | 1058.4
874 | 22530010 | 280℃排烟防火阀(反馈信号,连锁风机关闭) | 1600×320 | 个 | 1 | 804.4 | 804.4
875 | 22530010 | 280℃排烟防火阀(反馈信号,连锁风机关闭) | 2000×320 | 个 | 1 | 917.7 | 917.7
876 | 22530010 | 280℃排烟防火阀(反馈信号,连锁风机关闭) | 800×800 | 个 | 1 | 538.1 | 538.1
877 | 22530030 | 风管止回阀 | 200×200 | 个 | 1 | 73.5 | 73.5
878 | 22530030 | 风管止回阀 | 320×160 | 个 | 1 | 88.5 | 88.5
879 | 22530030 | 风管止回阀 | 320×200 | 个 | 2 | 95.6 | 191.2
880 | 22530030 | 风管止回阀 | 630×250 | 个 | 1 | 161.9 | 161.9
881 | 22530030 | 风管止回阀 | 560×560 | 个 | 1 | 206.2 | 206.2
882 | 22530030 | 风管止回阀 | 800×800 | 个 | 6 | 294.7 | 1768.2
883 | 22530030 | 风管止回阀 | φ800 | 个 | 1 | 294.7 | 294.7
884 | 22530030 | 风管止回阀 | 1000×1000 | 个 | 1 | 368.1 | 368.1
885 | 22530030 | 风管止回阀 | 800×400 | 个 | 1 | 221.2 | 221.2
886 | 22530030 | 风管止回阀φ100 |  | 个 | 120 | 70.8 | 8496
887 | 22530050 | 电动对开多叶调节阀 | 400×400 | 个 | 2 | 288.5 | 577
888 | 22530050 | 电动对开多页调节阀 | 500×250 | 个 | 1 | 775.2 | 775.2
889 | 22590010 | 消声静压箱消声量10~20dB(A) | 1100×1200×1200(h) | 个 | 1 | 2541.6 | 2541.6
890 | 22590010 | 消声静压箱消声量10~20dB(A) | 1100×1400×1200(h) | 个 | 1 | 2828.3 | 2828.3
891 | 22590010 | 消声静压箱消声量10~20dB(A) | 1100x1400x1200(h) | 个 | 1 | 2828.3 | 2828.3
892 | 22590010 | 消声静压箱消声量10~20dB(A) | 1600×1000×600(h) | 个 | 1 | 1969 | 1969
893 | 22590010 | 消声静压箱消声量10~20dB(A) | 2000×1000×600(h) | 个 | 1 | 2367.3 | 2367.3
894 | 22590010 | 消声静压箱消声量10~20dB(A) | 2400×1000×600(h) | 个 | 1 | 2766.4 | 2766.4
895 | 23010001 | 灭火器安装手提式 | MF/ABC4 | 个 | 235 | 55.14 | 12957.9
896 | 23030001 | 室外地上式消火栓 |  | 套 | 5 | 919.28 | 4596.4
897 | 23030160 | 消火栓箱(单栓带消防软管卷盘)DN65减压稳压消火栓(薄型采用旋转型)一个,水枪QZ19一个,衬胶水 |  | 套 | 77 | 930 | 71610
人工、材料设备、机械汇总表
工程名称：泰宁县康养中心建设项目 | [5 empty] | 第27页 共57页
序号 | 工料机编码 | 工料机名称 | 规格、型号等特殊要求 | 单位 | 数量 | 单价 | 合价
带一条25m,消防按钮一个。另配置内径19mm长30m消防软管卷盘一套,直流喷雾喷枪1只
898 | 23030200 | 试验消火栓 | DN65 | 套 | 1 | 53.41 | 53.41
899 | 23050001 | 消防水泵接合器 | DN100 | 套 | 5 | 701 | 3505
900 | 23130001 | 水流指示器 |  | 个 | 7 | 48.67 | 340.69
901 | 23170050 | 防火堵料 |  | m3 | 0.124 | 6500 | 805.35
902 | 23170100 | 阻火圈 | DN100 | 个 | 364 | 12.01 | 4371.64
903 | 23210001 | 喷头 |  | 个 | 1975.56 | 7.35 | 14520.37
904 | 23370001 | 防爆温感 |  | 只 | 1 | 212 | 212
905 | 23370001 | 感温探测器 | JTW-ZD-JBF-5110 | 只 | 10 | 51.4 | 514
906 | 23370010 | 一氧化碳探测器CO |  | 只 | 3 | 155 | 465
907 | 23370010 | 编码感烟探测器 | JTY-GD-JBF-5100 | 只 | 588 | 54.8 | 32222.4
908 | 23370040 | 可燃气体探测器 |  | 只 | 7 | 163 | 1141
909 | 23390220 | 湿式报警装置 | DN150 | 套 | 2 | 1005.78 | 2011.56
910 | 23400020 | 单输入模块 | (带金属盒) | 只 | 28 | 52.1 | 1458.8
911 | 23400020 | 1807模块 |  | 只 | 1 | 52.1 | 52.1
912 | 23400030 | 测温式电气火灾监控探测器 |  | 只 | 64 | 105 | 6720
913 | 23400030 | 剩余电流互感器 |  | 只 | 64 | 105 | 6720
914 | 23400030 | 剩余电流式电气火灾监控探测器 |  | 只 | 12 | 260 | 3120
915 | 23400030 | 温度传感器 |  | 只 | 64 | 45 | 2880
916 | 23400030 | 电压/电流信号传感器DV/I |  | 只 | 37 | 145 | 5365
917 | 23400030 | 电压/电流信号传感器SV/I |  | 只 | 32 | 145 | 4640
918 | 23400030 | 电压信号传感器VS |  | 只 | 29 | 279 | 8091
919 | 23400030 | 电流探头 |  | 只 | 84 | 45 | 3780
920 | 23400030 | 余压控制器SKYK |  | 只 | 2 | 185 | 370
921 | 23400030 | 余压探测器SKYT |  | 只 | 2 | 45 | 90
922 | 23400030 | 总线隔离模块 | JBF-4171 | 只 | 38 | 41.7 | 1584.6
923 | 23400030 | 单输入输出模块(带金属盒) |  | 只 | 152 | 68.5 | 10412
924 | 23400030 | 常闭防火门监控模块FMCI(单扇常闭) |  | 只 | 2 | 63.2 | 126.4
925 | 23400030 | 常闭防火门监控模块FMCI(双扇常闭) |  | 只 | 8 | 63.2 | 505.6
926 | 23400030 | 常开防火门监控模块FMOⅡ |  | 只 | 1 | 63.2 | 63.2
927 | 23400030 | 总线隔离模块 |  | 只 | 1 | 41.7 | 41.7
928 | 23400030 | 常闭防火门监控模块FMC |  | 只 | 23 | 63.2 | 1453.6
人工、材料设备、机械汇总表
工程名称：泰宁县康养中心建设项目 | [5 empty] | 第28页 共57页
序号 | 工料机编码 | 工料机名称 | 规格、型号等特殊要求 | 单位 | 数量 | 单价 | 合价
Ⅱ(双扇常闭)
929 | 23400030 | 常开防火门监控模块FMoⅡ(双扇常开) |  | 只 | 1 | 63.2 | 63.2
930 | 23410070 | 战时电话分机 |  | 只 | 2 | 135 | 270
931 | 23410080 | 有防护能力的音响信号按钮防爆型 |  | 只 | 1 | 125 | 125
932 | 23410080 | 手动开启装置 |  | 只 | 21 | 105 | 2205
933 | 23410080 | 燃气关断阀 |  | 只 | 1 | 125 | 125
934 | 23410080 | 消火拴按钮(带指示灯) | JBF-5123 | 只 | 77 | 50.6 | 3896.2
935 | 23410090 | 编码声光报警器 | JBF-5172 | 只 | 32 | 74.5 | 2384
936 | 23430030 | 消防电话分机 | HY5716B | 部 | 27 | 141.5 | 3820.5
937 | 23430030 | 110电话 |  | 部 | 1 | 141.5 | 141.5
938 | 23430030 | 119电话 |  | 部 | 1 | 141.5 | 141.5
939 | 23430030 | 电梯轿厢求助电话 |  | 部 | 7 | 141.5 | 990.5
940 | 23430030 | 生活电梯坑底求助电话 |  | 部 | 7 | 141.5 | 990.5
941 | 23430040 | 消防广播(≥3w) |  | 只 | 113 | 49.7 | 5616.1
942 | 23450001 | 减压孔板 | DN150 | 个 | 7 | 70.26 | 491.82
943 | 23450110 | 智能手动报警按钮(带电话插孔) | JBF-5121/P | 只 | 29 | 50.6 | 1467.4
944 | 23450150 | 模块箱M |  | 个 | 45 | 45 | 2025
945 | 23450190 | 铜接线卡 | 1.0-2.5 | 个 | 7521.15 | 0.62 | 4663.11
946 | 24010010 | 法兰水表 | DN50 | 个 | 6 | 175.22 | 1051.32
947 | 24010050 | 法兰水表 | DN100 | 个 | 5 | 413.27 | 2066.35
948 | 24010060 | 法兰水表 | DN150 | 个 | 2 | 579 | 1158
949 | 24110040 | 压力表 | 0-1.6MPa | 块 | 12.111 | 24.78 | 300.12
950 | 24110080 | 压力表 | 0～16MPa | 块 | 0.312 | 30.38 | 9.48
951 | 24110100 | 压力表 | Y-100 0-6MPa | 块 | 0.912 | 28.82 | 26.28
952 | 24110120 | 压力表 | 带弯带阀 0~1.6MPa | 块 | 7.077 | 44.69 | 316.26
953 | 24110130 | 压力表 | 带表弯 0~2.5MPa Φ50 | 块 | 3 | 45 | 135
954 | 24110190 | 弹簧压力表 | Y-100 0-1.6MPa | 块 | 5.606 | 53.43 | 299.54
955 | 24170010 | 液位计 | DN20 | 套 | 1 | 258.62 | 258.62
956 | 24170010 | 水位计 |  | 套 | 1 | 258.62 | 258.62
957 | 24170010 | 液位计 | DN25 | 套 | 2 | 258.62 | 517.24
958 | 24590010 | 仪表接头 |  | 套 | 34 | 13.27 | 451.18
959 | 24590020 | 压力表表弯 |  | 个 | 31.312 | 13.27 | 415.51
960 | 24590040 | 压力表弯管 | DN15 | 个 | 5.609 | 13.27 | 74.42
961 | 24690010 | 压力开关 |  | 套 | 3 | 39.82 | 119.46
962 | 24690010 | 取源部件 |  | 套 | 31 | 32.79 | 1016.49
963 | 24690070 | 压力表补芯 |  | 个 | 0.912 | 5.21 | 4.75
964 | 25000020 | 井道灯座 | 18W | 套 | 39.39 | 35 | 1378.65
人工、材料设备、机械汇总表
工程名称：泰宁县康养中心建设项目 | [5 empty] | 第29页 共57页
序号 | 工料机编码 | 工料机名称 | 规格、型号等特殊要求 | 单位 | 数量 | 单价 | 合价
965 | 25000020 | 通风方式信号指示灯箱 |  | 套 | 3.03 | 350 | 1060.5
966 | 25000020 | 壁挂应急照明灯 | 5W | 套 | 289.87 | 55.14 | 15983.43
967 | 25000020 | 壁挂应急照明灯,IP67 | 5W | 套 | 1.01 | 55.14 | 55.69
968 | 25000020 | 中型单面单向标志灯 | 1W | 套 | 110.09 | 44.47 | 4895.7
969 | 25000020 | 中型楼层标志灯 | 1W | 套 | 31.31 | 44.47 | 1392.36
970 | 25000020 | 中型双面单向标志灯 | 1W(吊装) | 套 | 11.11 | 47.14 | 523.73
971 | 25000020 | 消控室应急灯 | 1W | 套 | 2.02 | 44.47 | 89.83
972 | 25000020 | 中型疏散出口标志灯1W |  | 套 | 22.22 | 44.47 | 988.12
973 | 25000020 | 中型安全出口标志灯 | 1W | 套 | 26.26 | 44.47 | 1167.78
974 | 25000020 | 吸顶应急照明灯,IP65 | 5W | 套 | 126.25 | 55.14 | 6961.43
975 | 25000020 | 壁挂应急照明灯 | IP67 5W | 套 | 20.2 | 55.14 | 1113.83
976 | 25000020 | 吸顶应急照明灯 | 9W | 套 | 115.14 | 65 | 7484.1
977 | 25000020 | 中型疏散出口标志灯 | 1W | 套 | 90.9 | 44.47 | 4042.32
978 | 25000020 | 中型避难间灯光标志灯 | 1W | 套 | 25.25 | 44.47 | 1122.87
979 | 25000020 | 中型多信息复合标志灯 | 1W | 套 | 18.18 | 47.14 | 857.01
980 | 25000020 | LED | 吸顶灯 18W | 套 | 23.23 | 34.3 | 796.79
981 | 25000020 | LED壁灯 | 1×18W | 套 | 376.73 | 44.1 | 16613.79
982 | 25000020 | 防水防尘灯18W,IP54 |  | 套 | 5.05 | 37.24 | 188.06
983 | 25000020 | 防水防尘灯 | 18W 带E蓄电池供电时间不小于180min | 套 | 5.05 | 7.5 | 37.88
984 | 25000020 | 单管荧光灯 | 1×(TL5-28W,2790lm) | 套 | 53.53 | 34.3 | 1836.08
985 | 25000020 | 单管荧光灯 | 1×(TL5-28W,2790lm)(吸顶)带E蓄电池供电时间不小于180min | 套 | 10.1 | 78.4 | 791.84
986 | 25000020 | 风机房单管壁装荧光灯 | 1×(TL5-21W,2100lm)带E蓄电池供电时间不小于180min | 套 | 7.07 | 78.4 | 554.29
987 | 25000020 | 人体感应单管荧光灯 | 1×(TL5-21W,2100lm)吸顶 | 套 | 16.16 | 63.7 | 1029.39
988 | 25000020 | 双管荧光灯 | 2×(TL5-21W,1950lm)(吸顶)带E蓄电池供电时间不小于180min | 套 | 8.08 | 88.2 | 712.66
989 | 25000020 | 人体感应声光控灯 | 18W(吸顶) | 套 | 75.75 | 57.82 | 4379.87
990 | 25000020 | 300×300防水防尘平板灯 | 1×12W,IP54 | 套 | 143.42 | 44.1 | 6324.82
991 | 25000020 | 600×600防水防尘平板灯1×68W,IP54 |  | 套 | 15.15 | 93.1 | 1410.46
992 | 25000020 | 600×600紫外线杀菌灯 | 1×48W,IP54 | 套 | 6.06 | 132.3 | 801.74
993 | 25000020 | LED平板灯200×1200 | 48W (吸顶) | 套 | 37.37 | 145.04 | 5420.14
994 | 25000020 | 单管荧光灯 | 1×(TL5-28W,2790lm)(吸顶) | 套 | 40.4 | 34.3 | 1385.72
995 | 25000020 | LED壁灯 | 1×18W,IP54 | 套 | 11.11 | 44.1 | 489.95
996 | 25000020 | 防水防尘灯 | 18W,IP54(蓄电池供电时间不小于180min) | 套 | 2.02 | 73.5 | 148.47
人工、材料设备、机械汇总表
工程名称：泰宁县康养中心建设项目 | [5 empty] | 第30页 共57页
序号 | 工料机编码 | 工料机名称 | 规格、型号等特殊要求 | 单位 | 数量 | 单价 | 合价
997 | 25000020 | 防爆灯具 | 20W(链吊) | 套 | 1.01 | 181.3 | 183.11
998 | 25000020 | 脚灯 | 1×1W | 套 | 116.15 | 53.9 | 6260.49
999 | 25000020 | 双管荧光灯 | 2×(TL5-21W,1950lm)(吸顶) | 套 | 106.05 | 44.1 | 4676.81
1000 | 25000020 | 双管荧光灯2×21W带E | 蓄电池供电时间不小于180min(吸顶安装) | 套 | 4.04 | 88.2 | 356.33
1001 | 25000020 | LED吸顶灯 | 18W | 套 | 522.17 | 34.3 | 17910.43
1002 | 25000020 | 客房照明 | 吸顶灯18W | 套 | 363.6 | 34.3 | 12471.48
1003 | 25000020 | LED | 吸顶灯 18W(雨棚的防护等级为IP54) | 套 | 9.09 | 34.3 | 311.79
1004 | 25000020 | 卫生间单管壁装荧光灯 | 1×(TL5-9W,1400lm) | 套 | 122.21 | 34.3 | 4191.8
1005 | 25000020 | 射树灯LED光源,暖黄色 | 12W | 套 | 16.16 | 122.5 | 1979.6
1006 | 25330690 | 庭院灯LED光源,暖黄色 | 45W H=3M | 套 | 19.19 | 1225 | 23507.75
1007 | 26050260 | 暗装单极开关 | 250V 10A (夜间带光显示面板) | 个 | 570.18 | 5.19 | 2959.23
1008 | 26050260 | 暗装三极开关 | 250V 10A(夜间带光显示面板) | 个 | 24.48 | 10.68 | 261.45
1009 | 26050260 | 暗装四极开关 | 250V 10A(夜间带光显示面板) | 个 | 126.48 | 16.17 | 2045.18
1010 | 26050260 | 暗装双极开关 | 250V 10A(夜间带光显示面板) | 个 | 62.22 | 8.33 | 518.29
1011 | 26050260 | 暗装双控开关 | 250V 10A | 个 | 708.9 | 6.66 | 4721.27
1012 | 26210001 | 风机启停按钮 |  | 个 | 10 | 28.42 | 284.2
1013 | 26210001 | 挡烟垂壁手动开启装置 |  | 个 | 28 | 38.22 | 1070.16
1014 | 26210040 | 风机启停按钮 |  | 套 | 1.02 | 28.42 | 28.99
1015 | 26210050 | 风机启停防爆按钮 |  | 个 | 2 | 39.2 | 78.4
1016 | 26310001 | 空白面板 |  | 个 | 4.08 | 1.29 | 5.26
1017 | 26310001 | 空白面板 |  | 个 | 766.02 | 1.29 | 988.17
1018 | 26410001 | 单口数据面板T0 |  | 个 | 142.41 | 20.99 | 2989.19
1019 | 26410001 | 单口语音面板TP |  | 个 | 20.2 | 20.99 | 424
1020 | 26410001 | 网络电视面板TV |  | 个 | 122.21 | 12.99 | 1587.51
1021 | 26410370 | 暗装单相五孔插座 | 250V 10A安全型 | 套 | 433.5 | 9.11 | 3949.19
1022 | 26410370 | 防水五孔插座,IP54 | 250V 10A 安全型 | 套 | 4.08 | 9.11 | 37.17
1023 | 26410370 | 柜机空调插座(带开关) | 250V 16A 安全型 | 套 | 1.02 | 11.27 | 11.5
1024 | 26410370 | 井道检修插座 | 250V 10A | 套 | 4.08 | 9.11 | 37.17
1025 | 26410370 | 简易洗消间防溅五孔插座 | 250V,10A | 套 | 2.04 | 9.11 | 18.58
1026 | 26410370 | 空气质量检测装置插座 | 250V,10A | 套 | 1.02 | 9.11 | 9.29
1027 | 26410370 | 滤毒室插座 | 250V,10A单相三孔 | 套 | 4.08 | 9.11 | 37.17
1028 | 26410370 | 充电便携式空气染毒监测仪插座 | AC250V,10A | 套 | 2.04 | 9.11 | 18.58
1029 | 26410370 | 电气竖井插座 | 250V 10A安全型 | 套 | 16.32 | 9.11 | 148.68
1030 | 26410370 | 厨房防水五孔插座 | 250V 10A+防溅盒IP54型 安全型 | 套 | 12.24 | 9.11 | 111.51
人工、材料设备、机械汇总表
工程名称：泰宁县康养中心建设项目 | [5 empty] | 第31页 共57页
序号 | 工料机编码 | 工料机名称 | 规格、型号等特殊要求 | 单位 | 数量 | 单价 | 合价
1031 | 26410370 | 电热水器插座(带开关) | 250V 10A +防溅盒 IP54型 安全型 | 套 | 117.3 | 9.11 | 1068.6
1032 | 26410370 | 烘手机插座(带开关) | 250V 10A+防溅盒 IP54型 全型 | 套 | 6.12 | 9.11 | 55.75
1033 | 26410370 | 壁挂空调插座 | 250V 10A | 套 | 1.02 | 9.11 | 9.29
1034 | 26410370 | 暗装单相五孔插座 | 250V 10A 安全型TV | 套 | 122.4 | 9.11 | 1115.06
1035 | 26410370 | 投影屏幕插座暗装单相五孔插座 | 250V 10A 安全型 | 套 | 367.2 | 9.11 | 3345.19
1036 | 26410370 | 卫生间插座(带开关) | 250V 10A+防溅盒 IP54型 安全型 | 套 | 117.3 | 9.11 | 1068.6
1037 | 26410370 | 应急救护插座(配防护盒)标识“应急救护插座 | ”250V 10A 安全型 | 套 | 2.04 | 9.11 | 18.58
1038 | 26410370 | 智能马桶插座(带开关) | 250V 10A +防溅盒 IP54型 安全型 | 套 | 117.3 | 9.11 | 1068.6
1039 | 27060040 | 角钢接地极 | 50×5 2.5m | 根 | 24.15 | 37.5 | 905.63
1040 | 27060040 | 临时接地端子M10X30 |  | 根 | 2.1 | 37.5 | 78.75
1041 | 27060130 | 接地母线敷设(户内接地母线敷设) | -40*4 | m | 510.458 | 6.47 | 3302.66
1042 | 27060130 | 接地母线敷设(户内接地母线敷设) | -25*4 | m | 219.056 | 5.45 | 1193.86
1043 | 27060130 | 接地母线敷设(户外接地母线敷设) | -40*4 | m | 28.939 | 6.47 | 187.23
1044 | 27060130 | 接地引线-50X5 |  | m | 10.15 | 5.45 | 55.32
1045 | 27060130 | 接地扁钢镀锌 | -50X5 | m | 76.125 | 5.45 | 414.88
1046 | 27060130 | 热镀锌扁钢 | -40*4 | m | 19.285 | 6.47 | 124.77
1047 | 27060150 | 铜接地编织线 |  | m | 36 | 3.28 | 118.08
1048 | 27060200 | 铜接地端子带螺栓 | DT-6 | 套 | 257.071 | 2.48 | 637.54
1049 | 27170040 | 自粘性橡胶带 | 25×20000 | 卷 | 27.84 | 22.12 | 615.82
1050 | 27170100 | 尼龙扎带 | 综合 | 根 | 1360 | 0.04 | 54.4
1051 | 27170110 | 尼龙扎带 | L=100-150 | 根 | 1290 | 0.04 | 51.6
1052 | 27170170 | 自粘性塑料带 | 20×20000 | 卷 | 33.4 | 13.27 | 443.22
1053 | 27170180 | 电气绝缘胶带 | 18mm×10m×0.13mm | 卷 | 788.67 | 3.54 | 2791.89
1054 | 27170190 | 黄腊带 | 20mm×10m | 卷 | 75.616 | 4.87 | 368.25
1055 | 27310010 | 电阻丝 |  | 根 | 0.226 | 6.19 | 1.4
1056 | 28000010 | 穿照明线 | WDZC-BYJ-1.0 | m | 2030.053 | 0.89 | 1806.75
1057 | 28000010 | 线槽配线 | WDZC-BYJ-1.0 | m | 7961.015 | 0.89 | 7085.3
1058 | 28000010 | 穿动力线 | WDZC-BYJ-4 | m | 19448.119 | 3.3 | 64178.79
1059 | 28000010 | 穿动力线 | WDZN-BYJ-4 | m | 1132.954 | 3.3 | 3738.75
人工、材料设备、机械汇总表
工程名称：泰宁县康养中心建设项目 | [5 empty] | 第32页 共57页
序号 | 工料机编码 | 工料机名称 | 规格、型号等特殊要求 | 单位 | 数量 | 单价 | 合价
1060 | 28000010 | 穿照明线 | WDZC-BYJ-2.5 | m | 35815.836 | 2.1 | 75213.26
1061 | 28000010 | 穿照明线 | WDZN-BYJ-2.5 | m | 26826.648 | 2.2 | 59018.63
1062 | 28000010 | 穿动力线 | WDZN-BYJ-25 | m | 2.373 | 21.3 | 50.54
1063 | 28000010 | 穿动力线 | WDZN-BYJ-6 | m | 3.087 | 5.2 | 16.05
1064 | 28000010 | 穿照明线 | WDZN-BYJ-B1(t1,d1)-2.5 | m | 4999.896 | 2.6 | 12999.73
1065 | 28000010 | 线槽配线 | WDZN-BYJ-B1(t1,d1)-2.5 | m | 666.159 | 2.6 | 1732.01
1066 | 28000010 | 穿照明线 | WDZN-BYJ-1.5 | m | 48.72 | 1.4 | 68.21
1067 | 28000010 | 线槽配线 | WDZN-BYJ-2.5 | m | 4321.453 | 2.2 | 9507.2
1068 | 28000010 | 穿动力线 | WDZC-BYJ-10 | m | 1200.511 | 8.3 | 9964.24
1069 | 28000010 | 线槽配线 | WDZC-BYJ-10 安装高度距楼、地面大于5m | m | 573.103 | 8.3 | 4756.75
1070 | 28000010 | 线槽配线 | WDZC-BYJ-10 | m | 2354.558 | 8.3 | 19542.83
1071 | 28000010 | 线槽配线 | WDZC-BYJ-16 | m | 287.241 | 13.1 | 3762.86
1072 | 28000010 | 穿动力线 | WDZC-BYJ-16 | m | 39.667 | 13.1 | 519.64
1073 | 28000010 | 线槽配线 | WDZC-BYJ-2.5 安装高度距楼、地面大于5m | m | 1277.961 | 2.1 | 2683.72
1074 | 28000010 | 线槽配线 | WDZC-BYJ-2.5 | m | 2055.47 | 2.1 | 4316.49
1075 | 28000010 | 线槽配线 | WDZC-BYJ-4 | m | 2747.803 | 3.3 | 9067.75
1076 | 28000010 | 穿动力线 | WDZC-BYJ-6 | m | 472.991 | 4.9 | 2317.66
1077 | 28000010 | 线槽配线 | WDZC-BYJ-6 | m | 1698.013 | 4.9 | 8320.26
1078 | 28010390 | 镀锡裸铜软绞线 | TJRX 16MM2 | kg | 113.16 | 38.05 | 4305.75
1079 | 28010420 | 硬铜绞线 | TJ-2.5～4 | m | 1547.548 | 3.02 | 4673.59
1080 | 28010440 | 硬铜绞线 | TJ-6 | kg | 0.8 | 41.59 | 33.27
1081 | 28010480 | 硬铜绞线 | TJ-35 | m | 1.95 | 21.55 | 42.02
1082 | 28030180 | 线槽配线 | WDZBN-RYS 2x1.5 | m | 267.029 | 3.2 | 854.49
1083 | 28030190 | 线槽配线 | WDZN-RYS-2X2.5 | m | 421.877 | 5 | 2109.39
1084 | 28030190 | 线槽配线 | WDZN-RYS-B1(t1,d1)-2×2.5 | m | 547.558 | 6.1 | 3340.11
1085 | 28030520 | 线槽配线 | RVVP-4X0.75 | m | 158.447 | 4.7 | 744.7
1086 | 28030550 | 线槽配线 | WDZN-RYDS-4×2.5 | m | 285.388 | 5.1 | 1455.48
1087 | 28031880 | 穿多芯软导线 | RVVP-4X0.75 | m | 77.358 | 4.7 | 363.58
1088 | 28031880 | 地感检测线 | RV1.0 | m | 64.8 | 0.97 | 62.86
1089 | 28031880 | 穿多芯软导线 | WDZC-RYSP-2X1.0 | m | 22.663 | 3.89 | 88.16
人工、材料设备、机械汇总表
工程名称：泰宁县康养中心建设项目 | [5 empty] | 第33页 共57页
序号 | 工料机编码 | 工料机名称 | 规格、型号等特殊要求 | 单位 | 数量 | 单价 | 合价
1090 | 28031880 | 穿多芯软导线 | WDZC-RYSP2x0.5 | m | 762.164 | 2.59 | 1974
1091 | 28031880 | 穿多芯软导线 | WDZN-RYS-2×1.5 | m | 8.014 | 3.2 | 25.64
1092 | 28031880 | 穿多芯软导线 | WDZN-RYJS-2×4 | m | 6605.641 | 7.8 | 51524
1093 | 28031880 | 穿多芯软导线 | WDZN-RYDS-4×2.5 | m | 1034.742 | 5.1 | 5277.18
1094 | 28031880 | 穿多芯软导线 | WDZN-RYS-2X2.5 | m | 2239.53 | 5 | 11197.65
1095 | 28031880 | 穿多芯软导线 | WDZN-RYS-B1(t1,d1)-2×2.5 | m | 2659.756 | 6.1 | 16224.51
1096 | 28031880 | 穿多芯软导线 | WDZN-RYJS-2x1.5 | m | 536.694 | 3.3 | 1771.09
1097 | 28031880 | 穿多芯软导线 | WDZBN-RYS 2x1.5 | m | 298.44 | 3.2 | 955.01
1098 | 28031880 | 穿多芯软导线 | WDZN-RYJSP-2X1.5 | m | 108 | 6.3 | 680.4
1099 | 28031880 | 穿多芯软导线 | RVV2x1.0 | m | 6.48 | 2.2 | 14.26
1100 | 28031880 | 穿多芯软导线 | RVV3×2.5 | m | 25.92 | 7.5 | 194.4
1101 | 28031880 | 穿多芯软导线 | RVV6×0.5 | m | 12.96 | 3.2 | 41.47
1102 | 28031880 | 穿多芯软导线 | RVSP-2×1.0 | m | 54 | 3.6 | 194.4
1103 | 28031880 | 穿多芯软导线 | WDZC-RYSP-2X1.5 | m | 10.644 | 5.2 | 55.35
1104 | 28031880 | 穿多芯软导线 | WDZC-RYSP-2×1.5 | m | 886.026 | 5.2 | 4607.33
1105 | 28031880 | 穿多芯软导线 | WDZC-RYSP3x1.0 | m | 2295.149 | 5.2 | 11934.78
1106 | 28031910 | 铜芯聚氯乙烯绝缘电线 | BV-1.0 | m | 156.263 | 0.73 | 114.07
1107 | 28031930 | 铜芯聚氯乙烯绝缘电线 | BV-1.5 | m | 4.884 | 1.04 | 5.08
1108 | 28031940 | 铜芯聚氯乙烯绝缘电线 | BV-2.5 | m | 3760.182 | 1.68 | 6317.11
1109 | 28031960 | 铜芯聚氯乙烯绝缘电线 | BV-4 | m | 103.764 | 2.62 | 271.86
1110 | 28031970 | 铜芯聚氯乙烯绝缘电线 | BV-6 | m | 4.538 | 3.91 | 17.74
1111 | 28032000 | 铜芯聚氯乙烯绝缘电线 | BV-16 | m | 45.9 | 10.4 | 477.36
1112 | 28032060 | 铜芯聚氯乙烯绝缘软电线 | BVR-4 | m | 4560.339 | 3.28 | 14957.91
1113 | 28032070 | 铜芯聚氯乙烯绝缘软电线 | BVR-6 | m | 550.866 | 4.73 | 2605.6
1114 | 28032120 | 铜芯橡皮绝缘电线 | BX-2.5 | m | 118.56 | 3.29 | 390.06
1115 | 28032130 | 铜芯橡皮绝缘电线 | BX-3×2.5 | m | 14.761 | 10.19 | 150.41
1116 | 28032160 | 阻然铜芯聚氯乙烯绝缘绞型连接用软电线 | ZR-RVS 2×1.5 | m | 369.515 | 3.42 | 1263.74
1117 | 28110020 | 室内铜芯电力电缆敷设 | WDZC-YJY-B1(t1,d1)-4×120+1×70 | m | 184.69 | 452 | 83479.7
1118 | 28110020 | 室内铜芯电力电缆敷设 | WDZN-YJY-B1(t1,d1)-4×120+1×70 | m | 215.106 | 458 | 98518.44
1119 | 28110020 | 室内铜芯电力电缆敷设 | WDZC-YJY-B1(t1,d1)-4×150+1×70 | m | 59.537 | 551.5 | 32834.92
1120 | 28110020 | 室内铜芯电力电缆敷设 | WDZC-YJY-B1(t1,d1)-4×185+1×95 | m | 300.823 | 689.3 | 207357.6
1121 | 28110020 | 室内铜芯电力电缆敷设 | WDZC-YJY-B1(t1,d1)-4 | m | 395.839 | 891.8 | 353009.4
人工、材料设备、机械汇总表
工程名称：泰宁县康养中心建设项目 | [5 empty] | 第34页 共57页
序号 | 工料机编码 | 工料机名称 | 规格、型号等特殊要求 | 单位 | 数量 | 单价 | 合价
×240+1×120
1122 | 28110020 | 室内铜芯电力电缆敷设 | WDZN-YJY-B1(t1,d1)-4×150+1×70 | m | 106.038 | 558 | 59169.14
1123 | 28110020 | 室内铜芯电力电缆敷设 | WDZC-YJY-B1(t1,d1)-4×95+1×50 | m | 109.068 | 353.6 | 38566.4
1124 | 28110020 | 室内铜芯电力电缆敷设 | WDZC-YJY-B1(t1,d1)-4×50+1×25 | m | 299.532 | 181.7 | 54424.9
1125 | 28110020 | 室内铜芯电力电缆敷设 | WDZC-YJY-B1(t1,d1)-4×35+1×16 | m | 768.558 | 133.5 | 102602.56
1126 | 28110020 | 室内铜芯电力电缆敷设 | WDZC-YJY-B1(t1,d1)-5X10 | m | 306.582 | 46.4 | 14225.43
1127 | 28110020 | 室内铜芯电力电缆敷设 | WDZN-YJY-B1(t1,d1)-5×10 | m | 109.068 | 42.8 | 4668.11
1128 | 28110020 | 室内铜芯电力电缆敷设 | WDZC-YJY-B1(t1,d1)-4×120+1×70五芯电力电缆敷设 | m | 48.559 | 452 | 21948.57
1129 | 28110020 | 室内铜芯电力电缆敷设 | WDZC-YJY-B1(t1,d1)-4×25+1×16 | m | 327.028 | 103.8 | 33945.5
1130 | 28110020 | 室内铜芯电力电缆敷设 | WDZN-YJY-B1（t1，d1)-4×95+1×50 | m | 7.195 | 360.75 | 2595.68
1131 | 28110020 | 室内铜芯电力电缆敷设 | WDZC-YJY-B1(t1,d1)-5×16 | m | 669.93 | 71.8 | 48100.97
1132 | 28110020 | 室内铜芯电力电缆敷设 | WDZC-YJY-B1(t1,d1)-3×16 | m | 597.148 | 44.3 | 26453.67
1133 | 28110020 | 室内铜芯电力电缆敷设 | WDZC-YJY-B1(t1,d1)-3X10 | m | 76.549 | 29 | 2219.92
1134 | 28110020 | 室内铜芯电力电缆敷设 | WDZC-YJY-B1(t1，d1)-5X4 | m | 137.251 | 20.3 | 2786.19
1135 | 28110020 | 室内铜芯电力电缆敷设 | WDZC-YJY-B1(t1,d1)-5X6 | m | 995.294 | 28.9 | 28764.01
1136 | 28110020 | 室内铜芯电力电缆敷设 | WDZC-YJY-B1(t1,d1)-5×2.5 | m | 19.126 | 13.09 | 250.36
1137 | 28110020 | 室内铜芯电力电缆敷设 | WDZC-YJY-B1(t1,d1)-4×2.5 | m | 16.7 | 11.3 | 188.71
1138 | 28110020 | 室内铜芯电力电缆敷设 | WDZN-YJY-4×2.5 | m | 8.095 | 11.43 | 92.53
1139 | 28110020 | 室内铜芯电力电缆敷设 | WDZN-YJY-B1(t1,d1)-3×2.5 | m | 19.044 | 9.5 | 180.91
1140 | 28110020 | 室内铜芯电力电缆敷设 | WDZN-YJY-B1(t1,d1)-4×2.5 | m | 46.171 | 12.1 | 558.67
1141 | 28110020 | 室内铜芯电力电缆敷设 | WDZN-YJY-B1(t1,d1)-4×6 | m | 21.842 | 24.5 | 535.14
1142 | 28110020 | 室内铜芯电力电缆敷设 | WDZN-YJY-B1(t1，d1)-5*10 | m | 173.882 | 47.9 | 8328.93
1143 | 28110020 | 室内铜芯电力电缆敷设 | WDZN-YJY-B1(t1,d1)-5×2.5 | m | 42.64 | 14.8 | 631.07
1144 | 28110020 | 室内铜芯电力电缆敷设 | WDZN-YJY-B1(t1,d1)-5×6 | m | 39.227 | 30.2 | 1184.67
人工、材料设备、机械汇总表
工程名称：泰宁县康养中心建设项目 | [5 empty] | 第35页 共57页
序号 | 工料机编码 | 工料机名称 | 规格、型号等特殊要求 | 单位 | 数量 | 单价 | 合价
1145 | 28110020 | 室内铜芯电力电缆敷设 | WDZN-YJY-B1(t1,d1)-5x4 | m | 8.473 | 21.4 | 181.32
1146 | 28110020 | 室内铜芯电力电缆敷设 | WDZN-YJY-B1(t1,d1)-4×10 | m | 19.413 | 38.9 | 755.17
1147 | 28110020 | 室内铜芯电力电缆敷设 | WDZN-YJY-B1(t1,d1)-5x16 | m | 138.63 | 73.6 | 10203.14
1148 | 28110020 | 室内铜芯电力电缆敷设 | YFD-WDZC-YJY-B1(t1,d1)-5X16 | m | 66.699 | 71.4 | 4762.34
1149 | 28110020 | 室内铜芯电力电缆敷设 | WDZN-YJY-B1(t1,d1)-3×25 | m | 17.435 | 70.1 | 1222.17
1150 | 28110020 | 室内铜芯电力电缆敷设 | WDZN-YJY-B1(t1,d1)-4×25 | m | 14.92 | 91.9 | 1371.12
1151 | 28110020 | 室内铜芯电力电缆敷设 | WDZN-YJY-B1(t1,d1)-3×35 | m | 42.236 | 93.1 | 3932.19
1152 | 28110020 | 室内铜芯电力电缆敷设 | WDZN-YJY-B1(t1,d1)-4×35 | m | 40.017 | 122.5 | 4902.11
1153 | 28110020 | 室内铜芯电力电缆敷设 | WDZN-YJY-B1(t1,d1)-3×70 | m | 25.123 | 175.9 | 4419.09
1154 | 28110020 | 室内铜芯电力电缆敷设 | WDZN-YJY-B1(t1,d1)-4×70 | m | 25.092 | 233.3 | 5854.07
1155 | 28110020 | 室内铜芯电力电缆敷设 | WDZN-YJY-B1(t1，d1)-4×120+1×70 | m | 25.795 | 458 | 11814.29
1156 | 28110020 | 室内铜芯电力电缆敷设 | WDZN-YJY-B1(t1，d1)-4×150+1×70 | m | 81.377 | 558 | 45408.2
1157 | 28110020 | 室内铜芯电力电缆敷设 | JHS-4×2.5 | m | 101.267 | 13.2 | 1336.72
1158 | 28110020 | 室内铜芯电力电缆敷设 | NG-A-5x2.5 | m | 92.98 | 19.4 | 1803.8
1159 | 28110020 | 室内铜芯电力电缆敷设 | NG-A-5x6 | m | 249.364 | 36.9 | 9201.53
1160 | 28110020 | 室内铜芯电力电缆敷设 | NG-A-5x10 | m | 267.919 | 52.8 | 14146.11
1161 | 28110020 | 室内铜芯电力电缆敷设 | NG-A-5x16 | m | 373.315 | 82.6 | 30835.83
1162 | 28110020 | 室内铜芯电力电缆敷设 | NG-A-4×35+1×16 | m | 177.65 | 154.8 | 27500.21
1163 | 28110020 | 室内铜芯电力电缆敷设 | NG-A-4×50+1×25 | m | 226.335 | 208 | 47077.67
1164 | 28110020 | 室内铜芯电力电缆敷设 | WDZN-YJY-5×2.5 | m | 72.838 | 13.7 | 997.88
1165 | 28110020 | 室内铜芯电力电缆敷设 | WDZC-YJY-4×2.5 | m | 16.284 | 10.4 | 169.36
1166 | 28110020 | 室内铜芯电力电缆敷设 | WDZC-YJY-B1(t1,d1)-4X35+1X16 | m | 32.783 | 133.5 | 4376.47
1167 | 28110020 | 室内铜芯电力电缆敷设 | WDZC-YJY-B1(t1,d1)-5X2.5 | m | 108.562 | 13.9 | 1509.01
1168 | 28110020 | 室内铜芯电力电缆敷设 | WDZC-YJY-3×6 | m | 102.679 | 17.2 | 1766.07
1169 | 28110020 | 室内铜芯电力电缆敷设 | WDZN-YJY-4×300+1×150 五芯电力电缆敷设 | m | 7.417 | 1087.69 | 8067.88
1170 | 28110020 | 室内铜芯电力电缆敷设 | WDZN-YJY-4×150+1×70 | m | 7.056 | 547.7 | 3864.49
1171 | 28110020 | 室内铜芯电力电缆敷设 | WDZC-YJY-B1(t1,d1)-4×70+1×35 | m | 4.497 | 258.3 | 1161.45
1172 | 28110020 | 室内铜芯电力电缆敷设 | WDZN-YJY-5×16 | m | 19.551 | 71.7 | 1401.78
1173 | 28110020 | 室内铜芯电力电缆敷设 | WDZN-YJY-5x10 | m | 68.06 | 45.9 | 3123.95
人工、材料设备、机械汇总表
工程名称：泰宁县康养中心建设项目 | [5 empty] | 第36页 共57页
序号 | 工料机编码 | 工料机名称 | 规格、型号等特殊要求 | 单位 | 数量 | 单价 | 合价
1174 | 28110020 | 室内铜芯电力电缆敷设 | WDZN-YJY-5x6 | m | 63.55 | 28.7 | 1823.89
1175 | 28110020 | 室内铜芯电力电缆敷设 | WDZC-YJY-5×6 | m | 35.963 | 27.6 | 992.58
1176 | 28110020 | 室内铜芯电力电缆敷设 | WDZN-YJY-4×10 | m | 6.741 | 37.1 | 250.08
1177 | 28110020 | 室内铜芯电力电缆敷设 | YJV-3*4 | m | 637.171 | 11 | 7008.88
1178 | 28112060 | 室内铜芯控制电缆敷设 | WDZC-KYJY-2X1.5 | m | 97.334 | 3.64 | 354.3
1179 | 28112060 | 室内铜芯控制电缆敷设 | WDZN-KYJS-8X1.5 | m | 338.007 | 13.55 | 4580
1180 | 28112060 | 室内铜芯控制电缆敷设 | WDZN-KYJY-5×2.5 | m | 856.678 | 13.44 | 11513.76
1181 | 28112060 | 室内铜芯控制电缆敷设 | WDZN-KYJY-2×2.5 | m | 864.852 | 5.94 | 5137.22
1182 | 28112060 | 室内铜芯控制电缆敷设 | WDZN-KYJS-4X1.5 | m | 21.979 | 6.99 | 153.63
1183 | 28112060 | 室内铜芯控制电缆敷设 | WDZ-KYJY-4×2.5 | m | 16.748 | 10.21 | 170.99
1184 | 28112060 | 室内铜芯控制电缆敷设 | WDZN-KYJY-4X1.5 | m | 17.346 | 6.4 | 111.02
1185 | 28112060 | 室内铜芯控制电缆敷设 | WDZC-KYJS-4X1.5 | m | 13.225 | 6.4 | 84.64
1186 | 28112060 | 室内铜芯控制电缆敷设 | WDZC-KYJY-4X1.5 | m | 46.329 | 6.4 | 296.5
1187 | 28112060 | 室内铜芯控制电缆敷设 | WDZN-KYSP-4X1.5 | m | 1.147 | 6.4 | 7.34
1188 | 28112060 | 室内铜芯控制电缆敷设 | WDZN-KYJY-12×1.5 | m | 755.008 | 19.5 | 14722.65
1189 | 28112060 | 室内铜芯控制电缆敷设 | WDZC-KYJ-3x1.5 | m | 33.036 | 5 | 165.18
1190 | 28112060 | 室内铜芯控制电缆敷设 | WDZC-KYJY-10X1.5 | m | 36.917 | 15.3 | 564.82
1191 | 28112060 | 室内铜芯控制电缆敷设 | WDZN-KYJY-7×1.5 | m | 214.779 | 11.4 | 2448.48
1192 | 28250001 | 光缆(管内穿放） | 2芯单模光纤 | m | 25.633 | 1.25 | 32.04
1193 | 28250001 | 光缆(管内穿放） | 四芯单模光缆 | m | 57.069 | 2.5 | 142.67
1194 | 28250001 | 光缆(线槽内布放） | 四芯单模光缆 | m | 70.196 | 2.5 | 175.49
1195 | 28250001 | 线槽内布放 | 24芯室内单模光缆 | m | 123.88 | 10 | 1238.8
1196 | 28270120 | 双绞线缆 | UTP/CAT6 | m | 68.492 | 3.4 | 232.87
1197 | 28270120 | 双绞线缆(管内穿放） | UTP6 | m | 751.153 | 3.4 | 2553.92
1198 | 28270120 | 双绞线缆(线槽内布放） | UTP6 | m | 4176.756 | 3.4 | 14200.97
1199 | 28270120 | 双绞线缆 | CAT-6 | m | 122.85 | 3.4 | 417.69
1200 | 28270120 | 双绞线缆(管内穿放） | UTP.5E | m | 6.3 | 2.8 | 17.64
1201 | 28270120 | 双绞线缆 | CAT6 | m | 13856.467 | 3.4 | 47111.99
1202 | 28270120 | 双绞线缆 | 超六类屏蔽双绞线 | m | 4050.125 | 3.4 | 13770.43
1203 | 28290001 | 管内穿放视频同轴电缆 | HPV-2X0.5 | m | 28.893 | 1.6 | 46.23
1204 | 29010260 | 钢制桥架安装 | MR-100×50 | m | 783.775 | 30.22 | 23685.69
1205 | 29010260 | 钢制桥架安装 | MR-200×100 | m | 413.829 | 64.62 | 26741.65
1206 | 29010260 | 钢制桥架安装 | MR-300×150 | m | 277.304 | 96.64 | 26798.62
1207 | 29010260 | 钢制桥架安装 | MR-150*100 | m | 395.019 | 48.8 | 19276.93
1208 | 29010260 | 钢制桥架安装 | MR-150×100 | m | 582.778 | 48.8 | 28439.57
1209 | 29010260 | 弱电金属线槽-50*30 |  | m | 20.072 | 39.49 | 792.63
1210 | 29060001 | 套管 | KT2型 | 个 | 142.8 | 0.69 | 98.53
1211 | 29060020 | 钢管保护管 | Φ40×400 | 根 | 71.873 | 3.88 | 278.87
人工、材料设备、机械汇总表
工程名称：泰宁县康养中心建设项目 | [5 empty] | 第37页 共57页
序号 | 工料机编码 | 工料机名称 | 规格、型号等特殊要求 | 单位 | 数量 | 单价 | 合价
1212 | 29060070 | 钢管塑料护口 | 25-32 | 个 | 477.848 | 0.16 | 76.46
1213 | 29060080 | 钢管塑料护口 | 40-50 | 个 | 90.481 | 0.58 | 52.48
1214 | 29060090 | 钢管塑料护口 | 15 | 个 | 2028.039 | 0.04 | 81.12
1215 | 29060100 | 钢管塑料护口 | 20 | 个 | 1207.388 | 0.06 | 72.44
1216 | 29060140 | 钢管塑料护口 | 80 | 个 | 11.901 | 0.88 | 10.47
1217 | 29060150 | 钢管塑料护口 | 100 | 个 | 43.621 | 0.97 | 42.31
1218 | 29060320 | 金属软管 | Φ25 | m | 35.432 | 2.9 | 102.75
1219 | 29060410 | 金属软管 | DN40 | m | 6.592 | 3.88 | 25.58
1220 | 29060420 | 金属软管 | DN50 | m | 1.648 | 4.98 | 8.21
1221 | 29060680 | 镀锌电缆吊挂 | 3.0×100 | 套 | 67.846 | 1.81 | 122.8
1222 | 29060790 | 镀锌电线管塑料护口 | DN15～20 | 个 | 8556.362 | 0.05 | 427.82
1223 | 29060800 | 镀锌电线管塑料护口 | DN25～32 | 个 | 169.339 | 0.16 | 27.09
1224 | 29060810 | 镀锌电线管塑料护口 | DN40～50 | 个 | 0.83 | 0.58 | 0.48
1225 | 29060820 | 镀锌钢管塑料护口 | DN15～20 | 个 | 14906.405 | 0.05 | 745.32
1226 | 29060930 | 刚性阻燃管 | PE25 | m | 637.098 | 2.15 | 1369.76
1227 | 29061400 | 难燃塑料管接头 | 25 | 个 | 123.813 | 0.27 | 33.43
1228 | 29061900 | 铜压接管 | 400mm2 | 个 | 9.4 | 79.54 | 747.68
1229 | 29070640 | 1KV以下热缩式铜芯电力电缆 | WDZN-YJY-4×300+1×150 | 套 | 2.04 | 123.89 | 252.74
1230 | 29090180 | 铜接线端子 | 20A | 个 | 3043.985 | 1.68 | 5113.89
1231 | 29090200 | 铜接线端子 | 100A | 个 | 3.3 | 2.3 | 7.59
1232 | 29090290 | 铜接线端子 | DT-6 | 个 | 615.09 | 1.33 | 818.07
1233 | 29090300 | 铜接线端子 | DT-10 | 个 | 271.272 | 1.77 | 480.15
1234 | 29090310 | 铜接线端子 | DT-16 | 个 | 2192.432 | 2.5 | 5481.08
1235 | 29090320 | 铜接线端子 | DT-25 | 个 | 8.12 | 3.04 | 24.68
1236 | 29090330 | 铜接线端子 | DT-35 | 个 | 281.06 | 3.58 | 1006.19
1237 | 29090340 | 铜接线端子 | DT-50 | 个 | 89.3 | 5.78 | 516.15
1238 | 29090350 | 铜接线端子 | DT-70 | 个 | 48.88 | 7.98 | 390.06
1239 | 29090370 | 铜接线端子 | DT-120 | 个 | 79.9 | 14.78 | 1180.92
1240 | 29090400 | 铜接线端子 | DT-240 | 个 | 145.7 | 32.78 | 4776.05
1241 | 29090510 | 塑料接线柱 | 双线 | 个 | 1035.15 | 2.65 | 2743.15
1242 | 29090520 | 铜端子 | 6mm2 | 个 | 140.09 | 1.89 | 264.77
1243 | 29090530 | 铜端子 | 16mm2 | 个 | 42.48 | 3.04 | 129.14
1244 | 29110090 | (总等电位端子箱 暗装) | MEB | 个 | 1 | 75 | 75
1245 | 29110110 | 接线盒 |  | 个 | 8709 | 2.14 | 18637.26
人工、材料设备、机械汇总表
工程名称：泰宁县康养中心建设项目 | [5 empty] | 第38页 共57页
序号 | 工料机编码 | 工料机名称 | 规格、型号等特殊要求 | 单位 | 数量 | 单价 | 合价
1246 | 29110110 | 空调按钮接线盒 |  | 个 | 154.02 | 2.14 | 329.6
1247 | 29110110 | 卫生间排气扇接线盒安装(暗装接线盒) |  | 个 | 150.96 | 2.14 | 323.05
1248 | 29110190 | 塑料接线盒 |  | 个 | 4.08 | 1.22 | 4.98
1249 | 29110390 | 电缆分支器 |  | 个 | 6 | 24.78 | 148.68
1250 | 29110390 | 采集箱 |  | 个 | 1 | 575 | 575
1251 | 29110390 | 电梯五方通话电话分线箱 |  | 个 | 7 | 125 | 875
1252 | 29110390 | 有线电视接线箱 | 400*500*150 | 个 | 8 | 280 | 2240
1253 | 29170140 | 镀锌地线夹 | 15 | 套 | 8086.177 | 0.1 | 808.62
1254 | 29170150 | 镀锌地线夹 | 20 | 套 | 9823.252 | 0.12 | 1178.79
1255 | 29170160 | 镀锌地线夹 | 25 | 套 | 938.739 | 0.14 | 131.42
1256 | 29170170 | 镀锌地线夹 | 32 | 套 | 325.53 | 0.23 | 74.87
1257 | 29170180 | 镀锌地线夹 | 40 | 套 | 22.971 | 0.3 | 6.89
1258 | 29170190 | 镀锌地线夹 | 50 | 套 | 35.57 | 0.49 | 17.43
1259 | 29250020 | 镀锌电缆吊挂 | 3.0×50 | 套 | 530.145 | 30.17 | 15994.49
1260 | 29250090 | 镀锌电缆卡子 | 2×35 | 套 | 2759.478 | 3.15 | 8692.36
1261 | 29250110 | 镀锌电缆卡子 | 3×50 | 套 | 149.912 | 7.76 | 1163.32
1262 | 29250120 | 镀锌电缆卡子 | 3×100 | 套 | 255.826 | 14.28 | 3653.2
1263 | 29250170 | 胶木线夹 |  | 个 | 136 | 1.47 | 199.92
1264 | 29270060 | 电缆敷设滚轮 |  | 个 | 3.526 | 258.62 | 911.97
1265 | 29270070 | 电缆敷设牵引头 |  | 只 | 1.763 | 5.17 | 9.12
1266 | 29270080 | 电缆敷设转向导轮 |  | 个 | 1.763 | 60.34 | 106.39
1267 | 29270130 | 扁钢卡子 | -25×4 | kg | 41.789 | 6.29 | 262.85
1268 | 29270150 | 固定卡子 | 1.5×32 | 个 | 34 | 0.41 | 13.94
1269 | 32070001 | 矮生百慕大、成品草皮 |  | m2 | 1741.74 | 11 | 19159.14
1270 | 32270001 | 肥料 |  | kg | 6991.387 | 0.44 | 3076.21
1271 | 33010040 | 吊杆 |  | kg | 67.288 | 6.19 | 416.51
1272 | 33010180 | 镀锌圆钢吊杆(带4个螺母4个垫圈) | φ8 | 根 | 520.8 | 6.64 | 3458.11
1273 | 33010190 | 镀锌扁钢支架 | 40×3 | kg | 234.019 | 7.08 | 1656.86
1274 | 33050010 | 铸铁垫板 |  | kg | 111.6 | 6.24 | 696.38
1275 | 33050060 | 铸铁爬梯 |  | kg | 83.347 | 6.9 | 575.09
1276 | 33050130 | 87式雨水斗 | DN100 | 套 | 22 | 45 | 990
1277 | 33050130 | 侧排雨水斗 | DN100 | 套 | 9 | 450 | 4050
1278 | 33050170 | 铸铁篦子 | 900x390X30 | 套 | 77.35 | 200 | 15470
1279 | 33330090 | 斜垫铁 | Q195～Q235 1# | kg | 6.12 | 4.42 | 27.05
1280 | 33410300 | 成套金属盖板 | LAHP、LBC转角型 4mm厚 | m | 8.755 | 123.89 | 1084.66
人工、材料设备、机械汇总表
工程名称：泰宁县康养中心建设项目 | [5 empty] | 第39页 共57页
序号 | 工料机编码 | 工料机名称 | 规格、型号等特殊要求 | 单位 | 数量 | 单价 | 合价
1281 | 33410330 | 成套金属盖板 | QADR 1.2mm厚 | m | 28.119 | 79.65 | 2239.68
1282 | 33410380 | 成套金属盖板 | QBH-400 1.2mm厚 | m | 34.042 | 119.47 | 4066.94
1283 | 34050010 | 草板纸 | 80# | 张 | 15.365 | 1.06 | 16.29
1284 | 34050040 | 打印纸 | 132-1 | 箱 | 1.24 | 212.39 | 263.36
1285 | 34050170 | 打印纸卷 |  | 盒 | 2.16 | 128.76 | 278.12
1286 | 34050230 | 转速信号荧光感应纸 |  | 卷 | 0.401 | 44.69 | 17.92
1287 | 34070040 | 塑料手套 | ST型 | 个 | 552.3 | 7.96 | 4396.31
1288 | 34090110 | 绑扎绳 |  | kg | 12.96 | 9.47 | 122.73
1289 | 34090130 | 金刚石刀片 |  | 片 | 2.562 | 387.61 | 993.05
1290 | 34090170 | 喷砂嘴 |  | 个 | 4.483 | 48.23 | 216.23
1291 | 34090350 | 白绸 |  | m2 | 0.22 | 15.04 | 3.31
1292 | 34090360 | 充电电池 | 5# | 节 | 30 | 3.1 | 93
1293 | 34090400 | 电池 | 5# | 节 | 335.2 | 1.77 | 593.3
1294 | 34090490 | 碎布 |  | 箱 | 0.1 | 398.23 | 39.82
1295 | 34090500 | 脱脂棉 |  | kg | 0.02 | 30.97 | 0.62
1296 | 34110001 | 木柴 |  | kg | 139.281 | 0.46 | 64.07
1297 | 34110030 | 电 |  | kW·h | 106365.906 | 0.598 | 63564.27
1298 | 34110030 | 电 |  | kW·h | 298 | 0.598 | 178.08
1299 | 34110050 | 煤 |  | kg | 716.018 | 0.769 | 550.62
1300 | 34110080 | 水 |  | m3 | 5464.013 | 2.82 | 15408.52
1301 | 34110080 | 水 |  | m3 | 88.806 | 2.82 | 250.43
1302 | 34110085 | 水 |  | kg | 220.623 | 0.003 | 0.62
1303 | 34130001 | 标志牌 |  | 个 | 679 | 1.68 | 1140.72
1304 | 34130010 | 标志牌 | 塑料扁形 | 个 | 2255.442 | 0.88 | 1984.79
1305 | 34130020 | 位号牌 |  | 个 | 39 | 0.4 | 15.6
1306 | 35010001 | 钢模板 |  | kg | 0.569 | 6.19 | 3.52
1307 | 35010020 | 组合钢模板 |  | kg | 2.292 | 5.75 | 13.18
1308 | 35010140 | 胶合板 | 18厚、一级、酚醛 | m2 | 10682.541 | 35.22 | 376239.1
1309 | 35020001 | 钢模支撑 |  | kg | 2.006 | 6.19 | 12.41
1310 | 35020030 | 木支撑 |  | m3 | 0.307 | 2173 | 666.03
1311 | 35020060 | 蝴蝶扣 |  | 个 | 1284.964 | 5.31 | 6823.16
1312 | 35030001 | 底座 |  | 个 | 13.538 | 3.1 | 41.97
1313 | 35030030 | 固定底座 |  | 个.月 | 21181.926 | 0.62 | 13132.79
1314 | 35030035 | 可调底座 |  | 个·月 | 446.658 | 0.36 | 160.8
1315 | 35030050 | 可调托座 |  | 个.月 | 21878.226 | 1.15 | 25159.96
人工、材料设备、机械汇总表
工程名称：泰宁县康养中心建设项目 | [5 empty] | 第40页 共57页
序号 | 工料机编码 | 工料机名称 | 规格、型号等特殊要求 | 单位 | 数量 | 单价 | 合价
1316 | 35030080 | 钢管 | Φ48.3×3.6 | t.月 | 1092.22 | 119.47 | 130487.54
1317 | 35030090 | 钢管使用费 |  | t.月 | 1439.289 | 119.47 | 171951.89
1318 | 35030115 | 盘扣式钢管 |  | t·月 | 23.692 | 182.3 | 4319.11
1319 | 35030190 | 扣件 |  | 个 | 1747.351 | 10.62 | 18556.87
1320 | 35030200 | 扣件 |  | 个.月 | 232074.955 | 0.28 | 64980.99
1321 | 35030210 | 扣件、底座使用费 |  | 个.月 | 223158.187 | 0.28 | 62484.29
1322 | 35030310 | 木脚手板 | 500 | m3 | 10.731 | 2119 | 22738.38
1323 | 35030320 | 竹脚手板 |  | m2 | 983.895 | 8 | 7871.16
1324 | 35050040 | 锦纶安全网 | 60目 | m2 | 43.613 | 8.85 | 385.98
1325 | 35050070 | 密目安全网（阻燃） | 1.5×6 | m2 | 10393.256 | 3.74 | 38870.78
1326 | 35050080 | 井盖安全防护网 |  | 个 | 53.55 | 22.57 | 1208.62
1327 | 35090220 | 道木 |  | m3 | 0.156 | 2352 | 366.91
1328 | 36010210 | 重型铸铁井盖井座 | Φ700 | 座 | 5 | 677 | 3385
1329 | 36010260 | 铸铁井盖井座 | φ700 | 套 | 2.02 | 450 | 909
1330 | 36010260 | 铸铁井盖井座 | 800*800 | 套 | 5 | 646 | 3230
1331 | 36010280 | 铸铁雨水井箅 |  | 套 | 4.04 | 252.21 | 1018.93
1332 | 36010350 | 塑料检查井 | DN700 | 套 | 44 | 1050 | 46200
1333 | 36010590 | 球墨铸铁井盖井座 | Φ700 C250 | 套 | 44 | 356.19 | 15672.36
1334 | 36030010 | 玻纤格栅 |  | m2 | 2184.193 | 11.68 | 25511.37
1335 | 36050020 | 芝麻灰火烧面花岗岩 | 600*300*100 | m2 | 649.796 | 340 | 220930.67
1336 | 36210150 | 端子号牌 |  | 个 | 1100 | 0.16 | 176
1337 | 36290090 | 减速垄 |  | m | 14.948 | 92.48 | 1382.39
1338 | 37090001 | 钢垫板 |  | kg | 1.2 | 5.31 | 6.37
1339 | 37090010 | 钢垫板 | δ1-2 | kg | 2 | 5.31 | 10.62
1340 | 49000991 | 塔吊检测费 |  | 元 | 1.94 | 2000 | 3880
1341 | 49000992 | 施工电梯检测费 |  | 项 | 3.88 | 1500 | 5820
1342 | 49010020 | 校验材料费 |  | 元 | 29.28 | 1 | 29.28
1343 | 49010030 | 其他材料费 |  | % | 14864.775 | 1 | 14864.77
1344 | 49010040 | 其他材料费 |  | 元 | 60711.797 | 1 | 60711.8
1345 | 49010040 | 其他材料费 |  | 元 | 354516.398 | 1 | 354516.4
1346 | 49010040 | 地下室排水费用 |  | 元 | 5612.294 | 1 | 5612.29
1347 | 49010100 | 保温板材粘结砂浆粉料 |  | kg | 66138.496 | 2.21 | 146166.08
人工、材料设备、机械汇总表
工程名称：泰宁县康养中心建设项目 | [5 empty] | 第41页 共57页
序号 | 工料机编码 | 工料机名称 | 规格、型号等特殊要求 | 单位 | 数量 | 单价 | 合价
1348 | 49010320 | 小五金费用 |  | 元 | 74399.681 | 1 | 74399.68
1349 | 49010700 | 回程费 |  | 元 | 312.174 | 1 | 312.17
1350 | 49011001 | 香樟 | 胸径30、高度800-900、冠幅500-600、枝下高300-350（cm） | 株 | 16 | 4400 | 70400
1351 | 49011001 | 乌桕 | 胸径25、高度800-900、冠幅500-600、枝下高200-250（cm） | 株 | 4 | 4800 | 19200
1352 | 49011001 | 罗汉松A | 枝下高60-80、高度400-450、冠幅300-350 | 株 | 2 | 8000 | 16000
1353 | 49011001 | 罗汉松B | 枝下高60-80、高度300-350、冠幅200-250 | 株 | 4 | 7000 | 28000
1354 | 49011001 | 蓝花楹 | 胸径40、高度800-900、冠幅600-700、枝下高300-350（cm） | 株 | 1 | 6800 | 6800
1355 | 49011001 | 成套配电箱安装 APSBF-PFJ |  | 台 | 1 | 1200 | 1200
1356 | 49011002 | 茶花 | D:12-15、枝下高60-80（cm）高度300-350、冠幅200-250 | 株 | 4 | 450 | 1800
1357 | 49011002 | 青枫 | D:15-18、枝下高60-80（cm）高度350-400、冠幅300-350 | 株 | 4 | 500 | 2000
1358 | 49011002 | 樱花 | D:25-30、枝下高100-120（cm）高度450-500、冠幅350-400 | 株 | 13 | 450 | 5850
1359 | 49011002 | 监控、广播配线架 600*650*400 |  | 架 | 8 | 380 | 3040
1360 | 49011003 | 海桐球A | 高度180、冠幅180 | 株 | 2 | 380 | 760
1361 | 49011003 | 海桐球B | 高度140、冠幅140 | 株 | 1 | 320 | 320
1362 | 49011003 | 海桐球C | 高度100、冠幅140 | 株 | 2 | 280 | 560
1363 | 49011003 | 红叶石楠球A | 高度160、冠幅160 | 株 | 1 | 320 | 320
1364 | 49011003 | 红叶石楠球B | 高度120、冠幅120 | 株 | 2 | 280 | 560
1365 | 49011003 | 金森女贞球A | 高度150、冠幅150 | 株 | 2 | 320 | 640
1366 | 49011003 | 金森女贞球B | 高度100、冠幅100 | 株 | 1 | 250 | 250
1367 | 49011003 | 光纤配线架 600*650*400 |  | 架 | 7 | 380 | 2660
1368 | 49011004 | 鸭脚木 | 高度40-45 冠幅20-25 | m2 | 1656 | 1.1 | 1821.6
1369 | 49011004 | 金边六月雪 | 高度40-45 冠幅20-25 | m2 | 410.4 | 1.4 | 574.56
1370 | 49011004 | 九里香 | 高度40-45 冠幅20-25 | m2 | 1004.4 | 1 | 1004.4
1371 | 49011004 | 洒金珊瑚 | 高度40-45 冠幅20-25 | m2 | 3304.8 | 1.5 | 4957.2
1372 | 49011004 | 含笑 | 高度40-45 冠幅20-25 | m2 | 849.6 | 1.1 | 934.56
1373 | 49011004 | 毛杜鹃 | 高度40-45 冠幅20-25 | m2 | 2613.6 | 1.2 | 3136.32
人工、材料设备、机械汇总表
工程名称：泰宁县康养中心建设项目 | [5 empty] | 第42页 共57页
序号 | 工料机编码 | 工料机名称 | 规格、型号等特殊要求 | 单位 | 数量 | 单价 | 合价
1374 | 49011004 | 茶梅 | 高度40-45 冠幅20-25 | m2 | 334.8 | 1.2 | 401.76
1375 | 49011004 | 大叶栀子 | 高度40-45 冠幅20-25 | m2 | 2613.6 | 1.6 | 4181.76
1376 | 49011004 | 金禾女贞 | 高度50-60 冠幅25-30 | m2 | 165 | 1.9 | 313.5
1377 | 49011004 | 成套配电箱安装 | ALE-JKS | 台 | 1 | 648 | 648
1378 | 49011004 | 成套配电箱安装 | ALE-XKS | 台 | 1 | 3339 | 3339
1379 | 49011004 | 成套配电箱安装 | AL-HQYF | 台 | 1 | 740 | 740
1380 | 49011004 | 成套配电箱安装 | AL-RDJF | 台 | 1 | 579 | 579
1381 | 49011004 | 成套配电箱安装 | AL-SBF(ALSBJ) | 台 | 1 | 630 | 630
1382 | 49011004 | 成套配电箱安装 | AP-XFFJ1 | 台 | 1 | 1625 | 1625
1383 | 49011004 | 成套配电箱安装 | AP-XFFJ2 | 台 | 1 | 2941 | 2941
1384 | 49011004 | 成套配电箱安装 | AP-XFFJ3 | 台 | 1 | 2917 | 2917
1385 | 49011004 | 成套配电箱安装 | AP-XFFJ4 | 台 | 1 | 2265 | 2265
1386 | 49011004 | 成套配电箱安装 | APXYF-PFJ | 台 | 1 | 929 | 929
1387 | 49011004 | 成套配电箱安装 | RF-PFJ | 台 | 1 | 1435 | 1435
1388 | 49011004 | 成套配电箱安装 | RF-SFJ | 台 | 1 | 1504 | 1504
1389 | 49011004 | 成套配电箱安装 | RFZM | 台 | 1 | 3230 | 3230
1390 | 49011004 | 成套配电箱安装 | AP-XFFJ5 | 台 | 1 | 2566 | 2566
1391 | 49011004 | 成套配电箱安装 | AP-XFFJ6 | 台 | 1 | 1625 | 1625
1392 | 49011004 | 成套配电箱安装 | 1AL1 | 台 | 1 | 1858 | 1858
1393 | 49011004 | 成套配电箱安装 | 2AL1、3AL1 、5AL1、6AL1 | 台 | 4 | 1928 | 7712
1394 | 49011004 | 成套配电箱安装 | 4AL1 | 台 | 1 | 1966 | 1966
1395 | 49011004 | 成套配电箱安装 | 4AL2 | 台 | 1 | 795 | 795
1396 | 49011004 | 成套配电箱安装 | 2AL2 | 台 | 1 | 1796 | 1796
1397 | 49011004 | 成套配电箱安装 | 1ALG1 | 台 | 1 | 1832 | 1832
1398 | 49011004 | 成套配电箱安装 | 2ALG1 | 台 | 1 | 1959 | 1959
1399 | 49011004 | 成套配电箱安装 | 2ALG2 | 台 | 1 | 1854 | 1854
1400 | 49011004 | 成套配电箱安装 | 3ALG1 | 台 | 1 | 1948 | 1948
1401 | 49011004 | 成套配电箱安装 | 4ALG1 | 台 | 1 | 2054 | 2054
1402 | 49011004 | 成套配电箱安装 | 5ALG | 台 | 1 | 1948 | 1948
1403 | 49011004 | 成套配电箱安装 | 6ALG | 台 | 1 | 1948 | 1948
1404 | 49011004 | 成套配电箱安装 | 1AL-BLD | 台 | 1 | 357 | 357
1405 | 49011004 | 成套配电箱安装 | 1AL-YF | 台 | 1 | 404 | 404
1406 | 49011004 | 成套配电箱安装 | 2AL-YYS | 台 | 1 | 543 | 543
1407 | 49011004 | 成套配电箱安装 | 1AP1~6AP1 | 台 | 6 | 248 | 1488
1408 | 49011004 | 成套配电箱安装 | 1AP2 | 台 | 1 | 248 | 248
1409 | 49011004 | 成套配电箱安装 | 2AP2 | 台 | 1 | 248 | 248
1410 | 49011004 | 成套配电箱安装 | 4AP2 | 台 | 1 | 248 | 248
1411 | 49011004 | 成套配电箱安装 | 4AP-PYFJ | 台 | 1 | 2778 | 2778
1412 | 49011004 | 成套配电箱安装 | 5AL-LL1 | 台 | 1 | 532 | 532
人工、材料设备、机械汇总表
工程名称：泰宁县康养中心建设项目 | [5 empty] | 第43页 共57页
序号 | 工料机编码 | 工料机名称 | 规格、型号等特殊要求 | 单位 | 数量 | 单价 | 合价
1413 | 49011004 | 成套配电箱安装 | 5AL-LL2 | 台 | 1 | 543 | 543
1414 | 49011004 | 成套配电箱安装 | ALE-PDJ | 台 | 1 | 838 | 838
1415 | 49011004 | 成套配电箱安装 | AP-PYFJ1 | 台 | 1 | 1614 | 1614
1416 | 49011004 | 成套配电箱安装 | AP-PYFJ2 | 台 | 1 | 1614 | 1614
1417 | 49011004 | 成套配电箱安装 | HNn配电箱 | 台 | 115 | 347 | 39905
1418 | 49011004 | 成套配电箱安装 | 1AL-CT | 台 | 1 | 182 | 182
1419 | 49011004 | 成套配电箱安装 | 1AL-ZCT | 台 | 1 | 182 | 182
1420 | 49011004 | 成套配电箱安装 | 1AL-YY | 台 | 1 | 182 | 182
1421 | 49011004 | 景观配电箱 | AL-SWZM | 台 | 1 | 2500 | 2500
1422 | 49011005 | A型应急照明集中电源箱 | -1PD1 | 台 | 1 | 3500 | 3500
1423 | 49011005 | A型应急照明集中电源箱 | -1PD2 | 台 | 1 | 3500 | 3500
1424 | 49011005 | A型应急照明集中电源箱 | -1PD3 | 台 | 1 | 3500 | 3500
1425 | 49011005 | A型应急照明集中电源箱 | -1PD4 | 台 | 1 | 3500 | 3500
1426 | 49011005 | A型应急照明集中电源箱 | 1PD1 | 台 | 1 | 3500 | 3500
1427 | 49011005 | A型应急照明集中电源箱 | 1PD2 | 台 | 1 | 3500 | 3500
1428 | 49011005 | A型应急照明集中电源箱 | 2PD1 | 台 | 1 | 3500 | 3500
1429 | 49011005 | A型应急照明集中电源箱 | 2PD2 | 台 | 1 | 3500 | 3500
1430 | 49011005 | A型应急照明集中电源箱 | 3PD1 | 台 | 1 | 3500 | 3500
1431 | 49011005 | A型应急照明集中电源箱 | 4PD1 | 台 | 1 | 3500 | 3500
1432 | 49011005 | A型应急照明集中电源箱 | 5PD1 | 台 | 1 | 3500 | 3500
1433 | 49011005 | A型应急照明集中电源箱 | 6PD1 | 台 | 1 | 3500 | 3500
1434 | 49011005 | A型应急照明集中电源箱PD,IP33(发电机室)-500x800x150 |  | 台 | 1 | 3500 | 3500
1435 | 49011005 | 成套配电箱安装 | AP-DT1 | 台 | 1 | 2765 | 2765
1436 | 49011005 | 成套配电箱安装 | AP-DT2 | 台 | 1 | 2765 | 2765
1437 | 49011005 | 成套配电箱安装 | AP-DT3 | 台 | 1 | 2765 | 2765
1438 | 49011005 | 成套配电箱安装 | AP-SHB | 台 | 1 | 648 | 648
1439 | 49011005 | 成套配电箱安装 | APSHB-PFJ | 台 | 1 | 929 | 929
1440 | 49011005 | 成套配电箱安装 | AP-XFDT1~AP-XFDT2 | 台 | 2 | 5886 | 11772
1441 | 49011005 | 成套配电箱安装 | 1ALE2 | 台 | 1 | 2297 | 2297
1442 | 49011005 | 成套配电箱安装 | 1ALE1 | 台 | 1 | 1272 | 1272
1443 | 49011005 | 成套配电箱安装 | 2ALE1 | 台 | 1 | 1347 | 1347
1444 | 49011005 | 成套配电箱安装 | 3ALE1 | 台 | 1 | 1347 | 1347
1445 | 49011005 | 成套配电箱安装 | 4ALE1 | 台 | 1 | 1347 | 1347
1446 | 49011005 | 成套配电箱安装 | 5ALE1 | 台 | 1 | 1347 | 1347
1447 | 49011005 | 成套配电箱安装 | 6ALE1 | 台 | 1 | 1347 | 1347
1448 | 49011005 | 成套配电箱安装 | 2ALE2 | 台 | 1 | 2403 | 2403
1449 | 49011005 | 成套配电箱安装 | AP-CF2 | 台 | 1 | 2920 | 2920
1450 | 49011005 | 成套配电箱安装 | APCF-PFJ | 台 | 1 | 929 | 929
1451 | 49011006 | 成套配电箱安装(落地式) | RFZ人防配电箱 | 台 | 1 | 3519 | 3519
人工、材料设备、机械汇总表
工程名称：泰宁县康养中心建设项目 | [5 empty] | 第44页 共57页
序号 | 工料机编码 | 工料机名称 | 规格、型号等特殊要求 | 单位 | 数量 | 单价 | 合价
1452 | 49011007 | 成套配电箱安装充电桩配电箱 | CK-ZM | 台 | 1 | 3299 | 3299
1453 | 49011007 | 成套配电箱安装 | -1ALE1 | 台 | 1 | 1272 | 1272
1454 | 49011007 | 充电桩7KW |  | 台 | 38 | 1250 | 47500
1455 | 49011008 | 成套配电箱安装充电桩配电箱 | CDZ3 | 台 | 5 | 4354 | 21770
1456 | 49011008 | 成套配电箱安装充电桩配电箱 | CDZ4 | 台 | 4 | 4908 | 19632
1457 | 49011008 | 成套配电箱安装充电桩配电箱 | CDZ6 | 台 | 1 | 5737 | 5737
1458 | 49011009 | 成套配电箱安装 | APHQ-PFJ | 台 | 1 | 1617 | 1617
1459 | 49011009 | 成套配电箱安装 | AX防化值班室插座箱 | 台 | 1 | 2485 | 2485
1460 | 49011009 | 成套配电箱安装 | AP-CF1 | 台 | 1 | 3918 | 3918
1461 | 49011010 | 区域显示器(火灾显示盘) |  | 台 | 11 | 619 | 6809
1462 | 49011010 | 液位显示装置 |  | 台 | 1 | 256 | 256
1463 | 49011010 | 成套配电箱安装 | APE-SXJ | 台 | 1 | 4240 | 4240
1464 | 49011011 | 一体式电动闭门器 |  | 台 | 4 | 477 | 1908
1465 | 49011012 | 防火门门磁开关 |  | 台 | 64 | 98 | 6272
1466 | 49011016 | 出入口执行机构设备(电控锁) |  | 台 | 3 | 110 | 330
1467 | 49011017 | 门禁开关 |  | 台 | 3 | 65 | 195
1468 | 49011018 | 远传液位仪 | DN20 | 套 | 3 | 258 | 774
1469 | 49011018 | 远传液位仪 | DN15 | 套 | 1 | 258 | 258
1470 | 49011019 | 灭火器箱(双个) |  |  | 21 | 50 | 1050
1471 | 49011019 | 灭火器箱(单个) |  |  | 7 | 35 | 245
1472 | 49011019 | 灭火器箱 |  |  | 93 | 50 | 4650
1473 | 49011020 | 通气帽DN100 |  |  | 27 | 5 | 135
1474 | 49011021 | JVF-CP天花板式排气扇(自带止阀) | L=150m3/ h H=150Pa N=25W220V/50Hz η>65% 39dB(A),吊装 | 台 | 120 | 141.593 | 16991.16
1475 | 49011021 | JVF-CP天花板式排气扇(自带止回阀),L=250m3/h | H=220PaN=32W 220V/50Hzη>65%44dB(A),吊装 | 台 | 6 | 141.593 | 849.56
1476 | 49011021 | JVF-CP天花板式排气扇(自带止回阀)L=500m3/h | H=250Pa N=40W 220V/50Hz η>65%47dB(A),吊装 | 台 | 35 | 141.593 | 4955.76
1477 | 49040113 | 水管双向抗震支架 | KZS-DN150-TL | 副 | 33 | 144 | 4752
1478 | 49040113 | 组合侧向抗震支架 | KZS-G2-T | 副 | 6 | 132 | 792
1479 | 49040113 | 组合双向抗震支架 | KZS-G2-TL | 副 | 5 | 213 | 1065
1480 | 49040113 | 组合双向抗震支架 | KZS-G3-TL | 副 | 7 | 147 | 1029
1481 | 49040113 | 组合双向抗震支架 | KZS-G4-TL | 副 | 1 | 261 | 261
1482 | 49040113 | 水管侧向抗震支架 | KZS-DN65-T | 副 | 24 | 78 | 1872
1483 | 49040113 | 水管双向抗震支架 | KZS-DN65-TL | 副 | 27 | 125 | 3375
1484 | 49040113 | 水管侧向抗震支架 | KZS-DN80-T | 副 | 29 | 80 | 2320
1485 | 49040113 | 水管双向抗震支架 | KZS-DN80-TL | 副 | 23 | 128 | 2944
人工、材料设备、机械汇总表
工程名称：泰宁县康养中心建设项目 | [5 empty] | 第45页 共57页
序号 | 工料机编码 | 工料机名称 | 规格、型号等特殊要求 | 单位 | 数量 | 单价 | 合价
1486 | 49040113 | 水管侧向抗震支架 | KZS-DN100-T | 副 | 27 | 82 | 2214
1487 | 49040113 | 水管双向抗震支架 | KZS-DN100-TL | 副 | 24 | 132 | 3168
1488 | 49040113 | 水管侧向抗震支架 | KZS-DN125-T | 副 | 1 | 84 | 84
1489 | 49040113 | 水管双向抗震支架 | KZS-DN125-TL | 副 | 2 | 137 | 274
1490 | 49040113 | 水管侧向抗震支架 | KZS-DN150-T | 副 | 39 | 89 | 3471
1491 | 49040113 | 组合侧向抗震支架 | KZS-G4-T | 副 | 1 | 181 | 181
1492 | 49040113 | 组合侧向抗震支架 | KZS-G3-T | 副 | 4 | 147 | 588
1493 | 49040113 | 组合双向抗震支架 | KZS-G6-TL 双向支撑 | 副 | 1 | 300 | 300
1494 | 49040114 | 风管侧向抗震支架 | KZF-800-T | 副 | 31 | 157 | 4867
1495 | 49040114 | 风管双向抗震支架 | KZF-800-TL | 副 | 36 | 226 | 8136
1496 | 49040114 | 风管侧向抗震支架 | KZF-1000-T | 副 | 3 | 166 | 498
1497 | 49040114 | 风管双向抗震支架 | KZF-1000-TL 双向支撑 | 副 | 4 | 247 | 988
1498 | 49040114 | 风管双向抗震支架 | KZF-1100-TL 双向支撑 | 副 | 6 | 178 | 1068
1499 | 49040114 | 风管侧向抗震支架 | KZF-1250-T | 副 | 1 | 247 | 247
1500 | 49040114 | 风管双向抗震支架 | KZF-1250-TL | 副 | 6 | 236 | 1416
1501 | 49040114 | 风管双向抗震支架 | KZF-1500-TL 双向支撑 | 副 | 1 | 265 | 265
1502 | 49040114 | 风管侧向抗震支架 | KZF-1600-T | 副 | 3 | 194 | 582
1503 | 49040114 | 风管双向抗震支架 | KZF-1600-TL 双向支撑 | 副 | 2 | 265 | 530
1504 | 49040114 | 风管双向抗震支架 | KZF-2000-TL 双向支撑 | 副 | 1 | 297 | 297
1505 | 49040114 | 其它抗震支架 | KZFJ-TL | 副 | 1 | 420 | 420
1506 | 49040115 | 桥架侧向抗震支架 | KZQ-300-T | 副 | 12 | 124 | 1488
1507 | 49040115 | 桥架双向抗震支架 | KZQ-300-TL | 副 | 12 | 202 | 2424
1508 | 49040115 | 桥架侧向抗震支架 | KZQ-300*2-T | 副 | 4 | 129 | 516
1509 | 49040115 | 桥架双向抗震支架 | KZQ-300*2-TL | 副 | 2 | 211 | 422
1510 | 55030100 | 紫外线杀菌灯开关箱(箱内两联单控翘板开关) |  | 台 | 1 | 185 | 185
1511 | 55090090 | 等电位端子盒安装 | LEB | 个 | 127.635 | 23 | 2935.61
1512 | 55410001 | 蓄电池 | 24AH | 块 | 0.48 | 604 | 289.92
1513 | 55490020 | 消防接线箱 | JBF-11A/X | 个 | 13 | 125 | 1625
1514 | 80010001 | 水泥砂浆 | 1:1(32.5) | m3 | 12.004 | 402.315 | 4829.3
1515 | 80010020 | 水泥砂浆 | 1:2(32.5) | m3 | 0.027 | 385.702 | 10.37
1516 | 80010040 | 水泥砂浆 | 1:3(32.5) | m3 | 34.674 | 351.224 | 12178.43
1517 | 80010160 | 砌筑水泥砂浆 | M7.5(32.5) | m3 | 3.85 | 257.949 | 993.19
1518 | 80010210 | 砌筑水泥砂浆 | M7.5(42.5) | m3 | 9.1 | 252.969 | 2302.09
1519 | 80010310 | 聚合物水泥砂浆 |  | m3 | 0.379 | 384.62 | 145.81
1520 | 80010340 | 干硬性水泥砂浆 | 1:3 | m3 | 11.361 | 290.6 | 3301.53
1521 | 80010350 | 现拌砌筑砂浆 | M5(42.5) 砂子4.75mm 稠度50~70mm | m3 | 11.376 | 186.32 | 2119.5
1522 | 80010370 | 现拌砌筑砂浆 | M10(42.5) 砂子4.75mm 稠度50~70mm | m3 | 56.342 | 209.26 | 11790.18
1523 | 80010460 | 现拌抹灰砂浆 | 1:1 M55(42.5) 砂子4.7 | m3 | 17.578 | 573.969 | 10088.98
人工、材料设备、机械汇总表
工程名称：泰宁县康养中心建设项目 | [5 empty] | 第46页 共57页
序号 | 工料机编码 | 工料机名称 | 规格、型号等特殊要求 | 单位 | 数量 | 单价 | 合价
5mm 稠度50~70mm
1524 | 80010480 | 现拌抹灰砂浆 | 1:2 M45(42.5) 砂子4.75mm 稠度50~70mm | m3 | 89.95 | 353.93 | 31835.9
1525 | 80010490 | 现拌抹灰砂浆 | 1:2.5 M40(42.5) 砂子4.75mm 稠度50~70mm | m3 | 658.321 | 316.788 | 208548.35
1526 | 80010500 | 现拌抹灰砂浆 | 1:3 M30(42.5) 砂子4.75mm 稠度50~70mm | m3 | 330.787 | 283.488 | 93774.22
1527 | 80010680 | ▲预拌同配比砂浆 | C20(42.5) 砂子4.75mm | m3 | 0.127 | 342.97 | 43.4
1528 | 80010690 | ▲预拌同配比砂浆 | C25(42.5) 砂子4.75mm | m3 | 4.97 | 357.76 | 1778.07
1529 | 80010700 | ▲预拌同配比砂浆 | C30(42.5) 砂子4.75mm | m3 | 0.054 | 372.29 | 20.21
1530 | 80010710 | ▲预拌同配比砂浆 | C35(42.5) 砂子4.75mm | m3 | 15.605 | 386.74 | 6035.13
1531 | 80010720 | ▲预拌同配比砂浆 | C40(42.5) 砂子4.75mm | m3 | 34.655 | 400.72 | 13887.09
1532 | 80030050 | 石灰砂浆 | 1:4 | m3 | 33.791 | 371.38 | 12549.44
1533 | 80050040 | 混合砂浆 | 1:0.5:2.5 | m3 | 32.701 | 388.735 | 12712.07
1534 | 80050150 | 现拌混合砂浆 | M5(42.5) | m3 | 442.801 | 171.394 | 75893.51
1535 | 80090010 | 保温板材专用粘结砂浆 |  | m3 | 44.718 | 3269.21 | 146193.8
1536 | 80110110 | 素水泥浆 |  | m3 | 21.31 | 541.566 | 11540.9
1537 | 80210350 | 现拌普通混凝土 | C20(42.5) 碎石31.5mm 塌落度10-30mm | m3 | 12.624 | 235.796 | 2976.69
1538 | 80210355 | 现拌普通混凝土 | C25(42.5) 碎石31.5mm 塌落度10-30mm | m3 | 5.158 | 247.819 | 1278.32
1539 | 80210420 | 普通混凝土 | C15(32.5) 砾石10mm 塌落度30-50mm | m3 | 0.438 | 245.198 | 107.4
1540 | 80213460 | ▲预拌非泵送细石混凝土 | C15(42.5) 碎石10mm(细石) 塌落度120-160mm | m3 | 360.636 | 361.55 | 130388.13
1541 | 80213465 | ▲预拌非泵送细石混凝土 | C20(42.5) 碎石10mm(细石) 塌落度120-160mm | m3 | 325.394 | 377.59 | 122865.56
1542 | 80213470 | ▲预拌非泵送细石混凝土 | C25(42.5) 碎石10mm(细石) 塌落度120-160mm | m3 | 156.592 | 389.2 | 60945.45
1543 | 80213525 | ▲预拌非泵送普通混凝土 | C20(42.5) 碎石25mm 塌落度120-160mm | m3 | 1.558 | 370.73 | 577.61
1544 | 80213530 | ▲预拌非泵送普通混凝土 | C25(42.5) 碎石25mm 塌落度120-160mm | m3 | 1.498 | 386.31 | 578.62
1545 | 80213570 | ▲预拌非泵送普通混凝土 | C15(42.5) 碎石31.5mm 塌落度120-160mm | m3 | 19.525 | 352.25 | 6877.79
1546 | 80213575 | ▲预拌非泵送普通混凝土 | C20(42.5) 碎石31.5mm 塌落度120-160mm | m3 | 484.403 | 368.77 | 178633.38
1547 | 80213580 | ▲预拌非泵送普通混凝土 | C25(42.5) 碎石31.5mm 塌落度120-160mm | m3 | 300.306 | 384.46 | 115455.49
1548 | 80213585 | ▲预拌非泵送普通混凝土 | C30(42.5) 碎石31.5mm 塌落度120-160mm | m3 | 1.091 | 397.49 | 433.58
1549 | 80213590 | ▲预拌非泵送普通混凝土 | C35(42.5) 碎石31.5mm 塌落度120-160mm | m3 | 0.065 | 412.77 | 26.68
1550 | 80213675 | ▲预拌泵送普通混凝土 | 泵送100m以下 C20(42.5) 碎石25mm 塌落度160- | m3 | 20.317 | 397.33 | 8072.63
人工、材料设备、机械汇总表
工程名称：泰宁县康养中心建设项目 | [5 empty] | 第47页 共57页
序号 | 工料机编码 | 工料机名称 | 规格、型号等特殊要求 | 单位 | 数量 | 单价 | 合价
200mm
1551 | 80213680 | ▲预拌泵送普通混凝土 | 泵送100m以下 C25(42.5) 碎石25mm 塌落度160-200mm | m3 | 22.793 | 413.03 | 9414.28
1552 | 80213690 | ▲预拌泵送普通混凝土 | 泵送100m以下 C35(42.5) 碎石25mm 塌落度160-200mm | m3 | 44.553 | 441.23 | 19658.21
1553 | 80213755 | ▲预拌泵送普通混凝土 | 泵送100m以下 C20(42.5) 碎石31.5mm 塌落度160-200mm | m3 | 392.227 | 395.26 | 155031.82
1554 | 80213765 | ▲预拌泵送普通混凝土 | 泵送100m以下 C30(42.5) 碎石31.5mm 塌落度160-200mm | m3 | 2.531 | 424.89 | 1075.53
1555 | 80213770 | ▲预拌泵送普通混凝土 | 泵送100m以下 C35(42.5) 碎石31.5mm 塌落度160-200mm | m3 | 3481.35 | 439.16 | 1528869.63
1556 | 80213775 | ▲预拌泵送普通混凝土 | 泵送100m以下 C40(42.5) 碎石31.5mm 塌落度160-200mm | m3 | 598.524 | 453.59 | 271484.38
1557 | 80214365 | ▲预拌泵送水下混凝土 | C35(42.5) 碎石31.5mm 塌落度180-220mm | m3 | 981.645 | 453.12 | 444803.05
1558 | 80214800 | ▲预拌非泵送抗渗混凝土 | C45P8(42.5) 碎石25mm 塌落度120-160mm | m3 | 9.497 | 487.98 | 4634.36
1559 | 80214920 | ▲预拌非泵送抗渗混凝土 | C45P8(42.5) 碎石31.5mm 塌落度120-160mm | m3 | 3.338 | 485.58 | 1620.89
1560 | 80215220 | ▲预拌泵送抗渗混凝土 | C35P8(42.5) 碎石25mm 塌落度160-200mm | m3 | 836.464 | 471.03 | 393999.55
1561 | 80215225 | ▲预拌泵送抗渗混凝土 | C40P8(42.5) 碎石25mm 塌落度160-200mm | m3 | 597.234 | 488.62 | 291820.59
1562 | 80215340 | ▲预拌泵送抗渗混凝土 | C35P8(42.5) 碎石31.5mm 塌落度160-200mm | m3 | 1650.001 | 468.79 | 773503.8
1563 | 80215535 | ▲路面抗折混凝土 | 4.0MPa(42.5) 碎石31.5mm | m3 | 0.21 | 349.65 | 73.43
1564 | 80215825 | 现拌普通混凝土 | C15(42.5) 碎石31.5mm 塌落度110-130mm | m3 | 0.81 | 239.553 | 194.03
1565 | 80215935 | 混凝土 | C15 | m3 | 0.49 | 173.04 | 84.79
1566 | 80215940 | 混凝土 | C20 | m3 | 0.15 | 224.74 | 33.71
1567 | 80230220 | ▲预拌泵送泡沫混凝土 | 0.3～0.7MPa(42.5) 干密度等级 A03 塌落度160~200mm | m3 | 225.802 | 351.87 | 79452.83
1568 | 80251330 | ▲细粒式改性沥青混凝土 | AC-13 C 碎石 | m3 | 80.418 | 1112 | 89424.83
1569 | 80251520 | ▲粗粒式改性沥青混凝土 | AC-25 C 碎石 | m3 | 160.439 | 957.3 | 153588.16
1570 | 80310020 | 灰土 | 3:7 | m3 | 80.56 | 175.479 | 14136.57
1571 | 80330190 | 水泥石灰矿渣 | 1:1:8 | m3 | 1.306 | 150.393 | 196.35
三 |  | 设备
1 | 33110240 | ▲不锈钢水箱 | 4×2.5×2.5m有效容积18m3 | 个 | 1 | 26548 | 26548
人工、材料设备、机械汇总表
工程名称：泰宁县康养中心建设项目 | [5 empty] | 第48页 共57页
序号 | 工料机编码 | 工料机名称 | 规格、型号等特殊要求 | 单位 | 数量 | 单价 | 合价
2 | 49011001 | ▲成套配电箱安装(落地式) | ALBZ | 台 | 1 | 5011 | 5011
3 | 49011001 | ▲成套配电箱安装(落地式) | ALZ | 台 | 1 | 5790 | 5790
4 | 49011001 | ▲成套配电箱安装(落地式) | APBZ | 台 | 1 | 7752 | 7752
5 | 49011001 | ▲成套配电箱安装(落地式) | AP-CDZ | 台 | 1 | 5764 | 5764
6 | 49011001 | ▲成套配电箱安装(落地式) | AP-KTZ | 台 | 1 | 2746 | 2746
7 | 49011001 | ▲成套配电箱安装(落地式) | APZX配电箱、APZX(B)配电箱 | 台 | 2 | 4944 | 9888
8 | 49011006 | ▲成套配电箱安装(落地式) | -1APZE | 台 | 1 | 8769 | 8769
9 | 49011006 | ▲成套配电箱安装(落地式) | AL-FGZM | 台 | 1 | 2055 | 2055
10 | 49011006 | ▲成套配电箱安装(落地式) | APE-WDFJ | 台 | 1 | 3767 | 3767
11 | 49011006 | ▲成套配电箱安装(落地式) | AP-KT1 | 台 | 1 | 6292 | 6292
12 | 49011006 | ▲成套配电箱安装(落地式) | AP-KT2 | 台 | 1 | 5139 | 5139
13 | 49011006 | ▲成套配电箱安装(落地式) | AP-KT3 | 台 | 1 | 5913 | 5913
14 | 49011006 | ▲成套配电箱安装(落地式) | AP-KT4 | 台 | 1 | 6229 | 6229
15 | 49011014 | ▲温湿度探测器YK-THI 液晶显示 |  | 台 | 2 | 361.5 | 723
16 | 49011015 | ▲空气质量控制器YK-PF |  | 台 | 2 | 361.5 | 723
17 | 49011015 | ▲网络控制器YK-TCP/L1 |  | 台 | 1 | 196 | 196
18 | 49011023 | ▲B01低压进线柜 |  | 面 | 1 | 11898 | 11898
19 | 49011023 | ▲B02低压出线柜 |  | 面 | 1 | 14624 | 14624
20 | 49011023 | ▲B03低压进线柜 |  | 面 | 1 | 12022 | 12022
21 | 49011023 | ▲B04低压出线柜 |  | 面 | 1 | 14652 | 14652
22 | 55030070 | ▲EPS蓄电池 |  | 台 | 1 | 26980 | 26980
23 | 55270060 | ▲应急照明控制器 |  | 台 | 1 | 5500 | 5500
24 | 79011010 | ▲电梯DT-1 | 载重1.05Kg 速度1.5m/s 提升高度20.8m 无机房 7站数 |  | 1 | 174250 | 174250
25 | 79011010 | ▲电梯DT-2 | 载重1.05Kg 速度1.5m/s 提升高度20.8m 无机房 7站数 |  | 1 | 174250 | 174250
26 | 79011010 | ▲电梯DT-3 | 载重1.05Kg 速度1.5m/s 提升高度20.8m 无机房 7站数 |  | 1 | 174250 | 174250
27 | 79011010 | ▲电梯DT-4 | 载重1.05Kg 速度1.5m/s |  | 1 | 169900 | 169900
人工、材料设备、机械汇总表
工程名称：泰宁县康养中心建设项目 | [5 empty] | 第49页 共57页
序号 | 工料机编码 | 工料机名称 | 规格、型号等特殊要求 | 单位 | 数量 | 单价 | 合价
提升高度20.8m 无机房 6站数
28 | 79011010 | ▲电梯DT-5 | 载重1.05Kg 速度1.5m/s 提升高度11m 无机房 3站数 |  | 1 | 156850 | 156850
29 | 79011010 | ▲电梯DT-6 | 载重1.05Kg 速度1.5m/s 提升高度11m 无机房 3站数 |  | 1 | 156850 | 156850
30 | 79011010 | ▲餐梯 | 载重1.05Kg 速度1.5m/s 提升高度17.75m 无机房4站数 |  | 1 | 156850 | 156850
31 | 79011010 | ▲发电机DY410B | 常用功率:410KW 备用功率:364KW | 台 | 1 | 188100 | 188100
32 | 79011013 | ▲电梯五方通话主机 |  | 台 | 1 | 2580 | 2580
33 | 79011013 | ▲火灾报警控制器 |  | 台 | 1 | 5600 | 5600
34 | 79011013 | ▲生活水泵溢流报警主机 |  | 台 | 1 | 1050 | 1050
35 | 79011013 | ▲水泵房水池液位显示 |  | 台 | 1 | 350 | 350
36 | 79011013 | ▲水箱间水池液位显示 |  | 台 | 1 | 350 | 350
37 | 79011013 | ▲UPS电源待机30分钟 |  | 台 | 1 | 1061.9 | 1061.9
38 | 79011013 | ▲以太网交换机 H3C企业级交换机 |  | 台 | 1 | 1500 | 1500
39 | 79011013 | ▲打印机 |  | 台 | 1 | 1327.4 | 1327.4
40 | 79011013 | ▲通讯管理机 | ACCT-B | 台 | 1 | 5486.7 | 5486.7
41 | 79011013 | ▲能耗监控系统软件 |  | 套 | 1 | 38053 | 38053
42 | 79011013 | ▲余压监控器主机 |  | 台 | 1 | 1877 | 1877
43 | 79011013 | ▲广播主机 |  | 台 | 1 | 1936.4 | 1936.4
44 | 79011013 | ▲消防电话总机 |  | 台 | 1 | 1757.6 | 1757.6
45 | 79011013 | ▲电气火灾监控主机 |  | 台 | 1 | 2681.1 | 2681.1
46 | 79011013 | ▲防火门监控主机 |  | 台 | 1 | 3411 | 3411
47 | 79011013 | ▲消防电源监控主机 |  | 台 | 1 | 4617.5 | 4617.5
48 | 79011013 | ▲可燃气体报警控制器 |  | 台 | 1 | 7149.6 | 7149.6
49 | 79011013 | ▲消防联动控制器 |  | 台 | 1 | 6583.6 | 6583.6
50 | 79011013 | ▲图形显示装置 |  | 台 | 1 | 13107.6 | 13107.6
51 | 79011014 | ▲室内空气质量监控系统主机及软件ECS-7000S |  | 套 | 1 | 3350 | 3350
52 | 79011016 | ▲读卡器 |  | 台 | 3 | 284 | 852
53 | 79011018 | ▲稳压泵型号:XW()-1-25-20-ADL气压罐SQL1000×6 | V=1500 功率=1.5Kw 含控制价 | 套 | 2 | 22354 | 44708
54 | 79011020 | ▲室内消火栓泵(2#) | XBD6.5/20-L120-320 Q=20L/s H=65m N=22kW/台 一用一备 | 台 | 2 | 17189.4 | 34378.8
55 | 79011020 | ▲隔振垫 |  |  | 16 | 25 | 400
56 | 79011020 | ▲弹性吊架 |  |  | 16 | 58.14 | 930.24
人工、材料设备、机械汇总表
工程名称：泰宁县康养中心建设项目 | [5 empty] | 第50页 共57页
序号 | 工料机编码 | 工料机名称 | 规格、型号等特殊要求 | 单位 | 数量 | 单价 | 合价
57 | 79011020 | ▲室外消火栓泵(3#) | XBD4.0/40-L125-210 Q=40L/s H=40m N=30kW/台 一用一备 | 台 | 2 | 17716.8 | 35433.6
58 | 79011020 | ▲自动喷淋泵(1#) | XBD7.5/40-L150-335 Q=40L/s H=75 N=55kW/台 一用一备 | 台 | 2 | 27091.6 | 54183.2
59 | 79011020 | ▲稳压泵 XW(L)-Ⅱ-1.5-30-ADL 配用水泵:Q=1.5L/s H=30m N=0.75kW |  | 套 | 1 | 19300.8 | 19300.8
60 | 79011020 | ▲生活水箱V(有效容积)=18.0m3 L×B×H=4000×2500×2500(H) |  | 台 | 2 | 26548 | 53096
61 | 79011020 | ▲水箱自洁器型号:WTS-2B 功率:745W/台 |  | 台 | 2 | 3800 | 7600
62 | 79011020 | ▲加压区变频加压机组 | 系统流量:24m3/h;扬程:46m;气压罐:V=100L,1.0MPa;主泵:流量:14m3/h;扬程:46m;单泵功率:5.5kw/台;三台,两用一备 成套设备,自带控制柜及气压罐 含控制柜 | 套 | 1 | 73061.95 | 73061.95
63 | 79011020 | ▲潜污泵 | :JYWQ50-15-20-1200-2.2 Q=15m3/h H=20m N=2.2KW 一用一备 含控制柜 | 台 | 8 | 2097 | 16776
64 | 79011020 | ▲潜污泵 | :JYWQ65-25-25-1400-4.0Q=25m3/h H=25m N=4.0KW 双泵同时启动 含控制柜 | 台 | 4 | 3389 | 13556
65 | 79011020 | ▲潜污泵:JYWQ80-40-23-1600-7.5 | Q=40m3/h H=23.0m N=7.5KW 一用一备 | 台 | 4 | 5343 | 21372
66 | 79011021 | ▲FV-MDN新风机 | L=500m3/h H=300Pa N=0.2kW n=1839r.p.m 380V/50Hz,η>65%,重11kg,37dB(A),吊装 | 台 | 1 | 3580 | 3580
67 | 79011021 | ▲S(B)-B1-2-1(后勤用房送风兼火灾补风) | L=10500m/h H=500Pa N=3kW落地 | 台 | 1 | 2529.2 | 2529.2
68 | 79011021 | ▲S(B)-B1-2-2(送风兼火灾补风) | L=19000m3/h H=600Pa N=7.5kW,落地 | 台 | 2 | 4242.5 | 8485
69 | 79011021 | ▲JVF-AP-20壁式换气扇 | L=500m3/h H=50Pa N=40W n=1450r.p.m 220V/50Hz,η>65%,重18kg,45dB(A) | 台 | 4 | 212.4 | 849.6
70 | 79011021 | ▲P(PY)-B1-1-1(车库排烟兼排风)高速排烟: | 33000m3/h、900Pa、15.5kW低速排风:23000m3/h、500Pa、5.1kW | 台 | 1 | 10638.1 | 10638.1
71 | 79011021 | ▲P(PY)-B1-1-2(车库排烟兼排风)高速排烟: | 33000m3/h、900Pa、15.5kW低速排风:23000m3/h、500Pa、5.1kW | 台 | 1 | 10638.1 | 10638.1
72 | 79011021 | ▲P(PY)-B1-2-1(后勤用 | :21000m3/h、900Pa、8k | 台 | 1 | 5854.9 | 5854.9
人工、材料设备、机械汇总表
工程名称：泰宁县康养中心建设项目 | [5 empty] | 第51页 共57页
序号 | 工料机编码 | 工料机名称 | 规格、型号等特殊要求 | 单位 | 数量 | 单价 | 合价
|  | 房排烟兼排风高速排烟 | W低速排风:14000m3/h、400Pa、6.5kW
73 | 79011021 | ▲(IAD-800轴流送风机)JY-B1-1 | L=17200m3/h H=500Pa N=5.5kW n=2900r.p.m 380V/50Hz,η>65%,重157kg,79dB(A) | 台 | 1 | 3279.6 | 3279.6
74 | 79011021 | ▲(IAD-800轴流送风机)JY-B1-2 | L=16500m3/h H=900Pa N=7.5kW n=2900r.p.m 380V/50Hz, η>65%,重192kg,84dB(A) | 台 | 1 | 4242.5 | 4242.5
75 | 79011021 | ▲空气放射监测仪配220V-5A 插座) |  | 套 | 1 | 11390 | 11390
76 | 79011021 | ▲空气染毒监测仪(配220V-5A 插座) |  | 套 | 1 | 28318 | 28318
77 | 79011021 | ▲空气质量监测装置(配220V-5A 插座) |  | 套 | 1 | 19469 | 19469
78 | 79011021 | ▲充电便携式空气染毒监测仪 |  | 套 | 2 | 350 | 700
79 | 79011021 | ▲P-B1-2-2ISQ-300管道离心风机 | L=500m3/h H=300Pa N=0.37kW n=1570r.p.m | 台 | 1 | 2265.5 | 2265.5
80 | 79011021 | ▲P-B1-1-1 | ISQ-425 管道离心风机 L=3500m3/h H=500Pa N=1.1kW n=1491r.p.m 380V/50Hz,η=79%,重83kg,69dB(A) | 台 | 1 | 3293.805 | 3293.81
81 | 79011021 | ▲P-B1-1-2 | ISQ-300 管道离心风机 L=1000m3/h H=500Pa N=0.75kW n=2050r.p.m380V/50Hz,η=82%,重52kg,66dB(A) | 台 | 2 | 2831.858 | 5663.72
82 | 79011021 | ▲P-B1-2-1 | ISQ-300管道离心风机 L=1500m3/h H=500Pa N=0.75kW n=2050r.p.m 380V/50Hz,η=86%,重52kg,67dB(A), | 台 | 1 | 2831.858 | 2831.86
83 | 79011021 | ▲S-B1-2-1ISQ-300管道离心风机 | L=1300m3/h H=300Pa N=0.37kW n=1626r.p.m 380V/50Hz,η=83%,重53kg,60dB(A),吊装 | 台 | 1 | 2265.487 | 2265.49
84 | 79011021 | ▲高效低噪声混流式通风机( | 带减振支架、软接头 ) HL3-2A-3A 清洁式排风机Q=2500m3/h H=680Pa n=2900rpmP=2.2kW | 台 | 1 | 2053.097 | 2053.1
85 | 79011021 | ▲脚踏风机:Q=1870m3/h | H=1300Pa n=2750rpm电动风机:Q=2988m3/hH=629P n=3000rpm P=1.1kW | 台 | 1 | 4028.319 | 4028.32
86 | 79011022 | ▲PY-1HTF-I型消防高温排烟混流风机 | L=31200m3/h H=900Pa N=15kW n=2900r.p.m 380V/50Hz, η>65%,重300kg,86dB(A),吊装 | 台 | 1 | 7584.1 | 7584.1
人工、材料设备、机械汇总表
工程名称：泰宁县康养中心建设项目 | [5 empty] | 第52页 共57页
序号 | 工料机编码 | 工料机名称 | 规格、型号等特殊要求 | 单位 | 数量 | 单价 | 合价
87 | 79011022 | ▲PY-2HTF-I型消防高温排烟混流风机 | L=14302m3/h H=680Pa N=5.5kW n=2900r.p.m 380V/50Hz,η>65%,重300kg,86dB(A),吊装 | 台 | 1 | 3346.9 | 3346.9
88 | 79011022 | ▲PY-3HTF-I型消防高温排烟混流风机 | L=31200m3/h H=900Pa N=15kW n=2900r.p.m 380V/50Hz,η>65%,重300kg,86dB(A),吊装 | 台 | 1 | 7584.1 | 7584.1
89 | 79011023 | ▲3×3 55寸显示屏 |  | 台 | 1 | 5929 | 5929
90 | 79011024 | ▲能耗监控工作主机（带防火墙） |  | 系统 | 1 | 5486.7 | 5486.7
91 | 79011024 | ▲21W液晶显示器 |  | 台 | 1 | 973.4 | 973.4
92 | 79011024 | ▲1250kVA箱变(L=5400 W=2300) |  | 座 | 1 | 309771 | 309771
四 |  | 施工机具
1 | 98030010 | 电压比测试仪(变比电桥) |  | 台班 | 12.62 | 155.89 | 1967.33
2 | 98030020 | 交流稳压电源 |  | 台班 | 32 | 9 | 288
3 | 98030030 | 精密交直流稳压电源 |  | 台班 | 0.829 | 69.93 | 57.97
4 | 98030040 | 三相精密测试电源 |  | 台班 | 12.62 | 74.6 | 941.45
5 | 98030050 | 数字电桥 |  | 台班 | 26.765 | 63.76 | 1706.54
6 | 98030060 | 直流稳压电源 |  | 台班 | 32 | 16.6 | 531.2
7 | 98050040 | 电能校验仪 |  | 台班 | 7.337 | 45.87 | 336.55
8 | 98050050 | 真有效值万用表 | 工业用 | 台班 | 29.045 | 6.03 | 175.14
9 | 98050080 | 精密标准电阻箱 |  | 台班 | 0.73 | 16.96 | 12.38
10 | 98050110 | 万用表 | 手持式 | 台班 | 370.373 | 6.83 | 2529.65
11 | 98050120 | 数字电压表 |  | 台班 | 1.63 | 4.35 | 7.09
12 | 98050170 | 数字温度计 |  | 台班 | 0.4 | 17.08 | 6.83
13 | 98050200 | 相位表 |  | 台班 | 19.231 | 10.33 | 198.66
14 | 98070001 | 大电流发生器 | 2000A | 台班 | 2.244 | 30.72 | 68.94
15 | 98070040 | 标准压力发生器 | 2656 | 台班 | 0.148 | 14.05 | 2.08
16 | 98070060 | 多功能信号校验仪 |  | 台班 | 2.172 | 133.19 | 289.29
17 | 98090050 | 转速表 |  | 台班 | 26.765 | 17.26 | 461.96
18 | 98110100 | 高压绝缘电阻测试仪 |  | 台班 | 55.789 | 39.84 | 2222.63
19 | 98110150 | 交/直流低电阻测试仪 |  | 台班 | 3.29 | 7.91 | 26.02
20 | 98110170 | 接地电阻测试仪 |  | 台班 | 4.206 | 9.72 | 40.88
21 | 98110190 | 接地引下线导通电阻测试仪 |  | 台班 | 1 | 14.55 | 14.55
22 | 98170020 | 对讲机 |  | 台班 | 229.872 | 5.51 | 1266.59
23 | 98230040 | 数字示波器 |  | 台班 | 1.011 | 77.77 | 78.63
24 | 98250050 | 手持高精度数字测振仪和转速仪 |  | 台班 | 5.6 | 50.48 | 282.69
25 | 98260010 | 声级计 |  | 台班 | 32.96 | 3.26 | 107.45
26 | 98350020 | 电缆测试仪 |  | 台班 | 46.949 | 17.08 | 801.89
人工、材料设备、机械汇总表
工程名称：泰宁县康养中心建设项目 | [5 empty] | 第53页 共57页
序号 | 工料机编码 | 工料机名称 | 规格、型号等特殊要求 | 单位 | 数量 | 单价 | 合价
27 | 98370001 | 微机继电保护测试仪 |  | 台班 | 31.465 | 213.84 | 6728.48
28 | 98410010 | 电动综合校验台 |  | 台班 | 0.73 | 10.84 | 7.91
29 | 98470140 | 笔记本电脑 |  | 台班 | 15.65 | 10.24 | 160.26
30 | 98470150 | 电动泵压力校验仪 | 便携式 | 台班 | 0.24 | 42.32 | 10.16
31 | 98470410 | 红外测温仪 |  | 台班 | 2.8 | 36.23 | 101.44
32 | 98470430 | 回路电阻测试仪 |  | 台班 | 0.527 | 20.01 | 10.55
33 | 98470450 | 火灾探测器试验器 |  | 台班 | 40.16 | 4.27 | 171.48
34 | 98470740 | 振荡器 |  | 台班 | 18.936 | 18.2 | 344.64
35 | 99010020 | 履带式单斗挖掘机 | 液压 斗容量1m3 | 台班 | 37.173 | 1357.049 | 50446.1
36 | 99010030 | 履带式单斗挖掘机 | 液压 斗容量1.25m3 | 台班 | 41.803 | 1393.224 | 58240.41
37 | 99010040 | 履带式单斗挖掘机 | 液压 斗容量1.6m3 | 台班 | 0.5 | 1713.894 | 856.95
38 | 99010130 | 轮胎式单斗挖掘机 | 液压 斗容量0.6m3 | 台班 | 5.724 | 716.41 | 4100.82
39 | 99010140 | 履带式液压挖掘机(带液压锤) | HM960 | 台班 | 106.813 | 1711.2 | 182777.89
40 | 99030690 | 履带式旋挖钻机 | SWDN280 | 台班 | 112.669 | 3187.97 | 359184.76
41 | 99030810 | 钻孔机 |  | 台班 | 0.123 | 20.68 | 2.54
42 | 99050010 | 电动滚筒式混凝土搅拌机 | 出料容量400L | 台班 | 74.915 | 230.918 | 17299.33
43 | 99050090 | 双锥反转出料混凝土搅拌机 | 出料容量500L | 台班 | -20.274 | 334.581 | -6783.31
44 | 99050210 | 灰浆搅拌机 | 拌筒容量200L | 台班 | 297.008 | 148.048 | 43971.44
45 | 99050370 | 混凝土输送泵车 | 输送量 75m3/h | 台班 | -0.015 | 1656.378 | -24.27
46 | 99050740 | 平板式混凝土振捣器 |  | 台班 | 34.515 | 8.97 | 309.6
47 | 99050880 | 混凝土抹平机 | 功率 5.5kW | 台班 | 47.006 | 20.351 | 956.61
48 | 99070030 | 履带式推土机 | 功率75kW | 台班 | 8.939 | 842.351 | 7529.56
49 | 99070040 | 履带式推土机 | 功率90kW | 台班 | 0.5 | 923.963 | 461.98
50 | 99070270 | 轮胎式装载机 | 斗容量1.0m3 | 台班 | 1.342 | 884.61 | 1187.31
51 | 99070280 | 轮胎式装载机 | 斗容量1.5m3 | 台班 | 19.452 | 1012.821 | 19701.38
52 | 99070510 | 载货汽车 | 装载质量4t | 台班 | 1.786 | 506.808 | 905.16
53 | 99070520 | 载货汽车 | 装载质量5t | 台班 | 15.062 | 519.415 | 7823.53
54 | 99070530 | 载货汽车 | 装载质量6t | 台班 | 160.467 | 538.987 | 86489.71
55 | 99070540 | 载货汽车 | 装载质量8t | 台班 | 9.691 | 597.946 | 5794.48
56 | 99070550 | 载货汽车 | 装载质量10t | 台班 | 2 | 649.384 | 1298.77
57 | 99070570 | 载货汽车 | 装载质量15t | 台班 | 7.22 | 903.28 | 6521.68
58 | 99070630 | 自卸汽车 | 装载质量6t | 台班 | 1.461 | 663.835 | 969.73
59 | 99070670 | 自卸汽车 | 装载质量15t | 台班 | 353.029 | 929.722 | 328218.88
60 | 99070750 | 平板拖车组 | 装载质量40t | 台班 | 2 | 1482.181 | 2964.36
61 | 99070770 | 平板拖车组 | 装载质量60t | 台班 | 1.75 | 1651.268 | 2889.72
62 | 99070790 | 平板拖车组 | 装载质量100t | 台班 | 10.283 | 2797.763 | 28770.52
63 | 99070870 | 机动翻斗车 | 装载质量1t | 台班 | 0.968 | 264.009 | 255.63
64 | 99070900 | 油罐车 | 罐容量5000L | 台班 | 30.342 | 601.707 | 18256.69
65 | 99070990 | 轨道平车 | 装载质量10t | 台班 | 5.948 | 80.367 | 478.03
人工、材料设备、机械汇总表
工程名称：泰宁县康养中心建设项目 | [5 empty] | 第54页 共57页
序号 | 工料机编码 | 工料机名称 | 规格、型号等特殊要求 | 单位 | 数量 | 单价 | 合价
66 | 99071080 | 皮带运输机 | 带长×带宽 15×0.5m | 台班 | 0.029 | 234.05 | 6.85
67 | 99090010 | 履带式电动起重机 | 提升质量5t | 台班 | 35.747 | 297.095 | 10620.29
68 | 99090060 | 履带式起重机 | 提升质量15t | 台班 | 24.252 | 797.105 | 19331.18
69 | 99090100 | 履带式起重机 | 提升质量40t | 台班 | 0.215 | 1354.524 | 291.16
70 | 99090240 | 轮胎式起重机 | 提升质量16t | 台班 | 13.249 | 839.728 | 11125.32
71 | 99090300 | 汽车式起重机 | 提升质量5t | 台班 | 0.187 | 477.16 | 89.36
72 | 99090310 | 汽车式起重机 | 提升质量8t | 台班 | 25.827 | 797.117 | 20587.06
73 | 99090320 | 汽车式起重机 | 提升质量10t | 台班 | 3.287 | 866.529 | 2848.34
74 | 99090340 | 汽车式起重机 | 提升质量16t | 台班 | 0.429 | 1008.967 | 433.1
75 | 99090340 | 汽车式起重机 | 提升质量16t | 台班 | 4.385 | 1001.439 | 4391.34
76 | 99090350 | 汽车式起重机 | 提升质量20t | 台班 | 3.5 | 1077.613 | 3771.65
77 | 99090360 | 汽车式起重机 | 提升质量25t | 台班 | 0.318 | 1145.033 | 364.39
78 | 99090360 | 汽车式起重机 | 提升质量25t | 台班 | 0.143 | 1136.479 | 162.86
79 | 99090380 | 汽车式起重机 | 提升质量32t | 台班 | 6.639 | 1312.027 | 8710.55
80 | 99090550 | 门式起重机 | 提升质量5t | 台班 | 0.014 | 380.938 | 5.33
81 | 99090560 | 门式起重机 | 提升质量10t | 台班 | 4.914 | 460.659 | 2263.68
82 | 99090560 | 门式起重机 | 提升质量10t | 台班 | 0.015 | 462.16 | 7.15
83 | 99090570 | 门式起重机 | 提升质量20t | 台班 | 1.84 | 622.469 | 1145.09
84 | 99090640 | 叉式起重机 | 提升质量5t | 台班 | 0.8 | 584.116 | 467.29
85 | 99090710 | 塔式起重机 | 起重量6t | 台班 | 0.094 | 403.67 | 37.93
86 | 99091150 | 电动卷扬机 | 单筒慢速 牵引力10kN | 台班 | 7.832 | 143.817 | 1126.42
87 | 99091170 | 电动卷扬机 | 单筒慢速 牵引力50kN | 台班 | 0.077 | 154.862 | 11.91
88 | 99091600 | 吊装机械 | 综合 | 台班 | 9.681 | 541.52 | 5242.25
89 | 99091780 | 自升式塔式起重机使用费 | 起重力矩800kN·m以内 | 台·天 | 377.4 | 475.73 | 179540.5
90 | 99091860 | 变频调速双笼施工电梯使用费 | 提升质量2×2t 提升高度50m | 部·天 | 232.8 | 201.83 | 46986.02
91 | 99091870 | 变频调速双笼施工电梯使用费 | 提升质量2×2t 提升高度100m | 部·天 | 232 | 252.43 | 58563.76
92 | 99110020 | 手动液压叉车 |  | 台班 | 1.335 | 182.74 | 243.96
93 | 99110030 | 小型工程车 |  | 台班 | 2.8 | 534.99 | 1497.97
94 | 99130010 | 平地机 | 功率90kW | 台班 | 5.237 | 736.449 | 3857.06
95 | 99130100 | 钢轮内燃压路机 | 工作质量8t | 台班 | 5.227 | 487.479 | 2547.84
96 | 99130110 | 钢轮内燃压路机 | 工作质量12t | 台班 | 0.698 | 613.896 | 428.5
97 | 99130120 | 钢轮内燃压路机 | 工作质量15t | 台班 | 10.372 | 718.441 | 7451.68
98 | 99130220 | 手扶振动压实机 | 工作质量1t | 台班 | 5.483 | 68.966 | 378.14
99 | 99130248 | 轮胎压路机 | 工作质量16t | 台班 | 3.793 | 803.241 | 3046.33
100 | 99130280 | 电动夯实机 | 夯击能力20～62N.m | 台班 | 1246.259 | 27.16 | 33848.4
101 | 99130290 | 电动夯实机 | 夯击能力250N.m | 台班 | 1.293 | 23.609 | 30.52
102 | 99130320 | 汽车式沥青喷洒机 | 箱容量4000L | 台班 | 0.774 | 988.84 | 765.75
103 | 99130360 | 沥青混凝土摊铺机 | 装载质量8t | 台班 | 3.793 | 1245.882 | 4725.07
人工、材料设备、机械汇总表
工程名称：泰宁县康养中心建设项目 | [5 empty] | 第55页 共57页
序号 | 工料机编码 | 工料机名称 | 规格、型号等特殊要求 | 单位 | 数量 | 单价 | 合价
104 | 99130610 | 混凝土路面锯缝机 | 不含刀片 | 台班 | 19.27 | 21.642 | 417.03
105 | 99130990 | 沥青混凝土摊铺机(停滞) | 8t | 台班 | 0.5 | 363.81 | 181.91
106 | 99170010 | 钢筋调直机 | 直径40mm | 台班 | 94.99 | 28.86 | 2741.41
107 | 99170020 | 钢筋切断机 | 直径40mm | 台班 | 0.002 | 36.288 | 0.09
108 | 99170020 | 钢筋切断机 | 直径40mm | 台班 | 119.668 | 36.834 | 4407.84
109 | 99170040 | 钢筋弯曲机 | 直径40mm | 台班 | 0.007 | 22.818 | 0.16
110 | 99170040 | 钢筋弯曲机 | 直径40mm | 台班 | 281.097 | 23.036 | 6475.35
111 | 99190030 | 普通车床 | 工件直径×工件长度630×2000mm | 台班 | 2.585 | 299.516 | 774.25
112 | 99190180 | 端部铣床 |  | 台班 | 0.638 | 138.46 | 88.34
113 | 99190190 | 立式钻床 | 钻孔直径25mm | 台班 | 49.861 | 6.118 | 305.05
114 | 99190200 | 立式钻床 | 钻孔直径35mm | 台班 | 4.39 | 9.813 | 43.08
115 | 99190210 | 立式钻床 | 钻孔直径50mm | 台班 | 1.522 | 18.526 | 28.19
116 | 99190220 | 台式钻床 | 钻孔直径16mm | 台班 | 94.837 | 3.672 | 348.24
117 | 99190240 | 台式钻床 | 钻孔直径35mm | 台班 | 88.48 | 8.353 | 739.07
118 | 99190300 | 摇臂钻床 | Z3050×16/1 | 台班 | 0.59 | 134.38 | 79.3
119 | 99190310 | 数控平板钻床 | CDMP2012 | 台班 | 0.25 | 306.09 | 76.54
120 | 99190320 | 数控转角带锯床 | SAW1260 | 台班 | 0.25 | 235.6 | 58.91
121 | 99190330 | 剪板机 | 厚度×宽度 6.3×2000mm | 台班 | 4.665 | 306.715 | 1430.93
122 | 99190420 | 剪板机 | 厚度×宽度 40×3100mm | 台班 | 0.984 | 676.361 | 665.22
123 | 99190470 | 钢材电动煨弯机 | 弯曲直径500～1800mm | 台班 | 6.371 | 74.567 | 475.03
124 | 99190560 | 卷板机 | 厚度×宽度 2×1600mm | 台班 | 0.387 | 299.293 | 115.95
125 | 99190580 | 卷板机 | 厚度×宽度 20×2500mm | 台班 | 0.038 | 337.115 | 12.81
126 | 99190740 | 折方机 | 厚度×宽度 4×2000mm | 台班 | 4.278 | 29.496 | 126.18
127 | 99190770 | 刨边机 | 加工长度12000mm | 台班 | 0.921 | 627.68 | 578.32
128 | 99190770 | 刨边机 | 加工长度12000mm | 台班 | 0.012 | 628.97 | 7.55
129 | 99190780 | 管子切断机 | Φ60～150 | 台班 | 0.815 | 25.56 | 20.82
130 | 99190790 | 管子切断机 | Φ60 | 台班 | 33.761 | 15.154 | 511.61
131 | 99190800 | 管子切断机 | Φ150 | 台班 | 37.923 | 30.556 | 1158.78
132 | 99190810 | 管子切断机 | Φ250 | 台班 | 0.018 | 38.855 | 0.7
133 | 99190850 | 螺栓套丝机 | Φ39 | 台班 | 1147.62 | 23.428 | 26886.44
134 | 99190860 | 管子切断套丝机 | Φ159 | 台班 | 157.315 | 19.211 | 3022.17
135 | 99190880 | 咬口机 | 板厚1.5mm | 台班 | 4.702 | 14.962 | 70.35
136 | 99190910 | 坡口机 | Φ426 | 台班 | 0.6 | 29.05 | 17.43
137 | 99190940 | 法兰卷圆机 | L40×4 | 台班 | 5.123 | 30.762 | 157.59
138 | 99191220 | 台式砂轮机 |  | 台班 | 0.382 | 46 | 17.57
139 | 99191390 | 滚刮机 |  | 台班 | 1.049 | 61.45 | 64.43
140 | 99191400 | 滚槽机 |  | 台班 | 175.308 | 61.11 | 10713.07
141 | 99191440 | 液压矫正机 | YJZ-60B | 台班 | 1.459 | 376.84 | 549.96
人工、材料设备、机械汇总表
工程名称：泰宁县康养中心建设项目 | [5 empty] | 第56页 共57页
序号 | 工料机编码 | 工料机名称 | 规格、型号等特殊要求 | 单位 | 数量 | 单价 | 合价
142 | 99191550 | 抛丸除锈机 | 直径 219mm | 台班 | 15.501 | 269.679 | 4180.24
143 | 99191640 | 液压断管机 | 直径500mm | 台班 | 0.03 | 110.4 | 3.26
144 | 99191820 | 石料切割机 |  | 台班 | 14.079 | 17 | 239.34
145 | 99191890 | 电动揋弯机 | 100以内 | 台班 | 3.577 | 52.72 | 188.56
146 | 99191900 | 电动揋弯机 | 弯曲直径500～1800mm | 台班 | 0.715 | 84.51 | 60.45
147 | 99210001 | 木工圆锯机 | 直径500mm | 台班 | 258.097 | 22.476 | 5800.99
148 | 99210060 | 木工单面压刨床 | 刨削宽度 600mm | 台班 | 0.087 | 28.298 | 2.45
149 | 99230001 | 半自动切割机 | 厚度100mm | 台班 | 2.646 | 73.702 | 195
150 | 99230050 | 砂轮切割机 | Φ400 | 台班 | 52.134 | 5.46 | 284.65
151 | 99230060 | 砂轮切割机 | Φ500 | 台班 | 0.445 | 6.02 | 2.68
152 | 99230110 | 电动打磨机 |  | 台班 | 28.564 | 12.67 | 361.9
153 | 99230140 | 数控切割机 | CNC/GDZ-400 | 台班 | 4.526 | 219.68 | 994.27
154 | 99250001 | 交流弧焊机 | 容量21kVA | 台班 | 191.874 | 50.662 | 9720.72
155 | 99250020 | 交流弧焊机 | 容量32kVA | 台班 | 28.097 | 73.478 | 2064.54
156 | 99250100 | 直流弧焊机 | 容量 20kV·A | 台班 | 2.436 | 63.421 | 154.47
157 | 99250110 | 直流弧焊机 | 容量 32kV·A | 台班 | 1.228 | 76.259 | 93.62
158 | 99250110 | 直流弧焊机 | 容量 32kV·A | 台班 | 384.963 | 77.85 | 29969.4
159 | 99250150 | 对焊机 | 容量75kVA | 台班 | 76.421 | 94.816 | 7245.98
160 | 99250210 | 氩弧焊机 | 电流500A | 台班 | 7.787 | 83.068 | 646.88
161 | 99250240 | 二氧化碳气体保护焊机 | 电流500A | 台班 | 11.537 | 114.981 | 1326.54
162 | 99250310 | 电渣焊机 | 电流1000A | 台班 | 64.122 | 142.431 | 9132.96
163 | 99250355 | 点焊机 | 容量75kV·A | 台班 | 9.747 | 116.311 | 1133.64
164 | 99250460 | 电熔焊接机 | 功率3.5kW | 台班 | 3.187 | 36.8 | 117.27
165 | 99250500 | 埋弧焊接机 |  | 台班 | 3.031 | 279.03 | 845.68
166 | 99250510 | 埋弧气刨机 | ZX5-1000 | 台班 | 1.667 | 111.18 | 185.33
167 | 99250560 | 电焊机 |  | 台班 | 283.198 | 60.84 | 17229.77
168 | 99250590 | 交流电焊机 | 容量21kVA | 台班 | 125.417 | 60.84 | 7630.37
169 | 99250600 | 交流电焊机 | 容量30kVA | 台班 | 58.515 | 89.46 | 5234.74
170 | 99250690 | 热熔对接焊机 | 630mm | 台班 | 2.584 | 39.422 | 101.87
171 | 99270140 | 焊剂烘干机 | YJJ-A-300 | 台班 | 2.194 | 38.97 | 85.49
172 | 99310030 | 洒水车 | 罐容量4000L | 台班 | 8.074 | 574.953 | 4642.35
173 | 99330060 | 风动凿岩机 | 手持式 | 台班 | 6.325 | 11.151 | 70.52
174 | 99430170 | 电动空气压缩机 | 排气量0.6m3/min | 台班 | 14.536 | 33.092 | 481.02
175 | 99430180 | 电动空气压缩机 | 排气量1m3/min | 台班 | 0.818 | 43.955 | 35.97
176 | 99430180 | 电动空气压缩机 | 排气量1m3/min | 台班 | 6.325 | 44.64 | 282.33
177 | 99430220 | 电动空气压缩机 | 排气量10m3/min | 台班 | 17.838 | 309.281 | 5516.83
178 | 99440010 | 电动单级离心清水泵 | 出口直径Φ100 | 台班 | 2.199 | 29.626 | 65.15
179 | 99440240 | 泥浆泵 | 出口直径Φ100 | 台班 | 94.25 | 170.956 | 16112.64
180 | 99440460 | 试压泵 | 压力3MPa | 台班 | 24.609 | 15.757 | 387.76
181 | 99440530 | 试压泵 | 压力60MPa | 台班 | 4.75 | 21.703 | 103.1
人工、材料设备、机械汇总表
工程名称：泰宁县康养中心建设项目 | [5 empty] | 第57页 共57页
序号 | 工料机编码 | 工料机名称 | 规格、型号等特殊要求 | 单位 | 数量 | 单价 | 合价
182 | 99450140 | 鼓风机 | 能力 3m3/min | 台班 | 13.021 | 25.79 | 335.8
183 | 99450382 | 开孔机 | 开孔直径200mm | 台班 | 6.336 | 400.34 | 2536.45
184 | 99450430 | 电锤 | 520W | 台班 | 0.444 | 6.86 | 3.05
185 | 99450540 | 其他机械费 |  | % | 13.947 | 1 | 13.95
186 | 99450550 | 其他机械费 |  | 元 | 15365.599 | 1 | 15365.6
187 | 99450580 | 电动扭力扳手 |  | 台班 | 14.472 | 138 | 1997.14
188 | 99450630 | 铭牌打印机 |  | 台班 | 0.468 | 33.38 | 15.62
189 | 99450770 | 恒温箱 |  | 台班 | 2.194 | 59.56 | 130.66
190 | 99450780 | 电焊条恒温箱 |  | 台班 | 8.818 | 52.467 | 462.66
191 | 99450790 | 电焊条烘干箱 | 容积450×350×450 | 台班 | 37.296 | 15.414 | 574.88
192 | 99450810 | 电焊条烘干箱 | 容积600×500×750 | 台班 | 9.294 | 24.03 | 223.34