## 封1工程量清单
三明市烟草公司清流分公司嵩溪烟草站生产辅助用房建设项目工程
招 标 工 程 量 清 单
招 标 人: |  | 造价咨询人:
(盖单位公章) |  | (盖单位公章)
法定代表人 或其授权人: |  | 法定代表人 或其授权人:
(签字或盖章) |  | (签字或盖章)
编 制 人: |  | 审 核 人:
(签字) |  | (签字、加盖执业印章)
编制时间: | 2024年10月10日 | 审核时间: | 2024年11月07日

## 表1总说明
总说明
工程名称：三明市烟草公司清流分公司嵩溪烟草站生产辅助用房建设项目 | 第1页 共1页

## 表2工程项目造价汇总表
工程项目造价汇总表
工程名称:三明市烟草公司清流分公司嵩溪烟草站生产辅助用房建设项目 |  |  | 第1页 共1页
序号 | 单项工程名称 | 金额(元) | 其中
|  |  | 安全文明施工费(元) | 人工费 （元）
1 | 生产辅助用房
2 | 门卫
3 | 装卸棚
4 | 室外工程
5 | 原消控室
6 | 其他费
合 计

## 表3单项工程造价汇总表
单项工程造价汇总表
工程名称：三明市烟草公司清流分公司嵩溪烟草站生产辅助用房建设项目 生产辅助用房 |  |  | 第1页 共6页
序号 | 单位工程名称 | 金额(元) | 其中
|  |  | 安全文明施工费(元) | 人工费 （元）
1 | 土建工程
2 | 智能化安装工程
3 | 安装工程
合 计
单项工程造价汇总表
工程名称：三明市烟草公司清流分公司嵩溪烟草站生产辅助用房建设项目 门卫 |  |  | 第2页 共6页
序号 | 单位工程名称 | 金额(元) | 其中
|  |  | 安全文明施工费(元) | 人工费 （元）
1 | 土建工程
2 | 智能化安装工程
3 | 安装工程
合 计
单项工程造价汇总表
工程名称：三明市烟草公司清流分公司嵩溪烟草站生产辅助用房建设项目 装卸棚 |  |  | 第3页 共6页
序号 | 单位工程名称 | 金额(元) | 其中
|  |  | 安全文明施工费(元) | 人工费 （元）
1 | 钢结构
2 | 土建工程
3 | 安装工程
合 计
单项工程造价汇总表
工程名称：三明市烟草公司清流分公司嵩溪烟草站生产辅助用房建设项目 室外工程 |  |  | 第4页 共6页
序号 | 单位工程名称 | 金额(元) | 其中
|  |  | 安全文明施工费(元) | 人工费 （元）
1 | 膜结构车棚
2 | 室外总体市政工程
3 | 园林绿化工程
4 | 安装工程
合 计
单项工程造价汇总表
工程名称：三明市烟草公司清流分公司嵩溪烟草站生产辅助用房建设项目 原消控室 |  |  | 第5页 共6页
序号 | 单位工程名称 | 金额(元) | 其中
|  |  | 安全文明施工费(元) | 人工费 （元）
1 | 安装工程
合 计
单项工程造价汇总表
工程名称：三明市烟草公司清流分公司嵩溪烟草站生产辅助用房建设项目 其他费 |  |  | 第6页 共6页
序号 | 单位工程名称 | 金额(元) | 其中
|  |  | 安全文明施工费(元) | 人工费 （元）
1 | 暂列级+暂估价
合 计

## 表4单位工程造价汇总表
单位工程造价汇总表
工程名称：三明市烟草公司清流分公司嵩溪烟草站生产辅助用房建设项目 生产辅助用房 土建工程 |  | 第1页 共15页
序号 | 汇 总 内 容 | 金 额(元)
1 | 分部分项工程费
1.1 | 土方工程
1.2 | 桩基工程
1.3 | 砌筑工程
1.4 | 混凝土工程
1.5 | 钢筋工程
1.6 | 屋面工程
1.7 | 金属构件工程
1.8 | 卫生间防水
1.9 | 屋面防水
1.10 | 屋面保温
1.11 | 其他一般土建工程
1.12 | 楼地面工程
1.13 | 内墙柱面工程
1.14 | 外墙面工程
1.15 | 天棚工程
1.16 | 门窗工程
1.17 | 油漆工程
1.18 | 其他装饰工程
2 | 措施项目费
2.1 | 总价措施项目费
2.1.1 | 安全文明施工费
2.1.2 | 其他总价措施费
2.1.3 | 防尘喷雾措施费
2.2 | 单价措施项目费
3 | 其他项目费
3.1 | 暂列金额
3.2 | 专业工程暂估价
3.3 | 总承包服务费
合 计=1+2+3
单位工程造价汇总表
工程名称：三明市烟草公司清流分公司嵩溪烟草站生产辅助用房建设项目 生产辅助用房 智能化安装工程 |  | 第2页 共15页
序号 | 汇 总 内 容 | 金 额(元)
1 | 分部分项工程费
1.1 | 综合布线与计算机网络系统
1.2 | 视频安防监控系统
1.3 | 五方通话（只计管线）
2 | 措施项目费
2.1 | 总价措施项目费
2.1.1 | 安全文明施工费
2.1.2 | 其他总价措施费
2.2 | 单价措施项目费
3 | 其他项目费
3.1 | 暂列金额
3.2 | 专业工程暂估价
3.3 | 总承包服务费
合 计=1+2+3
单位工程造价汇总表
工程名称：三明市烟草公司清流分公司嵩溪烟草站生产辅助用房建设项目 生产辅助用房 安装工程 |  | 第3页 共15页
序号 | 汇 总 内 容 | 金 额(元)
1 | 分部分项工程费
1.1 | 配电箱安装工程
1.2 | 桥架工程
1.3 | 配管配线工程
1.4 | 电气照明器具工程(含灯具与开关插座)
1.5 | 防雷接地工程
1.6 | 消防应急照明和疏散指示系统
1.7 | 水位监控、火灾报警联动系统
1.8 | 消火栓系统
1.9 | 给水系统
1.10 | 排水系统
1.11 | 冷凝水系统
1.12 | 雨水系统
1.13 | 废水立管系统
1.14 | 卫生洁具
1.15 | 光伏系统
1.16 | 电梯系统
1.17 | 卫生间预留排气孔
2 | 措施项目费
2.1 | 总价措施项目费
2.1.1 | 安全文明施工费
2.1.2 | 其他总价措施费
2.2 | 单价措施项目费
3 | 其他项目费
3.1 | 暂列金额
3.2 | 专业工程暂估价
3.3 | 总承包服务费
合 计=1+2+3
单位工程造价汇总表
工程名称：三明市烟草公司清流分公司嵩溪烟草站生产辅助用房建设项目 门卫 土建工程 |  | 第4页 共15页
序号 | 汇 总 内 容 | 金 额(元)
1 | 分部分项工程费
1.1 | 土方工程
1.2 | 砌筑工程
1.3 | 混凝土工程
1.4 | 钢筋工程
1.5 | 屋面工程
1.6 | 金属构件工程
1.7 | 卫生间防水
1.8 | 屋面防水
1.9 | 屋面保温
1.10 | 其他一般土建工程
1.11 | 楼地面工程
1.12 | 内墙柱面工程
1.13 | 外墙面工程
1.14 | 天棚工程
1.15 | 门窗工程
1.16 | 油漆工程
1.17 | 其他装饰工程
2 | 措施项目费
2.1 | 总价措施项目费
2.1.1 | 安全文明施工费
2.1.2 | 其他总价措施费
2.2 | 单价措施项目费
3 | 其他项目费
3.1 | 暂列金额
3.2 | 专业工程暂估价
3.3 | 总承包服务费
合 计=1+2+3
单位工程造价汇总表
工程名称：三明市烟草公司清流分公司嵩溪烟草站生产辅助用房建设项目 门卫 智能化安装工程 |  | 第5页 共15页
序号 | 汇 总 内 容 | 金 额(元)
1 | 分部分项工程费
1.1 | 综合布线与计算机网络系统
1.2 | 门禁管理系统
1.3 | 视频安防监控系统
2 | 措施项目费
2.1 | 总价措施项目费
2.1.1 | 安全文明施工费
2.1.2 | 其他总价措施费
2.2 | 单价措施项目费
3 | 其他项目费
3.1 | 暂列金额
3.2 | 专业工程暂估价
3.3 | 总承包服务费
合 计=1+2+3
单位工程造价汇总表
工程名称：三明市烟草公司清流分公司嵩溪烟草站生产辅助用房建设项目 门卫 安装工程 |  | 第6页 共15页
序号 | 汇 总 内 容 | 金 额(元)
1 | 分部分项工程费
1.1 | 配电箱安装工程
1.2 | 配管配线工程
1.3 | 电气照明器具工程(含灯具与开关插座)
1.4 | 防雷接地工程
1.5 | 消防应急照明和疏散指示系统
1.6 | 门卫消控设备
1.7 | 给水系统
1.8 | 排水系统
1.9 | 雨水系统
1.10 | 卫生洁具
1.11 | 灭火器
1.12 | 卫生间预留排气孔
2 | 措施项目费
2.1 | 总价措施项目费
2.1.1 | 安全文明施工费
2.1.2 | 其他总价措施费
2.2 | 单价措施项目费
3 | 其他项目费
3.1 | 暂列金额
3.2 | 专业工程暂估价
3.3 | 总承包服务费
合 计=1+2+3
单位工程造价汇总表
工程名称：三明市烟草公司清流分公司嵩溪烟草站生产辅助用房建设项目 装卸棚 钢结构 |  | 第7页 共15页
序号 | 汇 总 内 容 | 金 额(元)
1 | 分部分项工程费
1.1 | 钢结构
2 | 措施项目费
2.1 | 总价措施项目费
2.1.1 | 安全文明施工费
2.1.2 | 其他总价措施费
2.2 | 单价措施项目费
3 | 其他项目费
3.1 | 暂列金额
3.2 | 专业工程暂估价
3.3 | 总承包服务费
合 计=1+2+3
单位工程造价汇总表
工程名称：三明市烟草公司清流分公司嵩溪烟草站生产辅助用房建设项目 装卸棚 土建工程 |  | 第8页 共15页
序号 | 汇 总 内 容 | 金 额(元)
1 | 分部分项工程费
1.1 | 土方工程
1.2 | 混凝土工程
1.3 | 钢筋工程
1.4 | 其他工程
2 | 措施项目费
2.1 | 总价措施项目费
2.1.1 | 安全文明施工费
2.1.2 | 其他总价措施费
2.2 | 单价措施项目费
3 | 其他项目费
3.1 | 暂列金额
3.2 | 专业工程暂估价
3.3 | 总承包服务费
合 计=1+2+3
单位工程造价汇总表
工程名称：三明市烟草公司清流分公司嵩溪烟草站生产辅助用房建设项目 装卸棚 安装工程 |  | 第9页 共15页
序号 | 汇 总 内 容 | 金 额(元)
1 | 分部分项工程费
1.1 | 配管配线工程
1.2 | 电气照明器具工程(含灯具与开关插座)
1.3 | 防雷接地工程
1.4 | 雨水系统
1.5 | 灭火器
2 | 措施项目费
2.1 | 总价措施项目费
2.1.1 | 安全文明施工费
2.1.2 | 其他总价措施费
2.2 | 单价措施项目费
3 | 其他项目费
3.1 | 暂列金额
3.2 | 专业工程暂估价
3.3 | 总承包服务费
合 计=1+2+3
单位工程造价汇总表
工程名称：三明市烟草公司清流分公司嵩溪烟草站生产辅助用房建设项目 室外工程 膜结构车棚 |  | 第10页 共15页
序号 | 汇 总 内 容 | 金 额(元)
1 | 分部分项工程费
1.1 | 钢结构
2 | 措施项目费
2.1 | 总价措施项目费
2.1.1 | 安全文明施工费
2.1.2 | 其他总价措施费
2.2 | 单价措施项目费
3 | 其他项目费
3.1 | 暂列金额
3.2 | 专业工程暂估价
3.3 | 总承包服务费
合 计=1+2+3
单位工程造价汇总表
工程名称：三明市烟草公司清流分公司嵩溪烟草站生产辅助用房建设项目 室外工程 室外总体市政工程 |  | 第11页 共15页
序号 | 汇 总 内 容 | 金 额(元)
1 | 分部分项工程费
1.1 | 室外道路
2 | 措施项目费
2.1 | 总价措施项目费
2.1.1 | 安全文明施工费
2.1.2 | 其他总价措施费
2.2 | 单价措施项目费
3 | 其他项目费
3.1 | 暂列金额
3.2 | 专业工程暂估价
3.3 | 总承包服务费
合 计=1+2+3
单位工程造价汇总表
工程名称：三明市烟草公司清流分公司嵩溪烟草站生产辅助用房建设项目 室外工程 园林绿化工程 |  | 第12页 共15页
序号 | 汇 总 内 容 | 金 额(元)
1 | 分部分项工程费
1.1 | 园林绿化工程
2 | 措施项目费
2.1 | 总价措施项目费
2.1.1 | 安全文明施工费
2.1.2 | 其他总价措施费
2.2 | 单价措施项目费
3 | 其他项目费
3.1 | 暂列金额
3.2 | 专业工程暂估价
3.3 | 总承包服务费
合 计=1+2+3
单位工程造价汇总表
工程名称：三明市烟草公司清流分公司嵩溪烟草站生产辅助用房建设项目 室外工程 安装工程 |  | 第13页 共15页
序号 | 汇 总 内 容 | 金 额(元)
1 | 分部分项工程费
1.1 | 强电工程
1.2 | 消防电气工程
1.3 | 生活给水
1.4 | 消防给水
1.5 | 生活污水
1.6 | 雨水系统
1.7 | 室外拆除
1.8 | 井座加高、更换井盖
1.9 | 室外智能化线缆（利用旧管，只计线）
2 | 措施项目费
2.1 | 总价措施项目费
2.1.1 | 安全文明施工费
2.1.2 | 其他总价措施费
2.2 | 单价措施项目费
3 | 其他项目费
3.1 | 暂列金额
3.2 | 专业工程暂估价
3.3 | 总承包服务费
合 计=1+2+3
单位工程造价汇总表
工程名称：三明市烟草公司清流分公司嵩溪烟草站生产辅助用房建设项目 原消控室 安装工程 |  | 第14页 共15页
序号 | 汇 总 内 容 | 金 额(元)
1 | 分部分项工程费
1.1 | 拆除工程
1.2 | 设备移位
2 | 措施项目费
2.1 | 总价措施项目费
2.1.1 | 安全文明施工费
2.1.2 | 其他总价措施费
2.2 | 单价措施项目费
3 | 其他项目费
3.1 | 暂列金额
3.2 | 专业工程暂估价
3.3 | 总承包服务费
合 计=1+2+3
单位工程造价汇总表
工程名称：三明市烟草公司清流分公司嵩溪烟草站生产辅助用房建设项目 其他费 暂列级+暂估价 |  | 第15页 共15页
序号 | 汇 总 内 容 | 金 额(元)
1 | 分部分项工程费
1.1 | 暂列级+暂估价
2 | 措施项目费
2.1 | 总价措施项目费
2.1.1 | 安全文明施工费
2.1.2 | 其他总价措施费
2.2 | 单价措施项目费
3 | 其他项目费
3.1 | 暂列金额
3.2 | 专业工程暂估价
3.3 | 总承包服务费
合 计=1+2+3

## 表5分部分项工程量清单与计价表
分部分项工程量清单与计价表
工程名称：三明市烟草公司清流分公司嵩溪烟草站生产辅助用房建设项目 | [6 empty] | 第1页 共64页
序号 | 项目编码 | 项目名称 | 项目特征描述 | 计量单位 | 工程量 | 金 额(元)
[6 empty] | 综合单价 |  | 合价
生产辅助用房 | [8 empty] | 单项工程(17房屋建筑与装饰)
土建工程 | [8 empty] | 单位工程(17房屋建筑与装饰)
土方工程 | [8 empty] | 分项工程(17房屋建筑与装饰)
1 | 010101001002 | 平整场地 | (1)三类土 | m2 | 248.06
2 | 010101003019 | 挖沟槽土方 | (1)三类土 (2)2m以内 | m3 | 110.687
3 | 010101004006 | 挖基坑土方 | (1)三类土 (2)2m以内 | m3 | 120.593
4 | 010103001034 | 回填方 | (1)原土 | m3 | 153.806
5 | 010103002020 | 余方弃置 | (1)三类土 (2)5KM | m3 | 54.492
桩基工程 | [8 empty] | 分项工程(17房屋建筑与装饰)
|  |  |  | m | 14.2
6 | 010302001002 | ★成孔灌注桩 | (1)800mm (2)14.2 (3)冲孔 (4)C35泵送水下混凝土 (5)平均长度13m | m | 195
7 | 010302007001 | 灌注桩后压浆 | (1)DN32注浆管 (2)13.5m (3)2t (4)42.5 | 孔 | 15
8 | 010302009001 | 声测管 | (1)声测管埋设 钢管 | m | 405
9 | 010301004001 | 截（凿）桩头 | (1)灌注桩 (2)0.8m (3)C35 | m3 | 6.029
10 | 010103002023 | 余方弃置 | (1)石渣 (2)5km | m3 | 6.029
|  | 分部小计 |  |  | 641.258
11 | 010515004002 | 钢筋笼 | (1)HRB400EΦ12 | t | 6.972
12 | 010515004001 | 钢筋笼 | (1)HRB400EΦ16 | t | 4.627
13 | 010515004003 | 钢筋笼 | (1)HRB400EΦ18 | t | 0.165
|  | 分部小计 |  |  | 11.764
砌筑工程 | [8 empty] | 分项工程(17房屋建筑与装饰)
14 | 010401004003 | 多孔砖墙 | (1)90厚MU10煤矸石多孔砖 (2)M5.0 | m3 | 27.917
15 | 010401004004 | 多孔砖墙 | (1)190厚MU10煤矸石多孔砖 (2)M5.0 | m3 | 273.789
16 | 010401004005 | 多孔砖墙 | (1)240厚MU10煤矸石多孔砖 (2)M5.0 | m3 | 12.546
17 | 010401005002 | 实心砖墙 | (1)MU20水泥砖 (2)M10 | m3 | 15.398
分部分项工程量清单与计价表
工程名称：三明市烟草公司清流分公司嵩溪烟草站生产辅助用房建设项目 | [6 empty] | 第2页 共64页
序号 | 项目编码 | 项目名称 | 项目特征描述 | 计量单位 | 工程量 | 金 额(元)
[6 empty] | 综合单价 |  | 合价
|  | 分部小计 |  |  | 329.65
18 | 010405001002 | 砌筑超高增加费 | (1)≥3.6m | m3 | 17.675
19 | 010401012001 | 零星砌砖 | (1)蹲便位垫高 (2)150mm高 (3)烧结煤矸石普通砖240×115×53 | m3 | 2.53
混凝土工程 | [8 empty] | 分项工程(17房屋建筑与装饰)
20 | 010501001003 | ★垫层 | (1)非泵送商品混凝土 (2)C15 | m3 | 11.173
21 | 010501001004 | ★垫层 | (1)非泵送商品混凝土 (2)C20 (3)电梯底板垫层 | m3 | 0.809
22 | 010501003003 | ★独立基础 | (1)泵送商品混凝土 (2)P6C30 (3)电梯底板 | m3 | 1.743
23 | 010501005001 | ★桩承台基础 | (1)泵送商品混凝土 (2)P6C35 | m3 | 40.96
24 | 010503001003 | ★基础梁 | (1)泵送商品混凝土 (2)C25 | m3 | 18.425
25 | 010504001001 | ★直形墙 | (1)泵送商品混凝土 (2)C30 | m3 | 0.233
26 | 010504001002 | ★直形墙 | (1)泵送商品混凝土 (2)C25 | m3 | 3.174
27 | 010502001019 | ★矩形柱 | (1)泵送商品混凝土 (2)C30 | m3 | 29.751
28 | 010502001020 | ★矩形柱 | (1)泵送商品混凝土 (2)C25 | m3 | 33.153
29 | 010502002005 | ★构造柱 | (1)非泵送商品混凝土 (2)C25 | m3 | 16.988
30 | 010505006001 | ★栏板 | (1)泵送商品混凝土 (2)C25 | m3 | 2.553
31 | 010503004001 | ★圈梁 | (1)非泵送商品混凝土 (2)C25 | m3 | 9.874
32 | 010503005001 | ★过梁 | (1)非泵送商品混凝土 (2)C25 | m3 | 2.484
33 | 010507005003 | ★压顶 | (1)非泵送商品混凝土 (2)C25 | m3 | 2.503
34 | 010503002004 | ★矩形梁 | (1)泵送商品混凝土 (2)C25 | m3 | 4.283
35 | 010505001004 | ★有梁板 | (1)泵送商品混凝土 (2)C25 | m3 | 163.364
36 | 010505001005 | ★有梁板 | (1)泵送商品混凝土 (2)P6C25 | m3 | 62.364
37 | 010505003001 | ★平板 | (1)泵送商品混凝土 (2)C25 | m3 | 2.76
38 | 010505008001 | ★雨篷、悬挑板、阳台板 | (1)泵送商品混凝土 (2)C25 | m3 | 0.288
39 | 010505007002 | ★天沟（檐沟）、挑檐板 | (1)非泵送商品混凝土 (2)C25 | m3 | 4.42
40 | 010507007003 | ★其他构件 | (1)外墙外窗洞防渗漏 | m3 | 2.304
分部分项工程量清单与计价表
工程名称：三明市烟草公司清流分公司嵩溪烟草站生产辅助用房建设项目 | [6 empty] | 第3页 共64页
序号 | 项目编码 | 项目名称 | 项目特征描述 | 计量单位 | 工程量 | 金 额(元)
[6 empty] | 综合单价 |  | 合价
(2)非泵送商品混凝土 (3)C25
|  | 分部小计 |  |  | 413.606
41 | 010506001001 | ★直形楼梯 | (1)泵送商品混凝土 (2)C25 (3)板式 (4)100厚 | m2 | 74.277
42 | 010506001002 | ★直形楼梯 | (1)泵送商品混凝土 (2)C25 (3)板式 (4)150厚 | m2 | 14.985
钢筋工程 | [8 empty] | 分项工程(17房屋建筑与装饰)
43 | 010515001051 | ★现浇构件钢筋 | (1)HPB300Φ6 | t | 0.251
44 | 010515001052 | ★现浇构件钢筋 | (1)HPB300Φ8 | t | 0.141
45 | 010515001053 | ★现浇构件钢筋 | (1)HPB300Φ10 | t | 0.016
46 | 010515001029 | ★现浇构件钢筋 | (1)HRB400EΦ6 | t | 4.21
47 | 010515001030 | ★现浇构件钢筋 | (1)HRB400EΦ8 | t | 14.657
48 | 010515001031 | ★现浇构件钢筋 | (1)HRB400EΦ10 | t | 7.429
49 | 010515001032 | ★现浇构件钢筋 | (1)HRB400EΦ12 | t | 2.936
50 | 010515001033 | ★现浇构件钢筋 | (1)HRB400EΦ14 | t | 3.536
51 | 010515001034 | ★现浇构件钢筋 | (1)HRB400EΦ16 | t | 8.402
52 | 010515001035 | ★现浇构件钢筋 | (1)HRB400EΦ18 | t | 4.554
53 | 010515001036 | ★现浇构件钢筋 | (1)HRB400EΦ20 | t | 6.995
54 | 010515001037 | ★现浇构件钢筋 | (1)HRB400EΦ22 | t | 5.044
55 | 010515001038 | ★现浇构件钢筋 | (1)HRB400EΦ25 | t | 0.835
|  | 分部小计 |  |  | 59.006
56 | 010516006004 | 电渣压力焊接 | (1)电渣压力焊接φ≤32 | 个 | 64
57 | 010516003004 | 机械连接 | (1)钢筋直螺纹连接 (2)钢筋直螺纹连接 (3)φ22 | 个 | 60
58 | 010516003005 | 机械连接 | (1)钢筋直螺纹连接 (2)钢筋直螺纹连接 (3)φ25 | 个 | 4
|  | 分部小计 |  |  | 128
59 | 010515001054 | ★现浇构件钢筋 HPB300Φ6 | (1)HPB300Φ6 | t | 0.075
60 | 010515001049 | ★现浇构件钢筋 HRB400EΦ6 | (1)HRB400EΦ6 | t | 0.252
61 | 010515001050 | ★现浇构件钢筋 HRB400EΦ8 | (1)HRB400EΦ8 | t | 2.961
62 | 010515001057 | ★现浇构件钢筋 HRB400EΦ10 | (1)HRB400EΦ10 | t | 0.465
63 | 010515001058 | ★现浇构件钢筋 HRB400E | (1)HRB400EΦ12 | t | 0.193
分部分项工程量清单与计价表
工程名称：三明市烟草公司清流分公司嵩溪烟草站生产辅助用房建设项目 | [6 empty] | 第4页 共64页
序号 | 项目编码 | 项目名称 | 项目特征描述 | 计量单位 | 工程量 | 金 额(元)
[6 empty] | 综合单价 |  | 合价
Φ12
64 | 010515001059 | ★现浇构件钢筋 HRB400EΦ14 | (1)HRB400EΦ14 | t | 0.288
65 | 010515001060 | ★现浇构件钢筋 HRB400EΦ16 | (1)HRB400EΦ16 | t | 0.813
66 | 010515001061 | ★现浇构件钢筋 HRB400EΦ18 | (1)HRB400EΦ18 | t | 0.379
67 | 010515001062 | ★现浇构件钢筋 HRB400EΦ20 | (1)HRB400EΦ20 | t | 0.789
68 | 010515001063 | ★现浇构件钢筋 HRB400EΦ22 | (1)HRB400EΦ22 | t | 0.622
69 | 010515001064 | ★现浇构件钢筋 HRB400EΦ25 | (1)HRB400EΦ25 | t | 0.024
|  | 分部小计 |  |  | 6.861
屋面工程 | [8 empty] | 分项工程(17房屋建筑与装饰)
【平屋面】
70 | 010404001004 | 垫层 | (1)30厚LC5.0轻集料混凝土 | m3 | 0.796
71 | 011101006004 | 平面砂浆找平层 | (1)20厚1：3水泥砂浆 | m2 | 26.541
72 | 011003001004 | 隔离层 | (1)屋面 (2)10厚石灰砂浆（石灰膏：砂子1：4） | m2 | 26.541
73 | 011101001004 | 水泥砂浆楼地面 | (1)20厚聚合物砂浆 | m2 | 26.541
|  | 分部小计 |  |  | 80.42
【瓦屋面】
74 | 011101006005 | 平面砂浆找平层 | (1)20厚1：3水泥砂浆 | m2 | 269.547
75 | 010515003002 | 钢筋网片 | (1)双向Φ4@150 | t | 0.354
76 | 010516002011 | 预埋铁件 | (1)预埋?10钢筋头双向间距900，伸出屋面防水层30 | t | 0.103
77 | 011101003002 | 细石混凝土楼地面 | (1)40厚C20细石混凝土 | m2 | 269.547
78 | 010901001001 | 瓦屋面 | (1)混凝土瓦420*332 (2)钢挂瓦条L30*4,中距按瓦材规格 (3)钢顺水条-25*5,中距600 | m2 | 269.164
|  | 分部小计 |  |  | 808.715
【天沟】
79 | 010404001011 | 垫层 | (1)30厚LC5.0轻集料混凝土 | m3 | 0.505
80 | 011101006009 | 平面砂浆找平层 | (1)20厚1：3水泥砂浆 | m2 | 61.776
81 | 010902002007 | 屋面涂膜防水 | (1)聚合物水泥防水涂料 (2)1.5mm厚 | m2 | 61.776
82 | 010902001009 | 屋面卷材防水 | (1)1.5厚高分子膜 | m2 | 61.776
分部分项工程量清单与计价表
工程名称：三明市烟草公司清流分公司嵩溪烟草站生产辅助用房建设项目 | [6 empty] | 第5页 共64页
序号 | 项目编码 | 项目名称 | 项目特征描述 | 计量单位 | 工程量 | 金 额(元)
[6 empty] | 综合单价 |  | 合价
(2)1遍 (3)湿铺
|  | 分部小计 |  |  | 185.833
【5F外挑构件面层】
83 | 011101001005 | 水泥砂浆楼地面 | (1)水泥砂浆1：3（防水砂浆） (2)素水泥浆 (3) 20mm厚 | m2 | 15.6
金属构件工程 | [8 empty] | 分项工程(17房屋建筑与装饰)
84 | 010607005002 | 砌块墙钢丝网加固 | (1)250宽钢丝网 (2)用射钉将钢丝网绷紧，钉牢 (3)不同墙体交接处 | m2 | 361.627
卫生间防水 | [8 empty] | 分项工程(17房屋建筑与装饰)
【卫生间、检验工作间2、过间】楼地面
85 | 010904002006 | 楼（地）面涂膜防水 | (1)聚合物水泥防水涂料 (2)1.5厚 | m2 | 171.71
86 | 010904002005 | 楼（地）面涂膜防水--楼地面 | (1)聚氨脂防水涂料 (2)2厚 | m2 | 171.71
【卫生间、检验工作间2、过间】墙面2000mm高
87 | 010903002004 | 墙面涂膜防水 | (1)聚合物水泥防水涂料 (2)2厚 (3)2000mm | m2 | 460.469
屋面防水 | [8 empty] | 分项工程(17房屋建筑与装饰)
【坡屋面】
88 | 010902002003 | 屋面涂膜防水 | (1)聚合物水泥防水涂料 (2)1.5mm厚 | m2 | 289.563
89 | 010902001006 | 屋面卷材防水 | (1)1.5厚高分子膜 (2)1遍 (3)湿铺 | m2 | 289.563
【平屋面、机房屋面】
90 | 010902002005 | 屋面涂膜防水 | (1)聚合物水泥防水涂料 (2)1.5mm厚 | m2 | 39.916
91 | 010902001005 | 屋面卷材防水 | (1)1.5厚高分子膜 (2)2遍 (3)湿铺 | m2 | 39.916
屋面保温 | [8 empty] | 分项工程(17房屋建筑与装饰)
92 | 011001001002 | 保温隔热屋面 | (1)80厚挤塑聚苯乙烯泡沫塑料板 | m2 | 240.68
其他一般土建工程 | [8 empty] | 分项工程(17房屋建筑与装饰)
93 | 010507001002 | 散水、坡道 | (1)150厚卵石灌M2.5混合砂浆 (2)60厚细石混凝土 | m2 | 50.13
分部分项工程量清单与计价表
工程名称：三明市烟草公司清流分公司嵩溪烟草站生产辅助用房建设项目 | [6 empty] | 第6页 共64页
序号 | 项目编码 | 项目名称 | 项目特征描述 | 计量单位 | 工程量 | 金 额(元)
[6 empty] | 综合单价 |  | 合价
(3)非泵送细石商品混凝土 (4)C20 (5)沥青麻丝 (6)12J003-1B/A1
室外台阶
94 | 011107002001 | 块料台阶面 | (1)20厚1：3干硬性水泥砂浆 (2)防滑砖800*800mm (3)1：1水泥i砂浆勾缝 (4)12J003--9A/B3（防滑地砖面层） | m2 | 10.86
95 | 010507004001 | 台阶 | (1)150mm、300mm (2)非泵送商品混凝土 (3)C20、60mm厚 (4)12J003--9A/B3 | m3 | 1.466
96 | 010404001008 | 垫层 | (1)300卵石灌M2.5砂浆 (2)素土夯实 (3)12J003--9A/B3 | m3 | 3.801
97 | 010507003001 | 电缆沟、地沟、明暗沟 | (1)沟宽250mm、沟底最浅150mm (2)02J331--22盖板 (3)12J003-10/A3 | m | 85.8
楼地面工程 | [8 empty] | 分项工程(17房屋建筑与装饰)
98 | 010404001002 | 垫层 | (1)80厚C20混凝土 | m3 | 19.971
【电井】
99 | 011101001002 | 水泥砂浆楼地面 | (1)界面剂一道 (2)20厚1：2.水泥砂浆 (3)电井 (4)23J909--地A1/3-8 | m2 | 7.75
【卫生间、检验工作间2+过间】
100 | 011101006006 | 平面砂浆找平层 | (1)最薄处30厚C20细石混凝土找坡层 | m2 | 166.828
101 | 011102003003 | 块料楼地面 | (1)30厚1：3干硬性水泥砂浆 (2)300*300防滑缸砖 (3)界面剂1道 (4)卫生间 (5)23J909--楼D23/3-53 | m2 | 96.685
102 | 011102003006 | 块料楼地面 | (1)30厚1：3干硬性水泥砂浆 (2)600*600防滑缸砖 (3)界面剂1道 (4)检验工作间2、过间 (5)23J909--楼D23/3-53 | m2 | 70.143
分部分项工程量清单与计价表
工程名称：三明市烟草公司清流分公司嵩溪烟草站生产辅助用房建设项目 | [6 empty] | 第7页 共64页
序号 | 项目编码 | 项目名称 | 项目特征描述 | 计量单位 | 工程量 | 金 额(元)
[6 empty] | 综合单价 |  | 合价
【检验工作间、检验工作间1、走廊】
103 | 011102003005 | 块料楼地面 | (1)30厚1：3干硬性水泥砂浆 (2)800*800防滑玻化砖 (3)界面剂1道 (4)检验工作间、检验工作间1、走廊 (5)23J909--楼D21/3-52 | m2 | 784.354
【踢脚线】
104 | 011105001001 | 水泥砂浆踢脚线 | (1)120mm (2)12厚1：3水泥砂浆 (3)8厚1：2.5水泥砂浆 (4)23J909--踢1A/4-4 (5)电井 | m2 | 3.058
105 | 011105003002 | 块料踢脚线 | (1)120mm (2)5厚DTA砂浆 (3)800*800玻化砖（与楼地面相同） (4)23J909--踢4A/4-8 (5)检验工作间、检验工作间1、走廊 | m2 | 64.838
【楼梯间】
106 | 011106001001 | 石材楼梯面层 梯段+休息平台 | (1)30厚1：3干硬性水泥砂浆 (2)20厚大理石 (3)22J403-1 22/5-8 (4)22J403-1 A/5-8 (5)23J909--楼D9/3-46 | m2 | 89.262
107 | 030701007001 | 挡水板 | (1)20*20mm (2)大理石挡水条 | 个 | 51.686
108 | 011102001001 | 石材楼地面 平台 | (1)30厚1：3干硬性水泥砂浆 (2)20厚大理石 (3)楼梯间平台 | m2 | 40.392
内墙柱面工程 | [8 empty] | 分项工程(17房屋建筑与装饰)
【卫生间、检验工作间2、过间】
109 | 011201004006 | 立面砂浆找平层 | (1)墙面 (2)10厚1：3水泥砂浆 | m2 | 624.766
110 | 011204003005 | 块料墙面 | (1)砖墙（过间瓷砖贴2200mm高、卫生间及检验工作间2贴至吊顶底） (2)水泥砂浆粘贴 (3)300*600瓷砖 (4)白水泥擦缝 (5)5厚DTA砂浆 (6)23J909--内8A/7-13 | m2 | 624.766
【楼梯间】
分部分项工程量清单与计价表
工程名称：三明市烟草公司清流分公司嵩溪烟草站生产辅助用房建设项目 | [6 empty] | 第8页 共64页
序号 | 项目编码 | 项目名称 | 项目特征描述 | 计量单位 | 工程量 | 金 额(元)
[6 empty] | 综合单价 |  | 合价
111 | 011201004007 | 立面砂浆找平层 | (1)墙面 (2)界面剂1道 (3)10厚1：3水泥砂浆 | m2 | 275.293
112 | 011204003002 | 块料墙面 | (1)砖墙 (2)水泥砂浆粘贴 (3)300*600瓷砖 (4)白水泥擦缝 (5)5厚DTA砂浆 (6)23J909--内7A/7-11 | m2 | 275.293
【电梯前墙面】23J909--内11A/7-19
113 | 011201004008 | 立面砂浆找平层 | (1)墙面 (2)6厚1：2.5水泥砂浆，10厚1：3水泥砂浆 | m2 | 112.378
114 | 011204001001 | 石材墙面 | (1)5mm厚水泥砂浆粘贴 (2)400*800玻化砖 | m2 | 112.378
【检验工作间、栓验工作间1、走廊、过间2.2m以上】
115 | 011201004010 | 立面砂浆找平层 | (1)墙面 (2)10厚1：1：6水泥石膏砂浆 (3)23J909--内4A/7-7 | m2 | 2157.332
【电井】
116 | 011201004009 | 立面砂浆找平层 | (1)墙面 (2)界面剂1道 (3)10厚1：3水泥砂浆 | m2 | 73.41
【电梯井内墙面】
117 | 011201001002 | 墙面一般抹灰 | (1)砌体墙 (2)随砌随抹10厚1：2.5水泥砂浆 | m2 | 153.96
外墙面工程 | [8 empty] | 分项工程(17房屋建筑与装饰)
【WQ2--真石漆墙面】
118 | 011201004013 | 立面砂浆找平层 | (1)9厚1：3水泥砂浆 | m2 | 1347.98
119 | 040601027002 | 刚性防水 | (1)6厚聚合物水泥防水砂浆找平并压入耐碱玻纤网 | m2 | 1347.98
120 | 010903002005 | 墙面涂膜防水 | (1)聚合物水泥 (2)1.5mm | m2 | 1347.98
|  | 分部小计 |  |  | 4043.94
【WQ1--外墙仿石砖】
121 | 011201004014 | 立面砂浆找平层 | (1)12厚1：2.5水泥砂浆 | m2 | 133.488
122 | 040601027003 | 刚性防水 | (1)6厚聚合物水泥防水砂浆找平并压入耐碱玻纤网 | m2 | 133.488
123 | 010903002006 | 墙面涂膜防水 | (1)聚合物水泥防水涂料 | m2 | 133.488
分部分项工程量清单与计价表
工程名称：三明市烟草公司清流分公司嵩溪烟草站生产辅助用房建设项目 | [6 empty] | 第9页 共64页
序号 | 项目编码 | 项目名称 | 项目特征描述 | 计量单位 | 工程量 | 金 额(元)
[6 empty] | 综合单价 |  | 合价
(2)1.5mm厚
124 | 011204003004 | 块料墙面 | (1)5mm厚胶粘贴 (2)8~10灰色仿石砖（在砖粘贴面上随贴随涂刷界面剂1道） | m2 | 133.488
|  | 分部小计 |  |  | 533.952
【外墙栅栏】
125 | 011503001005 | 金属扶手、栏杆、栏板 | (1)50*50*1.2深灰色方管间距100 | m | 19.2
126 | 010807005001 | 金属格栅 | (1)50*80*1.2仿木纹铝方管间距150 | m2 | 37.494
127 | 011502001004 | 金属装饰线 | (1)外墙 (2)200*100*1.5铝方管 | m | 55.2
128 | 011502001005 | 金属装饰线 | (1)外墙 (2)100*100*1.5铝方管 | m | 75
129 | 010516002008 | 预埋铁件 | (1)130*130*10厚钢板，100*100*6厚钢板，12Φ钢筋，8Φ钢筋 | t | 0.029
|  | 分部小计 |  |  | 186.923
【女儿墙内侧及顶面】
130 | 011201004017 | 立面砂浆找平层 | (1)混凝土墙 (2)聚合物水泥浆一道 (3)5厚1：3水泥砂浆+12厚1：2.5水泥砂浆找平（刷素水泥浆一道） (4)05J909-9C/WQ9 | m2 | 6.283
131 | 011406001009 | 抹灰面油漆涂料 | (1)外墙 (2)腻子两道 (3)真石漆两遍 (4)分格缝，详说明 | m2 | 6.283
天棚工程 | [8 empty] | 分项工程(17房屋建筑与装饰)
132 | 011302001002 | 天棚吊顶 | (1)6钢筋吊杆，双向中距≤1200 (2)铝合金龙骨（不上人型） (3)300*300铝扣板吊顶 (4)铝合金收边线 (5)卫生间 | m2 | 94.487
133 | 011302001003 | 天棚吊顶 | (1)6钢筋吊杆，双向中距≤1200 (2)铝合金龙骨（不上人型） (3)600*600铝扣板吊顶 (4)铝合金收边线 (5)检验工作间2 | m2 | 23.089
门窗工程 | [8 empty] | 分项工程(17房屋建筑与装饰)
134 | 010801002002 | 木质门带套 M1122 | (1)M1122 | 樘 | 29
分部分项工程量清单与计价表
工程名称：三明市烟草公司清流分公司嵩溪烟草站生产辅助用房建设项目 | [6 empty] | 第10页 共64页
序号 | 项目编码 | 项目名称 | 项目特征描述 | 计量单位 | 工程量 | 金 额(元)
[6 empty] | 综合单价 |  | 合价
135 | 010802001001 | 金属（塑钢）门 M0722A | (1)M0722A (2)钢化玻璃 | m2 | 18.48
136 | 010802001002 | 金属（塑钢）门 M0922A | (1)M0922A (2)钢化玻璃 | m2 | 11.88
137 | 010811001002 | 门窗五金 | (1)门吸 | 个 | 47
138 | 010802003001 | 钢质防火门 FM乙1822 | (1)FM乙1822 | m2 | 31.68
139 | 010802003002 | 钢质防火门 FM乙1222 | (1)FM乙1222 | m2 | 13.2
|  | 分部小计 |  |  | 151.24
140 | 010807001014 | 金属（塑钢、断桥）窗 C1412b | (1)C1412b (2)6高透光单银low-e+12空气+6透明玻璃 | m2 | 10.5
141 | 010807001001 | 金属（塑钢、断桥）窗 C1418 | (1)C1418 (2)6高透光单银low-e+12空气+6透明玻璃 | m2 | 5.04
142 | 010807001002 | 金属（塑钢、断桥）窗 C1517 | (1)C1517 (2)6高透光单银low-e+12空气+6透明玻璃 | m2 | 61.2
143 | 010807001003 | 金属（塑钢、断桥）窗 C1520 | (1)C1520 (2)6高透光单银low-e+12空气+6透明玻璃 | m2 | 12
144 | 010807001004 | 金属（塑钢、断桥）窗 C1526 | (1)C1526 (2)6高透光单银low-e+12空气+6透明玻璃 | m2 | 7.8
145 | 010807001005 | 金属（塑钢、断桥）窗 C2317 | (1)C2317 (2)6高透光单银low-e+12空气+6透明玻璃 | m2 | 23.46
146 | 010807001006 | 金属（塑钢、断桥）窗 C2326 | (1)C2326 (2)6高透光单银low-e+12空气+6透明玻璃 | m2 | 11.96
147 | 010807001007 | 金属（塑钢、断桥）窗 C2417 | (1)C2417 (2)6高透光单银low-e+12空气+6透明玻璃 | m2 | 24.48
148 | 010807001008 | 金属（塑钢、断桥）窗 C2420 | (1)C2420 (2)6高透光单银low-e+12空气+6透明玻璃 | m2 | 9.6
149 | 010807001018 | 金属（塑钢、断桥）窗 C2426 | (1)C2420 (2)6高透光单银low-e+12空气+6透明玻璃 | m2 | 12.48
150 | 010807001009 | 金属（塑钢、断桥）窗 C3520 | (1)C3520 (2)6高透光单银low-e+12空气+6透明玻璃 | m2 | 28
151 | 010807001010 | 金属（塑钢、断桥）窗 C7517 | (1)C7517 (2)6高透光单银low-e+12空气+6透明玻璃 | m2 | 38.25
152 | 010807001011 | 金属（塑钢、断桥）窗 C3125a | (1)C3125a (2)6高透光单银low-e+12空气+6透明玻璃 | m2 | 47.25
153 | 010807001012 | 金属（塑钢、断桥）窗 C3126a | (1)C3126a (2)6高透光单银low-e+12空气+6透明玻璃 | m2 | 16.38
154 | 010807001013 | 金属（塑钢、断桥）窗 C3417ax | (1)C3417ax (2)6高透光单银low-e | m2 | 35.19
分部分项工程量清单与计价表
工程名称：三明市烟草公司清流分公司嵩溪烟草站生产辅助用房建设项目 | [6 empty] | 第11页 共64页
序号 | 项目编码 | 项目名称 | 项目特征描述 | 计量单位 | 工程量 | 金 额(元)
[6 empty] | 综合单价 |  | 合价
+12空气+6透明玻璃
155 | 010802001003 | 金属（塑钢）门 TLM1826 | (1)TLM1826 (2)6高透光单银low-e+12空气+6透明玻璃 | m2 | 56.16
156 | 010802001004 | 金属（塑钢）门 TLM1824 | (1)TLM1824 (2)6高透光单银low-e+12空气+6透明玻璃 | m2 | 4.32
157 | 010807003002 | 金属百叶窗 | (1)铝合金百叶窗 | m2
158 | 010801005001 | 木门框木塑附框（50系列） | (1)外窗 (2)木塑附框（50系列） | m | 648.8
油漆工程 | [8 empty] | 分项工程(17房屋建筑与装饰)
159 | 011406001005 | 抹灰面油漆涂料 | (1)墙面（检验工作间、栓验工作间1、走廊、过间2.2m以上、楼梯间） (2)3厚腻子 (3)无机涂料2遍 | m2 | 2230.442
160 | 011406001006 | 抹灰面油漆涂料 | (1)天棚（除吊顶以外房间） (2)3厚腻子 (3)无机涂料2遍 | m2 | 1317.897
161 | 011406001008 | 抹灰面油漆涂料 | (1)外墙 (2)腻子两道 (3)真石漆两遍 (4)分格缝，详说明 | m2 | 1347.98
其他装饰工程 | [8 empty] | 分项工程(17房屋建筑与装饰)
|  | 栏杆型材重量 |  | kg | 823.237
162 | 011503001003 | 金属扶手、栏杆、栏板 | (1)Φ60*3不锈钢栏杆 (2)Φ38*1.2，Φ25*1.01不锈钢栏杆 (3)22J403-1 B4/2-8 | m | 54.48
163 | 010516002012 | 预埋铁件 | (1)栏杆预埋件 (2)22J403-1 M3/5-19 | t | 0.084
164 | 011503001004 | 金属扶手、栏杆、栏板 | (1)Φ40树脂扶手 (2)25×1.2碳钢喷塑管 (3)护窗栏杆 (4)GB11J930--(-/H61) | m | 18.9
165 | 011210005001 | 成品隔断 | (1)防潮复合板 | m2 | 64.872
166 | 011210005002 | 成品隔断 | (1)防潮复合板 | m2 | 3.12
167 | 011505001001 | 洗漱台 | (1)30厚大理石台面 (2)02J915--2a/48 | m2 | 3.42
168 | 011502001002 | 金属装饰线 | (1)滴水线铝合金装饰线20*20 | m | 312.95
分部分项工程量清单与计价表
工程名称：三明市烟草公司清流分公司嵩溪烟草站生产辅助用房建设项目 | [6 empty] | 第12页 共64页
序号 | 项目编码 | 项目名称 | 项目特征描述 | 计量单位 | 工程量 | 金 额(元)
[6 empty] | 综合单价 |  | 合价
169 | 011507001001 | 平面、箱式招牌 | (1)图标 (2)2厚不锈钢烤漆标志牌 | m2 | 2.355
170 | 011508004001 | 金属字 | (1)2厚不锈钢烤漆标志 (2)中国烟草(CHINA TOBACCO) | 个 | 18
171 | 010526001001 | 成品风帽 | (1)304不锈钢风帽 | 个 | 2
172 | 010902011002 | 屋面小型构件 | (1)屋面水簸箕 | 个 | 4
173 | 011502001003 | 屋面泛水 | (1)12J201--4/A13\4/A14 | m | 9.8
174 | 010516004001 | 观测点 | (1)?20紫铜 (2)观测点+0.6标高 | 个 | 6
175 | 010808004001 | 电梯门套 | (1)电梯门套（含安装） (2)2厚不锈钢门套 (3)做法详大样 | 套 | 5
智能化安装工程 | [8 empty] | 单位工程(17安装)
综合布线与计算机网络系统 | [8 empty] | 分项工程(17安装)
176 | 030502001003 | 机柜、机架 | (1)规格:满足设计要求 (2)名称:设备间42U落地机柜 (3)安装方式:落地安装 | 台 | 1
177 | 030502010028 | 配线架 | (1)规格:满足设计要求 (2)名称:12口光纤配线架 | 块 | 1
178 | 030502010029 | 配线架 | (1)规格:满足设计要求 (2)名称:50对110配线架 | 个 | 1
179 | 030502010030 | 配线架 | (1)规格:满足设计要求 (2)名称:24口六类非屏蔽配线架 | 个 | 3
180 | 030502010031 | 理线架 | (1)规格:24口 (2)名称:理线器 | 个 | 3
181 | 030501012014 | 交换机 | (1)名称:24口POE接入交换机 (2)功能:满足设计要求 | 台 | 1
182 | 030501012015 | 交换机 | (1)名称:24口接入交换机 (2)功能:满足设计要求 | 台 | 1
183 | 030501012016 | 交换机 | (1)名称:48口接入交换机 (2)功能:满足设计要求 | 台 | 1
184 | 030904008024 | 模块(模块箱) | (1)规格:满足设计要求 | 个 | 3
分部分项工程量清单与计价表
工程名称：三明市烟草公司清流分公司嵩溪烟草站生产辅助用房建设项目 | [6 empty] | 第13页 共64页
序号 | 项目编码 | 项目名称 | 项目特征描述 | 计量单位 | 工程量 | 金 额(元)
[6 empty] | 综合单价 |  | 合价
(2)名称:千兆单模光模块
185 | 030502009011 | 跳线 | (1)规格:满足设计要求 (2)名称:安装UTP6非屏蔽跳线 | 条
186 | 030502009012 | 跳线 | (1)规格:满足设计要求 (2)名称:语音跳线 | 条 | 27
187 | 030501009008 | 路由器 | (1)名称:无线AP (2)规格:满足设计要求 | 台 | 10
188 | 030502012010 | 信息插座 | (1)规格:含模块 (2)名称:数据、语音双孔插座 (3)安装方式:暗装 (4)底盒材质、规格:86铁盒 | 个 | 27
189 | 030502012011 | 信息插座 | (1)规格:含模块 (2)名称:数据单孔插座D (3)安装方式:暗装 (4)底盒材质、规格:86铁盒 | 个 | 16
190 | 030502012012 | 信息插座 | (1)规格:含模块 (2)名称:数据单孔插座P (3)类别: (4)安装方式:暗装 (5)底盒材质、规格:86铁盒 | 个 | 12
分部分项
191 | 030411003009 | 桥架 | (1)材质:钢制 (2)规格:100*100 (3)名称:弱电智能化桥架 (4)接地要求:满足设计要求 | m | 97.311
192 | 030411003010 | 桥架 | (1)材质:钢制 (2)规格:200*100 (3)名称:弱电智能化桥架 (4)接地要求:满足设计要求 | m | 14.987
193 | 030413001010 | 铁构件 | (1)材质:金属 (2)名称:电缆桥架支撑架制作安装 | kg | 50.412
194 | 030502005018 | 双绞线缆 | (1)规格:UTP6 (2)名称:双绞线缆 (3)敷设方式:管内穿放 (4)线缆对数:4对 | m | 893.326
195 | 030502005019 | 双绞线缆 | (1)规格:UTP6 (2)名称:双绞线缆 (3)敷设方式:桥架内布放 | m | 1794.772
分部分项工程量清单与计价表
工程名称：三明市烟草公司清流分公司嵩溪烟草站生产辅助用房建设项目 | [6 empty] | 第14页 共64页
序号 | 项目编码 | 项目名称 | 项目特征描述 | 计量单位 | 工程量 | 金 额(元)
[6 empty] | 综合单价 |  | 合价
(4)线缆对数:4对
196 | 030502019011 | 双绞线缆测试 | (1)测试类别:双绞线缆测试 (2)测试内容:测试(4对双绞线缆) | 链路/点 | 65
197 | 030411001195 | 配管 | (1)材质:JDG (2)规格:20 (3)名称:弱电配管 (4)接地要求:满足设计要求 (5)配置形式:暗配 | m | 43.348
198 | 030411001196 | 配管 | (1)材质:JDG (2)规格:25 (3)名称:弱电配管 (4)接地要求:满足设计要求 (5)配置形式:暗配 | m | 292.029
199 | 030411001197 | 配管 | (1)材质:SC (2)规格:20 (3)名称:弱电配管 (4)接地要求:满足设计要求 (5)配置形式:暗配 | m | 265.92
视频安防监控系统 | [8 empty] | 分项工程(17安装)
200 | 030502010032 | 配线架 | (1)规格:满足设计要求 (2)名称:12口光纤配线架 | 块 | 1
201 | 030904008025 | 模块(模块箱) | (1)规格:满足设计要求 (2)名称:千兆单模光模块 | 个 | 3
202 | 030502010033 | 配线架 | (1)规格:满足设计要求 (2)名称:24口六类非屏蔽配线架 | 个 | 1
203 | 030502010034 | 理线架 | (1)规格:24口 (2)名称:理线器 | 个 | 1
204 | 030501012017 | 交换机 | (1)名称:24口POE接入交换机 (2)功能:满足设计要求 | 台 | 1
205 | 030502009013 | 跳线 | (1)规格:满足设计要求 (2)名称:安装UTP6非屏蔽跳线 | 条 | 15
206 | 030404035050 | 插座 | (1)规格:满足设计要求 (2)名称:PDU电源插座 | 个 | 1
207 | 031101001002 | 开关电源设备 | (1)规格:12V 2A (2)种类:电源 | 台 | 1
208 | 030507008011 | 监控摄像设备 | (1)名称:监控摄像设备 (2)类别:高清筒形红外摄像机 带电源 | 台 | 14
分部分项工程量清单与计价表
工程名称：三明市烟草公司清流分公司嵩溪烟草站生产辅助用房建设项目 | [6 empty] | 第15页 共64页
序号 | 项目编码 | 项目名称 | 项目特征描述 | 计量单位 | 工程量 | 金 额(元)
[6 empty] | 综合单价 |  | 合价
(3)安装方式:吸顶安装 (4)规格:400万像素，其他满足设计要求
209 | 030507008012 | 监控摄像设备 | (1)名称:监控摄像设备 (2)类别:彩色电梯半球摄像机（带电源） (3)安装方式:电梯轿顶 (4)规格:400万像素，其他满足设计要求 | 台 | 1
210 | 030501009009 | 路由器 | (1)名称:无线网桥（一对） | 套 | 1
211 | 030507017006 | 安全防范分系统调试 | (1)名称:安全防范分系统调试(电视监控系统 ＜30台，每1台) | 系统 | 15
分部分项
212 | 030411001198 | 配管 | (1)材质:JDG (2)规格:25 (3)名称:弱电配管 (4)接地要求:满足设计要求 (5)配置形式:暗配 | m | 101.192
213 | 030502005020 | 双绞线缆 | (1)规格:UTP6 (2)名称:双绞线缆 (3)敷设方式:管内穿放 (4)线缆对数:4对 | m | 101.371
214 | 030502005021 | 双绞线缆 | (1)规格:UTP6 (2)名称:双绞线缆 (3)敷设方式:桥架内布放 (4)线缆对数:4对 | m | 253.957
215 | 030502019012 | 双绞线缆测试 | (1)测试类别:双绞线缆测试 (2)测试内容:测试(4对双绞线缆) | 链路/点 | 16
216 | 030411004149 | 配线 | (1)规格:2*1 (2)名称:穿多芯软导线 (3)型号:WDZB-RYJS (4)配线形式:管内 | m | 97.721
217 | 030411004150 | 配线 | (1)规格:2*1 (2)名称:穿多芯软导线 (3)型号:WDZB-RYJS (4)配线形式:桥架 | m | 256.754
五方通话（只计管线） | [8 empty] | 分项工程(17安装)
218 | 030411001199 | 配管 | (1)材质:SC (2)规格:25 (3)名称:配管 (4)接地要求:满足设计要求 (5)配置形式:暗配 | m | 5.37
分部分项工程量清单与计价表
工程名称：三明市烟草公司清流分公司嵩溪烟草站生产辅助用房建设项目 | [6 empty] | 第16页 共64页
序号 | 项目编码 | 项目名称 | 项目特征描述 | 计量单位 | 工程量 | 金 额(元)
[6 empty] | 综合单价 |  | 合价
219 | 030411004151 | 配线 | (1)规格:6*1 (2)名称:穿多芯软导线 (3)型号:WDZB-RYJSP (4)配线形式:管内 | m | 5.37
220 | 030411004152 | 配线 | (1)规格:6*1 (2)名称:穿多芯软导线 (3)型号:WDZB-RYJSP (4)配线形式:桥架 | m | 41.33
221 | 030411006045 | 接线盒 | (1)名称:铁盒 (2)安装形式:暗装 | 个 | 1
安装工程 | [8 empty] | 单位工程(17安装)
配电箱安装工程 | [8 empty] | 分项工程(17安装)
222 | 030404017277 | 配电箱 | (1)名称:配电箱 AL1 (2)安装方式:距地1.5m暗装 | 台 | 1
223 | 030404017278 | 配电箱 | (1)名称:配电箱 AL2 (2)安装方式:距地1.5m暗装 | 台 | 1
224 | 030404017279 | 配电箱 | (1)名称:配电箱 AL3 (2)安装方式:距地1.5m暗装 | 台 | 1
225 | 030404017280 | 配电箱 | (1)名称:配电箱 AL4 (2)安装方式:距地1.5m暗装 | 台 | 1
226 | 030404017281 | 配电箱 | (1)名称:配电箱 AL5 (2)安装方式:距地1.5m暗装 | 台 | 1
227 | 030404017282 | 配电箱 | (1)名称:配电箱 ALdt (2)安装方式:距地1.5m明装 | 台 | 1
228 | 030404017283 | 配电箱 | (1)名称:配电箱 AR (2)安装方式:距地1.6m暗装 | 台 | 9
229 | 030404017284 | 配电箱 | (1)名称:配电箱 AR1 (2)安装方式:距地1.6m暗装 | 台 | 1
230 | 030404017285 | 配电箱 | (1)名称:配电箱 ARb (2)安装方式:距地1.6m暗装 | 台 | 2
231 | 030404017286 | 配电箱 | (1)名称:配电箱 ARg (2)安装方式:距地1.6m暗装 | 台 | 2
232 | 030404017287 | 配电箱 | (1)名称:配电箱 ARs (2)安装方式:距地1.6m暗装 | 台 | 12
233 | 030404017288 | 配电箱 | (1)名称:配电箱 ARc (2)安装方式:距地1.6m暗装 | 台 | 1
234 | 030404017289 | 配电箱 | (1)名称:配电箱 APz (2)安装方式:垫高0.3m安装 | 台 | 1
分部分项工程量清单与计价表
工程名称：三明市烟草公司清流分公司嵩溪烟草站生产辅助用房建设项目 | [6 empty] | 第17页 共64页
序号 | 项目编码 | 项目名称 | 项目特征描述 | 计量单位 | 工程量 | 金 额(元)
[6 empty] | 综合单价 |  | 合价
235 | 030404017290 | 配电箱 | (1)名称:配电箱 ALE (2)安装方式:距地1m明装 (3)规格:配套应急照明手动强启装置 | 台 | 1
桥架工程 | [8 empty] | 分项工程(17安装)
236 | 030411003011 | 桥架 | (1)材质:热镀锌金属 (2)规格:100*70 (3)名称:热镀锌金属桥架 (4)接地要求:满足设计要求 | m | 61.9
237 | 030413001013 | 铁构件 | (1)名称:桥架支架 | kg | 38.01
配管配线工程 | [8 empty] | 分项工程(17安装)
238 | 030411001215 | 配管 | (1)材质:JDG (2)规格:20 (3)名称:电气配管 (4)接地要求:满足设计要求 (5)配置形式:暗配 | m | 12.837
239 | 030411001216 | 配管 | (1)材质:JDG (2)规格:32 (3)名称:电气配管 (4)接地要求:满足设计要求 (5)配置形式:暗配 | m | 396.975
240 | 030411001217 | 配管 | (1)材质:SC (2)规格:100 (3)名称:电气配管 (4)接地要求:满足设计要求 (5)配置形式:埋地 | m | 1.375
241 | 030411001218 | 配管 | (1)材质:JDG (2)规格:20 (3)名称:电气配管 (4)接地要求:满足设计要求 (5)配置形式:明配 | m | 64.132
242 | 030411001219 | 配管 | (1)材质:SC (2)规格:100 (3)名称:电气配管 (4)接地要求:满足设计要求 (5)配置形式:明配 | m | 1.1
243 | 030411001220 | 配管 | (1)材质:SC (2)规格:50 (3)名称:电气配管 (4)接地要求:满足设计要求 (5)配置形式:明配 | m | 44.947
244 | 030411001221 | 配管 | (1)材质:SC (2)规格:20 (3)名称:电气配管 (4)接地要求:满足设 | m | 167.856
分部分项工程量清单与计价表
工程名称：三明市烟草公司清流分公司嵩溪烟草站生产辅助用房建设项目 | [6 empty] | 第18页 共64页
序号 | 项目编码 | 项目名称 | 项目特征描述 | 计量单位 | 工程量 | 金 额(元)
[6 empty] | 综合单价 |  | 合价
计要求 (5)配置形式:明配
245 | 030411001222 | 配管 | (1)材质:SC (2)规格:20 (3)名称:电气配管 (4)接地要求:满足设计要求 (5)配置形式:暗配 | m | 329.964
246 | 030411001223 | 配管 | (1)材质:SC (2)规格:32 (3)名称:电气配管 (4)接地要求:满足设计要求 (5)配置形式:暗配 | m | 90.956
247 | 030411001224 | 配管 | (1)材质:SC (2)规格:70 (3)名称:电气配管 (4)接地要求:满足设计要求 (5)配置形式:暗配 | m | 16.641
248 | 030411001225 | 配管 | (1)材质:PVC (2)规格:20 (3)名称:电气配管 (4)接地要求:满足设计要求 (5)配置形式:暗配 | m | 1187.935
249 | 030411001226 | 配管 | (1)材质:金属软管 (2)规格:20 (3)名称:电气配管 (4)接地要求:满足设计要求 | m | 28
250 | 030413001014 | 铁构件 | (1)名称:明配管支架 (2)材质:金属 | kg | 35.755
251 | 030408001086 | 电力电缆 | (1)型号:BTLY (2)规格:3*2.5 (3)材质:铜芯 (4)名称:电力电缆 (5)敷设方式、部位:WE | m | 13.891
252 | 030408001087 | 电力电缆 | (1)型号:WDZB-YJY22 (2)规格:4*95+1*50 (3)材质:铜芯 (4)名称:电力电缆 (5)敷设方式、部位:管内 | m | 5.537
253 | 030408001088 | 电力电缆 | (1)型号:WDZB-YJY (2)规格:4*25+1*16 (3)材质:铜芯 (4)名称:电力电缆 (5)敷设方式、部位:管内 | m | 134.614
254 | 030408006070 | 电力电缆头 | (1)规格:电缆截面≤10mm2 (2)名称:干包式电缆终端头 | 个
255 | 030408006071 | 电力电缆头 | (1)规格:电缆截面≤9 | 个 | 2
分部分项工程量清单与计价表
工程名称：三明市烟草公司清流分公司嵩溪烟草站生产辅助用房建设项目 | [6 empty] | 第19页 共64页
序号 | 项目编码 | 项目名称 | 项目特征描述 | 计量单位 | 工程量 | 金 额(元)
[6 empty] | 综合单价 |  | 合价
5mm2 (2)名称:干包式电缆终端头
256 | 030408006072 | 电力电缆头 | (1)规格:电缆截面≤25mm2 (2)名称:干包式电缆终端头 | 个 | 4
257 | 030411004161 | 配线 | (1)材质:铜芯 (2)规格:10mm2 (3)名称:电气配线 (4)型号:WDZB-BYJ (5)配线部位:管内 | m | 1691.081
258 | 030411004162 | 配线 | (1)材质:铜芯 (2)规格:4mm2 (3)名称:电气配线 (4)型号:WDZB-BYJ (5)配线部位:管内 | m | 742.647
259 | 030411004163 | 配线 | (1)材质:铜芯 (2)规格:2.5mm2 (3)名称:电气配线 (4)型号:WDZB-BYJ (5)配线部位:管内 | m | 5572.895
260 | 030411004164 | 配线 | (1)材质:铜芯 (2)规格:2.5mm2 (3)名称:电气配线 (4)型号:WDZBN-BYJ (5)配线部位:管内 | m | 143.418
电气照明器具工程(含灯具与开关插座) | [8 empty] | 分项工程(17安装)
灯具
261 | 030412001046 | 普通灯具 | (1)名称:600*600LED平板灯 (2)规格:LED光源 24W 光通量2040Lm (3)类型:吊顶安装 | 套 | 14
262 | 030412001047 | 普通灯具 | (1)规格:LED光源 12W 光通量1020Lm (2)类型:IP65 (3)名称:300*300LED平板灯 | 套 | 12
263 | 030412001048 | 普通灯具 | (1)规格:LED光源 20W 光通量1700Lm (2)类型:IP65 (3)名称:LED防水防尘吸顶灯 | 套 | 12
264 | 030412001049 | 普通灯具 | (1)规格:LED光源 20W 光通量1700Lm (2)类型:吸顶安装 (3)名称:LED吸顶灯 | 套 | 25
265 | 030412005025 | 荧光灯 | (1)规格:LED光源 2*21W*FL 单管光通量2100Lm (2)名称:LED双管日光灯 | 套 | 63
266 | 030412005026 | 荧光灯 | (1)规格:LED光源 2*24W*FL 单管光通量240 | 套 | 2
分部分项工程量清单与计价表
工程名称：三明市烟草公司清流分公司嵩溪烟草站生产辅助用房建设项目 | [6 empty] | 第20页 共64页
序号 | 项目编码 | 项目名称 | 项目特征描述 | 计量单位 | 工程量 | 金 额(元)
[6 empty] | 综合单价 |  | 合价
0Lm (2)名称:LED双管日光灯
267 | 030412004043 | 装饰灯 | (1)名称:LED应急壁灯 (2)规格:LED光源 10W 光通量850Lm 自带蓄电池t≥60min | 套 | 5
268 | 030412001050 | 普通灯具 | (1)规格:LED光源 20W 光通量1700Lm 带IPX3防护罩 (2)名称:LED电梯井道灯 | 套 | 5
269 | 030412001051 | 普通灯具 | (1)规格:LED光源 10W 光通量850Lm (2)名称:自带红外延时LED吸顶灯 | 套 | 33
270 | 030404031013 | 小电器 | (1)规格:含控制开关 (2)名称:浴霸五合一 | 套 | 12
271 | 030404031014 | 小电器 | (1)规格:40W (2)名称:排气扇 | 套 | 6
开关插座接线盒
272 | 030404034050 | 照明开关 | (1)材质:塑料 (2)规格:250V 10A (3)名称:单联单控暗开关 (4)安装方式:暗装 | 个 | 22
273 | 030404034051 | 照明开关 | (1)材质:塑料 (2)规格:250V 10A (3)名称:单联双控暗开关 (4)安装方式:暗装 | 个 | 33
274 | 030404034052 | 照明开关 | (1)材质:塑料 (2)规格:250V 10A (3)名称:双联单控暗开关 (4)安装方式:暗装 | 个 | 177
275 | 030404034053 | 照明开关 | (1)材质:塑料 (2)规格:250V 10A (3)名称:三联单控暗开关 (4)安装方式:暗装 | 个 | 9
276 | 030404034054 | 照明开关 | (1)材质:塑料 (2)规格:250V 10A (3)名称:四联单控暗开关 (4)安装方式:暗装 | 个 | 1
277 | 030404035058 | 插座 | (1)材质:塑料 (2)规格:250V 10A 安全型 (3)名称:电井维修五孔插座 | 个 | 5
278 | 030404035059 | 插座 | (1)材质:塑料 (2)规格:250V 10A 带IPX3防溅盒 (3)名称:电梯井道三 | 个 | 2
分部分项工程量清单与计价表
工程名称：三明市烟草公司清流分公司嵩溪烟草站生产辅助用房建设项目 | [6 empty] | 第21页 共64页
序号 | 项目编码 | 项目名称 | 项目特征描述 | 计量单位 | 工程量 | 金 额(元)
[6 empty] | 综合单价 |  | 合价
孔插座
279 | 030404035060 | 插座 | (1)材质:塑料 (2)规格:250V 16A 带控制开关 (3)名称:挂式空调三孔插座 | 个 | 29
280 | 030404035061 | 插座 | (1)材质:塑料 (2)规格:250V 10A IP54 (3)名称:烘手器五孔插座 | 个 | 6
281 | 030404035062 | 插座 | (1)材质:塑料 (2)规格:250V 10A (3)名称:普通五孔插座 | 个 | 134
282 | 030404035063 | 插座 | (1)材质:塑料 (2)规格:250V 10A IP54带防溅盒 (3)名称:普通五孔插座 | 个 | 12
283 | 030404035064 | 插座 | (1)材质:塑料 (2)规格:250V 16A IP54带控制开关 (3)名称:热水器三孔插座 | 个 | 12
284 | 030411006051 | 接线盒 | (1)名称:燃聚氯乙烯暗装灯头盒 (2)安装形式:暗装 | 个 | 189
285 | 030411006052 | 接线盒 | (1)名称:难燃聚氯乙烯暗装开关插座盒 (2)安装形式:暗装 | 个 | 291
防雷接地工程 | [8 empty] | 分项工程(17安装)
286 | 030409005026 | 避雷网 | (1)规格:Φ12 (2)材质:镀锌圆钢 (3)名称:避雷网安装 | m | 156.378
287 | 030409005028 | 避雷网 | (1)规格:-25*4 (2)材质:热镀锌扁钢 (3)名称:防雷接地线 | m | 29.679
288 | 030409003007 | 避雷引下线 | (1)名称:避雷引下线敷设(利用建筑结构钢筋引下) | m | 141.6
289 | 030409002040 | 接地母线 | (1)名称:户内接地母线敷设-40*4 (2)材质:热镀锌扁钢 | m | 57.406
290 | 030409002041 | 接地母线 | (1)名称:户内接地母线敷设-25*4 (2)材质:热镀锌扁钢 | m | 18.183
291 | 030409002042 | 接地母线 | (1)名称:户内接地母线 (2)材质:利用地梁钢筋 | m | 113.025
292 | 030409008035 | 等电位端子箱、测试板 | (1)名称:总等电位端子箱 明装 | 台 | 1
293 | 030409008036 | 等电位端子箱、测试板 | (1)名称:等电位端子 | 台 | 15
分部分项工程量清单与计价表
工程名称：三明市烟草公司清流分公司嵩溪烟草站生产辅助用房建设项目 | [6 empty] | 第22页 共64页
序号 | 项目编码 | 项目名称 | 项目特征描述 | 计量单位 | 工程量 | 金 额(元)
[6 empty] | 综合单价 |  | 合价
盒安装
294 | 030409008037 | 等电位端子箱、测试板 | (1)名称:测试卡 (2)材质:热镀锌扁钢 (3)规格:40*4 | 块 | 4
295 | 030414011007 | 接地装置 | (1)名称:接地系统测试(接地网) | 系统 | 1
消防应急照明和疏散指示系统 | [8 empty] | 分项工程(17安装)
296 | 030411001227 | 配管 | (1)材质:JDG (2)规格:20 (3)名称:电气配管 (4)接地要求:满足设计要求 (5)配置形式:暗配 | m | 428.287
297 | 030411004165 | 配线 | (1)规格:2*1.5 (2)名称:穿多芯软导线 (3)型号:WDZBN-RYJS (4)配线形式:管内 | m | 9.303
298 | 030411004166 | 配线 | (1)规格:2*2.5 (2)名称:穿多芯软导线 (3)型号:WDZBN-RYJS (4)配线形式:管内 | m | 429.431
299 | 030412004044 | 装饰灯 | (1)名称:A型LED消防应急照明灯 (2)安装形式:吸顶 (3)规格:7W 非持续型灯具 DC36V 巡检、频闪、灭灯、应急照明功能 | 套 | 38
300 | 030412004045 | 装饰灯 | (1)名称:A型单面楼层标志灯 (2)安装形式:壁装 (3)规格:1W 持续型灯具 DC36V 巡检、频闪、灭灯功能 | 套 | 10
301 | 030412004046 | 装饰灯 | (1)名称:A型LED单面疏散出口灯 (2)安装形式:壁装 (3)规格:1W 持续型灯具 DC36V 巡检、频闪、灭灯功能 | 套 | 8
302 | 030412004047 | 装饰灯 | (1)名称:A型LED单面单向疏散指示灯 (2)安装形式:壁装 (3)规格:1W 持续型灯具 DC36V 巡检、频闪、灭灯功能 | 套 | 24
303 | 030412004048 | 装饰灯 | (1)名称:A型LED双面多信息复合疏散指示灯 (2)安装形式:壁装 (3)规格:1W 持续型灯具 DC36V 巡检、频闪、灭灯功能 | 套 | 8
分部分项工程量清单与计价表
工程名称：三明市烟草公司清流分公司嵩溪烟草站生产辅助用房建设项目 | [6 empty] | 第23页 共64页
序号 | 项目编码 | 项目名称 | 项目特征描述 | 计量单位 | 工程量 | 金 额(元)
[6 empty] | 综合单价 |  | 合价
304 | 030411006053 | 接线盒 | (1)材质:塑料 (2)灯头接线盒 (3)安装形式:暗装 | 个 | 88
水位监控、火灾报警联动系统 | [8 empty] | 分项工程(17安装)
305 | 030904008026 | 模块(模块箱) | (1)名称:总线短路隔离器 | 台 | 1
306 | 030411001228 | 配管 | (1)材质:SC (2)规格:20 (3)名称:电气配管 (4)接地要求:满足设计要求 (5)配置形式:暗配 | m | 76.185
307 | 030411001229 | 配管 | (1)材质:SC (2)规格:25 (3)名称:电气配管 (4)接地要求:满足设计要求 (5)配置形式:暗配 | m | 48.457
308 | 030411004167 | 配线 | (1)规格:2*1.5 (2)名称:穿多芯软导线 (3)型号:WDZBN-RYJS (4)配线形式:管内 | m | 72.561
309 | 030411004168 | 配线 | (1)规格:2*2.5 (2)名称:穿多芯软导线 (3)型号:WDZBN-RYJS (4)配线形式:管内 | m | 6.7
310 | 030408002014 | 控制电缆 | (1)型号:WDZBN-KYJY- (2)规格:4×1.5 (3)材质:铜芯 (4)名称:控制电缆敷设 (5)敷设方式、部位:管内 | m | 51.482
311 | 030411006054 | 接线盒 | (1)材质:铁盒 (2)名称:接线盒 | 个 | 1
消火栓系统 | [8 empty] | 分项工程(17安装)
312 | 030901002013 | 消火栓钢管 | (1)连接形式:沟槽连接 (2)安装部位:室内 (3)材质、规格:内外壁热浸镀锌钢管 DN65 | m | 10.396
313 | 030901002014 | 消火栓钢管 | (1)连接形式:沟槽连接 (2)安装部位:室内 (3)材质、规格:内外壁热浸镀锌钢管 DN100 | m | 97.354
314 | 031201001002 | 管道刷油 | (1)油漆品种:红色调和漆 (2)涂刷遍数、漆膜厚度:红色调和漆2道 | m2 | 77.44
315 | 031002001007 | 管道支架 | (1)材质:钢制 (2)管架形式:管道支 | kg | 70.85
分部分项工程量清单与计价表
工程名称：三明市烟草公司清流分公司嵩溪烟草站生产辅助用房建设项目 | [6 empty] | 第24页 共64页
序号 | 项目编码 | 项目名称 | 项目特征描述 | 计量单位 | 工程量 | 金 额(元)
[6 empty] | 综合单价 |  | 合价
架
316 | 031201003007 | 金属结构刷油 | (1)结构类型:管道支架 (2)除锈级别:轻锈 (3)油漆品种:红丹防锈漆、红色调和漆 (4)涂刷遍数、漆膜厚度:红丹防锈漆、红色调和漆各2道 | kg | 70.85
317 | 030901010007 | 室内消火栓 | (1)型号、规格:消火栓（带灭火器）SG18E65Z-J 带1个消火栓按钮 (2)安装方式:半暗装 (3)附件材质、规格:1800X700X180，DN65旋转型消火栓1个,25M长DN65水龙带1条,QZ19/Φ19水枪1个，MF/ABC5型灭火器两具 | 套 | 14
318 | 030901010008 | 室内消火栓 | (1)型号、规格:试验消火栓（带灭火器）SG18E65Z-J 带1个消火栓按钮 (2)安装方式:半暗装 (3)附件材质、规格:1800X700X180，DN65旋转型消火栓1个,25M长DN65水龙带1条,QZ19/Φ19水枪1个，MF/ABC5型灭火器两具 | 套 | 1
319 | 030601002002 | 压力仪表 | (1)名称:试验消火栓压力仪表 (2) :取源部件制作安装(压力表弯安装) (3) :螺纹阀门安装(公称直径15mm以内) | 台 | 1
320 | 031003020002 | 成品水表箱 | (1)规格:成品阀门箱 | 个 | 1
321 | 031003018010 | 沟槽阀门 | (1)类型:蝶阀-DN100 (2)连接形式:沟槽连接 | 个 | 8
322 | 031003018011 | 沟槽阀门 | (1)类型:止回阀-DN100 (2)连接形式:沟槽连接 | 个 | 1
323 | 031003018012 | 沟槽阀门 | (1)类型:闸阀-DN100 (2)连接形式:沟槽连接 | 个 | 1
324 | 031003001098 | 螺纹阀门 | (1)连接形式:螺纹连接 (2)规格、压力等级:闸阀-DN50 | 个 | 1
325 | 031003001099 | 螺纹阀门 | (1)连接形式:螺纹连接 (2)规格、压力等级:自动排气阀-DN25 | 个 | 1
分部分项工程量清单与计价表
工程名称：三明市烟草公司清流分公司嵩溪烟草站生产辅助用房建设项目 | [6 empty] | 第25页 共64页
序号 | 项目编码 | 项目名称 | 项目特征描述 | 计量单位 | 工程量 | 金 额(元)
[6 empty] | 综合单价 |  | 合价
326 | 030601004002 | 流量仪表 | (1)名称:流量开关-DN100 | 台 | 1
327 | 031003012003 | 倒流防止器 | (1)型号、规格:旋流防止器-DN100 (2)连接形式:法兰连接 | 套 | 1
328 | 030901007002 | 减压孔板 | (1)材质、规格:减压孔板(公称直径65mm以内) | 个 | 9
329 | 031002003055 | 套管 | (1)材质:钢制 (2)规格:DN100 (3)名称、类型:刚性防水套管 | 个 | 1
330 | 031002003056 | 套管 | (1)材质:钢制 (2)规格:DN100 (3)名称、类型:一般钢套管 | 个 | 12
331 | 030413003030 | 打洞(孔) | (1)规格:DN100 (2)类型:混凝土楼板 (3)名称:预留孔洞 | 个 | 13
分部小计
332 | 031006015004 | 水箱 | (1)名称:成品不锈钢消防水箱 (2)型号、规格:尺寸：2m*5m*2.5m，有效容积：18T (3)保温:外包30mm厚岩棉制品隔热保温，保温材料为橡塑管壳，密度40-95kg/m2，保护层厚度0.4mm复合夹筋铝箔 (4)配套水位信号箱及传感器、水箱基础、防虫网、水位计等 | 台 | 1
333 | 030901002015 | 水池通气管 | (1)材质、规格:钢制水池通气管制作、安装 | 个 | 2
334 | 030901002016 | 水池溢流管 | (1)材质、规格:钢制水池溢流管制作、安装 (2)钢制喇叭口 | 个 | 1
给水系统 | [8 empty] | 分项工程(17安装)
冷水管
335 | 031001007056 | 复合管 | (1)连接形式:螺纹连接 (2)安装部位:室内 (3)介质:给水 (4)材质、规格:钢塑复合管 DN80 (5)压力试验及吹、洗设计要求:消毒、冲洗 | m | 80.45
336 | 031001007057 | 复合管 | (1)连接形式:螺纹连接 (2)安装部位:室内 | m | 9.346
分部分项工程量清单与计价表
工程名称：三明市烟草公司清流分公司嵩溪烟草站生产辅助用房建设项目 | [6 empty] | 第26页 共64页
序号 | 项目编码 | 项目名称 | 项目特征描述 | 计量单位 | 工程量 | 金 额(元)
[6 empty] | 综合单价 |  | 合价
(3)介质:给水 (4)材质、规格:钢塑复合管 DN70 (5)压力试验及吹、洗设计要求:消毒、冲洗
337 | 031001007058 | 复合管 | (1)连接形式:螺纹连接 (2)安装部位:室内 (3)介质:给水 (4)材质、规格:钢塑复合管 DN50 (5)压力试验及吹、洗设计要求:消毒、冲洗 | m | 13.364
338 | 031001007059 | 复合管 | (1)连接形式:螺纹连接 (2)安装部位:室内 (3)介质:给水 (4)材质、规格:钢塑复合管 DN40 (5)压力试验及吹、洗设计要求:消毒、冲洗 | m | 12.985
339 | 031001007060 | 复合管 | (1)连接形式:螺纹连接 (2)安装部位:室内 (3)介质:给水 (4)材质、规格:钢塑复合管 DN32 (5)压力试验及吹、洗设计要求:消毒、冲洗 | m | 63.422
340 | 031001007061 | 复合管 | (1)连接形式:螺纹连接 (2)安装部位:室内 (3)介质:给水 (4)材质、规格:钢塑复合管 DN25 (5)压力试验及吹、洗设计要求:消毒、冲洗 | m | 9.6
341 | 031001007062 | 复合管 | (1)连接形式:螺纹连接 (2)安装部位:室内 (3)介质:给水 (4)材质、规格:钢塑复合管 DN15 (5)压力试验及吹、洗设计要求:消毒、冲洗 | m | 2.779
342 | 031001006110 | 塑料管 | (1)连接形式:热熔连接 (2)安装部位:室内 (3)介质:给水 (4)材质、规格:PP-R给水塑料管 DN15 (5)压力试验及吹、洗设计要求:消毒、冲洗 | m | 55.157
343 | 031001006111 | 塑料管 | (1)连接形式:热熔连接 (2)安装部位:室内 (3)介质:给水 (4)材质、规格:PP-R | m | 105.713
分部分项工程量清单与计价表
工程名称：三明市烟草公司清流分公司嵩溪烟草站生产辅助用房建设项目 | [6 empty] | 第27页 共64页
序号 | 项目编码 | 项目名称 | 项目特征描述 | 计量单位 | 工程量 | 金 额(元)
[6 empty] | 综合单价 |  | 合价
给水塑料管 DN20 (5)压力试验及吹、洗设计要求:消毒、冲洗
344 | 031001006112 | 塑料管 | (1)连接形式:热熔连接 (2)安装部位:室内 (3)介质:给水 (4)材质、规格:PP-R给水塑料管 DN25 (5)压力试验及吹、洗设计要求:消毒、冲洗 | m | 56.6
345 | 031001006113 | 塑料管 | (1)连接形式:热熔连接 (2)安装部位:室内 (3)介质:给水 (4)材质、规格:PP-R给水塑料管 DN32 (5)压力试验及吹、洗设计要求:消毒、冲洗 | m | 29.675
346 | 031001006114 | 塑料管 | (1)连接形式:热熔连接 (2)安装部位:室内 (3)介质:给水 (4)材质、规格:PP-R给水塑料管 DN40 (5)压力试验及吹、洗设计要求:消毒、冲洗 | m | 5.765
热水管
347 | 031001006115 | 塑料管 | (1)连接形式:热熔连接 (2)安装部位:室内 (3)介质:给水 (4)材质、规格:PP-R给水塑料管 DN15 (5)压力试验及吹、洗设计要求:消毒、冲洗 | m | 13.634
其他
348 | 030413002005 | 凿(压)槽 | (1)名称:砖结构(宽mm×深mm70×70) | m | 102.54
349 | 031002003057 | 套管 | (1)材质:钢制 (2)规格:DN25 (3)名称、类型:一般钢套管 | 个 | 3
350 | 031002003058 | 套管 | (1)材质:钢制 (2)规格:DN32 (3)名称、类型:一般钢套管 | 个 | 11
351 | 031002003059 | 套管 | (1)材质:钢制 (2)规格:DN40 (3)名称、类型:一般钢套管 | 个 | 2
352 | 031002003060 | 套管 | (1)材质:钢制 (2)规格:DN50 (3)名称、类型:一般钢套管 | 个 | 3
分部分项工程量清单与计价表
工程名称：三明市烟草公司清流分公司嵩溪烟草站生产辅助用房建设项目 | [6 empty] | 第28页 共64页
序号 | 项目编码 | 项目名称 | 项目特征描述 | 计量单位 | 工程量 | 金 额(元)
[6 empty] | 综合单价 |  | 合价
353 | 031002003061 | 套管 | (1)材质:钢制 (2)规格:DN70 (3)名称、类型:一般钢套管 | 个 | 1
354 | 031003001100 | 螺纹阀门 | (1)连接形式:螺纹连接 (2)规格、压力等级:截止阀-DN25 | 个 | 12
355 | 031003001101 | 螺纹阀门 | (1)连接形式:螺纹连接 (2)规格、压力等级:截止阀-DN32 | 个 | 4
356 | 031003001102 | 螺纹阀门 | (1)连接形式:螺纹连接 (2)规格、压力等级:截止阀-DN40 | 个 | 1
357 | 031003001103 | 螺纹阀门 | (1)连接形式:螺纹连接 (2)规格、压力等级:截止阀-DN70 | 个 | 1
358 | 031003001104 | 螺纹阀门 | (1)规格、压力等级:自动排气阀安装(公称直径15mm以内) | 个 | 5
359 | 031003001105 | 螺纹阀门 | (1)连接形式:螺纹连接 (2)规格、压力等级:闸阀-DN40 | 个 | 3
360 | 031003001106 | 螺纹阀门 | (1)连接形式:螺纹连接 (2)规格、压力等级:闸阀-DN80 | 个 | 1
361 | 031003001107 | 螺纹阀门 | (1)连接形式:螺纹连接 (2)规格、压力等级:直接作用减压阀-DN40 | 个 | 2
362 | 031003001108 | 螺纹阀门 | (1)连接形式:螺纹连接 (2)规格、压力等级:直接作用减压阀-DN25 | 个 | 6
363 | 031003001109 | 螺纹阀门 | (1)连接形式:螺纹连接 (2)规格、压力等级:单向安全阀 DN15 | 个 | 12
364 | 031003008014 | 除污器(过滤器) | (1)连接形式:螺纹连接 (2)规格、压力等级:Y型过滤器-DN40 | 组 | 2
365 | 031003008015 | 除污器(过滤器) | (1)连接形式:螺纹连接 (2)规格、压力等级:Y型过滤器-DN25 | 组 | 6
366 | 031003013019 | 水表 | (1)连接形式:螺纹连接 (2)型号、规格:智能无线水表DN50 | 个 | 3
分部分项工程量清单与计价表
工程名称：三明市烟草公司清流分公司嵩溪烟草站生产辅助用房建设项目 | [6 empty] | 第29页 共64页
序号 | 项目编码 | 项目名称 | 项目特征描述 | 计量单位 | 工程量 | 金 额(元)
[6 empty] | 综合单价 |  | 合价
367 | 031003013020 | 水表 | (1)连接形式:螺纹连接 (2)型号、规格:有线远程水表DN20 | 个 | 12
368 | 031003013021 | 水表 | (1)连接形式:螺纹连接 (2)型号、规格:LXLC-80型螺旋翼水表 DN80 | 个 | 1
369 | 031002001008 | 管道支架 | (1)材质:钢制 (2)管架形式:管道支架 | kg | 30.67
370 | 031201003008 | 金属结构刷油 | (1)结构类型:一般钢结构 (2)除锈级别:轻锈 (3)油漆品种:红丹防锈漆 (4)涂刷遍数、漆膜厚度:红丹防锈漆2道 | kg | 30.67
371 | 040101002013 | 挖管槽土方 | (1)土壤类别:三类土 (2)挖土深度:0.6m | m | 55.41
排水系统 | [8 empty] | 分项工程(17安装)
372 | 031001006116 | 塑料管 | (1)连接形式:粘接 (2)安装部位:室内 (3)介质:排水 (4)材质、规格:UPVC塑料排水管 De50 | m | 64.785
373 | 031001006117 | 塑料管 | (1)连接形式:粘接 (2)安装部位:室内 (3)介质:排水 (4)材质、规格:UPVC塑料排水管 De75 | m | 49.195
374 | 031001006118 | 塑料管 | (1)连接形式:粘接 (2)安装部位:室内 (3)介质:排水 (4)材质、规格:UPVC塑料排水管 De110 | m | 199.193
375 | 031001006119 | 塑料管 | (1)连接形式:粘接 (2)安装部位:室内 (3)介质:排水 (4)材质、规格:抗紫外线型UPVC塑料管 De110 | m | 3.85
376 | 031002003062 | 套管 | (1)材质:钢制 (2)规格:DN100 (3)名称、类型:穿屋面刚性防水套管 | 个 | 7
377 | 031002003063 | 套管 | (1)材质:钢制 (2)规格:DN100 (3)名称、类型:穿楼板一般塑料套管 | 个 | 28
378 | 031004014065 | 给、排水附(配)件 | (1)型号、规格:成品PVC通气帽 DN100 | 个 | 7
379 | 030413003031 | 打洞(孔) | (1)规格:DN100 (2)类型:混凝土楼板 (3)名称:预留孔洞 | 个 | 35
分部分项工程量清单与计价表
工程名称：三明市烟草公司清流分公司嵩溪烟草站生产辅助用房建设项目 | [6 empty] | 第30页 共64页
序号 | 项目编码 | 项目名称 | 项目特征描述 | 计量单位 | 工程量 | 金 额(元)
[6 empty] | 综合单价 |  | 合价
380 | 040101002014 | 挖管槽土方 | (1)土壤类别:三类土 (2)挖土深度:0.9m | m | 9.57
冷凝水系统 | [8 empty] | 分项工程(17安装)
381 | 031001006120 | 塑料管 | (1)连接形式:粘接 (2)安装部位:室内 (3)介质:凝结水 (4)材质、规格:PVC-U管 De25 | m | 7.118
382 | 031001006121 | 塑料管 | (1)连接形式:粘接 (2)安装部位:室内 (3)介质:凝结水 (4)材质、规格:PVC-U管 De40 | m | 66.852
383 | 031004014066 | 给、排水附(配)件 | (1)型号、规格:钢丝网罩 De40 | 个 | 4
384 | 031002003064 | 套管 | (1)材质:塑料 (2)规格:DN50 (3)名称、类型:一般塑料套管 | 个 | 3
385 | 030413003032 | 打洞(孔) | (1)规格:DN50 (2)类型:混凝土楼板 (3)名称:预留孔洞 | 个 | 3
雨水系统 | [8 empty] | 分项工程(17安装)
386 | 031001006122 | 塑料管 | (1)连接形式:粘接 (2)安装部位:室内 (3)介质:雨水 (4)材质、规格:承压UPVC塑料雨水管 De75 | m | 131.365
387 | 031001006123 | 塑料管 | (1)连接形式:粘接 (2)安装部位:室内 (3)介质:雨水 (4)材质、规格:承压UPVC塑料雨水管 De110 | m | 301.85
388 | 031004014067 | 给、排水附(配)件 | (1)型号、规格:87型雨水斗 DN100 | 个 | 5
389 | 031004014068 | 给、排水附(配)件 | (1)型号、规格:侧入式雨水斗 De75 | 个 | 1
390 | 031004014069 | 给、排水附(配)件 | (1)型号、规格:水簸箕 De75 | 个 | 1
废水立管系统 | [8 empty] | 分项工程(17安装)
391 | 031001006124 | 塑料管 | (1)连接形式:粘接 (2)安装部位:室内 (3)介质:排水 (4)材质、规格:UPVC塑料排水管 De50 | m | 6.176
392 | 031001006125 | 塑料管 | (1)连接形式:粘接 (2)安装部位:室内 (3)介质:排水 (4)材质、规格:UPVC塑料排水管 De75 | m | 32.14
393 | 031004014070 | 给、排水附(配)件 | (1)型号、规格:圆形地漏 DN50 (2)安装方式:下设存 | 个 | 8
分部分项工程量清单与计价表
工程名称：三明市烟草公司清流分公司嵩溪烟草站生产辅助用房建设项目 | [6 empty] | 第31页 共64页
序号 | 项目编码 | 项目名称 | 项目特征描述 | 计量单位 | 工程量 | 金 额(元)
[6 empty] | 综合单价 |  | 合价
水弯 (3)预留孔洞(混凝土楼板 公称直径50mm以内)
卫生洁具 | [8 empty] | 分项工程(17安装)
394 | 031004014071 | 给、排水附(配)件 | (1)型号、规格:圆形地漏 DN50 (2)安装方式:下设存水弯 | 个 | 45
395 | 031004014072 | 给、排水附(配)件 | (1)型号、规格:洗衣机排水栓 DN50 (2)安装方式:下设存水弯 | 个 | 12
396 | 031004014073 | 给、排水附(配)件 | (1)型号、规格:地面扫除口安装De75 | 个 | 3
397 | 031004006013 | 大便器 | (1)材质:陶瓷 (2)规格、类型:液压脚踏冲洗阀蹲式大便器 (3)附件名称、数量:成套给排水附件 (4)组装形式: | 组 | 12
398 | 031004006014 | 大便器 | (1)材质:陶瓷 (2)规格、类型:坐式大便器 (3)附件名称、数量:成套给排水附件 (4)组装形式: | 组 | 12
399 | 031004007002 | 小便器 | (1)材质:陶瓷 (2)规格、类型:感应冲洗阀一体式落地式小便器 (3)附件名称、数量:含成套给排水附件 | 组 | 10
400 | 031004010005 | 淋浴器 | (1)材质、规格:冷热水 (2)名称:带智能恒温调节阀淋浴器 (3)配件:淋浴喷头、淋浴管等配套附件 | 套 | 12
401 | 031004003005 | 洗脸盆 | (1)材质:陶瓷 (2)规格、类型:感应洗脸盆 (3)附件名称、数量:含成套给排水附件 | 组 | 6
402 | 031004008002 | 其他成品卫生器具 | (1)材质:陶瓷 (2)规格、类型:污水池 | 组 | 6
403 | 030413003033 | 打洞(孔) | (1)规格:DN50 (2)类型:混凝土楼板 (3)名称:预留孔洞 堵洞 | 个 | 76
404 | 030413003034 | 打洞(孔) | (1)规格:DN100 (2)类型:混凝土楼板 (3)名称:预留孔洞 (4)堵洞(公称直径100 | 个 | 12
分部分项工程量清单与计价表
工程名称：三明市烟草公司清流分公司嵩溪烟草站生产辅助用房建设项目 | [6 empty] | 第32页 共64页
序号 | 项目编码 | 项目名称 | 项目特征描述 | 计量单位 | 工程量 | 金 额(元)
[6 empty] | 综合单价 |  | 合价
mm以内)
405 | 030411006055 | 接线盒 | (1)规格:自动感应冲洗装置预留 (2)名称:难燃聚氯乙烯暗装接线盒 (3)安装形式:暗装 | 个 | 15
光伏系统 | [8 empty] | 分项工程(17安装)
电梯系统 | [8 empty] | 分项工程(17安装)
406 | 030107002002 | 直流电梯 | (1)规格:满足设计要求 (2)用途:乘客电梯 (3)名称:楼层电梯 (4)层数:5 (5)站数:5 (6)提升高度、速度:额定速度1.6m/s | 部 | 1
卫生间预留排气孔 | [8 empty] | 分项工程(17安装)
407 | 030413003035 | 打洞(孔) | (1)规格:DN100 (2)类型:卫生间排气孔预留 (3)名称:预留孔洞 | 个 | 18
408 | 031002003065 | 套管 | (1)材质:钢制 (2)规格:DN100 (3)名称、类型:卫生间排气孔钢套管 | 个 | 18
门卫 | [8 empty] | 单项工程(17房屋建筑与装饰)
土建工程 | [8 empty] | 单位工程(17房屋建筑与装饰)
土方工程 | [8 empty] | 分项工程(17房屋建筑与装饰)
409 | 010101001001 | 平整场地 | (1)三类土 | m2 | 60
410 | 010101004004 | 挖基坑土方 | (1)三类土 (2)2m以内 | m3 | 258.987
411 | 010101003017 | 挖沟槽土方 | (1)三类土 (2)2m以内 | m3 | 7.93
412 | 010103001031 | 回填方 | (1)按设计要求 (2)挖方 | m3 | 199.777
413 | 010103002017 | 余方弃置 | (1)弃土 (2)5km | m3 | 37.152
414 | 010404001007 | 垫层 | (1)500厚级配碎石 | m3 | 11.94
砌筑工程 | [8 empty] | 分项工程(17房屋建筑与装饰)
415 | 010401004001 | 多孔砖墙 | (1)90厚MU10煤矸石多孔砖 (2)M5.0 | m3 | 2.782
416 | 010401004002 | 多孔砖墙 | (1)190厚MU10煤矸石多孔砖 (2)M5.0 | m3 | 18.226
417 | 010405001001 | 砌筑超高增加费 | (1)超过0.5m | m3 | 1.636
混凝土工程 | [8 empty] | 分项工程(17房屋建筑与装饰)
418 | 010501001005 | ★垫层 | (1)非泵送商品混凝土 | m3 | 6.084
分部分项工程量清单与计价表
工程名称：三明市烟草公司清流分公司嵩溪烟草站生产辅助用房建设项目 | [6 empty] | 第33页 共64页
序号 | 项目编码 | 项目名称 | 项目特征描述 | 计量单位 | 工程量 | 金 额(元)
[6 empty] | 综合单价 |  | 合价
(2)C15
419 | 010501003004 | ★独立基础 | (1)泵送商品混凝土 (2)C25 | m3 | 18.44
420 | 010503001004 | ★基础梁 | (1)泵送商品混凝土 (2)C25 | m3 | 3.656
421 | 010502001021 | ★矩形柱 | (1)泵送商品混凝土 (2)C25 | m3 | 4.656
422 | 010505001006 | ★有梁板 | (1)泵送商品混凝土 (2)P6C25 | m3 | 10.23
423 | 010502002004 | ★构造柱 | (1)非泵送商品混凝土 (2)C25 | m3 | 1.511
424 | 010503005002 | ★过梁 | (1)非泵送商品混凝土 (2)C25 | m3 | 0.166
425 | 010507007002 | ★其他构件 | (1)压顶 (2)非泵送商品混凝土 (3)C25 | m3 | 0.147
426 | 010503004002 | ★圈梁 | (1)非泵送商品混凝土 (2)C25 | m3 | 0.272
427 | 010505007001 | ★天沟（檐沟）、挑檐板 | (1)泵送商品混凝土 (2)C25 | m3 | 4.481
钢筋工程 | [8 empty] | 分项工程(17房屋建筑与装饰)
428 | 010515001065 | ★现浇构件钢筋 | (1)HPB300Φ6 | t | 0.005
429 | 010515001066 | ★现浇构件钢筋 | (1)HPB300Φ8 | t | 0.011
430 | 010515001020 | ★现浇构件钢筋 | (1)HRB400EΦ6 | t | 0.389
431 | 010515001021 | ★现浇构件钢筋 | (1)HRB400EΦ8 | t | 1.101
432 | 010515001022 | ★现浇构件钢筋 | (1)HRB400EΦ10 | t | 0.46
433 | 010515001023 | ★现浇构件钢筋 | (1)HRB400EΦ12 | t | 0.768
434 | 010515001024 | ★现浇构件钢筋 | (1)HRB400EΦ14 | t | 0.225
435 | 010515001025 | ★现浇构件钢筋 | (1)HRB400EΦ16 | t | 0.76
436 | 010515001026 | ★现浇构件钢筋 | (1)HRB400EΦ18 | t | 0.031
437 | 010515001027 | ★现浇构件钢筋 | (1)HRB400EΦ20 | t | 0.064
438 | 010515001028 | ★现浇构件钢筋 | (1)HRB400EΦ25 | t | 0.004
|  | 分部小计 |  |  | 3.818
439 | 010516006002 | 电渣压力焊接 | (1)电渣压力焊接φ≤18 | 个 | 48
屋面工程 | [8 empty] | 分项工程(17房屋建筑与装饰)
【平屋面】
440 | 010404001003 | 垫层 | (1)平均厚度76厚LC5.0轻集料混凝土 | m3 | 3.311
441 | 011101006001 | 平面砂浆找平层 | (1)20厚1：3水泥砂浆 | m2 | 50.16
442 | 011003001003 | 隔离层 | (1)屋面 (2)10厚石灰砂浆（石灰膏：砂子1：4） | m2 | 50.16
分部分项工程量清单与计价表
工程名称：三明市烟草公司清流分公司嵩溪烟草站生产辅助用房建设项目 | [6 empty] | 第34页 共64页
序号 | 项目编码 | 项目名称 | 项目特征描述 | 计量单位 | 工程量 | 金 额(元)
[6 empty] | 综合单价 |  | 合价
443 | 011101001003 | 水泥砂浆楼地面 | (1)20厚聚合物砂浆 | m2 | 50.16
【瓦屋面】
444 | 011101006007 | 平面砂浆找平层 | (1)20厚1：3水泥砂浆 | m2 | 25.165
445 | 010515003001 | 钢筋网片 | (1)双向Φ4@150 | t | 0.033
446 | 010516002013 | 预埋铁件 | (1)预埋?10钢筋头双向间距900，伸出屋面防水层30 | t | 0.012
447 | 011101003001 | 细石混凝土楼地面 | (1)40厚C20细石混凝土 | m2 | 22.145
448 | 010901001002 | 瓦屋面 | (1)混凝土瓦420*332 (2)钢挂瓦条L30*4,中距按瓦材规格 (3)钢顺水条-25*5,中距600 | m2 | 25.165
金属构件工程 | [8 empty] | 分项工程(17房屋建筑与装饰)
449 | 010607005001 | 砌块墙钢丝网加固 | (1)钢丝网 | m2 | 18.05
卫生间防水 | [8 empty] | 分项工程(17房屋建筑与装饰)
【卫生间】楼地面
450 | 010904002003 | 楼（地）面涂膜防水 | (1)聚氨酯 (2)2厚 | m2 | 3.3
451 | 010904002004 | 楼（地）面涂膜防水 | (1)聚合物水泥基 (2)1.5厚 | m2 | 3.3
【卫生间】墙面2000mm高
452 | 010903002001 | 墙面涂膜防水 | (1)聚合物水泥基 (2)2厚 | m2 | 13.4
屋面防水 | [8 empty] | 分项工程(17房屋建筑与装饰)
【坡屋面】
453 | 010902002006 | 屋面涂膜防水 | (1)聚合物水泥防水涂料 (2)1.5mm厚 | m2 | 25.165
454 | 010902001004 | 屋面卷材防水 | (1)1.5厚高分子膜 (2)1遍 (3)湿铺 | m2 | 25.165
【平屋面】
455 | 010902002001 | 屋面涂膜防水 | (1)聚合物水泥 (2)1.5厚 | m2 | 50.16
456 | 010902001001 | 屋面卷材防水 | (1)1.5厚高分子膜 (2)2遍 (3)湿铺 | m2 | 50.16
屋面保温 | [8 empty] | 分项工程(17房屋建筑与装饰)
457 | 011001001001 | 保温隔热屋面 | (1)80厚挤塑聚苯乙烯泡沫塑料板 | m2 | 50.16
其他一般土建工程 | [8 empty] | 分项工程(17房屋建筑与装饰)
458 | 010507001001 | 散水、坡道 | (1)150厚卵石灌M2.5混合砂浆 (2)60厚细石混凝土 | m2 | 24.62
分部分项工程量清单与计价表
工程名称：三明市烟草公司清流分公司嵩溪烟草站生产辅助用房建设项目 | [6 empty] | 第35页 共64页
序号 | 项目编码 | 项目名称 | 项目特征描述 | 计量单位 | 工程量 | 金 额(元)
[6 empty] | 综合单价 |  | 合价
(3)非泵送细石商品混凝土 (4)C20 (5)沥青麻丝 (6)12J003-1B/A1
459 | BC001 | 泛水 | (1)女儿墙泛水密封胶 | m | 31.6
楼地面工程 | [8 empty] | 分项工程(17房屋建筑与装饰)
460 | 010404001001 | 垫层 | (1)80厚C20混凝土 | m3 | 4.031
【值班室】
461 | 011101002001 | 现浇水磨石楼地面 | (1)30厚1：3防静电水泥砂浆 (2)10厚1:2.5防静电水磨石 (3)防静电水泥砂浆1道，界面剂一道 (4)23J909--地K1/3-92 | m2 | 24.38
【卫生间】
462 | 011101006008 | 平面砂浆找平层 | (1)最薄处30厚C20细石混凝土找坡层 | m2 | 166.828
463 | 011102003001 | 块料楼地面 | (1)30厚1：3干硬性水泥砂浆 (2)300*300防滑缸砖 (3)界面剂1道 | m2 | 3.314
【休息室】
464 | 011102003002 | 块料楼地面 | (1)30厚1：3干硬性水泥砂浆 (2)800*800防滑玻化砖 (3)界面剂1道 | m2 | 7.968
【配电间】
465 | 011101001001 | 水泥砂浆楼地面 | (1)界面剂一道 (2)20厚1：2.水泥砂浆 | m2 | 14.72
【踢脚线】
466 | 011105003001 | 块料踢脚线 | (1)120 (2)5厚DTA砂浆 | m2 | 5.388
内墙柱面工程 | [8 empty] | 分项工程(17房屋建筑与装饰)
【卫生间】
467 | 011201004003 | 立面砂浆找平层 | (1)10厚1：3水泥砂浆 | m2 | 24.091
468 | 011204003001 | 块料墙面 | (1)砖墙 (2)粘贴 (3)300*600瓷砖 (4)5厚DTA砂浆 | m2 | 24.091
【值班室、休息室、配电间】
469 | 011201004005 | 立面砂浆找平层 | (1)内墙面 (2)10厚1：1：6水泥石膏砂浆 | m2 | 145.24
分部分项工程量清单与计价表
工程名称：三明市烟草公司清流分公司嵩溪烟草站生产辅助用房建设项目 | [6 empty] | 第36页 共64页
序号 | 项目编码 | 项目名称 | 项目特征描述 | 计量单位 | 工程量 | 金 额(元)
[6 empty] | 综合单价 |  | 合价
(3)23J909--内4A/7-7
外墙面工程 | [8 empty] | 分项工程(17房屋建筑与装饰)
【WQ2--真石漆墙面】
470 | 011201004011 | 立面砂浆找平层 | (1)9厚1：3水泥砂浆 | m2 | 105.259
471 | 040601027001 | 刚性防水 | (1)6厚聚合物水泥防水砂浆 | m2 | 105.259
472 | 010903002003 | 墙面涂膜防水 | (1)聚合物水泥 (2)1.5mm | m2 | 105.259
【WQ1--外墙仿石砖】
473 | 011201004012 | 立面砂浆找平层 | (1)耐碱玻纤网，界面剂一道 (2)12厚1：2.5水泥砂浆 | m2 | 29.77
474 | 040601027004 | 刚性防水 | (1)6厚聚合物水泥防水砂浆找平并压入耐碱玻纤网 | m2 | 29.77
475 | 010903002007 | 墙面涂膜防水 | (1)聚合物水泥防水涂料 (2)1.5mm厚 | m2 | 29.77
476 | 011204003003 | 块料墙面 | (1)5mm厚胶粘贴 (2)8~10灰色仿石砖 | m2 | 29.77
【女儿墙内侧及顶面】
477 | 011201004018 | 立面砂浆找平层 | (1)混凝土墙 (2)聚合物水泥浆一道 (3)5厚1：3水泥砂浆+12厚1：2.5水泥砂浆找平（刷素水泥浆一道） (4)05J909-9C/WQ9 | m2 | 12.64
478 | 011406001010 | 抹灰面油漆涂料 | (1)外墙 (2)腻子两道 (3)真石漆两遍 (4)分格缝，详说明 | m2 | 12.64
天棚工程 | [8 empty] | 分项工程(17房屋建筑与装饰)
479 | 011302001001 | 天棚吊顶 | (1)6钢筋吊杆，双向中距≤1200 (2)铝合金龙骨（不上人型） (3)300*300铝扣板吊顶 (4)铝合金收边线 | m2 | 3.3
门窗工程 | [8 empty] | 分项工程(17房屋建筑与装饰)
480 | 010802001005 | 金属（塑钢）门 M0722A | (1)M0722A (2)钢化玻璃 | m2 | 18.48
481 | 010811001003 | 门窗五金 | (1)门吸 | 个 | 1
482 | 010802003003 | 钢质防火门 FM甲1524 | (1)FM甲1524 | m2 | 3.6
483 | 010802003004 | 钢质防火门 FM乙1524 | (1)FM乙1524 | m2 | 3.6
484 | 010802001006 | 金属（塑钢）门 MLC1133 | (1)MLC1133 (2)6高透光单银low-e | m2 | 2.42
分部分项工程量清单与计价表
工程名称：三明市烟草公司清流分公司嵩溪烟草站生产辅助用房建设项目 | [6 empty] | 第37页 共64页
序号 | 项目编码 | 项目名称 | 项目特征描述 | 计量单位 | 工程量 | 金 额(元)
[6 empty] | 综合单价 |  | 合价
+12空气+6透明玻璃
|  | 分部小计 |  |  | 29.1
485 | 010807001015 | 金属（塑钢、断桥）窗 MLC1133 | (1)MLC1133 (2)6高透光单银low-e+12空气+6透明玻璃 | m2 | 1.21
486 | 010807001016 | 金属（塑钢、断桥）窗 C1 | (1)C1 (2)6高透光单银low-e+12空气+6透明玻璃 | m2 | 17.69
487 | 010807001017 | 金属（塑钢、断桥）窗 C1129 | (1)C1129 (2)6高透光单银low-e+12空气+6透明玻璃 | m2 | 3.19
488 | 010807003001 | 金属百叶窗 BYC1512 | (1)BYC1512 (2)铝合金百叶窗 | m2 | 3.15
489 | 010801005002 | 木门框木塑附框（50系列） | (1)外窗 (2)木塑附框（50系列） | m | 40.2
油漆工程 | [8 empty] | 分项工程(17房屋建筑与装饰)
490 | 011406001003 | 抹灰面油漆涂料 | (1)墙面 (2)3厚腻子 (3)无机涂料2遍 | m2 | 145.24
491 | 011406001004 | 抹灰面油漆涂料 | (1)天棚 (2)3厚腻子 (3)无机涂料2遍 | m2 | 64.69
492 | 011406001007 | 抹灰面油漆涂料 | (1)外墙 (2)腻子两道 (3)真石漆两遍 (4)分格缝，详说明 | m2 | 105.259
其他装饰工程 | [8 empty] | 分项工程(17房屋建筑与装饰)
493 | 011505001002 | 洗漱台 | (1)30厚大理石台面 | m2 | 0.45
494 | 011502001001 | 金属装饰线 | (1)铝合金装饰线20*20 | m | 48.8
495 | 010526001002 | 成品风帽 | (1)304不锈钢风帽 | 个 | 1
496 | 010516004002 | 观测点 | (1)?20紫铜 (2)观测点+0.6标高 | 个 | 4
智能化安装工程 | [8 empty] | 单位工程(17安装)
综合布线与计算机网络系统 | [8 empty] | 分项工程(17安装)
497 | 030502001004 | 机柜、机架 | (1)规格:满足设计要求 (2)名称:设备间42U落地机柜 (3)安装方式:落地安装 | 台 | 1
498 | 030502010038 | 配线架 | (1)规格:满足设计要求 (2)名称:12口光纤配线架 | 块 | 1
499 | 030502010039 | 配线架 | (1)规格:满足设计要求 | 个 | 1
分部分项工程量清单与计价表
工程名称：三明市烟草公司清流分公司嵩溪烟草站生产辅助用房建设项目 | [6 empty] | 第38页 共64页
序号 | 项目编码 | 项目名称 | 项目特征描述 | 计量单位 | 工程量 | 金 额(元)
[6 empty] | 综合单价 |  | 合价
(2)名称:50对110配线架
500 | 030501012018 | 交换机 | (1)名称:24口接入交换机 (2)功能:满足设计要求 | 台 | 1
501 | 030904008029 | 模块(模块箱) | (1)规格:满足设计要求 (2)名称:千兆单模光模块 | 个 | 3
502 | 030501009010 | 路由器 | (1)名称:无线控制器 (2)规格:满足设计要求 | 台 | 1
503 | 011501022002 | 办公台 | (1)台柜规格:尺寸：600*800*750，预留119外线电话接口，配紧急报警按钮*1 (2)材料种类、规格:双联操作台 | 个 | 1
分部分项
504 | 030502005024 | 双绞线缆 | (1)规格:UTP6 (2)名称:双绞线缆 (3)敷设方式:管内穿放 (4)线缆对数:4对 | m | 13.656
505 | 030502019015 | 双绞线缆测试 | (1)测试类别:双绞线缆测试 (2)测试内容:测试(4对双绞线缆) | 链路/点 | 2
506 | 030411001235 | 配管 | (1)材质:SC (2)规格:20 (3)名称:弱电配管 (4)接地要求:满足设计要求 (5)配置形式:暗配 | m | 5.182
507 | 030411001236 | 配管 | (1)材质:JDG (2)规格:20 (3)名称:弱电配管 (4)接地要求:满足设计要求 (5)配置形式:暗配 | m | 3.292
门禁管理系统 | [8 empty] | 分项工程(17安装)
508 | 030507001003 | 入侵探测设备 | (1)名称:双门磁力锁 (2)类别:满足设计要求 | 套 | 1
509 | 030507005014 | 出入口目标识别设备 | (1)名称:发卡器 | 台 | 1
510 | 030507005015 | 出入口目标识别设备 | (1)名称:门禁读卡器 | 台 | 1
511 | 030507005016 | 出入口目标识别设备 | (1)名称:门禁控制器 (2)规格:含门禁管理软件 | 台 | 1
512 | 030507005017 | 出入口目标识别设备 | (1)名称:出入门按钮 | 台 | 1
513 | 030501002002 | 输出设备 | (1)规格:满足设计要求 | 台 | 1
分部分项工程量清单与计价表
工程名称：三明市烟草公司清流分公司嵩溪烟草站生产辅助用房建设项目 | [6 empty] | 第39页 共64页
序号 | 项目编码 | 项目名称 | 项目特征描述 | 计量单位 | 工程量 | 金 额(元)
[6 empty] | 综合单价 |  | 合价
(2)名称:打印机
514 | 030411001237 | 配管 | (1)材质:JDG (2)规格:20 (3)名称:弱电配管 (4)接地要求:满足设计要求 (5)配置形式:暗配 | m | 23.192
515 | 030411004172 | 配线 | (1)规格:2*1 (2)名称:穿多芯软导线 (3)型号:WDZB-RYJS (4)配线形式:管内 | m | 6.705
516 | 030411004173 | 配线 | (1)规格:4*1 (2)名称:穿多芯软导线 (3)型号:WDZB-RYJS (4)配线形式:管内 | m | 19.087
517 | 030507017009 | 安全防范分系统调试 | (1)名称:安全防范分系统调试(出入口控制系统） | 系统 | 5
视频安防监控系统 | [8 empty] | 分项工程(17安装)
518 | 030507008015 | 监控摄像设备 | (1)名称:监控摄像设备 (2)类别:高清筒形红外摄像机 带电源 (3)安装方式:吸顶安装 (4)规格:400万像素，其他满足设计要求 | 台 | 1
519 | 030507008016 | 监控摄像设备 | (1)名称:监控摄像设备 (2)类别:高清网络半球摄像机（带电源） (3)安装方式:2.5m壁挂支架安装 (4)规格:400万像素，其他满足设计要求 | 台 | 1
520 | 030507013007 | 录像设备 | (1)规格:16路 (2)名称:录像设备 (3)类别:硬盘录像机 (4)存储容量、格式:满足设计要求 | 台 | 1
521 | 030501004002 | 存储设备 | (1)规格:8T (2)名称:录像设备 (3)类别:监控级硬盘 (4)存储容量、格式:满足设计要求 | 台 | 3
522 | 030507014002 | 显示设备 | (1)规格:满足设计要求 (2)名称:显示设备 (3)类别:LCD电视 | 台 | 1
523 | 030504001002 | 服务器 | (1)规格:24寸显示器 (2)名称:监控管理计算机 | 台 | 1
524 | 030502010040 | 配线架 | (1)规格:满足设计要 | 块 | 1
分部分项工程量清单与计价表
工程名称：三明市烟草公司清流分公司嵩溪烟草站生产辅助用房建设项目 | [6 empty] | 第40页 共64页
序号 | 项目编码 | 项目名称 | 项目特征描述 | 计量单位 | 工程量 | 金 额(元)
[6 empty] | 综合单价 |  | 合价
求 (2)名称:12口光纤配线架
525 | 030904008030 | 模块(模块箱) | (1)规格:满足设计要求 (2)名称:千兆单模光模块 | 个 | 1
526 | 030507013008 | 录像设备 | (1)规格:满足设计要求 (2)名称:单路视频解码器 (3)类别: (4)存储容量、格式: | 台 | 1
527 | 030411001238 | 配管 | (1)材质:JDG (2)规格:20 (3)名称:弱电配管 (4)接地要求:满足设计要求 (5)配置形式:暗配 | m | 8.786
528 | 030411001239 | 配管 | (1)材质:JDG (2)规格:25 (3)名称:弱电配管 (4)接地要求:满足设计要求 (5)配置形式:暗配 | m | 12.519
529 | 030502005025 | 双绞线缆 | (1)规格:UTP6 (2)名称:双绞线缆 (3)敷设方式:管内穿放 (4)线缆对数:4对 | m | 12.519
530 | 030502019016 | 双绞线缆测试 | (1)测试类别:双绞线缆测试 (2)测试内容:测试(4对双绞线缆) | 链路/点 | 2
531 | 030411004174 | 配线 | (1)规格:2*1 (2)名称:穿多芯软导线 (3)型号:WDZB-RYJS (4)配线形式:管内 | m | 17.719
532 | 030502009014 | 跳线 | (1)规格:15m (2)名称:HDMI线安装 | 条 | 1
533 | 030501017005 | 软件 | (1)名称:监控软件客户端 | 套 | 1
534 | 030507017010 | 安全防范分系统调试 | (1)名称:安全防范分系统调试(电视监控系统 ＜30台，每1台) | 系统 | 2
安装工程 | [8 empty] | 单位工程(17安装)
配电箱安装工程 | [8 empty] | 分项工程(17安装)
535 | 030404017296 | 配电箱 | (1)名称:配电箱 ALx (2)安装方式:距地1.6m暗装 | 台 | 1
536 | 030404017297 | 配电箱 | (1)名称:配电箱 ALjk (2)安装方式:距地1.6m暗装 | 台 | 1
分部分项工程量清单与计价表
工程名称：三明市烟草公司清流分公司嵩溪烟草站生产辅助用房建设项目 | [6 empty] | 第41页 共64页
序号 | 项目编码 | 项目名称 | 项目特征描述 | 计量单位 | 工程量 | 金 额(元)
[6 empty] | 综合单价 |  | 合价
537 | 030404017298 | 配电箱 | (1)名称:配电箱 XKAP (2)安装方式:距地1.6m暗装 | 台 | 1
538 | 030404017299 | 配电箱 | (1)名称:配电箱 ZAP1 (2)安装方式:垫高0.3m安装 | 台 | 1
539 | 030404017300 | 配电箱 | (1)名称:配电箱 ALE1 (2)安装方式:距地1.2m明装 | 台 | 1
配管配线工程 | [8 empty] | 分项工程(17安装)
540 | 030411001248 | 配管 | (1)材质:PVC (2)规格:20 (3)名称:电气配管 (4)接地要求:满足设计要求 (5)配置形式:暗配 | m | 50.751
541 | 030411001249 | 配管 | (1)材质:SC (2)规格:100 (3)名称:电气配管 (4)接地要求:满足设计要求 (5)配置形式:埋地 | m | 0.62
542 | 030411001250 | 配管 | (1)材质:SC (2)规格:20 (3)名称:电气配管 (4)接地要求:满足设计要求 (5)配置形式:暗配 | m | 26.729
543 | 030411001251 | 配管 | (1)材质:SC (2)规格:25 (3)名称:电气配管 (4)接地要求:满足设计要求 (5)配置形式:暗配 | m | 12.029
544 | 030411001252 | 配管 | (1)材质:SC (2)规格:40 (3)名称:电气配管 (4)接地要求:满足设计要求 (5)配置形式:暗配 | m | 8.494
545 | 030408001092 | 电力电缆 | (1)型号:BTLY (2)规格:5*4 (3)材质:铜芯 (4)名称:电力电缆 (5)敷设方式、部位:管内 | m | 29.481
546 | 030408001093 | 电力电缆 | (1)型号:WDZB-YJY (2)规格:5*10 (3)材质:铜芯 (4)名称:电力电缆 (5)敷设方式、部位:管内 | m | 14.706
547 | 030408001094 | 电力电缆 | (1)型号:YJV- (2)规格:4*150+1*95 (3)材质:铜芯 (4)名称:电力电缆 | m | 3.635
分部分项工程量清单与计价表
工程名称：三明市烟草公司清流分公司嵩溪烟草站生产辅助用房建设项目 | [6 empty] | 第42页 共64页
序号 | 项目编码 | 项目名称 | 项目特征描述 | 计量单位 | 工程量 | 金 额(元)
[6 empty] | 综合单价 |  | 合价
(5)敷设方式、部位:管内
548 | 030408006077 | 电力电缆头 | (1)规格:电缆截面≤10mm2，五芯 (2)名称:干包式电缆终端头 | 个 | 2
549 | 030408006078 | 电力电缆头 | (1)规格:电缆截面≤150mm2 (2)名称:干包式电缆终端头 | 个 | 2
550 | 030411004180 | 配线 | (1)材质:铜芯 (2)规格:2.5mm2 (3)名称:电气配线 (4)型号:WDZB-BYJ (5)配线部位:管内 | m | 176.485
551 | 030411004181 | 配线 | (1)材质:铜芯 (2)规格:2.5mm2 (3)名称:电气配线 (4)型号:WDZBN-BYJ (5)配线部位:管内 | m | 148.769
552 | 030411004182 | 配线 | (1)材质:铜芯 (2)规格:4mm2 (3)名称:电气配线 (4)型号:WDZB-BYJ (5)配线部位:管内 | m | 113.405
电气照明器具工程(含灯具与开关插座) | [8 empty] | 分项工程(17安装)
灯具
553 | 030412001054 | 普通灯具 | (1)规格:LED光源 20W 光通量1700Lm (2)类型:IP65 (3)名称:LED防水防尘吸顶灯 | 套 | 4
554 | 030412001055 | 普通灯具 | (1)规格:LED光源 18W 光通量1530Lm (2)类型:吸顶安装 (3)名称:LED吸顶灯 | 套 | 1
555 | 030412005027 | 荧光灯 | (1)规格:LED光源 2*28W*FL 单管光通量2800Lm (2)名称:LED应急双管日光灯 | 套 | 5
556 | 030404031015 | 小电器 | (1)规格:40W (2)名称:排气扇 | 套 | 1
开关插座接线盒
557 | 030404034058 | 照明开关 | (1)材质:塑料 (2)规格:250V 10A (3)名称:单联单控暗开关 (4)安装方式:暗装 | 个 | 1
558 | 030404034059 | 照明开关 | (1)材质:塑料 (2)规格:250V 10A (3)名称:单联双控暗开关 (4)安装方式:暗装 | 个 | 2
分部分项工程量清单与计价表
工程名称：三明市烟草公司清流分公司嵩溪烟草站生产辅助用房建设项目 | [6 empty] | 第43页 共64页
序号 | 项目编码 | 项目名称 | 项目特征描述 | 计量单位 | 工程量 | 金 额(元)
[6 empty] | 综合单价 |  | 合价
559 | 030404034060 | 照明开关 | (1)材质:塑料 (2)规格:250V 10A (3)名称:双联单控暗开关 (4)安装方式:暗装 | 个 | 3
560 | 030404035069 | 插座 | (1)材质:塑料 (2)规格:250V 16A 带控制开关 (3)名称:挂式空调三孔插座 | 个 | 2
561 | 030404035070 | 插座 | (1)材质:塑料 (2)规格:250V 10A (3)名称:带控制开关五孔插座 | 个 | 1
562 | 030404035071 | 插座 | (1)材质:塑料 (2)规格:250V 16A IP54带控制开关 (3)名称:热水器三孔插座 | 个 | 1
563 | 030404035072 | 插座 | (1)材质:塑料 (2)规格:250V 10A (3)名称:普通五孔插座 | 个 | 7
564 | 030411006059 | 接线盒 | (1)名称:燃聚氯乙烯暗装灯头盒 (2)安装形式:暗装 | 个 | 11
565 | 030411006060 | 接线盒 | (1)名称:难燃聚氯乙烯暗装开关插座盒 (2)安装形式:暗装 | 个 | 17
防雷接地工程 | [8 empty] | 分项工程(17安装)
566 | 030411001253 | 配管 | (1)材质:SC (2)规格:25 (3)名称:接地配管 (4)接地要求:满足设计要求 (5)配置形式:暗配 | m | 1.5
567 | 030411004183 | 配线 | (1)材质:铜芯 (2)规格:1.5mm2 (3)名称:接地配线 (4)型号:WDZB-BYJ (5)配线部位:管内 | m | 1.5
568 | 030409005031 | 避雷网 | (1)规格:Φ12 (2)材质:镀锌圆钢 (3)名称:避雷网安装 | m | 114
569 | 030409005032 | 避雷网 | (1)规格:利用底板钢筋 (2)材质: (3)名称:避雷网安装 | m | 5.299
570 | 030409003008 | 避雷引下线 | (1)名称:避雷引下线敷设(利用建筑结构钢筋引下) | m | 42.3
571 | 030409002046 | 接地母线 | (1)名称:户内接地母线敷设-40*4 (2)材质:热镀锌扁钢 | m | 1.559
572 | 030409002047 | 接地母线 | (1)名称:户外接地母 | m | 6.234
分部分项工程量清单与计价表
工程名称：三明市烟草公司清流分公司嵩溪烟草站生产辅助用房建设项目 | [6 empty] | 第44页 共64页
序号 | 项目编码 | 项目名称 | 项目特征描述 | 计量单位 | 工程量 | 金 额(元)
[6 empty] | 综合单价 |  | 合价
线敷设-40*4 (2)材质:铜包钢
573 | 030409002048 | 接地母线 | (1)名称:户内接地母线 (2)材质:利用地梁钢筋 | m | 68.9
574 | 030409008041 | 等电位端子箱、测试板 | (1)名称:总等电位端子箱 明装 | 台 | 1
575 | 030409008042 | 等电位端子箱、测试板 | (1)名称:等电位端子盒安装 | 台 | 2
576 | 030409008043 | 等电位端子箱、测试板 | (1)名称:测试卡 (2)材质:热镀锌扁钢 (3)规格:40*4 | 块 | 2
消防应急照明和疏散指示系统 | [8 empty] | 分项工程(17安装)
577 | 030411001254 | 配管 | (1)材质:SC (2)规格:20 (3)名称:电气配管 (4)接地要求:满足设计要求 (5)配置形式:暗配 | m | 53.18
578 | 030411001255 | 配管 | (1)材质:SC (2)规格:25 (3)名称:电气配管 (4)接地要求:满足设计要求 (5)配置形式:暗配 | m | 11.358
579 | 030411004184 | 配线 | (1)规格:2*2.5 (2)名称:穿多芯软导线 (3)型号:WDZBN-RYJS (4)配线形式:管内 | m | 17.051
580 | 030412004052 | 装饰灯 | (1)名称:A型LED消防应急照明灯 (2)安装形式:吸顶 (3)规格:7W 非持续型灯具 DC36V 巡检、频闪、灭灯、应急照明功能 | 套 | 2
581 | 030412004053 | 装饰灯 | (1)名称:A型LED单面安全出口灯 (2)安装形式:壁装 (3)规格:1W 持续型灯具 DC36V 巡检、频闪、灭灯功能 | 套 | 1
582 | 030412004054 | 装饰灯 | (1)名称:消控室光标字牌 (2)安装形式:壁装 | 套 | 1
583 | 030411006061 | 接线盒 | (1)材质:塑料 (2)灯头接线盒 (3)安装形式:暗装 | 个 | 4
门卫消控设备 | [8 empty] | 分项工程(17安装)
584 | 030607004003 | 信号报警装置 | (1)名称:水位显示报警装置 | 套 | 1
585 | 030904006003 | 消防报警电话插孔(电话) | (1)规格:满足设计要 | 个 | 1
分部分项工程量清单与计价表
工程名称：三明市烟草公司清流分公司嵩溪烟草站生产辅助用房建设项目 | [6 empty] | 第45页 共64页
序号 | 项目编码 | 项目名称 | 项目特征描述 | 计量单位 | 工程量 | 金 额(元)
[6 empty] | 综合单价 |  | 合价
求 (2)名称:直通110/119紧急报警电话 (3)安装方式:距地1.5m
给水系统 | [8 empty] | 分项工程(17安装)
冷水管
586 | 031001007063 | 复合管 | (1)连接形式:螺纹连接 (2)安装部位:室内 (3)介质:给水 (4)材质、规格:钢塑复合管 DN25 (5)压力试验及吹、洗设计要求:消毒、冲洗 | m | 4.963
587 | 031001006132 | 塑料管 | (1)连接形式:热熔连接 (2)安装部位:室内 (3)介质:给水 (4)材质、规格:PP-R给水塑料管 DN15 (5)压力试验及吹、洗设计要求:消毒、冲洗 | m | 4.633
588 | 031001006133 | 塑料管 | (1)连接形式:热熔连接 (2)安装部位:室内 (3)介质:给水 (4)材质、规格:PP-R给水塑料管 DN25 (5)压力试验及吹、洗设计要求:消毒、冲洗 | m | 2.125
热水管
589 | 031001006134 | 塑料管 | (1)连接形式:热熔连接 (2)安装部位:室内 (3)介质:给水 (4)材质、规格:PP-R给水塑料管 DN15 (5)压力试验及吹、洗设计要求:消毒、冲洗 | m | 6.024
其他
590 | 030413002006 | 凿(压)槽 | (1)名称:砖结构(宽mm×深mm70×70) | m | 6.78
591 | 031003001113 | 螺纹阀门 | (1)连接形式:螺纹连接 (2)规格、压力等级:闸阀-DN25 | 个 | 1
592 | 031003001114 | 螺纹阀门 | (1)连接形式:螺纹连接 (2)规格、压力等级:截止阀-DN25 | 个 | 1
593 | 031003001115 | 螺纹阀门 | (1)连接形式:螺纹连接 (2)规格、压力等级:直接作用减压阀-DN25 | 个 | 1
分部分项工程量清单与计价表
工程名称：三明市烟草公司清流分公司嵩溪烟草站生产辅助用房建设项目 | [6 empty] | 第46页 共64页
序号 | 项目编码 | 项目名称 | 项目特征描述 | 计量单位 | 工程量 | 金 额(元)
[6 empty] | 综合单价 |  | 合价
594 | 031003013022 | 水表 | (1)连接形式:螺纹连接 (2)型号、规格:LXS-25型水表 DN25 | 个 | 1
595 | 031003008016 | 除污器(过滤器) | (1)连接形式:螺纹连接 (2)规格、压力等级:Y型过滤器-DN25 | 组 | 1
596 | 040101002015 | 挖管槽土方 | (1)土壤类别:三类土 (2)挖土深度:0.5m | m | 2.113
排水系统 | [8 empty] | 分项工程(17安装)
597 | 031001006135 | 塑料管 | (1)连接形式:粘接 (2)安装部位:室内 (3)介质:排水 (4)材质、规格:UPVC塑料排水管 De50 | m | 3.957
598 | 031001006136 | 塑料管 | (1)连接形式:粘接 (2)安装部位:室内 (3)介质:排水 (4)材质、规格:UPVC塑料排水管 De110 | m | 5.899
雨水系统 | [8 empty] | 分项工程(17安装)
599 | 031001006137 | 塑料管 | (1)连接形式:粘接 (2)安装部位:室内 (3)介质:雨水 (4)材质、规格:承压UPVC塑料雨水管 De75 | m | 8.193
600 | 031004014076 | 给、排水附(配)件 | (1)型号、规格:侧入式雨水斗 De75 | 个 | 2
卫生洁具 | [8 empty] | 分项工程(17安装)
601 | 031004006015 | 大便器 | (1)材质:陶瓷 (2)规格、类型:液压脚踏冲洗阀蹲式大便器 (3)附件名称、数量:成套给排水附件 (4)组装形式: | 组 | 1
602 | 031004003006 | 洗脸盆 | (1)材质:陶瓷 (2)规格、类型:感应洗脸盆 (3)附件名称、数量:含成套给排水附件 | 组 | 1
603 | 031004010006 | 淋浴器 | (1)材质、规格:冷热水 (2)名称:带智能恒温调节阀淋浴器 (3)配件:淋浴喷头、淋浴管等配套附件 | 套 | 1
604 | 031004014077 | 给、排水附(配)件 | (1)型号、规格:圆形地漏 DN50 (2)安装方式:下设存水弯 | 个 | 1
灭火器 | [8 empty] | 分项工程(17安装)
分部分项工程量清单与计价表
工程名称：三明市烟草公司清流分公司嵩溪烟草站生产辅助用房建设项目 | [6 empty] | 第47页 共64页
序号 | 项目编码 | 项目名称 | 项目特征描述 | 计量单位 | 工程量 | 金 额(元)
[6 empty] | 综合单价 |  | 合价
605 | 030901013005 | 灭火器 | (1)规格、型号:MF/ABC4型灭火器 (2)形式:手提式 (3)灭火器箱 | 组 | 6
卫生间预留排气孔 | [8 empty] | 分项工程(17安装)
606 | 030413003036 | 打洞(孔) | (1)规格:DN100 (2)类型:卫生间排气孔预留 (3)名称:预留孔洞 | 个 | 1
607 | 031002003066 | 套管 | (1)材质:钢制 (2)规格:DN100 (3)名称、类型:卫生间排气孔钢套管 | 个 | 1
装卸棚 | [8 empty] | 单项工程(17房屋建筑与装饰)
钢结构 | [8 empty] | 单位工程(17房屋建筑与装饰)
钢结构 | [8 empty] | 分项工程(17房屋建筑与装饰)
【钢柱】
608 | 010603001002 | ★实腹钢柱 | (1)钢板柱 (2)BH300*250*6*12 (3)3.0t以内 (4)运距15km | t | 2.542
609 | 010603001003 | ★实腹钢柱 | (1)GZ (2)HW250*250*9*14 (3)3.0t以内 (4)运距15km | t | 0.323
610 | 011407005004 | 金属构件刷防火涂料 | (1)钢柱 (2)详见图纸 (3)2.5小时 (4)厚涂型防火涂料（非膨账型）加一道?@1.4@25*25钢丝网 | m2 | 73.742
611 | 011405001005 | 金属面油漆 | (1)抛丸除锈 (2)红丹防锈漆二遍 (3)调和漆二遍 | m2 | 73.742
【钢梁】
612 | 010604001001 | ★钢梁 | (1)GL1 (2)BH300*250*6*10 (3)运距15km (4)煨弯加工 | t | 2.843
613 | 010604001002 | ★钢梁 | (1)GL (2)HW250*250*9*14 (3)运距15km | t | 1.221
614 | 010604001003 | ★钢梁 | (1)连系梁 (2)Φ114*3.0圆管 (3)运距15km | t | 0.811
615 | 011407005005 | 金属构件刷防火涂料 | (1)钢梁、支撑 (2)详见图纸 (3)1.5小时 (4)薄涂型防火涂料（膨账型） | m2 | 146.271
616 | 011405001004 | 金属面油漆 | (1)抛丸除锈 (2)红丹防锈漆二遍 | m2 | 146.271
分部分项工程量清单与计价表
工程名称：三明市烟草公司清流分公司嵩溪烟草站生产辅助用房建设项目 | [6 empty] | 第48页 共64页
序号 | 项目编码 | 项目名称 | 项目特征描述 | 计量单位 | 工程量 | 金 额(元)
[6 empty] | 综合单价 |  | 合价
(3)调和漆二遍
|  | 分部小计 |  |  | 447.766
【钢支撑、钢拉条】
617 | 010606001001 | ★钢支撑、钢拉条 垂直支撑 | (1)ZCΦ20圆钢 (2)柱间支撑 (3)8m以内 (4)运距15km | t | 0.108
618 | 010606001005 | ★钢支撑、钢拉条 垂直支撑 | (1)Φ76*4.0钢管 (2)钢斜撑 (3)8m以内 (4)金属构件运输(二类金属构件 运距15km以内) | t | 0.074
619 | 010606001002 | ★钢支撑、钢拉条 水平支撑 | (1)SCΦ20圆钢 (2)屋面水平支撑 (3)8m以内 (4)运距15km | t | 0.228
620 | 010606001003 | ★钢支撑、钢拉条 水平支撑 | (1)Φ32*2.0，Φ12圆钢 (2)撑杆 (3)8m以内 (4)运距15km | t | 0.124
621 | 010606002002 | ★钢支撑、钢拉条 水平支撑 | (1)Φ12圆钢 (2)斜拉杆 (3)8m以内 (4)运距15km | t | 0.251
622 | 010606002003 | ★钢支撑、钢拉条 水平支撑 | (1)LS50*4.0角铁 (2)斜拉杆 (3)8m以内 (4)运距15km | t | 0.079
623 | 011407005006 | 金属构件刷防火涂料 | (1)钢梁、支撑 (2)详见图纸 (3)1.5小时 (4)薄涂型防火涂料（膨账型） | m2 | 34.116
624 | 011405001006 | 金属面油漆 | (1)抛丸除锈 (2)红丹防锈漆二遍 (3)调和漆二遍 | m2 | 34.116
|  | 分部小计 |  |  | 69.096
【檩条】
625 | 010606002001 | ★钢檩条 镀锌檩条 | (1)C220*80*20*2.5镀锌檩条 (2)檩条 (3)4.6m以内 (4)运距15km | t | 2.573
626 | 010606002004 | ★钢檩条 镀锌檩条 | (1)C220*75*20*1.6镀锌檩条 (2)檩条 (3)4.6m以内 (4)运距15km | t | 0.453
|  | 分部小计 |  |  | 3.026
627 | 010606013001 | ★零星钢构件 | (1)钢锚固版 | t | 0.765
分部分项工程量清单与计价表
工程名称：三明市烟草公司清流分公司嵩溪烟草站生产辅助用房建设项目 | [6 empty] | 第49页 共64页
序号 | 项目编码 | 项目名称 | 项目特征描述 | 计量单位 | 工程量 | 金 额(元)
[6 empty] | 综合单价 |  | 合价
(2)Q355B PL-530*250*25 (3)150*115*10 (4)8厚加劲板 (5)250*250*16 (6)150*120*6，205*150*6，150*100*6/2，90*90*6 (7)运距15km
628 | 011407005007 | 金属构件刷防火涂料 | (1)钢梁、支撑 (2)详见图纸 (3)1.5小时 (4)薄涂型防火涂料（膨账型） | m2 | 10.035
629 | 011405001007 | 金属面油漆 | (1)抛丸除锈 (2)红丹防锈漆二遍 (3)调和漆二遍 | m2 | 10.035
|  | 分部小计 |  |  | 20.835
630 | 010901002003 | 型材屋面 | (1)YX51-380-760型PE烤漆单层彩钢板 (2)12K50mm厚岩棉保温层（燃烧性能A级） (3)聚丙烯夹筋铝箔 (4)涂塑钢丝网基材厚度为0.526mm | m2 | 361.44
631 | 0106BC001001 | 收边【泛水】 | (1)彩色钢板收边泛水总厚度0.5mm | m2 | 20.8
632 | 010902007002 | 屋面天沟、檐沟防水 | (1)250*250*1.2不锈钢水槽 | m | 40
|  | 分部小计 |  |  | 422.24
土建工程 | [8 empty] | 单位工程(17房屋建筑与装饰)
土方工程 | [8 empty] | 分项工程(17房屋建筑与装饰)
633 | 010101001003 | 平整场地 | (1)三类土 | m2 | 255
634 | 010404001010 | 垫层 | (1)500厚级配碎石 | m3 | 19.456
635 | 010101004005 | 挖基坑土方 | (1)三类土 (2)2m以内 | m3 | 104.31
636 | 010101003018 | 挖沟槽土方 | (1)三类土 (2)2m以内 | m3 | 20.832
637 | 010103001032 | 回填方 | (1)原土 | m3 | 88.636
638 | 010103002018 | 余方弃置 | (1)三类土 (2)5km | m3 | 23.262
|  | 分部小计 |  |  | 511.496
混凝土工程 | [8 empty] | 分项工程(17房屋建筑与装饰)
639 | 010501001006 | ★垫层 | (1)非泵送商品混凝土 (2)C15 | m3 | 2.994
640 | 010501003005 | ★独立基础 | (1)非泵送商品混凝土 (2)C15 | m3 | 6.75
641 | 010502001022 | ★矩形柱 | (1)非泵送商品混凝土 (2)C25 | m3 | 0.54
分部分项工程量清单与计价表
工程名称：三明市烟草公司清流分公司嵩溪烟草站生产辅助用房建设项目 | [6 empty] | 第50页 共64页
序号 | 项目编码 | 项目名称 | 项目特征描述 | 计量单位 | 工程量 | 金 额(元)
[6 empty] | 综合单价 |  | 合价
642 | 010501001011 | ★垫层 | (1)非泵送商品混凝土 (2)C20 | m3 | 0.405
643 | 010501006001 | ★设备基础 | (1)非泵送商品混凝土 (2)C40 (3)细石混凝土 | m3 | 0.054
644 | 010503001005 | ★基础梁 | (1)非泵送商品混凝土 (2)C25 | m3 | 5.45
|  | 分部小计 |  |  | 16.193
钢筋工程 | [8 empty] | 分项工程(17房屋建筑与装饰)
645 | 010515001067 | ★现浇构件钢筋 | (1)HRB400EΦ6 | t | 0.006
646 | 010515001016 | ★现浇构件钢筋 | (1)HRB400EΦ8 | t | 0.177
647 | 010515001017 | ★现浇构件钢筋 | (1)HRB400EΦ10 | t | 0.062
648 | 010515001018 | ★现浇构件钢筋 | (1)HRB400EΦ12 | t | 0.151
649 | 010515001019 | ★现浇构件钢筋 | (1)HRB400EΦ16 | t | 0.422
|  | 分部小计 |  |  | 0.818
其他工程 | [8 empty] | 分项工程(17房屋建筑与装饰)
650 | 010516002010 | 预埋铁件 | (1)PL-8,PL-20， | t | 0.147
651 | 010516001005 | 螺栓 | (1)M24地脚螺栓 | t | 0.072
652 | 010516001006 | 螺栓 | (1)高强螺栓 (2)M24、M20、M16 | 套 | 120
安装工程 | [8 empty] | 单位工程(17安装)
配管配线工程 | [8 empty] | 分项工程(17安装)
653 | 030411001258 | 配管 | (1)材质:SC (2)规格:20 (3)名称:电气配管 (4)接地要求:满足设计要求 (5)配置形式:钢结构配管 | m | 54.513
654 | 030411001259 | 配管 | (1)材质:SC (2)规格:20 (3)名称:电气配管 (4)接地要求:满足设计要求 (5)配置形式:钢结构配管 (6)超高 | m | 113.641
655 | 030411004187 | 配线 | (1)材质:铜芯 (2)规格:2.5mm2 (3)名称:电气配线 (4)型号:WDZB-BYJ (5)配线部位:管内 | m | 175.275
656 | 030411004188 | 配线 | (1)材质:铜芯 (2)规格:2.5mm2 (3)名称:电气配线 (4)型号:WDZB-BYJ (5)配线形式:超高 (6)配线部位:管内 | m | 362.261
分部分项工程量清单与计价表
工程名称：三明市烟草公司清流分公司嵩溪烟草站生产辅助用房建设项目 | [6 empty] | 第51页 共64页
序号 | 项目编码 | 项目名称 | 项目特征描述 | 计量单位 | 工程量 | 金 额(元)
[6 empty] | 综合单价 |  | 合价
电气照明器具工程(含灯具与开关插座) | [8 empty] | 分项工程(17安装)
657 | 030412001056 | 普通灯具 | (1)规格:LED光源 50W 光通量4250Lm (2)类型:IP65 (3)名称:LED悬挂灯 | 套 | 25
658 | 030404034063 | 照明开关 | (1)材质:塑料 (2)规格:250V 10A (3)名称:双联单控暗开关 (4)安装方式:暗装 | 个 | 1
659 | 030404034064 | 照明开关 | (1)材质:塑料 (2)规格:250V 10A (3)名称:三联单控暗开关 (4)安装方式:暗装 | 个 | 1
660 | 030411006065 | 接线盒 | (1)名称:难燃聚氯乙烯暗装开关插座盒 (2)安装形式:暗装 | 个 | 2
防雷接地工程 | [8 empty] | 分项工程(17安装)
661 | 030409005033 | 避雷网 | (1)规格:Φ12 (2)材质:镀锌圆钢 (3)名称:避雷网安装 | m | 127.131
662 | 030409003009 | 避雷引下线 | (1)名称:避雷引下线敷设(利用建筑结构钢筋引下) | m | 50.824
663 | 030409002051 | 接地母线 | (1)名称:户外接地母线敷设-40*4 (2)材质:铜包钢 | m | 3.117
664 | 030409002052 | 接地母线 | (1)名称:户内接地母线 (2)材质:利用地梁钢筋 | m | 71.79
665 | 030409008044 | 等电位端子箱、测试板 | (1)名称:测试卡 (2)材质:热镀锌扁钢 (3)规格:40*4 | 块 | 2
雨水系统 | [8 empty] | 分项工程(17安装)
666 | 031001006138 | 塑料管 | (1)连接形式:粘接 (2)安装部位:室内 (3)介质:雨水 (4)材质、规格:承压UPVC塑料雨水管 De110 | m | 21
667 | 031004014078 | 给、排水附(配)件 | (1)型号、规格:87型雨水斗 DN100 | 个 | 3
灭火器 | [8 empty] | 分项工程(17安装)
668 | 030901013006 | 灭火器 | (1)规格、型号:MF/ABC4型灭火器 (2)形式:手提式 (3)灭火器箱 | 组 | 4
室外工程 | [8 empty] | 单项工程(17房屋建筑与装饰)
膜结构车棚 | [8 empty] | 单位工程(17房屋建筑与装饰)
钢结构 | [8 empty] | 分项工程(17房屋建筑与装饰)
分部分项工程量清单与计价表
工程名称：三明市烟草公司清流分公司嵩溪烟草站生产辅助用房建设项目 | [6 empty] | 第52页 共64页
序号 | 项目编码 | 项目名称 | 项目特征描述 | 计量单位 | 工程量 | 金 额(元)
[6 empty] | 综合单价 |  | 合价
【钢结构】
669 | 010603001004 | ★实腹钢柱 | (1)钢柱 (2)H（450-380）*100*8*8 (3)运距15km | t | 0.621
670 | 011407005008 | 金属构件刷防火涂料 | (1)钢柱 (2)详见图纸 (3)2.5小时 (4)厚涂型防火涂料（非膨账型）加一道?@1.4@25*25钢丝网 | m2 | 20.031
671 | 010604001004 | ★钢梁 | (1)钢梁 (2)H（280-120）*100*8*8 (3)运距15km | t | 0.733
672 | 011407005002 | 金属构件刷防火涂料 | (1)钢梁、支撑 (2)详见图纸 (3)1.5小时 (4)薄涂型防火涂料（膨账型） | m2 | 23.834
673 | 010606001004 | ★钢支撑、钢拉条 | (1)Φ89*8、Φ48*5 (2)水平支撑 (3)运距15km | t | 0.321
674 | 011407005003 | 金属构件刷防火涂料 | (1)钢梁、支撑 (2)详见图纸 (3)1.5小时 (4)薄涂型防火涂料（膨账型） | m2 | 7.032
675 | 011405001003 | 金属面油漆 | (1)红丹防锈漆 (2)环氧富锌防锈漆二遍 (3)环氧云铁中间漆二遍 (4)氟碳漆二遍 (5)面漆白色 | m2 | 50.897
|  | 分部小计 |  |  | 103.469
【基础】
676 | 010501001009 | ★垫层 | (1)非泵送商品混凝土 (2)C15 | m3 | 2.871
677 | 010501003007 | ★独立基础 | (1)非泵送商品混凝土 (2)C25 | m3 | 17.6
678 | 010502001024 | ★矩形柱 | (1)非泵送商品混凝土 (2)C40 | m3 | 1.9
679 | 010501007002 | ★杯型基础 | (1)非泵送商品混凝土 (2)C40无收缩混凝土 | m3 | 0.07
680 | 010503001007 | ★基础梁 | (1)非泵送商品混凝土 (2)C25 | m3 | 2.075
|  | 分部小计 |  |  | 24.516
【钢筋工程】
681 | 010515001044 | ★现浇构件钢筋 | (1)HRB400EΦ8 | t | 0.216
682 | 010515001045 | ★现浇构件钢筋 | (1)HRB400EΦ10 | t | 0.303
分部分项工程量清单与计价表
工程名称：三明市烟草公司清流分公司嵩溪烟草站生产辅助用房建设项目 | [6 empty] | 第53页 共64页
序号 | 项目编码 | 项目名称 | 项目特征描述 | 计量单位 | 工程量 | 金 额(元)
[6 empty] | 综合单价 |  | 合价
683 | 010515001046 | ★现浇构件钢筋 | (1)HRB400EΦ12 | t | 0.064
684 | 010515001047 | ★现浇构件钢筋 | (1)HRB400EΦ14 | t | 0.926
685 | 010515001048 | ★现浇构件钢筋 | (1)HRB400EΦ20 | t | 0.993
|  | 分部小计 |  |  | 2.502
【土方工程】
686 | 010101004008 | 挖基坑土方 | (1)三类土 (2)2m以内 | m3 | 259.167
687 | 010103001036 | 回填方 | (1)原土 | m3 | 215.538
688 | 010103002022 | 余方弃置 | (1)三类土 (2)5KM | m3 | 11.421
689 | 010404001006 | 垫层 | (1)500厚级配碎石 | m3 | 23.134
|  | 分部小计 |  |  | 509.259
690 | 010516002004 | 预埋铁件 | (1)700*400*18底板 | t | 0.198
691 | 010516002005 | 预埋铁件 | (1)M20预埋锚栓（Q235B) | t | 0.072
692 | 010901005004 | 膜结构屋面 | (1)1250G白色膜 | m2 | 138
693 | 010902007001 | 屋面天沟、檐沟防水 | (1)100*100*3不锈钢水槽 | m | 23
|  | 分部小计 |  |  | 161.27
室外总体市政工程 | [8 empty] | 单位工程(17房屋建筑与装饰)
室外道路 | [8 empty] | 分项工程(17房屋建筑与装饰)
【白改黑】
694 | 041001001002 | 拆除路面 | (1)原有水泥砼路面拉毛 | m2 | 2595.67
695 | 040203006005 | ★沥青混凝土 | (1)细粒式改性沥青混凝土（SMA-13) (2)40厚 (3)8km | m2 | 2822.75
696 | 040203003002 | 透层、粘层 | (1)改性乳化沥青 (2)0.3~0.5L/m2 | m2 | 2822.75
697 | 040203006006 | ★沥青混凝土 | (1)中细粒式沥青混凝土（AC-16) (2)70厚 (3)8km | m2 | 2822.75
698 | 040203004005 | 透层、粘层 | (1)改性乳化沥青 (2)0.3~0.5L/m2 | m2 | 2595.67
|  | 分部小计 |  |  | 13659.59
【新增沥青混凝土道路】
699 | 040202001002 | 路床（槽）整形 | (1)路床（槽）整形 | m2 | 227.08
700 | 040202011002 | 碎石 | (1)200厚 (2)级配碎石 | m2 | 227.08
701 | 040203007001 | ★水泥混凝土 | (1)150厚 (2)C30透水混凝土 | m2 | 227.08
分部分项工程量清单与计价表
工程名称：三明市烟草公司清流分公司嵩溪烟草站生产辅助用房建设项目 | [6 empty] | 第54页 共64页
序号 | 项目编码 | 项目名称 | 项目特征描述 | 计量单位 | 工程量 | 金 额(元)
[6 empty] | 综合单价 |  | 合价
702 | 040203004006 | 封层 | (1)沥青粘油 | m2 | 227.08
|  | 分部小计 |  |  | 908.32
【路缘石】
703 | 040204004002 | 安砌侧（平、缘）石 | (1)1000*100*200花岗岩 (2)C15混凝土基座，30厚1：3水泥砂浆 | m | 197.733
【下凹式绿地】
704 | 010904003002 | 刚性防水 | (1)20厚1：2.5水泥防水砂浆 | m2 | 48.3
705 | 010904002002 | 楼（地）面涂膜防水 | (1)聚氨酯 (2)2厚 | m2 | 48.3
706 | 010904001002 | 楼（地）面卷材防水 | (1)4mm厚SBS改性沥青耐根穿刺防水卷材 | m2 | 48.3
707 | 011003001002 | 隔离层 | (1)纸胎油毡隔离层 | m2 | 48.3
708 | 040201021002 | 土工合成材料 | (1)200g/m2无纺土工布 | m2 | 48.3
|  | 分部小计 |  |  | 439.233
【标线】
709 | 040205008002 | 横道线 | (1)热熔漆 | m2 | 50.577
710 | 040205007001 | 标记 | (1)热熔漆 | 个 | 3
|  | 分部小计 |  |  | 53.577
【消防车指示牌】
711 | 040101003001 | 挖基坑土方 | (1)三类土 | m3 | 0.726
712 | 040103001001 | 填方 | (1)挖方 | m3 | 0.576
713 | 040103002001 | 余方弃置 | (1)挖方 (2)5km | m3 | 0.064
714 | 040205003001 | 标杆 | (1)Φ50镀锌圆管 (2)C20混凝土 | 根 | 1
715 | 040205004001 | 标志板 | (1)3mm铝制900*550标志牌 | 块 | 1
716 | 010516002006 | 预埋铁件 | (1)300*10厚镀锌钢板 | t | 0.007
717 | 010516002007 | 预埋铁件 | (1)Φ16镀锌螺栓 | t | 0.001
|  | 分部小计 |  |  | 3.374
园林绿化工程 | [8 empty] | 单位工程(17园林)
园林绿化工程 | [8 empty] | 分项工程(17园林)
718 | 050102002003 | 栽植灌木 扶桑球 | (1)扶桑球（基肥15kg/株） (2)养护期半年 (3)120cm (4)120cm | 株 | 62
719 | 050102001013 | 栽植乔木 鸡蛋花 | (1)鸡蛋花（基肥15kg/株） (2)12-13cm | 株 | 7
分部分项工程量清单与计价表
工程名称：三明市烟草公司清流分公司嵩溪烟草站生产辅助用房建设项目 | [6 empty] | 第55页 共64页
序号 | 项目编码 | 项目名称 | 项目特征描述 | 计量单位 | 工程量 | 金 额(元)
[6 empty] | 综合单价 |  | 合价
(3)2.5-3m，2.5-3m (4)养护期半年
720 | 050102001014 | 栽植乔木 香樟 | (1)香樟（基肥15kg/株） (2)15-18cm (3)5-6m，2.5m (4)养护期半年 | 株 | 1
721 | 050102001015 | 栽植乔木 四季桂花 | (1)四季桂花（基肥15kg/株） (2)10-12cm (3)3-3.5m，2.5m (4)养护期半年 | 株 | 12
722 | 050102002004 | 栽植灌木 黄金榕 | (1)黄金榕（基肥15kg/株） (2)80cm (3)80cm (4)养护期半年 | 株 | 80
|  | 分部小计 |  |  | 162
723 | 050102012003 | 铺种草皮 | (1)养护期半年 (2)马尼拉草（基肥3kg/m2） (3)满铺 | m2 | 777.5
724 | 050101010003 | 整理绿化用地 | (1)整理绿化地 | m2 | 777.5
725 | 050101009003 | 种植土回(换)填 | (1)种植土 (2)30cm | m3 | 233.25
安装工程 | [8 empty] | 单位工程(17安装)
强电工程 | [8 empty] | 分项工程(17安装)
726 | 030411001266 | 配管 | (1)材质:SC (2)规格:100 (3)名称:焊接钢管 (4)接地要求:满足设计要求 (5)配置形式:埋地 | m | 112.28
727 | 030408001097 | 电力电缆 | (1)型号:WDZB-YJY22 (2)规格:4*95+1*50 (3)材质:铜芯 (4)名称:电力电缆 (5)敷设方式、部位:室外 | m | 52.53
728 | 030408001098 | 电力电缆 | (1)型号:YJV- (2)规格:4*150+1*95 (3)材质:铜芯 (4)名称:电力电缆 (5)敷设方式、部位:室外 | m | 25.472
729 | 040205001011 | 人（手）孔井 | (1)盖板材质、规格:C30混凝土,钢筋 (2)基础、垫层：材料品种、厚度:100mm厚C20混凝土 (3)MU10烧结普通砖 (4)井壁内用1:2.5水泥砂浆抹面10mm (5)电缆井设置(井盖 | 座 | 3
分部分项工程量清单与计价表
工程名称：三明市烟草公司清流分公司嵩溪烟草站生产辅助用房建设项目 | [6 empty] | 第56页 共64页
序号 | 项目编码 | 项目名称 | 项目特征描述 | 计量单位 | 工程量 | 金 额(元)
[6 empty] | 综合单价 |  | 合价
安装(套) 铸铁盖、座) (6)名称:QD
730 | 040205001012 | 人（手）孔井 | (1)盖板材质、规格:球墨铸铁井盖井座 (2)基础、垫层：材料品种、厚度:200mm厚C25混凝土 (3)MU20烧结普通砖 (4)井壁内外用1:2.5水泥砂浆抹面10mm (5)电缆井设置(井盖安装(套) 铸铁盖、座) (6)名称:QD2 | 座 | 2
731 | 010101003027 | 挖沟槽土方 | (1)土壤类别:三类土 | m3 | 157.597
732 | 040305001022 | 垫层 | (1)厚度:80mm厚 (2)材料品种、规格:C20混凝土 | m3 | 7.186
733 | 010103001052 | 回填方 | (1)密实度要求:满足设计要求 (2)填方材料品种:回填中粗砂 | m3 | 39.488
734 | 010103001053 | 回填方 | (1)密实度要求:满足设计要求 (2)填方材料品种:三类土 | m3 | 118.119
735 | 010103002032 | 余方弃置 | (1)废弃料品种:三类土 (2)运距:5KM | m3 | 21.828
消防电气工程 | [8 empty] | 分项工程(17安装)
736 | 030411001267 | 配管 | (1)规格:Φ100 (2)名称:玻璃钢管 (3)接地要求:满足设计要求 (4)配置形式:埋地 | m | 89.312
737 | 030411001268 | 配管 | (1)规格:Φ50 (2)名称:玻璃钢管 (3)接地要求:满足设计要求 (4)配置形式:埋地 | m | 151.437
738 | 030411001269 | 配管 | (1)材质:SC (2)规格:20 (3)名称:电气配管 (4)接地要求:满足设计要求 (5)配置形式:埋地 | m | 10.282
739 | 030411001270 | 配管 | (1)材质:SC (2)规格:25 (3)名称:电气配管 (4)接地要求:满足设计要求 (5)配置形式:埋地 | m | 13.424
740 | 030411001271 | 配管 | (1)材质:SC (2)规格:50 | m | 4.438
分部分项工程量清单与计价表
工程名称：三明市烟草公司清流分公司嵩溪烟草站生产辅助用房建设项目 | [6 empty] | 第57页 共64页
序号 | 项目编码 | 项目名称 | 项目特征描述 | 计量单位 | 工程量 | 金 额(元)
[6 empty] | 综合单价 |  | 合价
(3)名称:电气配管 (4)接地要求:满足设计要求 (5)配置形式:埋地
741 | 030408002017 | 控制电缆 | (1)型号:WDZBN-KYJY- (2)规格:4×1.5 (3)材质:铜芯 (4)名称:控制电缆敷设 (5)敷设方式、部位:室外 | m | 301.055
742 | 030408002018 | 控制电缆 | (1)型号:WDZBN-KYJY- (2)规格:7×1.5 (3)材质:铜芯 (4)名称:控制电缆敷设 (5)敷设方式、部位:管内 | m | 204.539
743 | 030411004192 | 配线 | (1)材质:铜芯 (2)规格:4mm2 (3)名称:电气配线 (4)型号:WDZB-BYJ (5)配线部位:管内 | m | 547.564
744 | 030411004193 | 配线 | (1)规格:2*2.5 (2)名称:穿多芯软导线 (3)型号:WDZBN-RYJS (4)配线形式:管内 | m | 429.579
745 | 040205001013 | 人（手）孔井 | (1)盖板材质、规格:C30混凝土,钢筋 (2)基础、垫层：材料品种、厚度:100mm厚C20混凝土 (3)MU10烧结普通砖 (4)井壁内用1:2.5水泥砂浆抹面10mm (5)电缆井设置(井盖安装(套) 铸铁盖、座) (6)名称:RD | 座 | 8
746 | 010101003028 | 挖沟槽土方 | (1)土壤类别:三类土 | m3 | 182.276
747 | 040305001023 | 垫层 | (1)厚度:80mm厚 (2)材料品种、规格:C20混凝土 | m3 | 8.462
748 | 010103001054 | 回填方 | (1)密实度要求:满足设计要求 (2)填方材料品种:回填中粗砂 | m3 | 60.24
749 | 010103001055 | 回填方 | (1)密实度要求:满足设计要求 (2)填方材料品种:三类土 | m3 | 122.696
750 | 010103002033 | 余方弃置 | (1)废弃料品种:三类土 (2)运距:5KM | m3 | 41.257
生活给水 | [8 empty] | 分项工程(17安装)
分部分项工程量清单与计价表
工程名称：三明市烟草公司清流分公司嵩溪烟草站生产辅助用房建设项目 | [6 empty] | 第58页 共64页
序号 | 项目编码 | 项目名称 | 项目特征描述 | 计量单位 | 工程量 | 金 额(元)
[6 empty] | 综合单价 |  | 合价
751 | 031001007068 | 复合管 | (1)连接形式:电熔连接 (2)安装部位:室外 (3)介质:给水 (4)材质、规格:钢丝网骨架（聚乙烯）塑料复合管 DN80 | m | 135.77
752 | 031003013023 | 水表 | (1)连接形式:螺纹连接 (2)型号、规格:LXLC-80型螺旋翼水表 DN80 | 个 | 1
753 | 031003008017 | 除污器(过滤器) | (1)连接形式:螺纹连接 (2)规格、压力等级:Y型防污过滤器-DN80 | 组 | 1
754 | 031003012004 | 倒流防止器 | (1)型号、规格:低阻力倒流防止器-DN80 (2)连接形式:螺纹连接 | 套 | 1
755 | 031003001116 | 螺纹阀门 | (1)连接形式:螺纹连接 (2)规格、压力等级:闸阀-DN80 | 个 | 2
756 | 010101003029 | 挖沟槽土方 | (1)土壤类别:三类土 | m3 | 155.592
757 | 040305001024 | 垫层 | (1)厚度:100mm厚 (2)材料品种、规格:粗砂 | m3 | 9.368
758 | 010103001056 | 回填方 | (1)密实度要求:满足设计要求 (2)填方材料品种:回填中粗砂 | m3 | 44.641
759 | 010103001057 | 回填方 | (1)密实度要求:满足设计要求 (2)填方材料品种:三类土 | m3 | 101.217
760 | 010103002034 | 余方弃置 | (1)废弃料品种:三类土 (2)运距:5KM | m3 | 39.251
消防给水 | [8 empty] | 分项工程(17安装)
761 | 031001007069 | 复合管 | (1)连接形式:电熔连接 (2)安装部位:室外 (3)介质:给水 (4)材质、规格:钢丝网骨架（聚乙烯）塑料复合管 DN100 | m | 8.018
762 | 031001007070 | 复合管 | (1)连接形式:电熔连接 (2)安装部位:室外 (3)介质:给水 (4)材质、规格:钢丝网骨架（聚乙烯）塑料复合管 DN150 | m | 77.373
763 | 040503002002 | 混凝土支墩 | (1)混凝土强度等级:C25 | m3 | 0.135
分部分项工程量清单与计价表
工程名称：三明市烟草公司清流分公司嵩溪烟草站生产辅助用房建设项目 | [6 empty] | 第59页 共64页
序号 | 项目编码 | 项目名称 | 项目特征描述 | 计量单位 | 工程量 | 金 额(元)
[6 empty] | 综合单价 |  | 合价
(2)垫层材质、厚度:0.3*0.3*0.15
764 | 030901012002 | 消防水泵接合器 | (1)安装部位:室外 (2)型号、规格:消防水泵接合器 SQD100-1.6型 | 套 | 2
765 | 040504002012 | 混凝土井 | (1)垫层、基础材质及厚度:100mm厚C15混凝土 (2)底板、基础材质及厚度:200mm厚C25混凝土现浇底板 (3)混凝土强度等级:C15、C25混凝土 (4)砖砌体:砖砌体（m3）（MU10级砖M10水泥砂浆） (5)盖板、基础材质及厚度:150mm厚C25混凝土预制盖板 (6)现浇混凝土钢筋:圆钢筋 φ10以内，圆钢筋 φ10以外 (7)预制混凝土钢筋:圆钢筋 φ10以内，圆钢筋 φ10以外 (8)集水坑:成品混凝土管插φ300 (9)踏步材质、规格:塑钢爬梯踏步 (10)井盖、井圈材质及规格:井盖、井箅安装(检查井井盖、座 普通铸铁) (11)砌筑圆形闸阀井(DN150) （详见图集05S502-16) | 座 | 3
766 | 010101003030 | 挖沟槽土方 | (1)土壤类别:三类土 | m3 | 120.73
767 | 040305001025 | 垫层 | (1)厚度:100mm厚 (2)材料品种、规格:粗砂 | m3 | 6.434
768 | 010103001058 | 回填方 | (1)密实度要求:满足设计要求 (2)填方材料品种:回填中粗砂 | m3 | 34.74
769 | 010103001059 | 回填方 | (1)密实度要求:满足设计要求 (2)填方材料品种:三类土 | m3 | 79.018
770 | 010103002035 | 余方弃置 | (1)废弃料品种:三类土 (2)运距:5KM | m3 | 29.905
室外消火栓
771 | 030901011007 | 室外消火栓 | (1)型号、规格:消火栓 DN150 (2)安装方式:室外地上式 | 套 | 2
分部分项工程量清单与计价表
工程名称：三明市烟草公司清流分公司嵩溪烟草站生产辅助用房建设项目 | [6 empty] | 第60页 共64页
序号 | 项目编码 | 项目名称 | 项目特征描述 | 计量单位 | 工程量 | 金 额(元)
[6 empty] | 综合单价 |  | 合价
772 | 031001007071 | 复合管 | (1)连接形式:电熔连接 (2)安装部位:室外 (3)介质:给水 (4)材质、规格:钢丝网骨架（聚乙烯）塑料复合管 DN150 | m | 37.59
773 | 010101003031 | 挖沟槽土方 | (1)土壤类别:三类土 | m3 | 54.19
774 | 040305001026 | 垫层 | (1)厚度:100mm厚 (2)材料品种、规格:粗砂 | m3 | 2.857
775 | 010103001060 | 回填方 | (1)密实度要求:满足设计要求 (2)填方材料品种:回填中粗砂 | m3 | 15.597
776 | 010103001061 | 回填方 | (1)密实度要求:满足设计要求 (2)填方材料品种:三类土 | m3 | 35.485
777 | 010103002036 | 余方弃置 | (1)废弃料品种:三类土 (2)运距:5KM | m3 | 13.403
生活污水 | [8 empty] | 分项工程(17安装)
778 | 031001006141 | 塑料管 | (1)连接形式:承插胶圈连接 (2)安装部位:室外 (3)介质:雨水 (4)材质、规格:HDPE缠绕结构壁B型管 DN300 (5)压力试验及吹、洗设计要求:满足设计要求 | m | 63.53
779 | 040504008002 | 整体化粪池 | (1)材质:玻璃钢化粪池 (2)型号、规格:12立方 | 座 | 1
780 | 040504002013 | 混凝土井 | (1)混凝土强度等级:混凝土模块式检查井 (2)井盖、井圈材质及规格:球墨铸铁井盖Φ700 (3)塑钢爬梯踏步 (4)安全防坠网 (5)其他未尽事宜详见图集12S522-20 | 座 | 10
781 | 010101004009 | 挖基坑土方 | (1)土壤类别:三类土 | m3 | 56.948
782 | 010103001062 | 回填方 | (1)密实度要求:满足设计要求 (2)填方材料品种:三类土 | m3 | 43.148
783 | 010103002037 | 余方弃置 | (1)废弃料品种:三类土 (2)运距:12KM | m3 | 7.353
784 | 010101003032 | 挖沟槽土方 | (1)土壤类别:三类土 | m3 | 126.279
分部分项工程量清单与计价表
工程名称：三明市烟草公司清流分公司嵩溪烟草站生产辅助用房建设项目 | [6 empty] | 第61页 共64页
序号 | 项目编码 | 项目名称 | 项目特征描述 | 计量单位 | 工程量 | 金 额(元)
[6 empty] | 综合单价 |  | 合价
785 | 040305001027 | 垫层 | (1)厚度:100mm厚 (2)材料品种、规格:粗砂 | m3 | 7.198
786 | 010103001063 | 回填方 | (1)密实度要求:满足设计要求 (2)填方材料品种:回填中粗砂 | m3 | 62.126
787 | 010103001064 | 回填方 | (1)密实度要求:满足设计要求 (2)填方材料品种:三类土 | m3 | 56.955
788 | 010103002038 | 余方弃置 | (1)废弃料品种:三类土 (2)运距:5KM | m3 | 60.851
雨水系统 | [8 empty] | 分项工程(17安装)
789 | 031001006142 | 塑料管 | (1)连接形式:承插胶圈连接 (2)安装部位:室外 (3)介质:雨水 (4)材质、规格:HDPE缠绕结构壁B型管 DN200 (5)压力试验及吹、洗设计要求:满足设计要求 | m | 41.1
790 | 040201022002 | 排水沟、截水沟 | (1)名称:不锈钢成品排水沟 (2)断面尺寸:205*250 (3)厚度:不锈钢5mm厚 | m | 87.507
791 | 040303002002 | 混凝土基础 | (1)名称:排水沟混凝土基础 (2)混凝土强度等级:C30 | m3 | 8.313
792 | 040504002014 | 混凝土井 | (1)混凝土强度等级:混凝土模块式检查井 (2)井盖、井圈材质及规格:球墨铸铁井盖Φ800 (3)塑钢爬梯踏步 (4)安全防坠网 (5)其他未尽事宜详见图集12S522-19 | 座 | 1
793 | 040504009002 | 溢流式雨水口 | (1)垫层、基础材质及厚度:100mm厚混凝土垫层 (2)砌筑材料品种、规格:MU10级砖M10水泥砂浆 (3)砂浆强度等级及配合比:墙内1：2水泥砂浆勾缝 (4)雨水箅子及圈口材质、型号、规格:方形铸铁溢流口 | 座 | 3
794 | 010101003033 | 挖沟槽土方 | (1)土壤类别:三类土 | m3 | 68.851
795 | 040305001028 | 垫层 | (1)厚度:100mm厚 | m3 | 4.246
分部分项工程量清单与计价表
工程名称：三明市烟草公司清流分公司嵩溪烟草站生产辅助用房建设项目 | [6 empty] | 第62页 共64页
序号 | 项目编码 | 项目名称 | 项目特征描述 | 计量单位 | 工程量 | 金 额(元)
[6 empty] | 综合单价 |  | 合价
(2)材料品种、规格:粗砂
796 | 010103001065 | 回填方 | (1)密实度要求:满足设计要求 (2)填方材料品种:回填中粗砂 | m3 | 31.17
797 | 010103001066 | 回填方 | (1)密实度要求:满足设计要求 (2)填方材料品种:三类土 | m3 | 33.435
798 | 010103002039 | 余方弃置 | (1)废弃料品种:三类土 (2)运距:5KM | m3 | 30.42
室外拆除 | [8 empty] | 分项工程(17安装)
799 | 030901011008 | 室外消火栓 | (1)型号、规格:拆除消火栓 DN150 (2)室外地上式 | 套 | 2
800 | 04BGQ0701020 | 检查井井盖拆除 | (1)检查井种类:室外检查井 (2)井盖规格:Φ700 (3)井盖材质:重型球墨铸铁井盖拆除 | 座 | 9
801 | 04BGQ0701021 | 检查井井盖拆除 | (1)检查井种类:强弱电井 (2)井盖规格:400*600 (3)井盖材质:重型球墨铸铁井盖拆除 | 座 | 6
井座加高、更换井盖 | [8 empty] | 分项工程(17安装)
802 | 010512008010 | 沟盖板、井盖板、井圈 | (1)混凝土强度等级:新建检查井C25混凝土井圈 | m3 | 5.369
803 | 010512008011 | 沟盖板、井盖板、井圈 | (1)混凝土强度等级:新增强弱电井C25混凝土井圈 | m3 | 0.9
804 | 04BGQ0701022 | 检查井井盖更换 | (1)检查井种类:室外检查井 (2)井盖规格:Φ700 D400 (3)井盖材质:重型球墨铸铁井盖 | 座 | 9
805 | 04BGQ0701023 | 检查井井盖更换 | (1)检查井种类:强弱电井 (2)井盖规格:400*600 D400 (3)井盖材质:重型球墨铸铁井盖 | 座 | 6
室外智能化线缆（利用旧管，只计线） | [8 empty] | 分项工程(17安装)
806 | 030502007008 | 光缆 | (1)名称:6芯单模光缆 (2)敷设方式:管内敷设 | m | 114.621
807 | 030502007009 | 光缆 | (1)名称:12芯单模光缆 (2)敷设方式:管内敷设 | m | 114.621
分部分项工程量清单与计价表
工程名称：三明市烟草公司清流分公司嵩溪烟草站生产辅助用房建设项目 | [6 empty] | 第63页 共64页
序号 | 项目编码 | 项目名称 | 项目特征描述 | 计量单位 | 工程量 | 金 额(元)
[6 empty] | 综合单价 |  | 合价
808 | 030502006002 | 大对数电缆 | (1)名称:1*50对大对数电缆 (2)敷设方式:管内 | m | 114.621
809 | 030502014003 | 光纤连接 | (1)方法:熔接法 (2)模式:单模 | 芯 | 6
810 | 030502020002 | 光纤测试 | (1)测试类别:光纤测试 | 链路/点 | 1
五方通话
811 | 030411004194 | 配线 | (1)规格:6*1 (2)名称:穿多芯软导线 (3)型号:WDZB-RYJSP (4)配线形式:管内 | m | 110.195
原消控室 | [8 empty] | 单项工程(17房屋建筑与装饰)
安装工程 | [8 empty] | 单位工程(17安装)
拆除工程 | [8 empty] | 分项工程(17安装)
812 | 031006015002 | 水箱 | (1)名称:原有消防水箱拆除 (2)型号、规格: (3)保温: | 台 | 1
813 | 030904014001 | 消防广播及对讲电话主机(柜) | (1)名称:拆除消防应急广播控制装置 | 台 | 1
814 | 030904012001 | 火灾报警系统控制主机 | (1)名称:拆除立柜式安装共容纳火灾报警控制器 | 台 | 1
815 | 030904013001 | 联动控制主机 | (1)名称:拆除多线联动控制器 | 台 | 1
816 | 030904014002 | 消防广播及对讲电话主机(柜) | (1)名称:拆除消防专用电话总机 | 台 | 1
817 | 030904016001 | 备用电源及电池主机(柜) | (1)名称:拆除UPS电源装置 | 套 | 1
818 | 030904015001 | 火灾报警控制微机(CRT) | (1)名称:拆除图形显示装置 | 台 | 1
819 | 030904011001 | 远程控制箱(柜) | (1)规格:拆除手动控制盘 | 台 | 1
820 | 030904015004 | 火灾报警控制微机(CRT) | (1)名称:拆除电气火灾监视器 | 台 | 1
821 | 030904013003 | 联动控制主机 | (1)名称:拆除应急照明控制器 | 台 | 1
822 | 030904016003 | 备用电源及电池主机(柜) | (1)名称:拆除消防设备电源监控器 | 套 | 1
设备移位 | [8 empty] | 分项工程(17安装)
823 | 030904014003 | 消防广播及对讲电话主机(柜) | (1)名称:移位安装消防应急广播控制装置 | 台 | 1
824 | 030904012002 | 火灾报警系统控制主机 | (1)名称:移位安装立柜式安装共容纳火灾报警控制器 | 台 | 1
825 | 030904013002 | 联动控制主机 | (1)名称:移位安装多线联动控制器 | 台 | 1
826 | 030904014004 | 消防广播及对讲电话主机( | (1)名称:移位安装消 | 台 | 1
分部分项工程量清单与计价表
工程名称：三明市烟草公司清流分公司嵩溪烟草站生产辅助用房建设项目 | [6 empty] | 第64页 共64页
序号 | 项目编码 | 项目名称 | 项目特征描述 | 计量单位 | 工程量 | 金 额(元)
[6 empty] | 综合单价 |  | 合价
|  | 柜) | 防专用电话总机
827 | 030904016002 | 备用电源及电池主机(柜) | (1)名称:移位安装UPS电源装置 | 套 | 1
828 | 030904015002 | 火灾报警控制微机(CRT) | (1)名称:移位安装图形显示装置 | 台 | 1
829 | 030904011002 | 远程控制箱(柜) | (1)规格:移位安装手动控制盘 | 台 | 1
830 | 030904015003 | 火灾报警控制微机(CRT) | (1)名称:移位安装电气火灾监视器 | 台 | 1
831 | 030904013004 | 联动控制主机 | (1)名称:移位安装应急照明控制器 | 台 | 1
832 | 030904016004 | 备用电源及电池主机(柜) | (1)名称:移位安装消防设备电源监控器 | 套 | 1
其他费 | [8 empty] | 单项工程(17房屋建筑与装饰)
暂列级+暂估价 | [8 empty] | 单位工程(17安装)
暂列级+暂估价 | [8 empty] | 分项工程(17安装)
合 计

## 表6总价措施项目清单与计价表
总价措施项目清单与计价表
工程名称：三明市烟草公司清流分公司嵩溪烟草站生产辅助用房建设项目 |  |  |  | 第1页 共6页
序号 | 项 目 名 称 | 计 算 基 础 (元) | 费 率(%) | 金 额(元)
生产辅助用房
土建工程
1 | 安全文明施工费
1.1 | 土方工程
1.2 | 桩基工程
1.3 | 砌筑工程
1.4 | 混凝土工程
1.5 | 钢筋工程
1.6 | 屋面工程
1.7 | 金属构件工程
1.8 | 卫生间防水
1.9 | 屋面防水
1.10 | 屋面保温
1.11 | 其他一般土建工程
1.12 | 楼地面工程
1.13 | 内墙柱面工程
1.14 | 外墙面工程
1.15 | 天棚工程
1.16 | 门窗工程
1.17 | 油漆工程
1.18 | 其他装饰工程
2 | 其他总价措施费
2.1 | 土方工程
2.2 | 桩基工程
2.3 | 砌筑工程
2.4 | 混凝土工程
2.5 | 钢筋工程
2.6 | 屋面工程
2.7 | 金属构件工程
2.8 | 卫生间防水
2.9 | 屋面防水
2.10 | 屋面保温
2.11 | 其他一般土建工程
2.12 | 楼地面工程
2.13 | 内墙柱面工程
2.14 | 外墙面工程
2.15 | 天棚工程
2.16 | 门窗工程
2.17 | 油漆工程
2.18 | 其他装饰工程
智能化安装工程
1 | 安全文明施工费
总价措施项目清单与计价表
工程名称：三明市烟草公司清流分公司嵩溪烟草站生产辅助用房建设项目 |  |  |  | 第2页 共6页
序号 | 项 目 名 称 | 计 算 基 础 (元) | 费 率(%) | 金 额(元)
1.1 | 综合布线与计算机网络系统
1.2 | 视频安防监控系统
1.3 | 五方通话（只计管线）
2 | 其他总价措施费
2.1 | 综合布线与计算机网络系统
2.2 | 视频安防监控系统
2.3 | 五方通话（只计管线）
安装工程
1 | 安全文明施工费
1.1 | 配电箱安装工程
1.2 | 桥架工程
1.3 | 配管配线工程
1.4 | 电气照明器具工程(含灯具与开关插座)
1.5 | 防雷接地工程
1.6 | 消防应急照明和疏散指示系统
1.7 | 水位监控、火灾报警联动系统
1.8 | 消火栓系统
1.9 | 给水系统
1.10 | 排水系统
1.11 | 冷凝水系统
1.12 | 雨水系统
1.13 | 废水立管系统
1.14 | 卫生洁具
1.15 | 光伏系统
1.16 | 电梯系统
1.17 | 卫生间预留排气孔
2 | 其他总价措施费
2.1 | 配电箱安装工程
2.2 | 桥架工程
2.3 | 配管配线工程
2.4 | 电气照明器具工程(含灯具与开关插座)
2.5 | 防雷接地工程
2.6 | 消防应急照明和疏散指示系统
2.7 | 水位监控、火灾报警联动系统
2.8 | 消火栓系统
2.9 | 给水系统
2.10 | 排水系统
2.11 | 冷凝水系统
2.12 | 雨水系统
2.13 | 废水立管系统
2.14 | 卫生洁具
2.15 | 光伏系统
总价措施项目清单与计价表
工程名称：三明市烟草公司清流分公司嵩溪烟草站生产辅助用房建设项目 |  |  |  | 第3页 共6页
序号 | 项 目 名 称 | 计 算 基 础 (元) | 费 率(%) | 金 额(元)
2.16 | 电梯系统
2.17 | 卫生间预留排气孔
门卫
土建工程
1 | 安全文明施工费
1.1 | 土方工程
1.2 | 砌筑工程
1.3 | 混凝土工程
1.4 | 钢筋工程
1.5 | 屋面工程
1.6 | 金属构件工程
1.7 | 卫生间防水
1.8 | 屋面防水
1.9 | 屋面保温
1.10 | 其他一般土建工程
1.11 | 楼地面工程
1.12 | 内墙柱面工程
1.13 | 外墙面工程
1.14 | 天棚工程
1.15 | 门窗工程
1.16 | 油漆工程
1.17 | 其他装饰工程
2 | 其他总价措施费
2.1 | 土方工程
2.2 | 砌筑工程
2.3 | 混凝土工程
2.4 | 钢筋工程
2.5 | 屋面工程
2.6 | 金属构件工程
2.7 | 卫生间防水
2.8 | 屋面防水
2.9 | 屋面保温
2.10 | 其他一般土建工程
2.11 | 楼地面工程
2.12 | 内墙柱面工程
2.13 | 外墙面工程
2.14 | 天棚工程
2.15 | 门窗工程
2.16 | 油漆工程
2.17 | 其他装饰工程
智能化安装工程
1 | 安全文明施工费
总价措施项目清单与计价表
工程名称：三明市烟草公司清流分公司嵩溪烟草站生产辅助用房建设项目 |  |  |  | 第4页 共6页
序号 | 项 目 名 称 | 计 算 基 础 (元) | 费 率(%) | 金 额(元)
1.1 | 综合布线与计算机网络系统
1.2 | 门禁管理系统
1.3 | 视频安防监控系统
2 | 其他总价措施费
2.1 | 综合布线与计算机网络系统
2.2 | 门禁管理系统
2.3 | 视频安防监控系统
安装工程
1 | 安全文明施工费
1.1 | 配电箱安装工程
1.2 | 配管配线工程
1.3 | 电气照明器具工程(含灯具与开关插座)
1.4 | 防雷接地工程
1.5 | 消防应急照明和疏散指示系统
1.6 | 门卫消控设备
1.7 | 给水系统
1.8 | 排水系统
1.9 | 雨水系统
1.10 | 卫生洁具
1.11 | 灭火器
1.12 | 卫生间预留排气孔
2 | 其他总价措施费
2.1 | 配电箱安装工程
2.2 | 配管配线工程
2.3 | 电气照明器具工程(含灯具与开关插座)
2.4 | 防雷接地工程
2.5 | 消防应急照明和疏散指示系统
2.6 | 门卫消控设备
2.7 | 给水系统
2.8 | 排水系统
2.9 | 雨水系统
2.10 | 卫生洁具
2.11 | 灭火器
2.12 | 卫生间预留排气孔
装卸棚
钢结构
1 | 安全文明施工费
1.1 | 钢结构
2 | 其他总价措施费
2.1 | 钢结构
土建工程
1 | 安全文明施工费
总价措施项目清单与计价表
工程名称：三明市烟草公司清流分公司嵩溪烟草站生产辅助用房建设项目 |  |  |  | 第5页 共6页
序号 | 项 目 名 称 | 计 算 基 础 (元) | 费 率(%) | 金 额(元)
1.1 | 土方工程
1.2 | 混凝土工程
1.3 | 钢筋工程
1.4 | 其他工程
2 | 其他总价措施费
2.1 | 土方工程
2.2 | 混凝土工程
2.3 | 钢筋工程
2.4 | 其他工程
安装工程
1 | 安全文明施工费
1.1 | 配管配线工程
1.2 | 电气照明器具工程(含灯具与开关插座)
1.3 | 防雷接地工程
1.4 | 雨水系统
1.5 | 灭火器
2 | 其他总价措施费
2.1 | 配管配线工程
2.2 | 电气照明器具工程(含灯具与开关插座)
2.3 | 防雷接地工程
2.4 | 雨水系统
2.5 | 灭火器
室外工程
膜结构车棚
1 | 安全文明施工费
1.1 | 钢结构
2 | 其他总价措施费
2.1 | 钢结构
室外总体市政工程
1 | 安全文明施工费
1.1 | 室外道路
2 | 其他总价措施费
2.1 | 室外道路
园林绿化工程
1 | 安全文明施工费
1.1 | 园林绿化工程
2 | 其他总价措施费
2.1 | 园林绿化工程
安装工程
1 | 安全文明施工费
1.1 | 强电工程
1.2 | 消防电气工程
总价措施项目清单与计价表
工程名称：三明市烟草公司清流分公司嵩溪烟草站生产辅助用房建设项目 |  |  |  | 第6页 共6页
序号 | 项 目 名 称 | 计 算 基 础 (元) | 费 率(%) | 金 额(元)
1.3 | 生活给水
1.4 | 消防给水
1.5 | 生活污水
1.6 | 雨水系统
1.7 | 室外拆除
1.8 | 井座加高、更换井盖
1.9 | 室外智能化线缆（利用旧管，只计线）
2 | 其他总价措施费
2.1 | 强电工程
2.2 | 消防电气工程
2.3 | 生活给水
2.4 | 消防给水
2.5 | 生活污水
2.6 | 雨水系统
2.7 | 室外拆除
2.8 | 井座加高、更换井盖
2.9 | 室外智能化线缆（利用旧管，只计线）
原消控室
安装工程
1 | 安全文明施工费
1.1 | 拆除工程
1.2 | 设备移位
2 | 其他总价措施费
2.1 | 拆除工程
2.2 | 设备移位
其他费
暂列级+暂估价
1 | 安全文明施工费
1.1 | 暂列级+暂估价
2 | 其他总价措施费
2.1 | 暂列级+暂估价
合 计

## 表7单价措施项目清单与计价表
单价措施项目清单与计价表
工程名称：三明市烟草公司清流分公司嵩溪烟草站生产辅助用房建设项目 | [6 empty] | 第1页 共6页
序号 | 项目编码 | 项目名称 | 项目特征描述 | 计量单位 | 工程量 | 金 额(元)
[6 empty] | 综合单价 |  | 合价
生产辅助用房 | [8 empty] | 单项工程(17房屋建筑与装饰)
土建工程 | [8 empty] | 单位工程(17房屋建筑与装饰)
土方工程 | [8 empty] | 分项工程(17房屋建筑与装饰)
1 | 011705001004 | 大型机械设备进出场及安拆 |  | 项 | 1
2 | 011705001005 | 大型机械设备进出场及安拆 |  | 项
桩基工程 | [8 empty] | 分项工程(17房屋建筑与装饰)
3 | 011705001001 | 大型机械设备进出场及安拆 |  | 项 | 1
4 | 011705001007 | 大型机械设备进出场及安拆 |  | 项 | 1
砌筑工程 | [8 empty] | 分项工程(17房屋建筑与装饰)
5 | 011701003003 | ■砌筑脚手架 | (1)砌筑墙 (2)3.6以内 | m2 | 2026.876
6 | 011701003004 | ■砌筑脚手架 | (1)砌筑墙 (2)3.9m | m2 | 509.324
混凝土工程 | [8 empty] | 分项工程(17房屋建筑与装饰)
7 | 011702001007 | ■基础模板 | (1)垫层 | m2 | 41.931
8 | 011702001008 | ■基础模板 | (1)独立基础 | m2 | 90.05
9 | 011702005003 | ■基础梁模板 | (1)3.6m以内 (2)矩形 | m2 | 155.696
10 | 011702011002 | ■墙模板 | (1)3.6m以内 | m2 | 53.605
11 | 011702002004 | ■柱模板 | (1)6m以内 (2)矩形 | m2 | 507.114
12 | 011702003002 | ■构造柱模板 | (1)6m以内 | m2 | 254.829
13 | 011702021001 | ■栏板模板 | (1)矩形 | m2 | 31.518
14 | 011702008001 | ■圈梁模板 | (1)3.6m以内 | m2 | 88.573
15 | 011702009001 | ■过梁模板 | (1)3.6m以内 | m2 | 44.818
16 | 011702036002 | ■小型构件模板 | (1)压顶 (2)3.6m以内 | m2 | 24.613
17 | 011702006001 | ■梁模板 | (1)3.6m以内 (2)矩形 | m2 | 59.843
18 | 011702014006 | ■有梁板模板 | (1)3.6m以内 | m2 | 1508.29
19 | 011702014004 | ■有梁板模板 | (1)6m以内 | m2 | 562.733
20 | 011702016001 | ■平板模板 | (1)3.6m以内 | m2 | 36.36
21 | 011702023001 | ■雨篷、悬挑构件模板 | (1)空调板 (2)3.6m以内 | m2 | 6.72
22 | 011702022002 | ■天沟、檐沟模板 | (1)挑檐 | m2 | 66.789
23 | 011702025001 | ■其他现浇构件模板 | (1)外墙窗企 | m2 | 23.04
|  | 分部小计 |  |  | 3556.522
24 | 011702024001 | ■楼梯模板 | (1)板式楼梯 (2)3.6m以内 | m2 | 89.262
25 | 011705001002 | ■大型机械设备进出场及安拆 |  | 项 | 1
26 | 011703001001 | ■垂直运输 | (1)框架结构 (2)19.5m，5层 | 项 | 1
27 | 011701002002 | ■外脚手架及垂直封闭安全网 | (1)外墙 (2)落地式钢管 (3)19.5m (4)外墙扣件式脚手架 | m2 | 1513.89
单价措施项目清单与计价表
工程名称：三明市烟草公司清流分公司嵩溪烟草站生产辅助用房建设项目 | [6 empty] | 第2页 共6页
序号 | 项目编码 | 项目名称 | 项目特征描述 | 计量单位 | 工程量 | 金 额(元)
[6 empty] | 综合单价 |  | 合价
(5)(阻燃安全网)
钢筋工程 | [8 empty] | 分项工程(17房屋建筑与装饰)
屋面工程 | [8 empty] | 分项工程(17房屋建筑与装饰)
金属构件工程 | [8 empty] | 分项工程(17房屋建筑与装饰)
卫生间防水 | [8 empty] | 分项工程(17房屋建筑与装饰)
屋面防水 | [8 empty] | 分项工程(17房屋建筑与装饰)
屋面保温 | [8 empty] | 分项工程(17房屋建筑与装饰)
其他一般土建工程 | [8 empty] | 分项工程(17房屋建筑与装饰)
28 | 011702036005 | 小型构件模板 | (1)台阶 | m2 | 0.552
楼地面工程 | [8 empty] | 分项工程(17房屋建筑与装饰)
内墙柱面工程 | [8 empty] | 分项工程(17房屋建筑与装饰)
外墙面工程 | [8 empty] | 分项工程(17房屋建筑与装饰)
天棚工程 | [8 empty] | 分项工程(17房屋建筑与装饰)
29 | 011701006002 | ■满堂装饰脚手架 | (1)天棚 (2)3.9m | m2 | 394.843
门窗工程 | [8 empty] | 分项工程(17房屋建筑与装饰)
油漆工程 | [8 empty] | 分项工程(17房屋建筑与装饰)
其他装饰工程 | [8 empty] | 分项工程(17房屋建筑与装饰)
智能化安装工程 | [8 empty] | 单位工程(17安装)
综合布线与计算机网络系统 | [8 empty] | 分项工程(17安装)
30 | 031301017187 | 脚手架搭拆 |  | 项 | 1
视频安防监控系统 | [8 empty] | 分项工程(17安装)
31 | 031301017188 | 脚手架搭拆 |  | 项 | 1
五方通话（只计管线） | [8 empty] | 分项工程(17安装)
32 | 031301017189 | 脚手架搭拆 |  | 项 | 1
安装工程 | [8 empty] | 单位工程(17安装)
配电箱安装工程 | [8 empty] | 分项工程(17安装)
33 | 031301017206 | 脚手架搭拆 |  | 项 | 1
桥架工程 | [8 empty] | 分项工程(17安装)
34 | 031301017207 | 脚手架搭拆 |  | 项 | 1
配管配线工程 | [8 empty] | 分项工程(17安装)
35 | 031301017208 | 脚手架搭拆 |  | 项 | 1
电气照明器具工程(含灯具与开关插座) | [8 empty] | 分项工程(17安装)
36 | 031301017209 | 脚手架搭拆 |  | 项 | 1
防雷接地工程 | [8 empty] | 分项工程(17安装)
37 | 031301017210 | 脚手架搭拆 |  | 项 | 1
消防应急照明和疏散指示系统 | [8 empty] | 分项工程(17安装)
38 | 031301017211 | 脚手架搭拆 |  | 项 | 1
水位监控、火灾报警联动系统 | [8 empty] | 分项工程(17安装)
39 | 031301017212 | 脚手架搭拆 |  | 项 | 1
消火栓系统 | [8 empty] | 分项工程(17安装)
40 | 031301017213 | 脚手架搭拆 |  | 项 | 1
给水系统 | [8 empty] | 分项工程(17安装)
41 | 031301017214 | 脚手架搭拆 |  | 项 | 1
单价措施项目清单与计价表
工程名称：三明市烟草公司清流分公司嵩溪烟草站生产辅助用房建设项目 | [6 empty] | 第3页 共6页
序号 | 项目编码 | 项目名称 | 项目特征描述 | 计量单位 | 工程量 | 金 额(元)
[6 empty] | 综合单价 |  | 合价
排水系统 | [8 empty] | 分项工程(17安装)
42 | 031301017215 | 脚手架搭拆 |  | 项 | 1
冷凝水系统 | [8 empty] | 分项工程(17安装)
43 | 031301017216 | 脚手架搭拆 |  | 项 | 1
雨水系统 | [8 empty] | 分项工程(17安装)
44 | 031301017217 | 脚手架搭拆 |  | 项 | 1
废水立管系统 | [8 empty] | 分项工程(17安装)
45 | 031301017218 | 脚手架搭拆 |  | 项 | 1
卫生洁具 | [8 empty] | 分项工程(17安装)
46 | 031301017219 | 脚手架搭拆 |  | 项 | 1
光伏系统 | [8 empty] | 分项工程(17安装)
电梯系统 | [8 empty] | 分项工程(17安装)
卫生间预留排气孔 | [8 empty] | 分项工程(17安装)
47 | 031301017221 | 脚手架搭拆 |  | 项 | 1
门卫 | [8 empty] | 单项工程(17房屋建筑与装饰)
土建工程 | [8 empty] | 单位工程(17房屋建筑与装饰)
土方工程 | [8 empty] | 分项工程(17房屋建筑与装饰)
砌筑工程 | [8 empty] | 分项工程(17房屋建筑与装饰)
48 | 011701003001 | ■砌筑脚手架 | (1)砌筑墙 (2)3.6以内 | m2 | 128.395
49 | 011701003002 | ■砌筑脚手架 | (1)砌筑墙 (2)3.9m | m2 | 21.168
混凝土工程 | [8 empty] | 分项工程(17房屋建筑与装饰)
50 | 011702001009 | ■基础模板 | (1)垫层 | m2 | 15.78
51 | 011702001010 | ■基础模板 | (1)独立基础 | m2 | 29.6
52 | 011702005004 | ■基础梁模板 | (1)矩形 | m2 | 36.28
53 | 011702002005 | ■柱模板 | (1)4.85m (2)矩形 | m2 | 43.992
54 | 011702014002 | ■有梁板模板 | (1)3.85m | m2 | 89.285
55 | 011702003001 | ■构造柱模板 | (1)3.6m以内 | m2 | 24.281
56 | 011702009002 | ■过梁模板 | (1)3.6m以内 | m2 | 2.642
57 | 011702036003 | ■小型构件模板 | (1)压顶 (2)3.6m以内 | m2 | 1.368
58 | 011702008002 | ■圈梁模板 | (1)3.6以内 | m2 | 3.4
59 | 011702022001 | ■天沟、檐沟模板 | (1)挑檐 | m2 | 64.876
60 | 011701002001 | ■外脚手架及垂直封闭安全网 | (1)3.9m (2)外墙扣件式脚手架 (3)(阻燃安全网) | m2 | 145.86
61 | 011703001002 | ■垂直运输 | (1)工业配套 (2)3.9m,1层 | 项 | 1
钢筋工程 | [8 empty] | 分项工程(17房屋建筑与装饰)
屋面工程 | [8 empty] | 分项工程(17房屋建筑与装饰)
金属构件工程 | [8 empty] | 分项工程(17房屋建筑与装饰)
卫生间防水 | [8 empty] | 分项工程(17房屋建筑与装饰)
屋面防水 | [8 empty] | 分项工程(17房屋建筑与装饰)
单价措施项目清单与计价表
工程名称：三明市烟草公司清流分公司嵩溪烟草站生产辅助用房建设项目 | [6 empty] | 第4页 共6页
序号 | 项目编码 | 项目名称 | 项目特征描述 | 计量单位 | 工程量 | 金 额(元)
[6 empty] | 综合单价 |  | 合价
屋面保温 | [8 empty] | 分项工程(17房屋建筑与装饰)
其他一般土建工程 | [8 empty] | 分项工程(17房屋建筑与装饰)
62 | 011702036004 | 小型构件模板 | (1)台阶 | m2 | 2.52
楼地面工程 | [8 empty] | 分项工程(17房屋建筑与装饰)
内墙柱面工程 | [8 empty] | 分项工程(17房屋建筑与装饰)
外墙面工程 | [8 empty] | 分项工程(17房屋建筑与装饰)
天棚工程 | [8 empty] | 分项工程(17房屋建筑与装饰)
63 | 011701006001 | ■满堂装饰脚手架 | (1)天棚 (2)3.9m | m2 | 49.21
门窗工程 | [8 empty] | 分项工程(17房屋建筑与装饰)
油漆工程 | [8 empty] | 分项工程(17房屋建筑与装饰)
其他装饰工程 | [8 empty] | 分项工程(17房屋建筑与装饰)
智能化安装工程 | [8 empty] | 单位工程(17安装)
综合布线与计算机网络系统 | [8 empty] | 分项工程(17安装)
64 | 031301017225 | 脚手架搭拆 |  | 项 | 1
门禁管理系统 | [8 empty] | 分项工程(17安装)
65 | 031301017226 | 脚手架搭拆 |  | 项 | 1
视频安防监控系统 | [8 empty] | 分项工程(17安装)
66 | 031301017227 | 脚手架搭拆 |  | 项 | 1
安装工程 | [8 empty] | 单位工程(17安装)
配电箱安装工程 | [8 empty] | 分项工程(17安装)
67 | 031301017240 | 脚手架搭拆 |  | 项 | 1
配管配线工程 | [8 empty] | 分项工程(17安装)
68 | 031301017241 | 脚手架搭拆 |  | 项 | 1
电气照明器具工程(含灯具与开关插座) | [8 empty] | 分项工程(17安装)
69 | 031301017242 | 脚手架搭拆 |  | 项 | 1
防雷接地工程 | [8 empty] | 分项工程(17安装)
70 | 031301017243 | 脚手架搭拆 |  | 项 | 1
消防应急照明和疏散指示系统 | [8 empty] | 分项工程(17安装)
71 | 031301017244 | 脚手架搭拆 |  | 项 | 1
门卫消控设备 | [8 empty] | 分项工程(17安装)
72 | 031301017245 | 脚手架搭拆 |  | 项 | 1
给水系统 | [8 empty] | 分项工程(17安装)
73 | 031301017246 | 脚手架搭拆 |  | 项 | 1
排水系统 | [8 empty] | 分项工程(17安装)
74 | 031301017247 | 脚手架搭拆 |  | 项 | 1
雨水系统 | [8 empty] | 分项工程(17安装)
75 | 031301017248 | 脚手架搭拆 |  | 项 | 1
卫生洁具 | [8 empty] | 分项工程(17安装)
76 | 031301017249 | 脚手架搭拆 |  | 项 | 1
灭火器 | [8 empty] | 分项工程(17安装)
77 | 031301017250 | 脚手架搭拆 |  | 项 | 1
卫生间预留排气孔 | [8 empty] | 分项工程(17安装)
78 | 031301017251 | 脚手架搭拆 |  | 项 | 1
单价措施项目清单与计价表
工程名称：三明市烟草公司清流分公司嵩溪烟草站生产辅助用房建设项目 | [6 empty] | 第5页 共6页
序号 | 项目编码 | 项目名称 | 项目特征描述 | 计量单位 | 工程量 | 金 额(元)
[6 empty] | 综合单价 |  | 合价
装卸棚 | [8 empty] | 单项工程(17房屋建筑与装饰)
钢结构 | [8 empty] | 单位工程(17房屋建筑与装饰)
钢结构 | [8 empty] | 分项工程(17房屋建筑与装饰)
土建工程 | [8 empty] | 单位工程(17房屋建筑与装饰)
土方工程 | [8 empty] | 分项工程(17房屋建筑与装饰)
混凝土工程 | [8 empty] | 分项工程(17房屋建筑与装饰)
79 | 011702001011 | ■基础模板 | (1)垫层 | m2 | 12.74
80 | 011702001012 | ■基础模板 | (1)独立基础 | m2 | 17.6
81 | 011702002006 | ■柱模板 | (1)0.5m (2)矩形 | m2 | 5.1
82 | 011702005005 | ■基础梁模板 | (1)矩形 | m2 | 43.6
83 | 011702001019 | ■基础模板 | (1)设备基础 | m2 | 0.51
|  | 分部小计 |  |  | 79.55
钢筋工程 | [8 empty] | 分项工程(17房屋建筑与装饰)
其他工程 | [8 empty] | 分项工程(17房屋建筑与装饰)
安装工程 | [8 empty] | 单位工程(17安装)
配管配线工程 | [8 empty] | 分项工程(17安装)
84 | 031301017257 | 脚手架搭拆 |  | 项 | 1
电气照明器具工程(含灯具与开关插座) | [8 empty] | 分项工程(17安装)
85 | 031301017258 | 脚手架搭拆 |  | 项 | 1
防雷接地工程 | [8 empty] | 分项工程(17安装)
86 | 031301017259 | 脚手架搭拆 |  | 项 | 1
雨水系统 | [8 empty] | 分项工程(17安装)
87 | 031301017260 | 脚手架搭拆 |  | 项 | 1
灭火器 | [8 empty] | 分项工程(17安装)
88 | 031301017261 | 脚手架搭拆 |  | 项 | 1
室外工程 | [8 empty] | 单项工程(17房屋建筑与装饰)
膜结构车棚 | [8 empty] | 单位工程(17房屋建筑与装饰)
钢结构 | [8 empty] | 分项工程(17房屋建筑与装饰)
89 | 011702001016 | ■基础模板 | (1)独立基础 | m2 | 37
90 | 011702001017 | ■基础模板 | (1)垫层 | m2 | 7
91 | 011702002008 | ■柱模板 | (1)1M (2)矩形 | m2 | 12.35
92 | 011702001018 | ■基础模板 | (1)设备基础 | m2 | 0.55
93 | 011702005007 | ■基础梁模板 | (1)1M以内 (2)矩形 | m2 | 16.6
室外总体市政工程 | [8 empty] | 单位工程(17房屋建筑与装饰)
室外道路 | [8 empty] | 分项工程(17房屋建筑与装饰)
94 | 041106001002 | 大型机械设备进出场及安拆 | (1)沥青混凝土摊铺机 (2)8t | 项 | 1
园林绿化工程 | [8 empty] | 单位工程(17园林)
园林绿化工程 | [8 empty] | 分项工程(17园林)
95 | 050403001004 | 树木支撑架 | (1)杉木桩 (2)1个 | 株 | 20
单价措施项目清单与计价表
工程名称：三明市烟草公司清流分公司嵩溪烟草站生产辅助用房建设项目 | [6 empty] | 第6页 共6页
序号 | 项目编码 | 项目名称 | 项目特征描述 | 计量单位 | 工程量 | 金 额(元)
[6 empty] | 综合单价 |  | 合价
安装工程 | [8 empty] | 单位工程(17安装)
强电工程 | [8 empty] | 分项工程(17安装)
消防电气工程 | [8 empty] | 分项工程(17安装)
生活给水 | [8 empty] | 分项工程(17安装)
消防给水 | [8 empty] | 分项工程(17安装)
生活污水 | [8 empty] | 分项工程(17安装)
雨水系统 | [8 empty] | 分项工程(17安装)
室外拆除 | [8 empty] | 分项工程(17安装)
井座加高、更换井盖 | [8 empty] | 分项工程(17安装)
室外智能化线缆（利用旧管，只计线） | [8 empty] | 分项工程(17安装)
原消控室 | [8 empty] | 单项工程(17房屋建筑与装饰)
安装工程 | [8 empty] | 单位工程(17安装)
拆除工程 | [8 empty] | 分项工程(17安装)
96 | 031301017089 | 脚手架搭拆 |  | 项 | 1
设备移位 | [8 empty] | 分项工程(17安装)
97 | 031301017127 | 脚手架搭拆 |  | 项 | 1
其他费 | [8 empty] | 单项工程(17房屋建筑与装饰)
暂列级+暂估价 | [8 empty] | 单位工程(17安装)
暂列级+暂估价 | [8 empty] | 分项工程(17安装)
合 计

## 表8其他项目清单与计价汇总表
其他项目清单与计价汇总表
工程名称：三明市烟草公司清流分公司嵩溪烟草站生产辅助用房建设项目 |  |  | 第1页 共1页
序号 | 项 目 名 称 | 金额(元) | 备注
1 | 暂列金额 | 250000
2 | 专业工程暂估价 | 465000
3 | 总承包服务费
合 计 |  | 715000 | ——

## 表9-1暂列金额明细表
暂列金额明细表
工程名称：三明市烟草公司清流分公司嵩溪烟草站生产辅助用房建设项目 |  |  | 第1页 共1页
序号 | 项 目 名 称 | 金额(元) |  | 备 注
1 | 设计变更和现场签证暂列金额 | 250000
2 | 优质工程增加费
3 | 缩短定额工期增加费
4 | 发包人检测费
5 | 工程噪音超标排污费
6 | 渣土收纳费
7 | 加固工程检测费用
合 计 |  | 250000 |  | ——

## 表9-2专业工程暂估价明细表
专业工程暂估价明细表
工程名称：三明市烟草公司清流分公司嵩溪烟草站生产辅助用房建设项目 |  |  | 第1页 共1页
序号 | 项 目 名 称 | 金额(元) |  | 备 注
1 | 太阳能光伏发电系统
2 | 新增干式变压器及其配套工程 | 250000
3 | 电杆拆除移位至门卫旁工程 | 20000
4 | 充电桩
5 | 智慧工地 | 195000
合 计 |  | 465000 |  | ——

## 表9-3总承包服务费计价表
总承包服务费计价表
工程名称：三明市烟草公司清流分公司嵩溪烟草站生产辅助用房建设项目 |  |  |  | 第1页 共1页
序号 | 项 目 名 称 | 计算基础(元) | 费率(%) | 金额(元)
合 计

## 表12甲供材料一览表
甲供材料一览表
工程名称：三明市烟草公司清流分公司嵩溪烟草站生产辅助用房建设项目 | [9 empty] | 第1页 共1页
序号 | 工料机编码 | 工料机名称 | 规格、型号等特殊要求 | 单位 | 数量 | 单价(元) | 合价(元) | 质量等级 | 供应时间 | 送达地点 | 备注
甲供材料费合计(元) | [7 empty] | --- | --- | --- | ---