## Sheet1
少体校厨房设备预算清单
NO | 产品名称 | 规格 | 产地 | 单位 | 数量 | 产品图片 | 技术参数 | 价格 | 合计
A.主厨区
A01 | 单星盆台 | 800*700*800/150 | 厂制品 | 台 | 1 |  | 用材标准：SUS-304-2B无磁不锈钢 1、台面：304-1.5mm不锈钢 2、水斗：304-1.2mm不锈钢，水斗450*450*250 3、加强筋：1.5mm不锈钢加强筋 4、立柱：304×ø38×1.2mm圆管 5、横管：304×ø25×1.2mm圆管 6、台脚：可调节不锈钢子弹脚 | 2800 | 2800
A02 | 双门数控蒸饭车 | 1300*700*1650 | 厂制品 | 台 | 2 |  | 用材标准：SUS-304-2B无磁不锈钢 1、门板：304-1.2mm不锈钢 2、背板：304-1.0mm不锈钢 3、侧板：304-1.0mm不锈钢 4、骨架：40×40角钢 5、柜脚：Ø60mm钢管配可调子弹脚 6、搁架：304-1.5mm不锈钢 7、蒸饭盘：24个304不锈钢制作0.8mm厚，600×400蒸饭盘 8、电器元件：优质双U型加热管6×4KW | 12700 | 25400
A03 | 洗地龙头 | 10米管 （粗加工主厨各1台） | 厂制品 | 台 | 2 |  | 耐压2mpa爆破测试，1mpa测试每分钟出水3.6L,304#外壳方形封闭式,10M蓝色钢丝液压管。304#旋转便捷拆卸更换的接头，水枪可360度旋转，后把手控制出水，水嘴可调出水形状。附带70度摆动支架，具有第三方检测报告。 | 4850 | 9700
A04 | 绞切两用机（利旧） | 570*470*870mm | 厂制品 | 台 | 1 |  | 产品说明： 1、功率：1.1KW/220V 2、生产能力：200-300KG/h 3、切片厚度：3.5-5mm 4、外形尺寸：≥570*470*870mm 5、新颖外观、安全可靠设计，优质不锈钢刀片、卫生耐用，加工能力强 | 0 | 0
A05 | 双层工作台 | 1800*700*800 | 厂制品 | 台 | 4 |  | 用材标准：SUS-304-2B无磁不锈钢 1、台面：304-1.5mm不锈钢 2、层板：304-1.2mm不锈钢 3、加强筋：1.5mm不锈钢加强筋 4、立柱：ø38×1.2mm圆管 5、台脚：可调节不锈钢子弹脚 | 3600 | 14400
A06 | 炉拼柜 | 400*1100*800+400 | 厂制品 | 台 | 2 |  | 用材标准：SUS-304-2B无磁不锈钢 1、台面：304-1.5mm不锈钢 2、侧板：304-1.0mm不锈钢 3、柜门：304-0.8mm，内衬0.6mm不锈钢 4、加强筋：1.5mm不锈钢加强筋 5、台脚：可调节不锈钢重力脚 | 1450 | 2900
A07 | 电磁单头矮仔炉 | 600*700*530/720 | 厂制品 | 台 | 1 |  | 产品说明： 1、炉面δ1.2mm不锈钢板机冲成型永不渗水，前饰板、侧板δ1.0mm不锈钢板 2、32位智能处理系统，存储空间大，运行稳定、流畅 3、双桥方案， 抗干扰能更好 4、安全保护功能健全，具有预警、提示、自我保护特点，炉灶各元件损害降低最小，保障产品的使用寿命 5、自动功率跟随，完全实现明火炒莱效果，大功率军工七叶风机，集中排气导热 6、高强度不锈钢结构，坚固耐用，清洁便利，超静音作业，厨房拥有良好工作环境 7、自动进、排水设计，操作简单方便，清洁排水更顺畅，风机延时2分钟关断，散热彻底，延长机芯寿命 8、磁控开关，置于厨师膝盖位置设计，便于厨师高速、便利调节人性化处理，功率：15KW/380V | 15700 | 15700
A08 | 单星沥水盆台 | 1200*600*800 | 厂制品 | 台 | 1 |  | 用材标准：SUS-304-2B无磁不锈钢 1、台面：304-1.5mm不锈钢 2、水斗：304-1.2mm不锈钢，水斗450*450*250 3、加强筋：1.5mm不锈钢加强筋 4、立柱：304×ø38×1.2mm圆管 5、横管：304×ø25×1.2mm圆管 6、台脚：可调节不锈钢子弹脚 | 2800 | 2800
A09 | 四门高身冷藏/冷冻雪柜 | 1220*760*1950 | 厂制品 | 台 | 2 |  | 1、内外箱201#不锈钢板材，铜管蒸发器，背板锌板，R134a 2、有效容积 冷藏434L 冷冻434L 3、温度范围 冷藏-5℃～+10℃ 冷冻-15℃～-6℃ | 9600 | 19200
A10 | 双星中拼盆台 | 650*1400*800/150 | 厂制品 | 台 | 1 |  | 用材标准：SUS-304-2B无磁不锈钢 1、台面：304-1.5mm不锈钢 2、水斗：304-1.2mm不锈钢 3、加强筋：1.5mm不锈钢加强筋 4、立柱：304×ø38×1.2mm圆管 5、横管：304×ø25×1.2mm圆管 6、台脚：可调节不锈钢子弹脚 | 3700 | 3700
A11 | 双通工作柜 | 1800*800*800 | 厂制品 | 台 | 3 |  | 用材标准：SUS-304-2B无磁不锈钢 1、台面：304-1.5mm不锈钢 2、层板：304-1.2mm不锈钢 3、侧板：304-1.0mm不锈钢 4、柜门：304-0.8mm，内衬0.6mm不锈钢 5、加强筋：1.5mm不锈钢加强筋 6、台脚：可调节不锈钢锥形承重脚 | 7800 | 23400
A12 | 燃气单头单尾灶 | 1000*1100*800+400 | 厂制品 | 台 | 1 |  | 材质说明： 1、炉面δ1.2mm不锈钢面板机冲成型永不渗水 2、前饰板、侧板δ0.8mm不锈钢板 3、炉膛采用3厘冷扎板、优质耐高温棉、耐火材料。 4、配豪华摇摆水龙头，燃烧室设烟道接驳后方的热水尾撑 5、炉头采用节能燃气炉头带火种，炉圈采用铸铁浇筑而成 6、炉面及炉圈必须用一件钢板冲制而成, 炉面下面必须有足够铁板之承托，以免炉面下陷，炉面向前倾斜，集水槽配有疏吼式隔滤篦子，集水槽下面焊接有50直径排水接口 7、中压铁壳风机550W/220V，设置调节风阀 8、炉脚ф50mm钢管外套ф50mm不锈钢圆管及配24mm可调节不锈钢子弹脚 9、主架用4mm*40mm*40mm角铁架造，炉脚ф50mm钢管外套ф50mm不锈钢圆管及配24mm可调节不锈钢子弹脚，所有角铁架必须涂有足够之防锈漆 | 9600 | 9600
A13 | 燃气双头单大炒炉 | 2000*1100*800+400 | 厂制品 | 台 | 1 |  | 材质说明： 1、炉面δ1.2mm不锈钢面板机冲成型永不渗水 2、前饰板、侧板δ0.8mm不锈钢板 3、炉膛采用3厘冷扎板、优质耐高温棉、耐火材料。 4、配豪华摇摆水龙头，燃烧室设烟道接驳后方的热水尾撑 5、炉头采用节能燃气炉头带火种，炉圈采用铸铁浇筑而成 6、炉面及炉圈必须用一件钢板冲制而成, 炉面下面必须有足够铁板之承托，以免炉面下陷，炉面向前倾斜，集水槽配有疏吼式隔滤篦子，集水槽下面焊接有50直径排水接口 7、中压铁壳风机550W/220V，设置调节风阀 8、炉脚ф50mm钢管外套ф50mm不锈钢圆管及配24mm可调节不锈钢子弹脚 9、主架用4mm*40mm*40mm角铁架造，炉脚ф50mm钢管外套ф50mm不锈钢圆管及配24mm可调节不锈钢子弹脚，所有角铁架必须涂有足够之防锈漆 | 19700 | 19700
A14 | 单通工作柜（备餐台） | 1800*760*800 | 厂制品 | 台 | 1 |  | 用材标准：SUS-304-2B无磁不锈钢 1、台面：304-1.5mm不锈钢 2、层板：304-1.2mm不锈钢 3、侧板：304-1.0mm不锈钢 4、柜门：304-0.8mm，内衬0.6mm不锈钢 5、加强筋：1.5mm不锈钢加强筋 6、台脚：可调节不锈钢锥形承重脚 | 7800 | 7800
A15 | 不锈钢地沟盖板 | 2500*500*30 | 厂制品 | m | 18 |  | 采用304厚度≥1.5mm不锈钢材质制作； | 570 | 10260
A16 | 灭火系统 | 双瓶组 | 厂制品 | 套 | 1 |  | 主设备尺寸约： 1550×700×1900mm 1、供水系统：变频一体泵，流量3m³ 扬程37m，功率1850W，进出水口不锈钢2寸内丝口 2、主机设备： 2.1 电压：380V；功率4.5KW 2.2 净水流量：5T/H； 2.3 总净水量：50000T； 2.4 PVC管接件管件，进水口 2寸内丝口，纯净水出水口2寸，废水出水口 1寸 2.5.原水泵：新界泵，冲洗泵/供水泵：新界泵/百德福 3、控制系统：智能机械控制；采用按钮式按键，能起到智能控制、状态显示、适时提醒、实时报警、一键启停、故障检索等功能。 4、过滤系统：四级过滤，石英砂过滤器、活性炭过滤器；精密保安过滤器、超滤膜组组件； 5、原水箱：3吨304不锈钢，进出水口不锈钢2寸内丝口； 6、纯水箱：3吨304不锈钢，进出水口不锈钢2寸内丝口； | 58700 | 58700
B.粗加工区域 | [8 empty] | 0
B01 | 四层平板货架 | 1500*500*1600 | 厂制品 | 台 | 2 |  | 整体采用304不锈钢磨砂板制作 1、层板采用厚度≥1.0mm 304不锈钢磨砂板制作； 2、框架38*25mm，厚度≥0.8mm不锈钢方管焊接； 3、层架厚度25*13mm，厚度≥0.8mm不锈钢方管焊接； 4、四周立柱主管ф38mm厚度≥0.8mm不锈钢圆管； 5、塑料包钢调节脚组成； | 3700 | 7400
B02 | 单星理鱼盆台 | 1500*750*800/150 | 厂制品 | 台 | 1 |  | 用材标准：SUS-304-2B无磁不锈钢 1、台面：304-1.5mm不锈钢 2、水斗：304-1.2mm不锈钢 3、加强筋：1.5mm不锈钢加强筋 4、立柱：304×ø38×1.2mm圆管 5、横管：304×ø25×1.2mm圆管 6、台脚：可调节不锈钢子弹脚 | 4650 | 4650
B03 | 双星盆台 | 1500*750*800/150 | 厂制品 | 台 | 1 |  | 用材标准：SUS-304-2B无磁不锈钢 1、台面：304-1.5mm不锈钢 2、水斗：304-1.2mm不锈钢，水斗450*450*250 3、加强筋：1.5mm不锈钢加强筋 4、立柱：304×ø38×1.2mm圆管 5、横管：304×ø25×1.2mm圆管 6、台脚：可调节不锈钢子弹脚 | 3750 | 3750
B04 | 杂物桶（利旧） | 50L | 厂制品 | 台 | 1 |  | / | 0 | 0
B05 | 双层工作台 | 1800*700*800 | 厂制品 | 台 | 1 |  | 用材标准：SUS-304-2B无磁不锈钢 1、台面：304-1.5mm不锈钢 2、层板：304-1.2mm不锈钢 3、加强筋：1.5mm不锈钢加强筋 4、立柱：ø38×1.2mm圆管 5、台脚：可调节不锈钢子弹脚 | 3600 | 3600
B06 | 双层工作台 | 1800*700*800 | 厂制品 | 台 | 1 |  | 用材标准：SUS-304-2B无磁不锈钢 1、台面：304-1.5mm不锈钢 2、层板：304-1.2mm不锈钢 3、加强筋：1.5mm不锈钢加强筋 4、立柱：ø38×1.2mm圆管 5、台脚：可调节不锈钢子弹脚 | 3600 | 3600
B07 | 挂墙式刀具消毒柜 | 565*160*657 | 厂制品 | 台 | 1 |  | 容量16把刀具数量 使用UVC射线对刀具进行灭菌消毒（紫外线，波长256 nm） 不锈钢机身 消毒灯15 W 开门时自动关灯 符合HACCP法规 可壁挂式安装 功率：230V/0.15KW | 2800 | 2800
B08 | 单星盆台 | 1000*750*800/150 | 厂制品 | 台 | 4 |  | 用材标准：SUS-304-2B无磁不锈钢 1、台面：304-1.5mm不锈钢 2、水斗：304-1.2mm不锈钢，水斗450*450*250 3、加强筋：1.5mm不锈钢加强筋 4、立柱：304×ø38×1.2mm圆管 5、横管：304×ø25×1.2mm圆管 6、台脚：可调节不锈钢子弹脚 | 2300 | 9200
B09 | 工作台 | 700*750*800 | 厂制品 | 台 | 3 |  | 用材标准：SUS-304-2B无磁不锈钢 1、台面：304-1.5mm不锈钢 2、层板：304-1.2mm不锈钢 3、加强筋：1.5mm不锈钢加强筋 4、立柱：ø38×1.2mm圆管 5、台脚：可调节不锈钢子弹脚 | 950 | 2850
B10 | 洗手星盆带电子式感应龙头 | 500*450*250/550 | 厂制品 | 台 | 2 |  | 可同时使用AC/DC电源，电池插电两用，感应范围13cm内，开单孔25mm。 | 2450 | 4900
B11 | 更衣柜 | 900*420*1900 | 厂制品 | 台 | 2 |  | 整体采用304不锈钢磨砂板制作 1、台面厚度≥1.2mm不锈钢板、底夹≥15mm高密度板 ； 2、采用25*25mm，厚度≥0.8mm不锈钢方管支撑架； 3、台通脚ф38mm，厚度≥0.8mm不锈钢圆管焊接； 4、包钢调节脚组成； | 6770 | 13540
B12 | 不锈钢地沟盖板 | 5500*500*30 | 厂制品 | m | 11 |  | 采用304厚度≥1.5mm不锈钢材质制作； | 570 | 6270
B13 | 拖把池 | 1000*500*400/200 | 厂制品 | 台 | 1 |  | 用材标准：SUS-304-2B无磁不锈钢 1、水斗：304-1.2mm不锈钢 2、加强筋：1.5mm不锈钢加强筋 3、立柱：304×ø38×1.2mm圆管 4、横管：304×ø25×1.2mm圆管 5、台脚：可调节不锈钢子弹脚 | 3650 | 3650
C.仓库 | [8 empty] | 0
C01 | 四层平板货架 | 1200*500*1600 | 厂制品 | 台 | 1 |  | 整体采用304不锈钢磨砂板制作 1、层板采用厚度≥1.0mm 304不锈钢磨砂板制作； 2、框架38*25mm，厚度≥0.8mm不锈钢方管焊接； 3、层架厚度25*13mm，厚度≥0.8mm不锈钢方管焊接； 4、四周立柱主管ф38mm厚度≥0.8mm不锈钢圆管； 5、塑料包钢调节脚组成； | 3600 | 3600
C02 | 米面架 | 1200*600*1600 | 厂制品 | 台 | 2 |  | 用材标准：SUS-304-2B无磁不锈钢 1、立柱：Ø38×1.2mm的不锈钢圆管 2、横档管：25×38×1.2mm的不锈钢方管 3、格栅管：60×30×1.2mm的不锈钢方管 4、台脚：可调节不锈钢子弹脚 | 1900 | 3800
D.蒸汽区 | [8 empty] | 0
D01 | 豆浆机（利旧） | 80L | 厂制品 | 台 | 1 |  | 1、生产容量：≥80L 2、电压：220V~380V，功率：8KW 3、豆浆机采用液晶触摸控制屏，液晶触摸控制屏具备以下功能：①显示当前菜单具备功能②当前菜单执行显示：每个菜单执行时，可显示当前工作阶段；③可以锁屏：锁屏后，触屏不能进行操作； 4、内部配备减震垫：防溢电极垫、蒸汽口密封圈、滤网组件，水位电极采用金属材质； 5、单层加厚不锈钢一体机身，不锈钢三脚架支撑脚，不锈钢70目超滤过滤网，一键超净过滤模式。 | 0 | 0
E.售卖间 | [8 empty] | 0
E01 | 五格保温售卖台 | 1800*700*800 | 厂制品 | 台 | 3 |  | 用材标准：SUS-304-2B无磁不锈钢 1、台面：304-1.5mm不锈钢，加保温层 2、层板：304-1.0mm不锈钢 3、侧板：304-1.0mm不锈钢，加保温层 4、柜门：304-0.8mm，内衬0.6mm不锈钢 5、加强筋：1.5mm不锈钢加强筋 6、台脚：可调节不锈钢锥形承重脚 7、电器元件：优质M型加热管3×1.5KW,智能温控器 | 5750 | 17250
E02 | 工作台 | 500*700*800 | 厂制品 | 台 | 3 |  | 用材标准：SUS-304-2B无磁不锈钢 1、台面：304-1.5mm不锈钢 2、层板：304-1.2mm不锈钢 3、加强筋：1.5mm不锈钢加强筋 4、立柱：ø38×1.2mm圆管 5、台脚：可调节不锈钢子弹脚 | 900 | 2700
E03 | 单通工作柜 | 1800*700*800 | 厂制品 | 台 | 1 |  | 用材标准：SUS-304-2B无磁不锈钢 1、台面：304-1.5mm不锈钢 2、层板：304-1.2mm不锈钢 3、加强筋：1.5mm不锈钢加强筋 4、立柱：ø38×1.2mm圆管 5、台脚：可调节不锈钢子弹脚 | 7800 | 7800
E04 | 食品留样柜 | 620*780*1950 | 厂制品 | 台 | 1 |  | 1、铝合金玻璃门，铜管蒸发器，电子温控 2、有效容积 420L 3、温度范围 0℃～10℃ | 3700 | 3700
E05 | 双门消毒柜 | 910C | 厂制品 | 台 | 2 |  | 1、电脑控制一键式操作，远红外线高温消毒； 2、不锈钢，整体发泡保温；不锈钢把手，超厚筛网支架；特设超高温保护功能； 3、额定功率：3000W /220V， 4、消毒温度：125℃±10℃。 | 6550 | 13100
E06 | 挂衣架 | 600*80*100 | 厂制品 | 台 | 1 |  | 1、采用201不锈钢管制造，管厚度≥1.2mm； | 750 | 750
E07 | 洗手星盆带电子式感应龙头 | 500*450*250/550 | 厂制品 | 台 | 1 |  | 可同时使用AC/DC电源，电池插电两用，感应范围13cm内，开单孔25mm。 | 2450 | 2450
E08 | 紫外线消毒灯 | 40w | 厂制品 | 盏 | 3 |  | 产品说明： 1、功率:20-60W 2、光源类型:紫外线光源 3、对室内的大肠杆菌、葡萄球菌等细菌进行杀菌 4、紫外线照射范围内的病毒、细菌均可杀灭，不留死角； 5、最快0.1秒杀灭细菌，60平方米只需60分钟； 6、紫外线属于物理杀菌消毒，不残留，无二次污染。 | 670 | 2010
F.洗消区/碗筷消毒区 | [8 empty] | 0
F01 | 大单星盆台 | 1200*980*800/150 | 厂制品 | 台 | 1 |  | 用材标准：SUS-304-2B无磁不锈钢 1、台面：304-1.5mm不锈钢 2、水斗：304-1.2mm不锈钢 3、加强筋：1.5mm不锈钢加强筋 4、立柱：304×ø38×1.2mm圆管 5、横管：304×ø25×1.2mm圆管 6、台脚：可调节不锈钢子弹脚 | 3550 | 3550
F02 | 通道式洗碗机 | 3150*1000*1950 | 厂制品 | 台 | 1 |  | 可视化操作面板，实时显示机器工作状态； 一体拉伸圆角水箱，无卫生死角，易于清洁； 整机双层结构，节能降噪，改善操作环境； 主洗内置截流片，洗臂水压可灵活调节； 可选双喷淋节能模块，降低机器运行成本； 可选预洗模块，耗电量不变，洗涤量增加25%； 可选热回收模块，进一步降低机器能耗； 可选烘干模块，内循环环绕热风烘干设计，干燥效果更佳。 | 97800 | 97800
F03 | 洁碟台 | 1500*980*880/150 | 厂制品 | 台 | 1 |  | 用材标准：SUS-304-2B无磁不锈钢 1、台面：304-1.5mm不锈钢 2、搁条：304-1.5mm不锈钢 3、加强筋：1.5mm不锈钢加强筋 4、立柱：ø38×1.2mm圆管 5、横管：ø25×1.2mm圆管 6、台脚：可调节不锈钢子弹脚 | 4700 | 4700
F04 | 双门热风循环消毒柜 | 1880型 | 厂制品 | 台 | 2 |  | 1、电脑控制一键式操作，远红外线高温消毒； 2、不锈钢，整体发泡保温；不锈钢把手，超厚筛网支架；特设超高温保护功能； 3、额定功率：3000W /220V， 4、消毒温度：125℃±10℃。 | 8700 | 17400
F05 | 不锈钢地沟盖板 | 5400*500*30 | 厂制品 | m | 5.4 |  | 采用304厚度≥1.5mm不锈钢材质制作； | 570 | 3078
F06 | 四门高身碗柜 | 1100*500*1800 | 厂制品 | 台 | 1 |  | 整体采用304不锈钢磨砂板制作 1、厚度≥1.2mm不锈钢面板、底夹≥15mm高密度板； 2、底层层板厚度≥1.0mm不锈钢板； 3、台通脚采用厚度≥1.0mm，ф38mm不锈钢圆管； 4、塑料包钢调节脚组成 ； | 7870 | 7870
G.用餐大厅 | [8 empty] | 0
G01 | 双孔收残柜（配车） | 1500*760*800/150 | 厂制品 | 台 | 1 |  | 用材标准：SUS-304-2B无磁不锈钢 1、台面：304-1.5mm不锈钢 2、层板：304-1.2mm不锈钢 3、侧板：304-1.0mm不锈钢 4、柜门：304-0.8mm，内衬0.6mm不锈钢 5、加强筋：1.5mm不锈钢加强筋 6、台脚：可调节不锈钢锥形承重脚 7、配两台垃圾桶车 | 6900 | 6900
G02 | 曲木四座桌椅 | 1200*1600*750 | 厂制品 | 台 | 37 |  | 材质说明： 1、台面：防水、耐磨、耐高温，25mm曲木板 2、椅面采用曲木，带靠背 3、架子：采用优质A3冷碳1.2MM厚钢架,表面静电喷涂 4、整套无有机溶液，无污染 | 2470 | 91390
G03 | 单通工作柜 | 1200*600*800 | 厂制品 | 台 | 1 |  | 整体采用304不锈钢磨砂板制作 1、厚度≥1.2mm不锈钢面板、底夹≥15mm高密度板； 2、底层层板厚度≥1.0mm不锈钢板； 3、台通脚采用厚度≥1.0mm，ф38mm不锈钢圆管； 4、塑料包钢调节脚组成 ； | 5900 | 5900
G04 | 保温汤桶车 | 600*600*800 | 厂制品 | 台 | 2 |  | 用材标准：SUS-304-2B无磁不锈钢 1、台面：304-1.5mm不锈钢，加保温层 2、层板：304-1.0mm不锈钢 3、侧板：304-1.0mm不锈钢，加保温层 4、柜门：304-0.8mm，内衬0.6mm不锈钢 5、加强筋：1.5mm不锈钢加强筋 6、台脚：加重静音脚轮，两个带刹车 7、电器元件：优质M型加热管2×1.5KW,智能温控器 | 3850 | 7700
G05 | 双门热风循环消毒柜 | 1880型 | 厂制品 | 台 | 1 |  | 1、电脑控制一键式操作，远红外线高温消毒； 2、不锈钢，整体发泡保温；不锈钢把手，超厚筛网支架；特设超高温保护功能； 3、额定功率：3000W /220V， 4、消毒温度：125℃±10℃。 | 8700 | 8700
H.教师用餐厅 | [8 empty] | 0
H01 | 消毒茶水柜 | 980*520*975 | 厂制品 | 台 | 1 |  | 产品说明： 1、电脑控制一键式操作，远红外线高温消毒； 2、进口不锈钢，整体发泡保温；豪华不锈钢把手，超厚筛网支架；特设超高温保护功能，进口电子原件 3、额定功率：600W/220V，消毒温度：70℃±10℃ | 2850 | 2850
I.排烟系列（主厨区） |  | 按实际使用结算 | [6 empty] | 0
I01 | 油网烟罩 | 5.5*1200*550 | 厂制品 | 米 | 9 |  | 框架主材使用SUS304抗指纹进口贴膜拉丝钣1、烟罩主体采用SUS304，厚度不小于1.0mm，表面激光膜覆盖，防止表面括伤。 | 1370 | 12330
I02 | 不锈钢油网 | 500*750*60 | 厂制品 | 片 | 9 |  | 材质说明：采用304不锈钢板 1、厚度≥1.2mm不锈钢板机压成型 | 660 | 5940
I03 | 不锈钢后挂板 | L*1200*500 | 厂制品 | 米 | 9 |  | 材质说明：采用304不锈钢板 1、厚度≥1.2mm不锈钢板机压成型 | 1350 | 12150
I04 | 不锈钢集气管 | 480*480 | 厂制品 | 米 | 9 |  | 材质说明：采用304不锈钢板 1、厚度≥1.2mm不锈钢板机压成型 | 870 | 7830
I05 | 不锈钢主烟管 （烟井管部分） | 1200*400 | 厂制品 | 米 | 21 |  | 材质说明：采用304不锈钢板 1、厚度≥1.2mm不锈钢板机压成型 | 1070 | 22470
I06 | 不锈钢变径 | 480*480--550*550 | 厂制品 | 个 | 1 |  | 材质说明：采用304不锈钢板 1、厚度≥1.2mm不锈钢板机压成型 | 870 | 870
I07 | 不锈钢弯头 | 480*480 | 厂制品 | 个 | 2 |  | 材质说明：采用304不锈钢板 1、厚度≥1.2mm不锈钢板机压成型 | 870 | 1740
I08 | 不锈钢法兰 | 480*480 | 厂制品 | 副 | 20 |  | 采用304不锈钢制作。 | 580 | 11600
I09 | 固定架 | 480*480 | 厂制品 | 个 | 12 |  | 国标：采用304不锈钢制作。 | 750 | 9000
I10 | 软接 | 480*480 | 厂制品 | 个 | 1 |  | 采用篷布制作。国标 | 200 | 200
I11 | 超低空油烟净化器 | 16000M³/h | 厂制品 | 台 | 1 |  | 材质说明： 1、设备外壳全部厚度1.2MM的碳钢冷板制作，设备外壳喷涂工艺上采用的是热固性纯聚酯粉末涂料，预处理工艺要脱脂、除锈、中和、表调、磷化和烘干等工艺。 2、电场主体绝缘子采用聚四氟乙烯 绝缘子，设备高压电源输出绝缘子采用 聚四氟乙烯 绝缘子； 3、电源核心技术采用微电脑芯片智能调节控制对反馈及调整数据进行全方位智能管理，数字显示各项运行指标，包括：输出功率、输出电流、输出电压，同时配备LED显示，做到更细致更直观反映设备的运行状态及保养清洗信息；具有强大的保护功能：高压输出空载、地线开路、过压过流、闪络以及短路均可及时保护。 4：内装不锈钢电极油烟处理收极器，净化芯体收尘级与放电极均采用优质镜面不锈钢板材辊轧自动成型，放电极均做折返加强筋，增强稳定性，利用不锈钢耐碱不耐酸的化学性质，千洗不变色；22.5mm大间距电场 5、处理风量（M³/h)：≥16000； | 18700 | 18700
I12 | 净化器架子 | 净化器使用 | 厂制品 | 套 | 1 |  | 采用国标8#槽钢制作 | 1850 | 1850
I13 | 离心机 | 7.5kw/380v | 厂制品 | 台 | 1 |  | 材质说明：采用优质不锈 1、多翼式离心叶轮，单进风、皮带转动，结构简单 2、厚度≥3mm冷扎钢板制作，美观耐用 3、柜外壳降低整机噪音，电机单独隔离不与油烟接触，保证电机使用寿命 4、功率：7.5KW/380V 5、规格型号：5.6E 转速：1100rpm 6、风量：9268~14742 风压：951~1199 | 9700 | 9700
I14 | 离心机架子 | 风机使用 | 厂制品 | 套 | 1 |  | 10#国标槽钢,厚4MM;角铁采用4#，厚3MM | 1850 | 1850
I15 | 变频器 | 7.5风机使用 | 厂制品 | 个 | 1 |  | 材质说明： 1、断相保护：当电动机的三相电源中任意一相缺相或电动机内部断相时，保护器动作滞后时间 2、三相不平衡保护：当电动机的三相电源中任意两相工作电流相差超过（50±10）%时，保护器动作滞后时间≤1S。 3、过载过流保护：当电动机的工作电流达到额定值的1.2倍～6倍时，保护器的动作滞后时间为80S～10S（反时限特性）。 4、外形简洁，大方。 5、整机具有耐高温，防潮功能。 | 3750 | 3750
I16 | 消音箱 | 1200*480*480 | 厂制品 | 个 | 1 |  | 说明： 采用304不锈钢板制作，板厚1.2mm，压加强筋，安装时所有管道连接部须全部用工业防漏胶作为防漏油涂在管道内部连接处，里面安装消音棉。 | 4750 | 4750
I17 | 防火阀 | 800*800 | 厂制品 | 台 | 1 |  | 说明：工作状态：常闭 材质：不锈钢304 操作方向：逆时针关闭阀门。 适应阀门：排烟防火阀。 温感器动作：280 功能特点：手动复位 | 1700 | 1700
I18 | 防震垫 | 风机使用 | 厂制品 | 套 | 1 |  | ZTE型阻尼弹簧减震器特性：本体材质分为普通铸铁及球磨铸铁球状铸铁本体经热浸镀锌处理 | 1350 | 1350
J.排烟系列（洗消区） |  | 按实际使用结算 | [6 empty] | 0
J01 | 油网烟罩 | 3200*1000*550 | 厂制品 | 米 | 3.2 |  | 框架主材使用SUS304抗指纹进口贴膜拉丝钣1、烟罩主体采用SUS304，厚度不小于1.0mm，表面激光膜覆盖，防止表面括伤。 | 1170 | 3744
J02 | 不锈钢油网 | 500*750*60 | 厂制品 | 片 | 3.2 |  | 材质说明：采用304不锈钢板 1、厚度≥1.2mm不锈钢板机压成型 | 460 | 1472
J03 | 不锈钢集气管 | 400*400 | 厂制品 | 米 | 3.2 |  | 材质说明：采用304不锈钢板 1、厚度≥1.2mm不锈钢板机压成型 | 780 | 2496
J04 | 不锈钢烟管 | 400*400 | 厂制品 | 米 | 5 |  | 材质说明：采用304不锈钢板 1、厚度≥1.2mm不锈钢板机压成型 | 780 | 3900
J05 | 不锈钢弯头 | 400*400 | 厂制品 | 个 | 2 |  | 材质说明：采用304不锈钢板 1、厚度≥1.2mm不锈钢板机压成型 | 780 | 1560
J06 | 不锈钢变径 | 400*400--550*550 | 厂制品 | 个 | 1 |  | 材质说明：采用304不锈钢板 1、厚度≥1.2mm不锈钢板机压成型 | 800 | 800
J07 | 离心机 | 2.2KW/380V | 厂制品 | 台 | 1 |  | 材质说明： 1、多翼式离心叶轮，单进风、皮带转动，结构简单 2、厚度≥3mm冷扎钢板制作，美观耐用 3、柜外壳降低整机噪音，电机单独隔离不与油烟接触，保证电机使用寿命 4、功率：2.2KW/380V 5、规格型号：3.2A 转速：2900rpm 6、风量：1688~3517 风压：1300~792 | 6450 | 6450
J08 | 离心机架子 | 风机使用 | 厂制品 | 套 | 1 |  | 10#国标槽钢,厚4MM;角铁采用4#，厚3MM | 1400 | 1400
J09 | 缺相保护器 | 风机使用 | 厂制品 | 个 | 1 |  | 材质说明： 1、断相保护：当电动机的三相电源中任意一相缺相或电动机内部断相时，保护器动作滞后时间 2、三相不平衡保护：当电动机的三相电源中任意两相工作电流相差超过（50±10）%时，保护器动作滞后时间≤1S。 3、过载过流保护：当电动机的工作电流达到额定值的1.2倍～6倍时，保护器的动作滞后时间为80S～10S（反时限特性）。 输出接口复位方式：控制回路断电复位 3、整机具有耐高温，防潮功能。 | 1370 | 1370
J10 | 防火阀 | 400*400 | 厂制品 | 个 | 1 |  | 说明：工作状态：常闭 材质：不锈钢304 操作方向：逆时针关闭阀门。 适应阀门：排烟防火阀。 温感器动作：280 功能特点：手动复位 | 1700 | 1700
J11 | 软接 | 风机使用 | 厂制品 | 个 | 1 |  | 采用篷布制作。国标 | 200 | 200
K.新风系统 |  | 按实际使用结算 | [6 empty] | 0
K01 | 船型新风管 | 550*500 | 厂制品 | 米 | 9 |  | 材质说明：采用304不锈钢板 1、厚度≥1.2mm不锈钢板机压成型 | 770 | 6930
K02 | 新风支管 | 480*480 | 厂制品 | 米 | 18 |  | 材质说明：采用304不锈钢板 1、厚度≥1.2mm不锈钢板机压成型 | 700 | 12600
K03 | 新风机 | 4KW | 厂制品 | 台 | 1 |  | 送鲜风机：静压：550PA， 规格型号：DPT6-A 功率：4KW/380V， 风量：13000M3/H。 | 9700 | 9700
K04 | 风管吊架 | 厂标 | 厂制品 | 副 | 12 |  | 采用优质角铁。 | 680 | 8160
K05 | 不锈钢弯头 | 480*480 | 厂制品 | 个 | 2 |  | 材质说明：采用304不锈钢板 1、厚度≥1.2mm不锈钢板机压成型 | 870 | 1740
K06 | 百叶窗 | 1200*900 | 厂制品 | 个 | 1 |  | 材质说明：采用玻璃钢片制作 现场量尺寸。 | 380 | 380
K07 | 拨风器 | 常规 | 厂制品 | 个 | 12 |  | 材质说明：采用304不锈钢。 | 370 | 4440
K08 | 安装辅助材料费 | / | 厂制品 | 宗 | 1 |  | / | 4500 | 4500
K09 | 运输费 | / | 厂制品 | 宗 | 1 |  | / | 2000 | 2000
[8 empty] | 合计： | 810590