## 招标控制价
封2
将乐县古城保护及历史文化名城旅游基础设施建设项目-文物修缮工程 工程
招 标 控 制 价
招标控制价(小写)： |  | 6612282元 | 其中：甲供材料费
(大写)： |  | 陆佰陆拾壹万贰仟贰佰捌拾贰圆整 | 其中：甲供材料费
招 标 人： |  |  | 造价咨询人：
(盖单位公章) |  |  | (盖单位公章)
法定代表人 或其授权人： |  |  | 法定代表人 或其授权人：
(签字或盖章) |  |  | (签字或盖章)
编 制 人： |  |  | 审 核 人：
(签字) |  |  | (签字、加盖执业印章)
编制时间： | 2024年10月28日 |  | 审核时间： | 2024年12月20日

## 总说明
表1
总说明
工程名称:将乐县古城保护及历史文化名城旅游基础设施建设项目-文物修缮工程 | 第 1 页 共 1 页

## 工程项目造价汇总表
表2
工程项目造价汇总表
工程名称：将乐县古城保护及历史文化名城旅游基础设施建设项目-文物修缮工程 |  |  | 第 1 页 共 1 页
序号 | 单项工程名称 | 金额（元） | 其中
|  |  | 安全文明施工费（元） | 人工费(元)
1 | 曾氏古厝修缮工程 | 1138049 | 12501 | 418782.14
2 | 廖氏古厝修缮工程 | 1006984 | 11050 | 360787.89
3 | 孙氏祖厝修缮工程 | 3246935 | 35789 | 1213961.29
4 | 戴氏古厝修缮工程 | 1021948 | 11217 | 453168.17
5 | 胜利南街6栋铺装工程 | 198366 | 2193 | 55843.34
| 合计 | 6612282 | 72750 | 2502542.82
注：本表适用于工程项目造价汇总。

## 单项工程造价汇总表
表3
单项工程造价汇总表
工程名称：将乐县古城保护及历史文化名城旅游基础设施建设项目-文物修缮工程 曾氏古厝修缮工程 |  |  | 第 1 页 共 5 页
序号 | 单位工程名称 | 金额（元） | 其中
|  |  | 安全文明施工费（元） | 人工费(元)
1 | 曾氏古厝修缮工程 | 1094551 | 12101 | 403653.26
2 | 曾氏祖厝-安装工程 | 28149 | 312 | 11472.3
3 | 曾氏-室外工程 | 15349 | 88 | 3656.57
合计 |  | 1138049 | 12501 | 418782.14
注：本表适用于单项工程造价汇总。
表3
单项工程造价汇总表
工程名称：将乐县古城保护及历史文化名城旅游基础设施建设项目-文物修缮工程 廖氏古厝修缮工程 |  |  | 第 2 页 共 5 页
序号 | 单位工程名称 | 金额（元） | 其中
|  |  | 安全文明施工费（元） | 人工费(元)
1 | 廖氏古厝修缮工程 | 949313 | 10496 | 338198.09
2 | 廖氏祖厝-安装工程 | 41854 | 463 | 18660.04
3 | 廖氏-室外工程 | 15817 | 91 | 3929.77
合计 |  | 1006984 | 11050 | 360787.89
注：本表适用于单项工程造价汇总。
表3
单项工程造价汇总表
工程名称：将乐县古城保护及历史文化名城旅游基础设施建设项目-文物修缮工程 孙氏祖厝修缮工程 |  |  | 第 3 页 共 5 页
序号 | 单位工程名称 | 金额（元） | 其中
|  |  | 安全文明施工费（元） | 人工费(元)
1 | 孙氏祖厝修缮工程 | 3160228 | 34940 | 1178823.38
2 | 孙氏祖厝-安装工程 | 65945 | 730 | 30408.72
3 | 孙氏-室外工程 | 20762 | 119 | 4729.19
合计 |  | 3246935 | 35789 | 1213961.29
注：本表适用于单项工程造价汇总。
表3
单项工程造价汇总表
工程名称：将乐县古城保护及历史文化名城旅游基础设施建设项目-文物修缮工程 戴氏古厝修缮工程 |  |  | 第 4 页 共 5 页
序号 | 单位工程名称 | 金额（元） | 其中
|  |  | 安全文明施工费（元） | 人工费(元)
1 | 戴氏祖厝修缮工程 | 980243 | 10838 | 438692.82
2 | 戴氏祖厝-安装工程 | 26167 | 289 | 10645.13
3 | 戴氏-室外工程 | 15538 | 90 | 3830.22
合计 |  | 1021948 | 11217 | 453168.17
注：本表适用于单项工程造价汇总。
表3
单项工程造价汇总表
工程名称：将乐县古城保护及历史文化名城旅游基础设施建设项目-文物修缮工程 胜利南街6栋铺装工程 |  |  | 第 5 页 共 5 页
序号 | 单位工程名称 | 金额（元） | 其中
|  |  | 安全文明施工费（元） | 人工费(元)
1 | 胜利南街6栋铺装工程 | 198366 | 2193 | 55843.34
合计 |  | 198366 | 2193 | 55843.34
注：本表适用于单项工程造价汇总。

## 单位工程造价汇总表
表4
单位工程造价汇总表
工程名称：将乐县古城保护及历史文化名城旅游基础设施建设项目-文物修缮工程 曾氏古厝修缮工程 曾氏古厝修缮工程 |  | 第 1 页 共 13 页
序号 | 汇 总 内 容 | 金额（元）
1 | 分部分项工程费 | 995786
1.1 | 拆除工程 | 44969
1.2 | 新制作工程 | 950817
1.3 | 措施工程
2 | 措施项目费 | 98765
2.1 | 总价措施项目费 | 14045
2.1.1 | 安全文明施工费 | 12101
2.1.2 | 其他总价措施费 | 1944
2.2 | 单价措施项目费 | 84720
3 | 其他项目费
3.1 | 暂列金额
3.2 | 专业工程暂估价
3.3 | 总承包服务费
合计=1+2+3 |  | 1094551
表4
单位工程造价汇总表
工程名称：将乐县古城保护及历史文化名城旅游基础设施建设项目-文物修缮工程 曾氏古厝修缮工程 曾氏祖厝-安装工程 |  | 第 2 页 共 13 页
序号 | 汇 总 内 容 | 金额（元）
1 | 分部分项工程费 | 27054
1.1 | 电气工程 | 6636
1.2 | 给水工程 | 156
1.3 | 污水工程 | 4359
1.4 | 雨水工程 | 5157
1.5 | 消防水工程 | 8086
1.6 | 弱电工程 | 2660
2 | 措施项目费 | 1095
2.1 | 总价措施项目费 | 362
2.1.1 | 安全文明施工费 | 312
2.1.2 | 其他总价措施费 | 50
2.2 | 单价措施项目费 | 733
3 | 其他项目费
3.1 | 暂列金额
3.2 | 专业工程暂估价
3.3 | 总承包服务费
合计=1+2+3 |  | 28149
表4
单位工程造价汇总表
工程名称：将乐县古城保护及历史文化名城旅游基础设施建设项目-文物修缮工程 曾氏古厝修缮工程 曾氏-室外工程 |  | 第 3 页 共 13 页
序号 | 汇 总 内 容 | 金额（元）
1 | 分部分项工程费 | 15156
1.1 | 室外给水工程 | 14510
1.2 | 室外排水工程 | 646
2 | 措施项目费 | 193
2.1 | 总价措施项目费 | 141
2.1.1 | 安全文明施工费 | 88
2.1.2 | 其他总价措施费 | 53
2.2 | 单价措施项目费 | 52
3 | 其他项目费
3.1 | 暂列金额
3.2 | 专业工程暂估价
3.3 | 总承包服务费
合计=1+2+3 |  | 15349
表4
单位工程造价汇总表
工程名称：将乐县古城保护及历史文化名城旅游基础设施建设项目-文物修缮工程 廖氏古厝修缮工程 廖氏古厝修缮工程 |  | 第 4 页 共 13 页
序号 | 汇 总 内 容 | 金额（元）
1 | 分部分项工程费 | 827957
1.1 | 拆除工程 | 34251
1.2 | 维修工程 | 291802
1.3 | 新制作工程 | 501904
1.4 | 措施工程
2 | 措施项目费 | 121356
2.1 | 总价措施项目费 | 12183
2.1.1 | 安全文明施工费 | 10496
2.1.2 | 其他总价措施费 | 1687
2.2 | 单价措施项目费 | 109173
3 | 其他项目费
3.1 | 暂列金额
3.2 | 专业工程暂估价
3.3 | 总承包服务费
合计=1+2+3 |  | 949313
表4
单位工程造价汇总表
工程名称：将乐县古城保护及历史文化名城旅游基础设施建设项目-文物修缮工程 廖氏古厝修缮工程 廖氏祖厝-安装工程 |  | 第 5 页 共 13 页
序号 | 汇 总 内 容 | 金额（元）
1 | 分部分项工程费 | 40124
1.1 | 电气工程 | 14612
1.2 | 给水工程 | 246
1.3 | 污水工程 | 8221
1.4 | 雨水工程 | 9439
1.5 | 消防水工程 | 6163
1.6 | 弱电工程 | 1443
2 | 措施项目费 | 1730
2.1 | 总价措施项目费 | 537
2.1.1 | 安全文明施工费 | 463
2.1.2 | 其他总价措施费 | 74
2.2 | 单价措施项目费 | 1193
3 | 其他项目费
3.1 | 暂列金额
3.2 | 专业工程暂估价
3.3 | 总承包服务费
合计=1+2+3 |  | 41854
表4
单位工程造价汇总表
工程名称：将乐县古城保护及历史文化名城旅游基础设施建设项目-文物修缮工程 廖氏古厝修缮工程 廖氏-室外工程 |  | 第 6 页 共 13 页
序号 | 汇 总 内 容 | 金额（元）
1 | 分部分项工程费 | 15671
1.1 | 室外给水工程 | 14576
1.2 | 室外排水工程 | 1095
2 | 措施项目费 | 146
2.1 | 总价措施项目费 | 146
2.1.1 | 安全文明施工费 | 91
2.1.2 | 其他总价措施费 | 55
2.2 | 单价措施项目费
3 | 其他项目费
3.1 | 暂列金额
3.2 | 专业工程暂估价
3.3 | 总承包服务费
合计=1+2+3 |  | 15817
表4
单位工程造价汇总表
工程名称：将乐县古城保护及历史文化名城旅游基础设施建设项目-文物修缮工程 孙氏祖厝修缮工程 孙氏祖厝修缮工程 |  | 第 7 页 共 13 页
序号 | 汇 总 内 容 | 金额（元）
1 | 分部分项工程费 | 2910404
1.1 | 拆除工程 | 164407
1.2 | 新制作工程 | 2472653
1.3 | 维修工程 | 273344
1.4 | 措施工程
2 | 措施项目费 | 249824
2.1 | 总价措施项目费 | 40555
2.1.1 | 安全文明施工费 | 34940
2.1.2 | 其他总价措施费 | 5615
2.2 | 单价措施项目费 | 209269
3 | 其他项目费
3.1 | 暂列金额
3.2 | 专业工程暂估价
3.3 | 总承包服务费
合计=1+2+3 |  | 3160228
表4
单位工程造价汇总表
工程名称：将乐县古城保护及历史文化名城旅游基础设施建设项目-文物修缮工程 孙氏祖厝修缮工程 孙氏祖厝-安装工程 |  | 第 8 页 共 13 页
序号 | 汇 总 内 容 | 金额（元）
1 | 分部分项工程费 | 63156
1.1 | 电气工程 | 15972
1.2 | 给水工程 | 1102
1.3 | 污水工程 | 8172
1.4 | 雨水工程 | 24250
1.5 | 消防水工程 | 12217
1.6 | 弱电工程 | 1443
2 | 措施项目费 | 2789
2.1 | 总价措施项目费 | 846
2.1.1 | 安全文明施工费 | 730
2.1.2 | 其他总价措施费 | 116
2.2 | 单价措施项目费 | 1943
3 | 其他项目费
3.1 | 暂列金额
3.2 | 专业工程暂估价
3.3 | 总承包服务费
合计=1+2+3 |  | 65945
表4
单位工程造价汇总表
工程名称：将乐县古城保护及历史文化名城旅游基础设施建设项目-文物修缮工程 孙氏祖厝修缮工程 孙氏-室外工程 |  | 第 9 页 共 13 页
序号 | 汇 总 内 容 | 金额（元）
1 | 分部分项工程费 | 20571
1.1 | 室外给水工程 | 20009
1.2 | 室外排水工程 | 562
2 | 措施项目费 | 191
2.1 | 总价措施项目费 | 191
2.1.1 | 安全文明施工费 | 119
2.1.2 | 其他总价措施费 | 72
2.2 | 单价措施项目费
3 | 其他项目费
3.1 | 暂列金额
3.2 | 专业工程暂估价
3.3 | 总承包服务费
合计=1+2+3 |  | 20762
表4
单位工程造价汇总表
工程名称：将乐县古城保护及历史文化名城旅游基础设施建设项目-文物修缮工程 戴氏古厝修缮工程 戴氏祖厝修缮工程 |  | 第 10 页 共 13 页
序号 | 汇 总 内 容 | 金额（元）
1 | 分部分项工程费 | 866420
1.1 | 拆除工程 | 54961
1.2 | 维修工程 | 67981
1.3 | 新制作工程 | 743478
1.4 | 措施工程
2 | 措施项目费 | 113823
2.1 | 总价措施项目费 | 12579
2.1.1 | 安全文明施工费 | 10838
2.1.2 | 其他总价措施费 | 1741
2.2 | 单价措施项目费 | 101244
3 | 其他项目费
3.1 | 暂列金额
3.2 | 专业工程暂估价
3.3 | 总承包服务费
合计=1+2+3 |  | 980243
表4
单位工程造价汇总表
工程名称：将乐县古城保护及历史文化名城旅游基础设施建设项目-文物修缮工程 戴氏古厝修缮工程 戴氏祖厝-安装工程 |  | 第 11 页 共 13 页
序号 | 汇 总 内 容 | 金额（元）
1 | 分部分项工程费 | 25150
1.1 | 电气工程 | 8456
1.2 | 给水工程 | 421
1.3 | 污水工程 | 185
1.4 | 雨水工程 | 6837
1.5 | 消防水工程 | 6590
1.6 | 弱电工程 | 2661
2 | 措施项目费 | 1017
2.1 | 总价措施项目费 | 336
2.1.1 | 安全文明施工费 | 289
2.1.2 | 其他总价措施费 | 47
2.2 | 单价措施项目费 | 681
3 | 其他项目费
3.1 | 暂列金额
3.2 | 专业工程暂估价
3.3 | 总承包服务费
合计=1+2+3 |  | 26167
表4
单位工程造价汇总表
工程名称：将乐县古城保护及历史文化名城旅游基础设施建设项目-文物修缮工程 戴氏古厝修缮工程 戴氏-室外工程 |  | 第 12 页 共 13 页
序号 | 汇 总 内 容 | 金额（元）
1 | 分部分项工程费 | 15394
1.1 | 室外给水工程 | 14614
1.2 | 室外排水工程 | 780
2 | 措施项目费 | 144
2.1 | 总价措施项目费 | 144
2.1.1 | 安全文明施工费 | 90
2.1.2 | 其他总价措施费 | 54
2.2 | 单价措施项目费
3 | 其他项目费
3.1 | 暂列金额
3.2 | 专业工程暂估价
3.3 | 总承包服务费
合计=1+2+3 |  | 15538
表4
单位工程造价汇总表
工程名称：将乐县古城保护及历史文化名城旅游基础设施建设项目-文物修缮工程 胜利南街6栋铺装工程 胜利南街6栋铺装工程 |  | 第 13 页 共 13 页
序号 | 汇 总 内 容 | 金额（元）
1 | 分部分项工程费 | 195821
1.1 | 新制作工程 | 195821
2 | 措施项目费 | 2545
2.1 | 总价措施项目费 | 2545
2.1.1 | 安全文明施工费 | 2193
2.1.2 | 其他总价措施费 | 352
2.2 | 单价措施项目费
3 | 其他项目费
3.1 | 暂列金额
3.2 | 专业工程暂估价
3.3 | 总承包服务费
合计=1+2+3 |  | 198366

## 分部分项工程量清单与计价表
表5
分部分项工程量清单与计价表
工程名称：将乐县古城保护及历史文化名城旅游基础设施建设项目-文物修缮工程 | [5 empty] | 第 1 页 共 51 页
序号 | 项目编码 | 项目名称 | 项目特征描述 | 计量单位 | 工程量 | 金额（元）
[6 empty] | 综合单价 | 合价
曾氏古厝修缮工程 | [7 empty] | 单项工程(16古建筑)
曾氏古厝修缮工程 | [7 empty] | 单位工程(16古建筑)
拆除工程 | [7 empty] | 分项工程(16古建筑)
土石方
1 | 010101001001 | 平整场地 | (1)三类土 | m2 | 262.01 | 3.91 | 1024.46
2 | 010101003001 | 挖沟槽土方 | (1)三类土 (2)2m以内 | m3 | 252.217 | 7.53 | 1899.19
3 | 010103001001 | 回填方 | (1)原土回填 | m3 | 128.361 | 10.22 | 1311.85
4 | 010103002001 | 余方弃置 | (1)余方弃置 自卸车外运 (2)3km | m3 | 104.676 | 19.01 | 1989.89
拆除砖房
5 | 011601001001 | 砖（石）砌体拆除 | (1)拆除砖砌体 | m3 | 25.68 | 147.26 | 3781.64
6 | 011607003001 | 屋面附着层拆除 | (1)拆除瓦屋面 | m2 | 37.2 | 24.27 | 902.84
7 | 010103002002 | 余方弃置 | (1)余方弃置 (2)3km | m3 | 39.934 | 23.87 | 953.22
木柱、木梁
8 | 011603001001 | 木构件拆除 | (1)拆除木梁 | m3 | 1.291 | 50.47 | 65.16
9 | 011603001002 | 木构件拆除 | (1)拆除木柱 | m3 | 4.307 | 44.7 | 192.52
10 | 010103002003 | 余方弃置 | (1)余方弃置 (2)3km | m3 | 7.277 | 23.87 | 173.7
屋面
11 | 011607003002 | 屋面附着层拆除 | (1)拆除瓦屋面 | m2 | 300.827 | 24.27 | 7301.07
12 | 011603001003 | 木构件拆除 | (1)拆除木板面及龙骨 | m2 | 300.827 | 7.26 | 2184
13 | 010103002004 | 余方弃置 | (1)余方弃置 (2)3km | m3 | 19.253 | 23.87 | 459.57
木大门
14 | 011603001004 | 木构件拆除 | (1)拆除门窗 | m2 | 7.382 | 24.44 | 180.42
15 | 010103002005 | 余方弃置 | (1)余方弃置 (2)3km | m3 | 9.597 | 23.87 | 229.08
木门、窗
16 | 011603001005 | 木构件拆除 | (1)拆除门窗 | m2 | 25.511 | 24.44 | 623.49
17 | 010103002006 | 余方弃置 | (1)余方弃置 (2)3km | m3 | 3.061 | 23.87 | 73.07
木质墙裙（残损率95%）、灰板壁
18 | 011603001006 | 木构件拆除 | (1)拆除木墙裙 | m2 | 32.458 | 19.57 | 635.2
19 | 011608001001 | 铲除油漆涂料面 | (1)清除墙面油皮 | m2
20 | 010103002007 | 余方弃置 | (1)余方弃置 (2)3km | m3 | 3.895 | 23.87 | 92.97
表5
分部分项工程量清单与计价表
工程名称：将乐县古城保护及历史文化名城旅游基础设施建设项目-文物修缮工程 | [5 empty] | 第 2 页 共 51 页
序号 | 项目编码 | 项目名称 | 项目特征描述 | 计量单位 | 工程量 | 金额（元）
[6 empty] | 综合单价 | 合价
斗底砖地面 4/D16
21 | 011605001001 | 平面块料拆除 | (1)砖地面 | m2 | 195 | 9.97 | 1944.15
22 | 010103002008 | 余方弃置 | (1)余方弃置 (2)3km | m3 | 7.41 | 23.87 | 176.88
木地板
23 | 011605001002 | 平面块料拆除 | (1)木地板 | m2
24 | 010103002009 | 余方弃置 | (1)余方弃置 (2)3km | m3
主座青砖地面
25 | 011605001003 | 平面块料拆除 | (1)砖地面 | m2
26 | 010103002010 | 余方弃置 | (1)余方弃置 (2)3km | m3
廊檐石、前后天井铺装 1/D16
27 | 011605001004 | 平面块料拆除 | (1)地砖 | m2 | 32.267 | 29.42 | 949.3
28 | 010103002011 | 余方弃置 | (1)余方弃置 (2)3km | m3 | 1.226 | 23.87 | 29.26
重建院墙、修复院墙 结施、D12
29 | 011601001002 | 砖（石）砌体拆除 | (1)青砖墙 | m3 | 76.02 | 175.59 | 13348.35
30 | 011607003003 | 屋面附着层拆除 | (1)拆除墙帽 | m2 | 71.528 | 24.27 | 1735.98
31 | 010103002012 | 余方弃置 | (1)余方弃置 (2)3km | m3 | 109.146 | 23.87 | 2605.32
木楼梯
32 | 011603001007 | 木构件拆除 | (1)拆除木楼梯 | m2 | 2.177 | 18.06 | 39.32
33 | 010103002013 | 余方弃置 | (1)余方弃置 (2)3km | m3 | 2.83 | 23.87 | 67.55
新制作工程 | [7 empty] | 分项工程(16古建筑)
木柱、木梁
34 | 020501001001 | 圆柱 | (1)圆柱 (2)杉原木 (3)φ22cm以内 高4m以内 (4)每柱3道藤箍 (5)刷桐油二遍、涂二硼合剂、木材面做旧 | m3 | 1.39 | 5575.45 | 7749.88
35 | 020501001002 | 圆柱 | (1)圆柱 (2)杉原木 (3)φ26cm以内 高6m以内 (4)木柱藤箍按柱长5m以下3道，5m以上4道计算 (5)刷桐油二遍、涂二硼合剂、木材面做旧 | m3 | 16.04 | 5222.06 | 83761.84
表5
分部分项工程量清单与计价表
工程名称：将乐县古城保护及历史文化名城旅游基础设施建设项目-文物修缮工程 | [5 empty] | 第 3 页 共 51 页
序号 | 项目编码 | 项目名称 | 项目特征描述 | 计量单位 | 工程量 | 金额（元）
[6 empty] | 综合单价 | 合价
36 | 020502001001 | 圆梁 | (1)圆梁 (2)杉原木 (3)φ18cm以内 长4m以内 (4)刷桐油二遍、涂二硼合剂、木材面做旧 | m3 | 2.394 | 5247.8 | 12563.23
37 | 020502001002 | 圆梁 | (1)圆梁 (2)杉原木 (3)φ24cm以内 长6m以内 (4)刷桐油二遍、涂二硼合剂、木材面做旧 | m3 | 3.912 | 6090.04 | 23824.24
38 | 020502002001 | 矩形梁 | (1)矩形梁 (2)杉原木 (3)厚15cm以内 高30cm以内 长6m以内 (4)刷桐油二遍、涂二硼合剂、木材面做旧 | m3 | 0.623 | 6183.18 | 3852.12
屋面
39 | 010902007001 | 屋面天沟、檐沟防水 | (1)560宽1厚不锈钢板 (2)50*1不锈钢板拉结@1500 | m | 20 | 71.18 | 1423.6
40 | 020505002001 | 矩形椽 | (1)130*30 (2)杉原木 (3)刷桐油二遍、涂二硼合剂、木材面做旧 | m | 1141.091 | 39.92 | 45552.35
41 | 020602001001 | 筒瓦屋面 | (1)青瓦 (2)220×220×10 | m2 | 251.04 | 380.39 | 95493.11
42 | 020508025001 | 清水望板 | (1)15厚，柳叶缝拼接 (2)杉原木 (3)刷桐油二遍、涂二硼合剂、木材面做旧 | m2 | 251.04 | 203.15 | 50998.78
43 | 020602002001 | 屋面窑制正脊 | (1)本地板瓦垒砌 (2)220X220X10 | m | 20.7 | 603.35 | 12489.35
44 | 020508019001 | 封檐板 | (1)150*20 (2)杉原木 (3)防水油毡嵌缝 (4)刷桐油二遍、涂二硼合剂 | m | 59.72 | 95.87 | 5725.36
45 | 020111003001 | 挂落 | (1)210x180x8本地板瓦挂瓦 | m | 64.867 | 30.48 | 1977.15
46 | 020602011001 | 屋脊头、吞头 | (1)卷草剪瓦 04/D07 | 只 | 14 | 210.07 | 2940.98
47 | 020602011002 | 屋脊头、吞头 | (1)悬瓦鱼 02/D08 | 只 | 14 | 240.44 | 3366.16
48 | 020602007001 | 围墙瓦顶 | (1)垒砌墙帽 (2)本地板瓦 (3)220X220X10 | m | 72.32 | 659.71 | 47710.23
木大门
49 | 020509010001 | 实榻门 | (1)实榻双开板扇 (2)杉原木 (3)刷桐油二遍、涂二硼合剂，木材面做旧 | m2 | 7.382 | 717.3 | 5295.11
50 | 020509023001 | 古式门窗、五金 | (1)木门双闩 | 副 | 2 | 119.56 | 239.12
51 | 020204009001 | 槛垫石、过门石、分心石 | (1)681花岗岩门槛龙眼面 | m3 | 0.591 | 3245.17 | 1917.9
52 | 020103001001 | 细砖砖檐 | (1)本地板瓦、7层 (2)堆叠 (3)220X220X10本瓦 | m | 4.92 | 542.39 | 2668.56
53 | 020602011003 | 屋脊头、吞头 | (1)悬瓦鱼 02/D08 | 只 | 2 | 240.44 | 480.88
表5
分部分项工程量清单与计价表
工程名称：将乐县古城保护及历史文化名城旅游基础设施建设项目-文物修缮工程 | [5 empty] | 第 4 页 共 51 页
序号 | 项目编码 | 项目名称 | 项目特征描述 | 计量单位 | 工程量 | 金额（元）
[6 empty] | 综合单价 | 合价
54 | 020111002001 | 博风 | (1)20cm以内 (2)杉木 | m | 5.5 | 71.53 | 393.42
55 | 020102002001 | 贴墙面 | (1)400×400×50 (2)青砖 | m2 | 1.6 | 232.38 | 371.81
56 | 020102002002 | 贴墙面 | (1)290×190×60 (2)青砖 | m2 | 8.194 | 187.98 | 1540.31
57 | 020102003001 | 贴勒脚 | (1)290×190×80 (2)青砖 | m2 | 0.589 | 412.84 | 243.16
58 | 020801001001 | 墙面仿古抹灰 | (1)砖墙 (2)20厚田土草泥灰 (3)3-5厚壳灰 | m2 | 0.589 | 39.67 | 23.37
缝架木构
59 | 020501004001 | 童(瓜)柱 | (1)童柱 (2)杉木 (3)直径150、240、200 (4)新制木作浸泡二硼合剂防虫，外刷熟桐油二遍 (5)童柱勘测、修复方案统计表 | m3 | 0.502 | 7156.73 | 3592.68
60 | 020501004002 | 童(瓜)柱 | (1)童柱 (2)杉木 (3)240*160mm (4)新制木作浸泡二硼合剂防虫，外刷熟桐油二遍 (5)童柱勘测、修复方案统计表 | m3 | 0.406 | 5730.05 | 2326.4
|  | 分部小计 |  |  | 1967.41 |  | 418521.1
木门、窗
61 | 020509010002 | 实榻门 | (1)实榻单开板门 (2)杉原木 (3)刷桐油二遍、涂二硼合剂、木材面做旧 | m2 | 14.941 | 503.23 | 7518.76
62 | 020509023002 | 古式门窗、五金 | (1)木门单闩 | 副 | 9 | 66.74 | 600.66
63 | 020509023003 | 古式门窗、五金 | (1)双门臼 | 副 | 9 | 84.16 | 757.44
64 | 020509010003 | 实榻门 | (1)实榻双开板门 (2)杉原木 (3)刷桐油二遍、涂二硼合剂、木材面做旧 | m2 | 23.572 | 469.77 | 11073.42
65 | 020509023004 | 古式门窗、五金 | (1)木门双闩 | 副 | 12 | 119.56 | 1434.72
66 | 020509023005 | 古式门窗、五金 | (1)双门臼 | 副 | 24 | 84.16 | 2019.84
67 | 020509007001 | 门窗框、槛、抱框 | (1)200*60木地栿 | m
68 | 020509007002 | 门窗框、槛、抱框 | (1)200*60木地栿 (2)杉木 (3)新制木作浸泡二硼合剂防虫，外刷熟桐油二遍、木材做旧 | m | 3.8 | 114.16 | 433.81
69 | 020509007003 | 门窗框、槛、抱框 | (1)290*60木地栿 (2)杉木 (3)新制木作浸泡二硼合剂防虫，外刷熟桐油二遍、木材做旧 | m | 18.84 | 246.51 | 4644.25
表5
分部分项工程量清单与计价表
工程名称：将乐县古城保护及历史文化名城旅游基础设施建设项目-文物修缮工程 | [5 empty] | 第 5 页 共 51 页
序号 | 项目编码 | 项目名称 | 项目特征描述 | 计量单位 | 工程量 | 金额（元）
[6 empty] | 综合单价 | 合价
70 | 020509002001 | 槛窗 | (1)花格窗，浅雕 (2)杉原木 (3)20厚木雕杉木板 (4)刷桐油二遍、涂二硼合剂、木材面做旧 | m2 | 24.805 | 672.95 | 16692.52
71 | 020509007004 | 门窗框、槛、抱框 | (1)抱框60*100 (2)杉木 (3)新制木作浸泡二硼合剂防虫，外刷熟桐油二遍、木材做旧 | m | 39.14 | 43.81 | 1714.72
72 | 020509007005 | 门窗框、槛、抱框 | (1)抱框60*70 (2)杉木 (3)新制木作浸泡二硼合剂防虫，外刷熟桐油二遍、木材做旧 | m | 29.56 | 34.11 | 1008.29
73 | 020509007006 | 门窗框、槛、抱框 | (1)抱框60*90 (2)杉木 (3)新制木作浸泡二硼合剂防虫，外刷熟桐油二遍、木材做旧 | m | 24.86 | 61.04 | 1517.45
74 | 020509007007 | 门窗框、槛、抱框 | (1)抱框60*65 (2)杉木 (3)新制木作浸泡二硼合剂防虫，外刷熟桐油二遍、木材做旧 | m | 35.98 | 57.45 | 2067.05
75 | 020509007008 | 门窗框、槛、抱框 | (1)抱框60*120 (2)杉木 (3)新制木作浸泡二硼合剂防虫，外刷熟桐油二遍、木材做旧 | m | 4.06 | 49.75 | 201.99
76 | 020509007009 | 门窗框、槛、抱框 | (1)抱框60*60 (2)杉木 (3)新制木作浸泡二硼合剂防虫，外刷熟桐油二遍、木材做旧 | m | 10.5 | 30.97 | 325.19
77 | 020509007010 | 门窗框、槛、抱框 | (1)线脚框25*30 (2)杉木 (3)新制木作浸泡二硼合剂防虫，外刷熟桐油二遍、木材做旧 | m | 1717.608 | 14.4 | 24733.56
|  | 分部小计 |  |  | 2001.666 |  | 76743.67
新制台阶 3/D16
78 | 010403008001 | 石台阶 | (1)150厚C15混凝土，150厚砾石灌砂，素土夯实 (2)1200*350*150荔枝面654条板石,侧面及顶面人工一凿二剁 | m3 | 0.54 | 4613.06 | 2491.05
|  | 分部小计 |  |  | 0.54 |  | 2491.05
木质墙裙、灰板壁(重做)
79 | 011207001001 | 墙面装饰板 | (1)965*150*20杉木板竖拼 | m2
80 | 020512003001 | 栈板(间壁)墙 | (1)木墙裙，20mm厚 新制 (2)杉木 (3)新制木作浸泡二硼合剂防虫，外刷熟桐油二遍、木材做旧 | m2 | 81.788 | 327.55 | 26789.66
81 | 011207001002 | 墙面装饰板 | (1)80厚杉木板 | m2 | 117.464 | 290.86 | 34165.58
82 | 011207001003 | 墙面装饰板 | (1)100厚杉木板 (2)太师壁 | m2 | 9.256 | 333.13 | 3083.45
表5
分部分项工程量清单与计价表
工程名称：将乐县古城保护及历史文化名城旅游基础设施建设项目-文物修缮工程 | [5 empty] | 第 6 页 共 51 页
序号 | 项目编码 | 项目名称 | 项目特征描述 | 计量单位 | 工程量 | 金额（元）
[6 empty] | 综合单价 | 合价
83 | 011207001004 | 墙面装饰板 | (1)25*10杉木条@35 (2)灰板壁龙骨 | m2
84 | 020801001002 | 墙面仿古抹灰 | (1)砖墙 (2)20厚田土草泥灰 (3)3-5厚壳灰 | m2
85 | 020512003002 | 栈板(间壁)墙 | (1)灰板壁 (2)40厚（ 5厚麻筋壳灰浆抹面层+芦苇\竹片编织净间隙10+20厚草泥灰打底并砂灰浆找平） (3)30X10杉木条@30 | m2 | 193.301 | 134.77 | 26051.18
|  | 分部小计 |  |  | 401.809 |  | 90089.87
斗底砖地面 4/D16
86 | 020702001001 | 糙墁方砖 | (1)地面 (2)300*300*30厚灰色斗底砖 (3)30厚灰土粘结层 | m2 | 179.21 | 207.9 | 37257.76
87 | 010404001001 | 垫层 | (1)200厚砂石垫层 | m3 | 35.842 | 134.04 | 4804.26
88 | 010103002014 | 余方弃置 | (1)余方弃置 (2)3km | m3
|  | 分部小计 |  |  | 215.052 |  | 42062.02
木地板
89 | 011104002001 | 竹、木（复合）地板 | (1)140*100杉木楞，300*220*30青砖垫底 (2)150*30厚杉木板 | m2
90 | 020512001001 | 木地板 | (1)木地板局部糟朽 修缮 (2)30厚 (3)杉木板，基层120圆杉木 (4)旧木构件脱漆，刷桐油二遍、二硼合剂、木材面作旧 | m2 | 14.4 | 245.88 | 3540.67
91 | 020512001002 | 木地板 | (1)30厚 (2)杉木板地面30厚（新制） (3)刷桐油二遍、二硼合剂、木材面作旧 | m2 | 35.48 | 241.01 | 8551.03
92 | 020503002001 | 方桁(檩) | (1)楼楞140*100 (2)刷桐油二遍、二硼合剂、木材面作旧 | m3 | 1.148 | 5463.18 | 6271.73
93 | 010404001002 | 垫层 | (1)150厚砂石垫层 | m3
94 | 011101006001 | 平面砂浆找平层 | (1)20厚1:1石灰砂浆找平层 | m2
|  | 分部小计 |  |  | 51.028 |  | 18363.43
主座青砖地面
95 | 011102003001 | 块料楼地面 | (1)300X300青砖 | m2
廊檐石、前后天井铺装 1/D16
96 | 011102003002 | 块料楼地面 | (1)360X200X60地砖 (2)清理地面杂物、恢复天井铺砖 | m2
97 | 011102001001 | 石材楼地面 | (1)M2.5砌筑混合砂浆 (2)方整石 | m2
表5
分部分项工程量清单与计价表
工程名称：将乐县古城保护及历史文化名城旅游基础设施建设项目-文物修缮工程 | [5 empty] | 第 7 页 共 51 页
序号 | 项目编码 | 项目名称 | 项目特征描述 | 计量单位 | 工程量 | 金额（元）
[6 empty] | 综合单价 | 合价
98 | 020201001003 | 阶条石 | (1)粘结层材料种类、厚度、砂浆强度等级:25厚1：0.4：5水泥、粘土膏砂浆结合素土夯实 (2)120mm条石 | m2 | 75.67 | 749.3 | 56699.53
修复斗拱 2/D06 4/D10 5/D10
99 | 020507001001 | 平身科斗拱 | (1)修复斗拱 一斗三升 丁字型 (2)杉原木 | 攒 | 32 | 180.84 | 5786.88
重建院墙、修复院墙 结施、D12
100 | 010502001001 | 矩形柱 | (1)非泵送混凝土 (2)C30 | m3 | 4.275 | 589.62 | 2520.63
101 | 010502002001 | 构造柱 | (1)非泵送混凝土 (2)C25 | m3 | 5.99 | 773.21 | 4631.53
102 | 010503004001 | 圈梁 | (1)非泵送混凝土 (2)C25 | m3 | 3.133 | 776.31 | 2432.18
103 | 010501002001 | 带形基础 | (1)非泵送混凝土 (2)C30 | m3 | 36.074 | 559.99 | 20201.08
104 | 010503001001 | 基础梁 | (1)非泵送混凝土 (2)C30 | m3 | 7.364 | 557.28 | 4103.81
105 | 010501001001 | 垫层 | (1)非泵送混凝土 (2)C20 | m3 | 13.11 | 530.67 | 6957.08
106 | 010201001001 | 填料加固 | (1)300mm级配砂石 (2)0.97 | m3 | 45.772 | 134.04 | 6135.28
107 | 020101002001 | 细砖清水墙（重建，青砖50%利旧） | (1)500mm (2)300×180×30空斗青砖 重建，青砖50%利旧 (3)1:3石灰砂浆 | m3 | 58.448 | 1179.9 | 68962.8
108 | 020101002002 | 细砖清水墙（修复） | (1)500mm (2)300×180×30空斗青砖 修复 (3)1:3石灰砂浆 | m3 | 6.94 | 1546.46 | 10732.43
109 | 020801001003 | 墙面仿古抹灰 | (1)砖墙 (2)20厚田土草泥灰 (3)3-5厚壳灰 | m2 | 301.88 | 39.67 | 11975.58
110 | 020602007002 | 围墙瓦顶 | (1)垒砌墙帽 (2)本地板瓦 (3)220X220X10 | m | 70.82 | 659.7 | 46719.95
111 | 020602011004 | 屋脊头、吞头 | (1)卷草剪瓦 04/D07 | 只 | 18 | 210.18 | 3783.24
112 | 010516004001 | 建筑植筋 | (1)原有墙体凿出凹口为200x200x250填充C25微膨胀混凝土设置4C8钢筋与GZ拉结 (2)注入式建筑植筋 (3)8 (4)160MM | 个 | 12 | 4.16 | 49.92
113 | 010515001001 | 现浇构件钢筋 | (1)钢筋种类、规格:HRB400 φ6 | t | 0.155 | 6459.1 | 1001.16
114 | 010515001002 | 现浇构件钢筋 | (1)钢筋种类、规格:HRB400 φ8 | t | 2.947 | 6163.97 | 18165.22
115 | 010515001003 | 现浇构件钢筋 | (1)钢筋种类、规格:HRB400 φ12 | t | 1.514 | 6000.26 | 9084.39
116 | 010515001004 | 现浇构件钢筋 | (1)钢筋种类、规格:HRB400 φ14 | t | 0.158 | 5882.44 | 929.43
117 | 010515001005 | 现浇构件钢筋 | (1)钢筋种类、规格:HRB400 φ16 | t | 0.583 | 5800.34 | 3381.6
表5
分部分项工程量清单与计价表
工程名称：将乐县古城保护及历史文化名城旅游基础设施建设项目-文物修缮工程 | [5 empty] | 第 8 页 共 51 页
序号 | 项目编码 | 项目名称 | 项目特征描述 | 计量单位 | 工程量 | 金额（元）
[6 empty] | 综合单价 | 合价
118 | 010515001006 | 现浇构件钢筋 | (1)钢筋种类、规格:HRB400 φ18 | t | 0.917 | 5801.67 | 5320.13
119 | 010515001007 | 现浇构件钢筋 | (1)钢筋种类、规格:HRB400 φ22 | t | 0.081 | 5512.59 | 446.52
拦檐石
120 | 020204002001 | 压砖板 | (1)当地传统石材330X150X1200 (2)与补配35㎡重复 | m3
卷棚
121 | 020602001002 | 筒瓦屋面 | (1)本瓦卷棚、无杠槽 | m2 | 2.588 | 431.49 | 1116.7
木楼梯
122 | 020512002001 | 木楼梯 | (1)25mm (2)杉原木 (3)刷桐油二遍、涂二硼合剂、木材面做旧 | m2 | 8.737 | 353.85 | 3091.59
123 | 020501003001 | 方柱 | (1)矩形柱 (2)杉原木 (3)120*120 (4)刷桐油二遍、涂二硼合剂、木材面做旧 | m3 | 0.163 | 8106.99 | 1321.44
124 | 020502002002 | 矩形梁 | (1)矩形梁 (2)杉原木 (3)80*120 (4)刷桐油二遍、涂二硼合剂、木材面做旧 | m3 | 0.058 | 6719.14 | 389.71
125 | 011503002001 | 硬木扶手、栏杆、栏板 | (1)杉原木 (2)杉原木 (3)刷桐油二遍、涂二硼合剂、木材面做旧 | m | 16.624 | 391.81 | 6513.45
剔除现状木构上面后加面层,剥离木构表面装饰,对木构损毁处进行修复
126 | 011604002001 | 立面抹灰层拆除 | (1)剔除现状木构漆面 | m2 | 2.2 | 10.06 | 22.13
127 | 010524001001 | 嵌缝打胶 | (1)旧木料嵌补 (2)按80%计 | m | 1.76 | 39.87 | 70.17
128 | BC01001 | 剥离屋面杂草 | (1)剥离屋面杂草 | 工日
措施工程 | [7 empty] | 分项工程(16古建筑)
曾氏祖厝-安装工程 | [7 empty] | 单位工程(17安装)
电气工程 | [7 empty] | 分项工程(17安装)
129 | 030411001001 | 配管 | (1)材质:MPP (2)规格:Φ100 | m | 10.776 | 32.95 | 355.07
130 | 010101007001 | 管沟土方 | (1)土壤类别:三类土 (2)管外径:100以内 (3)挖沟深度:1m (4)回填要求:符合设计规范要求的原土 | m | 10.775 | 73.49 | 791.85
防雷接地
表5
分部分项工程量清单与计价表
工程名称：将乐县古城保护及历史文化名城旅游基础设施建设项目-文物修缮工程 | [5 empty] | 第 9 页 共 51 页
序号 | 项目编码 | 项目名称 | 项目特征描述 | 计量单位 | 工程量 | 金额（元）
[6 empty] | 综合单价 | 合价
131 | 030409005001 | 避雷网 | (1)规格:Φ12 (2)材质:镀锌圆钢 (3)名称:避雷网安装(沿混凝土块敷设) (4)安装形式:暗装 | m | 57.11 | 19.27 | 1100.51
132 | 030409003001 | 避雷引下线 | (1)名称:避雷引下线敷设(利用金属构件引下) (2)材质:镀锌圆钢 (3)规格:Φ12 (4)安装形式:明装 | m | 33.65 | 7.91 | 266.17
133 | 030409004001 | 均压环 | (1)避雷网安装(均压环敷设 利用圈梁钢筋) (2)避雷网安装(柱钢筋与圈梁钢筋焊接) (3)避雷网安装(接地测试点安装) | m | 63.586 | 9.03 | 574.18
134 | 030411001002 | 配管 | (1)材质:PC (2)规格:20 (3)名称:引下线保护管 (4)接地要求:符合设计规范要求 | m | 15 | 13.16 | 197.4
135 | 030409006001 | 避雷针 | (1)避雷针安装(装在平屋面上 针长≤2m以内) | 根 | 8 | 283.2 | 2265.6
136 | 030409008001 | 等电位端子箱、测试板 | (1)名称:等电位装置安装(总等电位端子箱 暗装) | 台 | 1 | 94.18 | 94.18
137 | 030409002001 | 接地母线 | (1)规格:40*4 (2)材质:镀锌扁钢 (3)名称:户内接地母线敷设 | m
138 | 030409002002 | 接地母线 | (1)规格:Φ10 (2)材质:镀锌圆钢 (3)名称:户内接地母线敷设 | m | 2.701 | 16.6 | 44.84
139 | 030409001001 | 接地极 | (1)50*5 2.5m/根 (2)热镀锌扁钢 (3)接地极 (4)普通土 | 根 | 1 | 91.8 | 91.8
140 | 030414011001 | 接地装置 | (1)接地系统测试(接地网) | 系统 | 1 | 854.88 | 854.88
给水工程 | [7 empty] | 分项工程(17安装)
141 | 031001006001 | 塑料管 | (1)连接形式:热熔连接 (2)安装部位:室内 (3)介质:给水 (4)材质、规格:PE给水管、DN32 (5)压力试验及吹、洗设计要求:满足设计与规范要求 | m | 4.5 | 34.71 | 156.2
污水工程 | [7 empty] | 分项工程(17安装)
142 | 031001006002 | 塑料管 | (1)连接形式:承插粘接 (2)安装部位:室内 (3)介质:污水 (4)材质、规格:PVC-U塑料排水管、De110 (5)压力试验及吹、洗设计要求:满足规范及设计要求 | m | 28.727 | 63.5 | 1824.16
143 | 010101007002 | 管沟土方 | (1)土壤类别:三类土 (2)管外径:100以内 (3)挖沟深度:1m (4)回填要求:符合设计规范要求的原土 | m | 26.927 | 73.49 | 1978.87
表5
分部分项工程量清单与计价表
工程名称：将乐县古城保护及历史文化名城旅游基础设施建设项目-文物修缮工程 | [5 empty] | 第 10 页 共 51 页
序号 | 项目编码 | 项目名称 | 项目特征描述 | 计量单位 | 工程量 | 金额（元）
[6 empty] | 综合单价 | 合价
144 | 031001006003 | 塑料管 | (1)连接形式:承插粘接 (2)安装部位:室内 (3)介质:气体 (4)材质、规格:PVC-U通气管、De50 (5)压力试验及吹、洗设计要求:满足规范及设计要求 | m | 11.76 | 33.94 | 399.13
145 | 031004014001 | 给、排水附(配)件 | (1)材质:铜质 (2)型号、规格:地面扫除口、DN100 (3)安装方式:楼板上 (4)预留孔洞、堵洞 | 个 | 2 | 78.38 | 156.76
雨水工程 | [7 empty] | 分项工程(17安装)
146 | 031001006004 | 塑料管 | (1)连接形式:承插粘接 (2)安装部位:室内 (3)介质:雨水 (4)材质、规格:PVC-U塑料排水管、De160 (5)压力试验及吹、洗设计要求:满足规范及设计要求 | m | 25.442 | 92.27 | 2347.53
147 | 010101007003 | 管沟土方 | (1)土壤类别:三类土 (2)管外径:200以内 (3)挖沟深度:1m (4)回填要求:符合设计规范要求的原土 | m | 21.842 | 83.96 | 1833.85
148 | 031004014002 | 给、排水附(配)件 | (1)材质:铜质 (2)型号、规格:大流量网框式地漏、DN150 (3)安装方式:楼板上 (4)预留孔洞、堵洞 | 个 | 4 | 243.94 | 975.76
消防水工程 | [7 empty] | 分项工程(17安装)
消火栓系统
149 | 030901002001 | 消火栓钢管 | (1)连接形式:沟槽连接 (2)安装部位:室内 (3)材质、规格:内外壁热浸镀锌加厚钢管、DN150 (4)压力试验及冲洗设计要求:水压试验、水冲洗 | m | 8.2 | 234.71 | 1924.62
150 | 031001007001 | 复合管 | (1)连接形式:电熔连接 (2)安装部位:室内埋地 (3)介质:消防给水 (4)材质、规格:钢丝网骨架塑料复合管 DN150 (5)压力试验及吹、洗设计要求:满足规范及设计要求 | m | 3.238 | 116.74 | 378
151 | 031003003001 | 焊接法兰阀门 | (1)连接形式:法兰连接 (2)焊接方法:焊接 (3)材质:铜质 (4)规格、压力等级:DN150 (5)类型:闸阀 | 个 | 2 | 964.2 | 1928.4
152 | 010101007004 | 管沟土方 | (1)土壤类别:三类土 (2)管外径:200以内 (3)挖沟深度:1m (4)回填要求:符合设计规范要求的原土 | m | 3.238 | 83.96 | 271.86
水喷淋系统
表5
分部分项工程量清单与计价表
工程名称：将乐县古城保护及历史文化名城旅游基础设施建设项目-文物修缮工程 | [5 empty] | 第 11 页 共 51 页
序号 | 项目编码 | 项目名称 | 项目特征描述 | 计量单位 | 工程量 | 金额（元）
[6 empty] | 综合单价 | 合价
153 | 030901001001 | 水喷淋钢管 | (1)连接形式:沟槽连接 (2)安装部位:室内 (3)材质、规格:内外壁热浸镀锌加厚钢管、DN150 (4)压力试验及冲洗设计要求:水压试验、水冲洗 | m | 4.1 | 234.71 | 962.31
154 | 031001007002 | 复合管 | (1)连接形式:电熔连接 (2)安装部位:室内埋地 (3)介质:消防给水 (4)材质、规格:钢丝网骨架塑料复合管 DN150 (5)压力试验及吹、洗设计要求:满足规范及设计要求 | m | 1.569 | 116.74 | 183.17
155 | 030901004001 | 报警装置 | (1)名称:湿式报警阀组 (2)型号、规格:DN150 | 组 | 1 | 2305.68 | 2305.68
156 | 010101007005 | 管沟土方 | (1)土壤类别:三类土 (2)管外径:200以内 (3)挖沟深度:1m (4)回填要求:符合设计规范要求的原土 | m | 1.569 | 83.96 | 131.73
弱电工程 | [7 empty] | 分项工程(17安装)
157 | 030411001003 | 配管 | (1)材质:MPP (2)规格:Φ50 | m | 32.328 | 13.91 | 449.68
158 | 010101007006 | 管沟土方 | (1)土壤类别:三类土 (2)管外径:50以内 (3)挖沟深度:1m (4)回填要求:符合设计规范要求的原土 | m | 32.392 | 68.23 | 2210.11
曾氏-室外工程 | [7 empty] | 单位工程(17安装)
室外给水工程 | [7 empty] | 分项工程(17安装)
给水
159 | 031001006005 | 塑料管 | (1)连接形式:热熔连接 (2)安装部位:室内 (3)介质:给水 (4)材质、规格:PE给水管、DN32 (5)压力试验及吹、洗设计要求:满足设计与规范要求 | m | 0.889 | 17.98 | 15.98
160 | 010101007007 | 管沟土方 | (1)土壤类别:三类土 (2)管外径:50以内 (3)挖沟深度:1m (4)回填要求:符合设计规范要求的原土 | m | 0.889 | 65.26 | 58.02
161 | 031003013001 | 水表 | (1)连接形式:螺纹连接 (2)安装部位(室内外):室外 (3)型号、规格:LXS-20 | 个 | 1 | 113.02 | 113.02
表5
分部分项工程量清单与计价表
工程名称：将乐县古城保护及历史文化名城旅游基础设施建设项目-文物修缮工程 | [5 empty] | 第 12 页 共 51 页
序号 | 项目编码 | 项目名称 | 项目特征描述 | 计量单位 | 工程量 | 金额（元）
[6 empty] | 综合单价 | 合价
162 | 040504001001 | 砌筑井（水表井） | (1)垫层、基础材质及厚度:100mm厚C15混凝土 (2)底板、基础材质及厚度:200mm厚C25混凝土现浇底板 (3)混凝土强度等级:C15、C25混凝土 (4)砖砌体:砖砌体（m3）（MU10级砖M10水泥砂浆） (5)盖板、基础材质及厚度:150mm厚C25混凝土预制盖板 (6)现浇混凝土钢筋:螺纹钢筋 φ10以外 (7)预制混凝土钢筋:螺纹钢筋 φ10以外 (8)集水坑:成品混凝土管插φ300 (9)踏步材质、规格:塑钢爬梯踏步 (10)井盖、井圈材质及规格:球墨铸铁井盖井座 Φ800 (11)地面操作砖砌圆形立式闸阀井（详图集05S502，页43） | 座
163 | 040504001002 | 砌筑井（水表井） | (1)（水表井）05S502-42 (2)C20素混凝土 (3)MU10级砖M10水泥砂浆 (4)D400级复合材料井盖 (5)5步 (6)安全防坠网 | 座 | 1 | 2942.48 | 2942.48
消防水
164 | 031001007003 | 复合管 | (1)连接形式:电熔连接 (2)安装部位:室外 (3)介质:消防给水 (4)材质、规格:钢丝网骨架塑料复合管 DN150 (5)压力试验及吹、洗设计要求:满足规范及设计要求 | m | 2.868 | 90.66 | 260.01
165 | 010101007008 | 管沟土方 | (1)土壤类别:三类土 (2)管外径:200以内 (3)挖沟深度:1m (4)回填要求:符合设计规范要求的原土 | m | 2.868 | 80.29 | 230.27
166 | 031003003002 | 焊接法兰阀门 | (1)连接形式:法兰连接 (2)焊接方法:焊接 (3)材质:铜质 (4)规格、压力等级:DN150 (5)类型:闸阀 | 个 | 2 | 921.94 | 1843.88
表5
分部分项工程量清单与计价表
工程名称：将乐县古城保护及历史文化名城旅游基础设施建设项目-文物修缮工程 | [5 empty] | 第 13 页 共 51 页
序号 | 项目编码 | 项目名称 | 项目特征描述 | 计量单位 | 工程量 | 金额（元）
[6 empty] | 综合单价 | 合价
167 | 040504001003 | 砌筑井（阀门井） | (1)垫层、基础材质及厚度:100mm厚C15混凝土 (2)底板、基础材质及厚度:200mm厚C25混凝土现浇底板 (3)混凝土强度等级:C15、C25混凝土 (4)砖砌体:砖砌体（m3）（MU10级砖M10水泥砂浆） (5)盖板、基础材质及厚度:150mm厚C25混凝土预制盖板 (6)现浇混凝土钢筋:螺纹钢筋 φ10以外 (7)预制混凝土钢筋:螺纹钢筋 φ10以外 (8)集水坑:成品混凝土管插φ300 (9)踏步材质、规格:塑钢爬梯踏步 (10)井盖、井圈材质及规格:球墨铸铁井盖井座 Φ800 (11)地面操作砖砌圆形立式闸阀井（详图集05S502，页16） | 座 | 2 | 4523.23 | 9046.46
室外排水工程 | [7 empty] | 分项工程(17安装)
168 | 031001006006 | 塑料管 | (1)连接形式:承插粘接 (2)安装部位:室内 (3)介质:污水 (4)材质、规格:PVC-U塑料排水管、De110 (5)压力试验及吹、洗设计要求:满足规范及设计要求 | m | 3 | 60.71 | 182.13
169 | 031001006007 | 塑料管 | (1)连接形式:承插粘接 (2)安装部位:室内 (3)介质:雨水 (4)材质、规格:PVC-U塑料排水管、De160 (5)压力试验及吹、洗设计要求:满足规范及设计要求 | m | 1.5 | 88.22 | 132.33
170 | 010101007009 | 管沟土方 | (1)土壤类别:三类土 (2)管外径:100以内 (3)挖沟深度:1m (4)回填要求:符合设计规范要求的原土 | m | 3 | 70.27 | 210.81
171 | 010101007010 | 管沟土方 | (1)土壤类别:三类土 (2)管外径:200以内 (3)挖沟深度:1m (4)回填要求:符合设计规范要求的原土 | m | 1.5 | 80.29 | 120.44
廖氏古厝修缮工程 | [7 empty] | 单项工程(16古建筑)
廖氏古厝修缮工程 | [7 empty] | 单位工程(16古建筑)
拆除工程 | [7 empty] | 分项工程(16古建筑)
门窗
172 | 011610001001 | 门窗拆除 | (1)原木门窗拆除 (2)木门、木窗、玻璃窗 | 樘 | 19 | 18.12 | 344.28
地面
173 | 011604001001 | 平面抹灰层拆除 | (1)原临时修补水泥地面人工铲除 | m2 | 316.2 | 21.17 | 6693.95
屋面/假屋面
表5
分部分项工程量清单与计价表
工程名称：将乐县古城保护及历史文化名城旅游基础设施建设项目-文物修缮工程 | [5 empty] | 第 14 页 共 51 页
序号 | 项目编码 | 项目名称 | 项目特征描述 | 计量单位 | 工程量 | 金额（元）
[6 empty] | 综合单价 | 合价
174 | 011607003004 | 屋面附着层拆除 | (1)彩钢瓦屋面 | m2 | 95.6 | 35.13 | 3358.43
175 | 011607003005 | 屋面附着层拆除 | (1)瓦屋面 | m2 | 258.2 | 13.94 | 3599.31
山墙修复
176 | 011604002002 | 立面抹灰层拆除 | (1)外墙空鼓、起甲脱落墙皮，重抹壳灰 | m2 | 506.4 | 17.67 | 8948.09
177 | 011601001003 | 砖（石）砌体拆除 | (1)红砖墙 (2)红砖 | m3 | 51.1 | 147.26 | 7524.99
178 | 011610001002 | 门窗拆除 | (1)拆除门窗(拆除整樘钢门窗） | 樘 | 3 | 38.84 | 116.52
垃圾外运
179 | 010103002015 | 余方弃置 | (1)垃圾外运 (2)3km | m3 | 153.558 | 23.87 | 3665.43
维修工程 | [7 empty] | 分项工程(16古建筑)
木柱
180 | 020906014001 | 其他木材面油漆 | (1)外刷熟桐油二遍 | m2 | 220.723 | 38.17 | 8425
181 | 010524001002 | 嵌缝打胶 | (1)旧木料嵌补 (2)挖补柱身 | m | 72.1 | 113.82 | 8206.42
地面
182 | 020702007001 | 乱铺块石 | (1)祖厝房间地面修补 (2)150厚砂石垫层 (3)20厚石灰砂浆找平层 (4)条石地面1500*360*120 | m2 | 41 | 185.02 | 7585.82
183 | 020701001001 | 细墁方砖 | (1)祖厝房间地面修补 (2)青砖270*190*30 (3)150厚砂石垫层 (4)20厚石灰砂浆找平层 | m2 | 282.7 | 197.33 | 55785.19
184 | 010404001003 | 垫层 | (1)木地板 (2)150厚砂石垫层 | m3 | 12.585 | 207.44 | 2610.63
185 | 011101001001 | 水泥砂浆楼地面 | (1)20厚石灰砂浆找平层 | m2 | 83.9 | 34.01 | 2853.44
186 | 020512001003 | 木地板 | (1)楞木下铺设300*220*30青砖垫底 (2)30mm (3)杉木板 | m2 | 83.9 | 519.55 | 43590.25
屋面/假屋面
187 | 020602002002 | 屋面窑制正脊 | (1)恢复原有屋脊 (2)本地板瓦，240×230×7mm (3)本地青砖压顶230*110*50mm | m | 11.6 | 84.1 | 975.56
188 | 020601001001 | 铺望砖 | (1)240*240*22 (2)替换碎裂严重的望砖 (3)重铺错缝 | m2 | 60.6 | 346.02 | 20968.81
梁枋
189 | 020906014002 | 其他木材面油漆 | (1)外刷熟桐油二遍 | m2 | 222.135 | 38.17 | 8478.89
190 | 010524001003 | 嵌缝打胶 | (1)旧木料嵌补 (2)轻度糟朽以20%计，中度糟朽以40% | m | 61.436 | 39.87 | 2449.45
童柱
表5
分部分项工程量清单与计价表
工程名称：将乐县古城保护及历史文化名城旅游基础设施建设项目-文物修缮工程 | [5 empty] | 第 15 页 共 51 页
序号 | 项目编码 | 项目名称 | 项目特征描述 | 计量单位 | 工程量 | 金额（元）
[6 empty] | 综合单价 | 合价
191 | 020906014003 | 其他木材面油漆 | (1)外刷熟桐油二遍 | m2 | 45.878 | 38.17 | 1751.16
192 | 010524001004 | 嵌缝打胶 | (1)旧木料嵌补 (2)轻度糟朽以20%计，中度糟朽以40% | m | 10.47 | 39.87 | 417.44
屋檩
193 | 020906014004 | 其他木材面油漆 | (1)外刷熟桐油二遍 | m2 | 237.31 | 38.17 | 9058.12
194 | 010524001005 | 嵌缝打胶 | (1)旧木料嵌补 (2)轻度糟朽以20%计，中度糟朽以40% | m | 99.62 | 39.87 | 3971.85
山墙修复
195 | 010403001001 | 石基础 | (1)垒石基础恢复 (2)垒石 (3)M5 | m3 | 5.7 | 411.98 | 2348.29
196 | 020101004001 | 糙砖空斗墙 | (1)青砖空斗墙墙体恢复 | m3 | 22 | 1736.41 | 38201.02
197 | BC001 | 夯土墙 | (1)夯土墙恢复 | m3 | 27.1 | 527.4 | 14292.54
198 | 010401012001 | 零星砌砖 | (1)补配墙帽顶部零星砖砌 (2)青砖300*220*30mm | m3 | 4.655 | 2004.71 | 9331.93
199 | 010901001001 | 瓦屋面 | (1)补配墙帽盖瓦及屋脊 (2)本地板瓦220*220*10mm | m2 | 29.021 | 297.93 | 8646.23
200 | 020204007001 | 墙帽 | (1)墙帽修复 | m | 34.1 | 254.01 | 8661.74
201 | BC002 | 零星杂草清理及零星墙体修补 | (1)清楚青苔、杂草，修补墙体破洞，替换局部缺失损毁青砖 (2)无注明青砖的按10%面积，300mm厚计算 | m2 | 88.72 | 107.6 | 9546.27
202 | 020801001004 | 墙面仿古抹灰 | (1)铲除抹灰面后，重抹壳灰 | m2 | 499.8 | 47.31 | 23645.54
新制作工程 | [7 empty] | 分项工程(16古建筑)
木柱
203 | 020501001003 | 圆柱 | (1)缺失新建木柱 (2)180mm/4米以内 (3)新制木作浸泡二硼合剂防虫，外刷熟桐油二遍、木材面做旧 | m3 | 0.472 | 4981.8 | 2351.41
204 | 020501001004 | 圆柱 | (1)缺失新建木柱 (2)180mm/6米以内 (3)新制木作浸泡二硼合剂防虫，外刷熟桐油二遍 、木材面做旧 | m3 | 0.328 | 5437.07 | 1783.36
205 | 020501001005 | 圆柱 | (1)缺失新建木柱 (2)280mm/4米以内 (3)新制木作浸泡二硼合剂防虫，外刷熟桐油二遍 | m3 | 0.826 | 4148.31 | 3426.5
206 | 020401005001 | 柁墩 | (1)整毛石基础 (浆砌) | m3 | 0.071 | 546.1 | 38.77
门窗
207 | 020509018001 | 门簪 | (1)M1，撒带门一，重制门栓 (2)杉板枋 | 个 | 1 | 119.56 | 119.56
208 | 020509011001 | 撤带门 | (1)单开门 (2)900*2750*30mm (3)杉木 | m2 | 33.74 | 582.16 | 19642.08
209 | 020509011002 | 撤带门 | (1)双开门 (2)1200*2550*30mm/900*2180*30mm | m2 | 8.946 | 628.63 | 5623.72
210 | 020509011003 | 撤带门 | (1)单开门 (2)900*2950*30mm/600*2200*30mm | m2 | 11.435 | 584.01 | 6678.15
表5
分部分项工程量清单与计价表
工程名称：将乐县古城保护及历史文化名城旅游基础设施建设项目-文物修缮工程 | [5 empty] | 第 16 页 共 51 页
序号 | 项目编码 | 项目名称 | 项目特征描述 | 计量单位 | 工程量 | 金额（元）
[6 empty] | 综合单价 | 合价
211 | 020509023006 | 古式门窗、五金 | (1)直棂+撒带组合窗 (2)单楹木（上下各一个） (3)900*840*30 | 樘 | 8 | 823.67 | 6589.36
212 | 020508010001 | 雀替 | (1)910*330*60mm (2)雕花 | 块 | 12 | 1389.28 | 16671.36
213 | 020507002001 | 柱头科斗拱 | (1)300*166*60，斗拱 (2)简雕 | 攒 | 8 | 221.91 | 1775.28
214 | 020509001001 | 槅扇 | (1)槅扇一 (2)双交四椀菱花心屉 (3)720*2620（四扇） (4)上下设置连楹 (5)简雕 | m2 | 15.091 | 728.86 | 10999.23
215 | 020509001002 | 槅扇 | (1)槅扇二 (2)葵式心屉 (3)580*2990mm (4)花草走兽雕纹/變龙纹 | m2 | 6.937 | 735.27 | 5100.57
216 | 020509001003 | 槅扇 | (1)槅扇三（二进明间4~9轴交N轴2扇） (2)双交四椀菱花心屉 (3)900*3270 (4)简雕 | m2 | 5.886 | 590.57 | 3476.1
217 | 020509001004 | 槅扇 | (1)槅扇四C19修补心屉，修补绦环板 C20重置 (2)步步锦心屉 (3)780*3260*45 (4)简雕 | m2 | 5.086 | 200.33 | 1018.88
218 | 020509002002 | 槛窗 | (1)槛窗一，重制护窗板棂条 (2)豆腐块心屉 (3)40*40mm仔边 (4)杉木 (5)3mm平板玻璃 | m2 | 0.445 | 771.89 | 343.49
219 | 020509002003 | 槛窗 | (1)槛窗二，全部重制 (2)隔扇、斜方格护窗板 (3)40*40mm仔边 (4)杉木 (5)3mm平板玻璃 | m2 | 5.022 | 433.03 | 2174.68
220 | 020906014005 | 其他木材面油漆 | (1)新制木作浸泡二硼合剂防虫，外刷熟桐油二遍、木材做旧 | m2 | 266.39 | 76.16 | 20288.26
屋面/假屋面
221 | 020601003001 | 小青瓦屋面 | (1)青瓦屋面 (2)240*230*7 (3)望板150*10，密拼 | m2 | 426 | 415.09 | 176828.34
222 | 020505002002 | 矩形椽 | (1)100*30MM (2)新制木作浸泡二硼合剂防虫，外刷熟桐油二遍 | m3 | 10.376 | 4875.98 | 50593.17
223 | 020508025002 | 清水望板 | (1)150*10，密拼 (2)木基层望板 | m2 | 307.2 | 79.61 | 24456.19
224 | 020902003001 | 椽子、望板油漆 | (1)新制木作浸泡二硼合剂防虫，外刷熟桐油二遍 | m2 | 1037.9 | 38.6 | 40062.94
225 | 010704012001 | 封檐板 | (1) 100X15厚杉木封檐板 | m | 83.8 | 50.9 | 4265.42
梁枋
表5
分部分项工程量清单与计价表
工程名称：将乐县古城保护及历史文化名城旅游基础设施建设项目-文物修缮工程 | [5 empty] | 第 17 页 共 51 页
序号 | 项目编码 | 项目名称 | 项目特征描述 | 计量单位 | 工程量 | 金额（元）
[6 empty] | 综合单价 | 合价
226 | 020502002003 | 矩形梁 | (1)修补及重建木梁 (2)杉木 (3)60/80mm厚，其余尺寸见设计图纸 (4)新制木作浸泡二硼合剂防虫，外刷熟桐油二遍 (5)无 | m3 | 2.981 | 3928.4 | 11710.56
227 | 020502001003 | 圆梁 | (1)修补及重建木梁 (2)杉木 (3)160mm/180mm (4)新制木作浸泡二硼合剂防虫，外刷熟桐油二遍 | m3 | 0.156 | 3795.32 | 592.07
童柱
228 | 020501004003 | 童(瓜)柱 | (1)童柱 (2)杉木 (3)直径180mm (4)新制木作浸泡二硼合剂防虫，外刷熟桐油二遍 | m3 | 1.087 | 4078.33 | 4433.14
229 | 020501004004 | 童(瓜)柱 | (1)童柱 (2)杉木 (3)120~240*120mm (4)新制木作浸泡二硼合剂防虫，外刷熟桐油二遍 | m3 | 0.018 | 3853.89 | 69.37
屋檩
230 | 020503002002 | 方桁(檩) | (1)屋檩（方檩），200*80mm，5.1米长 (2)杉木 (3)新制木作浸泡二硼合剂防虫，外刷熟桐油二遍 | m3 | 0.082 | 3928.41 | 322.13
231 | 020503001001 | 圆桁(檩) | (1)屋檩（圆檩），直径16cm以内，长4米以内 (2)杉木 (3)新制木作浸泡二硼合剂防虫，外刷熟桐油二遍 | m3 | 1.352 | 2859.26 | 3865.72
232 | 020503001002 | 圆桁(檩) | (1)屋檩（圆檩），直径16cm以内，长6米以内 (2)杉木 (3)新制木作浸泡二硼合剂防虫，外刷熟桐油二遍 | m3 | 1.471 | 2859.26 | 4205.97
大木架需要额外补充部分，屋面、柱、梁、雀替等部分均已归入其他部分计算
233 | 020512003003 | 栈板(间壁)墙 | (1)灰板壁 (2)30*10杉木条龙骨@30，芦苇/竹片编织净间隙10mm (3)20厚草泥灰打底并砂浆找平，5厚麻筋壳灰浆抹面层 | m2 | 107.78 | 134.77 | 14525.51
234 | 020512003004 | 栈板(间壁)墙 | (1)木墙裙，20mm厚 (2)杉木 (3)新制木作浸泡二硼合剂防虫，外刷熟桐油二遍、木材面做旧 | m2 | 45.504 | 331.29 | 15075.02
235 | 020509007011 | 门窗框、槛、抱框 | (1)仔边60*60mm，抱框70*60mm (2)杉木 (3)新制木作浸泡二硼合剂防虫，外刷熟桐油二遍、木材面做旧 | m | 358.36 | 63.86 | 22884.87
表5
分部分项工程量清单与计价表
工程名称：将乐县古城保护及历史文化名城旅游基础设施建设项目-文物修缮工程 | [5 empty] | 第 18 页 共 51 页
序号 | 项目编码 | 项目名称 | 项目特征描述 | 计量单位 | 工程量 | 金额（元）
[6 empty] | 综合单价 | 合价
236 | 020509007012 | 门窗框、槛、抱框 | (1)下槛280*80mm、枫槛150*60mm (2)杉木 (3)新制木作浸泡二硼合剂防虫，外刷熟桐油二遍、木材做旧 | m | 93.33 | 113.65 | 10606.95
237 | 020509010004 | 实榻门 | (1)屏门 (2)780*2880*55mm (3)杉木 (4)新制木作浸泡二硼合剂防虫，外刷涂料、木材面做旧 | m2 | 8.986 | 814.56 | 7319.64
238 | 020509004001 | 横风窗 | (1)横批 (2)斜方格镂空 (3)860*860mm (4)新制木作浸泡二硼合剂防虫，外刷熟桐油二遍、木材面做旧 | m2 | 2.958 | 671.4 | 1986
措施工程 | [7 empty] | 分项工程(16古建筑)
廖氏祖厝-安装工程 | [7 empty] | 单位工程(17安装)
电气工程 | [7 empty] | 分项工程(17安装)
239 | 030411001004 | 配管 | (1)材质:MPP (2)规格:Φ100 | m | 5.857 | 32.95 | 192.99
240 | 010101007011 | 管沟土方 | (1)土壤类别:三类土 (2)管外径:100以内 (3)挖沟深度:1m (4)回填要求:符合设计规范要求的原土 | m | 5.857 | 73.49 | 430.43
防雷接地
241 | 030409005002 | 避雷网 | (1)规格:Φ12 (2)材质:镀锌圆钢 (3)名称:避雷网安装(沿折板支架敷设) (4)安装形式:明装 | m | 258.3 | 33.51 | 8655.63
242 | 030409003002 | 避雷引下线 | (1)名称:避雷引下线敷设(利用金属构件引下) (2)材质:镀锌圆钢 (3)规格:Φ12 (4)安装形式:明装 | m | 60.65 | 7.91 | 479.74
243 | 030409004002 | 均压环 | (1)避雷网安装(均压环敷设 利用圈梁钢筋) (2)避雷网安装(柱钢筋与圈梁钢筋焊接) (3)避雷网安装(接地测试点安装) | m | 79.097 | 11.68 | 923.85
244 | 030411001005 | 配管 | (1)材质:PC (2)规格:20 (3)名称:引下线保护管 (4)接地要求:符合设计规范要求 | m | 30 | 13.16 | 394.8
245 | 030409006002 | 避雷针 | (1)避雷针安装(装在平屋面上 针长≤2m以内) | 根 | 8 | 283.2 | 2265.6
246 | 030409008002 | 等电位端子箱、测试板 | (1)名称:等电位装置安装(总等电位端子箱 暗装) | 台 | 1 | 94.18 | 94.18
247 | 030409002003 | 接地母线 | (1)规格:40*4 (2)材质:镀锌扁钢 (3)名称:户内接地母线敷设 | m
248 | 030409002004 | 接地母线 | (1)规格:Φ10 (2)材质:镀锌圆钢 (3)名称:户内接地母线敷设 | m | 2.701 | 16.6 | 44.84
表5
分部分项工程量清单与计价表
工程名称：将乐县古城保护及历史文化名城旅游基础设施建设项目-文物修缮工程 | [5 empty] | 第 19 页 共 51 页
序号 | 项目编码 | 项目名称 | 项目特征描述 | 计量单位 | 工程量 | 金额（元）
[6 empty] | 综合单价 | 合价
249 | 030409001002 | 接地极 | (1)50*5 2.5m/根 (2)热镀锌扁钢 (3)接地极 (4)普通土 | 根 | 3 | 91.8 | 275.4
250 | 030414011002 | 接地装置 | (1)接地系统测试(接地网) | 系统 | 1 | 854.88 | 854.88
给水工程 | [7 empty] | 分项工程(17安装)
251 | 031001006008 | 塑料管 | (1)连接形式:热熔连接 (2)安装部位:室内 (3)介质:给水 (4)材质、规格:PE给水管、DN32 (5)压力试验及吹、洗设计要求:满足设计与规范要求 | m | 3.799 | 34.71 | 131.86
252 | 010101007012 | 管沟土方 | (1)土壤类别:三类土 (2)管外径:50以内 (3)挖沟深度:0.6m (4)回填要求:符合设计规范要求的原土 | m | 2.799 | 40.95 | 114.62
污水工程 | [7 empty] | 分项工程(17安装)
253 | 031001006009 | 塑料管 | (1)连接形式:承插粘接 (2)安装部位:室内 (3)介质:污水 (4)材质、规格:PVC-U塑料排水管、De110 (5)压力试验及吹、洗设计要求:满足规范及设计要求 | m | 57.374 | 63.5 | 3643.25
254 | 010101007013 | 管沟土方 | (1)土壤类别:三类土 (2)管外径:100以内 (3)挖沟深度:1m (4)回填要求:符合设计规范要求的原土 | m | 54.974 | 73.49 | 4040.04
255 | 031001006010 | 塑料管 | (1)连接形式:承插粘接 (2)安装部位:室内 (3)介质:气体 (4)材质、规格:PVC-U通气管、De50 (5)压力试验及吹、洗设计要求:满足规范及设计要求 | m | 6.6 | 33.94 | 224
256 | 031004014003 | 给、排水附(配)件 | (1)材质:铜质 (2)型号、规格:地面扫除口、DN100 (3)安装方式:楼板上 (4)预留孔洞、堵洞 | 个 | 4 | 78.38 | 313.52
雨水工程 | [7 empty] | 分项工程(17安装)
257 | 031001006011 | 塑料管 | (1)连接形式:承插粘接 (2)安装部位:室内 (3)介质:雨水 (4)材质、规格:PVC-U塑料排水管、De160 (5)压力试验及吹、洗设计要求:满足规范及设计要求 | m | 48.924 | 92.27 | 4514.22
258 | 010101007014 | 管沟土方 | (1)土壤类别:三类土 (2)管外径:200以内 (3)挖沟深度:1m (4)回填要求:符合设计规范要求的原土 | m | 44.124 | 83.96 | 3704.65
表5
分部分项工程量清单与计价表
工程名称：将乐县古城保护及历史文化名城旅游基础设施建设项目-文物修缮工程 | [5 empty] | 第 20 页 共 51 页
序号 | 项目编码 | 项目名称 | 项目特征描述 | 计量单位 | 工程量 | 金额（元）
[6 empty] | 综合单价 | 合价
259 | 031004014004 | 给、排水附(配)件 | (1)材质:铜质 (2)型号、规格:大流量网框式地漏、DN150 (3)安装方式:楼板上 (4)预留孔洞、堵洞 | 个 | 5 | 243.94 | 1219.7
消防水工程 | [7 empty] | 分项工程(17安装)
消火栓系统
260 | 030901002002 | 消火栓钢管 | (1)连接形式:沟槽连接 (2)安装部位:室内 (3)材质、规格:内外壁热浸镀锌加厚钢管、DN150 (4)压力试验及冲洗设计要求:水压试验、水冲洗 | m | 4.1 | 234.71 | 962.31
261 | 031001007004 | 复合管 | (1)连接形式:电熔连接 (2)安装部位:室内埋地 (3)介质:消防给水 (4)材质、规格:钢丝网骨架塑料复合管 DN150 (5)压力试验及吹、洗设计要求:满足规范及设计要求 | m | 2.118 | 116.74 | 247.26
262 | 031003003003 | 焊接法兰阀门 | (1)连接形式:法兰连接 (2)焊接方法:焊接 (3)材质:铜质 (4)规格、压力等级:DN150 (5)类型:闸阀 | 个 | 2 | 964.2 | 1928.4
263 | 010101007015 | 管沟土方 | (1)土壤类别:三类土 (2)管外径:100以内 (3)挖沟深度:1m (4)回填要求:符合设计规范要求的原土 | m | 2.118 | 73.49 | 155.65
水喷淋系统
264 | 030901001002 | 水喷淋钢管 | (1)连接形式:沟槽连接 (2)安装部位:室内 (3)材质、规格:内外壁热浸镀锌加厚钢管、DN150 (4)压力试验及冲洗设计要求:水压试验、水冲洗 | m | 1.8 | 234.71 | 422.48
265 | 031001007005 | 复合管 | (1)连接形式:电熔连接 (2)安装部位:室内埋地 (3)介质:消防给水 (4)材质、规格:钢丝网骨架塑料复合管 DN150 (5)压力试验及吹、洗设计要求:满足规范及设计要求 | m | 0.743 | 116.74 | 86.74
266 | 030901004002 | 报警装置 | (1)名称:湿式报警阀组 (2)型号、规格:DN150 | 组 | 1 | 2305.68 | 2305.68
267 | 010101007016 | 管沟土方 | (1)土壤类别:三类土 (2)管外径:100以内 (3)挖沟深度:1m (4)回填要求:符合设计规范要求的原土 | m | 0.743 | 73.49 | 54.6
弱电工程 | [7 empty] | 分项工程(17安装)
268 | 030411001006 | 配管 | (1)材质:MPP (2)规格:Φ50 | m | 17.57 | 13.91 | 244.4
表5
分部分项工程量清单与计价表
工程名称：将乐县古城保护及历史文化名城旅游基础设施建设项目-文物修缮工程 | [5 empty] | 第 21 页 共 51 页
序号 | 项目编码 | 项目名称 | 项目特征描述 | 计量单位 | 工程量 | 金额（元）
[6 empty] | 综合单价 | 合价
269 | 010101007017 | 管沟土方 | (1)土壤类别:三类土 (2)管外径:50以内 (3)挖沟深度:1m (4)回填要求:符合设计规范要求的原土 | m | 17.57 | 68.23 | 1198.8
廖氏-室外工程 | [7 empty] | 单位工程(17安装)
室外给水工程 | [7 empty] | 分项工程(17安装)
给水
270 | 031001006012 | 塑料管 | (1)连接形式:热熔连接 (2)安装部位:室内 (3)介质:给水 (4)材质、规格:PE给水管、DN32 (5)压力试验及吹、洗设计要求:满足设计与规范要求 | m | 1.429 | 17.97 | 25.68
271 | 010101007018 | 管沟土方 | (1)土壤类别:三类土 (2)管外径:50以内 (3)挖沟深度:1m (4)回填要求:符合设计规范要求的原土 | m | 1.429 | 65.26 | 93.26
272 | 031003013002 | 水表 | (1)连接形式:螺纹连接 (2)安装部位(室内外):室外 (3)型号、规格:LXS-20 | 个 | 1 | 113.02 | 113.02
273 | 040504001004 | 砌筑井（水表井） | (1)垫层、基础材质及厚度:100mm厚C15混凝土 (2)底板、基础材质及厚度:200mm厚C25混凝土现浇底板 (3)混凝土强度等级:C15、C25混凝土 (4)砖砌体:砖砌体（m3）（MU10级砖M10水泥砂浆） (5)盖板、基础材质及厚度:150mm厚C25混凝土预制盖板 (6)现浇混凝土钢筋:螺纹钢筋 φ10以外 (7)预制混凝土钢筋:螺纹钢筋 φ10以外 (8)集水坑:成品混凝土管插φ300 (9)踏步材质、规格:塑钢爬梯踏步 (10)井盖、井圈材质及规格:球墨铸铁井盖井座 Φ800 (11)地面操作砖砌圆形立式闸阀井（详图集05S502，页43） | 座
274 | 040504001005 | 砌筑井（水表井） | (1)（水表井）05S502-42 (2)C20素混凝土 (3)MU10级砖M10水泥砂浆 (4)D400级复合材料井盖 (5)5步 (6)安全防坠网 | 座 | 1 | 2942.48 | 2942.48
消防水
275 | 031001007006 | 复合管 | (1)连接形式:电熔连接 (2)安装部位:室外 (3)介质:消防给水 (4)材质、规格:钢丝网骨架塑料复合管 DN150 (5)压力试验及吹、洗设计要求:满足规范及设计要求 | m | 3.175 | 90.66 | 287.85
表5
分部分项工程量清单与计价表
工程名称：将乐县古城保护及历史文化名城旅游基础设施建设项目-文物修缮工程 | [5 empty] | 第 22 页 共 51 页
序号 | 项目编码 | 项目名称 | 项目特征描述 | 计量单位 | 工程量 | 金额（元）
[6 empty] | 综合单价 | 合价
276 | 010101007019 | 管沟土方 | (1)土壤类别:三类土 (2)管外径:100以内 (3)挖沟深度:1m (4)回填要求:符合设计规范要求的原土 | m | 3.175 | 70.27 | 223.11
277 | 031003003004 | 焊接法兰阀门 | (1)连接形式:法兰连接 (2)焊接方法:焊接 (3)材质:铜质 (4)规格、压力等级:DN150 (5)类型:闸阀 | 个 | 2 | 921.94 | 1843.88
278 | 040504001006 | 砌筑井（阀门井） | (1)垫层、基础材质及厚度:100mm厚C15混凝土 (2)底板、基础材质及厚度:200mm厚C25混凝土现浇底板 (3)混凝土强度等级:C15、C25混凝土 (4)砖砌体:砖砌体（m3）（MU10级砖M10水泥砂浆） (5)盖板、基础材质及厚度:150mm厚C25混凝土预制盖板 (6)现浇混凝土钢筋:螺纹钢筋 φ10以外 (7)预制混凝土钢筋:螺纹钢筋 φ10以外 (8)集水坑:成品混凝土管插φ300 (9)踏步材质、规格:塑钢爬梯踏步 (10)井盖、井圈材质及规格:球墨铸铁井盖井座 Φ800 (11)地面操作砖砌圆形立式闸阀井（详图集05S502，页16） | 座 | 2 | 4523.23 | 9046.46
室外排水工程 | [7 empty] | 分项工程(17安装)
279 | 031001006013 | 塑料管 | (1)连接形式:承插粘接 (2)安装部位:室内 (3)介质:污水 (4)材质、规格:PVC-U塑料排水管、De110 (5)压力试验及吹、洗设计要求:满足规范及设计要求 | m | 4.5 | 60.71 | 273.2
280 | 031001006014 | 塑料管 | (1)连接形式:承插粘接 (2)安装部位:室内 (3)介质:雨水 (4)材质、规格:PVC-U塑料排水管、De160 (5)压力试验及吹、洗设计要求:满足规范及设计要求 | m | 3 | 88.22 | 264.66
281 | 010101007020 | 管沟土方 | (1)土壤类别:三类土 (2)管外径:100以内 (3)挖沟深度:1m (4)回填要求:符合设计规范要求的原土 | m | 4.5 | 70.27 | 316.22
282 | 010101007021 | 管沟土方 | (1)土壤类别:三类土 (2)管外径:200以内 (3)挖沟深度:1m (4)回填要求:符合设计规范要求的原土 | m | 3 | 80.29 | 240.87
孙氏祖厝修缮工程 | [7 empty] | 单项工程(16古建筑)
孙氏祖厝修缮工程 | [7 empty] | 单位工程(16古建筑)
拆除工程 | [7 empty] | 分项工程(16古建筑)
表5
分部分项工程量清单与计价表
工程名称：将乐县古城保护及历史文化名城旅游基础设施建设项目-文物修缮工程 | [5 empty] | 第 23 页 共 51 页
序号 | 项目编码 | 项目名称 | 项目特征描述 | 计量单位 | 工程量 | 金额（元）
[6 empty] | 综合单价 | 合价
孙氏祖厝测绘图纸
283 | 011607003006 | 屋面附着层拆除 | (1)附着层种类:拆除屋面彩钢瓦 | m2 | 110.314 | 29.07 | 3206.83
284 | 011602002001 | 钢筋混凝土构件拆除 | (1)后加水泥柱拆除 | m3 | 0.916 | 525.13 | 481.02
285 | 011601001004 | 砖（石）砌体拆除 | (1)砖墙 | m3 | 55.607 | 175.59 | 9764.03
286 | 011610001003 | 门窗拆除 | (1)门窗拆除 (2)木质 | m2 | 91.248 | 24.44 | 2230.1
287 | 011603001008 | 木构件拆除 | (1)后期增设楼梯拆除 | m2 | 10.226 | 18.06 | 184.68
288 | 011602002002 | 钢筋混凝土构件拆除 | (1)后砌混凝土水池拆除 | m3 | 2.198 | 310.77 | 683.07
289 | 011603001009 | 木构件拆除 | (1)拆除木地板 | m2 | 8.382 | 23.49 | 196.89
290 | 011603001010 | 木构件拆除 | (1)拆除木柱 | m3 | 3.763 | 44.7 | 168.21
291 | 011603001011 | 木构件拆除 | (1)拆除木桁架 | m3 | 1.134 | 43.17 | 48.95
292 | 011603001012 | 木构件拆除 | (1)拆除木梁 | m3 | 17.576 | 50.47 | 887.06
293 | 011603001013 | 木构件拆除 | (1)拆除木板墙 | m2 | 15.418 | 19.57 | 301.73
294 | 011603001014 | 木构件拆除 | (1)拆除后期加建木质隔断 | m2 | 20.382 | 19.57 | 398.88
295 | 011610001004 | 门窗拆除 | (1)门窗拆除 (2)木质 | m2 | 7.742 | 24.44 | 189.21
296 | 010103002016 | 余方弃置 | (1)废弃料品种:垃圾外运 (2)运距:3km | m3 | 133.631 | 23.87 | 3189.77
一层地面
297 | 011605001005 | 平面块料拆除 | (1)三合土200厚 (2)水泥砖地面层 | m2 | 61.42 | 46.41 | 2850.5
298 | 011604001002 | 平面抹灰层拆除 | (1)剥离现状水泥 (2)水泥砂浆面层、三合土200厚 | m2 | 426.63 | 51.03 | 21770.93
299 | 010101001002 | 平整场地 | (1)清理地面, 去除杂草碎石头 | m2 | 38.56 | 3.91 | 150.77
300 | 011606001001 | 楼地面龙骨及饰面拆除 | (1)木地板含龙骨拆除 | m2 | 130.63 | 23.49 | 3068.5
301 | 010103002017 | 余方弃置 | (1)废弃料品种:垃圾外运 (2)运距:3km | m3 | 119.365 | 23.87 | 2849.24
二层地面拆除
302 | 011603001015 | 木构件拆除 | (1)木地板 | m2 | 281.385 | 6.47 | 1820.56
303 | 010103002018 | 余方弃置 | (1)废弃料品种:垃圾外运 (2)运距:3km | m3 | 28.139 | 23.87 | 671.68
门
304 | 011610001005 | 门窗拆除 | (1)门窗拆除 | m2 | 34.042 | 24.44 | 831.99
305 | 010103002019 | 余方弃置 | (1)废弃料品种:垃圾外运 (2)运距:3km | m3 | 4.085 | 23.87 | 97.51
上部山墙
306 | 011601001005 | 砖（石）砌体拆除 | (1)空斗砖墙 | m3 | 157.703 | 73.59 | 11605.36
307 | 010103002020 | 余方弃置 | (1)废弃料品种:垃圾外运 (2)运距:3km | m3 | 205.014 | 23.87 | 4893.68
表5
分部分项工程量清单与计价表
工程名称：将乐县古城保护及历史文化名城旅游基础设施建设项目-文物修缮工程 | [5 empty] | 第 24 页 共 51 页
序号 | 项目编码 | 项目名称 | 项目特征描述 | 计量单位 | 工程量 | 金额（元）
[6 empty] | 综合单价 | 合价
旧山墙拆除抹灰面重粉壳灰
308 | 011604002003 | 立面抹灰层拆除 | (1)原山墙 (2)剥离后期粉刷脱落白灰露出青砖勒脚、剥离现状酥减粉刷层 (3)水泥砂浆 | m2 | 320.77 | 21.05 | 6752.21
309 | 010103002021 | 余方弃置 | (1)废弃料品种:垃圾外运 (2)运距:3km | m3 | 14.435 | 23.87 | 344.56
结构
310 | 011602002003 | 钢筋混凝土构件拆除 | (1)钢筋混凝土构件拆除 | m3 | 0.51 | 537.45 | 274.1
311 | 010103002022 | 余方弃置 | (1)废弃料品种:垃圾外运 (2)运距:3km | m3 | 0.663 | 23.87 | 15.83
木作
柱
312 | 011603001016 | 木构件拆除 | (1)圆柱残损严重拆除 | m3 | 3.841 | 44.7 | 171.69
屋檩修缮
313 | 011603001017 | 木构件拆除 | (1)屋檩 糟朽严重 | m3 | 1.979 | 82.47 | 163.21
雀替、插拱
314 | 020110030001 | 雀替 | (1)残损较为严重拆除 | 个 | 5 | 22.58 | 112.9
315 | 020508008004 | 丁头拱(蒲鞋头) | (1)插拱 残损较为严重拆除 | 块 | 11 | 14.17 | 155.87
316 | 010103002023 | 余方弃置 | (1)废弃料品种:垃圾外运 (2)运距:3km | m3 | 7.779 | 23.87 | 185.68
灰板壁02/D3图纸
317 | 011606002001 | 墙柱面龙骨及饰面拆除 | (1)拆除灰板壁 | m2 | 817.75 | 24.45 | 19993.99
木板堵
318 | 011606002002 | 墙柱面龙骨及饰面拆除 | (1)拆除木板堵 | m2 | 409.424 | 19.57 | 8012.43
319 | 011404007001 | 其他木材面 | (1)基本完好地伏、墙板铲除面漆 | m2 | 280.116 | 10.06 | 2817.97
320 | 011404007002 | 其他木材面 | (1)基本完好柱梁面铲除面漆 | m2 | 749.624 | 35.45 | 26574.17
321 | 011608001002 | 铲除油漆涂料面 | (1)基本完好灰板壁铲除面漆 | m2 | 5.546 | 9.64 | 53.46
322 | 010103002024 | 余方弃置 | (1)废弃料品种:垃圾外运 (2)运距:3km | m3 | 55.223 | 23.87 | 1318.17
入口牌坊正立面图D12
323 | 011604002004 | 立面抹灰层拆除 | (1)将局部酥碱、空鼓、开裂的抹灰层及水泥面层铲除,清理干静 (2)水泥砂浆 | m2 | 0.735 | 21.05 | 15.47
324 | 011604002005 | 立面抹灰层拆除 | (1)将局部酥碱、空鼓、开裂的抹灰层铲除,清理干静，重新绘制彩绘 (2)水泥砂浆 | m2 | 0.475 | 21.05 | 10
325 | 011604002006 | 立面抹灰层拆除 | (1)将局部酥碱、空鼓、开裂的抹灰层铲除,清理干静重粉壳灰 (2)水泥砂浆 | m2 | 0.46 | 21.05 | 9.68
表5
分部分项工程量清单与计价表
工程名称：将乐县古城保护及历史文化名城旅游基础设施建设项目-文物修缮工程 | [5 empty] | 第 25 页 共 51 页
序号 | 项目编码 | 项目名称 | 项目特征描述 | 计量单位 | 工程量 | 金额（元）
[6 empty] | 综合单价 | 合价
326 | 010103002025 | 余方弃置 | (1)废弃料品种:垃圾外运 (2)运距:3km | m3 | 0.075 | 23.87 | 1.79
屋面
327 | 011607003007 | 屋面附着层拆除 | (1)翻盖揭瓦 | m2 | 774.939 | 28.86 | 22364.74
328 | 011607003008 | 屋面附着层拆除 | (1)卷棚破损严重拆除 | m2 | 16.141 | 28.86 | 465.83
329 | 011604002007 | 立面抹灰层拆除 | (1)剥离后期粉刷脱落白灰露出青砖勒脚 (2)水泥砂浆 | m2 | 7.383 | 21.05 | 155.41
330 | 010103002026 | 余方弃置 | (1)废弃料品种:垃圾外运 (2)运距:3km | m3 | 79.44 | 23.87 | 1896.23
新制作工程 | [7 empty] | 分项工程(16古建筑)
地面
331 | 010404001004 | 垫层 | (1)05/D4地面做法大样 (2)200厚夯石灌砂找平层 | m3 | 200.221 | 224.56 | 44961.63
|  | 分部小计 |  |  | 200.221 |  | 44961.63
332 | 020201001001 | 阶条石 | (1)粘结层材料种类、厚度、砂浆强度等级:25厚1：0.4：5水泥、粘土膏砂浆结合素土夯实 (2)甬道条石地面 2250*300*150、天井条石地面 1250*300*150、条石地面 1700*300*150、条石地面 3300*400*150 | m2 | 84.1 | 827.5 | 69592.75
333 | 020702006001 | 石板面 | (1)鹅卵石地面 | m2 | 10.91 | 73.2 | 798.61
334 | 011102003003 | 块料楼地面 | (1)30厚灰土粘结层 (2)青砖（斗底砖）地面 250*200*30 | m2 | 114.37 | 193.45 | 22124.88
335 | 011102003004 | 块料楼地面 | (1)30厚灰土粘结层 (2)青砖（斗底砖）地面 350X350X30 | m2 | 230.62 | 122.71 | 28299.38
336 | 020512001004 | 木地板 | (1)30厚 (2)杉木板地面 2000*150*30，基层120圆杉木 (3)刷桐油二遍、二硼合剂、木材面作旧 | m2 | 561.106 | 395.68 | 222018.42
|  | 分部小计 |  |  | 1001.106 |  | 342834.04
门
337 | 020204009002 | 槛垫石、过门石、分心石 | (1)补配200*150厚石门槛 (2)门一 | m | 1.8 | 443.27 | 797.89
338 | 020509023007 | 古式门窗、五金 | (1)门一 门钹大样详03/D4 (2)大门门拔 | 副 | 1 | 120.75 | 120.75
339 | 020502002004 | 矩形梁 | (1)修复木梁20% (2)杉木 (3)150*460*2700 (4)刷桐油二遍、二硼合剂、木材面作旧 | m3 | 0.186 | 5151.72 | 958.22
340 | 020509010005 | 实榻门 | (1)门一 (2)1960*3170 (3)杉木 (4)刷桐油二遍、二硼合剂、木材面作旧 | m2 | 6.213 | 605.11 | 3759.55
表5
分部分项工程量清单与计价表
工程名称：将乐县古城保护及历史文化名城旅游基础设施建设项目-文物修缮工程 | [5 empty] | 第 26 页 共 51 页
序号 | 项目编码 | 项目名称 | 项目特征描述 | 计量单位 | 工程量 | 金额（元）
[6 empty] | 综合单价 | 合价
341 | 020509010006 | 实榻门 | (1)门二、四、五、十一、十二、 (2)1730X2840、1660X2715、760X2050、790X2750、4440X2950 (3)杉木 (4)刷桐油二遍、二硼合剂、木材面作旧 | m2 | 71.955 | 517.95 | 37269.09
342 | 020509015001 | 直拼屏门 | (1)门三 (2)3710*3050 (3)杉木 (4)刷桐油二遍、二硼合剂、木材面作旧 | m2 | 22.632 | 562.94 | 12740.46
343 | 020509015002 | 直拼屏门 | (1)门六 (2)1020*2975 (3)杉木 (4)刷桐油二遍、二硼合剂、木材面作旧 | m2 | 6.069 | 510.6 | 3098.83
344 | 020509015003 | 直拼屏门 | (1)门七 (2)1660*3230 (3)杉木 (4)刷桐油二遍、二硼合剂、木材面作旧 | m2 | 10.724 | 492.45 | 5281.03
345 | 020509015004 | 直拼屏门 | (1)门八 (2)935*2620 (3)杉木 (4)刷桐油二遍、二硼合剂、木材面作旧 | m2 | 3.675 | 515.18 | 1893.29
346 | 020509015005 | 直拼屏门 | (1)门九 (2)920*2620 (3)杉木 (4)刷桐油二遍、二硼合剂、木材面作旧 | m2 | 4.821 | 429.38 | 2070.04
347 | 020509015006 | 直拼屏门 | (1)门十 (2)1070*2460 (3)杉木 (4)刷桐油二遍、二硼合剂、木材面作旧 | m2 | 5.264 | 511.19 | 2690.9
348 | 020509010007 | 实榻门 | (1)门十三、十四、十五、十六、十七 (2)详图纸 (3)杉木 (4)刷桐油二遍、二硼合剂、木材面作旧 | m2 | 64.356 | 517.95 | 33333.19
349 | 020509023008 | 古式门窗、五金 | (1)01/D20 (2)木门双闩 | 副 | 48 | 119.56 | 5738.88
350 | 020509023009 | 古式门窗、五金 | (1)D20 (2)木门单闩 | 副 | 25 | 66.74 | 1668.5
351 | 020509023010 | 古式门窗、五金 | (1)03/D4 (2)门拔 | 副 | 2 | 120.75 | 241.5
352 | 020509023011 | 古式门窗、五金 | (1)单楹 | 副 | 48 | 16.84 | 808.32
353 | 020509023012 | 古式门窗、五金 | (1)双楹 | 副 | 24 | 22.11 | 530.64
354 | 020509015007 | 直拼屏门 | (1)D14 插屏门 (2)2260*2560 (3)杉木 (4)刷桐油二遍、二硼合剂、木材面作旧 | m2 | 5.786 | 517.32 | 2993.21
表5
分部分项工程量清单与计价表
工程名称：将乐县古城保护及历史文化名城旅游基础设施建设项目-文物修缮工程 | [5 empty] | 第 27 页 共 51 页
序号 | 项目编码 | 项目名称 | 项目特征描述 | 计量单位 | 工程量 | 金额（元）
[6 empty] | 综合单价 | 合价
355 | 020509010008 | 实榻门 | (1)D16 (2)720*2220 (3)杉木 (4)刷桐油二遍、二硼合剂、木材面作旧 | m2 | 3.197 | 517.96 | 1655.92
窗
356 | 020509003001 | 支樀窗 | (1)窗一 窗二 (2)详MD13、14 (3)1150*1350、970*1340 (4)杉木 (5)刷桐油二遍、二硼合剂、木材面作旧 | m2 | 5.705 | 820.6 | 4681.52
357 | 020509003002 | 支樀窗 | (1)窗三 (2)1305*3070 (3)杉木 (4)刷桐油二遍、二硼合剂、木材面作旧 | m2 | 6.811 | 481.34 | 3278.41
358 | 020509003003 | 支樀窗 | (1)窗四 、窗七 (2)详图纸 (3)杉木 (4)刷桐油二遍、二硼合剂、木材面作旧 | m2 | 35.033 | 953.62 | 33408.17
359 | 020509003004 | 支樀窗 | (1)窗五 (2)1430*1130 (3)杉木 (4)刷桐油二遍、二硼合剂、木材面作旧 | m2 | 3.232 | 819.56 | 2648.82
360 | 020509003005 | 支樀窗 | (1)窗六 (2)1370*1120 (3)杉木 (4)刷桐油二遍、二硼合剂、木材面作旧 | m2 | 3.069 | 819.55 | 2515.2
361 | 020412010001 | 花窗 | (1)插屏门上方 (2)杉木 (3)410*2274 (4)补配花窗花格大样详D14 (5)刷桐油二遍、二硼合剂、木材面作旧 | m2 | 0.932 | 818.2 | 762.56
362 | 020412010002 | 花窗 | (1)第二进明间前檐花格隔扇 (2)杉木 (3)2810*1055 (4)补配花窗花格大样详D15 细部大样详04 (5)刷桐油二遍、二硼合剂、木材面作旧 | m2 | 2.965 | 843.16 | 2499.97
363 | 020412010003 | 花窗 | (1)按制补配传统花隔扇 (2)杉木 (3)直径864mm (4)刷桐油二遍、二硼合剂、木材面作旧 | m2 | 1.172 | 843.09 | 988.1
364 | 020509003006 | 支樀窗 | (1)第二进明间前檐花格隔扇 (2)4530*650 (3)杉木 (4)刷桐油二遍、二硼合剂、木材面作旧 | m2 | 7.429 | 557.89 | 4144.56
表5
分部分项工程量清单与计价表
工程名称：将乐县古城保护及历史文化名城旅游基础设施建设项目-文物修缮工程 | [5 empty] | 第 28 页 共 51 页
序号 | 项目编码 | 项目名称 | 项目特征描述 | 计量单位 | 工程量 | 金额（元）
[6 empty] | 综合单价 | 合价
365 | 020509003007 | 支樀窗 | (1)第二进明间前檐花格隔扇 (2)2670*2970 (3)杉木 (4)刷桐油二遍、二硼合剂、木材面作旧 | m2 | 7.93 | 493.15 | 3910.68
|  | 分部小计 |  |  | 428.956 |  | 176488.2
山墙
重制墙帽D5-D7
366 | 010401012002 | 零星砌砖 | (1)零星砌砖名称、部位:墙帽 (2)砖品种、规格、强度等级:本地空斗砖丁砌280X200X30、220X220X10机制砖砌筑 | m3 | 22.297 | 900.27 | 20073.32
367 | 010901001002 | 瓦屋面 | (1)详D19 (2)瓦品种、规格:青板瓦、壳灰抹面 | m2 | 147.776 | 532.68 | 78717.32
368 | 020602002003 | 屋面窑制正脊 | (1)构件类型、规格尺寸:正脊 | m | 118.6 | 76.34 | 9053.92
369 | 020603010001 | 琉璃套兽 | (1)类型:剪瓦 瓦悬鱼 | 座 | 16 | 205.05 | 3280.8
新制山墙33.9米基础
370 | 010403001002 | 石基础 | (1)毛石基壁规格:150mm左右 | m3 | 18.671 | 674.92 | 12601.43
371 | 010103001002 | 回填方 | (1)回填渣土、夯实 | m3 | 4.743 | 13.81 | 65.5
372 | 011101006002 | 平面砂浆找平层 | (1)平均38厚 | m2 | 21.71 | 40.88 | 887.5
上部山墙
373 | 020101004002 | 糙砖空斗墙 | (1)新砌 (2)530mm (3)用砖品种规格:空斗砖墙 (4)石灰砂浆1:3 | m3 | 161.405 | 1736.41 | 280265.26
374 | 020101002003 | 细砖清水墙 | (1)重制青砖勒脚 (2)530mm (3)青砖 (4)石灰砂浆1:3 | m3 | 8.317 | 2006.34 | 16686.73
375 | 020101004003 | 糙砖空斗墙 | (1)530mm (2)用砖品种规格:空斗砖墙 (3)石灰砂浆1:3 (4)原有青砖返砌,折损率约为70%其余均为新配青砖 | m3 | 149.386 | 950.68 | 142018.28
旧山墙拆除抹灰面重粉壳灰
376 | 020801001005 | 墙面仿古抹灰 | (1)10㎜厚草泥灰打底并找平， (2)5㎜厚壳灰层抹光。 | m2 | 593.961 | 51.66 | 30684.03
结构
377 | 010507007001 | 其他构件 | (1)原有墙体凿出凹口为200x200x250填充C25微膨胀混凝土 | m3 | 0.51 | 795.98 | 405.95
378 | 010501001002 | 垫层 | (1)非泵送 (2)20 | m3 | 5.429 | 530.66 | 2880.95
379 | 010501002002 | 带形基础 | (1)非泵送 (2)C30 | m3 | 25.985 | 559.99 | 14551.34
380 | 010502002002 | 构造柱 | (1)非泵送 (2)C30 | m3 | 10.264 | 751.7 | 7715.45
表5
分部分项工程量清单与计价表
工程名称：将乐县古城保护及历史文化名城旅游基础设施建设项目-文物修缮工程 | [5 empty] | 第 29 页 共 51 页
序号 | 项目编码 | 项目名称 | 项目特征描述 | 计量单位 | 工程量 | 金额（元）
[6 empty] | 综合单价 | 合价
381 | 010503002001 | 矩形梁 | (1)压梁 (2)非泵送 (3)C30 | m3 | 1.335 | 562.18 | 750.51
382 | 010503004002 | 圈梁 | (1)非泵送 (2)C30 | m3 | 1.213 | 794.01 | 963.13
383 | 010516004002 | 建筑植筋 | (1)原有墙体凿出凹口为200x200x250填充C25微膨胀混凝土设置4C8钢筋与GZ拉结 (2)注入式建筑植筋 (3)8 (4)160MM | 个 | 51 | 4.16 | 212.16
384 | 010515001008 | 现浇构件钢筋 | (1)钢筋种类、规格:HRB400 φ6 | t | 0.422 | 6459.1 | 2725.74
385 | 010515001009 | 现浇构件钢筋 | (1)钢筋种类、规格:HRB400 φ8 | t | 0.026 | 6163.97 | 160.26
386 | 010515001010 | 现浇构件钢筋 | (1)钢筋种类、规格:HRB400 φ10 | t | 0.281 | 6163.97 | 1732.08
387 | 010515001011 | 现浇构件钢筋 | (1)钢筋种类、规格:HRB400 φ14 | t | 1.027 | 5882.44 | 6041.27
388 | 010515001012 | 现浇构件钢筋 | (1)钢筋种类、规格:HRB400 φ16 | t | 0.338 | 5800.34 | 1960.51
|  | 分部小计 |  |  | 1360.697 |  | 634433.44
木作
柱
389 | 020501001006 | 圆柱 | (1)缺失或更换 (2)杉木 (3)φ15cm (4)刷桐油二遍、二硼合剂、木材面作旧 | m3 | 9.699 | 5059.99 | 49076.84
390 | 020206001001 | 柱顶石 | (1)修复柱础大样详05/D8 (2)细剁面681 (3)详05/D8 | 只 | 2 | 391.19 | 782.38
391 | 020206001002 | 柱顶石 | (1)修复柱础大样详01/D8 (2)细剁面681 (3)详01/D8 | 只 | 2 | 391.75 | 783.5
屋檩修缮
392 | 020503001003 | 圆桁(檩) | (1)缺失或更换 (2)杉木φ15cm (3) 刷桐油二遍、二硼合剂、木材面作旧 | m3 | 6.814 | 4744.23 | 32327.18
雀替、插拱
393 | 020508010002 | 雀替 | (1)按 D9/ 04 样式,原规格、原材料补配 300*120*60 (2)杉木 (3) 刷桐油二遍、二硼合剂、木材面作旧 | 块 | 8 | 765.03 | 6120.24
394 | 020508010003 | 雀替 | (1)按 D9/ 03 样式,原规格、原材料补配 520*180*60 (2)杉木 (3) 刷桐油二遍、二硼合剂、木材面作旧 | 块 | 5 | 967.06 | 4835.3
395 | 020508010004 | 雀替 | (1)按D9/ 01样式,原规格、原材料补配 170*600*60 (2)杉木 (3) 刷桐油二遍、二硼合剂、木材面作旧 | 块 | 9 | 709.93 | 6389.37
表5
分部分项工程量清单与计价表
工程名称：将乐县古城保护及历史文化名城旅游基础设施建设项目-文物修缮工程 | [5 empty] | 第 30 页 共 51 页
序号 | 项目编码 | 项目名称 | 项目特征描述 | 计量单位 | 工程量 | 金额（元）
[6 empty] | 综合单价 | 合价
396 | 020508010005 | 雀替 | (1)按D9/ 07样式,原规格、原材料补配 230*135*60 (2)杉木 (3) 刷桐油二遍、二硼合剂、木材面作旧 | 块 | 2 | 764.34 | 1528.68
397 | 020508010006 | 雀替 | (1)按D9/ 08样式,原规格、原材料补配 530*290*110 (2)杉木 (3) 刷桐油二遍、二硼合剂、木材面作旧 | 块 | 4 | 1068.12 | 4272.48
398 | 020508008005 | 丁头拱(蒲鞋头) | (1)插拱大样详 D10/01 (2)525*550*110 (3)杉木 (4)刷桐油二遍、二硼合剂、木材面作旧 | 块 | 5 | 835.74 | 4178.7
399 | 020508008006 | 丁头拱(蒲鞋头) | (1)插拱大样详 D10/02 (2)960*465*110 (3)杉木 (4)刷桐油二遍、二硼合剂、木材面作旧 | 块 | 1 | 993.29 | 993.29
400 | 020508008007 | 丁头拱(蒲鞋头) | (1)插拱大样详 D10/03 (2)880*260*50 (3)杉木 (4)刷桐油二遍、二硼合剂、木材面作旧 | 块 | 3 | 705.8 | 2117.4
401 | 020508008008 | 丁头拱(蒲鞋头) | (1)插拱大样详 D11/1 (2)1070*580*120 (3)杉木 (4)刷桐油二遍、二硼合剂、木材面作旧 | 块 | 4 | 1164.46 | 4657.84
402 | 020508008009 | 丁头拱(蒲鞋头) | (1)插拱 局部开裂,轻度糟朽 (2)嵌补长度按200mm每个 (3)杉木 (4)防腐清洗,填缝,嵌补 扶正 , 防火涂料三遍、木材面作旧 | 块 | 3 | 114.46 | 343.38
403 | 020508008010 | 丁头拱(蒲鞋头) | (1)插拱 保存较为完好 (2)杉木 (3)防腐清洗 | 块 | 2 | 110.9 | 221.8
|  | 分部小计 |  |  | 66.513 |  | 118628.38
灰板壁02/D3图纸
404 | 020512003005 | 栈板(间壁)墙 | (1)灰板壁02/D3图纸 (2)40厚（ 5厚麻筋壳灰浆抹面层+芦苇\竹片编织净间隙10+20厚草泥灰打底并砂灰浆找平） (3)30X10杉木条@30 | m2 | 817.75 | 134.77 | 110208.17
木板堵
405 | 020512003006 | 栈板(间壁)墙 | (1)木板堵 (2)杉木板 (3)刷桐油二遍、二硼合剂、木材面作旧 | m2 | 409.424 | 335.07 | 137185.7
立面图柱梁面
406 | 020512003007 | 栈板(间壁)墙 | (1)更换木门槛断面80x280 (2)杉木 (3) 刷桐油二遍、二硼合剂、木材面作旧 | m2 | 1.266 | 658.36 | 833.48
表5
分部分项工程量清单与计价表
工程名称：将乐县古城保护及历史文化名城旅游基础设施建设项目-文物修缮工程 | [5 empty] | 第 31 页 共 51 页
序号 | 项目编码 | 项目名称 | 项目特征描述 | 计量单位 | 工程量 | 金额（元）
[6 empty] | 综合单价 | 合价
407 | 020502002005 | 矩形梁 | (1)现状坍塌重制梁架 (2)杉木 (3) 刷桐油二遍、二硼合剂、木材面作旧 | m3 | 0.689 | 6697.11 | 4614.31
地伏
408 | 010704005001 | 木墙面板 | (1)木地栿 (2)杉木板 (3)刷桐油二遍、二硼合剂、木材面作旧 | m | 31.065 | 109.63 | 3405.66
楼梯、栏板
409 | 020512002002 | 木楼梯 | (1)20厚 (2)杉木踏板、侧板 (3)刷桐油二遍、二硼合剂、木材面作旧 | m2 | 10.384 | 349.35 | 3627.65
410 | 020202003001 | 栏杆 | (1)栏杆大样详01/D4 (2)杉木板 (3)刷桐油二遍、二硼合剂、木材面作旧 | m | 44.524 | 380.88 | 16958.3
第一进太师壁
411 | 020502002006 | 矩形梁 | (1)第一进太师壁神龛横梁大样 按制补配横梁 (2)杉木 (3)220*100 (4) 刷桐油二遍、二硼合剂、木材面作旧 | m3 | 0.072 | 24934.17 | 1795.26
412 | 010704011001 | 木楼面板 | (1)神龛 (2)20mm (3)杉木 (4) 刷桐油二遍、二硼合剂、木材面作旧 | m2 | 5.187 | 167.36 | 868.1
413 | 020502002007 | 矩形梁 | (1)第一进太师壁 修复横梁约20%防腐清洗,填缝,嵌补,校正 (2)杉木 (3)330*100 (4) 刷桐油二遍、二硼合剂、木材面作旧 | m3 | 0.118 | 6301.1 | 743.53
入口牌坊正立面图D12
414 | 020112001001 | 砖雕刻 | (1)现状砖雕破损严重重制砖雕,具体题材可依残损砖雕推断 | m2 | 0.735 | 9253.69 | 6801.46
415 | 020907001001 | 山花板彩画 | (1)将局部酥碱、空鼓、开裂的抹灰层铲除,清理干静，重新绘制彩绘 (2)金琢墨素箍头、素枋心浅色彩画绘制 ( 饰赤金) | m2 | 0.475 | 679.17 | 322.61
416 | 020801001006 | 墙面仿古抹灰 | (1)将局部酥碱、空鼓、开裂的抹灰层铲除,清理干静重粉壳灰 (2)10㎜厚草泥灰打底并找平， (3)5㎜厚壳灰层抹光。 | m2 | 9.49 | 51.66 | 490.25
417 | 010401012003 | 零星砌砖 | (1)零星砌砖名称、部位:墙帽 (2)砖品种、规格、强度等级:本地空斗砖丁砌280X200X30、220X220X10机制砖砌筑 | m3 | 0.921 | 900.27 | 829.15
418 | 010901001003 | 瓦屋面 | (1)详D19 (2)瓦品种、规格:青板瓦、壳灰抹面 | m2 | 6.105 | 532.68 | 3252.01
419 | 020602002004 | 屋面窑制正脊 | (1)构件类型、规格尺寸:正脊 | m | 4.9 | 76.34 | 374.07
表5
分部分项工程量清单与计价表
工程名称：将乐县古城保护及历史文化名城旅游基础设施建设项目-文物修缮工程 | [5 empty] | 第 32 页 共 51 页
序号 | 项目编码 | 项目名称 | 项目特征描述 | 计量单位 | 工程量 | 金额（元）
[6 empty] | 综合单价 | 合价
|  | 分部小计 |  |  | 1343.105 |  | 292309.71
屋面
420 | 020602001003 | 筒瓦屋面 | (1)详大样D1 更换屋面90% (2)本地板瓦做底、盖瓦(压七留三),220X220X10 （更换90%板瓦） (3)杉木望板 | m2 | 16.751 | 378.4 | 6338.58
421 | 020602001004 | 筒瓦屋面 | (1)详大样D1 重制屋面 (2)本地板瓦做底、盖瓦(压七留三),220X220X10 (3)杉木望板 | m2 | 758.188 | 415.09 | 314716.26
422 | 020602002005 | 屋面窑制正脊 | (1)按大样修复01/D2 | m | 82.708 | 97.87 | 8094.63
423 | 010902001001 | 屋面卷材防水 | (1)详大样D1 (2)4厚弹性体(SBS)改性沥青耐根穿刺防水卷材 | m2 | 806.74 | 74.39 | 60013.39
424 | 020111003002 | 挂落 | (1)挂瓦 详大样03/D1 (2)瓦件加混合砂浆砌筑半脊,3-5厚乌烟灰面层抹光 | m | 10 | 30.48 | 304.8
425 | 020601001002 | 铺望砖 | (1)15厚望砖密铺 (2)详大样03/D1 (3)屋面 | m2 | 563.277 | 388.18 | 218652.87
426 | 020508025003 | 清水望板 | (1)15厚杉木望板密铺 详大样03/D1 (2)15厚 (3)防护材料种类、涂刷遍数:刷桐油二遍、二硼合剂、木材面作旧 (4)杉木 | m2 | 211.662 | 110.82 | 23456.38
427 | 020505002003 | 矩形椽 | (1)130x30椽板空档90 详大样03/D1 (2)杉木 (3)刷桐油二遍、二硼合剂、木材面作旧 | m3 | 17.475 | 9999.86 | 174747.55
428 | 020508019002 | 封檐板 | (1)06按原样修复破损檐口,以及封檐板,修复长度合计约114m (2)180*25厚 (3)杉木封檐板 (4)刷桐油二遍、二硼合剂、木材面作旧 | m | 114 | 93.81 | 10694.34
429 | 020508028001 | 博缝板 | (1)20厚 (2)杉木 (3)防护材料种类、涂刷遍数:刷桐油二遍、二硼合剂、木材面作旧 (4)做法参02/D02 | m2 | 11.753 | 915.25 | 10756.93
430 | 020602011005 | 屋脊头、吞头 | (1)类型、规格尺寸:01/DY-02剪瓦翘角 | 只 | 6 | 178.28 | 1069.68
431 | 020603010002 | 琉璃套兽 | (1)类型:剪瓦大样详04/D02 | 座 | 2 | 592.57 | 1185.14
432 | 020603010003 | 琉璃套兽 | (1)类型:剪瓦大样详03/D02瓦悬鱼 | 座 | 28 | 327.36 | 9166.08
433 | 010902007002 | 屋面天沟、檐沟防水 | (1)按制重修天沟 | m | 59 | 180.62 | 10656.58
434 | 020602001005 | 筒瓦屋面 | (1)卷棚破损严重,按制重制卷棚修复面积按100% | m2 | 16.141 | 480.01 | 7747.84
|  | 分部小计 |  |  | 2703.695 |  | 857601.05
表5
分部分项工程量清单与计价表
工程名称：将乐县古城保护及历史文化名城旅游基础设施建设项目-文物修缮工程 | [5 empty] | 第 33 页 共 51 页
序号 | 项目编码 | 项目名称 | 项目特征描述 | 计量单位 | 工程量 | 金额（元）
[6 empty] | 综合单价 | 合价
435 | 020101005001 | 糙砖空花墙 | (1)详F-F剖T-W轴 (2)去除青苔杂草,清洗原样修复青砖隔墙 (3)240mm (4)青砖 | m3 | 1.421 | 2006.34 | 2851.01
436 | 020101005002 | 糙砖空花墙 | (1)详L-L剖 (2)封堵后设洞口,墙面重粉壳灰,重制青砖勒脚 (3)240mm (4)青砖 | m3 | 1.146 | 2006.34 | 2299.27
437 | 020801001007 | 墙面仿古抹灰 | (1)详L-L剖 (2)封堵后设洞口,墙面重粉壳灰,重制青砖勒脚 (3)10㎜厚草泥灰打底并找平， (4)5㎜厚壳灰层抹光。 | m2 | 4.774 | 51.66 | 246.62
维修工程 | [7 empty] | 分项工程(16古建筑)
地面
二层地面
438 | 020512001005 | 木地板 | (1)10%利旧 (2)30厚 (3)杉木板，基层120圆杉木 (4)旧木构件脱漆，刷桐油二遍、二硼合剂、木材面作旧 | m2 | 25.819 | 247.9 | 6400.53
|  | 分部小计 |  |  | 25.819 |  | 6400.53
门
439 | 020509010009 | 实榻门 | (1)第一进太师壁 (2)3570*3470 (3)拆除外罩木板,修复板门 (4)刷桐油二遍、二硼合剂、木材面作旧 | m2 | 12.388 | 479.08 | 5934.84
|  | 分部小计 |  |  | 12.388 |  | 5934.84
木作
柱
440 | 02B001 | 藤箍 | (1)柱上部藤箍 | 处 | 536 | 54.81 | 29378.16
441 | 020501001007 | 圆柱 | (1)20X20 旧木条剔补 (2)杉木 (3)20X20 (4)刷桐油二遍、二硼合剂、木材面作旧 | m | 97.257 | 40 | 3890.28
442 | 020906014006 | 其他木材面油漆 | (1) 基本完好圆柱 (2)防腐清洗,填缝,嵌补,校正 (3)旧木构件脱漆，刷桐油二遍、二硼合剂、木材面作旧 | m2 | 521.29 | 154.77 | 80680.05
屋檩修缮
443 | 020503001004 | 圆桁(檩) | (1)局部糟朽 (2)杉木φ15cm (3)防腐清洗,填缝,嵌补,校正 (4) 刷桐油二遍、二硼合剂、木材面作旧 | m | 52.8 | 50.85 | 2684.88
444 | 020906014007 | 其他木材面油漆 | (1) 基本完好圆檩、局部腐朽 (2)防腐清洗,填缝,嵌补,校正 (3)旧木构件脱漆，刷桐油二遍、二硼合剂、木材面作旧 | m2 | 270.71 | 147.57 | 39948.67
表5
分部分项工程量清单与计价表
工程名称：将乐县古城保护及历史文化名城旅游基础设施建设项目-文物修缮工程 | [5 empty] | 第 34 页 共 51 页
序号 | 项目编码 | 项目名称 | 项目特征描述 | 计量单位 | 工程量 | 金额（元）
[6 empty] | 综合单价 | 合价
雀替、插拱
445 | 020508010007 | 雀替 | (1)局部开裂,轻度糟朽 (2)嵌补长度按200mm每个 (3)杉木 (4)旧木构件脱漆，刷桐油二遍、二硼合剂、木材面作旧 | 块 | 2 | 31.82 | 63.64
446 | 020904003001 | 雀替(包括翘拱、云墩)、雀替隔架斗拱及花芽子油漆 | (1)保存完好 (2)旧木构件脱漆，刷桐油二遍、二硼合剂、木材面作旧 | m2 | 13.104 | 127.65 | 1672.73
447 | 020508008011 | 丁头拱(蒲鞋头) | (1)插拱 局部开裂,轻度糟朽 (2)嵌补长度按200mm每个 (3)杉木 (4)旧木构件脱漆，刷桐油二遍、二硼合剂、木材面作旧，填缝,嵌补 扶正 | 块 | 3 | 339.37 | 1018.11
448 | 020508008012 | 丁头拱(蒲鞋头) | (1)插拱 保存较为完好 (2)杉木 (3)旧木构件脱漆，刷桐油二遍、二硼合剂、木材面作旧 | 块 | 2 | 448.26 | 896.52
立面图柱梁面
449 | 020502001004 | 圆梁 | (1)局部糟朽 (2)杉木 (3)防腐清洗,填缝,嵌补,校正 (4)旧木构件脱漆， 刷桐油二遍、二硼合剂、木材面作旧 | m | 21.1 | 40.04 | 844.84
450 | 020512003008 | 栈板(间壁)墙 | (1)更换木门槛断面80x280 (2)杉木 (3) 旧木构件脱漆，刷桐油二遍、二硼合剂、木材面作旧 | m2 | 1.266 | 804.5 | 1018.5
立面图柱梁面
451 | 020502001005 | 圆梁 | (1)局部糟朽 (2)杉木 (3)防腐清洗,填缝,嵌补,校正 (4) 刷桐油二遍、二硼合剂、木材面作旧 | m | 21.1 | 210.52 | 4441.97
452 | 020801001008 | 墙面仿古抹灰 | (1)10㎜厚草泥灰打底并找平， (2)5㎜厚壳灰层抹光。 | m2 | 5.546 | 51.66 | 286.51
453 | 011404007003 | 其他木材面 | (1)柱梁面 (2) 刷桐油二遍、二硼合剂、木材面作旧 | m2 | 749.624 | 94.96 | 71184.3
454 | 011404007004 | 其他木材面 | (1)墙面、地伏 (2) 刷桐油二遍、二硼合剂、木材面作旧 | m2 | 208.116 | 84.65 | 17617.02
入口牌坊正立面图D12
455 | 020101004004 | 糙砖空斗墙 | (1)恢复原有青砖墙面,嵌补替换破损青砖,做旧处理 (2)400mm (3)用砖品种规格:空斗砖墙 (4)石灰砂浆1:3 | m3 | 3.954 | 1106.06 | 4373.36
456 | 020801001009 | 墙面仿古抹灰 | (1)恢复原有青砖墙面,嵌补替换破损青砖,做旧处理 (2)10㎜厚草泥灰打底并找平， (3)5㎜厚壳灰层抹光。 (4)做旧处理 | m2 | 9.49 | 41.15 | 390.51
表5
分部分项工程量清单与计价表
工程名称：将乐县古城保护及历史文化名城旅游基础设施建设项目-文物修缮工程 | [5 empty] | 第 35 页 共 51 页
序号 | 项目编码 | 项目名称 | 项目特征描述 | 计量单位 | 工程量 | 金额（元）
[6 empty] | 综合单价 | 合价
457 | 020112001002 | 砖雕刻 | (1)清洗,修复原有砖雕 | 个 | 3 | 206.21 | 618.63
措施工程 | [7 empty] | 分项工程(16古建筑)
孙氏祖厝-安装工程 | [7 empty] | 单位工程(17安装)
电气工程 | [7 empty] | 分项工程(17安装)
458 | 030411001007 | 配管 | (1)材质:MPP (2)规格:Φ100 | m | 5.857 | 32.95 | 192.99
459 | 010101007022 | 管沟土方 | (1)土壤类别:三类土 (2)管外径:100以内 (3)挖沟深度:1m (4)回填要求:符合设计规范要求的原土 | m | 5.857 | 73.49 | 430.43
防雷接地
460 | 030409005003 | 避雷网 | (1)规格:Φ12 (2)材质:镀锌圆钢 (3)名称:避雷网安装(沿混凝土块敷设) (4)安装形式:暗装 | m | 325.45 | 19.27 | 6271.42
461 | 030409003003 | 避雷引下线 | (1)名称:避雷引下线敷设(利用金属构件引下) (2)材质:镀锌圆钢 (3)规格:Φ12 (4)安装形式:明装 | m | 98.41 | 7.91 | 778.42
462 | 030409004003 | 均压环 | (1)避雷网安装(均压环敷设 利用圈梁钢筋) | m | 119.758 | 10.14 | 1214.35
463 | 030411001008 | 配管 | (1)材质:PC (2)规格:20 (3)名称:引下线保护管 (4)接地要求:符合设计规范要求 | m | 33 | 13.16 | 434.28
464 | 030409006003 | 避雷针 | (1)避雷针安装(装在平屋面上 针长≤2m以内) | 根 | 19 | 283.2 | 5380.8
465 | 030409008003 | 等电位端子箱、测试板 | (1)名称:等电位装置安装(总等电位端子箱 暗装) | 台 | 1 | 94.18 | 94.18
466 | 030409002005 | 接地母线 | (1)规格:40*4 (2)材质:镀锌扁钢 (3)名称:户内接地母线敷设 | m
467 | 030409002006 | 接地母线 | (1)规格:Φ10 (2)材质:镀锌圆钢 (3)名称:户内接地母线敷设 | m | 2.701 | 16.6 | 44.84
468 | 030409001003 | 接地极 | (1)50*5 2.5m/根 (2)热镀锌扁钢 (3)接地极 (4)普通土 | 根 | 3 | 91.8 | 275.4
469 | 030414011003 | 接地装置 | (1)接地系统测试(接地网) | 系统 | 1 | 854.88 | 854.88
给水工程 | [7 empty] | 分项工程(17安装)
470 | 031001006015 | 塑料管 | (1)连接形式:热熔连接 (2)安装部位:室内 (3)介质:给水 (4)材质、规格:PE给水管、DN32 (5)压力试验及吹、洗设计要求:满足设计与规范要求 | m | 15.102 | 34.71 | 524.19
表5
分部分项工程量清单与计价表
工程名称：将乐县古城保护及历史文化名城旅游基础设施建设项目-文物修缮工程 | [5 empty] | 第 36 页 共 51 页
序号 | 项目编码 | 项目名称 | 项目特征描述 | 计量单位 | 工程量 | 金额（元）
[6 empty] | 综合单价 | 合价
471 | 010101007023 | 管沟土方 | (1)土壤类别:三类土 (2)管外径:50以内 (3)挖沟深度:0.6m (4)回填要求:符合设计规范要求的原土 | m | 14.102 | 40.95 | 577.48
污水工程 | [7 empty] | 分项工程(17安装)
472 | 031001006016 | 塑料管 | (1)连接形式:承插粘接 (2)安装部位:室内 (3)介质:污水 (4)材质、规格:PVC-U塑料排水管、De110 (5)压力试验及吹、洗设计要求:满足规范及设计要求 | m | 20.167 | 63.5 | 1280.6
473 | 031001006017 | 塑料管 | (1)连接形式:承插粘接 (2)安装部位:室内 (3)介质:污水 (4)材质、规格:PVC-U塑料排水管、De160 (5)压力试验及吹、洗设计要求:满足规范及设计要求 | m | 17.393 | 104.52 | 1817.92
474 | 010101007024 | 管沟土方 | (1)土壤类别:三类土 (2)管外径:100以内 (3)挖沟深度:1.5m (4)回填要求:符合设计规范要求的原土 | m | 20.167 | 110.14 | 2221.19
475 | 010101007025 | 管沟土方 | (1)土壤类别:三类土 (2)管外径:200以内 (3)挖沟深度:1.5m (4)回填要求:符合设计规范要求的原土 | m | 17.393 | 125.87 | 2189.26
476 | 031001006018 | 塑料管 | (1)连接形式:承插粘接 (2)安装部位:室内 (3)介质:气体 (4)材质、规格:PVC-U通气管、De50 (5)压力试验及吹、洗设计要求:满足规范及设计要求 | m | 12.6 | 33.94 | 427.64
477 | 031004014005 | 给、排水附(配)件 | (1)材质:铜质 (2)型号、规格:地面扫除口、DN100 (3)安装方式:楼板上 (4)预留孔洞、堵洞 | 个 | 3 | 78.38 | 235.14
雨水工程 | [7 empty] | 分项工程(17安装)
478 | 031001006019 | 塑料管 | (1)连接形式:承插粘接 (2)安装部位:室内 (3)介质:雨水 (4)材质、规格:PVC-U塑料排水管、De110 (5)压力试验及吹、洗设计要求:满足规范及设计要求 | m | 18.481 | 54.67 | 1010.36
479 | 031001006020 | 塑料管 | (1)连接形式:承插粘接 (2)安装部位:室内 (3)介质:雨水 (4)材质、规格:PVC-U塑料排水管、De160 (5)压力试验及吹、洗设计要求:满足规范及设计要求 | m | 82.74 | 92.27 | 7634.42
表5
分部分项工程量清单与计价表
工程名称：将乐县古城保护及历史文化名城旅游基础设施建设项目-文物修缮工程 | [5 empty] | 第 37 页 共 51 页
序号 | 项目编码 | 项目名称 | 项目特征描述 | 计量单位 | 工程量 | 金额（元）
[6 empty] | 综合单价 | 合价
480 | 031001006021 | 塑料管 | (1)连接形式:承插粘接 (2)安装部位:室内 (3)介质:雨水 (4)材质、规格:PVC-U塑料排水管、De200 (5)压力试验及吹、洗设计要求:满足规范及设计要求 | m | 2.482 | 119.91 | 297.62
481 | 010101007026 | 管沟土方 | (1)土壤类别:三类土 (2)管外径:100以内 (3)挖沟深度:1.5m (4)回填要求:符合设计规范要求的原土 | m | 18.481 | 110.14 | 2035.5
482 | 010101007027 | 管沟土方 | (1)土壤类别:三类土 (2)管外径:200以内 (3)挖沟深度:1.5m (4)回填要求:符合设计规范要求的原土 | m | 85.222 | 125.87 | 10726.89
483 | 031004014006 | 给、排水附(配)件 | (1)材质:铜质 (2)型号、规格:大流量网框式地漏、DN100 (3)安装方式:楼板上 (4)预留孔洞、堵洞 | 个 | 5 | 167.47 | 837.35
484 | 031004014007 | 给、排水附(配)件 | (1)材质:铜质 (2)型号、规格:大流量网框式地漏、DN150 (3)安装方式:楼板上 (4)预留孔洞、堵洞 | 个 | 7 | 243.94 | 1707.58
消防水工程 | [7 empty] | 分项工程(17安装)
消火栓系统
485 | 030901002003 | 消火栓钢管 | (1)连接形式:沟槽连接 (2)安装部位:室内 (3)材质、规格:内外壁热浸镀锌加厚钢管、DN150 (4)压力试验及冲洗设计要求:水压试验、水冲洗 | m | 2.2 | 234.71 | 516.36
486 | 031001007007 | 复合管 | (1)连接形式:电熔连接 (2)安装部位:室内埋地 (3)介质:消防给水 (4)材质、规格:钢丝网骨架塑料复合管 DN150 (5)压力试验及吹、洗设计要求:满足规范及设计要求 | m | 25.845 | 116.74 | 3017.15
487 | 031003003005 | 焊接法兰阀门 | (1)连接形式:法兰连接 (2)焊接方法:焊接 (3)材质:铜质 (4)规格、压力等级:DN150 (5)类型:闸阀 | 个 | 2 | 964.2 | 1928.4
488 | 010101007028 | 管沟土方 | (1)土壤类别:三类土 (2)管外径:100以内 (3)挖沟深度:1m (4)回填要求:符合设计规范要求的原土 | m | 25.845 | 73.49 | 1899.35
水喷淋系统
表5
分部分项工程量清单与计价表
工程名称：将乐县古城保护及历史文化名城旅游基础设施建设项目-文物修缮工程 | [5 empty] | 第 38 页 共 51 页
序号 | 项目编码 | 项目名称 | 项目特征描述 | 计量单位 | 工程量 | 金额（元）
[6 empty] | 综合单价 | 合价
489 | 030901001003 | 水喷淋钢管 | (1)连接形式:沟槽连接 (2)安装部位:室内 (3)材质、规格:内外壁热浸镀锌加厚钢管、DN150 (4)压力试验及冲洗设计要求:水压试验、水冲洗 | m | 1.1 | 234.71 | 258.18
490 | 031001007008 | 复合管 | (1)连接形式:电熔连接 (2)安装部位:室内埋地 (3)介质:消防给水 (4)材质、规格:钢丝网骨架塑料复合管 DN150 (5)压力试验及吹、洗设计要求:满足规范及设计要求 | m | 12.05 | 116.74 | 1406.72
491 | 030901004003 | 报警装置 | (1)名称:湿式报警阀组 (2)型号、规格:DN150 | 组 | 1 | 2305.68 | 2305.68
492 | 010101007029 | 管沟土方 | (1)土壤类别:三类土 (2)管外径:100以内 (3)挖沟深度:1m (4)回填要求:符合设计规范要求的原土 | m | 12.05 | 73.49 | 885.55
弱电工程 | [7 empty] | 分项工程(17安装)
493 | 030411001009 | 配管 | (1)材质:MPP (2)规格:Φ50 | m | 17.57 | 13.91 | 244.4
494 | 010101007030 | 管沟土方 | (1)土壤类别:三类土 (2)管外径:50以内 (3)挖沟深度:1m (4)回填要求:符合设计规范要求的原土 | m | 17.57 | 68.23 | 1198.8
孙氏-室外工程 | [7 empty] | 单位工程(17安装)
室外给水工程 | [7 empty] | 分项工程(17安装)
给水
495 | 031001006022 | 塑料管 | (1)连接形式:热熔连接 (2)安装部位:室内 (3)介质:给水 (4)材质、规格:PE给水管、DN32 (5)压力试验及吹、洗设计要求:满足设计与规范要求 | m | 1.183 | 17.97 | 21.26
496 | 010101007031 | 管沟土方 | (1)土壤类别:三类土 (2)管外径:50以内 (3)挖沟深度:1m (4)回填要求:符合设计规范要求的原土 | m | 1.183 | 65.26 | 77.2
497 | 031003013003 | 水表 | (1)连接形式:螺纹连接 (2)安装部位(室内外):室外 (3)型号、规格:LXS-20 | 个 | 1 | 113.02 | 113.02
表5
分部分项工程量清单与计价表
工程名称：将乐县古城保护及历史文化名城旅游基础设施建设项目-文物修缮工程 | [5 empty] | 第 39 页 共 51 页
序号 | 项目编码 | 项目名称 | 项目特征描述 | 计量单位 | 工程量 | 金额（元）
[6 empty] | 综合单价 | 合价
498 | 040504001007 | 砌筑井（水表井） | (1)垫层、基础材质及厚度:100mm厚C15混凝土 (2)底板、基础材质及厚度:200mm厚C25混凝土现浇底板 (3)混凝土强度等级:C15、C25混凝土 (4)砖砌体:砖砌体（m3）（MU10级砖M10水泥砂浆） (5)盖板、基础材质及厚度:150mm厚C25混凝土预制盖板 (6)现浇混凝土钢筋:螺纹钢筋 φ10以外 (7)预制混凝土钢筋:螺纹钢筋 φ10以外 (8)集水坑:成品混凝土管插φ300 (9)踏步材质、规格:塑钢爬梯踏步 (10)井盖、井圈材质及规格:球墨铸铁井盖井座 Φ800 (11)地面操作砖砌圆形立式闸阀井（详图集05S502，页43） | 座
499 | 040504001008 | 砌筑井（水表井） | (1)（水表井）05S502-42 (2)C20素混凝土 (3)MU10级砖M10水泥砂浆 (4)D400级复合材料井盖 (5)5步 (6)安全防坠网 | 座 | 1 | 2942.48 | 2942.48
消防水
500 | 031001007009 | 复合管 | (1)连接形式:电熔连接 (2)安装部位:室外 (3)介质:消防给水 (4)材质、规格:钢丝网骨架塑料复合管 DN150 (5)压力试验及吹、洗设计要求:满足规范及设计要求 | m | 3.228 | 90.66 | 292.65
501 | 010101007032 | 管沟土方 | (1)土壤类别:三类土 (2)管外径:100以内 (3)挖沟深度:1m (4)回填要求:符合设计规范要求的原土 | m | 3.228 | 70.27 | 226.83
502 | 031003003006 | 焊接法兰阀门 | (1)连接形式:法兰连接 (2)焊接方法:焊接 (3)材质:铜质 (4)规格、压力等级:DN150 (5)类型:闸阀 | 个 | 3 | 921.94 | 2765.82
表5
分部分项工程量清单与计价表
工程名称：将乐县古城保护及历史文化名城旅游基础设施建设项目-文物修缮工程 | [5 empty] | 第 40 页 共 51 页
序号 | 项目编码 | 项目名称 | 项目特征描述 | 计量单位 | 工程量 | 金额（元）
[6 empty] | 综合单价 | 合价
503 | 040504001009 | 砌筑井（阀门井） | (1)垫层、基础材质及厚度:100mm厚C15混凝土 (2)底板、基础材质及厚度:200mm厚C25混凝土现浇底板 (3)混凝土强度等级:C15、C25混凝土 (4)砖砌体:砖砌体（m3）（MU10级砖M10水泥砂浆） (5)盖板、基础材质及厚度:150mm厚C25混凝土预制盖板 (6)现浇混凝土钢筋:螺纹钢筋 φ10以外 (7)预制混凝土钢筋:螺纹钢筋 φ10以外 (8)集水坑:成品混凝土管插φ300 (9)踏步材质、规格:塑钢爬梯踏步 (10)井盖、井圈材质及规格:球墨铸铁井盖井座 Φ800 (11)地面操作砖砌圆形立式闸阀井（详图集05S502，页16） | 座 | 3 | 4523.23 | 13569.69
室外排水工程 | [7 empty] | 分项工程(17安装)
504 | 031001006023 | 塑料管 | (1)连接形式:承插粘接 (2)安装部位:室内 (3)介质:污水 (4)材质、规格:PVC-U塑料排水管、De160 (5)压力试验及吹、洗设计要求:满足规范及设计要求 | m | 1.5 | 60.71 | 91.07
505 | 031001006024 | 塑料管 | (1)连接形式:承插粘接 (2)安装部位:室内 (3)介质:雨水 (4)材质、规格:PVC-U塑料排水管、De110 (5)压力试验及吹、洗设计要求:满足规范及设计要求 | m | 1.5 | 88.22 | 132.33
506 | 010101007033 | 管沟土方 | (1)土壤类别:三类土 (2)管外径:100以内 (3)挖沟深度:1.5m (4)回填要求:符合设计规范要求的原土 | m | 1.5 | 105.32 | 157.98
507 | 010101007034 | 管沟土方 | (1)土壤类别:三类土 (2)管外径:200以内 (3)挖沟深度:1.5m (4)回填要求:符合设计规范要求的原土 | m | 1.5 | 120.35 | 180.53
戴氏古厝修缮工程 | [7 empty] | 单项工程(16古建筑)
戴氏祖厝修缮工程 | [7 empty] | 单位工程(16古建筑)
拆除工程 | [7 empty] | 分项工程(16古建筑)
508 | 011601001006 | 砖（石）砌体拆除 | (1)砖墙 | m3 | 19.839 | 175.59 | 3483.53
509 | 011607003009 | 屋面附着层拆除 | (1)附着层种类:拆除屋面彩钢瓦 | m2 | 20.77 | 29.07 | 603.78
510 | 011604001003 | 平面抹灰层拆除 | (1)剥离现状水泥 (2)水泥砂浆面层50mm厚 | m2 | 232.49 | 24.45 | 5684.38
511 | 011608001003 | 铲除油漆涂料面 | (1)原有木地板拆解，利旧部分铲除旧漆 | m2 | 46.16 | 35.45 | 1636.37
表5
分部分项工程量清单与计价表
工程名称：将乐县古城保护及历史文化名城旅游基础设施建设项目-文物修缮工程 | [5 empty] | 第 41 页 共 51 页
序号 | 项目编码 | 项目名称 | 项目特征描述 | 计量单位 | 工程量 | 金额（元）
[6 empty] | 综合单价 | 合价
512 | 011608001004 | 铲除油漆涂料面 | (1)原有童柱拆解，利旧部分铲除旧漆 | m2 | 37.49 | 35.45 | 1329.02
513 | 011608001005 | 铲除油漆涂料面 | (1)原有屋檩、楼楞、木柱拆解，利旧部分铲除旧漆 | m2 | 490.34 | 35.45 | 17382.55
514 | 011608001006 | 铲除油漆涂料面 | (1)原有木梁拆解，利旧部分铲除旧漆 | m2 | 65.283 | 35.45 | 2314.28
515 | 011608001007 | 铲除油漆涂料面 | (1)原有缝架，现状良好，防腐清洗、铲除旧漆 | m2 | 31.883 | 35.45 | 1130.25
516 | 011604002008 | 立面抹灰层拆除 | (1)内山墙 剥离现状墙面装饰 | m2 | 267.3 | 17.67 | 4723.19
517 | 011604002009 | 立面抹灰层拆除 | (1)剥离现状墙面装饰 | m2 | 24 | 17.67 | 424.08
518 | 011608001008 | 铲除油漆涂料面 | (1)原有木墙裙铲除旧漆 | m2 | 330.53 | 35.45 | 11717.29
519 | 011609002001 | 隔断隔墙拆除 | (1)灰板壁拆除 | m2 | 67.13 | 24.45 | 1641.33
520 | 010103002027 | 余方弃置 | (1)废弃料品种:垃圾外运 (2)运距:3km | m3 | 121.097 | 23.87 | 2890.59
维修工程 | [7 empty] | 分项工程(16古建筑)
地板
521 | 011603001018 | 木构件拆除 | (1)木地板拆解 | m2 | 115.61 | 8.27 | 956.09
522 | 020512001006 | 木地板 | (1)30厚 (2)杉木板地面30厚（利旧维修后重装） (3)旧木构件脱漆，刷桐油二遍、二硼合剂、木材面作旧 | m2 | 64.11 | 196.01 | 12566.2
缝架木构
523 | 011603001019 | 木构件拆除 | (1)童柱 拆解 | 根 | 32 | 195.01 | 6240.32
524 | 020501004005 | 童(瓜)柱 | (1)童柱 (2)杉木 (3)60厚 (4)拆解旧构件维修安装，外刷熟桐油二遍 | 根 | 24 | 172.67 | 4144.08
525 | 011603001020 | 木构件拆除 | (1)木梁 拆解 | m3 | 4.025 | 336.65 | 1355.02
526 | 020502002008 | 矩形梁 | (1)木梁 (2)杉木 (3)60厚 (4)拆解旧构件维修安装，外刷熟桐油二遍 | m3 | 1.61 | 2922.91 | 4705.89
527 | 020903001001 | 上架构件油漆 | (1)原有缝架，现状良好，防腐清洗、铲除旧漆 (2)外刷熟桐油二遍 | m2 | 31.883 | 60.97 | 1943.91
屋面
528 | 011607003010 | 屋面附着层拆除 | (1)重制屋面，屋面瓦、椽、望板拆解 | m2 | 378.28 | 24.27 | 9180.86
529 | 011603001021 | 木构件拆除 | (1)拆除木板面及龙骨 | m3 | 378.28 | 7.26 | 2746.31
表5
分部分项工程量清单与计价表
工程名称：将乐县古城保护及历史文化名城旅游基础设施建设项目-文物修缮工程 | [5 empty] | 第 42 页 共 51 页
序号 | 项目编码 | 项目名称 | 项目特征描述 | 计量单位 | 工程量 | 金额（元）
[6 empty] | 综合单价 | 合价
530 | 020508025004 | 清水望板 | (1)15厚杉木望板密铺 （利旧安装20%） (2)15厚 (3)防护材料种类、涂刷遍数:刷桐油二遍、二硼合剂 (4)杉木 | m2 | 75.656 | 76.69 | 5802.06
531 | 020505002004 | 矩形椽 | (1)130x30椽板空档90 （利旧安装20%） (2)杉木 (3)刷桐油二遍、二硼合剂 | m3 | 1.407 | 3888.69 | 5471.39
木墙裙、灰板壁
532 | 011606002003 | 墙柱面龙骨及饰面拆除 | (1)拆除木墙裙、木板墙 | m2 | 317.753 | 19.57 | 6218.43
533 | 020512003009 | 栈板(间壁)墙 | (1)拆除旧木墙裙 | m2 | 34.061 | 195.25 | 6650.41
新制作工程 | [7 empty] | 分项工程(16古建筑)
地板
534 | 011102003005 | 块料楼地面 | (1)20厚石灰砂浆找平层，150厚砂石垫层 (2)青砖（斗底砖）地面 380*380*50 | m2 | 265.23 | 188.93 | 50109.9
535 | 020201001002 | 阶条石 | (1)粘结层材料种类、厚度、砂浆强度等级:20厚石灰砂浆找平层，150厚砂石垫层 (2)150厚条石 | m2 | 59.07 | 926.96 | 54755.53
536 | 020512001007 | 木地板 | (1)30厚 (2)杉木板地面30厚（新制） (3)刷桐油二遍、二硼合剂、木材面做旧 | m2 | 48.9 | 270.2 | 13212.78
楼梯、栏杆
537 | 020512002003 | 木楼梯 | (1)20厚 (2)杉木踏板、侧板 (3)刷桐油二遍、二硼合剂、木材面做旧 | m2 | 7.44 | 341.88 | 2543.59
538 | 020202003002 | 栏杆 | (1)1.145高，楼梯栏杆大样详01/DS-44 (2)杉木板 (3)刷桐油二遍、二硼合剂 、木材面做旧 | m | 17.56 | 482.19 | 8467.26
539 | 020202003003 | 栏杆 | (1)820高，装饰栏杆大样详02/DS-50 (2)杉木板 (3)刷桐油二遍、二硼合剂、木材面做旧 | m | 32.718 | 346.88 | 11349.22
门、窗
540 | 020204009003 | 槛垫石、过门石、分心石 | (1)补配200*150厚石门槛 (2)门一 | m | 0.915 | 443.27 | 405.59
541 | 020509023013 | 古式门窗、五金 | (1)门拔修复 | 副 | 1 | 120.75 | 120.75
542 | 020509023014 | 古式门窗、五金 | (1)木门栓修复 (2)二硼合剂、熟桐油两遍、木材面做旧 | 副 | 1 | 136.4 | 136.4
543 | 020509023015 | 古式门窗、五金 | (1)门臼 (2)二硼合剂、熟桐油两遍、木材面做旧 | 副 | 105 | 69.2 | 7266
表5
分部分项工程量清单与计价表
工程名称：将乐县古城保护及历史文化名城旅游基础设施建设项目-文物修缮工程 | [5 empty] | 第 43 页 共 51 页
序号 | 项目编码 | 项目名称 | 项目特征描述 | 计量单位 | 工程量 | 金额（元）
[6 empty] | 综合单价 | 合价
544 | 020509010010 | 实榻门 | (1)板门厚2cm (2)杉木 (3)刷桐油二遍、二硼合剂 、木材面做旧 | m2 | 58.41 | 490.32 | 28639.59
545 | 020509015008 | 直拼屏门 | (1)直拼屏门（三交四椀菱花芯屉 ） (2)杉木 (3)刷桐油二遍、二硼合剂、木材面做旧 | m2 | 11.92 | 633.67 | 7553.35
546 | 020509003008 | 支樀窗 | (1)C1\C4（一箭三码） (2)杉木 (3)刷桐油二遍、二硼合剂 、木材面做旧 | m2 | 4.02 | 543.88 | 2186.4
547 | 020509003009 | 支樀窗 | (1)C2（三交四椀） (2)杉木 (3)刷桐油二遍、二硼合剂 、木材面做旧 | m2 | 3.896 | 574.39 | 2237.82
548 | 020509003010 | 支樀窗 | (1)C3 (斜纹格) (2)杉木 (3)刷桐油二遍、二硼合剂 、木材面做旧 | m2 | 2.331 | 627.1 | 1461.77
屋檩、楼楞、木柱修缮
549 | 020906014008 | 其他木材面油漆 | (1)防腐清洗,填缝,嵌补,校正 (2)旧木构件脱漆，刷桐油二遍、二硼合剂、木材面作旧 | m2 | 490.34 | 60.97 | 29896.03
550 | 010524001006 | 嵌缝打胶 | (1)屋檩、楼楞、木柱开裂，木条剔补 | m | 129.4 | 39.87 | 5159.18
551 | 020501001008 | 圆柱 | (1)缺失新建木柱 (2)200mm/4米以内 (3)新制木作浸泡二硼合剂防虫，外刷熟桐油二遍 、木材面做旧 | m3 | 0.473 | 4770 | 2256.21
552 | 020501001009 | 圆柱 | (1)缺失新建木柱 (2)直径200mm/6米以内 (3)新制木作浸泡二硼合剂防虫，外刷熟桐油二遍 、木材面做旧 | m3 | 0.68 | 4632.75 | 3150.27
553 | 02B002 | 藤箍 | (1)柱上部藤箍 | 处 | 252 | 54.81 | 13812.12
554 | 020201012001 | 独立须弥座 | (1)补配石柱础：681花岗岩 直径310mm*240mm高 | 座 | 2 | 327.12 | 654.24
555 | 020503001005 | 圆桁(檩) | (1)屋檩：直径200mm/4米以内 (2)新制木作浸泡二硼合剂防虫，外刷熟桐油二遍、木材做旧 | m3 | 2.39 | 3363.78 | 8039.43
556 | 020503001006 | 圆桁(檩) | (1)楼楞：直径150mm/4米以内 (2)新制木作浸泡二硼合剂防虫，外刷熟桐油二遍、木材做旧 | m3 | 1.212 | 5065.68 | 6139.6
缝架木构
557 | 020501004006 | 童(瓜)柱 | (1)童柱 (2)杉木 (3)60厚 (4)新制木作浸泡二硼合剂防虫，外刷熟桐油二遍、木材面做旧 | m3 | 0.86 | 7182.05 | 6176.56
558 | 020501004007 | 童(瓜)柱 | (1)童柱 (2)杉木 (3)60厚 (4)新制木作浸泡二硼合剂防虫，外刷熟桐油二遍 | m3
表5
分部分项工程量清单与计价表
工程名称：将乐县古城保护及历史文化名城旅游基础设施建设项目-文物修缮工程 | [5 empty] | 第 44 页 共 51 页
序号 | 项目编码 | 项目名称 | 项目特征描述 | 计量单位 | 工程量 | 金额（元）
[6 empty] | 综合单价 | 合价
559 | 010524001007 | 嵌缝打胶 | (1)童木剔补 | m | 27.1 | 39.87 | 1080.48
560 | 020502002009 | 矩形梁 | (1)木梁 (2)杉木 (3)60厚 (4)新制木作浸泡二硼合剂防虫，外刷熟桐油二遍 | m3 | 2.415 | 7569.31 | 18279.88
561 | 020502002010 | 矩形梁 | (1)木梁 (2)杉木 (3)60厚 (4)新制木作浸泡二硼合剂防虫，外刷熟桐油二遍 | m3 | 0.534 | 7622.64 | 4070.49
木墙裙、灰板壁、内墙面壳灰重抹
562 | 020801001010 | 墙面仿古抹灰 | (1)山墙面修复：铲除抹灰面后，重抹壳灰 | m2 | 214 | 47.31 | 10124.34
563 | 020512003010 | 栈板(间壁)墙 | (1)灰板壁 (2)40厚（ 5厚麻筋壳灰浆抹面层+芦苇\竹片编织净间隙10+20厚草泥灰打底并砂灰浆找平） (3)30X10杉木条@30 | m2 | 134.874 | 134.77 | 18176.97
564 | 020512003011 | 栈板(间壁)墙 | (1)木板堵 (2)杉木板 (3)刷桐油二遍、二硼合剂、木材面做旧 | m2 | 123.65 | 305.88 | 37822.06
565 | 020512003012 | 栈板(间壁)墙 | (1)木墙裙，20mm厚 (2)杉木 (3)新制木作浸泡二硼合剂防虫，外刷熟桐油二遍、木材做旧 | m2 | 194.103 | 318.19 | 61761.63
566 | 020509007013 | 门窗框、槛、抱框 | (1)下槛 300*60 (2)杉木 (3)新制木作浸泡二硼合剂防虫，外刷熟桐油二遍、木材做旧 | m | 139.5 | 165.67 | 23110.97
567 | 020509007014 | 门窗框、槛、抱框 | (1)枫槛140*60mm (2)杉木 (3)新制木作浸泡二硼合剂防虫，外刷熟桐油二遍、木材做旧 | m | 62.856 | 53.97 | 3392.34
568 | 020509007015 | 门窗框、槛、抱框 | (1)抱框60*80 (2)杉木 (3)新制木作浸泡二硼合剂防虫，外刷熟桐油二遍、木材面做旧 | m | 295.86 | 53.27 | 15760.46
569 | 020509007016 | 门窗框、槛、抱框 | (1)线脚框50*20 (2)杉木 (3)新制木作浸泡二硼合剂防虫，外刷熟桐油二遍、木材面做旧 | m | 1198.2 | 19.68 | 23580.58
屋面
570 | 020508008013 | 丁头拱(蒲鞋头) | (1)插拱大样详 02/DS34 (2)960*465*110 (3)杉木 (4)刷桐油二遍、二硼合剂、木材面作旧 | 块 | 6 | 993.29 | 5959.74
571 | 020603010004 | 琉璃套兽 | (1)类型:剪瓦大样详04/DS35 | 座 | 6 | 210.34 | 1262.04
572 | 020602002006 | 屋面窑制正脊 | (1)构件类型、规格尺寸:正脊 | m | 34.38 | 76.34 | 2624.57
表5
分部分项工程量清单与计价表
工程名称：将乐县古城保护及历史文化名城旅游基础设施建设项目-文物修缮工程 | [5 empty] | 第 45 页 共 51 页
序号 | 项目编码 | 项目名称 | 项目特征描述 | 计量单位 | 工程量 | 金额（元）
[6 empty] | 综合单价 | 合价
573 | 020602001006 | 筒瓦屋面 | (1)重制屋面，翻盖揭瓦100%，补配青瓦按90% (2)本地板瓦做底、盖瓦(压七留三),220X220X10 (3)杉木望板 | m2 | 269.02 | 378.4 | 101797.17
574 | 010902001002 | 屋面卷材防水 | (1)4厚弹性体(SBS)改性沥青耐根穿刺防水卷材 | m2 | 269.02 | 74.39 | 20012.4
575 | 020508025005 | 清水望板 | (1)15厚杉木望板密铺 详大样03/D1 (2)15厚 (3)防护材料种类、涂刷遍数:刷桐油二遍、二硼合剂、木材面作旧 (4)杉木 | m2 | 221.5 | 133.26 | 29517.09
576 | 020505002005 | 矩形椽 | (1)130x30椽板空档90 ，补配按100% (2)杉木 (3)刷桐油二遍、二硼合剂、木材面作旧 | m3 | 3.927 | 7067.97 | 27755.92
577 | 020508019003 | 封檐板 | (1)150*20厚 (2)杉木封檐板 (3)刷桐油二遍、二硼合剂、木材面作旧 | m | 35.3 | 76.5 | 2700.45
578 | 020508028002 | 博缝板 | (1)20厚 (2)杉木 (3)防护材料种类、涂刷遍数:刷桐油二遍、二硼合剂、木材面作旧 | m2 | 21.18 | 629.89 | 13341.07
579 | 020602011006 | 屋脊头、吞头 | (1)类型、规格尺寸:01/DY-02剪瓦翘角 | 只 | 6 | 178.28 | 1069.68
580 | 020111003003 | 挂落 | (1)挂瓦 详大样03/D1 (2)瓦件加混合砂浆砌筑半脊,3-5厚乌烟灰面层抹光 | m | 76.2 | 30.48 | 2322.58
木门罩 屋面修复
581 | 020508028003 | 博缝板 | (1)20厚 (2)杉木 (3)圆雕 (4) (5)防护材料种类、涂刷遍数:刷桐油二遍、二硼合剂、木材面作旧 | m2 | 0.7 | 1621.53 | 1135.07
582 | 020508019004 | 封檐板 | (1)150*20厚 (2)杉木封檐板 (3)刷桐油二遍、二硼合剂、木材面作旧 | m | 4.58 | 76.51 | 350.42
583 | 020505002006 | 矩形椽 | (1)130x30椽板空档90 (2)杉木 (3)刷桐油二遍、二硼合剂、木材面作旧 | m3 | 0.203 | 6013.94 | 1220.83
584 | 020508025006 | 清水望板 | (1)15厚杉木望板密铺 详大样03/D1 (2)15厚 (3)防护材料种类、涂刷遍数:刷桐油二遍、二硼合剂、木材面作旧 (4)杉木 | m2 | 10.9 | 133.25 | 1452.43
585 | 010902001003 | 屋面卷材防水 | (1)4厚弹性体(SBS)改性沥青耐根穿刺防水卷材 | m2 | 10.9 | 74.39 | 810.85
表5
分部分项工程量清单与计价表
工程名称：将乐县古城保护及历史文化名城旅游基础设施建设项目-文物修缮工程 | [5 empty] | 第 46 页 共 51 页
序号 | 项目编码 | 项目名称 | 项目特征描述 | 计量单位 | 工程量 | 金额（元）
[6 empty] | 综合单价 | 合价
586 | 020602001007 | 筒瓦屋面 | (1)重制屋面，翻盖揭瓦100%，补配青瓦按90% (2)本地板瓦做底、盖瓦(压七留三),220X220X10 (3)杉木望板 | m2 | 10.9 | 378.4 | 4124.56
587 | 020602002007 | 屋面窑制正脊 | (1)构件类型、规格尺寸:正脊 | m | 3.1 | 76.34 | 236.65
588 | 020111003004 | 挂落 | (1)挂瓦 详大样03/D1 (2)瓦件加混合砂浆砌筑半脊,3-5厚乌烟灰面层抹光 | m | 3.54 | 30.48 | 107.9
外墙
589 | 020204007002 | 墙帽 | (1)墙帽修复 (2)青板瓦、壳灰抹面 | m | 61.5 | 490.09 | 30140.54
590 | 020801001011 | 墙面仿古抹灰 | (1)山墙面修复：铲除抹灰面后，重抹壳灰 (2)20厚草泥灰打底 (3)5厚壳灰面层 | m2 | 267.3 | 47.31 | 12645.96
措施工程 | [7 empty] | 分项工程(16古建筑)
戴氏祖厝-安装工程 | [7 empty] | 单位工程(17安装)
电气工程 | [7 empty] | 分项工程(17安装)
591 | 030411001010 | 配管 | (1)材质:MPP (2)规格:Φ100 | m | 10.775 | 32.95 | 355.04
592 | 010101007035 | 管沟土方 | (1)土壤类别:三类土 (2)管外径:100以内 (3)挖沟深度:1m (4)回填要求:符合设计规范要求的原土 | m | 10.775 | 73.49 | 791.85
防雷接地
593 | 030409005004 | 避雷网 | (1)规格:Φ12 (2)材质:镀锌圆钢 (3)名称:避雷网安装(沿混凝土块敷设) (4)安装形式:暗装 | m | 95.53 | 19.27 | 1840.86
594 | 030409003004 | 避雷引下线 | (1)名称:避雷引下线敷设(利用金属构件引下) (2)材质:镀锌圆钢 (3)规格:Φ12 (4)安装形式:明装 | m | 41.6 | 7.91 | 329.06
595 | 030409004004 | 均压环 | (1)避雷网安装(均压环敷设 利用圈梁钢筋) (2)避雷网安装(柱钢筋与圈梁钢筋焊接) (3)避雷网安装(接地测试点安装) | m | 80.485 | 8.72 | 701.83
596 | 030411001011 | 配管 | (1)材质:PC (2)规格:20 (3)名称:引下线保护管 (4)接地要求:符合设计规范要求 | m | 18 | 13.16 | 236.88
597 | 030409006004 | 避雷针 | (1)避雷针安装(装在平屋面上 针长≤2m以内) | 根 | 11 | 283.2 | 3115.2
598 | 030409008004 | 等电位端子箱、测试板 | (1)名称:等电位装置安装(总等电位端子箱 暗装) | 台 | 1 | 94.18 | 94.18
599 | 030409002007 | 接地母线 | (1)规格:40*4 (2)材质:镀锌扁钢 (3)名称:户内接地母线敷设 | m
表5
分部分项工程量清单与计价表
工程名称：将乐县古城保护及历史文化名城旅游基础设施建设项目-文物修缮工程 | [5 empty] | 第 47 页 共 51 页
序号 | 项目编码 | 项目名称 | 项目特征描述 | 计量单位 | 工程量 | 金额（元）
[6 empty] | 综合单价 | 合价
600 | 030409002008 | 接地母线 | (1)规格:Φ10 (2)材质:镀锌圆钢 (3)名称:户内接地母线敷设 | m | 2.701 | 16.6 | 44.84
601 | 030409001004 | 接地极 | (1)50*5 2.5m/根 (2)热镀锌扁钢 (3)接地极 (4)普通土 | 根 | 1 | 91.8 | 91.8
602 | 030414011004 | 接地装置 | (1)接地系统测试(接地网) | 系统 | 1 | 854.88 | 854.88
给水工程 | [7 empty] | 分项工程(17安装)
603 | 031001006025 | 塑料管 | (1)连接形式:热熔连接 (2)安装部位:室内 (3)介质:给水 (4)材质、规格:PE给水管、DN32 (5)压力试验及吹、洗设计要求:满足设计与规范要求 | m | 3.67 | 34.71 | 127.39
604 | 010101007036 | 管沟土方 | (1)土壤类别:三类土 (2)管外径:100以内 (3)挖沟深度:1.5m (4)回填要求:符合设计规范要求的原土 | m | 2.67 | 110.14 | 294.07
污水工程 | [7 empty] | 分项工程(17安装)
605 | 031001006026 | 塑料管 | (1)连接形式:承插粘接 (2)安装部位:室内 (3)介质:污水 (4)材质、规格:PVC-U塑料排水管、De110 (5)压力试验及吹、洗设计要求:满足规范及设计要求 | m | 1.068 | 63.5 | 67.82
606 | 010101007037 | 管沟土方 | (1)土壤类别:三类土 (2)管外径:100以内 (3)挖沟深度:0.6m (4)回填要求:符合设计规范要求的原土 | m | 0.868 | 44.12 | 38.3
607 | 031004014008 | 给、排水附(配)件 | (1)材质:铜质 (2)型号、规格:地面扫除口、DN100 (3)安装方式:楼板上 (4)预留孔洞、堵洞 | 个 | 1 | 78.38 | 78.38
雨水工程 | [7 empty] | 分项工程(17安装)
608 | 031001006027 | 塑料管 | (1)连接形式:承插粘接 (2)安装部位:室内 (3)介质:雨水 (4)材质、规格:PVC-U塑料排水管、De160 (5)压力试验及吹、洗设计要求:满足规范及设计要求 | m | 34.257 | 92.27 | 3160.89
609 | 010101007038 | 管沟土方 | (1)土壤类别:三类土 (2)管外径:200以内 (3)挖沟深度:1m (4)回填要求:符合设计规范要求的原土 | m | 29.257 | 83.96 | 2456.42
610 | 031004014009 | 给、排水附(配)件 | (1)材质:铜质 (2)型号、规格:大流量网框式地漏、DN150 (3)安装方式:楼板上 (4)预留孔洞、堵洞 | 个 | 5 | 243.94 | 1219.7
消防水工程 | [7 empty] | 分项工程(17安装)
表5
分部分项工程量清单与计价表
工程名称：将乐县古城保护及历史文化名城旅游基础设施建设项目-文物修缮工程 | [5 empty] | 第 48 页 共 51 页
序号 | 项目编码 | 项目名称 | 项目特征描述 | 计量单位 | 工程量 | 金额（元）
[6 empty] | 综合单价 | 合价
消火栓系统
611 | 030901002004 | 消火栓钢管 | (1)连接形式:沟槽连接 (2)安装部位:室内 (3)材质、规格:内外壁热浸镀锌加厚钢管、DN150 (4)压力试验及冲洗设计要求:水压试验、水冲洗 | m | 2.2 | 234.71 | 516.36
612 | 031001007010 | 复合管 | (1)连接形式:电熔连接 (2)安装部位:室内埋地 (3)介质:消防给水 (4)材质、规格:钢丝网骨架塑料复合管 DN150 (5)压力试验及吹、洗设计要求:满足规范及设计要求 | m | 4.305 | 116.74 | 502.57
613 | 031003003007 | 焊接法兰阀门 | (1)连接形式:法兰连接 (2)焊接方法:焊接 (3)材质:铜质 (4)规格、压力等级:DN150 (5)类型:闸阀 | 个 | 2 | 964.2 | 1928.4
614 | 010101007039 | 管沟土方 | (1)土壤类别:三类土 (2)管外径:100以内 (3)挖沟深度:1.5m (4)回填要求:符合设计规范要求的原土 | m | 4.305 | 110.14 | 474.15
水喷淋系统
615 | 030901001004 | 水喷淋钢管 | (1)连接形式:沟槽连接 (2)安装部位:室内 (3)材质、规格:内外壁热浸镀锌加厚钢管、DN150 (4)压力试验及冲洗设计要求:水压试验、水冲洗 | m | 1.1 | 234.71 | 258.18
616 | 031001007011 | 复合管 | (1)连接形式:电熔连接 (2)安装部位:室内埋地 (3)介质:消防给水 (4)材质、规格:钢丝网骨架塑料复合管 DN150 (5)压力试验及吹、洗设计要求:满足规范及设计要求 | m | 2.494 | 116.74 | 291.15
617 | 030901004004 | 报警装置 | (1)名称:湿式报警阀组 (2)型号、规格:DN150 | 组 | 1 | 2305.68 | 2305.68
618 | 010101007040 | 管沟土方 | (1)土壤类别:三类土 (2)管外径:200以内 (3)挖沟深度:1.5m (4)回填要求:符合设计规范要求的原土 | m | 2.494 | 125.87 | 313.92
弱电工程 | [7 empty] | 分项工程(17安装)
619 | 030411001012 | 配管 | (1)材质:MPP (2)规格:Φ50 | m | 32.392 | 13.91 | 450.57
620 | 010101007041 | 管沟土方 | (1)土壤类别:三类土 (2)管外径:50以内 (3)挖沟深度:1m (4)回填要求:符合设计规范要求的原土 | m | 32.392 | 68.23 | 2210.11
戴氏-室外工程 | [7 empty] | 单位工程(17安装)
室外给水工程 | [7 empty] | 分项工程(17安装)
表5
分部分项工程量清单与计价表
工程名称：将乐县古城保护及历史文化名城旅游基础设施建设项目-文物修缮工程 | [5 empty] | 第 49 页 共 51 页
序号 | 项目编码 | 项目名称 | 项目特征描述 | 计量单位 | 工程量 | 金额（元）
[6 empty] | 综合单价 | 合价
给水
621 | 031001006028 | 塑料管 | (1)连接形式:热熔连接 (2)安装部位:室内 (3)介质:给水 (4)材质、规格:PE给水管、DN32 (5)压力试验及吹、洗设计要求:满足设计与规范要求 | m | 1.07 | 17.96 | 19.22
622 | 010101007042 | 管沟土方 | (1)土壤类别:三类土 (2)管外径:100以内 (3)挖沟深度:1.5m (4)回填要求:符合设计规范要求的原土 | m | 1.07 | 105.32 | 112.69
623 | 031003013004 | 水表 | (1)连接形式:螺纹连接 (2)安装部位(室内外):室外 (3)型号、规格:LXS-20 | 个 | 1 | 113.02 | 113.02
624 | 040504001010 | 砌筑井（水表井） | (1)垫层、基础材质及厚度:100mm厚C15混凝土 (2)底板、基础材质及厚度:200mm厚C25混凝土现浇底板 (3)混凝土强度等级:C15、C25混凝土 (4)砖砌体:砖砌体（m3）（MU10级砖M10水泥砂浆） (5)盖板、基础材质及厚度:150mm厚C25混凝土预制盖板 (6)现浇混凝土钢筋:螺纹钢筋 φ10以外 (7)预制混凝土钢筋:螺纹钢筋 φ10以外 (8)集水坑:成品混凝土管插φ300 (9)踏步材质、规格:塑钢爬梯踏步 (10)井盖、井圈材质及规格:球墨铸铁井盖井座 Φ800 (11)地面操作砖砌圆形立式闸阀井（详图集05S502，页43） | 座
625 | 040504001011 | 砌筑井（水表井） | (1)（水表井）05S502-42 (2)C20素混凝土 (3)MU10级砖M10水泥砂浆 (4)D400级复合材料井盖 (5)5步 (6)安全防坠网 | 座 | 1 | 2942.48 | 2942.48
消防水
626 | 031001007012 | 复合管 | (1)连接形式:电熔连接 (2)安装部位:室外 (3)介质:消防给水 (4)材质、规格:钢丝网骨架塑料复合管 DN150 (5)压力试验及吹、洗设计要求:满足规范及设计要求 | m | 2.54 | 90.66 | 230.28
627 | 010101007043 | 管沟土方 | (1)土壤类别:三类土 (2)管外径:200以内 (3)挖沟深度:1.5m (4)回填要求:符合设计规范要求的原土 | m | 2.54 | 120.35 | 305.69
628 | 031003003008 | 焊接法兰阀门 | (1)连接形式:法兰连接 (2)焊接方法:焊接 (3)材质:铜质 (4)规格、压力等级:DN150 (5)类型:闸阀 | 个 | 2 | 921.94 | 1843.88
表5
分部分项工程量清单与计价表
工程名称：将乐县古城保护及历史文化名城旅游基础设施建设项目-文物修缮工程 | [5 empty] | 第 50 页 共 51 页
序号 | 项目编码 | 项目名称 | 项目特征描述 | 计量单位 | 工程量 | 金额（元）
[6 empty] | 综合单价 | 合价
629 | 040504001012 | 砌筑井（阀门井） | (1)垫层、基础材质及厚度:100mm厚C15混凝土 (2)底板、基础材质及厚度:200mm厚C25混凝土现浇底板 (3)混凝土强度等级:C15、C25混凝土 (4)砖砌体:砖砌体（m3）（MU10级砖M10水泥砂浆） (5)盖板、基础材质及厚度:150mm厚C25混凝土预制盖板 (6)现浇混凝土钢筋:螺纹钢筋 φ10以外 (7)预制混凝土钢筋:螺纹钢筋 φ10以外 (8)集水坑:成品混凝土管插φ300 (9)踏步材质、规格:塑钢爬梯踏步 (10)井盖、井圈材质及规格:球墨铸铁井盖井座 Φ800 (11)地面操作砖砌圆形立式闸阀井（详图集05S502，页16） | 座 | 2 | 4523.23 | 9046.46
室外排水工程 | [7 empty] | 分项工程(17安装)
630 | 031001006029 | 塑料管 | (1)连接形式:承插粘接 (2)安装部位:室内 (3)介质:污水 (4)材质、规格:PVC-U塑料排水管、De110 (5)压力试验及吹、洗设计要求:满足规范及设计要求 | m | 1.5 | 60.71 | 91.07
631 | 031001006030 | 塑料管 | (1)连接形式:承插粘接 (2)安装部位:室内 (3)介质:雨水 (4)材质、规格:PVC-U塑料排水管、De160 (5)压力试验及吹、洗设计要求:满足规范及设计要求 | m | 3 | 88.22 | 264.66
632 | 010101007044 | 管沟土方 | (1)土壤类别:三类土 (2)管外径:100以内 (3)挖沟深度:0.6m (4)回填要求:符合设计规范要求的原土 | m | 1.5 | 42.19 | 63.29
633 | 010101007045 | 管沟土方 | (1)土壤类别:三类土 (2)管外径:200以内 (3)挖沟深度:1.5m (4)回填要求:符合设计规范要求的原土 | m | 3 | 120.35 | 361.05
胜利南街6栋铺装工程 | [7 empty] | 单项工程(16古建筑)
胜利南街6栋铺装工程 | [7 empty] | 单位工程(16古建筑)
新制作工程 | [7 empty] | 分项工程(16古建筑)
634 | 010101001003 | 平整场地 |  | m2 | 100.9 | 3.91 | 394.52
635 | 011604001004 | 平面抹灰层拆除 | (1)拆除水泥地面 | m2 | 887.45 | 24.45 | 21698.15
636 | 011606001002 | 楼地面龙骨及饰面拆除 | (1)拆除槽朽木地板 | m2 | 80.8 | 6.47 | 522.78
637 | 011608001009 | 铲除油漆涂料面 | (1)人工清除地面红色地漆 | m2 | 235.9 | 4.85 | 1144.12
638 | 011605001006 | 平面块料拆除 | (1)铲除瓷砖地面 | m2 | 44.4 | 10.39 | 461.32
表5
分部分项工程量清单与计价表
工程名称：将乐县古城保护及历史文化名城旅游基础设施建设项目-文物修缮工程 | [5 empty] | 第 51 页 共 51 页
序号 | 项目编码 | 项目名称 | 项目特征描述 | 计量单位 | 工程量 | 金额（元）
[6 empty] | 综合单价 | 合价
639 | 010103002028 | 余方弃置 | (1)3km | m3 | 44.774 | 23.87 | 1068.76
640 | 020701001002 | 细墁方砖 | (1)280×230×30青砖地面 (2)150厚砂石垫层 (3)20厚1:1石灰砂浆找平层 | m2 | 1225.3 | 108.16 | 132528.45
641 | 020701001003 | 细墁方砖 | (1)270×190×30青砖地面 (2)150厚砂石垫层 (3)20厚1:1石灰砂浆找平层 | m2 | 17 | 108.16 | 1838.72
642 | 020701001004 | 细墁方砖 | (1)280×160×30青砖地面 (2)150厚砂石垫层 (3)20厚1:1石灰砂浆找平层 | m2 | 116.2 | 108.13 | 12564.71
643 | 020701001005 | 细墁方砖 | (1)300×170×60青砖地面 (2)150厚砂石垫层 (3)20厚1:1石灰砂浆找平层 | m2 | 100.9 | 150.14 | 15149.13
644 | 020701001006 | 细墁方砖 | (1)260×130×50青砖立砌 (2)150厚砂石垫层 (3)20厚1:1石灰砂浆找平层 | m2 | 3 | 308.84 | 926.52
645 | 011102001002 | 石材楼地面 | (1)恢复条石地面 200*150厚，露明处人工一凿二剁 | m2
646 | 020201001004 | 阶条石 | (1)粘结层材料种类、厚度、砂浆强度等级:25厚1：0.4：5水泥、粘土膏砂浆结合素土夯实 (2)甬道条石地面 2250*300*150、天井条石地面 1250*300*150、条石地面 1700*300*150、条石地面 3300*400*150 | m2 | 5.6 | 390.57 | 2187.19
647 | 011104002002 | 竹、木（复合）地板 | (1)更换新做木地板 | m2 | 59.4 | 89.84 | 5336.5
合 计 | [6 empty] | 6018662.83

## 总价措施项目清单与计价表
表6
总价措施项目清单与计价表
工程名称：将乐县古城保护及历史文化名城旅游基础设施建设项目-文物修缮工程 |  |  | 第 1 页 共 4 页
序号 | 项目名称 | 计算基础（元） | 费率（%） | 金额（元）
曾氏古厝修缮工程
曾氏古厝修缮工程
1 | 安全文明施工费 | 1080506 | / | 12101
1.1 | 拆除工程 | 47446 | 1.12 | 531
1.2 | 新制作工程 | 950817 | 1.12 | 10649
1.3 | 措施工程 | 82243 | 1.12 | 921
2 | 其他总价措施费 | 1080506 | / | 1944
2.1 | 拆除工程 | 47446 | 0.18 | 85
2.2 | 新制作工程 | 950817 | 0.18 | 1711
2.3 | 措施工程 | 82243 | 0.18 | 148
曾氏祖厝-安装工程
1 | 安全文明施工费 | 27787 | / | 312
1.1 | 电气工程 | 6811 | 1.12 | 76
1.2 | 给水工程 | 161 | 1.12 | 2
1.3 | 污水工程 | 4513 | 1.12 | 51
1.4 | 雨水工程 | 5319 | 1.12 | 60
1.5 | 消防水工程 | 8200 | 1.12 | 92
1.6 | 弱电工程 | 2783 | 1.12 | 31
2 | 其他总价措施费 | 27787 | / | 50
2.1 | 电气工程 | 6811 | 0.18 | 12
2.2 | 给水工程 | 161 | 0.18
2.3 | 污水工程 | 4513 | 0.18 | 8
2.4 | 雨水工程 | 5319 | 0.18 | 10
2.5 | 消防水工程 | 8200 | 0.18 | 15
2.6 | 弱电工程 | 2783 | 0.18 | 5
曾氏-室外工程
1 | 安全文明施工费 | 15208 | / | 88
1.1 | 室外给水工程 | 14539 | 0.58 | 84
1.2 | 室外排水工程 | 669 | 0.58 | 4
2 | 其他总价措施费 | 15208 | / | 53
2.1 | 室外给水工程 | 14539 | 0.35 | 51
2.2 | 室外排水工程 | 669 | 0.35 | 2
廖氏古厝修缮工程
廖氏古厝修缮工程
1 | 安全文明施工费 | 937130 | / | 10496
1.1 | 拆除工程 | 34251 | 1.12 | 384
1.2 | 维修工程 | 291802 | 1.12 | 3268
1.3 | 新制作工程 | 501904 | 1.12 | 5621
1.4 | 措施工程 | 109173 | 1.12 | 1223
2 | 其他总价措施费 | 937130 | / | 1687
2.1 | 拆除工程 | 34251 | 0.18 | 62
表6
总价措施项目清单与计价表
工程名称：将乐县古城保护及历史文化名城旅游基础设施建设项目-文物修缮工程 |  |  | 第 2 页 共 4 页
序号 | 项目名称 | 计算基础（元） | 费率（%） | 金额（元）
2.2 | 维修工程 | 291802 | 0.18 | 525
2.3 | 新制作工程 | 501904 | 0.18 | 903
2.4 | 措施工程 | 109173 | 0.18 | 197
廖氏祖厝-安装工程
1 | 安全文明施工费 | 41317 | / | 463
1.1 | 电气工程 | 15049 | 1.12 | 169
1.2 | 给水工程 | 256 | 1.12 | 3
1.3 | 污水工程 | 8516 | 1.12 | 95
1.4 | 雨水工程 | 9745 | 1.12 | 109
1.5 | 消防水工程 | 6241 | 1.12 | 70
1.6 | 弱电工程 | 1510 | 1.12 | 17
2 | 其他总价措施费 | 41317 | / | 74
2.1 | 电气工程 | 15049 | 0.18 | 27
2.2 | 给水工程 | 256 | 0.18
2.3 | 污水工程 | 8516 | 0.18 | 15
2.4 | 雨水工程 | 9745 | 0.18 | 18
2.5 | 消防水工程 | 6241 | 0.18 | 11
2.6 | 弱电工程 | 1510 | 0.18 | 3
廖氏-室外工程
1 | 安全文明施工费 | 15671 | / | 91
1.1 | 室外给水工程 | 14576 | 0.58 | 85
1.2 | 室外排水工程 | 1095 | 0.58 | 6
2 | 其他总价措施费 | 15671 | / | 55
2.1 | 室外给水工程 | 14576 | 0.35 | 51
2.2 | 室外排水工程 | 1095 | 0.35 | 4
孙氏祖厝修缮工程
孙氏祖厝修缮工程
1 | 安全文明施工费 | 3119673 | / | 34940
1.1 | 拆除工程 | 164407 | 1.12 | 1841
1.2 | 新制作工程 | 2496317 | 1.12 | 27959
1.3 | 维修工程 | 273344 | 1.12 | 3061
1.4 | 措施工程 | 185605 | 1.12 | 2079
2 | 其他总价措施费 | 3119673 | / | 5615
2.1 | 拆除工程 | 164407 | 0.18 | 296
2.2 | 新制作工程 | 2496317 | 0.18 | 4493
2.3 | 维修工程 | 273344 | 0.18 | 492
2.4 | 措施工程 | 185605 | 0.18 | 334
孙氏祖厝-安装工程
1 | 安全文明施工费 | 65099 | / | 730
1.1 | 电气工程 | 16352 | 1.12 | 183
1.2 | 给水工程 | 1147 | 1.12 | 13
表6
总价措施项目清单与计价表
工程名称：将乐县古城保护及历史文化名城旅游基础设施建设项目-文物修缮工程 |  |  | 第 3 页 共 4 页
序号 | 项目名称 | 计算基础（元） | 费率（%） | 金额（元）
1.3 | 污水工程 | 8472 | 1.12 | 95
1.4 | 雨水工程 | 25135 | 1.12 | 282
1.5 | 消防水工程 | 12483 | 1.12 | 140
1.6 | 弱电工程 | 1510 | 1.12 | 17
2 | 其他总价措施费 | 65099 | / | 116
2.1 | 电气工程 | 16352 | 0.18 | 29
2.2 | 给水工程 | 1147 | 0.18 | 2
2.3 | 污水工程 | 8472 | 0.18 | 15
2.4 | 雨水工程 | 25135 | 0.18 | 45
2.5 | 消防水工程 | 12483 | 0.18 | 22
2.6 | 弱电工程 | 1510 | 0.18 | 3
孙氏-室外工程
1 | 安全文明施工费 | 20571 | / | 119
1.1 | 室外给水工程 | 20009 | 0.58 | 116
1.2 | 室外排水工程 | 562 | 0.58 | 3
2 | 其他总价措施费 | 20571 | / | 72
2.1 | 室外给水工程 | 20009 | 0.35 | 70
2.2 | 室外排水工程 | 562 | 0.35 | 2
戴氏古厝修缮工程
戴氏祖厝修缮工程
1 | 安全文明施工费 | 967664 | / | 10838
1.1 | 拆除工程 | 54961 | 1.12 | 616
1.2 | 维修工程 | 67981 | 1.12 | 761
1.3 | 新制作工程 | 743478 | 1.12 | 8327
1.4 | 措施工程 | 101244 | 1.12 | 1134
2 | 其他总价措施费 | 967664 | / | 1741
2.1 | 拆除工程 | 54961 | 0.18 | 99
2.2 | 维修工程 | 67981 | 0.18 | 122
2.3 | 新制作工程 | 743478 | 0.18 | 1338
2.4 | 措施工程 | 101244 | 0.18 | 182
戴氏祖厝-安装工程
1 | 安全文明施工费 | 25831 | / | 289
1.1 | 电气工程 | 8668 | 1.12 | 97
1.2 | 给水工程 | 440 | 1.12 | 5
1.3 | 污水工程 | 190 | 1.12 | 2
1.4 | 雨水工程 | 7053 | 1.12 | 79
1.5 | 消防水工程 | 6696 | 1.12 | 75
1.6 | 弱电工程 | 2784 | 1.12 | 31
2 | 其他总价措施费 | 25831 | / | 47
2.1 | 电气工程 | 8668 | 0.18 | 16
2.2 | 给水工程 | 440 | 0.18 | 1
表6
总价措施项目清单与计价表
工程名称：将乐县古城保护及历史文化名城旅游基础设施建设项目-文物修缮工程 |  |  | 第 4 页 共 4 页
序号 | 项目名称 | 计算基础（元） | 费率（%） | 金额（元）
2.3 | 污水工程 | 190 | 0.18
2.4 | 雨水工程 | 7053 | 0.18 | 13
2.5 | 消防水工程 | 6696 | 0.18 | 12
2.6 | 弱电工程 | 2784 | 0.18 | 5
戴氏-室外工程
1 | 安全文明施工费 | 15394 | / | 90
1.1 | 室外给水工程 | 14614 | 0.58 | 85
1.2 | 室外排水工程 | 780 | 0.58 | 5
2 | 其他总价措施费 | 15394 | / | 54
2.1 | 室外给水工程 | 14614 | 0.35 | 51
2.2 | 室外排水工程 | 780 | 0.35 | 3
胜利南街6栋铺装工程
胜利南街6栋铺装工程
1 | 安全文明施工费 | 195821 | / | 2193
1.1 | 新制作工程 | 195821 | 1.12 | 2193
2 | 其他总价措施费 | 195821 | / | 352
2.1 | 新制作工程 | 195821 | 0.18 | 352
合 计 |  |  |  | 84610

## 单价措施项目清单与计价表
表7
单价措施项目清单与计价表
工程名称：将乐县古城保护及历史文化名城旅游基础设施建设项目-文物修缮工程 | [5 empty] | 第 1 页 共 5 页
序号 | 项目编码 | 项目名称 | 项目特征描述 | 计量单位 | 工程量 | 金额（元）
[6 empty] | 综合单价 | 合价
曾氏古厝修缮工程 | [7 empty] | 单项工程(16古建筑)
曾氏古厝修缮工程 | [7 empty] | 单位工程(16古建筑)
拆除工程 | [7 empty] | 分项工程(16古建筑)
1 | 021005001001 | 大型机械设备进出场及安拆 | (1)履带式单斗挖掘机 (2)液压 斗容量1.25m3 | 台次 | 1 | 2476.93 | 2476.93
新制作工程 | [7 empty] | 分项工程(16古建筑)
措施工程 | [7 empty] | 分项工程(16古建筑)
2 | 011702002001 | 柱模板 | (1)3.6m以内 (2)矩形 | m2 | 46.125 | 78.99 | 3643.41
3 | 011702003001 | 构造柱模板 | (1)6m以上 | m2 | 13.536 | 102.08 | 1381.75
4 | 011702008001 | 圈梁模板 | (1)3.6m以内 | m2 | 0.09 | 67.63 | 6.09
5 | 011702033001 | 垫层模板 | (1)垫层 | m2 | 21.9 | 71.83 | 1573.08
6 | 011702001001 | 基础模板 | (1)带形基础 | m2 | 78.5 | 69.71 | 5472.24
7 | 011701003001 | 砌筑脚手架 | (1)院墙 (2)3.6m以上 | m2 | 133.919 | 11.58 | 1550.78
8 | 011701002001 | 外脚手架及垂直封闭安全网 | (1)落地式钢管脚手架 (2)扣件式 (3)＜15m (4)钢管架 | m2 | 392.642 | 39.86 | 15650.71
9 | 011701013001 | 斜道 | (1)5m (2)钢管 | 座 | 1 | 4632.98 | 4632.98
10 | BC01002 | 打牮 | (1)拨正 (单层) | 根
11 | 011703001001 | 垂直运输 | (1)木构架清洗、拨正 (2)双层，单层面积262.01㎡，双层面积57.65㎡ | 项 | 1 | 21753.06 | 21753.06
12 | 031301008001 | 防护棚制作安装拆除 | (1)屋顶施工顶防护棚 | 项 | 1 | 14501.18 | 14501.18
13 | 021001008001 | 内檐及廊步椽望油漆脚手架 | (1)满堂脚手架 | m2 | 294.5 | 41.01 | 12077.45
曾氏祖厝-安装工程 | [7 empty] | 单位工程(17安装)
电气工程 | [7 empty] | 分项工程(17安装)
14 | 031301017001 | 脚手架搭拆 | (1)电气设备安装工程脚手架搭拆费 (2)给排水、采暖、燃气工程脚手架搭拆费 | 项 | 1 | 174.76 | 174.76
给水工程 | [7 empty] | 分项工程(17安装)
15 | 031301017002 | 脚手架搭拆 | (1)给排水、采暖、燃气工程脚手架搭拆费 | 项 | 1 | 4.63 | 4.63
污水工程 | [7 empty] | 分项工程(17安装)
16 | 031301017003 | 脚手架搭拆 | (1)给排水、采暖、燃气工程脚手架搭拆费 | 项 | 1 | 153.87 | 153.87
雨水工程 | [7 empty] | 分项工程(17安装)
17 | 031301017004 | 脚手架搭拆 | (1)给排水、采暖、燃气工程脚手架搭拆费 | 项 | 1 | 162.16 | 162.16
消防水工程 | [7 empty] | 分项工程(17安装)
18 | 031301017005 | 脚手架搭拆 | (1)消防工程脚手架搭拆费 (2)给排水、采暖、燃气工程脚手架搭拆费 | 项 | 1 | 114.21 | 114.21
表7
单价措施项目清单与计价表
工程名称：将乐县古城保护及历史文化名城旅游基础设施建设项目-文物修缮工程 | [5 empty] | 第 2 页 共 5 页
序号 | 项目编码 | 项目名称 | 项目特征描述 | 计量单位 | 工程量 | 金额（元）
[6 empty] | 综合单价 | 合价
弱电工程 | [7 empty] | 分项工程(17安装)
19 | 031301017006 | 脚手架搭拆 | (1)电气设备安装工程脚手架搭拆费 (2)给排水、采暖、燃气工程脚手架搭拆费 | 项 | 1 | 123.11 | 123.11
曾氏-室外工程 | [7 empty] | 单位工程(17安装)
室外给水工程 | [7 empty] | 分项工程(17安装)
20 | 031301017007 | 脚手架搭拆 | (1)给排水、采暖、燃气工程脚手架搭拆费 | 项 | 1 | 29.28 | 29.28
室外排水工程 | [7 empty] | 分项工程(17安装)
21 | 031301017008 | 脚手架搭拆 | (1)给排水、采暖、燃气工程脚手架搭拆费 | 项 | 1 | 23.06 | 23.06
廖氏古厝修缮工程 | [7 empty] | 单项工程(16古建筑)
廖氏古厝修缮工程 | [7 empty] | 单位工程(16古建筑)
拆除工程 | [7 empty] | 分项工程(16古建筑)
维修工程 | [7 empty] | 分项工程(16古建筑)
新制作工程 | [7 empty] | 分项工程(16古建筑)
措施工程 | [7 empty] | 分项工程(16古建筑)
22 | 021001001001 | 综合脚手架 | (1)廖氏祖厝 (2)木结构 (3)3.99 | m2 | 474.058 | 39.86 | 18895.95
23 | 021001009001 | 屋面脚手架 | (1)屋顶施工顶防护棚 (2)3.99米 | m2 | 426 | 49.24 | 20976.24
24 | 021003001001 | 垂直运输 | (1)古建筑，木结构 (2)0 (3)3.99米，一层 | 项 | 1 | 33678.5 | 33678.5
25 | 021001008002 | 内檐及廊步椽望油漆脚手架 | (1)满堂脚手架 (2)单层古建筑，高度3.03~7.13米，平均高度5.08米 | m2 | 540.89 | 41.01 | 22181.9
26 | 011701013002 | 斜道 | (1)3.99m (2)钢管 | 座 | 1 | 1200.3 | 1200.3
27 | 011701014001 | 其他防护措施 | (1)水平防护架 (2)4m (3)钢管 | m2 | 163.875 | 74.69 | 12239.82
廖氏祖厝-安装工程 | [7 empty] | 单位工程(17安装)
电气工程 | [7 empty] | 分项工程(17安装)
28 | 031301017009 | 脚手架搭拆 | (1)电气设备安装工程脚手架搭拆费 (2)给排水、采暖、燃气工程脚手架搭拆费 | 项 | 1 | 437.05 | 437.05
给水工程 | [7 empty] | 分项工程(17安装)
29 | 031301017010 | 脚手架搭拆 | (1)给排水、采暖、燃气工程脚手架搭拆费 | 项 | 1 | 9.66 | 9.66
污水工程 | [7 empty] | 分项工程(17安装)
30 | 031301017011 | 脚手架搭拆 | (1)给排水、采暖、燃气工程脚手架搭拆费 | 项 | 1 | 294.6 | 294.6
雨水工程 | [7 empty] | 分项工程(17安装)
31 | 031301017012 | 脚手架搭拆 | (1)给排水、采暖、燃气工程脚手架搭拆费 | 项 | 1 | 305.55 | 305.55
表7
单价措施项目清单与计价表
工程名称：将乐县古城保护及历史文化名城旅游基础设施建设项目-文物修缮工程 | [5 empty] | 第 3 页 共 5 页
序号 | 项目编码 | 项目名称 | 项目特征描述 | 计量单位 | 工程量 | 金额（元）
[6 empty] | 综合单价 | 合价
消防水工程 | [7 empty] | 分项工程(17安装)
32 | 031301017013 | 脚手架搭拆 | (1)给排水、采暖、燃气工程脚手架搭拆费 (2)消防工程脚手架搭拆费 | 项 | 1 | 78.28 | 78.28
弱电工程 | [7 empty] | 分项工程(17安装)
33 | 031301017014 | 脚手架搭拆 | (1)电气设备安装工程脚手架搭拆费 (2)给排水、采暖、燃气工程脚手架搭拆费 | 项 | 1 | 66.79 | 66.79
廖氏-室外工程 | [7 empty] | 单位工程(17安装)
室外给水工程 | [7 empty] | 分项工程(17安装)
室外排水工程 | [7 empty] | 分项工程(17安装)
孙氏祖厝修缮工程 | [7 empty] | 单项工程(16古建筑)
孙氏祖厝修缮工程 | [7 empty] | 单位工程(16古建筑)
拆除工程 | [7 empty] | 分项工程(16古建筑)
新制作工程 | [7 empty] | 分项工程(16古建筑)
34 | 011702001002 | 基础模板 | (1)条形基础 | m2 | 57.896 | 69.71 | 4035.93
35 | 011702001003 | 基础模板 | (1)垫层 | m2 | 8.087 | 71.83 | 580.89
36 | 011702006001 | 梁模板 | (1)3.6m以内 (2)梁 | m2 | 36.298 | 118.1 | 4286.79
37 | 011702006002 | 梁模板 | (1)3.6m以上 (2)梁 | m2 | 180.22 | 5.47 | 985.8
38 | 011702003002 | 构造柱模板 | (1)6m | m2 | 139.372 | 98.83 | 13774.13
维修工程 | [7 empty] | 分项工程(16古建筑)
措施工程 | [7 empty] | 分项工程(16古建筑)
39 | 011701002002 | 外脚手架及垂直封闭安全网 | (1)外墙 (2)双排 (3)15米以内 (4)扣件式钢管 | m2 | 1021.728 | 39.86 | 40726.08
40 | 021001008003 | 内檐及廊步椽望油漆脚手架 | (1)满堂脚手架 (2)6.345米平均高度 | m2 | 625.082 | 49.42 | 30891.55
41 | 011701013003 | 斜道 | (1)斜道 (2)15m以内 (3)钢管 | 座 | 2 | 16928.2 | 33856.4
42 | 011703001002 | 垂直运输 | (1)木构架清洗、拨正 (2)双层，单层面积333.258㎡，双层面积291.824㎡ | 项 | 1 | 49351.44 | 49351.44
43 | 031301008002 | 防护棚制作安装拆除 | (1)屋顶施工顶防护棚 | m2 | 625.082 | 49.24 | 30779.04
孙氏祖厝-安装工程 | [7 empty] | 单位工程(17安装)
电气工程 | [7 empty] | 分项工程(17安装)
44 | 031301017015 | 脚手架搭拆 | (1)电气设备安装工程脚手架搭拆费 (2)给排水、采暖、燃气工程脚手架搭拆费 | 项 | 1 | 379.58 | 379.58
给水工程 | [7 empty] | 分项工程(17安装)
45 | 031301017016 | 脚手架搭拆 | (1)给排水、采暖、燃气工程脚手架搭拆费 | 项 | 1 | 44.51 | 44.51
表7
单价措施项目清单与计价表
工程名称：将乐县古城保护及历史文化名城旅游基础设施建设项目-文物修缮工程 | [5 empty] | 第 4 页 共 5 页
序号 | 项目编码 | 项目名称 | 项目特征描述 | 计量单位 | 工程量 | 金额（元）
[6 empty] | 综合单价 | 合价
污水工程 | [7 empty] | 分项工程(17安装)
46 | 031301017017 | 脚手架搭拆 | (1)给排水、采暖、燃气工程脚手架搭拆费 | 项 | 1 | 299.78 | 299.78
雨水工程 | [7 empty] | 分项工程(17安装)
47 | 031301017018 | 脚手架搭拆 | (1)给排水、采暖、燃气工程脚手架搭拆费 | 项 | 1 | 885.27 | 885.27
消防水工程 | [7 empty] | 分项工程(17安装)
48 | 031301017019 | 脚手架搭拆 | (1)给排水、采暖、燃气工程脚手架搭拆费 (2)消防工程脚手架搭拆费 | 项 | 1 | 266.19 | 266.19
弱电工程 | [7 empty] | 分项工程(17安装)
49 | 031301017020 | 脚手架搭拆 | (1)电气设备安装工程脚手架搭拆费 (2)给排水、采暖、燃气工程脚手架搭拆费 | 项 | 1 | 66.79 | 66.79
孙氏-室外工程 | [7 empty] | 单位工程(17安装)
室外给水工程 | [7 empty] | 分项工程(17安装)
室外排水工程 | [7 empty] | 分项工程(17安装)
戴氏古厝修缮工程 | [7 empty] | 单项工程(16古建筑)
戴氏祖厝修缮工程 | [7 empty] | 单位工程(16古建筑)
拆除工程 | [7 empty] | 分项工程(16古建筑)
维修工程 | [7 empty] | 分项工程(16古建筑)
新制作工程 | [7 empty] | 分项工程(16古建筑)
措施工程 | [7 empty] | 分项工程(16古建筑)
50 | 011701002003 | 外脚手架及垂直封闭安全网 | (1)外墙 (2)双排 (3)15米以内 (4)扣件式钢管 | m2 | 354.62 | 39.86 | 14135.15
51 | 021001008004 | 内檐及廊步椽望油漆脚手架 | (1)满堂脚手架 (2)6.345米平均高度 | m2 | 363.64 | 49.42 | 17971.09
52 | 011701013004 | 斜道 | (1)斜道 (2)15m以内 (3)钢管 | 座 | 1 | 16928.2 | 16928.2
53 | 011703001003 | 垂直运输 | (1)木构架清洗、拨正 (2)双层，单层面积354.07㎡，双层面积147㎡ | 项 | 1 | 34303.45 | 34303.45
54 | 031301008003 | 防护棚制作安装拆除 | (1)屋顶施工顶防护棚 | m2 | 363.64 | 49.24 | 17905.63
戴氏祖厝-安装工程 | [7 empty] | 单位工程(17安装)
电气工程 | [7 empty] | 分项工程(17安装)
55 | 031301017021 | 脚手架搭拆 | (1)电气设备安装工程脚手架搭拆费 (2)给排水、采暖、燃气工程脚手架搭拆费 | 项 | 1 | 212.2 | 212.2
给水工程 | [7 empty] | 分项工程(17安装)
56 | 031301017022 | 脚手架搭拆 | (1)给排水、采暖、燃气工程脚手架搭拆费 | 项 | 1 | 18.56 | 18.56
污水工程 | [7 empty] | 分项工程(17安装)
表7
单价措施项目清单与计价表
工程名称：将乐县古城保护及历史文化名城旅游基础设施建设项目-文物修缮工程 | [5 empty] | 第 5 页 共 5 页
序号 | 项目编码 | 项目名称 | 项目特征描述 | 计量单位 | 工程量 | 金额（元）
[6 empty] | 综合单价 | 合价
57 | 031301017023 | 脚手架搭拆 | (1)给排水、采暖、燃气工程脚手架搭拆费 | 项 | 1 | 4.68 | 4.68
雨水工程 | [7 empty] | 分项工程(17安装)
58 | 031301017024 | 脚手架搭拆 | (1)给排水、采暖、燃气工程脚手架搭拆费 | 项 | 1 | 215.51 | 215.51
消防水工程 | [7 empty] | 分项工程(17安装)
59 | 031301017025 | 脚手架搭拆 | (1)给排水、采暖、燃气工程脚手架搭拆费 (2)消防工程脚手架搭拆费 | 项 | 1 | 105.83 | 105.83
弱电工程 | [7 empty] | 分项工程(17安装)
60 | 031301017026 | 脚手架搭拆 | (1)电气设备安装工程脚手架搭拆费 (2)给排水、采暖、燃气工程脚手架搭拆费 | 项 | 1 | 123.14 | 123.14
戴氏-室外工程 | [7 empty] | 单位工程(17安装)
室外给水工程 | [7 empty] | 分项工程(17安装)
室外排水工程 | [7 empty] | 分项工程(17安装)
胜利南街6栋铺装工程 | [7 empty] | 单项工程(16古建筑)
胜利南街6栋铺装工程 | [7 empty] | 单位工程(16古建筑)
新制作工程 | [7 empty] | 分项工程(16古建筑)
合 计 | [6 empty] | 509002.99

## 其他项目清单与计价汇总表
表8
其他项目清单与计价汇总表
工程名称：将乐县古城保护及历史文化名城旅游基础设施建设项目-文物修缮工程 |  |  | 第 1 页 共 1 页
序号 | 项目名称 | 金额（元） | 备注
1 | 暂列金额
2 | 专业工程暂估价
3 | 总承包服务费
合 计 |  |  | - -

## 暂列金额明细表
表9-1
暂列金额明细表
工程名称：将乐县古城保护及历史文化名城旅游基础设施建设项目-文物修缮工程 |  |  | 第 1 页 共 1 页
序号 | 项目名称 | 金额（元） | 备注
1 | 设计变更和现场签证暂列金额
2 | 优质工程增加费
3 | 缩短定额工期增加费
4 | 发包人检测费
5 | 工程噪音超标排污费
6 | 渣土收纳费
7 | 加固工程检测费用
合 计 |  |  | - -

## 专业工程暂估价明细表
表9-2
专业工程暂估价明细表
工程名称：将乐县古城保护及历史文化名城旅游基础设施建设项目-文物修缮工程 |  |  | 第 1 页 共 1 页
序号 | 项目名称 | 金额（元） | 备注
合 计 |  |  | - -

## 总承包服务费计价表
表9-3
总承包服务费计价表
工程名称：将乐县古城保护及历史文化名城旅游基础设施建设项目-文物修缮工程 |  |  |  | 第 1 页 共 1 页
序号 | 项目名称 | 计算基础（元） | 费率 | 金额（元）
合 计

## 单价措施项目清单综合单价分析表
表11
单价措施项目清单综合单价分析表
工程名称：将乐县古城保护及历史文化名城旅游基础设施建设项目-文物修缮工程 | [9 empty] | 第 1 页 共 13 页
序号 | 项目编码 | 项目名称及特征描述 | 单位 | 工程量 | 综合单价组成(元) | [6 empty] | 综合单价(元)
[5 empty] | 人工费 | 材料费 | 施工机具使用费 | 企业管理费 | 利润 | 规费 | 税金
曾氏古厝修缮工程 | [12 empty] | 单项工程(16古建筑)
曾氏古厝修缮工程 | [12 empty] | 单位工程(16古建筑)
拆除工程 | [12 empty] | 分项工程(16古建筑)
1 | 021005001001 | 大型机械设备进出场及安拆 (1)履带式单斗挖掘机 (2)液压 斗容量1.25m3 | 台次 | 1 | 158.81 | 208.18 | 1550.52 | 226.27 | 128.63 |  | 204.52 | 2476.93
1.1 | 10117124T | 履带式单斗挖掘机进出场费(1m3以外) | 台次 | 1 | 158.81 | 208.18 | 1550.52 | 226.27 | 128.63 |  | 204.52 | 2476.93
新制作工程 | [12 empty] | 分项工程(16古建筑)
措施工程 | [12 empty] | 分项工程(16古建筑)
2 | 011702002001 | 柱模板 (1)3.6m以内 (2)矩形 | m2 | 46.125 | 37.75 | 22.55 | 0.85 | 7.22 | 4.1 |  | 6.52 | 78.99
2.1 | 10117045 | 现浇混凝土胶合板模板(柱 独立矩形柱) | m2 | 46.125 | 37.75 | 22.55 | 0.85 | 7.22 | 4.1 |  | 6.52 | 78.99
3 | 011702003001 | 构造柱模板 (1)6m以上 | m2 | 13.536 | 54.01 | 24.18 | 0.85 | 9.32 | 5.3 |  | 8.42 | 102.08
3.1 | 10117048 | 现浇混凝土胶合板模板(柱 构造柱) | m2 | 13.536 | 51.48 | 24.18 | 0.85 | 9.03 | 5.13 |  | 8.16 | 98.83
3.2 | 10117085 | 增加费(柱、墙模板支撑高度超过3.6m、不超过6m 每增加0.5m) | m2 | 35.45 | 0.88 |  |  | 0.1 | 0.06 |  | 0.09 | 1.13
3.3 | 10117086 | 增加费(柱、墙模板支撑高度超过6m，每增加0.5m) | m2 | 0.61 | 5.08 |  |  | 0.6 | 0.34 |  | 0.54 | 6.56
4 | 011702008001 | 圈梁模板 (1)3.6m以内 | m2 | 0.09 | 34.78 | 16.73 | 0.85 | 6.18 | 3.51 |  | 5.58 | 67.63
4.1 | 10117051 | 现浇混凝土胶合板模板(梁 圈梁) | m2 | 0.09 | 34.78 | 16.73 | 0.85 | 6.18 | 3.51 |  | 5.58 | 67.63
5 | 011702033001 | 垫层模板 (1)垫层 | m2 | 21.9 | 40.09 | 14.71 | 0.81 | 6.56 | 3.73 |  | 5.93 | 71.83
5.1 | 10117035 | 现浇混凝土胶合板模板(基础 垫层) | m2 | 21.9 | 40.09 | 14.71 | 0.81 | 6.56 | 3.73 |  | 5.93 | 71.83
6 | 011702001001 | 基础模板 (1)带形基础 | m2 | 78.5 | 29.35 | 23.72 | 0.89 | 6.37 | 3.62 |  | 5.76 | 69.71
表11
单价措施项目清单综合单价分析表
工程名称：将乐县古城保护及历史文化名城旅游基础设施建设项目-文物修缮工程 | [9 empty] | 第 2 页 共 13 页
序号 | 项目编码 | 项目名称及特征描述 | 单位 | 工程量 | 综合单价组成(元) | [6 empty] | 综合单价(元)
[5 empty] | 人工费 | 材料费 | 施工机具使用费 | 企业管理费 | 利润 | 规费 | 税金
6.1 | 10117036 | 现浇混凝土胶合板模板(基础 带形基础) | m2 | 78.5 | 29.35 | 23.72 | 0.89 | 6.37 | 3.62 |  | 5.76 | 69.71
7 | 011701003001 | 砌筑脚手架 (1)院墙 (2)3.6m以上 | m2 | 133.919 | 4.49 | 3.98 | 0.49 | 1.06 | 0.6 |  | 0.96 | 11.58
7.1 | 10117018 | 砌筑脚手架(砌筑双排脚手架) | m2 | 133.919 | 4.49 | 3.98 | 0.49 | 1.06 | 0.6 |  | 0.96 | 11.58
8 | 011701002001 | 外脚手架及垂直封闭安全网 (1)落地式钢管脚手架 (2)扣件式 (3)＜15m (4)钢管架 | m2 | 392.642 | 13.94 | 16.28 | 0.64 | 3.64 | 2.07 |  | 3.29 | 39.86
8.1 | 20305001 | 外墙扣件式钢管脚手架 (双排 高度 15m以内) | m2 | 392.642 | 10.54 | 11.88 | 0.64 | 2.72 | 1.55 |  | 2.46 | 29.79
8.2 | 10117015 | 建筑物垂直封闭(阻燃安全网) | m2 | 392.642 | 3.4 | 4.4 |  | 0.92 | 0.52 |  | 0.83 | 10.07
9 | 011701013001 | 斜道 (1)5m (2)钢管 | 座 | 1 | 975.12 | 2605.85 | 5.66 | 423.22 | 240.59 |  | 382.54 | 4632.98
9.1 | 20305009T | 钢管斜道 (5m以内) | 座 | 1 | 975.12 | 2605.85 | 5.66 | 423.22 | 240.59 |  | 382.54 | 4632.98
10 | BC01002 | 打牮 (1)拨正 (单层) | 根
10.1 | 20302314 | 打牮 | 根 |  | 117.2 | 7.67 |  | 14.73 | 8.38 |  | 13.32 | 161.3
11 | 011703001001 | 垂直运输 (1)木构架清洗、拨正 (2)双层，单层面积262.01㎡，双层面积57.65㎡ | 项 | 1 | 14143.51 | 2697.12 |  | 1987.28 | 1129.48 |  | 1795.67 | 21753.06
11.1 | 20302570 | 木构架清洗 | m2 | 294.5 | 2.57 | 3.29 |  | 0.69 | 0.39 |  | 0.62 | 7.56
11.2 | 20302315T | 拨正 (单层) | m2 | 262.01 | 35.35 | 5.3 |  | 4.8 | 2.73 |  | 4.34 | 52.52
11.3 | 20302316T | 拨正 (双层) | m2 | 57.65 | 50.22 | 5.89 |  | 6.62 | 3.76 |  | 5.98 | 72.47
11.4 | 20305046 | 杉圆木 (高度4m以上每增1m) | m3 | 22.1 | 5.72 |  |  | 0.67 | 0.38 |  | 0.61 | 7.38
11.5 | 20305047 | 木枋板材 (高度4m以上每增1m) | m3 | 21.3 | 6.37 |  |  | 0.75 | 0.43 |  | 0.68 | 8.23
11.6 | 20305049 | 标准砖 (高度4m以上每增1m) | 千块 | 12.289 | 25.55 |  |  | 3.01 | 1.71 |  | 2.72 | 32.99
表11
单价措施项目清单综合单价分析表
工程名称：将乐县古城保护及历史文化名城旅游基础设施建设项目-文物修缮工程 | [9 empty] | 第 3 页 共 13 页
序号 | 项目编码 | 项目名称及特征描述 | 单位 | 工程量 | 综合单价组成(元) | [6 empty] | 综合单价(元)
[5 empty] | 人工费 | 材料费 | 施工机具使用费 | 企业管理费 | 利润 | 规费 | 税金
11.7 | 20305051 | 本瓦 (高度4m以上每增1m) | 千块 | 42.314 | 15.44 |  |  | 1.82 | 1.04 |  | 1.65 | 19.95
12 | 031301008001 | 防护棚制作安装拆除 (1)屋顶施工顶防护棚 | 项 | 1 | 5080.13 | 5928.29 | 214.99 | 1325.25 | 753.92 |  | 1198.62 | 14501.18
12.1 | 20305008 | 屋顶施工顶防护棚 | m2 | 294.5 | 17.25 | 20.13 | 0.73 | 4.5 | 2.56 |  | 4.07 | 49.24
13 | 021001008001 | 内檐及廊步椽望油漆脚手架 (1)满堂脚手架 | m2 | 294.5 | 20.16 | 10.37 | 1.21 | 3.75 | 2.13 |  | 3.39 | 41.01
13.1 | 20305006T | 满堂脚手架 (高度5.08m以内) | m2 | 294.5 | 20.16 | 10.37 | 1.21 | 3.75 | 2.13 |  | 3.39 | 41.01
曾氏祖厝-安装工程 | [12 empty] | 单位工程(17安装)
电气工程 | [12 empty] | 分项工程(17安装)
14 | 031301017001 | 脚手架搭拆 (1)电气设备安装工程脚手架搭拆费 (2)给排水、采暖、燃气工程脚手架搭拆费 | 项 | 1 | 47.05 | 87.38 |  | 16.13 | 9.41 |  | 14.79 | 174.76
14.1 | BJ-4 | 电气设备安装工程脚手架搭拆费 | 元 | 103.836 | 0.35 | 0.65 |  | 0.12 | 0.07 |  | 0.11 | 1.3
14.2 | BJ-10 | 给排水、采暖、燃气工程脚手架搭拆费 | 元 | 30.589 | 0.35 | 0.65 |  | 0.12 | 0.07 |  | 0.11 | 1.3
给水工程 | [12 empty] | 分项工程(17安装)
15 | 031301017002 | 脚手架搭拆 (1)给排水、采暖、燃气工程脚手架搭拆费 | 项 | 1 | 1.25 | 2.32 |  | 0.43 | 0.25 |  | 0.39 | 4.63
15.1 | BJ-10 | 给排水、采暖、燃气工程脚手架搭拆费 | 元 | 3.564 | 0.35 | 0.65 |  | 0.12 | 0.07 |  | 0.11 | 1.3
污水工程 | [12 empty] | 分项工程(17安装)
16 | 031301017003 | 脚手架搭拆 (1)给排水、采暖、燃气工程脚手架搭拆费 | 项 | 1 | 41.43 | 76.94 |  | 14.2 | 8.29 |  | 13.02 | 153.87
16.1 | BJ-10 | 给排水、采暖、燃气工程脚手架搭拆费 | 元 | 118.365 | 0.35 | 0.65 |  | 0.12 | 0.07 |  | 0.11 | 1.3
雨水工程 | [12 empty] | 分项工程(17安装)
17 | 031301017004 | 脚手架搭拆 (1)给排水、采暖、燃气工程脚手架搭拆费 | 项 | 1 | 43.66 | 81.08 |  | 14.97 | 8.73 |  | 13.72 | 162.16
17.1 | BJ-10 | 给排水、采暖、燃气工程脚手架搭拆费 | 元 | 124.735 | 0.35 | 0.65 |  | 0.12 | 0.07 |  | 0.11 | 1.3
表11
单价措施项目清单综合单价分析表
工程名称：将乐县古城保护及历史文化名城旅游基础设施建设项目-文物修缮工程 | [9 empty] | 第 4 页 共 13 页
序号 | 项目编码 | 项目名称及特征描述 | 单位 | 工程量 | 综合单价组成(元) | [6 empty] | 综合单价(元)
[5 empty] | 人工费 | 材料费 | 施工机具使用费 | 企业管理费 | 利润 | 规费 | 税金
消防水工程 | [12 empty] | 分项工程(17安装)
18 | 031301017005 | 脚手架搭拆 (1)消防工程脚手架搭拆费 (2)给排水、采暖、燃气工程脚手架搭拆费 | 项 | 1 | 30.75 | 57.1 |  | 10.54 | 6.15 |  | 9.66 | 114.21
18.1 | BJ-9 | 消防工程脚手架搭拆费 | 元 | 56.252 | 0.35 | 0.65 |  | 0.12 | 0.07 |  | 0.11 | 1.3
18.2 | BJ-10 | 给排水、采暖、燃气工程脚手架搭拆费 | 元 | 31.601 | 0.35 | 0.65 |  | 0.12 | 0.07 |  | 0.11 | 1.3
弱电工程 | [12 empty] | 分项工程(17安装)
19 | 031301017006 | 脚手架搭拆 (1)电气设备安装工程脚手架搭拆费 (2)给排水、采暖、燃气工程脚手架搭拆费 | 项 | 1 | 33.15 | 61.56 |  | 11.36 | 6.63 |  | 10.42 | 123.11
19.1 | BJ-4 | 电气设备安装工程脚手架搭拆费 | 元 | 9.309 | 0.35 | 0.65 |  | 0.12 | 0.07 |  | 0.11 | 1.3
19.2 | BJ-10 | 给排水、采暖、燃气工程脚手架搭拆费 | 元 | 85.391 | 0.35 | 0.65 |  | 0.12 | 0.07 |  | 0.11 | 1.3
曾氏-室外工程 | [12 empty] | 单位工程(17安装)
室外给水工程 | [12 empty] | 分项工程(17安装)
20 | 031301017007 | 脚手架搭拆 (1)给排水、采暖、燃气工程脚手架搭拆费 | 项 | 1 | 8.33 | 15.47 |  | 1.67 | 1.43 |  | 2.38 | 29.28
20.1 | BJ-10 | 给排水、采暖、燃气工程脚手架搭拆费 | 元 | 23.805 | 0.35 | 0.65 |  | 0.07 | 0.06 |  | 0.1 | 1.23
室外排水工程 | [12 empty] | 分项工程(17安装)
21 | 031301017008 | 脚手架搭拆 (1)给排水、采暖、燃气工程脚手架搭拆费 | 项 | 1 | 6.56 | 12.19 |  | 1.31 | 1.12 |  | 1.87 | 23.06
21.1 | BJ-10 | 给排水、采暖、燃气工程脚手架搭拆费 | 元 | 18.748 | 0.35 | 0.65 |  | 0.07 | 0.06 |  | 0.1 | 1.23
廖氏古厝修缮工程 | [12 empty] | 单项工程(16古建筑)
廖氏古厝修缮工程 | [12 empty] | 单位工程(16古建筑)
拆除工程 | [12 empty] | 分项工程(16古建筑)
维修工程 | [12 empty] | 分项工程(16古建筑)
新制作工程 | [12 empty] | 分项工程(16古建筑)
表11
单价措施项目清单综合单价分析表
工程名称：将乐县古城保护及历史文化名城旅游基础设施建设项目-文物修缮工程 | [9 empty] | 第 5 页 共 13 页
序号 | 项目编码 | 项目名称及特征描述 | 单位 | 工程量 | 综合单价组成(元) | [6 empty] | 综合单价(元)
[5 empty] | 人工费 | 材料费 | 施工机具使用费 | 企业管理费 | 利润 | 规费 | 税金
措施工程 | [12 empty] | 分项工程(16古建筑)
22 | 021001001001 | 综合脚手架 (1)廖氏祖厝 (2)木结构 (3)3.99 | m2 | 474.058 | 13.94 | 16.28 | 0.64 | 3.64 | 2.07 |  | 3.29 | 39.86
22.1 | 20305001 | 外墙扣件式钢管脚手架 (双排 高度 15m以内) | m2 | 474.058 | 10.54 | 11.88 | 0.64 | 2.72 | 1.55 |  | 2.46 | 29.79
22.2 | 10117015 | 建筑物垂直封闭(阻燃安全网) | m2 | 474.058 | 3.4 | 4.4 |  | 0.92 | 0.52 |  | 0.83 | 10.07
23 | 021001009001 | 屋面脚手架 (1)屋顶施工顶防护棚 (2)3.99米 | m2 | 426 | 17.25 | 20.13 | 0.73 | 4.5 | 2.56 |  | 4.07 | 49.24
23.1 | 20305008 | 屋顶施工顶防护棚 | m2 | 426 | 17.25 | 20.13 | 0.73 | 4.5 | 2.56 |  | 4.07 | 49.24
24 | 021003001001 | 垂直运输 (1)古建筑，木结构 (2)0 (3)3.99米，一层 | 项 | 1 | 21425.25 | 4646.25 |  | 3077.28 | 1749.18 |  | 2780.54 | 33678.5
24.1 | 20305046 | 杉圆木 (高度4m以上每增1m) | m3 | 2.978 | 5.72 |  |  | 0.67 | 0.38 |  | 0.61 | 7.38
24.2 | 20305047 | 木枋板材 (高度4m以上每增1m) | m3 | 16.511 | 6.37 |  |  | 0.75 | 0.43 |  | 0.68 | 8.23
24.3 | 20305050 | 望砖 (高度4m以上每增1m) | 千块 | 1.188 | 23.15 |  |  | 2.73 | 1.55 |  | 2.47 | 29.9
24.4 | 20305051 | 本瓦 (高度4m以上每增1m) | 千块 | 49.546 | 15.44 |  |  | 1.82 | 1.04 |  | 1.65 | 19.95
24.5 | 20302570 | 木构架清洗 | m2 | 540.89 | 2.57 | 3.29 |  | 0.69 | 0.39 |  | 0.62 | 7.56
24.6 | 20302315 | 拨正 (单层) | m2 | 540.89 | 35.35 | 5.3 |  | 4.8 | 2.73 |  | 4.34 | 52.52
25 | 021001008002 | 内檐及廊步椽望油漆脚手架 (1)满堂脚手架 (2)单层古建筑，高度3.03~7.13米，平均高度5.08米 | m2 | 540.89 | 20.16 | 10.37 | 1.21 | 3.75 | 2.13 |  | 3.39 | 41.01
25.1 | 20305006T | 满堂脚手架 (高度5.08m以内) | m2 | 540.89 | 20.16 | 10.37 | 1.21 | 3.75 | 2.13 |  | 3.39 | 41.01
26 | 011701013002 | 斜道 (1)3.99m (2)钢管 | 座 | 1 | 297.45 | 581.88 | 49.88 | 109.65 | 62.33 |  | 99.11 | 1200.3
表11
单价措施项目清单综合单价分析表
工程名称：将乐县古城保护及历史文化名城旅游基础设施建设项目-文物修缮工程 | [9 empty] | 第 6 页 共 13 页
序号 | 项目编码 | 项目名称及特征描述 | 单位 | 工程量 | 综合单价组成(元) | [6 empty] | 综合单价(元)
[5 empty] | 人工费 | 材料费 | 施工机具使用费 | 企业管理费 | 利润 | 规费 | 税金
26.1 | 10117031 | 钢管斜道(3.99m) | 座 | 1 | 297.45 | 581.88 | 49.88 | 109.65 | 62.33 |  | 99.11 | 1200.3
27 | 011701014001 | 其他防护措施 (1)水平防护架 (2)4m (3)钢管 | m2 | 163.875 | 42.79 | 13.93 | 1.1 | 6.82 | 3.88 |  | 6.17 | 74.69
27.1 | 10117033 | 水平防护架 | m2 | 163.875 | 42.79 | 13.93 | 1.1 | 6.82 | 3.88 |  | 6.17 | 74.69
廖氏祖厝-安装工程 | [12 empty] | 单位工程(17安装)
电气工程 | [12 empty] | 分项工程(17安装)
28 | 031301017009 | 脚手架搭拆 (1)电气设备安装工程脚手架搭拆费 (2)给排水、采暖、燃气工程脚手架搭拆费 | 项 | 1 | 117.66 | 218.52 |  | 40.34 | 23.53 |  | 36.98 | 437.05
28.1 | BJ-4 | 电气设备安装工程脚手架搭拆费 | 元 | 319.558 | 0.35 | 0.65 |  | 0.12 | 0.07 |  | 0.11 | 1.3
28.2 | BJ-10 | 给排水、采暖、燃气工程脚手架搭拆费 | 元 | 16.627 | 0.35 | 0.65 |  | 0.12 | 0.07 |  | 0.11 | 1.3
给水工程 | [12 empty] | 分项工程(17安装)
29 | 031301017010 | 脚手架搭拆 (1)给排水、采暖、燃气工程脚手架搭拆费 | 项 | 1 | 2.6 | 4.83 |  | 0.89 | 0.52 |  | 0.82 | 9.66
29.1 | BJ-10 | 给排水、采暖、燃气工程脚手架搭拆费 | 元 | 7.43 | 0.35 | 0.65 |  | 0.12 | 0.07 |  | 0.11 | 1.3
污水工程 | [12 empty] | 分项工程(17安装)
30 | 031301017011 | 脚手架搭拆 (1)给排水、采暖、燃气工程脚手架搭拆费 | 项 | 1 | 79.31 | 147.3 |  | 27.19 | 15.86 |  | 24.93 | 294.6
30.1 | BJ-10 | 给排水、采暖、燃气工程脚手架搭拆费 | 元 | 226.613 | 0.35 | 0.65 |  | 0.12 | 0.07 |  | 0.11 | 1.3
雨水工程 | [12 empty] | 分项工程(17安装)
31 | 031301017012 | 脚手架搭拆 (1)给排水、采暖、燃气工程脚手架搭拆费 | 项 | 1 | 82.26 | 152.77 |  | 28.2 | 16.45 |  | 25.85 | 305.55
31.1 | BJ-10 | 给排水、采暖、燃气工程脚手架搭拆费 | 元 | 235.038 | 0.35 | 0.65 |  | 0.12 | 0.07 |  | 0.11 | 1.3
消防水工程 | [12 empty] | 分项工程(17安装)
表11
单价措施项目清单综合单价分析表
工程名称：将乐县古城保护及历史文化名城旅游基础设施建设项目-文物修缮工程 | [9 empty] | 第 7 页 共 13 页
序号 | 项目编码 | 项目名称及特征描述 | 单位 | 工程量 | 综合单价组成(元) | [6 empty] | 综合单价(元)
[5 empty] | 人工费 | 材料费 | 施工机具使用费 | 企业管理费 | 利润 | 规费 | 税金
32 | 031301017013 | 脚手架搭拆 (1)给排水、采暖、燃气工程脚手架搭拆费 (2)消防工程脚手架搭拆费 | 项 | 1 | 21.08 | 39.14 |  | 7.23 | 4.22 |  | 6.62 | 78.28
32.1 | BJ-10 | 给排水、采暖、燃气工程脚手架搭拆费 | 元 | 21.233 | 0.35 | 0.65 |  | 0.12 | 0.07 |  | 0.11 | 1.3
32.2 | BJ-9 | 消防工程脚手架搭拆费 | 元 | 38.988 | 0.35 | 0.65 |  | 0.12 | 0.07 |  | 0.11 | 1.3
弱电工程 | [12 empty] | 分项工程(17安装)
33 | 031301017014 | 脚手架搭拆 (1)电气设备安装工程脚手架搭拆费 (2)给排水、采暖、燃气工程脚手架搭拆费 | 项 | 1 | 17.98 | 33.4 |  | 6.17 | 3.6 |  | 5.65 | 66.79
33.1 | BJ-4 | 电气设备安装工程脚手架搭拆费 | 元 | 5.06 | 0.35 | 0.65 |  | 0.12 | 0.07 |  | 0.11 | 1.3
33.2 | BJ-10 | 给排水、采暖、燃气工程脚手架搭拆费 | 元 | 46.317 | 0.35 | 0.65 |  | 0.12 | 0.07 |  | 0.11 | 1.3
廖氏-室外工程 | [12 empty] | 单位工程(17安装)
室外给水工程 | [12 empty] | 分项工程(17安装)
室外排水工程 | [12 empty] | 分项工程(17安装)
孙氏祖厝修缮工程 | [12 empty] | 单项工程(16古建筑)
孙氏祖厝修缮工程 | [12 empty] | 单位工程(16古建筑)
拆除工程 | [12 empty] | 分项工程(16古建筑)
新制作工程 | [12 empty] | 分项工程(16古建筑)
34 | 011702001002 | 基础模板 (1)条形基础 | m2 | 57.896 | 29.35 | 23.72 | 0.89 | 6.37 | 3.62 |  | 5.76 | 69.71
34.1 | 10117036 | 现浇混凝土胶合板模板(带形基础) | m2 | 57.896 | 29.35 | 23.72 | 0.89 | 6.37 | 3.62 |  | 5.76 | 69.71
35 | 011702001003 | 基础模板 (1)垫层 | m2 | 8.087 | 40.09 | 14.71 | 0.81 | 6.56 | 3.73 |  | 5.93 | 71.83
35.1 | 10117035 | 现浇混凝土胶合板模板(垫层) | m2 | 8.087 | 40.09 | 14.71 | 0.81 | 6.56 | 3.73 |  | 5.93 | 71.83
36 | 011702006001 | 梁模板 (1)3.6m以内 (2)梁 | m2 | 36.298 | 58.5 | 30.58 | 2.35 | 10.79 | 6.13 |  | 9.75 | 118.1
表11
单价措施项目清单综合单价分析表
工程名称：将乐县古城保护及历史文化名城旅游基础设施建设项目-文物修缮工程 | [9 empty] | 第 8 页 共 13 页
序号 | 项目编码 | 项目名称及特征描述 | 单位 | 工程量 | 综合单价组成(元) | [6 empty] | 综合单价(元)
[5 empty] | 人工费 | 材料费 | 施工机具使用费 | 企业管理费 | 利润 | 规费 | 税金
36.1 | 10117049 | 现浇混凝土胶合板模板(单梁、连续梁) | m2 | 36.298 | 58.5 | 30.58 | 2.35 | 10.79 | 6.13 |  | 9.75 | 118.1
37 | 011702006002 | 梁模板 (1)3.6m以上 (2)梁 | m2 | 180.22 | 1.88 | 2.15 | 0.21 | 0.5 | 0.28 |  | 0.45 | 5.47
37.1 | 10117087 | 增加费(梁、板模板支撑高度超过3.6m、不超过6m 每增加0.5m) | m2 | 180.22 | 1.88 | 2.15 | 0.21 | 0.5 | 0.28 |  | 0.45 | 5.47
38 | 011702003002 | 构造柱模板 (1)6m | m2 | 139.372 | 51.48 | 24.18 | 0.85 | 9.03 | 5.13 |  | 8.16 | 98.83
38.1 | 10117048 | 现浇混凝土胶合板模板(构造柱) | m2 | 139.372 | 51.48 | 24.18 | 0.85 | 9.03 | 5.13 |  | 8.16 | 98.83
维修工程 | [12 empty] | 分项工程(16古建筑)
措施工程 | [12 empty] | 分项工程(16古建筑)
39 | 011701002002 | 外脚手架及垂直封闭安全网 (1)外墙 (2)双排 (3)15米以内 (4)扣件式钢管 | m2 | 1021.728 | 13.94 | 16.28 | 0.64 | 3.64 | 2.07 |  | 3.29 | 39.86
39.1 | 20305001 | 外墙扣件式钢管脚手架 (双排 高度 15m以内) | m2 | 1021.728 | 10.54 | 11.88 | 0.64 | 2.72 | 1.55 |  | 2.46 | 29.79
39.2 | 10117015 | 建筑物垂直封闭(阻燃安全网) | m2 | 1021.728 | 3.4 | 4.4 |  | 0.92 | 0.52 |  | 0.83 | 10.07
40 | 021001008003 | 内檐及廊步椽望油漆脚手架 (1)满堂脚手架 (2)6.345米平均高度 | m2 | 625.082 | 24.69 | 11.55 | 2.02 | 4.51 | 2.57 |  | 4.08 | 49.42
40.1 | 20305006T | 满堂脚手架 (高度6.345m以内) | m2 | 625.082 | 24.69 | 11.55 | 2.02 | 4.51 | 2.57 |  | 4.08 | 49.42
41 | 011701013003 | 斜道 (1)斜道 (2)15m以内 (3)钢管 | 座 | 2 | 1978.36 | 11098.33 | 28.3 | 1546.39 | 879.08 |  | 1397.74 | 16928.2
41.1 | 20305010T | 钢管斜道 (15m以内) | 座 | 2 | 1978.36 | 11098.33 | 28.3 | 1546.39 | 879.08 |  | 1397.74 | 16928.2
表11
单价措施项目清单综合单价分析表
工程名称：将乐县古城保护及历史文化名城旅游基础设施建设项目-文物修缮工程 | [9 empty] | 第 9 页 共 13 页
序号 | 项目编码 | 项目名称及特征描述 | 单位 | 工程量 | 综合单价组成(元) | [6 empty] | 综合单价(元)
[5 empty] | 人工费 | 材料费 | 施工机具使用费 | 企业管理费 | 利润 | 规费 | 税金
42 | 011703001002 | 垂直运输 (1)木构架清洗、拨正 (2)双层，单层面积333.258㎡，双层面积291.824㎡ | 项 | 1 | 32667.34 | 5541.63 |  | 4507.93 | 2561.68 |  | 4072.86 | 49351.44
42.1 | 20302316 | 拨正 (双层) | m2 | 291.824 | 50.22 | 5.89 |  | 6.62 | 3.76 |  | 5.98 | 72.47
42.2 | 20302315 | 拨正 (单层) | m2 | 333.258 | 35.35 | 5.3 |  | 4.8 | 2.73 |  | 4.34 | 52.52
42.3 | 20302570 | 木构架清洗 | m2 | 625.082 | 2.57 | 3.29 |  | 0.69 | 0.39 |  | 0.62 | 7.56
42.4 | 20305046 | 杉圆木 (高度4m以上每增1m) | m3 | 13.628 | 5.72 |  |  | 0.67 | 0.38 |  | 0.61 | 7.38
42.5 | 20305047 | 木枋板材 (高度4m以上每增1m) | m3 | 23.878 | 6.37 |  |  | 0.75 | 0.43 |  | 0.68 | 8.23
42.6 | 20305050 | 望砖 (高度4m以上每增1m) | 千块 | 58.564 | 23.15 |  |  | 2.73 | 1.55 |  | 2.47 | 29.9
42.7 | 20305051 | 本瓦 (高度4m以上每增1m) | 千块 | 192.008 | 15.44 |  |  | 1.82 | 1.04 |  | 1.65 | 19.95
42.8 | 20305053 | 砂、砾石、碎石 (高度4m以上每增1m) | m3 | 19.972 | 3.32 |  |  | 0.39 | 0.22 |  | 0.35 | 4.28
42.9 | 20305054 | 石灰 (高度4m以上每增1m) | t | 2.866 | 2.82 |  |  | 0.33 | 0.19 |  | 0.3 | 3.64
43 | 031301008002 | 防护棚制作安装拆除 (1)屋顶施工顶防护棚 | m2 | 625.082 | 17.25 | 20.13 | 0.73 | 4.5 | 2.56 |  | 4.07 | 49.24
43.1 | 20305008 | 屋顶施工顶防护棚 | m2 | 625.082 | 17.25 | 20.13 | 0.73 | 4.5 | 2.56 |  | 4.07 | 49.24
孙氏祖厝-安装工程 | [12 empty] | 单位工程(17安装)
电气工程 | [12 empty] | 分项工程(17安装)
44 | 031301017015 | 脚手架搭拆 (1)电气设备安装工程脚手架搭拆费 (2)给排水、采暖、燃气工程脚手架搭拆费 | 项 | 1 | 102.19 | 189.79 |  | 35.04 | 20.44 |  | 32.12 | 379.58
44.1 | BJ-4 | 电气设备安装工程脚手架搭拆费 | 元 | 275.355 | 0.35 | 0.65 |  | 0.12 | 0.07 |  | 0.11 | 1.3
44.2 | BJ-10 | 给排水、采暖、燃气工程脚手架搭拆费 | 元 | 16.627 | 0.35 | 0.65 |  | 0.12 | 0.07 |  | 0.11 | 1.3
给水工程 | [12 empty] | 分项工程(17安装)
45 | 031301017016 | 脚手架搭拆 (1)给排水、采暖、燃气工程脚手架搭拆费 | 项 | 1 | 11.98 | 22.25 |  | 4.11 | 2.4 |  | 3.77 | 44.51
45.1 | BJ-10 | 给排水、采暖、燃气工程脚手架搭拆费 | 元 | 34.235 | 0.35 | 0.65 |  | 0.12 | 0.07 |  | 0.11 | 1.3
表11
单价措施项目清单综合单价分析表
工程名称：将乐县古城保护及历史文化名城旅游基础设施建设项目-文物修缮工程 | [9 empty] | 第 10 页 共 13 页
序号 | 项目编码 | 项目名称及特征描述 | 单位 | 工程量 | 综合单价组成(元) | [6 empty] | 综合单价(元)
[5 empty] | 人工费 | 材料费 | 施工机具使用费 | 企业管理费 | 利润 | 规费 | 税金
污水工程 | [12 empty] | 分项工程(17安装)
46 | 031301017017 | 脚手架搭拆 (1)给排水、采暖、燃气工程脚手架搭拆费 | 项 | 1 | 80.71 | 149.89 |  | 27.67 | 16.14 |  | 25.37 | 299.78
46.1 | BJ-10 | 给排水、采暖、燃气工程脚手架搭拆费 | 元 | 230.597 | 0.35 | 0.65 |  | 0.12 | 0.07 |  | 0.11 | 1.3
雨水工程 | [12 empty] | 分项工程(17安装)
47 | 031301017018 | 脚手架搭拆 (1)给排水、采暖、燃气工程脚手架搭拆费 | 项 | 1 | 238.34 | 442.63 |  | 81.72 | 47.67 |  | 74.91 | 885.27
47.1 | BJ-10 | 给排水、采暖、燃气工程脚手架搭拆费 | 元 | 680.974 | 0.35 | 0.65 |  | 0.12 | 0.07 |  | 0.11 | 1.3
消防水工程 | [12 empty] | 分项工程(17安装)
48 | 031301017019 | 脚手架搭拆 (1)给排水、采暖、燃气工程脚手架搭拆费 (2)消防工程脚手架搭拆费 | 项 | 1 | 71.67 | 133.09 |  | 24.57 | 14.33 |  | 22.52 | 266.19
48.1 | BJ-10 | 给排水、采暖、燃气工程脚手架搭拆费 | 元 | 172.785 | 0.35 | 0.65 |  | 0.12 | 0.07 |  | 0.11 | 1.3
48.2 | BJ-9 | 消防工程脚手架搭拆费 | 元 | 31.974 | 0.35 | 0.65 |  | 0.12 | 0.07 |  | 0.11 | 1.3
弱电工程 | [12 empty] | 分项工程(17安装)
49 | 031301017020 | 脚手架搭拆 (1)电气设备安装工程脚手架搭拆费 (2)给排水、采暖、燃气工程脚手架搭拆费 | 项 | 1 | 17.98 | 33.4 |  | 6.17 | 3.6 |  | 5.65 | 66.79
49.1 | BJ-4 | 电气设备安装工程脚手架搭拆费 | 元 | 5.06 | 0.35 | 0.65 |  | 0.12 | 0.07 |  | 0.11 | 1.3
49.2 | BJ-10 | 给排水、采暖、燃气工程脚手架搭拆费 | 元 | 46.317 | 0.35 | 0.65 |  | 0.12 | 0.07 |  | 0.11 | 1.3
孙氏-室外工程 | [12 empty] | 单位工程(17安装)
室外给水工程 | [12 empty] | 分项工程(17安装)
室外排水工程 | [12 empty] | 分项工程(17安装)
戴氏古厝修缮工程 | [12 empty] | 单项工程(16古建筑)
戴氏祖厝修缮工程 | [12 empty] | 单位工程(16古建筑)
拆除工程 | [12 empty] | 分项工程(16古建筑)
表11
单价措施项目清单综合单价分析表
工程名称：将乐县古城保护及历史文化名城旅游基础设施建设项目-文物修缮工程 | [9 empty] | 第 11 页 共 13 页
序号 | 项目编码 | 项目名称及特征描述 | 单位 | 工程量 | 综合单价组成(元) | [6 empty] | 综合单价(元)
[5 empty] | 人工费 | 材料费 | 施工机具使用费 | 企业管理费 | 利润 | 规费 | 税金
维修工程 | [12 empty] | 分项工程(16古建筑)
新制作工程 | [12 empty] | 分项工程(16古建筑)
措施工程 | [12 empty] | 分项工程(16古建筑)
50 | 011701002003 | 外脚手架及垂直封闭安全网 (1)外墙 (2)双排 (3)15米以内 (4)扣件式钢管 | m2 | 354.62 | 13.94 | 16.28 | 0.64 | 3.64 | 2.07 |  | 3.29 | 39.86
50.1 | 20305001 | 外墙扣件式钢管脚手架 (双排 高度 15m以内) | m2 | 354.62 | 10.54 | 11.88 | 0.64 | 2.72 | 1.55 |  | 2.46 | 29.79
50.2 | 10117015 | 建筑物垂直封闭(阻燃安全网) | m2 | 354.62 | 3.4 | 4.4 |  | 0.92 | 0.52 |  | 0.83 | 10.07
51 | 021001008004 | 内檐及廊步椽望油漆脚手架 (1)满堂脚手架 (2)6.345米平均高度 | m2 | 363.64 | 24.69 | 11.55 | 2.02 | 4.51 | 2.57 |  | 4.08 | 49.42
51.1 | 20305006T | 满堂脚手架 (高度6m以内) | m2 |  | 23.45 | 11.23 | 1.8 | 4.3 | 2.45 |  | 3.89 | 47.12
51.2 | 20305006T | 满堂脚手架 (高度6.345m以内) | m2 | 363.64 | 24.69 | 11.55 | 2.02 | 4.51 | 2.57 |  | 4.08 | 49.42
52 | 011701013004 | 斜道 (1)斜道 (2)15m以内 (3)钢管 | 座 | 1 | 1978.36 | 11098.33 | 28.3 | 1546.39 | 879.08 |  | 1397.74 | 16928.2
52.1 | 20305010T | 钢管斜道 (15m以内) | 座 | 1 | 1978.36 | 11098.33 | 28.3 | 1546.39 | 879.08 |  | 1397.74 | 16928.2
53 | 011703001003 | 垂直运输 (1)木构架清洗、拨正 (2)双层，单层面积354.07㎡，双层面积147㎡ | 项 | 1 | 22165.98 | 4391.84 |  | 3133.85 | 1780.65 |  | 2831.11 | 34303.45
53.1 | 20302316 | 拨正 (双层) | m2 | 147.1 | 50.22 | 5.89 |  | 6.62 | 3.76 |  | 5.98 | 72.47
53.2 | 20302315 | 拨正 (单层) | m2 | 354.07 | 35.35 | 5.3 |  | 4.8 | 2.73 |  | 4.34 | 52.52
53.3 | 20302570 | 木构架清洗 | m2 | 501.17 | 2.57 | 3.29 |  | 0.69 | 0.39 |  | 0.62 | 7.56
53.4 | 20305046 | 杉圆木 (高度4m以上每增1m) | m3 | 28.71 | 5.72 |  |  | 0.67 | 0.38 |  | 0.61 | 7.38
53.5 | 20305047 | 木枋板材 (高度4m以上每增1m) | m3 | 13.24 | 6.37 |  |  | 0.75 | 0.43 |  | 0.68 | 8.23
表11
单价措施项目清单综合单价分析表
工程名称：将乐县古城保护及历史文化名城旅游基础设施建设项目-文物修缮工程 | [9 empty] | 第 12 页 共 13 页
序号 | 项目编码 | 项目名称及特征描述 | 单位 | 工程量 | 综合单价组成(元) | [6 empty] | 综合单价(元)
[5 empty] | 人工费 | 材料费 | 施工机具使用费 | 企业管理费 | 利润 | 规费 | 税金
53.6 | 20305051 | 本瓦 (高度4m以上每增1m) | 千块 | 47 | 15.44 |  |  | 1.82 | 1.04 |  | 1.65 | 19.95
54 | 031301008003 | 防护棚制作安装拆除 (1)屋顶施工顶防护棚 | m2 | 363.64 | 17.25 | 20.13 | 0.73 | 4.5 | 2.56 |  | 4.07 | 49.24
54.1 | 20305008 | 屋顶施工顶防护棚 | m2 | 363.64 | 17.25 | 20.13 | 0.73 | 4.5 | 2.56 |  | 4.07 | 49.24
戴氏祖厝-安装工程 | [12 empty] | 单位工程(17安装)
电气工程 | [12 empty] | 分项工程(17安装)
55 | 031301017021 | 脚手架搭拆 (1)电气设备安装工程脚手架搭拆费 (2)给排水、采暖、燃气工程脚手架搭拆费 | 项 | 1 | 57.13 | 106.1 |  | 19.59 | 11.43 |  | 17.96 | 212.2
55.1 | BJ-4 | 电气设备安装工程脚手架搭拆费 | 元 | 132.641 | 0.35 | 0.65 |  | 0.12 | 0.07 |  | 0.11 | 1.3
55.2 | BJ-10 | 给排水、采暖、燃气工程脚手架搭拆费 | 元 | 30.589 | 0.35 | 0.65 |  | 0.12 | 0.07 |  | 0.11 | 1.3
给水工程 | [12 empty] | 分项工程(17安装)
56 | 031301017022 | 脚手架搭拆 (1)给排水、采暖、燃气工程脚手架搭拆费 | 项 | 1 | 5 | 9.28 |  | 1.71 | 1 |  | 1.57 | 18.56
56.1 | BJ-10 | 给排水、采暖、燃气工程脚手架搭拆费 | 元 | 14.275 | 0.35 | 0.65 |  | 0.12 | 0.07 |  | 0.11 | 1.3
污水工程 | [12 empty] | 分项工程(17安装)
57 | 031301017023 | 脚手架搭拆 (1)给排水、采暖、燃气工程脚手架搭拆费 | 项 | 1 | 1.26 | 2.34 |  | 0.43 | 0.25 |  | 0.4 | 4.68
57.1 | BJ-10 | 给排水、采暖、燃气工程脚手架搭拆费 | 元 | 3.603 | 0.35 | 0.65 |  | 0.12 | 0.07 |  | 0.11 | 1.3
雨水工程 | [12 empty] | 分项工程(17安装)
58 | 031301017024 | 脚手架搭拆 (1)给排水、采暖、燃气工程脚手架搭拆费 | 项 | 1 | 58.02 | 107.76 |  | 19.89 | 11.6 |  | 18.24 | 215.51
58.1 | BJ-10 | 给排水、采暖、燃气工程脚手架搭拆费 | 元 | 165.779 | 0.35 | 0.65 |  | 0.12 | 0.07 |  | 0.11 | 1.3
消防水工程 | [12 empty] | 分项工程(17安装)
59 | 031301017025 | 脚手架搭拆 (1)给排水、采暖、燃气工程脚手架搭拆费 (2)消防工程脚手架搭拆费 | 项 | 1 | 28.49 | 52.92 |  | 9.77 | 5.7 |  | 8.95 | 105.83
表11
单价措施项目清单综合单价分析表
工程名称：将乐县古城保护及历史文化名城旅游基础设施建设项目-文物修缮工程 | [9 empty] | 第 13 页 共 13 页
序号 | 项目编码 | 项目名称及特征描述 | 单位 | 工程量 | 综合单价组成(元) | [6 empty] | 综合单价(元)
[5 empty] | 人工费 | 材料费 | 施工机具使用费 | 企业管理费 | 利润 | 规费 | 税金
59.1 | BJ-10 | 给排水、采暖、燃气工程脚手架搭拆费 | 元 | 49.434 | 0.35 | 0.65 |  | 0.12 | 0.07 |  | 0.11 | 1.3
59.2 | BJ-9 | 消防工程脚手架搭拆费 | 元 | 31.974 | 0.35 | 0.65 |  | 0.12 | 0.07 |  | 0.11 | 1.3
弱电工程 | [12 empty] | 分项工程(17安装)
60 | 031301017026 | 脚手架搭拆 (1)电气设备安装工程脚手架搭拆费 (2)给排水、采暖、燃气工程脚手架搭拆费 | 项 | 1 | 33.15 | 61.57 |  | 11.37 | 6.63 |  | 10.42 | 123.14
60.1 | BJ-4 | 电气设备安装工程脚手架搭拆费 | 元 | 9.328 | 0.35 | 0.65 |  | 0.12 | 0.07 |  | 0.11 | 1.3
60.2 | BJ-10 | 给排水、采暖、燃气工程脚手架搭拆费 | 元 | 85.391 | 0.35 | 0.65 |  | 0.12 | 0.07 |  | 0.11 | 1.3
戴氏-室外工程 | [12 empty] | 单位工程(17安装)
室外给水工程 | [12 empty] | 分项工程(17安装)
室外排水工程 | [12 empty] | 分项工程(17安装)
胜利南街6栋铺装工程 | [12 empty] | 单项工程(16古建筑)
胜利南街6栋铺装工程 | [12 empty] | 单位工程(16古建筑)
新制作工程 | [12 empty] | 分项工程(16古建筑)

## 主要材料和设备项目与价格表
表13
主要材料和设备项目与价格表
工程名称：将乐县古城保护及历史文化名城旅游基础设施建设项目-文物修缮工程 | [6 empty] | 第 1 页 共 1 页
序号 | 名称、规格、型号 | 单位 | 数量 | 基准单价 |  | 基期综合信息价格 |  | 金额(元) | 比例(%)
|  |  |  | 不含税(元) | 含税(元) | 不含税(元) | 含税(元)
一 | 材料
二 | 设备
累 计 比 例(%)
注：1.基准单价系指招标控制价或预算书中的单价。
2.“金额”栏按照数量乘以基准单价的含税单价计算。
3.“比例”为该材料金额占材料费（含设备）的百分比值，累计总比例不少于70%。
4.甲供材料应在“名称、规格、型号”栏备注“甲供”字样，并参与计算累计总比例。
5.其他材料费参与计算累计总比例（如有）。

## 人工、材料设备、机械汇总表
表14
人工、材料设备、机械汇总表
工程名称：将乐县古城保护及历史文化名城旅游基础设施建设项目-文物修缮工程 | [5 empty] | 第 1 页 共 16 页
序号 | 工料机编码 | 工料机名称 | 规格、型号等特殊要求 | 单位 | 数量 | 单价 | 合价
一 |  | 人工
1 | 00010040 | 定额人工费 |  | 元 |  |  | 2501136.13
2 | 610000100003 | 综合人工 | 其他工程用工 | 工日 | 16.949 | 83 | 1406.75
3 | 00190001 | 综合用工(市场) | 土方、搬运、拆除 | 工日 |  | 193.21
二 |  | 材料
1 | 01010100 | 螺纹钢筋 | HRB335Φ12 | t | 0.571 | 3590 | 2049.75
2 | 01010120 | 螺纹钢筋 | HRB335Φ16 | t | 0.384 | 3439 | 1319.75
3 | 01010250 | 螺纹钢筋 | HRB400Φ14 | t | 1.215 | 3501 | 4252.4
4 | 01010330 | 螺纹钢筋 | HRB400EΦ12 | t | 1.552 | 3590 | 5571.14
5 | 01010350 | 螺纹钢筋 | HRB400EΦ16 | t | 0.944 | 3439 | 3246.5
6 | 01010360 | 螺纹钢筋 | HRB400EΦ18 | t | 0.94 | 3440 | 3233.34
7 | 01010380 | 螺纹钢筋 | HRB400EΦ22 | t | 0.083 | 3460 | 287.27
8 | 01010580 | 线材 | HRB400EΦ6 | t | 0.589 | 3831 | 2254.7
9 | 01010590 | 线材 | HRB400EΦ8 | t | 3.032 | 3607 | 10938.08
10 | 01010600 | 线材 | HRB400EΦ10 | t | 0.287 | 3607 | 1033.84
11 | 01010790 | 热轧圆盘条 | Φ10以内 | kg | 49.143 | 3.419 | 168.02
12 | 01030080 | 镀锌铁丝 | 10# | kg | 0.475 | 8.22 | 3.91
13 | 01030110 | 镀锌铁丝 | 16# | kg | 0.764 | 8.78 | 6.71
14 | 01030140 | 镀锌铁丝 | 22# | kg | 60.478 | 9.75 | 589.66
15 | 01030190 | 镀锌铁丝 | Φ2.2～1.2 | kg | 0.917 | 8.65 | 7.93
16 | 01030250 | 镀锌铁丝 | Φ4.0 | kg | 0.006 | 8.09 | 0.05
17 | 01050100 | 钢丝绳 | φ8 | kg | 4.422 | 7.419 | 32.81
18 | 01090050 | 镀锌圆钢 | Φ12 | kg/m | 905.081 | 4.54 | 4109.07
19 | 01090050 | 镀锌圆钢 | Φ10 | kg/m | 6.999 | 4.54 | 31.78
20 | 01090140 | 圆钢 | Φ10～14 | kg | 4.333 | 4.09 | 17.72
21 | 01090310 | 圆钢 | Φ12 | kg | 4.9 | 3.63 | 17.79
22 | 01130190 | 镀锌扁钢 | 综合 | kg | 2.08 | 4.731 | 9.84
23 | 01130230 | 镀锌扁钢 | 40×4 | kg/m |  | 4.731
24 | 01290840 | 不锈钢板 | 材质201 | t | 0.089 | 9818 | 871.11
25 | 01291750 | 热轧厚钢板 | δ8.0～15 | kg | 0.823 | 4.11 | 3.38
26 | 01291790 | 热轧厚钢板 | δ12～20 | kg | 13.537 | 4.08 | 55.23
27 | 01292030 | 单层彩钢板 | 820型 | m2 | 186.271 | 28.58 | 5323.63
28 | 01410020 | 铜丝 | 16# | kg | 0.084 | 40.62 | 3.43
29 | 02010180 | 橡胶板 | δ1-3 | kg | 0.134 | 3.67 | 0.49
30 | 02270001 | 白布 |  | kg | 2.16 | 25.11 | 54.24
31 | 03010750 | 木螺钉 | M4×65 | 个 | 319.968 | 0.1 | 32
表14
人工、材料设备、机械汇总表
工程名称：将乐县古城保护及历史文化名城旅游基础设施建设项目-文物修缮工程 | [5 empty] | 第 2 页 共 16 页
序号 | 工料机编码 | 工料机名称 | 规格、型号等特殊要求 | 单位 | 数量 | 单价 | 合价
32 | 03015450 | 膨胀螺栓 | M8 | 套 | 27.02 | 0.63 | 17.02
33 | 03015460 | 膨胀螺栓 | M10 | 套 | 55.041 | 0.93 | 51.19
34 | 03015480 | 膨胀螺栓 | M12 | 套 | 221.464 | 1.62 | 358.77
35 | 03015580 | 膨胀螺栓 | M8×80 | 套 |  | 0.57
36 | 03016380 | 镀锌六角螺栓带螺母 | 2平垫1弹垫 M20×100以内 | 套 | 65.92 | 8.62 | 568.23
37 | 03017000 | 六角螺栓带螺母、垫圈 | M20×85～100 | 套 | 140.08 | 1.81 | 253.54
38 | 03070410 | 地漏 | DN100 | 个 | 5 | 24.78 | 123.9
39 | 03070420 | 地漏 | DN150 | 个 | 21 | 30.97 | 650.37
40 | 03070480 | 地面扫除口 | DN100 | 个 | 10.1 | 15.04 | 151.9
41 | 03070570 | 存水弯 | DN100 | 个 | 5.025 | 14.37 | 72.21
42 | 03070580 | 存水弯 | DN150 | 个 | 21.105 | 23.3 | 491.75
43 | 03130370 | 电焊条 | 结422Φ3.2 | kg | 9.509 | 6.86 | 65.23
44 | 03130410 | 电焊条 | Φ3.2 | kg | 0.42 | 6.86 | 2.88
45 | 03130790 | 冲击钻头 | Φ6～8 | 个 | 2.208 | 5.13 | 11.33
46 | 03130850 | 冲击钻头 | Φ12 | 只 | 0.393 | 8.85 | 3.47
47 | 03130860 | 冲击钻头 | Φ14 | 个 | 0.802 | 10.35 | 8.3
48 | 03130870 | 冲击钻头 | Φ16 | 个 | 3.859 | 11.68 | 45.07
49 | 03131110 | 锯条 | 综合 | 根 | 29.565 | 0.44 | 13.01
50 | 03131270 | 尼龙砂轮片 | Φ400 | 片 | 0.979 | 8.88 | 8.69
51 | 03131360 | 塑料胀管 | Φ6-8 | 个 | 312 | 0.04 | 12.48
52 | 03131590 | 低碳钢焊条 | 综合 | kg | 86.4 | 7.1 | 613.44
53 | 03131630 | 低碳钢焊条 | J422 Φ3.2 | kg | 3.53 | 7.1 | 25.07
54 | 03131970 | 低合金钢焊条 | E43系列 | kg | 24.889 | 13.82 | 343.96
55 | 04010001 | 水泥 | 32.5 | kg | 2621.726 | 0.35 | 917.6
56 | 04010050 | 袋装水泥 | 32.5 | kg | 39.691 | 0.35 | 13.89
57 | 04010170 | 散装水泥 | 42.5 | kg | 44335.674 | 0.34 | 15074.13
58 | 04030172 | 机制砂 | 用于混凝土、砂浆 | m3 | 9.05 | 107.86 | 976.14
59 | 04030174 | 机制砂 | 用于回填、垫层 | m3 | 454.346 | 98.06 | 44553.22
60 | 04030230 | 净干砂（机制砂） |  | m3 | 116.157 | 107.86 | 12528.67
61 | 04050020 | 彩色卵石 | Φ30-70 | kg |  | 0.49
62 | 04050020 | 彩色卵石 | φ30-70 | kg | 0.153 | 0.49 | 0.07
63 | 04050150 | 砾石 | Φ5-40 | m3 | 0.446 | 98.78 | 44.09
64 | 04050200 | 碎石 | Φ5-10 （细石） | m3 | 1.437 | 88.25 | 126.81
65 | 04050230 | 碎石 | Φ5-25 | m3 | 6.58 | 88.25 | 580.73
66 | 04050240 | 碎石 | Φ5-31.5 | m3 | 75.813 | 88.25 | 6690.53
67 | 04050250 | 碎石 | Φ5-40 | m3 | 171.549 | 88.25 | 15139.23
表14
人工、材料设备、机械汇总表
工程名称：将乐县古城保护及历史文化名城旅游基础设施建设项目-文物修缮工程 | [5 empty] | 第 3 页 共 16 页
序号 | 工料机编码 | 工料机名称 | 规格、型号等特殊要求 | 单位 | 数量 | 单价 | 合价
68 | 04090030 | 粉煤灰 | Ⅱ级 | kg | 8455.776 | 0.21 | 1775.71
69 | 04110020 | 方整石 | 160-180×360-450×1000-2000 | m3 |  | 521
70 | 04110280 | 整毛石 | 定长 | m3 | 15.337 | 303.981 | 4662.24
71 | 04130001 | 斗底砖 | 300×300×30 | 块 | 3600.454 | 5.21 | 18758.37
72 | 04130001 | 斗底砖 | 380*380*50 | 块 | 2800.564 | 7.815 | 21886.4
73 | 04130100 | 方砖 | 430×430×45 | 块 | 42.9 | 7.35 | 315.32
74 | 04130160 | 红砖 | 240×115×53 | 块 | 1019.293 | 0.544 | 554.5
75 | 04130170 | 青砖 | 240×115×53 MU10 | 块 | 5911.539 | 2.1 | 12414.23
76 | 04130190 | 青砖（面砖） | 400×400×50 | 块 | 9.755 | 19.35 | 188.75
77 | 04130190 | 青砖 | 290×190×60 | 块 | 148.711 | 3.855 | 573.28
78 | 04130190 | 青砖 | 290×190×80 | 块 | 10.69 | 3.92 | 41.9
79 | 04130190 | 青砖 | 300×180×30 MU10 | 块 | 7985.011 | 3.36 | 26829.64
80 | 04130190 | 青砖 | 280*200×30 MU10 | 块 | 2234.921 | 2.412 | 5390.63
81 | 04130190 | 青砖 | 280×230×30 | 块 | 19028.909 | 2.412 | 45897.73
82 | 04130190 | 青砖 | 270×190×30 | 块 | 331.33 | 1.922 | 636.82
83 | 04130190 | 青砖 | 280×160×30 | 块 | 2593.584 | 1.677 | 4349.44
84 | 04130190 | 青砖 | 300×170×60 | 块 | 1977.64 | 3.569 | 7058.2
85 | 04130190 | 青砖 | 260×130×50 | 块 | 204.15 | 2.425 | 495.06
86 | 04130720 | 水泥实心砖 | 240×115×53 MU10 | 块 | 19791.42 | 0.42 | 8312.4
87 | 04170090 | 水泥瓦 | 385mm×235mm | 块 | 493.357 | 9.04 | 4459.95
88 | 04170100 | 水泥脊瓦 | 455mm×166mm | 块 | 94.281 | 6.78 | 639.23
89 | 04270100 | 混凝土内撑条 | 20mm×25mm | m | 189.316 | 0.99 | 187.42
90 | 05010170 | 杉原木 | Φ18CM以内 长4M以内 | m3 | 9.449 | 1156 | 10923.2
91 | 05010170 | 杉原木 | φ18cm以内 长4m以内 | m3 | 21.871 | 1156 | 25283.27
92 | 05010390 | 杉原木 | Φ28CM以内 长4M以内 | m3 | 27.444 | 1290 | 35402.12
93 | 05030001 | 杉板枋材 |  | m3 | 1.555 | 2124 | 3302.86
94 | 05030090 | 垫木 | 60×60×60 | 块 | 254 | 1.34 | 340.36
95 | 05030240 | 枕木 | 综合 | m3 | 0.08 | 1969 | 157.52
96 | 05030450 | 杉木大方 | 截面101-225cm2 长4m以内 | m3 | 0.191 | 2788 | 533.88
97 | 07050130 | 防滑砖 | 400×400 | m2 |  | 33.07
98 | 07230001 | 复合木地板 | 12厚 | m2 | 62.37 | 53.1 | 3311.85
99 | 08030001 | 荔枝面654整条石 |  | m3 | 0.557 | 2100 | 1169.15
100 | 08030310 | 机割石花岗岩681 |  | m3 | 0.357 | 2100 | 748.82
101 | 09030040 | 杉木板 | 150*30mm | m2 | 88.095 | 269.91 | 23777.72
102 | 13010390 | 煤焦沥青漆 | L01-17 | kg | 18.337 | 10.8 | 198.04
103 | 13050070 | 防锈漆 | 红丹 | kg | 11.455 | 11.62 | 133.11
表14
人工、材料设备、机械汇总表
工程名称：将乐县古城保护及历史文化名城旅游基础设施建设项目-文物修缮工程 | [5 empty] | 第 4 页 共 16 页
序号 | 工料机编码 | 工料机名称 | 规格、型号等特殊要求 | 单位 | 数量 | 单价 | 合价
104 | 13330191 | (SBS)改性沥青耐根穿刺防水卷材 | 4.0 | m2 | 1256.614 | 42 | 52777.77
105 | 14070130 | 机油 | 综合 | kg | 0.234 | 5.54 | 1.3
106 | 14351100 | 减水剂 | WR-S | kg | 487.683 | 3.59 | 1750.78
107 | 14351200 | 金属清洁剂 |  | kg | 5.52 | 6.42 | 35.44
108 | 15010420 | 石棉橡胶板 | 低压 δ0.8-6 | kg | 7.742 | 7.27 | 56.28
109 | 17010310 | 焊接钢管 |  | kg | 14.709 | 3.986 | 58.63
110 | 17010430 | 焊接钢管 | DN20 | m | 0.198 | 6.507 | 1.29
111 | 17030040 | 镀锌钢管 | DN20 | m | 8 | 8.875 | 71
112 | 17030090 | 镀锌钢管 | DN50 | m | 8 | 24.423 | 195.38
113 | 17030160 | 镀锌钢管 | DN150 | m | 25.048 | 92.304 | 2312.03
114 | 17251260 | 硬聚氯乙烯管 | Φ15 | m | 99.819 | 2.44 | 243.56
115 | 17251260 | 硬聚氯乙烯管 | φ15 | m | 120.448 | 2.44 | 293.89
116 | 17253710 | PVC-U排水管 | Φ110 | m | 130.314 | 16.19 | 2109.79
117 | 17253720 | PVC-U排水管 | Φ160 | m | 212.078 | 32.62 | 6917.97
118 | 17253730 | PVC-U排水管 | Φ200 | m | 2.398 | 48.92 | 117.29
119 | 17254250 | PVC-U通气管 | Φ50 | m | 31.27 | 5.6 | 175.11
120 | 17255060 | 聚乙烯管 | PE100 1.25MPa De40 | m | 32.148 | 5.78 | 185.82
121 | 17270250 | 橡胶软管 | DN20 | m | 0.086 | 10.97 | 0.95
122 | 17280230 | 钢丝网骨架塑料复合管 | Φ160 | m | 65.188 | 50.442 | 3288.21
123 | 17290350 | 钢筋混凝土管 | Φ300 | m |  | 63.72
124 | 18011440 | 室内沟槽式管件 | DN150 | 个 | 6.448 | 35.45 | 228.58
125 | 18011720 | 沟槽直接头 | DN150(含胶圈) | 套 | 10.049 | 38.48 | 386.68
126 | 18031370 | 镀锌弯头 | DN20 | 个 | 8.08 | 1.66 | 13.41
127 | 18031460 | 镀锌弯头 | DN50 | 个 | 8.08 | 6.61 | 53.41
128 | 18091620 | 室内塑料给水管热熔管件 | Φ40 | 个 | 24.012 | 2.89 | 69.39
129 | 18091870 | 室内塑料排水管粘接管件 | Φ50 | 个 | 8.297 | 2.8 | 23.23
130 | 18091890 | 室内塑料排水管粘接管件 | Φ110 | 个 | 136.218 | 8.225 | 1120.4
131 | 18091900 | 室内塑料排水管粘接管件 | Φ160 | 个 | 10.349 | 27.99 | 289.66
132 | 18092060 | 室内塑料雨水管粘接管件 | Φ110 | 个 | 7.688 | 10.52 | 80.88
133 | 18092070 | 室内塑料雨水管粘接管件 | Φ160 | 个 | 97.176 | 15.12 | 1469.3
134 | 18092080 | 室内塑料雨水管粘接管件 | Φ200 | 个 | 1.07 | 18.936 | 20.26
135 | 18092220 | 室外塑料给水管热熔管件 | Φ40 | 个 | 1.353 | 5.3 | 7.17
136 | 18250020 | 成品管卡 |  | 套 | 309.413 | 1.06 | 327.98
表14
人工、材料设备、机械汇总表
工程名称：将乐县古城保护及历史文化名城旅游基础设施建设项目-文物修缮工程 | [5 empty] | 第 5 页 共 16 页
序号 | 工料机编码 | 工料机名称 | 规格、型号等特殊要求 | 单位 | 数量 | 单价 | 合价
137 | 18251090 | 黑玛钢管箍 | DN25 | 个 | 4.04 | 1.77 | 7.15
138 | 18310810 | 给水室内钢骨架塑料复合管电熔管件 | Φ160 | 个 | 12.148 | 28.6 | 347.43
139 | 18310900 | 给水室外钢骨架塑料复合管电熔管件 | Φ160 | 个 | 2.055 | 28.6 | 58.78
140 | 19002300 | 螺纹阀门 | DN15 | 个 | 0.323 | 10.222 | 3.3
141 | 19002310 | 螺纹阀门 | DN20 | 个 | 0.054 | 12.581 | 0.68
142 | 19031320 | 闸阀 | DN150 | 个 | 17 | 605 | 10285
143 | 20111290 | 沟槽法兰 | PN1.6MPa以下 DN150 | 片 | 8 | 28.61 | 228.88
144 | 23390220 | 湿式报警装置 | DN150 | 套 | 4 | 1025.6 | 4102.4
145 | 24010150 | 螺纹水表 | DN25 | 个 | 4 | 66.37 | 265.48
146 | 24110120 | 压力表 | 带弯带阀 0~1.6MPa | 块 | 0.074 | 44.69 | 3.32
147 | 24110190 | 弹簧压力表 | Y-100 0-1.6MPa | 块 | 0.349 | 53.43 | 18.62
148 | 24590040 | 压力表弯管 | DN15 | 个 | 0.349 | 15 | 5.23
149 | 27060040 | 角钢接地极 | 50×5 2.5m | 根 | 8.4 | 37.5 | 315
150 | 28031960 | 铜芯聚氯乙烯绝缘电线 | BV-4 | m | 21.84 | 2.62 | 57.22
151 | 29060620 | PVC电工套管(中型) | Φ20 | m | 101.76 | 1.42 | 144.5
152 | 29060930 | MPP管 | Φ100 | m | 35.261 | 17.522 | 617.84
153 | 29060930 | MPP管 | Φ50 | m | 105.852 | 4.513 | 477.71
154 | 29061390 | 难燃塑料管接头 | 20 | 个 | 20.16 | 0.15 | 3.02
155 | 29061430 | 难燃塑料管接头 | 50 | 个 | 20.571 | 0.88 | 18.1
156 | 29061450 | 难燃塑料管接头 | 80 | 个 | 6.853 | 2.57 | 17.61
157 | 29061470 | 难燃塑料管卡子 | 20 | 个 | 161.28 | 0.13 | 20.97
158 | 29061540 | 难燃塑料管三通 | 20 | 个 | 3.072 | 0.22 | 0.68
159 | 29061610 | 难燃塑料管伸缩接头 | 20 | 个 | 2.016 | 3.97 | 8
160 | 29061680 | 难燃塑料管弯头 | 20 | 个 | 2.016 | 0.31 | 0.62
161 | 29110090 | 等电位端子箱 |  | 个 | 4 | 23.45 | 93.8
162 | 29230030 | 镀锌扁钢卡子 | -25×4 | kg | 12.184 | 5.34 | 65.06
163 | 29270130 | 扁钢卡子 | -25×4 | kg | 77.935 | 6.29 | 490.21
164 | 31230010 | 赤金箔 | 83.3mm×83.3mm 74% | 张 | 24.938 | 4.96 | 123.69
165 | 31230250 | 剪瓦大样详07/DY-06 | 190高*390宽 | 个 | 2 | 400 | 800
166 | 31230250 | 瓦悬鱼大样详05/DY-06 | 220高*100宽 | 个 | 28 | 194.69 | 5451.32
167 | 33010190 | 镀锌扁钢支架 | 40×3 | kg | 72.324 | 7.08 | 512.05
168 | 33410550 | 塑钢爬梯 |  | 步 | 65.65 | 5.38 | 353.2
169 | 35010140 | 胶合板 | 18厚、一级、酚醛 | m2 | 116.521 | 33.8 | 3938.42
170 | 35030080 | 钢管 | Φ48.3×3.6 | t.月 | 1.509 | 123.89 | 187
171 | 35030080 | 钢管 | φ48.3×3.6 | t.月 | 5.797 | 123.89 | 718.25
172 | 35030090 | 钢管使用费 |  | t.月 | 347.649 | 123.89 | 43070.22
表14
人工、材料设备、机械汇总表
工程名称：将乐县古城保护及历史文化名城旅游基础设施建设项目-文物修缮工程 | [5 empty] | 第 6 页 共 16 页
序号 | 工料机编码 | 工料机名称 | 规格、型号等特殊要求 | 单位 | 数量 | 单价 | 合价
173 | 35030210 | 扣件、底座使用费 |  | 个.月 | 50152.393 | 0.27 | 13541.15
174 | 35030320 | 竹脚手板 |  | ㎡ | 14.546 | 8 | 116.36
175 | 35050070 | 密目安全网（阻燃） | 1.5×6 | m2 | 2355.2 | 3.74 | 8808.45
176 | 35050080 | 井盖安全防护网 |  | 个 | 13.65 | 22.57 | 308.08
177 | 35090010 | 钢肋板 | 6 | kg | 191.36 | 6.21 | 1188.35
178 | 400000001707 | 酚醛调和漆 |  | kg | 0.054 | 11.97 | 0.65
179 | 400000003743 | 木模板 |  | m3 | 0.383 | 3009 | 1152.75
180 | 400100300001 | 水泥 | 32.5 | kg | 1000.355 | 0.35 | 350.12
181 | 400300300059 | 混凝土垫块 |  | m3 | 0.001 | 484.96 | 0.49
182 | 400500100001 | 青砖 | 240×115×53MU10 | 块 | 13694.589 | 2.1 | 28758.64
183 | 400500100005 | 本地空斗砖 | 280X200X30 | 块 | 859.066 | 2.814 | 2417.41
184 | 400500100005 | 机制砖 | 220X220X10 | 块 | 3900.624 | 0.54 | 2106.34
185 | 400500100065 | 斗底砖 | 250*200*30 | 块 | 2031.211 | 5.21 | 10582.61
186 | 400500100065 | 斗底砖 | 350X350X30 | 块 | 1671.995 | 5.21 | 8711.09
187 | 400500300001 | 本瓦 | 240×220×10 | 块 | 240851.341 | 2.38 | 573226.19
188 | 400500300001 | 本瓦 | 240×230×7 | 块 | 25.52 | 2.38 | 60.74
189 | 400500500011 | 天然砂石 |  | m3 | 148.592 | 52.24 | 7762.47
190 | 400500500015 | 中砂 |  | m3 | 0.478 | 156.89 | 75.01
191 | 400500500047 | 中(粗)砂 | 损耗2%+膨胀1.18 | m3 | 0.048 | 156.89 | 7.53
192 | 400500500049 | 中(细)砂 | 损耗2%+膨胀1.18 | m3 | 73.929 | 200.92 | 14853.73
193 | 400500700007 | 砾石 | φ5-20mm | m3 | 16.151 | 104.87 | 1693.74
194 | 400500700007 | 砾石 | 5～20mm | m3 | 1.85 | 104.87 | 193.96
195 | 400500700021 | 本色卵石 |  | t | 0.633 | 73.71 | 46.64
196 | 400500700027 | 乱毛石 |  | m3 | 4.674 | 65.37 | 305.54
197 | 400500700109 | 小乱毛石 |  | m3 | 0.114 | 65.37 | 7.47
198 | 400500700117 | 整毛石 | 定长 | m3 | 5.793 | 303.98 | 1760.8
199 | 400501100001 | 生石灰 |  | kg | 3214.011 | 0.54 | 1735.57
表14
人工、材料设备、机械汇总表
工程名称：将乐县古城保护及历史文化名城旅游基础设施建设项目-文物修缮工程 | [5 empty] | 第 7 页 共 16 页
序号 | 工料机编码 | 工料机名称 | 规格、型号等特殊要求 | 单位 | 数量 | 单价 | 合价
200 | 400501300009 | 粘土 |  | m3 | 85.236 | 37.75 | 3217.68
201 | 400501500001 | 石灰膏 |  | m3 | 113.749 | 659 | 74960.37
202 | 400501500003 | 粘土膏 |  | m3 | 3.404 | 29.418 | 100.13
203 | 400501700007 | 滑石粉 |  | kg | 46.035 | 0.65 | 29.92
204 | 400501900077 | 乌烟 |  | kg | 225.511 | 1.5 | 338.27
205 | 401100100001 | 平板玻璃 | δ3 | m2 | 19.758 | 30.97 | 611.91
206 | 401100100001 | 平板玻璃 | 3 | m2 | 81.231 | 30.97 | 2515.71
207 | 401700500021 | 血料 |  | kg | 26.45 | 1.77 | 46.82
208 | 401700700021 | 乳胶漆 |  | kg | 0.216 | 11.06 | 2.39
209 | 402100700185 | 聚四氟乙烯生料带 | 宽20 | m | 8.736 | 0.11 | 0.96
210 | 402100700345 | 塑料薄膜 |  | m2 | 77.103 | 0.41 | 31.61
211 | 402300100003 | 镀锌铁丝 | 8# | kg | 758.707 | 8.09 | 6137.94
212 | 402300100003 | 镀锌铁丝 | 8# | kg | 120.001 | 8.09 | 970.81
213 | 402300100045 | 铁砂布 |  | 张 | 10.486 | 0.88 | 9.23
214 | 402300300085 | 木螺丝 |  | 个 | 31.418 | 0.06 | 1.88
215 | 402300300091 | 扒钉 |  | kg | 1.44 | 6.9 | 9.94
216 | 402300300127 | 铁钉 |  | kg | 674.074 | 9.93 | 6693.55
217 | 402300300127 | 铁钉 |  | kg | 47.749 | 9.93 | 474.15
218 | 402300300143 | 圆钉 |  | kg | 1.954 | 9.93 | 19.4
219 | 402300300169 | 不锈钢钉 |  | kg | 0.042 | 30 | 1.27
220 | 402300300201 | 扣件 |  | 个 | 15.628 | 10.62 | 165.97
221 | 402300300237 | 钢管使用费 |  | t·月 | 81.768 | 123.89 | 10130.27
222 | 402300300239 | 扣件、底座使用费 |  | 个·月 | 7670.911 | 0.27 | 2071.15
223 | 402300300251 | 扣件 |  | 个.月 | 1712.775 | 0.27 | 462.45
224 | 402301300057 | 不锈钢膨胀螺栓 |  | 个 | 109.2 | 0.89 | 97.19
225 | 402301900051 | 植筋专用钻头 | Ф8以内 | 个 | 0.63 | 4 | 2.52
表14
人工、材料设备、机械汇总表
工程名称：将乐县古城保护及历史文化名城旅游基础设施建设项目-文物修缮工程 | [5 empty] | 第 8 页 共 16 页
序号 | 工料机编码 | 工料机名称 | 规格、型号等特殊要求 | 单位 | 数量 | 单价 | 合价
226 | 402302100187 | 蝴蝶扣 |  | 个 | 23.902 | 5.31 | 126.92
227 | 402302100195 | 砂纸 |  | 张 | 0.272 | 0.25 | 0.07
228 | 402302100475 | 银珠 |  | kg | 0.005 | 10.18 | 0.05
229 | 402302100669 | 固定底座 |  | 个.月 | 49.978 | 0.62 | 30.99
230 | 402302100671 | 可调托座 |  | 个.月 | 48.158 | 1.15 | 55.38
231 | 402302190803 | 地脚螺栓 | M16×230 | 套 | 188.6 | 24.76 | 4669.74
232 | 402500100005 | 棉纱 |  | kg | 0.011 | 5.22 | 0.06
233 | 402500100011 | 棉纱头 |  | kg | 0.3 | 5.44 | 1.63
234 | 402500100049 | 白布 |  | m2 | 0.104 | 4.78 | 0.5
235 | 402500100059 | 破布 |  | kg | 0.272 | 5.8 | 1.58
236 | 402500300011 | 麻绳 |  | kg | 14.631 | 4.38 | 64.08
237 | 402500300017 | 线麻 |  | kg | 0.112 | 7.74 | 0.87
238 | 402500300023 | 麻刀 |  | kg | 1100.107 | 1.7 | 1870.18
239 | 402500500003 | 草板纸 | 80# | 张 | 0.212 | 1.06 | 0.22
240 | 402500700017 | 绑扎绳 |  | kg | 31.227 | 9.47 | 295.72
241 | 402700100011 | 电焊条 | 结422 | kg | 4.04 | 6.73 | 27.19
242 | 402900700015 | 建筑防水油膏 |  | kg | 52.554 | 1.88 | 98.8
243 | 402900700045 | 嵌缝料 |  | kg | 23.533 | 4.47 | 105.19
244 | 403100100103 | 墨汁 |  | kg | 5.6 | 4.05 | 22.68
245 | 403100100125 | 大白粉 |  | kg | 0.043 | 0.55 | 0.02
246 | 403100100169 | 隔离剂 |  | kg | 0.872 | 1.73 | 1.51
247 | 403100100363 | 水 |  | m3 | 2384.218 | 2.82 | 6723.49
248 | 403100100365 | 电 |  | kW·h | 15.388 | 0.609 | 9.37
249 | 403100100421 | 其他材料费 |  | 元 | 38306.395 | 1 | 38306.39
250 | 403100100651 | 植筋胶 |  | kg | 1.26 | 16.83 | 21.21
251 | 403300100015 | 琉璃大封头脊 |  | 块 | 6.046 | 17.48 | 105.68
表14
人工、材料设备、机械汇总表
工程名称：将乐县古城保护及历史文化名城旅游基础设施建设项目-文物修缮工程 | [5 empty] | 第 9 页 共 16 页
序号 | 工料机编码 | 工料机名称 | 规格、型号等特殊要求 | 单位 | 数量 | 单价 | 合价
252 | 403300100053 | 琉璃翘角(普通) | 500×200×180 | 座 | 12 | 12 | 144
253 | 403300500001 | 望砖 | 240*240*22 | 块 | 2830.747 | 5.34 | 15116.19
254 | 403300500001 | 望砖 | 210×105×17 | 块 | 28942.975 | 5.34 | 154555.49
255 | 403300700001 | 巴黎绿 |  | kg | 0.018 | 28.76 | 0.52
256 | 420100100209 | 青砖 | 300×150×25 MU10 | 块 | 67027.273 | 3.026 | 202824.53
257 | 420100100211 | 夯土墙料 |  | m3 | 39.539 | 50.38 | 1991.97
258 | 420100100217 | 杉板枋 |  | m3 | 59.641 | 2124 | 126677.45
259 | 420100100221 | 方砖 | 660×660×80 | 块 | 2.1 | 84.41 | 177.26
260 | 420100100231 | 瓦悬鱼详05/DY-06 |  | 个 | 16 | 100 | 1600
261 | 420100100237 | 机割石花岗岩 |  | m3 | 0.982 | 2100 | 2061.35
262 | 420100100239 | 竹钉 | 长100mm | 个 | 1383.403 | 0.44 | 608.7
263 | 420100100243 | 防腐剂 |  | kg | 304.592 | 1.02 | 310.68
264 | 420100100245 | 防虫剂 |  | kg | 6.629 | 22.08 | 146.38
265 | 420100100251 | 白藤 |  | kg | 103.8 | 90.27 | 9370.03
266 | 420100100257 | 杉木小方 | 截面15-54cm2 长4m以内 | m3 | 6.675 | 1645 | 10981.01
267 | 420100100257 | 杉木小方 | 截面15-54CM2 长4M以内 | m3 | 18.894 | 1645 | 31080.77
268 | 420100100257 | 杉木小方 | 截面15-54CM2 长4M以内 | m3 | 3.306 | 1645 | 5438.62
269 | 420100100259 | 杉木薄板 | 厚1.5-1.8cm 长4m以内 | m3 | 18.58 | 1983 | 36843.29
270 | 420100100259 | 杉木薄板 | 厚1.5-1.8CM 长4M以内 | m3 | 15.085 | 1983 | 29913.34
271 | 420100100263 | 稻草石灰粘土浆 |  | m3 | 31.332 | 173.72 | 5442.96
272 | 420100100263 | 稻草石灰黏土浆 |  | m3 | 2.199 | 173.72 | 381.96
273 | 420100100265 | 毛竹 | φ100mm×4m | 根 | 916.74 | 11.11 | 10184.98
274 | 420100100265 | 毛竹 | φ100MM×4M | 根 | 86.224 | 11.11 | 957.95
275 | 420100100275 | 杉木大方 | 截面101-225CM2 长6M以内 | m3 | 2.877 | 3894 | 11201.49
276 | 420100100281 | 杉原木 | φ18CM以内 长4M以内 | m3 | 8.586 | 1156 | 9925.96
277 | 420100100289 | 杉原木 | φ22CM以内 长4M以内 | m3 | 5.376 | 1227 | 6596.13
表14
人工、材料设备、机械汇总表
工程名称：将乐县古城保护及历史文化名城旅游基础设施建设项目-文物修缮工程 | [5 empty] | 第 10 页 共 16 页
序号 | 工料机编码 | 工料机名称 | 规格、型号等特殊要求 | 单位 | 数量 | 单价 | 合价
278 | 420100100293 | 杉木中板 | 厚1.9-3.5CM 长6M以内 | m3 | 15.97 | 2037 | 32531.21
279 | 420100100293 | 杉木中板 | 厚1.9-3.5CM 长6M以内 | m3 | 46.439 | 2037 | 94596.12
280 | 420100100295 | 竹片 | 宽30MM | m | 372.625 | 0.53 | 197.49
281 | 420100100315 | 望瓦 | 220×240×12 | 块 |  | 1.8
282 | 420100100329 | 120厚条石 |  | m3 | 9.534 | 1900 | 18114.6
283 | 420100100329 | 150厚条石 |  | m3 | 25.295 | 1900 | 48059.55
284 | 420100100345 | 光油 |  | kg | 0.005 | 27.72 | 0.13
285 | 420100100353 | 颜料光油 |  | kg | 118.445 | 28.32 | 3354.37
286 | 420100100359 | 广告色 |  | 支 | 0.238 | 6.42 | 1.52
287 | 420100100371 | 杉原木 | φ28CM以内 长4M以内 | m3 | 1.011 | 1290 | 1304.75
288 | 420100100497 | 杉木中方 | 截面55-100CM2 长6M以内 | m3 | 12.186 | 1823 | 22215.7
289 | 420100100497 | 杉木中方 | 截面55-100CM2 长6M以内 | m3 | 1.263 | 1823 | 2302.84
290 | 420100100531 | 按 D9/ 04 样式,原规格、原材料补配 300*120*60 |  | 个 | 8 | 250 | 2000
291 | 420100100531 | 按 D9/ 03 样式,原规格、原材料补配 520*180*60 |  | 个 | 5 | 400 | 2000
292 | 420100100531 | 按D9/ 01样式,原规格、原材料补配 170*600*60 |  | 个 | 9 | 200 | 1800
293 | 420100100531 | 按D9/ 07样式,原规格、原材料补配 230*135*60 |  | 个 | 2 | 250 | 500
294 | 420100100531 | 按D9/ 08样式,原规格、原材料补配 530*290*110 |  | 个 | 4 | 400 | 1600
295 | 420100100531 | 插拱大样详 D10/01 | 525*550*110 | 个 | 5 | 500 | 2500
296 | 420100100531 | 插拱大样详 D10/02 | 960*465*110 | 个 | 7 | 600 | 4200
297 | 420100100531 | 插拱大样详 D10/03 | 880*260*50 | 个 | 3 | 400 | 1200
298 | 420100100531 | 插拱大样详 D11/1 | 1070*580*120 | 个 | 4 | 700 | 2800
299 | 420100100545 | 杉木中板 | 厚1.9-3.5CM 长2M以内 | m3 |  | 2226
300 | 420100100545 | 杉木中板 | 厚1.9-3.5cm 长2m以内 | m3 | 0.318 | 2226 | 707.31
301 | 420100100555 | 铜插销 |  | 个 | 314.175 | 3.54 | 1112.18
表14
人工、材料设备、机械汇总表
工程名称：将乐县古城保护及历史文化名城旅游基础设施建设项目-文物修缮工程 | [5 empty] | 第 11 页 共 16 页
序号 | 工料机编码 | 工料机名称 | 规格、型号等特殊要求 | 单位 | 数量 | 单价 | 合价
302 | 420100100557 | 铜百页 | 4寸 | 副 | 314.175 | 10.62 | 3336.54
303 | 420100100561 | 铜钉 |  | kg | 0.144 | 109.22 | 15.73
304 | 420100100571 | 兽面铺首 |  | 个 | 4.08 | 70.8 | 288.86
305 | 420100100585 | 黄芷(黄芪) |  | kg | 959.765 | 58.41 | 56059.85
306 | 420100100587 | 红茶 |  | kg | 320.295 | 53.1 | 17007.66
307 | 420100100589 | 重铬酸钠 |  | kg | 403.41 | 18.87 | 7612.35
308 | 420100100601 | 木脚手板 | 500 | m3 | 1.56 | 2119 | 3305.55
309 | 420100100603 | 铁件 | 综合 | kg | 1464.739 | 4.89 | 7162.57
310 | 420100100603 | 铁件 | 综合 | kg | 74.64 | 4.89 | 364.99
311 | 420101100021 | 竹脚手板 |  | m2 | 203.381 | 8 | 1627.05
312 | 420101300001 | 杉木锯材 |  | m3 | 1.277 | 1858 | 2371.88
313 | 420101300007 | 松木锯材 |  | m3 | 3.171 | 1379 | 4372.84
314 | 420101300063 | 木柴 |  | kg | 6399.177 | 0.46 | 2943.62
315 | 420101300121 | 木支撑 |  | m3 | 0.003 | 2173 | 5.48
316 | 430102900013 | 单层彩钢板 | 820型 | m2 | 894.812 | 28.58 | 25573.72
317 | 430500300007 | 钢丝绳 | φ8 | kg | 845.563 | 5.89 | 4980.37
318 | 430501100101 | 钢模板 |  | kg | 0.602 | 6.19 | 3.73
319 | 430501100107 | 钢锯条 |  | 根 | 71.198 | 0.23 | 16.38
320 | 430501100209 | 零星卡具 |  | kg | 0.135 | 5.73 | 0.77
321 | 430501100409 | 铸铁井盖井座 |  | 套 | 9.09 | 646 | 5872.14
322 | 430501100409 | D400级复合材料井盖 |  | 套 | 4.04 | 353.1 | 1426.52
323 | 430501100415 | 铸铁爬梯 |  | kg | 324.089 | 6.9 | 2236.21
324 | 430501100721 | 钢板底座 | 300×300×6 | kg | 207 | 5.49 | 1136.43
325 | 440100100001 | 焊接钢管 |  | kg | 157.697 | 3.986 | 628.58
326 | 440101300093 | 钢管保护管 | Φ40×400 | 根 | 1.08 | 3.88 | 4.19
327 | 440300500019 | 无缝钢管 | Φ22×2 | m | 0.17 | 6.32 | 1.07
表14
人工、材料设备、机械汇总表
工程名称：将乐县古城保护及历史文化名城旅游基础设施建设项目-文物修缮工程 | [5 empty] | 第 12 页 共 16 页
序号 | 工料机编码 | 工料机名称 | 规格、型号等特殊要求 | 单位 | 数量 | 单价 | 合价
328 | 442100900001 | 输水软管 | Φ25 | m | 0.323 | 3.76 | 1.21
329 | 452103700619 | 六角螺栓 |  | kg | 16.243 | 6.46 | 104.93
330 | 470100100011 | 白铅油 |  | kg | 2.38 | 6.16 | 14.66
331 | 470100700009 | 沥青清漆 |  | kg | 0.16 | 10.91 | 1.75
332 | 470100900003 | 醇酸磁漆 |  | kg | 0.008 | 14.32 | 0.11
333 | 470103300017 | 防锈漆 | C53-1 | kg | 4.375 | 9.88 | 43.23
334 | 470103500009 | 防火涂料 | A60-1 | kg | 16.501 | 11.99 | 197.85
335 | 470300100003 | 群青 |  | kg | 0.005 | 12.21 | 0.06
336 | 480100100009 | 汽油 | 90# | kg | 7.65 | 6.16 | 47.13
337 | 480100100021 | 铅油 | 厚漆 | kg | 3.32 | 6.02 | 19.98
338 | 480100300021 | 油漆溶剂油 |  | kg | 565.437 | 7.26 | 4105.07
339 | 480100300041 | 脱漆剂 |  | kg | 439.022 | 5.76 | 2528.77
340 | 480100500013 | 防腐油 |  | kg | 2.353 | 11.22 | 26.41
341 | 480100500045 | 清油 |  | kg | 0.971 | 11.79 | 11.44
342 | 480100500071 | 金胶油 |  | kg | 0.022 | 9.51 | 0.21
343 | 480100500087 | 熟桐油 |  | kg | 1426.888 | 3.31 | 4723
344 | 480100500091 | 水柏油 |  | kg | 54.264 | 12.83 | 696.21
345 | 480100500091 | 水柏油 |  | kg | 0.203 | 12.83 | 2.6
346 | 480300100035 | 硼酸 |  | g | 96818.4 | 0.06 | 5809.1
347 | 480300700009 | 催干剂 |  | kg | 0.213 | 3.56 | 0.76
348 | 480300700065 | 硼砂 |  | kg | 968.184 | 4.33 | 4192.24
349 | 480300700067 | 漂白粉 |  | kg | 0.019 | 1.32 | 0.03
350 | 480300700087 | 脱模剂 |  | kg | 1.814 | 2.92 | 5.3
351 | 480300700159 | 松烟 |  | kg | 90.666 | 1.99 | 180.43
352 | 480301100001 | 丙酮 |  | kg | 12.228 | 6.64 | 81.19
353 | 481100100027 | 粘合剂 | 507 | kg | 0.262 | 7.56 | 1.98
表14
人工、材料设备、机械汇总表
工程名称：将乐县古城保护及历史文化名城旅游基础设施建设项目-文物修缮工程 | [5 empty] | 第 13 页 共 16 页
序号 | 工料机编码 | 工料机名称 | 规格、型号等特殊要求 | 单位 | 数量 | 单价 | 合价
354 | 481100500003 | 氯丁粘接剂 |  | kg | 10.027 | 14.76 | 148
355 | 481100700005 | 乳胶 |  | kg | 244.036 | 9.29 | 2267.1
356 | 481300100003 | 氧气 |  | m3 | 9.032 | 4.01 | 36.22
357 | 481300100015 | 乙炔气 |  | kg | 3.015 | 21.35 | 64.37
358 | 49010030 | 其他材料费 |  | % | 1181.021 | 1 | 1181.02
359 | 500500100177 | 拉杆螺栓 |  | kg | 18.022 | 8.37 | 150.85
360 | 510300100177 | 空白面板 |  | 个 | 14.28 | 1.29 | 18.42
361 | 510500100317 | 塑料接线盒 |  | 个 | 14.28 | 1.22 | 17.42
362 | 570700700021 | 混合砂浆 1:0.5:5 |  | m3 | 4.266 | 107.56 | 458.84
363 | 570700700023 | 混合砂浆 | 1:1:6 | m3 | 11.914 | 389.71 | 4643
364 | 570700700023 | 混合砂浆 1:1:6 |  | m3 | 1.001 | 389.71 | 390.07
365 | 570700900001 | 石灰粘土砂浆 | 1:0.3:4 | m3 | 40.584 | 379.478 | 15400.84
366 | 570700900001 | 石灰粘土砂浆 | 1:0.3:4 | m3 | 0.672 | 379.478 | 254.99
367 | 570700900035 | 石灰砂浆 | 1:2.5 | m3 | 4.834 | 470.23 | 2273.09
368 | 570700900035 | 石灰砂浆 1:1 |  | m3 | 39.264 | 93.23 | 3660.62
369 | 570700900035 | 石灰砂浆 1:1 |  | m3 | 0.072 | 470.23 | 33.86
370 | 570700900037 | 石灰砂浆 | 1:3 | m3 | 3.108 | 430.69 | 1338.7
371 | 570700900037 | 石灰砂浆 1:3 |  | m3 | 0.533 | 430.69 | 229.74
372 | 570700900055 | 乌烟麻刀石灰浆 |  | m3 | 7.517 | 733.08 | 5510.6
373 | 570700900075 | 麻刀石灰浆 |  | m3 | 83.064 | 687.604 | 57115.14
374 | 570700900271 | 水泥粘土砂浆 | 1:2.5 | m3 | 3.408 | 236.81 | 807.15
375 | 80010020 | 水泥砂浆 | 1:2(32.5) | m3 | 0.01 | 380.202 | 3.97
376 | 80010030 | 水泥砂浆 | 1:2.5(32.5) | m3 | 0.044 | 375.534 | 16.34
377 | 80010340 | 干硬性水泥砂浆 | 1:3 | m3 |  | 290.6
378 | 80010350 | 现拌砌筑砂浆 | M5(42.5) 砂子4.75mm 稠度50~70mm | m3 | 21.63 | 172.349 | 3727.86
379 | 80010370 | 现拌砌筑砂浆 | M10(42.5) 砂子4.75mm 稠度50~70mm | m3 | 12.888 | 193.429 | 2492.86
380 | 80010460 | 现拌抹灰砂浆 | 1:1 M55(42.5) 砂子4.75mm 稠度50~70mm | m3 | 0.006 | 528.526 | 3.03
表14
人工、材料设备、机械汇总表
工程名称：将乐县古城保护及历史文化名城旅游基础设施建设项目-文物修缮工程 | [5 empty] | 第 14 页 共 16 页
序号 | 工料机编码 | 工料机名称 | 规格、型号等特殊要求 | 单位 | 数量 | 单价 | 合价
381 | 80010480 | 现拌抹灰砂浆 | 1:2 M45(42.5) 砂子4.75mm 稠度50~70mm | m3 | 0.062 | 326.369 | 20.13
382 | 80010480 | 现拌抹灰砂浆 | 1:2 M45(42.5) 砂子4.75mm 稠度50~70mm | m3 | 0.605 | 326.369 | 197.32
383 | 80010490 | 现拌抹灰砂浆 | 1:2.5 M40(42.5) 砂子4.75mm 稠度50~70mm | m3 | 0.032 | 292.28 | 9.33
384 | 80010500 | 现拌抹灰砂浆 | 1:3 M30(42.5) 砂子4.75mm 稠度50~70mm | m3 | 0.185 | 261.68 | 48.54
385 | 80010500 | 现拌抹灰砂浆 | 1:3 M30(42.5) 砂子4.75mm 稠度50~70mm | m3 | 0.89 | 261.68 | 232.92
386 | 80010680 | 预拌同配比砂浆 | C20(42.5) 砂子4.75mm | m3 | 0.311 | 316.41 | 98.4
387 | 80010690 | 预拌同配比砂浆 | C25(42.5) 砂子4.75mm | m3 | 0.181 | 332.07 | 60.27
388 | 80010700 | 预拌同配比砂浆 | C30(42.5) 砂子4.75mm | m3 | 0.13 | 347.33 | 44.99
389 | 80030010 | 石灰麻刀砂浆 | 1:2.5 | m3 | 0.01 | 501.086 | 4.81
390 | 80030030 | 石灰砂浆 | 1:1 | m3 | 8.641 | 612.235 | 5290.4
391 | 80050150 | 现拌混合砂浆 | M5(42.5) | m3 | 0.982 | 158.929 | 156.1
392 | 80050200 | 砌筑混合砂浆 | M2.5(32.5) | m3 |  | 220.928
393 | 80110110 | 素水泥浆 |  | m3 | 0.076 | 526.546 | 39.84
394 | 80110110 | 素水泥浆 |  | m3 | 0.572 | 526.546 | 301.44
395 | 80213465 | 预拌非泵送细石混凝土 | C20(42.5) 碎石10mm(细石) 塌落度120-160mm | m3 | 2.274 | 350.85 | 797.69
396 | 80213520 | 预拌非泵送普通混凝土 | C15(42.5) 碎石25mm 塌落度120-160mm | m3 | 3.106 | 329.79 | 1024.29
397 | 80213530 | 预拌非泵送普通混凝土 | C25(42.5) 碎石25mm 塌落度120-160mm | m3 | 7.125 | 363.32 | 2588.76
398 | 80213570 | 预拌非泵送普通混凝土 | C15(42.5) 碎石31.5mm 塌落度120-160mm | m3 | 0.719 | 327.88 | 235.79
399 | 80213575 | 预拌非泵送普通混凝土 | C20(42.5) 碎石31.5mm 塌落度120-160mm | m3 | 28.78 | 345.01 | 9929.4
400 | 80213580 | 预拌非泵送普通混凝土 | C25(42.5) 碎石31.5mm 塌落度120-160mm | m3 | 9.033 | 361.54 | 3265.69
401 | 80213580 | 微膨胀混凝土 | C25(42.5) 碎石31.5mm 塌落度120-160mm | m3 | 0.515 | 361.54 | 186.23
402 | 80213585 | 预拌非泵送普通混凝土 | C30(42.5) 碎石31.5mm 塌落度120-160mm | m3 | 72.691 | 375.11 | 27267.01
403 | 80213765 | 预拌泵送普通混凝土 | 泵送100m以下 C30(42.5) 碎石31.5mm 塌落度160-200mm | m3 | 4.188 | 404.54 | 1694.3
404 | 80216150 | 预拌混凝土 | C20 | m3 | 0.1 | 363.155 | 36.28
405 | 80310020 | 灰土 | 3:7 | m3 | 4.713 | 175.479 | 827.07
406 | 80330060 | 三合土 灰土 | 1:2:3 | m3 | 10.888 | 192.318 | 2093.94
三 |  | 设备
四 |  | 施工机具
表14
人工、材料设备、机械汇总表
工程名称：将乐县古城保护及历史文化名城旅游基础设施建设项目-文物修缮工程 | [5 empty] | 第 15 页 共 16 页
序号 | 工料机编码 | 工料机名称 | 规格、型号等特殊要求 | 单位 | 数量 | 单价 | 合价
1 | 99010030 | 履带式单斗挖掘机 | 液压 斗容量1.25m3 | 台班 | 1.011 | 1426.789 | 1441.93
2 | 99070030 | 履带式推土机 | 功率75kW | 台班 | 0.069 | 860.996 | 59.29
3 | 99130280 | 电动夯实机 | 夯击能力20～62N.m | 台班 | 37.719 | 27.158 | 1024.37
4 | 99070610 | 自卸汽车 | 装载质量4t | 台班 | 2.533 | 601.205 | 1522.95
5 | 622300100675 | 施工机具使用费 |  | 元 | 20283.87 | 1 | 20283.87
6 | 99070770 | 平板拖车组 | 装载质量60t | 台班 | 0.5 | 1674.255 | 837.13
7 | 99050210 | 灰浆搅拌机 | 拌筒容量200L | 台班 | 3.242 | 148.143 | 480.31
8 | 99430170 | 电动空气压缩机 | 排气量0.6m3/min | 台班 | 5.145 | 33.358 | 171.62
9 | 99210001 | 木工圆锯机 | 直径500mm | 台班 | 8.466 | 22.74 | 192.53
10 | 99130280 | 电动夯实机 | 夯击能力20-62N·m | 台班 | 4.797 | 27.158 | 130.27
11 | 99450430 | 电锤 | 520W | 台班 | 0.699 | 6.863 | 4.8
12 | 99430160 | 电动空气压缩机 | 排气量0.3m3/min | 台班 | 0.699 | 27.399 | 19.16
13 | 99170010 | 钢筋调直机 | 直径40mm | 台班 | 1.034 | 34.55 | 35.74
14 | 99170020 | 钢筋切断机 | 直径40mm | 台班 | 0.971 | 37.187 | 36.09
15 | 99170040 | 钢筋弯曲机 | 直径40mm | 台班 | 2.424 | 23.177 | 56.18
16 | 99450790 | 电焊条烘干箱 | 容积450×350×450 | 台班 | 0.207 | 15.488 | 3.21
17 | 99250150 | 对焊机 | 容量75kVA | 台班 | 0.594 | 96.158 | 57.11
18 | 99250110 | 直流弧焊机 | 容量 32kV·A | 台班 | 2.074 | 78.88 | 163.6
19 | 99070530 | 载货汽车 | 装载质量6t | 台班 | 1.261 | 549.957 | 693.61
20 | 99250001 | 交流弧焊机 | 容量21kVA | 台班 | 35.537 | 51.325 | 1823.95
21 | 99250590 | 交流电焊机 | 容量21kVA | 台班 | 0.28 | 54.77 | 15.34
22 | 98110170 | 接地电阻测试仪 |  | 台班 | 16.824 | 9.724 | 163.6
23 | 99440010 | 电动单级离心清水泵 | 出口直径Φ100 | 台班 | 0.176 | 29.945 | 5.27
24 | 99250560 | 电焊机 |  | 台班 | 0.695 | 60.844 | 42.3
25 | 99440460 | 试压泵 | 压力3MPa | 台班 | 1.409 | 15.877 | 22.38
26 | 99091600 | 吊装机械 | 综合 | 台班 | 0.968 | 541.52 | 524.13
27 | 99070520 | 载货汽车 | 装载质量5t | 台班 | 0.21 | 530.037 | 111.07
28 | 99191400 | 滚槽机 |  | 台班 | 2.965 | 61.11 | 181.19
29 | 99450382 | 开孔机 | 开孔直径200mm | 台班 | 0.06 | 400.501 | 23.84
30 | 99250460 | 电熔焊接机 | 功率3.5kW | 台班 | 1.667 | 36.8 | 61.36
31 | 99190810 | 管子切断机 | Φ250 | 台班 | 0.186 | 39.102 | 7.26
32 | 99190860 | 管子切断套丝机 | Φ159 | 台班 | 0.2 | 19.358 | 3.87
33 | 99070870 | 机动翻斗车 | 装载质量1t | 台班 | 0.795 | 265.999 | 211.35
34 | 99090300 | 汽车式起重机 | 提升质量5t | 台班 | 0.001 | 483.18 | 0.24
35 | 99250010 | 交流弧焊机 | 容量30kVA | 台班 | 0.463 | 80.3 | 37.15
36 | 99210060 | 木工单面压刨床 | 刨削宽度 600mm | 台班 | 0.012 | 28.613 | 0.33
表14
人工、材料设备、机械汇总表
工程名称：将乐县古城保护及历史文化名城旅游基础设施建设项目-文物修缮工程 | [5 empty] | 第 16 页 共 16 页
序号 | 工料机编码 | 工料机名称 | 规格、型号等特殊要求 | 单位 | 数量 | 单价 | 合价
37 | 99090310 | 汽车式起重机 | 提升质量8t | 台班 | 3.014 | 806.499 | 2431.11
38 | 99230100 | 氧割设备 |  | 台班 | 13.862 | 104.834 | 1453.21
39 | 99430180 | 电动空气压缩机 | 排气量1m3/min | 台班 | 0.365 | 45.084 | 16.47