## 封1工程量清单
将乐县玉华宾馆（天源店）装修改造工程
招 标 工 程 量 清 单
招 标 人: |  | 造价咨询人:
(盖单位公章) |  | (盖单位公章)
法定代表人 或其授权人: |  | 法定代表人 或其授权人:
(签字或盖章) |  | (签字或盖章)
编 制 人: |  | 审 核 人:
(签字) |  | (签字、加盖执业印章)
编制时间: | 2025年01月20日 | 审核时间:

## 表2工程项目造价汇总表
工程项目造价汇总表
工程名称:将乐县玉华宾馆（天源店）装修改造工程 |  |  | 第1页 共1页
序号 | 单项工程名称 | 金额(元) | 其中
|  |  | 安全文明施工费(元) | 人工费 （元）
1 | 装饰工程
2 | 安装工程
合 计

## 表3单项工程造价汇总表
单项工程造价汇总表
工程名称：将乐县玉华宾馆（天源店）装修改造工程 装饰工程 |  |  | 第1页 共2页
序号 | 单位工程名称 | 金额(元) | 其中
|  |  | 安全文明施工费(元) | 人工费 （元）
1 | 房屋建筑与装饰工程
合 计
单项工程造价汇总表
工程名称：将乐县玉华宾馆（天源店）装修改造工程 安装工程 |  |  | 第2页 共2页
序号 | 单位工程名称 | 金额(元) | 其中
|  |  | 安全文明施工费(元) | 人工费 （元）
1 | 水电工程
2 | 通风空调
3 | 智能化
合 计

## 表4单位工程造价汇总表
单位工程造价汇总表
工程名称：将乐县玉华宾馆（天源店）装修改造工程 装饰工程 房屋建筑与装饰工程 |  | 第1页 共4页
序号 | 汇 总 内 容 | 金 额(元)
1 | 分部分项工程费
1.1 | 砌体
1.2 | 地面
1.3 | 墙面
1.4 | 天棚
1.5 | 门窗
1.6 | 防水
1.7 | 其他装饰工程
1.8 | 卫生间装配式
1.9 | 暂列金
2 | 措施项目费
2.1 | 总价措施项目费
2.1.1 | 安全文明施工费
2.1.2 | 其他总价措施费
2.2 | 单价措施项目费
3 | 其他项目费
3.1 | 暂列金额
3.2 | 专业工程暂估价
3.3 | 总承包服务费
合 计=1+2+3
单位工程造价汇总表
工程名称：将乐县玉华宾馆（天源店）装修改造工程 安装工程 水电工程 |  | 第2页 共4页
序号 | 汇 总 内 容 | 金 额(元)
1 | 分部分项工程费
1.1 | 电气工程
1.2 | 火灾自动报警系统
1.3 | 电气火灾监控系统
1.4 | 消防电源监控系统
1.5 | 消防应急照明和疏散指示系统
1.6 | 防火门监控系统
1.7 | 应急照明
1.8 | 给水系统
1.9 | 排水系统
1.10 | 消防水系统
1.11 | 喷淋系统
2 | 措施项目费
2.1 | 总价措施项目费
2.1.1 | 安全文明施工费
2.1.2 | 其他总价措施费
2.2 | 单价措施项目费
3 | 其他项目费
3.1 | 暂列金额
3.2 | 专业工程暂估价
3.3 | 总承包服务费
合 计=1+2+3
单位工程造价汇总表
工程名称：将乐县玉华宾馆（天源店）装修改造工程 安装工程 通风空调 |  | 第3页 共4页
序号 | 汇 总 内 容 | 金 额(元)
1 | 分部分项工程费
1.1 | 通风工程
1.2 | 新风工程
1.3 | 空调水
1.4 | 防排烟工程
2 | 措施项目费
2.1 | 总价措施项目费
2.1.1 | 安全文明施工费
2.1.2 | 其他总价措施费
2.2 | 单价措施项目费
3 | 其他项目费
3.1 | 暂列金额
3.2 | 专业工程暂估价
3.3 | 总承包服务费
合 计=1+2+3
单位工程造价汇总表
工程名称：将乐县玉华宾馆（天源店）装修改造工程 安装工程 智能化 |  | 第4页 共4页
序号 | 汇 总 内 容 | 金 额(元)
1 | 分部分项工程费
1.1 | 综合布线系统图(外网+语音)
1.2 | 综合布线系统(内网)
1.3 | 计算机网络系统(外网)
1.4 | 计算机网络系统(内网)
1.5 | 视频安防监控系统
1.6 | UPS供电系统
1.7 | 扩声子系统
1.8 | 投影子系统
1.9 | 客房智控
2 | 措施项目费
2.1 | 总价措施项目费
2.1.1 | 安全文明施工费
2.1.2 | 其他总价措施费
2.2 | 单价措施项目费
3 | 其他项目费
3.1 | 暂列金额
3.2 | 专业工程暂估价
3.3 | 总承包服务费
合 计=1+2+3

## 表5分部分项工程量清单与计价表
分部分项工程量清单与计价表
工程名称：将乐县玉华宾馆（天源店）装修改造工程 | [6 empty] | 第1页 共78页
序号 | 项目编码 | 项目名称 | 项目特征描述 | 计量单位 | 工程量 | 金 额(元)
[6 empty] | 综合单价 |  | 合价
装饰工程 | [8 empty] | 单项工程(17房屋建筑与装饰)
房屋建筑与装饰工程 | [8 empty] | 单位工程(17房屋建筑与装饰)
砌体 | [8 empty] | 分项工程(17房屋建筑与装饰)
1 | 010401004001 | 多孔砖墙 | (1)砖品种、规格、强度等级:MU20粉煤灰烧结多孔砖 (2)墙体类型、砌筑高度:200,3.95m (3)砂浆强度等级、配合比:M5水泥砂浆 | m3 | 468.79
2 | 010401004002 | 多孔砖墙 | (1)砖品种、规格、强度等级:MU20粉煤灰烧结多孔砖 (2)墙体类型、砌筑高度:90,3.95m (3)砂浆强度等级、配合比:M5水泥砂浆 | m3 | 19.69
3 | 010405001001 | 砌筑超高增加费 | (1)超高高度:0.8m | m3 | 35.47
4 | 010503004001 | 圈梁 | (1)混凝土种类（商品混凝土、现场拌制，泵送、非泵送）:非泵送 商品混凝土 (2)混凝土强度等级:C20 | m3 | 10.33
5 | 010503005001 | 过梁 | (1)混凝土种类（商品混凝土、现场拌制，泵送、非泵送）:非泵送 商品混凝土 (2)混凝土强度等级:C20 | m3 | 6.36
6 | 010515001001 | 现浇构件钢筋 | (1)钢筋种类、规格:三级钢Φ6 | t | 0.075
7 | 010515001002 | 现浇构件钢筋 | (1)钢筋种类、规格:三级钢Φ12 | t | 0.488
8 | 010516004001 | 建筑植筋 | (1)植筋方式:拉结筋 (2)规格:三级钢Φ6 (3)深度:15D | 个 | 500
地面 | [8 empty] | 分项工程(17房屋建筑与装饰)
9 | 011101006001 | 平面砂浆找平层 | (1)找平层厚度、砂浆配合比:30mm厚1:3水泥砂浆找平层 | m2 | 2391.387
10 | 011102003001 | 块料楼地面 | (1)客房走道地面 (2)结合层厚度、砂浆配合比:10mm厚瓷砖专用粘贴剂 (3)面层材料品种、规格、颜色:CT-01 岩板600*1200*9 | m2 | 597.01
11 | 011102003002 | 块料楼地面 | (1)结合层厚度、砂浆配合比:10mm厚瓷砖专用粘贴剂 (2)面层材料品种、规格、颜色:CT-03 仿石材防滑砖800*800 | m2 | 840.68
分部分项工程量清单与计价表
工程名称：将乐县玉华宾馆（天源店）装修改造工程 | [6 empty] | 第2页 共78页
序号 | 项目编码 | 项目名称 | 项目特征描述 | 计量单位 | 工程量 | 金 额(元)
[6 empty] | 综合单价 |  | 合价
12 | 011102003003 | 块料楼地面 | (1)4层公共卫生间地面 (2)结合层厚度、砂浆配合比:10mm厚瓷砖专用粘贴剂 (3)面层材料品种、规格、颜色:CT-04 防滑砖100*800 | m2 | 38.09
13 | 011103003001 | 塑料板楼地面 | (1)粘结层厚度、材料种类:专用防潮垫 (2)面层材料品种、规格、颜色:PL-01 SPC地板（装配式） 184*1220*4.5+1mm (3)原建筑找平(土建已完成) | m2 | 2465.17
14 | 011502001001 | 金属装饰线 | (1)PL 01 SPC地板与CT 01 瓷砖交接处 DT-07 (2)线条材料品种、规格、颜色:MT 01 1.2mm厚铜色拉丝不锈钢 | m | 420.35
15 | 011101006002 | 平面砂浆找平层 | (1)找平层厚度、砂浆配合比:20mm厚1:3水泥砂浆找平层 | m2 | 422.47
16 | 011108001001 | 石材零星项目 | (1)室内门头石 DT-16 (2)结合层厚度、材料种类:10mm厚1:3水泥砂浆粘结层 (3)面层材料品种、规格、颜色:ST 01 20mm大理石（爱马仕灰（深蓝底）） (4)晶化处理 | m2 | 96.51
17 | 010809004001 | 石材窗台板 | (1)粘结层厚度、砂浆配合比:30mm厚1:3水泥砂浆 (2)窗台板材质、规格、颜色:ST-01 20mm大理石（爱马仕灰（深蓝底）） (3)晶化处理 | m2 | 2.049
18 | 011102001001 | 石材楼地面 | (1)侯梯厅波导线 (2)结合层厚度、砂浆配合比:10mm厚1:3水泥砂浆粘结层 (3)面层材料品种、规格、颜色:ST-04 20mm大理石（金镶玉（黑底）） (4)晶化处理 | m2 | 5.32
19 | 011102001002 | 石材楼地面 | (1)侯梯厅地面 (2)结合层厚度、砂浆配合比:10mm厚1:3水泥砂浆粘结层 (3)面层材料品种、规格、颜色:ST-06 20mm大理石（白玉兰） | m2 | 72.38
分部分项工程量清单与计价表
工程名称：将乐县玉华宾馆（天源店）装修改造工程 | [6 empty] | 第3页 共78页
序号 | 项目编码 | 项目名称 | 项目特征描述 | 计量单位 | 工程量 | 金 额(元)
[6 empty] | 综合单价 |  | 合价
(4)晶化处理
|  | 分部小计 |  |  | 7351.416
20 | 011104001001 | 地毯楼地面 | (1)6-9层客房地面 (2)面层材料品种、规格、颜色:CA-01 难燃地毯 (3)防护材料种类:10mm厚地毯专用地垫 (4)原建筑找平(土建已完成) | m2 | 1206.39
21 | 011104001002 | 地毯楼地面 | (1)4层接待室地面 (2)面层材料品种、规格、颜色:CA-02 难燃地毯 (3)防护材料种类:10mm厚地毯专用地垫 (4)原建筑找平(土建已完成) | m2 | 282.36
22 | 011104001003 | 地毯楼地面 | (1)4层走道地面 (2)面层材料品种、规格、颜色:CA-03 难燃地毯 (3)防护材料种类:10mm厚地毯专用地垫 (4)原建筑找平(土建已完成) | m2 | 761.94
23 | 011104001004 | 地毯楼地面 | (1)4层化妆间地面 (2)面层材料品种、规格、颜色:CA-04 难燃地毯 (3)防护材料种类:10mm厚地毯专用地垫 (4)原建筑找平(土建已完成) | m2 | 26.74
24 | 011104001005 | 地毯楼地面 | (1)6-9走道地面 (2)面层材料品种、规格、颜色:CA-05 难燃地毯 (3)防护材料种类:10mm厚地毯专用地垫 (4)原建筑找平(土建已完成) | m2 | 531.7
|  | 分部小计 |  |  | 2809.13
25 | 01ZPS0110001 | 集成卡扣式踢脚线 | (1)踢脚线高度:50mm (2)卡件材料种类、规格、间距等:9mm难燃板 (3)面层材料种类、规格:MT-03 1.2mm厚铜色拉丝不锈钢(装配式) | m | 1251.61
26 | 01ZPS0110002 | 集成卡扣式踢脚线 | (1)踢脚线高度:50mm (2)卡件材料种类、规格、间距等:12mm难燃板 (3)面层材料种类、规 | m | 2223.26
分部分项工程量清单与计价表
工程名称：将乐县玉华宾馆（天源店）装修改造工程 | [6 empty] | 第4页 共78页
序号 | 项目编码 | 项目名称 | 项目特征描述 | 计量单位 | 工程量 | 金 额(元)
[6 empty] | 综合单价 |  | 合价
格:MT-01 1.2mm厚铜色拉丝不锈钢(装配式)
27 | 011105006001 | 金属踢脚线 | (1)踢脚线高度:50mm (2)基层材料种类、规格:12mm难燃板 (3)面层材料品种、规格、颜色:MT-02 1.2mm厚铜色拉丝不锈钢 | m | 351.57
|  | 分部小计 |  |  | 3826.44
墙面 | [8 empty] | 分项工程(17房屋建筑与装饰)
28 | 01ZPS0212001 | 集成墙面挂板（带龙骨） | (1)龙骨材料种类、规格、中距:50系列轻钢龙骨 成品U型固定夹@600MM (2)隔音、保温层材料种类、规格:12MM难燃板 (3)挂板材料种类、规格:FA-01 布纹装配式板 (4)中缝及阴阳角收口条材料种类、规格:MT-03 1.0mm厚铜色拉丝不锈钢(装配式)顶面收口 | m2 | 2679.41
29 | 01ZPS0212002 | 集成墙面挂板（带龙骨） | (1)龙骨材料种类、规格、中距:50系列轻钢龙骨 成品U型固定夹@600MM ,40*20*3MM镀锌方管@600 (2)隔音、保温层材料种类、规格:12MM难燃板 (3)挂板材料种类、规格:FA-01 布纹装配式板，MT-01 1.2mm厚铜色拉丝不锈钢（装配式） (4)电视背景墙做法详大样D01、D02/DT-18 | m2 | 2737.22
30 | 01ZPS0212003 | 集成墙面挂板（带龙骨） | (1)龙骨材料种类、规格、中距:50系列轻钢龙骨 成品U型固定夹@600MM (2)隔音、保温层材料种类、规格:12MM难燃板 (3)挂板材料种类、规格:FA-05 布纹装配式板 (4)中缝及阴阳角收口条材料种类、规格:MT-03 1.0mm厚铜色拉丝不锈钢(装配式)顶面收口 | m2 | 1511.63
31 | 01ZPS0212004 | 集成墙面挂板（带龙骨） | (1)龙骨材料种类、规 | m2 | 1213.8
分部分项工程量清单与计价表
工程名称：将乐县玉华宾馆（天源店）装修改造工程 | [6 empty] | 第5页 共78页
序号 | 项目编码 | 项目名称 | 项目特征描述 | 计量单位 | 工程量 | 金 额(元)
[6 empty] | 综合单价 |  | 合价
格、中距:50系列轻钢龙骨 成品U型固定夹@600MM (2)隔音、保温层材料种类、规格:12MM难燃板 (3)挂板材料种类、规格:WD-01 3mm木饰面(装配式) (4)底部开槽5*5
32 | 01ZPS0211001 | 铺贴集成墙面 | (1)面层材料种类、规格:WD-01 3mm木饰面(装配式) (2)详节点大样D01/DT-17 | m2 | 1655.9
33 | 01ZPS0212005 | 集成墙面挂板（带龙骨） | (1)龙骨材料种类、规格、中距:50系列轻钢龙骨 成品U型固定夹@600MM ，木龙骨开条30*80mm (2)隔音、保温层材料种类、规格:12MM难燃板 (3)挂板材料种类、规格:WD-01 3mm木饰面(装配式) (4)详节点大样D01/DT-16 | m2 | 855.084
34 | 01ZPS0202001 | 带龙骨集成隔墙 | (1)龙骨材料种类、规格、中距:40*80*3mm镀锌方管竖向@500mm、横向@1000mm (2)面层材料种类、规格:WD-01 木饰面(装配式)(长城板25*25*5mm) | m2 | 429.21
35 | 011207001001 | 墙面装饰板 | (1)龙骨材料种类、规格、中距:50系列轻钢龙骨 成品U型固定夹@600MM (2)基层材料种类、规格:12MM难燃板 (3)面层材料品种、规格、颜色:WD-02 3mm木饰面 (4)详节点大样D01/DT-11 | m2 | 64.87
36 | 011207001002 | 墙面装饰板 | (1)龙骨材料种类、规格、中距:50系列轻钢龙骨 成品U型固定夹@600MM (2)基层材料种类、规格:12MM难燃板 (3)面层材料品种、规格、颜色:FA-03 墙布硬包 (4)压条材料种类、规格:MT 01 1.2mm厚不锈钢5mm宽 | m2 | 138.72
分部分项工程量清单与计价表
工程名称：将乐县玉华宾馆（天源店）装修改造工程 | [6 empty] | 第6页 共78页
序号 | 项目编码 | 项目名称 | 项目特征描述 | 计量单位 | 工程量 | 金 额(元)
[6 empty] | 综合单价 |  | 合价
37 | 011207001003 | 墙面装饰板 | (1)龙骨材料种类、规格、中距:50*50*3mm镀锌方管@600mm (2)基层材料种类、规格:12MM难燃板 (3)面层材料品种、规格、颜色:WD-01 20mm木饰面 (4)做法详大样D03/DT-24 | m2 | 10.152
38 | 011210006001 | 其他隔断 | (1)骨架、边框材料种类、规格:18mm难燃板，40*100木饰面边框 (2)隔板材料品种、规格、颜色:双面9.5mm耐水石膏板、面饰FA-08 墙布(定制图案) (3)详节点大样D04/DT-11 | m2 | 14.425
39 | 011207001004 | 墙面装饰板 | (1)隔离层材料种类、规格:9.5mm耐水石膏板 (2)基层材料种类、规格:18mm难燃板 (3)面层材料品种、规格、颜色:墙布 | m2 | 571.81
40 | 011204003001 | 块料墙面 | (1)公共卫生间、茶水间 (2)安装方式:10mm厚瓷砖粘贴剂、填缝剂与CT-03同颜色 (3)面层材料品种、规格、颜色:CT-03仿石材面砖 800*800mm (4)阳角切海棠角 | m2 | 807.95
41 | 011201004001 | 立面砂浆找平层 | (1)基层类型:砖墙面 (2)找平层砂浆厚度、配合比:10mm厚1:3干性水泥砂浆找平层 | m2 | 807.95
42 | 011406001001 | 抹灰面油漆涂料 | (1)部位:墙面 (2)腻子种类、遍数:石膏腻子批涂两道粗磨两遍 (3)油漆涂料品种、遍数（或厚度）:细磨两遍底漆一道 | m2 | 607.03
43 | 011210003001 | 玻璃隔断 | (1)MT-04 不锈钢30*50 (2)GL-04 油砂玻璃 | m2 | 7.56
44 | 011210003002 | 玻璃隔断 | (1)MT-04 不锈钢30*50 (2)GL-01 6mm钢化玻璃 (3)不锈钢框 | m2 | 399.93
45 | 011210005001 | 成品隔断 | (1)隔断材料品种、规格、颜色:卫生间隔断 WD 03 20mm厚木饰面 | m2 | 125.6
分部分项工程量清单与计价表
工程名称：将乐县玉华宾馆（天源店）装修改造工程 | [6 empty] | 第7页 共78页
序号 | 项目编码 | 项目名称 | 项目特征描述 | 计量单位 | 工程量 | 金 额(元)
[6 empty] | 综合单价 |  | 合价
46 | 011406001002 | 抹灰面油漆涂料 | (1)部位:内墙 (2)腻子种类、遍数:普通、2遍 (3)油漆涂料品种、遍数（或厚度）:PT-01白色无机涂料 | m2 | 959.09
47 | 010808001001 | 木门窗套 | (1)基层材料种类:12MM难燃板 (2)面层材料品种、规格:FA-05 布纹装配式板 (3)详节点大样D03/DT-06 | m2 | 136.26
|  | 分部小计 |  |  | 15733.601
48 | 010808001002 | 木门窗套 | (1)基层材料种类:12MM难燃板 (2)面层材料品种、规格:WD-01 3mm木饰面 | m2 | 1.776
49 | 010808005001 | 石材门窗套 | (1)粘结层厚度、砂浆配合比:30mm厚1:3水泥砂浆 (2)面层材料品种、规格:ST-01 20mm大理石（爱马仕灰（深蓝底）） (3)晶化处理 | m2 | 1.737
50 | 010808004001 | 金属门窗套 | (1)面层材料品种、规格:MT 01 1.2mm厚铜色拉丝不锈钢 | m2 | 1.318
51 | 011201004002 | 立面砂浆找平层 | (1)基层类型:新砌砖墙面 (2)找平层砂浆厚度、配合比:20mm厚1:3水泥砂浆找平 | m2 | 4618.74
52 | 011204001001 | 石材墙面 | (1)安装方式:不锈钢干挂件,L40*3mm镀锌角钢@600mm (2)面层材料品种、规格、颜色:ST-07 20mm大理石(白玉兰) (3)晶化处理 (4)做法详大样D03、D04/DT-23 | m2 | 62.526
53 | 011207001005 | 墙面装饰板 | (1)基层材料种类、规格:12MM难燃板 (2)面层材料品种、规格、颜色:皮革软包 (3)做法详大样D01/DT-16 | m2 | 343.012
54 | 011207001006 | 墙面装饰板 | (1)面层材料品种、规格、颜色:原建筑防火门覆木纹膜 | m2 | 154.56
55 | 011207001007 | 墙面装饰板 | (1)龙骨材料种类、规格、中距:20*40*3热镀锌管 (2)基层材料种类、规格:12MM难燃板 | m2 | 23.868
分部分项工程量清单与计价表
工程名称：将乐县玉华宾馆（天源店）装修改造工程 | [6 empty] | 第8页 共78页
序号 | 项目编码 | 项目名称 | 项目特征描述 | 计量单位 | 工程量 | 金 额(元)
[6 empty] | 综合单价 |  | 合价
(3)面层材料品种、规格、颜色:夹绢玻璃（5+1+5） (4)压条材料种类、规格:MT-03 1.2mm厚铜色拉丝不锈钢50mm宽
56 | 011207001008 | 墙面装饰板 | (1)龙骨材料种类、规格、中距:20*40*3热镀锌管 (2)基层材料种类、规格:12MM难燃板 (3)面层材料品种、规格、颜色:MT-03 1.2mm厚铜色拉丝不锈钢 | m2 | 52.936
|  | 分部小计 |  |  | 5260.473
天棚 | [8 empty] | 分项工程(17房屋建筑与装饰)
57 | 011406001003 | 抹灰面油漆涂料 | (1)部位:天棚 (2)腻子种类、遍数:普通、2遍 (3)油漆涂料品种、遍数（或厚度）:PT-01白色无机涂料三遍 | m2 | 8900.028
58 | 011406001004 | 抹灰面油漆涂料 | (1)天棚 (2)腻子种类、遍数:普通、3遍 (3)油漆涂料品种、遍数（或厚度）:PT-02白色无机防潮涂料三遍 | m2 | 215.76
59 | 011302001001 | 天棚吊顶 | (1)卫生间天花 DT-01 (2)吊顶形式、吊杆规格、高度:Φ8MM丝杆及膨胀螺栓 (3)龙骨材料种类、规格、中距:C50系列横撑龙骨 (4)基层材料种类、规格:18mm高密度增强纤维板 (5)面层材料品种、规格:双层9.5mm耐水石膏板 | m2 | 209.46
60 | 011302001002 | 天棚吊顶 | (1)房务天花 DT-01 (2)吊顶形式、吊杆规格、高度:Φ8MM丝杆及膨胀螺栓 (3)龙骨材料种类、规格、中距:C50系列横撑龙骨 (4)基层材料种类、规格: (5)面层材料品种、规格:PB-01 矿棉板12mm厚 (6)成品W型收边条 | m2 | 390.45
61 | 011302001003 | 天棚吊顶 | (1)DT-01 (2)吊顶形式、吊杆规 | m2 | 7170.28
分部分项工程量清单与计价表
工程名称：将乐县玉华宾馆（天源店）装修改造工程 | [6 empty] | 第9页 共78页
序号 | 项目编码 | 项目名称 | 项目特征描述 | 计量单位 | 工程量 | 金 额(元)
[6 empty] | 综合单价 |  | 合价
格、高度:Φ8MM丝杆及膨胀螺栓、成品配套镀锌钢吊件 (3)龙骨材料种类、规格、中距:C50系列横撑龙骨 (4)面层材料品种、规格:双层9.5mm耐水石膏板 (5)L型阳角收口条
62 | 011302001004 | 天棚吊顶 | (1)接待室天花大样D03/DT-02、D01/DT-03 (2)吊顶形式、吊杆规格、高度:Φ8MM丝杆及膨胀螺栓、成品配套镀锌钢吊件 (3)龙骨材料种类、规格、中距:C50系列横撑龙骨 (4)基层材料种类、规格:18mm高密度增强纤维板 (5)面层材料品种、规格:双层9.5mm耐水石膏板 | m2 | 106.8
63 | 011502001002 | 金属装饰线 | (1)线条材料品种、规格、颜色:MT-02 1.2mm厚铜色拉丝不锈钢 (2)接待室天花大样图 | m | 62.77
64 | 011304001001 | 灯带槽 | (1)灯带型式、尺寸:100*60 (2)格栅片材料品种、规格:18mm高密度增强纤维板基层板+9.5mm耐水石膏板 | m2 | 279.499
65 | 010810002001 | 木窗帘盒 | (1)窗帘盒材质、规格:18mm高密度增强纤维板+单层9.5mm耐水石膏板、200宽 | m | 652.49
66 | 011304003001 | 天棚开孔 | (1)天棚面层开孔:面积在0.02m2以内 | 个 | 2743
67 | 011304003002 | 天棚开孔 | (1)天棚面层开孔:面积在0.5m2以内 | 个 | 51
门窗 | [8 empty] | 分项工程(17房屋建筑与装饰)
68 | 010802003001 | 钢质防火门 | (1)门框、扇材质:甲级钢质防火门（ 含门锁，闭门器） | m2 | 19.2
69 | 010811001001 | 门窗五金 | (1)名称、材质:顺位器 | 个 | 8
70 | 010801002001 | 木质门带套 | (1)门代号及洞口尺寸:M-01、1020*2400 (2)材质:木饰面成品复合门 | 樘 | 101
71 | 010801002002 | 木质门带套 | (1)门代号及洞口尺寸:M-01、1020*2200 (2)材质:木饰面成品 | 樘 | 88
分部分项工程量清单与计价表
工程名称：将乐县玉华宾馆（天源店）装修改造工程 | [6 empty] | 第10页 共78页
序号 | 项目编码 | 项目名称 | 项目特征描述 | 计量单位 | 工程量 | 金 额(元)
[6 empty] | 综合单价 |  | 合价
复合门
72 | 010801002003 | 木质门带套 | (1)门代号及洞口尺寸:M-03、900*2400 (2)材质:木饰面成品复合门 | 樘 | 86
73 | 010801002004 | 木质门带套 | (1)门代号及洞口尺寸:M-03、900*2200 (2)材质:木饰面成品复合门 | 樘 | 90
74 | 010801002005 | 木质门带套 | (1)门代号及洞口尺寸:M-04、950*2800 (2)材质:木饰面成品复合门 | 樘 | 5
75 | 010801002006 | 木质门带套 | (1)门代号及洞口尺寸:M-02、1600*2400 (2)材质:木饰面成品复合门 | 樘 | 1
76 | 010801002007 | 木质门带套 | (1)门代号及洞口尺寸:M-05、1600*2400 (2)材质:木饰面成品复合门 | 樘 | 2
77 | 010801002008 | 木质门带套 | (1)门代号及洞口尺寸:M-05、1800*2400 (2)材质:木饰面成品复合门 | 樘 | 5
78 | 010811001002 | 门窗五金 | (1)名称、材质:不锈钢拉手 | 个 | 14
79 | 010801002009 | 木质门带套 | (1)门代号及洞口尺寸:800*2400 (2)材质:木饰面推拉门 | 樘 | 8
防水 | [8 empty] | 分项工程(17房屋建筑与装饰)
防水
80 | 010904002001 | 楼（地）面涂膜防水 | (1)防水膜品种:1.5mm厚聚合物水泥基防水涂料(JS Ⅱ型) (2)涂膜厚度、遍数:1.5mm、1 (3)反边高度:卫生间300mm高，浴室2000mm高，台盆1400mm高 | m2 | 981.4
81 | 010903002001 | 墙面涂膜防水 | (1)卫生间、浴室 (2)防水膜品种:1.5mm厚聚合物水泥基防水涂料(JS Ⅱ型) (3)涂膜厚度、遍数:1.5mm、1 | m2 | 2472.739
其他装饰工程 | [8 empty] | 分项工程(17房屋建筑与装饰)
电梯轿厢
82 | 011102001003 | 石材楼地面 | (1)结合层厚度、砂浆配合比:15mm蜂窝铝板 (2)面层材料品种、规格、颜色:6mm石材大 | m2 | 7.2
分部分项工程量清单与计价表
工程名称：将乐县玉华宾馆（天源店）装修改造工程 | [6 empty] | 第11页 共78页
序号 | 项目编码 | 项目名称 | 项目特征描述 | 计量单位 | 工程量 | 金 额(元)
[6 empty] | 综合单价 |  | 合价
理石 (3)嵌缝材料种类:3mm弹性脚垫
83 | 011105006002 | 金属踢脚线 | (1)踢脚线高度:20mm (2)面层材料品种、规格、颜色:MT-03 古铜磨砂不锈钢板δ1.0 | m | 10.2
84 | 011207001009 | 墙面装饰板 | (1)基层材料种类、规格: 夹板 δ15 (2)面层材料品种、规格、颜色:MT-03 古铜磨砂不锈钢板δ1.0 | m2 | 19.38
85 | 011207001010 | 墙面装饰板 | (1)底面为墙布 (2)基层材料种类、规格: 夹板 δ15 (3)面层材料品种、规格、颜色:不锈钢板δ1.0 | m2 | 23.946
86 | 011207001011 | 墙面装饰板 | (1)基层材料种类、规格: 夹板 δ15 (2)面层材料品种、规格、颜色:夹绢玻璃（5+1+5） (3)压条材料种类、规格:25宽MT-03古铜磨砂金属条δ1.0 | m2 | 7.71
87 | 011302001005 | 天棚吊顶 | (1)面层材料品种、规格:MT-03 古铜磨砂不锈钢板δ1.0 | m2 | 5.88
88 | 011503005001 | 金属靠墙扶手 | (1)MT-03 古铜磨砂扶手(T型) 25*50 | m | 8.4
89 | 011502001003 | 金属装饰线 | (1)5宽MT-02古铜磨砂金属条δ1.0 | m | 47.64
90 | 011501003001 | 衣柜 | (1)台柜规格:衣柜迷你吧组合柜2940/2400/2000/3220*550*2400 (2)材料种类、规格:50系列轻钢龙骨+12mm难燃板基层板，3mm木饰面、ST-02 20mm大理石（爱马仕灰） (3)详大样图DT-30~35 | m2 | 524.112
91 | 011501003002 | 衣柜 | (1)台柜规格:衣柜3400/2480/1300/2050/2500*550*2400 (2)材料种类、规格:50系列轻钢龙骨+12mm难燃板基层板，3mm木饰面 (3)详大样图DT-30~35 | m2 | 36.312
92 | 011501003003 | 衣柜 | (1)台柜规格:洗衣房衣柜4300*600*2400 (2)材料种类、规格:50系列轻钢龙骨+12mm难燃板基层板，3mm木饰面 (3)参大样图DT-30~35 | m2 | 10.32
分部分项工程量清单与计价表
工程名称：将乐县玉华宾馆（天源店）装修改造工程 | [6 empty] | 第12页 共78页
序号 | 项目编码 | 项目名称 | 项目特征描述 | 计量单位 | 工程量 | 金 额(元)
[6 empty] | 综合单价 |  | 合价
93 | 011501012001 | 吧台背柜 | (1)台柜规格:迷你吧1050/780*550*2400 (2)材料种类、规格:50系列轻钢龙骨+12mm难燃板基层板，3mm木饰面、ST-02 20mm大理石（爱马仕灰） (3)详大样图DT-19 | m2 | 6.912
94 | 011501003004 | 衣柜 | (1)台柜规格:衣柜迷你吧组合柜2690/2500*550*2200 (2)材料种类、规格:50系列轻钢龙骨+12mm难燃板基层板，3mm木饰面、ST-02 20mm大理石（爱马仕灰） (3)详大样图DT-30~35 | m2 | 433.884
95 | 011501018001 | 货架 | (1)台柜规格:行李架850*450*600 | 个 | 168
96 | 011505001001 | 洗漱台 | (1)材料品种、规格、颜色:ST-03 20mm大理石（灰木纹）台面(晶化处理)、3mm木饰面 (2)支架、配件品种、规格:40*40*3mm镀锌角钢、18mm难燃板 (3)做法详大样DT-27 | m2 | 210.51
97 | 011501008001 | 木壁柜 | (1)台柜规格:棋牌室木柜5200*600*2750 (2)材料种类、规格:18mm难燃板基层板，3mm木饰面 (3)做法详D01~D04/DT-24 | m2 | 14.3
98 | 011501008002 | 木壁柜 | (1)台柜规格:茶室木柜3405*600*2750 (2)材料种类、规格:18mm难燃板基层板，3mm木饰面 (3)做法详D01~D04/DT-24 | m2 | 9.364
99 | 011501011001 | 矮柜 | (1)台柜规格:洗衣房矮柜2600*400*780 (2)材料种类、规格:18mm难燃板基层板，3mm木饰面 | m2 | 2.028
100 | 011502002001 | 木质装饰线 | (1)线条材料品种、规格、颜色:WD-02 木饰面40*20 | m | 28.8
101 | 011502002002 | 木质装饰线 | (1)线条材料品种、规格、颜色:WD-02 木饰面52*20 | m | 23.6
102 | 011505010001 | 镜面玻璃 | (1)镜面玻璃品种、规格:5mm银镜 (2)框材质、断面尺寸:MT-01 1.0mm铜色拉丝不锈钢 | m2 | 408.18
分部分项工程量清单与计价表
工程名称：将乐县玉华宾馆（天源店）装修改造工程 | [6 empty] | 第13页 共78页
序号 | 项目编码 | 项目名称 | 项目特征描述 | 计量单位 | 工程量 | 金 额(元)
[6 empty] | 综合单价 |  | 合价
(3)基层材料种类:12mm难燃板
103 | 011505008001 | 卫生纸盒 | (1)明装卷厕纸器 | 个 | 170
卫生间装配式 | [8 empty] | 分项工程(17房屋建筑与装饰)
104 | 01B001 | 整体卫浴 | (1)(1)卫生间装配式含地面、 墙面、天花、给排水组件、电气组件、地漏 (2)(2)湿区地面为高密度聚 氨酯(100KG/m3)复合石材底盘，厚度100mm；干区为聚合石英板粘接岩板，厚度为40mm；格兰板防水层厚度10mm ；石材挡水条 (3)(3)墙面为高密度聚氨酯 (100KG/m3)复合瓷砖， 壁板厚度32mm，面贴岩板；隔墙40*80*3mm镀锌方管竖向@500mm、横向@1000mm骨架+6mm硅酸钙板板双面 (4)(4)天花为C50系列横撑龙骨+7mm铝蜂窝金属板 (5)(5)做法详节点大样D01~D03/DT-16、D01~D03/DT-17 | 套 | 170
暂列金 | [8 empty] | 分项工程(17房屋建筑与装饰)
安装工程 | [8 empty] | 单项工程(17房屋建筑与装饰)
水电工程 | [8 empty] | 单位工程(17安装)
电气工程 | [8 empty] | 分项工程(17安装)
105 | 030404017001 | 配电箱 | (1)名称:配电箱4ATE1 (2)安装方式:距地1.3M | 台 | 1
106 | 030404017002 | 配电箱 | (1)名称:配电箱4AL-jds (2)安装方式:距地1.3M | 台 | 1
107 | 030404017003 | 配电箱 | (1)名称:配电箱5ATE1 (2)安装方式:距地1.3M | 台 | 1
108 | 030404017004 | 配电箱 | (1)名称:配电箱6ATE (2)安装方式:距地1.3M | 台 | 1
109 | 030404017005 | 配电箱 | (1)名称:配电箱7ATE (2)安装方式:距地1.3M | 台 | 1
110 | 030404017006 | 配电箱 | (1)名称:配电箱8ATE (2)安装方式:距地1.3M | 台 | 1
分部分项工程量清单与计价表
工程名称：将乐县玉华宾馆（天源店）装修改造工程 | [6 empty] | 第14页 共78页
序号 | 项目编码 | 项目名称 | 项目特征描述 | 计量单位 | 工程量 | 金 额(元)
[6 empty] | 综合单价 |  | 合价
111 | 030404017007 | 配电箱 | (1)名称:配电箱9ATE (2)安装方式:距地1.3M | 台 | 1
112 | 030404017008 | 配电箱 | (1)名称:配电箱4ATE2 (2)安装方式:距地1.3M | 台 | 1
113 | 030404017009 | 配电箱 | (1)名称:配电箱5ATE2 (2)安装方式:距地1.3M | 台 | 1
114 | 030404017010 | 配电箱 | (1)名称:配电箱5AL-cs (2)安装方式:距地1.3M | 台 | 1
115 | 030404017011 | 配电箱 | (1)名称:配电箱5AL-hys (2)安装方式:距地1.3M | 台 | 2
116 | 030404017012 | 配电箱 | (1)名称:配电箱5AL-qps (2)安装方式:距地1.3M | 台 | 1
117 | 030404017013 | 配电箱 | (1)名称:配电箱4AL1 (2)安装方式:距地1.3M | 台 | 1
118 | 030404017014 | 配电箱 | (1)名称:配电箱4AL2 (2)安装方式:距地1.3M | 台 | 1
119 | 030404017015 | 配电箱 | (1)名称:配电箱4ALgg1 (2)安装方式:距地1.3M | 台 | 1
120 | 030404017016 | 配电箱 | (1)名称:配电箱4ALgg2 (2)安装方式:距地1.3M | 台 | 1
121 | 030404017017 | 配电箱 | (1)名称:配电箱4APE1 (2)安装方式:距地1.3M | 台 | 1
122 | 030404017018 | 配电箱 | (1)名称:配电箱4APE2 (2)安装方式:距地1.3M | 台 | 1
123 | 030404017019 | 配电箱 | (1)名称:配电箱5AL1 (2)安装方式:距地1.3M | 台 | 1
124 | 030404017020 | 配电箱 | (1)名称:配电箱5AL2 (2)安装方式:距地1.3M | 台 | 1
125 | 030404017021 | 配电箱 | (1)名称:配电箱5ALgg1 (2)安装方式:距地1.3M | 台 | 1
126 | 030404017022 | 配电箱 | (1)名称:配电箱5ALgg2 (2)安装方式:距地1.3M | 台 | 1
分部分项工程量清单与计价表
工程名称：将乐县玉华宾馆（天源店）装修改造工程 | [6 empty] | 第15页 共78页
序号 | 项目编码 | 项目名称 | 项目特征描述 | 计量单位 | 工程量 | 金 额(元)
[6 empty] | 综合单价 |  | 合价
127 | 030404017023 | 配电箱 | (1)名称:配电箱6AL (2)安装方式:距地1.3M | 台 | 1
128 | 030404017024 | 配电箱 | (1)名称:配电箱6ALgg (2)安装方式:距地1.3M | 台 | 1
129 | 030404017025 | 配电箱 | (1)名称:配电箱7AL (2)安装方式:距地1.3M | 台 | 1
130 | 030404017026 | 配电箱 | (1)名称:配电箱7ALgg (2)安装方式:距地1.3M | 台 | 1
131 | 030404017027 | 配电箱 | (1)名称:配电箱8AL、9AL (2)安装方式:距地1.3M | 台 | 2
132 | 030404017028 | 配电箱 | (1)名称:配电箱8ALgg (2)安装方式:距地1.3M | 台 | 1
133 | 030404017029 | 配电箱 | (1)名称:配电箱9ALgg (2)安装方式:距地1.3M | 台 | 1
134 | 030404017030 | 配电箱 | (1)名称:配电箱AL-kf1 (2)安装方式:距地1.3M | 台 | 150
135 | 030404017031 | 配电箱 | (1)名称:配电箱AL-kf2 (2)安装方式:距地1.3M | 台 | 8
|  | 分部小计 |  |  | 189
136 | 030411003001 | 桥架 | (1)材质:钢制 (2)规格:200×100 (3)类型:金属桥架 (4)名称:强电桥架 (5)型号:MR- | m | 411.302
137 | 030411003002 | 桥架 | (1)材质:钢制 (2)规格:300×100 (3)类型:金属桥架 (4)名称:强电桥架 (5)型号:MR- | m | 136.175
138 | 030413001001 | 铁构件 | (1)名称:电缆桥架支撑架制作安装 | kg | 438.739
139 | 030411001001 | 配管 | (1)材质:紧定式镀锌钢管 (2)规格:JDG20 (3)名称:配管 (4)接地要求:满足图纸及设计规范要求 (5)配置形式:暗配 | m | 13249.07
140 | 030411001002 | 配管 | (1)材质:紧定式镀锌钢管 (2)规格:JDG20 (3)名称:配管 (4)接地要求:满足图 | m | 13343.58
分部分项工程量清单与计价表
工程名称：将乐县玉华宾馆（天源店）装修改造工程 | [6 empty] | 第16页 共78页
序号 | 项目编码 | 项目名称 | 项目特征描述 | 计量单位 | 工程量 | 金 额(元)
[6 empty] | 综合单价 |  | 合价
纸及设计规范要求 (5)配置形式:明配
141 | 030411001003 | 配管 | (1)材质:紧定式镀锌钢管 (2)规格:JDG25 (3)名称:配管 (4)接地要求:满足图纸及设计规范要求 (5)配置形式:暗配 | m | 1179.71
142 | 030411001004 | 配管 | (1)材质:紧定式镀锌钢管 (2)规格:JDG25 (3)名称:配管 (4)接地要求:满足图纸及设计规范要求 (5)配置形式:明配 | m | 851.92
143 | 030411001005 | 配管 | (1)材质:紧定式镀锌钢管 (2)规格:JDG32 (3)名称:配管 (4)接地要求:满足图纸及设计规范要求 (5)配置形式:暗配 | m | 387.1
144 | 030411001006 | 配管 | (1)材质:紧定式镀锌钢管 (2)规格:JDG32 (3)名称:配管 (4)接地要求:满足图纸及设计规范要求 (5)配置形式:明配 | m | 523.01
145 | 030411001007 | 配管 | (1)材质:紧定式镀锌钢管 (2)规格:JDG40 (3)名称:配管 (4)接地要求:满足图纸及设计规范要求 (5)配置形式:暗配 | m | 5.4
146 | 030411001008 | 配管 | (1)材质:紧定式镀锌钢管 (2)规格:JDG40 (3)名称:配管 (4)接地要求:满足图纸及设计规范要求 (5)配置形式:明配 | m | 11.38
147 | 030411001009 | 配管 | (1)钢管敷设(砖、混凝土结构明配 SC20) | m | 4.16
148 | 030411001010 | 配管 | (1)钢管敷设(砖、混凝土结构暗配SC25) | m | 5
149 | 030411001011 | 配管 | (1)钢管敷设(砖、混凝土结构明配 SC25) | m | 14.11
150 | 030411001012 | 配管 | (1)钢管敷设(砖、混凝土结构暗配SC100) | m | 1800
151 | 030413001002 | 铁构件 | (1)名称:管道支架制作安装 | kg | 2075.69
152 | 030411001013 | 配管 | (1)金属软管敷设(内径≤20mm 每根长≤0. | m | 24
分部分项工程量清单与计价表
工程名称：将乐县玉华宾馆（天源店）装修改造工程 | [6 empty] | 第17页 共78页
序号 | 项目编码 | 项目名称 | 项目特征描述 | 计量单位 | 工程量 | 金 额(元)
[6 empty] | 综合单价 |  | 合价
5m)
153 | 030411001014 | 配管 | (1)金属软管敷设(内径≤32mm 每根长≤0.5m) | m | 82.5
154 | 030411001015 | 配管 | (1)金属软管敷设(内径≤50mm 每根长≤0.5m) | m | 3
|  | 分部小计 |  |  | 34545.846
155 | 030408001001 | 电力电缆 | (1)型号:BTLY-3×4 (2)规格: (3)材质:铜芯 (4)名称:电力电缆 (5)敷设方式、部位:桥架或管内 | m | 408.866
156 | 030408001002 | 电力电缆 | (1)型号:BTLY-4*10 (2)规格: (3)材质:铜芯 (4)名称:电力电缆 (5)敷设方式、部位:桥架或管内 | m | 200
157 | 030408001003 | 电力电缆 | (1)型号:BTLY-5×4 (2)规格: (3)材质:铜芯 (4)名称:电力电缆 (5)敷设方式、部位:桥架或管内 | m | 97.584
158 | 030408001004 | 电力电缆 | (1)型号:WDZB-YJY-4×70+1×35 (2)规格: (3)材质:铜芯 (4)名称:电力电缆 (5)敷设方式、部位:桥架或管内 | m | 1000
159 | 030408001005 | 电力电缆 | (1)型号:WDZB-YJY-4x120+1x70 (2)规格: (3)材质:铜芯 (4)名称:电力电缆 (5)敷设方式、部位:桥架或管内 | m | 600
160 | 030408006001 | 电力电缆头 | (1)名称:1KV以下室内干包式铜芯电力电缆(电缆截面≤70mm2) | 个 | 20
161 | 030408006002 | 电力电缆头 | (1)名称:1KV以下室内干包式铜芯电力电缆(电缆截面≤120mm2) | 个 | 12
162 | 030408006003 | 电力电缆头 | (1)名称:1KV以下室内干包式铜芯电力电缆(电缆截面≤16mm2) | 个 | 34
|  | 分部小计 |  |  | 2372.45
163 | 030411004001 | 配线 | (1)材质:铜芯 (2)规格:1.5mm2 (3)名称:穿照明线 (4)型号:WDZB BYJ- (5)配线形式:管内穿 | m | 36966.01
分部分项工程量清单与计价表
工程名称：将乐县玉华宾馆（天源店）装修改造工程 | [6 empty] | 第18页 共78页
序号 | 项目编码 | 项目名称 | 项目特征描述 | 计量单位 | 工程量 | 金 额(元)
[6 empty] | 综合单价 |  | 合价
线
164 | 030411004002 | 配线 | (1)材质:铜芯 (2)规格:2.5mm2 (3)名称:穿照明线 (4)型号:WDZB BYJ- (5)配线形式:管内穿线 | m | 11839.26
165 | 030411004003 | 配线 | (1)材质:铜芯 (2)规格:2.5mm2 (3)名称:穿照明线 (4)型号:WDZB BYJ- (5)配线形式:线槽穿线 | m | 5346.21
166 | 030411004004 | 配线 | (1)材质:铜芯 (2)规格:4mm2 (3)名称:穿照明线 (4)型号:WDZB BYJ- (5)配线形式:管内穿线 | m | 85.17
167 | 030411004005 | 配线 | (1)材质:铜芯 (2)规格:4mm2 (3)名称:穿照明线 (4)型号:WDZB BYJ- (5)配线形式:线槽穿线 | m | 86.64
168 | 030411004006 | 配线 | (1)材质:铜芯 (2)规格:2.5mm2 (3)名称:穿照明线 (4)型号:WDZBN-BYJ- (5)配线形式:管内穿线 | m | 48.48
169 | 030411004007 | 配线 | (1)材质:铜芯 (2)规格:4mm2 (3)名称:穿照明线 (4)型号:WDZBN-BYJ- (5)配线形式:管内穿线 | m | 103.05
170 | 030411004008 | 配线 | (1)材质:铜芯 (2)规格:2.5mm2 (3)名称:穿照明线 (4)型号:WDZ-BYJ- (5)配线形式:管内穿线 | m | 48097.11
171 | 030411004009 | 配线 | (1)材质:铜芯 (2)规格:4mm2 (3)名称:穿照明线 (4)型号:WDZ-BYJ- (5)配线形式:管内穿线 | m | 3959.37
172 | 030411004010 | 配线 | (1)材质:铜芯 (2)规格:6mm2 (3)名称:穿照明线 (4)型号:WDZ-BYJ- (5)配线形式:管内穿线 | m | 2798.56
173 | 030411004011 | 配线 | (1)材质:铜芯 (2)规格:6mm2 | m | 15184.26
分部分项工程量清单与计价表
工程名称：将乐县玉华宾馆（天源店）装修改造工程 | [6 empty] | 第19页 共78页
序号 | 项目编码 | 项目名称 | 项目特征描述 | 计量单位 | 工程量 | 金 额(元)
[6 empty] | 综合单价 |  | 合价
(3)名称:穿照明线 (4)型号:WDZ-BYJ- (5)配线形式:线槽穿线
174 | 030411004012 | 配线 | (1)材质:铜芯 (2)规格:10mm2 (3)名称:穿照明线 (4)型号:WDZ-BYJ- (5)配线形式:管内穿线 | m | 209.14
175 | 030411004013 | 配线 | (1)材质:铜芯 (2)规格:10mm2 (3)名称:穿照明线 (4)型号:WDZ-BYJ- (5)配线形式:线槽穿线 | m | 418.26
|  | 分部小计 |  |  | 125141.52
176 | 030412004001 | 装饰灯 | (1)名称:LED嵌入式调角射灯 (2)规格:功率12W | 套 | 2226
177 | 030412004002 | 装饰灯 | (1)名称:LED嵌入式调角射灯(防雾) (2)规格:功率12W | 套 | 191
178 | 030412004003 | 装饰灯 | (1)阅读壁灯 12W (2)12W | 套 | 282
179 | 030412004004 | 装饰灯 | (1)定制艺术灯 | 套 | 1
180 | 030412004005 | 装饰灯 | (1)棋牌配套吊灯(带排烟)118W | 套 | 6
181 | 030412004006 | 装饰灯 | (1)名称:灯带 (2)规格:10W | m | 2772.16
182 | 030412004007 | 装饰灯 | (1)名称:嵌入式600×600灯盘 (2)规格:30W | 套 | 51
|  | 分部小计 |  |  | 5529.16
183 | 030404034001 | 照明开关 | (1)单联单控开关 | 个 | 2
184 | 030404034002 | 照明开关 | (1)双联单控开关 | 个 | 43
185 | 030404034003 | 照明开关 | (1)三联单控开关 | 个 | 23
186 | 030404034004 | 照明开关 | (1)四联单控开关 | 个 | 1
187 | 030404034005 | 照明开关 | (1)三联双控开关(入户射灯/灯带/造型中射灯) | 个 | 5
188 | 030404034006 | 照明开关 | (1)灯控面板 | 个 | 9
189 | 030404034007 | 照明开关 | (1) 空调控制面板 | 个 | 166
190 | 030404034008 | 照明开关 | (1)电动窗帘面板 | 个 | 3
191 | 030404034009 | 照明开关 | (1) 灯控场景控制面板_浴室/排气P3 | 个 | 79
192 | 030404019001 | 控制开关 | (1)名称:床头控制面板P7A（含灯具开关、 | 个 | 140
分部分项工程量清单与计价表
工程名称：将乐县玉华宾馆（天源店）装修改造工程 | [6 empty] | 第20页 共78页
序号 | 项目编码 | 项目名称 | 项目特征描述 | 计量单位 | 工程量 | 金 额(元)
[6 empty] | 综合单价 |  | 合价
电动窗帘控制面板、插座 ）
193 | 030404019002 | 控制开关 | (1)名称:床头控制面板P7B（含灯具开关、电动窗帘控制面板、插座 ） | 个 | 140
194 | 030404019003 | 控制开关 | (1)名称:床头控制面板P7C（含灯具开关、电动窗帘控制面板、插座 ） | 个 | 20
195 | 030404035001 | 插座 | (1)五孔插座两个双控数据网络插座一个 | 个 | 11
196 | 030404035002 | 插座 | (1)五孔插座两个（ 茶水间操作台插座 ） | 个 | 149
197 | 030404035003 | 插座 | (1)烘手机插座(防水，五孔插座) | 个 | 4
198 | 030404035004 | 插座 | (1)智能马桶电源插座(防水)(24小时通电)，五孔插座) | 个 | 163
199 | 030404035005 | 插座 | (1)五孔插座 | 个 | 220
200 | 030404035006 | 插座 | (1)桌面插座 | 个 | 2
201 | 030404035007 | 插座 | (1)客厅插卡取电 | 个 | 3
202 | 030404035008 | 插座 | (1)走廊控制面板P2(预埋盒尺寸—248*78*83mm,面板外观尺寸—258*86mm,) | 个 | 244
203 | 030404035009 | 插座 | (1) 迷你吧烧水壶插座P4 | 个 | 154
204 | 030404035010 | 插座 | (1) 迷你吧冰箱插座（暗藏在迷你吧背后)(24小时通电) | 个 | 154
205 | 030404035011 | 插座 | (1)P5（电视机插座，电视机顶盒插座，数字TV面板， IPTV 网络） | 个 | 152
206 | 030404035012 | 插座 | (1)P6（ 客用国际通用插座(24小时通电)+USB接口， 客用国际通用插座， 网络面板） | 个 | 146
207 | 030404035013 | 插座 | (1)浴室电吹风插座W3 | 个 | 153
208 | 030404035014 | 插座 | (1)浴室剃须插座(24小时通电) W3 | 个 | 153
209 | 030404035015 | 插座 | (1) W2嵌入式电话（马桶间）（2位） | 个 | 76
210 | 030404035016 | 插座 | (1)P12地面预留电源（插座、麻将桌） | 个 | 14
|  | 分部小计 |  |  | 2429
211 | 030411006001 | 接线盒 | (1)接线盒安装(暗装接线盒) | 个 | 2757
212 | 030411006002 | 接线盒 | (1)接线盒安装(暗装 | 个 | 5331
分部分项工程量清单与计价表
工程名称：将乐县玉华宾馆（天源店）装修改造工程 | [6 empty] | 第21页 共78页
序号 | 项目编码 | 项目名称 | 项目特征描述 | 计量单位 | 工程量 | 金 额(元)
[6 empty] | 综合单价 |  | 合价
接线盒)
213 | 030411006003 | 接线盒 | (1)普通开关、按钮安装(空白面板安装) | 个 | 219
214 | 030413002001 | 凿(压)槽 | (1)规格:砖结构(宽mm×深mm70×70) (2)名称:凿(压)槽 | m | 1265.3
火灾自动报警系统 | [8 empty] | 分项工程(17安装)
215 | 030411003003 | 桥架 | (1)规格:MR-(100+25+25)x100 (2)名称:封闭式防火桥架 | m | 128.274
216 | 030413001003 | 铁构件 | (1)名称:电缆桥架支撑架制作安装 | kg | 80.212
217 | 030411001016 | 配管 | (1)材质:紧定式镀锌钢管 (2)规格:JDG20 (3)名称:配管 (4)接地要求:满足图纸及设计规范要求 (5)配置形式:暗配 | m | 409.4
218 | 030411001017 | 配管 | (1)材质:紧定式镀锌钢管 (2)规格:JDG20 (3)名称:配管 (4)接地要求:满足图纸及设计规范要求 (5)配置形式:明配 | m | 3220.907
219 | 030411001018 | 配管 | (1)规格:内径≤20mm 每根长≤0.5m (2)名称:金属软管敷设 | m | 296
220 | 030413001004 | 铁构件 | (1)名称:管道支架制作与安装 | kg | 499.241
221 | 030408002001 | 控制电缆 | (1)型号:WDZBN-KYJY- (2)规格:4×1.5 (3)材质:铜芯 (4)名称:控制电缆敷设 (5)敷设方式、部位:室内 | m | 416.75
222 | 030408002002 | 控制电缆 | (1)型号:WDZBN-KYJY- (2)规格:2×1.5 (3)材质:铜芯 (4)名称:控制电缆敷设 (5)敷设方式、部位:室内 | m | 671.86
223 | 030408007001 | 控制电缆头 | (1)规格:电缆芯数≤6芯 (2)名称:控制电缆终端头制作安装 | 个 | 14
224 | 030411004014 | 配线 | (1)材质:铜芯 (2)规格:2.5mm2 (3)名称:穿照明线 (4)型号:WDZBN-BYJ- | m | 1425.718
分部分项工程量清单与计价表
工程名称：将乐县玉华宾馆（天源店）装修改造工程 | [6 empty] | 第22页 共78页
序号 | 项目编码 | 项目名称 | 项目特征描述 | 计量单位 | 工程量 | 金 额(元)
[6 empty] | 综合单价 |  | 合价
(5)配线形式:管内穿线
225 | 030411004015 | 配线 | (1)材质:铜芯 (2)规格:2.5mm2 (3)名称:穿照明线 (4)型号:WDZBN-BYJ- (5)配线形式:线槽穿线 | m | 298.296
226 | 030411004016 | 配线 | (1)材质:铜芯 (2)规格:4mm2 (3)名称:穿照明线 (4)型号:WDZBN-BYJ- (5)配线形式:线槽穿线 | m | 1322.66
227 | 030411004017 | 配线 | (1)规格:2×1.5 (2)名称:穿多芯软导线 (3)型号:WDZBN-RYJS- (4)配线形式:管内穿线 | m | 3344.5
228 | 030411004018 | 配线 | (1)规格:2×1.5 (2)名称:穿多芯软导线 (3)型号:WDZBN-RYJS- (4)配线形式:线槽穿线 | m | 895.097
229 | 030411004019 | 配线 | (1)规格:4×1.5 (2)名称:穿多芯软导线 (3)型号:WDZBN-RYJS- (4)配线形式:管内穿线 | m | 526.38
230 | 030411004020 | 配线 | (1)规格:4×1.5 (2)名称:穿多芯软导线 (3)型号:WDZBN-RYJS- (4)配线形式:线槽穿线 | m | 101.92
231 | 030904001001 | 点型探测器 | (1)名称:智能型感烟探测器(JBF5100) | 个 | 363
232 | 030904003001 | 按钮 | (1)名称:消火拴按钮(两常开触点)(JBF5123) | 个 | 44
233 | 030904003002 | 按钮 | (1)名称:带电话塞孔的手动报警按钮(J-SAP-JBF5121-P) | 个 | 41
234 | 030904005001 | 声光报警器 | (1)名称:声光报警(声压级>90dB)(JBF5172) | 个 | 41
235 | 030904007001 | 消防广播(扬声器) | (1)名称:客房消防广播音箱 1W(配接JBF5143) | 个 | 170
236 | 030904007002 | 消防广播(扬声器) | (1)名称:消防广播音箱 3W(配接JBF5143) | 个 | 56
237 | 030904008001 | 模块(模块箱) | (1)名称:短路隔离器(JBF4171) | 个/台 | 20
分部分项工程量清单与计价表
工程名称：将乐县玉华宾馆（天源店）装修改造工程 | [6 empty] | 第23页 共78页
序号 | 项目编码 | 项目名称 | 项目特征描述 | 计量单位 | 工程量 | 金 额(元)
[6 empty] | 综合单价 |  | 合价
238 | 030904008002 | 模块(模块箱) | (1)名称:输入模块(JBF5131) | 个/台 | 16
239 | 030904008003 | 模块(模块箱) | (1)名称:输出模块(JBF5141) | 个/台 | 8
240 | 030904008004 | 模块(模块箱) | (1)名称:接线箱(400×300×80)mm | 个/台 | 8
241 | 030904009001 | 区域报警控制箱 | (1)显示器类型:智能型火灾显示盘(JBF5061) | 台 | 8
242 | 030411006004 | 接线盒 | (1)名称:接线盒安装(暗装接线盒) | 个 | 688
243 | 030411006005 | 接线盒 | (1)名称:普通开关、按钮安装(空白面板安装) | 个 | 35
244 | 030413002002 | 凿(压)槽 | (1)规格:砖结构(宽mm×深mm70×70) (2)名称:凿(压)槽 | m | 307.05
245 | 030905003001 | 防火控制装置调试 | (1)名称:防火控制装置调试(切断非消防电源调试) | 个/部 | 8
246 | 030905003002 | 防火控制装置调试 | (1)名称:消防控制装置接线(水流指示器) | 个/部 | 8
247 | 030905003003 | 防火控制装置调试 | (1)名称:消防控制装置接线(压力开关信号阀) | 个/部 | 8
248 | 030905001001 | 自动报警系统调试 | (1)线制:火灾事故广播、消防通信系统调试(广播喇叭及音箱、电话插孔) | 系统 | 267
249 | 030905001002 | 自动报警系统调试 | (1)线制:自动报警系统调试(1024点以内) | 系统 | 1
电气火灾监控系统 | [8 empty] | 分项工程(17安装)
250 | 030411001019 | 配管 | (1)材质:紧定式镀锌钢管 (2)规格:JDG20 (3)名称:配管 (4)接地要求:满足图纸及设计规范要求 (5)配置形式:暗配 | m | 26.6
251 | 030411001020 | 配管 | (1)材质:紧定式镀锌钢管 (2)规格:JDG20 (3)名称:配管 (4)接地要求:满足图纸及设计规范要求 (5)配置形式:明配 | m | 31.78
252 | 030411001021 | 配管 | (1)规格:内径≤20mm 每根长≤0.5m (2)名称:金属软管敷设 | m | 1
253 | 030413001005 | 铁构件 | (1)名称:管道支架制作与安装 | kg | 4.926
254 | 030411004021 | 配线 | (1)规格:2×1.5 (2)名称:穿多芯软导 | m | 59.38
分部分项工程量清单与计价表
工程名称：将乐县玉华宾馆（天源店）装修改造工程 | [6 empty] | 第24页 共78页
序号 | 项目编码 | 项目名称 | 项目特征描述 | 计量单位 | 工程量 | 金 额(元)
[6 empty] | 综合单价 |  | 合价
线 (3)型号:WDZB-RYJS- (4)配线形式:管内穿线
255 | 030411004022 | 配线 | (1)规格:2×1.5 (2)名称:穿多芯软导线 (3)型号:WDZB-RYJS- (4)配线形式:线槽穿线 | m | 142.33
256 | 030904008005 | 模块(模块箱) | (1)名称:电气火灾监控探测器 | 个/台 | 8
257 | 030411006006 | 接线盒 | (1)接线盒安装(暗装接线盒) | 个 | 2
258 | 030411006007 | 接线盒 | (1)普通开关、按钮安装(空白面板安装) | 个 | 2
259 | 030413002003 | 凿(压)槽 | (1)规格:砖结构(宽mm×深mm70×70) (2)名称:凿(压)槽 | m | 26.6
260 | 030905001003 | 自动报警系统调试 | (1)线制:自动报警系统调试(64点以内) | 系统 | 1
消防电源监控系统 | [8 empty] | 分项工程(17安装)
261 | 030411001022 | 配管 | (1)材质:紧定式镀锌钢管 (2)规格:JDG20 (3)名称:配管 (4)接地要求:满足图纸及设计规范要求 (5)配置形式:暗配 | m | 68.4
262 | 030411001023 | 配管 | (1)材质:紧定式镀锌钢管 (2)规格:JDG20 (3)名称:配管 (4)满足图纸及设计规范要求 (5)配置形式:明配 | m | 69.08
263 | 030411001024 | 配管 | (1)规格:内径≤20mm 每根长≤0.5m (2)名称:金属软管敷设 | m | 2
264 | 030413001006 | 铁构件 | (1)名称:管道支架制作与安装 | kg | 10.707
265 | 030411004023 | 配线 | (1)材质:铜芯 (2)规格:2.5mm2 (3)名称:穿照明线 (4)型号:ZBN-BYJ- (5)配线形式:管内穿线 | m | 299.48
266 | 030411004024 | 配线 | (1)材质:铜芯 (2)规格:2.5mm2 (3)名称:穿照明线 (4)型号:ZBN-BYJ- (5)配线形式:线槽穿线 | m | 124.62
267 | 030411004025 | 配线 | (1)规格:2×1.5 | m | 149.74
分部分项工程量清单与计价表
工程名称：将乐县玉华宾馆（天源店）装修改造工程 | [6 empty] | 第25页 共78页
序号 | 项目编码 | 项目名称 | 项目特征描述 | 计量单位 | 工程量 | 金 额(元)
[6 empty] | 综合单价 |  | 合价
(2)名称:穿多芯软导线 (3)型号:WDZB-RYJS- (4)配线形式:管内穿线
268 | 030411004026 | 配线 | (1)规格:2×1.5 (2)名称:穿多芯软导线 (3)型号:WDZB-RYJS- (4)配线形式:线槽穿线 | m | 62.31
269 | 030904008006 | 模块(模块箱) | (1)名称:电压/电流信号传感器 | 个/台 | 8
270 | 030904008007 | 模块(模块箱) | (1)名称:电压信号传感器 | 个/台 | 10
271 | 030411006008 | 接线盒 | (1)接线盒安装(暗装接线盒) | 个 | 2
272 | 030411006009 | 接线盒 | (1)普通开关、按钮安装(空白面板安装) | 个 | 2
273 | 030413002004 | 凿(压)槽 | (1)规格:砖结构(宽mm×深mm70×70) (2)名称:凿(压)槽 | m | 51.3
274 | 030905001004 | 自动报警系统调试 | (1)线制:自动报警系统调试(64点以内) | 系统 | 1
消防应急照明和疏散指示系统 | [8 empty] | 分项工程(17安装)
275 | 030411001025 | 配管 | (1)材质:紧定式镀锌钢管 (2)规格:JDG20 (3)名称:配管 (4)接地要求:满足图纸及设计规范要求 (5)配置形式:暗配 | m | 25.8
276 | 030411001026 | 配管 | (1)材质:紧定式镀锌钢管 (2)规格:JDG20 (3)名称:配管 (4)接地要求:满足图纸及设计规范要求 (5)配置形式:明配 | m | 33.01
277 | 030411001027 | 配管 | (1)规格:内径≤20mm 每根长≤0.5m (2)名称:金属软管敷设 | m | 1
278 | 030413001007 | 铁构件 | (1)名称:管道支架制作与安装 | kg | 5.117
279 | 030411004027 | 配线 | (1)规格:2×1.5 (2)名称:穿多芯软导线 (3)型号:WDZBN-RYJS- (4)配线形式:管内穿线 | m | 59.81
280 | 030411004028 | 配线 | (1)规格:2×1.5 (2)名称:穿多芯软导线 (3)型号:WDZBN-RYJS- | m | 62.29
分部分项工程量清单与计价表
工程名称：将乐县玉华宾馆（天源店）装修改造工程 | [6 empty] | 第26页 共78页
序号 | 项目编码 | 项目名称 | 项目特征描述 | 计量单位 | 工程量 | 金 额(元)
[6 empty] | 综合单价 |  | 合价
(4)配线形式:线槽穿线
281 | 030411006010 | 接线盒 | (1)接线盒安装(暗装接线盒) | 个 | 2
282 | 030411006011 | 接线盒 | (1)普通开关、按钮安装(空白面板安装) | 个 | 2
283 | 030413002005 | 凿(压)槽 | (1)规格:砖结构(宽mm×深mm70×70) (2)名称:凿(压)槽 | m | 25.8
防火门监控系统 | [8 empty] | 分项工程(17安装)
284 | 030411001028 | 配管 | (1)材质:紧定式镀锌钢管 (2)规格:JDG20 (3)名称:配管 (4)接地要求:满足图纸及设计规范要求 (5)配置形式:暗配 | m | 2.8
285 | 030411001029 | 配管 | (1)材质:紧定式镀锌钢管 (2)规格:JDG20 (3)名称:配管 (4)接地要求:满足图纸及设计规范要求 (5)配置形式:明配 | m | 2.96
286 | 030411001030 | 配管 | (1)规格:内径≤20mm 每根长≤0.5m (2)名称:金属软管敷设 | m | 1
287 | 030411004029 | 配线 | (1)材质:铜芯 (2)规格:2.5mm2 (3)名称:穿照明线 (4)型号:ZBN-BYJ- (5)配线形式:管内穿线 | m | 13.52
288 | 030411004030 | 配线 | (1)材质:铜芯 (2)规格:2.5mm2 (3)名称:穿照明线 (4)型号:ZBN-BYJ- (5)配线形式:线槽穿线 | m | 231.9
289 | 030411004031 | 配线 | (1)规格:2×1.5 (2)名称:穿多芯软导线 (3)型号:WDZBN-RYJS- (4)配线形式:管内穿线 | m | 6.76
290 | 030411004032 | 配线 | (1)规格:2×1.5 (2)名称:穿多芯软导线 (3)型号:WDZBN-RYJS- (4)配线形式:线槽穿线 | m | 115.95
291 | 030411006012 | 接线盒 | (1)接线盒安装(暗装接线盒) | 个 | 2
292 | 030411006013 | 接线盒 | (1)普通开关、按钮安 | 个 | 2
分部分项工程量清单与计价表
工程名称：将乐县玉华宾馆（天源店）装修改造工程 | [6 empty] | 第27页 共78页
序号 | 项目编码 | 项目名称 | 项目特征描述 | 计量单位 | 工程量 | 金 额(元)
[6 empty] | 综合单价 |  | 合价
装(空白面板安装)
293 | 030413002006 | 凿(压)槽 | (1)规格:砖结构(宽mm×深mm70×70) (2)名称:凿(压)槽 | m | 2.8
应急照明 | [8 empty] | 分项工程(17安装)
294 | 030404017032 | 配电箱 | (1)名称:配电箱6ALE (2)安装方式:距地1.3M | 台 | 1
295 | 030404017033 | 配电箱 | (1)名称:配电箱7ALE (2)安装方式:距地1.3M | 台 | 1
296 | 030404017034 | 配电箱 | (1)名称:配电箱8ALE (2)安装方式:距地1.3M | 台 | 1
297 | 030404017035 | 配电箱 | (1)名称:配电箱9ALE (2)安装方式:距地1.3M | 台 | 1
298 | 030404017036 | 配电箱 | (1)配电箱4ALE1 (2)安装方式:距地1.3M | 台 | 1
299 | 030404017037 | 配电箱 | (1)名称:配电箱5ALE1 (2)安装方式:距地1.3M | 台 | 1
300 | 030404017038 | 配电箱 | (1)配电箱4ALE2 (2)安装方式:距地1.3M | 台 | 1
301 | 030404017039 | 配电箱 | (1)名称:配电箱5ALE2 (2)安装方式:距地1.3M | 台 | 1
302 | 030411003004 | 桥架 | (1)材质:钢制 (2)规格:100*50 (3)类型:金属桥架 (4)名称:强电桥架 (5)型号:MR- | m | 124.065
303 | 030413001008 | 铁构件 | (1)名称:电缆桥架支撑架制作安装 | kg | 54.392
304 | 030411001031 | 配管 | (1)材质:紧定式镀锌钢管 (2)规格:JDG20 (3)名称:配管 (4)接地要求:满足图纸及设计规范要求 (5)配置形式:暗配 | m | 245.03
305 | 030411001032 | 配管 | (1)材质:紧定式镀锌钢管 (2)规格:JDG20 (3)名称:配管 (4)接地要求:满足图纸及设计规范要求 (5)配置形式:明配 | m | 1270.118
306 | 030411001033 | 配管 | (1)金属软管敷设(内径≤20mm 每根长≤0.5m) | m | 126.5
307 | 030411004033 | 配线 | (1)材质:铜芯 | m | 3050.096
分部分项工程量清单与计价表
工程名称：将乐县玉华宾馆（天源店）装修改造工程 | [6 empty] | 第28页 共78页
序号 | 项目编码 | 项目名称 | 项目特征描述 | 计量单位 | 工程量 | 金 额(元)
[6 empty] | 综合单价 |  | 合价
(2)规格:2.5mm2 (3)名称:穿照明线 (4)型号:WDZBN-BYJ- (5)配线形式:管内穿线
308 | 030412004008 | 装饰灯 | (1)集中控制型消防应急照明灯(DC36V,3W) | 套 | 172
309 | 030412004009 | 装饰灯 | (1)集中控制型消防应急照明灯(DC36V,5W) | 套 | 81
310 | 030412004010 | 装饰灯 | (1)集中控制型疏散指示灯(DC36V,1W) | 套 | 43
311 | 030412004011 | 装饰灯 | (1)集中控制型疏散出口指示灯(DC36V,1W) | 套 | 34
312 | 030412004012 | 装饰灯 | (1)双面多信息复合标志灯(DC36V,1W) | 套 | 14
313 | 030411006014 | 接线盒 | (1)名称:接线盒安装(暗装接线盒) | 个 | 344
314 | 030413002007 | 凿(压)槽 | (1)规格:砖结构(宽mm×深mm70×70) (2)名称:凿(压)槽 | m | 243.4
给水系统 | [8 empty] | 分项工程(17安装)
315 | 031001006001 | 塑料管 | (1)连接形式:热熔连接 (2)安装部位:室内 (3)材质、规格:PPR冷水管 DN15 (4)压力试验及吹、洗设计要求:管道消毒、冲洗(公称直径15mm以内) | m | 315.69
316 | 031001006002 | 塑料管 | (1)连接形式:热熔连接 (2)安装部位:室内 (3)材质、规格:PPR冷水管 DN20 (4)压力试验及吹、洗设计要求:管道消毒、冲洗(公称直径20mm以内) | m | 41.1
317 | 031001006003 | 塑料管 | (1)连接形式:热熔连接 (2)安装部位:室内 (3)材质、规格:PPR冷水管 DN25 (4)压力试验及吹、洗设计要求:管道消毒、冲洗(公称直径25mm以内) | m | 7.36
318 | 031001006004 | 塑料管 | (1)连接形式:热熔连接 (2)安装部位:室内 (3)材质、规格:PPR冷水管 DN32 (4)压力试验及吹、洗设计要求:管道消毒、冲洗(公称直径32mm以 | m | 30.165
分部分项工程量清单与计价表
工程名称：将乐县玉华宾馆（天源店）装修改造工程 | [6 empty] | 第29页 共78页
序号 | 项目编码 | 项目名称 | 项目特征描述 | 计量单位 | 工程量 | 金 额(元)
[6 empty] | 综合单价 |  | 合价
内)
319 | 031001006005 | 塑料管 | (1)连接形式:热熔连接 (2)安装部位:室内 (3)材质、规格:PPR冷水管 DN40 (4)压力试验及吹、洗设计要求:管道消毒、冲洗(公称直径40mm以内) | m | 8.01
320 | 031001006006 | 塑料管 | (1)连接形式:热熔连接 (2)安装部位:室内 (3)材质、规格:PPR热水管 DN15 (4)压力试验及吹、洗设计要求:管道消毒、冲洗(公称直径15mm以内) | m | 40.54
321 | 031001006007 | 塑料管 | (1)连接形式:热熔连接 (2)安装部位:室内 (3)材质、规格:PPR热水管 DN20 (4)压力试验及吹、洗设计要求:管道消毒、冲洗(公称直径20mm以内) | m | 18.58
|  | 分部小计 |  |  | 461.445
322 | 031002003001 | 套管 | (1)名称、类型:一般钢套管制作安装(介质管道公称直径20mm以内) | 个 | 10
323 | 031002003002 | 套管 | (1)名称、类型:一般钢套管制作安装(介质管道公称直径32mm以内) | 个 | 4
324 | 030413003001 | 打洞(孔) | (1)名称:混凝土墙体钻孔(钻孔直径63mm以内) | 个 | 14
325 | 031003001001 | 螺纹阀门 | (1)连接形式:螺纹连接 (2)规格、压力等级:DN32 (3)类型:截止阀 | 个 | 2
326 | 031003001002 | 螺纹阀门 | (1)连接形式:螺纹连接 (2)规格、压力等级:DN40 (3)类型:截止阀 | 个 | 4
327 | 030413002008 | 凿(压)槽 | (1)名称:砖结构(宽mm×深mm70×70) | m | 230.5
328 | 031208002001 | 管道绝热 | (1)绝热材料品种:橡塑管壳保温 (2)绝热厚度:保温厚度：20mm | m3 | 0.094
分部分项工程量清单与计价表
工程名称：将乐县玉华宾馆（天源店）装修改造工程 | [6 empty] | 第30页 共78页
序号 | 项目编码 | 项目名称 | 项目特征描述 | 计量单位 | 工程量 | 金 额(元)
[6 empty] | 综合单价 |  | 合价
|  | 分部小计 |  |  | 264.594
排水系统 | [8 empty] | 分项工程(17安装)
329 | 031001006008 | 塑料管 | (1)连接形式:粘接 (2)安装部位:室内 (3)材质、规格:芯层发泡UPVC排水管 DN50 | m | 118.91
330 | 031001006009 | 塑料管 | (1)连接形式:粘接 (2)安装部位:室内 (3)材质、规格:芯层发泡UPVC排水管 DN75 | m | 18.6
331 | 031001006010 | 塑料管 | (1)连接形式:粘接 (2)安装部位:室内 (3)材质、规格:芯层发泡UPVC排水管 DN100 | m | 101.77
|  | 分部小计 |  |  | 239.28
332 | 031002003003 | 套管 | (1)名称、类型:一般钢套管制作安装(介质管道公称直径50mm以内) | 个 | 4
333 | 030413003002 | 打洞(孔) | (1)名称:混凝土墙体钻孔(钻孔直径63mm以内) | 个 | 4
334 | 030413003003 | 打洞(孔) | (1)名称:混凝土楼板钻孔(钻孔直径63mm以内) (2)填充(恢复)方式:堵洞(公称直径50mm以内) | 个 | 45
335 | 030413003004 | 打洞(孔) | (1)名称:混凝土楼板钻孔(钻孔直径83mm以内) (2)填充(恢复)方式:堵洞(公称直径80mm以内) | 个 | 2
336 | 030413003005 | 打洞(孔) | (1)名称:混凝土楼板钻孔(钻孔直径108mm以内) (2)填充(恢复)方式:堵洞(公称直径100mm以内) | 个 | 24
|  | 分部小计 |  |  | 79
337 | 031004014001 | 给、排水附(配)件 | (1)型号、规格:洗衣机地漏 DN50 | 个 | 8
338 | 031004014002 | 给、排水附(配)件 | (1)型号、规格:带存水弯地漏 DN50 | 个 | 14
339 | 031004014003 | 给、排水附(配)件 | (1)型号、规格:带存水弯地漏 DN75 | 个 | 2
340 | 031004010001 | 淋浴器 | (1)材质、规格:成套淋浴器 (2)附件名称、数量:含所有配件 | 套 | 142
341 | 031004007001 | 小便器 | (1)规格、类型:成套 | 组 | 11
分部分项工程量清单与计价表
工程名称：将乐县玉华宾馆（天源店）装修改造工程 | [6 empty] | 第31页 共78页
序号 | 项目编码 | 项目名称 | 项目特征描述 | 计量单位 | 工程量 | 金 额(元)
[6 empty] | 综合单价 |  | 合价
感应式小便器 (2)附件名称、数量:含所有配件
342 | 031004006001 | 大便器 | (1)规格、类型:坐式大便器 (2)附件名称、数量:含所有配件 | 组 | 206
343 | 031004003001 | 洗脸盆 | (1)规格、类型:成套感应式洗脸盆 (2)附件名称、数量:含所有配件 | 组 | 16
344 | 031004003002 | 洗脸盆 | (1)规格、类型:成套洗脸盆(台上式 冷热水) (2)附件名称、数量:含所有配件 | 组 | 182
345 | 031004004001 | 洗涤盆 | (1)规格、类型:洗涤盆 (2)附件名称、数量:含所有配件 | 组 | 3
346 | 031004008001 | 其他成品卫生器具 | (1)污水池 | 组 | 7
|  | 分部小计 |  |  | 591
347 | 010101007001 | 管沟土方 | (1)土壤类别:三类土 (2)管外径:管道公称直径50mm以内 (3)挖沟深度:0.6m深 | m | 13.14
348 | 010101007002 | 管沟土方 | (1)土壤类别:三类土 (2)管外径:管道公称直径100mm以内 (3)挖沟深度:0.6m深 | m | 42.39
消防水系统 | [8 empty] | 分项工程(17安装)
349 | 030901002001 | 消火栓钢管 | (1)连接形式:沟槽连接 (2)安装部位:室内 (3)材质、规格:内外壁热浸镀锌钢管 DN65 | m | 38.2
350 | 030901002002 | 消火栓钢管 | (1)连接形式:沟槽连接 (2)安装部位:室内 (3)材质、规格:内外壁热浸镀锌钢管 DN100 | m | 259
351 | 031002001001 | 管道支架 | (1)管道支架制作安装(单件重量100kg以内) | kg | 172.684
352 | 031201003001 | 金属结构刷油 | (1)结构类型:一般钢结构 (2)除锈级别:轻锈 (3)油漆品种:红丹防锈漆、调和漆 (4)涂刷遍数、漆膜厚度:两遍 | kg | 172.684
353 | 031201001001 | 管道刷油 | (1)油漆品种:红丹防锈漆、红色调和漆 (2)涂刷遍数、漆膜厚 | m2 | 89.123
分部分项工程量清单与计价表
工程名称：将乐县玉华宾馆（天源店）装修改造工程 | [6 empty] | 第32页 共78页
序号 | 项目编码 | 项目名称 | 项目特征描述 | 计量单位 | 工程量 | 金 额(元)
[6 empty] | 综合单价 |  | 合价
度:各两遍
354 | 031002003004 | 套管 | (1)名称、类型:一般钢套管制作安装(介质管道公称直径65mm以内) | 个 | 8
355 | 031002003005 | 套管 | (1)名称、类型:一般钢套管制作安装(介质管道公称直径100mm以内) | 个 | 42
356 | 030413003006 | 打洞(孔) | (1)名称:混凝土楼板钻孔(钻孔直径108mm以内) | 个 | 42
357 | 030413003007 | 打洞(孔) | (1)名称:混凝土墙体钻孔(钻孔直径83mm以内) | 个 | 8
358 | 030413003008 | 打洞(孔) | (1)名称:混凝土墙体钻孔(钻孔直径108mm以内) | 个 | 8
359 | 031003003001 | 焊接法兰阀门 | (1)连接形式:法兰连接 (2)规格、压力等级:DN100 (3)类型:蝶阀 | 个 | 14
360 | 031003011001 | 法兰 | (1)规格、压力等级:沟槽法兰安装(公称直径100mm以内) | 副 | 14
361 | 030901010001 | 室内消火栓 | (1)型号、规格:减压稳压室内消火栓 (2)安装方式:暗装 (3)附件材质、规格:消火栓箱规格为SG24B65Z-J,消火栓箱内配有：单栓配SN65消火栓一个、25米长的麻质衬胶水龙带一条、QZ19水枪一支、消防报警按钮一只,30m消防软管卷盘,箱内设MF/ABC5手提式磷酸铵盐干粉灭火器两具。 | 套 | 44
362 | 030905002001 | 水灭火控制装置调试 | (1)系统形式:水灭火控制装置调试(消火栓灭火系统) | 点 | 44
喷淋系统 | [8 empty] | 分项工程(17安装)
363 | 030901001001 | 水喷淋钢管 | (1)连接形式:螺纹连接 (2)安装部位:室内 (3)材质、规格:内外壁热浸镀锌钢管 DN25 | m | 1486.8
364 | 030901001002 | 水喷淋钢管 | (1)连接形式:螺纹连接 (2)安装部位:室内 (3)材质、规格:内外壁热浸镀锌钢管 DN32 | m | 1078.5
365 | 030901001003 | 水喷淋钢管 | (1)连接形式:螺纹连 | m | 426.13
分部分项工程量清单与计价表
工程名称：将乐县玉华宾馆（天源店）装修改造工程 | [6 empty] | 第33页 共78页
序号 | 项目编码 | 项目名称 | 项目特征描述 | 计量单位 | 工程量 | 金 额(元)
[6 empty] | 综合单价 |  | 合价
接 (2)安装部位:室内 (3)材质、规格:内外壁热浸镀锌钢管 DN40
366 | 030901001004 | 水喷淋钢管 | (1)连接形式:螺纹连接 (2)安装部位:室内 (3)材质、规格:内外壁热浸镀锌钢管 DN50 | m | 207.57
367 | 030901001005 | 水喷淋钢管 | (1)连接形式:沟槽连接 (2)安装部位:室内 (3)材质、规格:内外壁热浸镀锌钢管 DN65 | m | 59.5
368 | 030901001006 | 水喷淋钢管 | (1)连接形式:沟槽连接 (2)安装部位:室内 (3)材质、规格:内外壁热浸镀锌钢管 DN80 | m | 115.04
369 | 030901001007 | 水喷淋钢管 | (1)连接形式:沟槽连接 (2)安装部位:室内 (3)材质、规格:内外壁热浸镀锌钢管 DN100 | m | 86.74
370 | 030901001008 | 水喷淋钢管 | (1)连接形式:沟槽连接 (2)安装部位:室内 (3)材质、规格:内外壁热浸镀锌钢管 DN125 | m | 52.8
371 | 030901001009 | 水喷淋钢管 | (1)连接形式:沟槽连接 (2)安装部位:室内 (3)材质、规格:内外壁热浸镀锌钢管 DN150 | m | 365.4
372 | 031002001002 | 管道支架 | (1)管道支架制作安装(单件重量100kg以内) | kg | 1529.615
373 | 031201003002 | 金属结构刷油 | (1)结构类型:一般钢结构 (2)除锈级别:轻锈 (3)油漆品种:红丹防锈漆、调和漆 (4)涂刷遍数、漆膜厚度:两遍 | kg | 1529.615
374 | 031201001002 | 管道刷油 | (1)油漆品种:红丹防锈漆、调和漆 (2)涂刷遍数、漆膜厚度:各两遍 | m2 | 572.298
|  | 分部小计 |  |  | 7510.008
375 | 031002003006 | 套管 | (1)名称、类型:一般钢套管制作安装(介质管道公称直径32mm以内) | 个 | 200
376 | 031002003007 | 套管 | (1)名称、类型:一般 | 个 | 184
分部分项工程量清单与计价表
工程名称：将乐县玉华宾馆（天源店）装修改造工程 | [6 empty] | 第34页 共78页
序号 | 项目编码 | 项目名称 | 项目特征描述 | 计量单位 | 工程量 | 金 额(元)
[6 empty] | 综合单价 |  | 合价
钢套管制作安装(介质管道公称直径50mm以内)
377 | 031002003008 | 套管 | (1)名称、类型:一般钢套管制作安装(介质管道公称直径65mm以内) | 个 | 5
378 | 031002003009 | 套管 | (1)名称、类型:一般钢套管制作安装(介质管道公称直径80mm以内) | 个 | 6
379 | 031002003010 | 套管 | (1)名称、类型:一般钢套管制作安装(介质管道公称直径150mm以内) | 个 | 7
380 | 030413003009 | 打洞(孔) | (1)名称:混凝土墙体钻孔(钻孔直径63mm以内) | 个 | 384
381 | 030413003010 | 打洞(孔) | (1)名称:混凝土墙体钻孔(钻孔直径83mm以内) | 个 | 11
382 | 030413003011 | 打洞(孔) | (1)名称:混凝土墙体钻孔(钻孔直径200mm以内) | 个 | 7
383 | 030601002001 | 压力仪表 | (1)名称:压力仪表(压力表 就地) | 台 | 7
384 | 030611001001 | 仪表阀门 | (1)名称:仪表阀门安装与研磨(内螺纹阀门 碳钢) | 个 | 7
385 | 031003001003 | 螺纹阀门 | (1)连接形式:螺纹连接 (2)规格、压力等级:DN25 (3)类型:末端试水阀 | 个 | 7
386 | 030901008001 | 末端试水装置 | (1)规格:末端试水装置 DN25 | 组 | 1
387 | 030901003001 | 水喷淋(雾)喷头 | (1)连接形式:螺纹连接 (2)安装部位:室内 (3)材质、型号、规格:标准吊顶型喷头(流量系数Kc=80) | 个 | 871
388 | 030901003002 | 水喷淋(雾)喷头 | (1)连接形式:螺纹连接 (2)安装部位:室内 (3)材质、型号、规格:边墙型扩展覆盖喷头(型号为TY4332) (流量系数Kc=115) | 个 | 153
389 | 030817005001 | 钢制排水漏斗制作安装 | (1)形式、材质:排水漏斗 DN80 | 个 | 2
390 | 030905002002 | 水灭火控制装置调试 | (1)水灭火控制装置调试(自动喷水灭火系统) | 点 | 8
通风空调 | [8 empty] | 单位工程(17安装)
分部分项工程量清单与计价表
工程名称：将乐县玉华宾馆（天源店）装修改造工程 | [6 empty] | 第35页 共78页
序号 | 项目编码 | 项目名称 | 项目特征描述 | 计量单位 | 工程量 | 金 额(元)
[6 empty] | 综合单价 |  | 合价
通风工程 | [8 empty] | 分项工程(17安装)
391 | 030108003001 | 轴流通风机 | (1)名称:离心式管道风机 L=400m3/h,H=280Pa,N=0.15Kw,900r/min,54dB(A) | 台 | 2
392 | 030108003002 | 轴流通风机 | (1)名称：离心式管道风机 L=2000m3/h,H=240Pa,N=0.78Kw,800r/min,51dB(A) | 台 | 2
分部小计
393 | 030108006001 | 其他风机 | (1)名称：静音管道风机 (自带止回阀) 90m3/h,60Pa,15W,32dB(A) | 台 | 171
|  | 分部小计 |  |  | 171
394 | 030702001001 | 碳钢通风管道 | (1)名称:普通风管 (2)材质:镀锌钢板 (3)形状:矩形 (4)规格:长边320mm以下 (5)板材厚度:δ0.5mm (6)管件、法兰等附件及支架设计要求: (7)接口形式:咬口连接 | m2 | 331.97
395 | 030702001002 | 碳钢通风管道 | (1)名称:普通风管 (2)材质:镀锌钢板 (3)形状:矩形 (4)规格:长边450mm以下 (5)板材厚度:δ0.6mm (6)管件、法兰等附件及支架设计要求: (7)接口形式:咬口连接 | m2 | 7.35
396 | 030702001003 | 碳钢通风管道 | (1)名称:普通风管 (2)材质:镀锌钢板 (3)形状:矩形 (4)规格:长边1000mm以下 (5)板材厚度:δ0.75mm (6)管件、法兰等附件及支架设计要求: (7)接口形式:咬口连接 | m2 | 5.27
397 | 030703001001 | 碳钢阀门 | (1)名称:风管蝶阀 (2)规格:100×100 | 个 | 320
398 | 030703001002 | 碳钢阀门 | (1)名称:70℃防火阀 (2)规格:100×100 | 个 | 165
399 | 030703001003 | 碳钢阀门 | (1)名称:对开多叶调节阀 (2)规格:100×100 | 个 | 2
400 | 030703011001 | 铝及铝合金风口、散流器 | (1)名称:单层百叶风口 | 个 | 2
分部分项工程量清单与计价表
工程名称：将乐县玉华宾馆（天源店）装修改造工程 | [6 empty] | 第36页 共78页
序号 | 项目编码 | 项目名称 | 项目特征描述 | 计量单位 | 工程量 | 金 额(元)
[6 empty] | 综合单价 |  | 合价
(2)规格:300×200
401 | 030703011002 | 铝及铝合金风口、散流器 | (1)名称:卫生间排风口 (2)规格:150*150 | 个 | 332
402 | 030703011003 | 铝及铝合金风口、散流器 | (1)名称:百叶风口 (2)规格:250×160 | 个 | 10
403 | 030703011004 | 铝及铝合金风口、散流器 | (1)名称:百叶风口 (2)规格:320×160 | 个 | 2
404 | 030703011005 | 铝及铝合金风口、散流器 | (1)名称:防雨百叶 (2)规格:250×200 | 个 | 2
405 | 030703011006 | 铝及铝合金风口、散流器 | (1)名称:防雨百叶 (2)规格:800×320 | 个 | 2
406 | 030703019001 | 柔性接口 | (1)名称:柔性接口 | m2 | 29.54
407 | 031201003003 | 金属结构刷油 | (1)除锈级别:除轻绣 (2)油漆品种: (3)结构类型: (4)涂刷遍数、漆膜厚度:防锈漆两道、调和漆两道 | kg | 2408.815
408 | 031002002001 | 设备支架 | (1)钢制 | kg | 895
409 | 030704001001 | 通风工程检测、调试 |  | 系统 | 1
新风工程 | [8 empty] | 分项工程(17安装)
410 | 030701003001 | 空调器 | (1)名称:"新风机EKSW-010D,新风量：1000m3/h,机外静压：210Pa,电机功率：0.2KW,冷 量：17.7KW,热量：20.4KW。"（含减震吊架） | 台 | 2
411 | 030701003002 | 空调器 | (1)名称:"新风机EKSW-015D,新风量：1500m3/h,机外静压：280Pa,电机功率：0.25KW,冷 量：25KW,热量：29.6KW,"（含减震吊架） | 台 | 12
412 | 030701003003 | 空调器 | (1)名称:"新风机GFPX-2.5BD,新风量：2500m3/h,机外静压：310Pa,电机功率：0.45KW,冷 量：36.8KW,热量：38.6KW,"（含减震吊架） | 台 | 2
413 | 030701004001 | 风机盘管 | (1)名称:风机盘管FP-05,中档风量：640CMH,机外静压：12Pa,电机功率：75W,制冷量：4840W,制冷量：3790W。 | 台 | 176
414 | 030701004002 | 风机盘管 | (1)名称:风机盘管FP-06,中档风量：770CMH,机外静压：12Pa,电机功率：94W,制冷量 | 台 | 44
分部分项工程量清单与计价表
工程名称：将乐县玉华宾馆（天源店）装修改造工程 | [6 empty] | 第37页 共78页
序号 | 项目编码 | 项目名称 | 项目特征描述 | 计量单位 | 工程量 | 金 额(元)
[6 empty] | 综合单价 |  | 合价
：5810W,制冷量：4740W。
|  | 分部小计 |  |  | 236
415 | 030702001004 | 碳钢通风管道 | (1)名称:保温风管 (2)材质:镀锌钢板 (3)形状:矩形 (4)规格:长边320mm以下 (5)板材厚度:δ0.5mm (6)管件、法兰等附件及支架设计要求: (7)接口形式:咬口连接 | m2 | 676.3
416 | 030702001005 | 碳钢通风管道 | (1)名称:保温风管 (2)材质:镀锌钢板 (3)形状:矩形 (4)规格:长边450mm以下 (5)板材厚度:δ0.6mm (6)管件、法兰等附件及支架设计要求: (7)接口形式:咬口连接 | m2 | 113.23
417 | 030702001006 | 碳钢通风管道 | (1)名称:保温风管 (2)材质:镀锌钢板 (3)形状:矩形 (4)规格:长边1000mm以下 (5)板材厚度:δ0.6mm (6)管件、法兰等附件及支架设计要求: (7)接口形式:咬口连接 | m2 | 296.7
418 | 030702001007 | 碳钢通风管道 | (1)名称:保温风管 (2)材质:镀锌钢板 (3)形状:矩形 (4)规格:长边1000mm以下 (5)板材厚度:δ0.8mm (6)管件、法兰等附件及支架设计要求: (7)接口形式:咬口连接 | m2 | 646.88
|  | 分部小计 |  |  | 1733.11
419 | 030703001004 | 碳钢阀门 | (1)名称:对开多叶调节阀 (2)规格:120×120 | 个 | 190
420 | 030703001005 | 碳钢阀门 | (1)名称:对开多叶调节阀 (2)规格:160×120 | 个 | 1
421 | 030703001006 | 碳钢阀门 | (1)名称:对开多叶调节阀 (2)规格:200×160 | 个 | 4
422 | 030703001007 | 碳钢阀门 | (1)名称:对开多叶调节阀 (2)规格:320×200 | 个 | 2
分部分项工程量清单与计价表
工程名称：将乐县玉华宾馆（天源店）装修改造工程 | [6 empty] | 第38页 共78页
序号 | 项目编码 | 项目名称 | 项目特征描述 | 计量单位 | 工程量 | 金 额(元)
[6 empty] | 综合单价 |  | 合价
423 | 030703011007 | 铝及铝合金风口、散流器 | (1)名称:回风口 (2)规格:800×300 | 个 | 220
424 | 030703011008 | 铝及铝合金风口、散流器 | (1)名称:送风口 (2)规格:720*120 | 个 | 176
425 | 030703011009 | 铝及铝合金风口、散流器 | (1)名称:送风口 (2)规格:840*120 | 个 | 42
426 | 030703011010 | 铝及铝合金风口、散流器 | (1)名称:散流器 (2)规格:630*160 | 个 | 2
427 | 030703011011 | 铝及铝合金风口、散流器 | (1)名称:散流器 (2)规格:400*160 | 个 | 2
428 | 030703019002 | 柔性接口 | (1)名称:柔性接口 | m2 | 50.86
|  | 分部小计 |  |  | 689.86
429 | 030703020001 | 消声器 | (1)名称:消声器 (2)规格:500×200 | 个 | 8
430 | 031201003004 | 金属结构刷油 | (1)除锈级别:除轻绣 (2)油漆品种: (3)结构类型: (4)涂刷遍数、漆膜厚度:防锈漆两道、调和漆两道 | kg | 10560.534
431 | 031002002002 | 设备支架 | (1)材质:钢制 | kg | 2280
|  | 分部小计 |  |  | 12848.534
432 | 031208003001 | 通风管道绝热 | (1)绝热材料品种:B1型高性能闭孔发泡橡塑绝热材料 (2)绝热厚度:δ28.0mm | m3 | 48.527
433 | 030704001002 | 通风工程检测、调试 |  | 系统 | 1
空调水 | [8 empty] | 分项工程(17安装)
冷冻水
434 | 031001002001 | 钢管 | (1)安装部位:室内 (2)介质:空调冷冻水 (3)规格、压力等级:镀锌钢管DN20 (4)连接形式:螺纹连接 (5)压力试验及吹、洗设计要求:水压试验及水冲洗 (6)警示带形式: | m | 1868.25
435 | 031001002002 | 钢管 | (1)安装部位:室内 (2)介质:空调冷冻水 (3)规格、压力等级:镀锌钢管DN32 (4)连接形式:螺纹连接 (5)压力试验及吹、洗设计要求:水压试验及水冲洗 (6)警示带形式: | m | 168.12
436 | 031001002003 | 钢管 | (1)安装部位:室内 (2)介质:空调冷冻水 | m | 125.73
分部分项工程量清单与计价表
工程名称：将乐县玉华宾馆（天源店）装修改造工程 | [6 empty] | 第39页 共78页
序号 | 项目编码 | 项目名称 | 项目特征描述 | 计量单位 | 工程量 | 金 额(元)
[6 empty] | 综合单价 |  | 合价
(3)规格、压力等级:镀锌钢管DN40 (4)连接形式:螺纹连接 (5)压力试验及吹、洗设计要求:水压试验及水冲洗 (6)警示带形式:
437 | 031001002004 | 钢管 | (1)安装部位:室内 (2)介质:空调冷冻水 (3)规格、压力等级:镀锌钢管DN50 (4)连接形式:螺纹连接 (5)压力试验及吹、洗设计要求:水压试验及水冲洗 (6)警示带形式: | m | 358.32
438 | 031001002005 | 钢管 | (1)安装部位:室内 (2)介质:空调冷冻水 (3)规格、压力等级:无缝钢管DN70 (4)连接形式:螺纹连接 (5)压力试验及吹、洗设计要求:水压试验及水冲洗 (6)警示带形式: | m | 239.66
439 | 031001002006 | 钢管 | (1)安装部位:室内 (2)介质:空调冷冻水 (3)规格、压力等级:无缝钢管DN80 (4)连接形式:螺纹连接 (5)压力试验及吹、洗设计要求:水压试验及水冲洗 (6)警示带形式: | m | 644.94
440 | 031001002007 | 钢管 | (1)安装部位:室内 (2)介质:空调冷冻水 (3)规格、压力等级:无缝钢管DN100 (4)连接形式:螺纹连接 (5)压力试验及吹、洗设计要求:水压试验及水冲洗 (6)警示带形式: | m | 549.5
441 | 031208002002 | 管道绝热 | (1)绝热材料品种:橡塑绝热材料保温 (2)绝热厚度:25mm (3)管道外径:管道 DN50mm以下 | m3 | 14.545
442 | 031208002003 | 管道绝热 | (1)绝热材料品种:橡塑绝热材料保温 (2)绝热厚度:32mm (3)管道外径:管道 DN80mm以下 | m3 | 11.095
分部分项工程量清单与计价表
工程名称：将乐县玉华宾馆（天源店）装修改造工程 | [6 empty] | 第40页 共78页
序号 | 项目编码 | 项目名称 | 项目特征描述 | 计量单位 | 工程量 | 金 额(元)
[6 empty] | 综合单价 |  | 合价
443 | 031208002004 | 管道绝热 | (1)绝热材料品种:橡塑绝热材料保温 (2)绝热厚度:38mm (3)管道外径:管道 DN100mm以下 | m3 | 9.432
444 | 031002001003 | 管道支架 | (1)管道支架制作安装(单件重量100kg以内) | kg | 869.493
445 | 031003001004 | 螺纹阀门 | (1)类型:自动排气阀 (2)材质: (3)规格、压力等级:DN20 (4)连接形式:螺纹连接 (5)焊接方法: | 个 | 8
446 | 031003001005 | 螺纹阀门 | (1)连接形式:螺纹连接 (2)规格、压力等级:DN20 (3)类型:截止阀 | 个 | 8
447 | 031003003002 | 焊接法兰阀门 | (1)类型:闸阀 (2)规格、压力等级:DN100 (3)连接形式:法兰 | 个 | 24
448 | 031003011002 | 法兰 | (1)连接形式:法兰连接 (2)规格、压力等级:DN100 | 副 | 24
冷凝水
449 | 031001002008 | 钢管 | (1)安装部位:室内 (2)介质:空调冷热水 (3)规格、压力等级:镀锌钢管DN20 (4)连接形式:螺纹连接 (5)压力试验及吹、洗设计要求:水压试验及水冲洗 (6)警示带形式: (7):绝热材料保温厚度δ15.0mm | m | 675.48
450 | 031001002009 | 钢管 | (1)安装部位:室内 (2)介质:空调冷热水 (3)规格、压力等级:镀锌钢管DN25 (4)连接形式:螺纹连接 (5)压力试验及吹、洗设计要求:水压试验及水冲洗 (6)警示带形式: (7):绝热材料保温厚度δ15.0mm | m | 174.98
451 | 031001002010 | 钢管 | (1)安装部位:室内 (2)介质:空调冷热水 (3)规格、压力等级:镀锌钢管DN32 (4)连接形式:螺纹连 | m | 126.07
分部分项工程量清单与计价表
工程名称：将乐县玉华宾馆（天源店）装修改造工程 | [6 empty] | 第41页 共78页
序号 | 项目编码 | 项目名称 | 项目特征描述 | 计量单位 | 工程量 | 金 额(元)
[6 empty] | 综合单价 |  | 合价
接 (5)压力试验及吹、洗设计要求:水压试验及水冲洗 (6)警示带形式: (7):绝热材料保温厚度δ15.0mm
452 | 031001002011 | 钢管 | (1)安装部位:室内 (2)介质:空调冷热水 (3)规格、压力等级:镀锌钢管DN40 (4)连接形式:螺纹连接 (5)压力试验及吹、洗设计要求:水压试验及水冲洗 (6)警示带形式: (7):绝热材料保温厚度δ15.0mm | m | 2.92
453 | 031208002005 | 管道绝热 | (1)绝热材料品种:橡塑绝热材料保温 (2)绝热厚度:25mm (3)管道外径:管道 DN50mm以下 | m3 | 1.81
454 | 031002001004 | 管道支架 | (1)管道支架制作安装(单件重量100kg以内) | kg | 0.923
455 | 031009002001 | 空调水工程系统调试 |  | 系统 | 1
防排烟工程 | [8 empty] | 分项工程(17安装)
456 | 030702001008 | 碳钢通风管道 | (1)名称:普通风管 (2)材质:镀锌钢板 (3)形状:矩形 (4)规格:长边1000mm以下 (5)板材厚度:δ1.0mm (6)管件、法兰等附件及支架设计要求: (7)接口形式:咬口连接 | m2 | 139.18
457 | 031208003002 | 通风管道绝热 | (1)绝热材料品种:红色离心玻璃棉板包裹 (2)绝热厚度:厚度40mm | m3 | 5.567
|  | 分部小计 |  |  | 144.747
458 | 030703001008 | 碳钢阀门 | (1)名称:280℃防火阀 (2)规格:800×250 | 个 | 4
459 | 030703001009 | 碳钢阀门 | (1)名称:280℃防火阀 (2)规格:800×320 | 个 | 2
460 | 030703001010 | 碳钢阀门 | (1)名称:280℃防火阀 (2)规格:800×400 | 个 | 2
461 | 030703001011 | 碳钢阀门 | (1)名称:控制开关 | 个 | 4
462 | 030703001012 | 碳钢阀门 | (1)名称:电动排烟阀 (2)规格:800×250 | 个 | 2
463 | 030703001013 | 碳钢阀门 | (1)名称:电动排烟阀 (2)规格:800×320 | 个 | 2
分部分项工程量清单与计价表
工程名称：将乐县玉华宾馆（天源店）装修改造工程 | [6 empty] | 第42页 共78页
序号 | 项目编码 | 项目名称 | 项目特征描述 | 计量单位 | 工程量 | 金 额(元)
[6 empty] | 综合单价 |  | 合价
|  | 分部小计 |  |  | 16
464 | 030703011012 | 铝及铝合金风口、散流器 | (1)名称:单层百叶风口 (2)规格:800×300 | 个 | 4
465 | 030703011013 | 铝及铝合金风口、散流器 | (1)名称:多叶排烟口 (2)规格:800×(600+250) | 个 | 2
466 | 031201003005 | 金属结构刷油 | (1)除锈级别:除轻绣 (2)油漆品种: (3)结构类型: (4)涂刷遍数、漆膜厚度:防锈漆两道、调和漆两道 | kg | 778.266
467 | 011210003003 | 玻璃隔断 | (1)边框材料种类、规格:电动挡烟垂壁 (2)玻璃品种、规格、颜色:防火玻璃 | m2 | 9.7
468 | 031002002003 | 设备支架 | (1)材质:钢制 | kg | 60
469 | 030704001003 | 通风工程检测、调试 |  | 系统 | 1
智能化 | [8 empty] | 单位工程(17安装)
综合布线系统图(外网+语音) | [8 empty] | 分项工程(17安装)
470 | 030411001034 | 配管 | (1)名称:电气配管 (2)材质:JDG (3)规格:JDG25 (4)配置形式:暗配 (5)接地要求:防腐油漆，接地 | m | 1580.11
471 | 030411001035 | 配管 | (1)名称:电气配管 (2)材质:JDG (3)规格:JDG20 (4)配置形式:暗配 (5)接地要求:防腐油漆，接地 | m | 6741.01
472 | 030411001036 | 配管 | (1)名称:金属软管 (2)规格:DN25 每根长≤0.5m | m | 88
473 | 030411001037 | 配管 | (1)名称:金属软管 (2)规格:DN20 每根长≤0.5m | m | 295.5
474 | 030502006001 | 大对数电缆 | (1)名称:50对大对数电缆 (2)敷设方式:线槽 | m | 332.83
475 | 030502007001 | 光缆 | (1)名称:12芯多模光缆 (2)敷设方式:线槽 | m | 621.15
476 | 030502006002 | 大对数电缆 | (1)名称:25对三类大对数电缆 (2)敷设方式:线槽 | m | 288.32
477 | 030505005001 | 敷设射频同轴电缆 | (1)名称:SYWV75-5 (2)敷设方式:线槽 | m | 4298.06
478 | 030505005002 | 敷设射频同轴电缆 | (1)名称:SYWV75-5 (2)敷设方式:管内 | m | 1644.04
分部分项工程量清单与计价表
工程名称：将乐县玉华宾馆（天源店）装修改造工程 | [6 empty] | 第43页 共78页
序号 | 项目编码 | 项目名称 | 项目特征描述 | 计量单位 | 工程量 | 金 额(元)
[6 empty] | 综合单价 |  | 合价
479 | 030502005001 | 双绞线缆 | (1)名称:UTP5e (2)敷设方式:管内 | m | 7250.26
480 | 030502005002 | 双绞线缆 | (1)名称:UTP5e (2)敷设方式:线槽 | m | 18275.02
481 | 030411004034 | 配线 | (1)名称:电话线 (2)规格:4芯 (3)配线部位:管内 | m | 1591.04
482 | 030411006015 | 接线盒 | (1)名称:接线盒 (2)材质:钢制 (3)安装形式:暗装 | 个 | 766
483 | 030502003001 | 分线接线箱(盒) | (1)名称:安装信息插座底盒(接线盒) (2)安装方式:砖墙内 | 个 | 703
484 | 030502010001 | 配线架 | (1)名称：100对RJ11配线架 | 个 | 11
485 | 030502010002 | 配线架 | (1)名称：48口光纤配线架 (2)机架48芯端接型终端盒（黑） | 个 | 2
486 | 030502010003 | 配线架 | (1)名称：超五类24位非屏蔽RJ45配线架（含模块） (2)24口模块式网络配线架（直条形），含24个超五类非屏蔽模块（免打180度进线） | 个 | 26
487 | 030502010004 | 配线架 | (1)名称：12口光纤配线架 (2)机架12芯端接型终端盒（黑） | 个 | 8
488 | 030502009001 | 跳线 | (1)名称：UTP5e/3米跳线 (2)RJ11-RJ11电话跳线(圆形4芯，3米) | 条 | 344
489 | 030502009002 | 跳线 | (1)名称：UTP5e/3米跳线 (2)RJ11-RJ11电话跳线(圆形4芯，3米) | 条 | 193
490 | 030502017001 | 线管理器 | (1)名称：金属理线架 1U金属，含盖板 | 个 | 47
491 | 030503002001 | 通讯网络控制设备 | (1)名称:LC-LC多模LC万兆光纤双工耦合器 | 台 | 192
492 | 030501009001 | 路由器 | (1)名称：室内放装无线AP (2)1、支持802.11ax协议；整机支持≥4条空间流；整机最大无线速率≥2.97Gbps。 (3)▲2、由于AP部署在开放环境中，为保障设备受到外部机械碰撞仍可以保持结构完整、功能完备，要求所投室内无线接入点符合国标GB/T 20138-2006即《电器设备 | 套 | 37
分部分项工程量清单与计价表
工程名称：将乐县玉华宾馆（天源店）装修改造工程 | [6 empty] | 第44页 共78页
序号 | 项目编码 | 项目名称 | 项目特征描述 | 计量单位 | 工程量 | 金 额(元)
[6 empty] | 综合单价 |  | 合价
外壳对外界机械碰撞的防护等级（IK代码）》标准，至少达到防护等级IK08，提供第三方权威测试报告（需具备CNAS标志）复印件，及第三方权威机构官方查询结果截图（需体现设备防护等级）和查询链接。 (4)3、内置蓝牙5.1。提供官网截图和链接证明。 (5)4、至少支持1个1000M自适应以太网端口；至少支持1个2.5G SFP光口。 (6)5、为快速建立高度隔离的安全网络，设备应支持实现AP虚拟化功能，实现一台AP虚拟为多台AP，分别受不同AC设备独立管理，互不影响。不同虚拟AP之间数据隔离，虚拟AP在AC上不占用AP License。 (7)6、AP整机最大终端接入数≥128个。 (8)7、支持Long GI配置。 (9)8、所投AP具有WLAN自动网优功能，不借助任何网络优化软件，仅通过AP配置进行无线网络优化，降低无线网络中的频段干扰。 (10)9、支持1024QAM调制解调方式。 (11)10、支持SSID隐藏，支持为每个SSID配置单独的认证方式、加密机制，VLAN属性。 (12)11、支持边缘智能感知（RIPT）。 (13)12、支持终端智能识别技术，可识别终端类型并上报。 (14)13、支持基于SSID、射频卡的接入用户数限制。 (15)14、支持基于终端数或流量的智能负载均衡，支持基于STA/SSID/AP的限速。 (16)15、支持胖模式（云模式）、瘦模式切换。
分部分项工程量清单与计价表
工程名称：将乐县玉华宾馆（天源店）装修改造工程 | [6 empty] | 第45页 共78页
序号 | 项目编码 | 项目名称 | 项目特征描述 | 计量单位 | 工程量 | 金 额(元)
[6 empty] | 综合单价 |  | 合价
(17)16、所投AP内置探针功能，能够对覆盖范围的终端MAC信息进行检测。 (18)17、为避免无线网络中私接非法AP，所投AP应支持非法AP检测及反制功能。具有非法AP的精确反制和模糊反制功能，能够主动18、识别非法设备并令非法设备不能使用。 (19)19、为避免无线网络中私接非法AP的影响，设备应支持802.11w防御Deauth攻击功能，保证终端正常关联使用。 (20)20、支持用户隔离。 (21)21、支持动态ACL下发。 (22)22、支持IPv6。支持IPv6终端接入认证。 (23)23、支持通过Telnet、TFTP管理、Web管理。
493 | 030404036001 | 其他电器 | (1)名称:空白面板安装 | 套 | 766
494 | 030502014001 | 光纤连接 | (1)光纤连接(熔接法 多模) | 芯 | 192
495 | 030502019001 | 双绞线缆测试 | (1)测试(4对双绞线缆) | 链路 | 799
496 | 030502019002 | 双绞线缆测试 | (1)测试(大对数线缆(对)) | 链路 | 275
综合布线系统(内网) | [8 empty] | 分项工程(17安装)
497 | 030502001001 | 机柜、机架 | (1)名称：42U标准机柜600*600*2000mm) (2)门和侧板厚度≥1.2mm，立柱厚度≥2.0mm，其余厚度≥1.5mm 8位10A国标电源排插1个,固定板部件3块,风扇部件1套（2 个12038 的交流散热风扇），重型脚轮4只,M12支脚4只,M6方螺母螺钉20套 | 台 | 8
498 | 030411003005 | 桥架 | (1)材质:金属线槽 (2)规格:200×100 (3)类型:MR- (4)名称:普通桥架 (5)接地要求:接地跨接 | m | 37.68
499 | 030413001009 | 铁构件 | (1)材质:型钢 | kg | 37.68
分部分项工程量清单与计价表
工程名称：将乐县玉华宾馆（天源店）装修改造工程 | [6 empty] | 第46页 共78页
序号 | 项目编码 | 项目名称 | 项目特征描述 | 计量单位 | 工程量 | 金 额(元)
[6 empty] | 综合单价 |  | 合价
(2)名称:桥架支撑架 制作、安装
500 | 030411001038 | 配管 | (1)名称:电气配管 (2)材质:JDG (3)规格:JDG25 (4)配置形式:暗配 (5)接地要求:防腐油漆，接地 | m | 41.51
501 | 030411001039 | 配管 | (1)名称:电气配管 (2)材质:JDG (3)规格:JDG20 (4)配置形式:暗配 (5)接地要求:防腐油漆，接地 | m | 144.1
502 | 030411001040 | 配管 | (1)名称:金属软管 (2)规格:DN20 每根长≤0.5m | m | 8
503 | 030411001041 | 配管 | (1)名称:金属软管 (2)规格:DN25 每根长≤0.5m | m | 2
504 | 030502007002 | 光缆 | (1)名称:6芯多模光缆 (2)敷设方式:线槽 | m | 614.35
505 | 030502005003 | 双绞线缆 | (1)名称:UTP5e (2)敷设方式:管内 | m | 314.72
506 | 030502005004 | 双绞线缆 | (1)名称:UTP5e (2)敷设方式:线槽 | m | 866.88
507 | 030411006016 | 接线盒 | (1)名称:接线盒 (2)材质:钢制 (3)安装形式:暗装 | 个 | 20
508 | 030502003002 | 分线接线箱(盒) | (1)名称:安装信息插座底盒(接线盒) (2)安装方式:砖墙内 | 个 | 26
509 | 030502010005 | 配线架 | (1)名称：48口光纤配线架 (2)机架48芯端接型终端盒（黑） | 个 | 1
510 | 030502010006 | 配线架 | (1)名称：超五类24位非屏蔽RJ45配线架（含模块） (2)24口模块式网络配线架（直条形），含24个超五类非屏蔽模块（免打180度进线） | 个 | 11
511 | 030502010007 | 配线架 | (1)名称：12口光纤配线架 (2)机架12芯端接型终端盒（黑） | 个 | 8
512 | 030502017002 | 线管理器 | (1)名称：金属理线架 1U金属，含盖板 | 个 | 20
513 | 030502009003 | 跳线 | (1)名称：UTP5e/3米跳线 (2)RJ11-RJ11电话跳线(圆形4芯，3米) | 条 | 187
514 | 030503002002 | 通讯网络控制设备 | (1)名称:LC-LC多模LC万兆光纤双工耦合器 | 台 | 96
分部分项工程量清单与计价表
工程名称：将乐县玉华宾馆（天源店）装修改造工程 | [6 empty] | 第47页 共78页
序号 | 项目编码 | 项目名称 | 项目特征描述 | 计量单位 | 工程量 | 金 额(元)
[6 empty] | 综合单价 |  | 合价
515 | 030502014002 | 光纤连接 | (1)光纤连接(熔接法 多模) | 芯 | 96
516 | 030502019003 | 双绞线缆测试 | (1)测试(4对双绞线缆) | 链路 | 48
计算机网络系统(外网) | [8 empty] | 分项工程(17安装)
517 | 030501010001 | 收发器 | (1)名称：双芯千兆多模光模块 | 台 | 18
518 | 030501010002 | 收发器 | (1)名称：千兆光模块 (2)1000BASE-SX mini GBIC转换模块（850nm），500m | 台 | 18
519 | 030501010003 | 收发器 | (1)名称：万兆光模块 (2)万兆LC接口模块，适用于SFP+接口 | 台 | 4
520 | 030502009004 | 跳线 | (1)双芯千兆多模光纤跳线(5m) | 条 | 36
521 | 030502009005 | 跳线 | (1)多模万兆光纤跳线(双芯) | 条 | 2
522 | 030502009006 | 跳线 | (1)名称:双绞线UTP6跳线 | 条 | 1
523 | 030501012001 | 交换机 | (1)名称：24口POE千兆交换机 (2)1、交换容量≥336Gbps； (3)2、转发性能≥126Mpps； (4)3、固化10/100/1000M以太网端口≥24个，1G SFP光接口≥4个； (5)4、要求所投设备MAC地址≥16K； (6)5、≥24个电口支持POE和POE+远程供电，整机POE功率输出≥370W； (7)6、产品面板自带一键查看PoE供电状态功能的PoE按钮，轻按即可查看设备当前的通信状态和供电状态； (8)7、支持IPv4和IPv6的静态路由、RIP/RIPng、OSPFv2/OSPFv3等三层路由协议。 (9)8、要求所投设备支持1对1、基于流、基于VLAN的镜像；支持RSPAN (10)9、支持CPU保护功能，能够针对发往CPU处理的各种报文进行流区分和优先级队列分级处理，保护交换机在各种环境下稳定工作。 | 台 | 6
分部分项工程量清单与计价表
工程名称：将乐县玉华宾馆（天源店）装修改造工程 | [6 empty] | 第48页 共78页
序号 | 项目编码 | 项目名称 | 项目特征描述 | 计量单位 | 工程量 | 金 额(元)
[6 empty] | 综合单价 |  | 合价
(11)10、支持专门基础网络保护机制，能够限制用户向网络中发送数据包的速率，对有攻击行为的用户进行隔离，保证设备和整网的安全稳定运行。
524 | 030501012002 | 交换机 | (1)名称：24口核心交换机 (2)1、交换容量≥6.4Tbps/64Tbps，转发性能≥2880Mpps/12600Mpps； (3)2、要求独立插槽≥8个； (4)3、支持独立的路由板卡和无线控制器板卡，可实现NAT、无线控制等功能； (5)4、内存≥2GB，Flash≥4GB； (6)5、支持1个硬盘，硬盘容量≥1TB； (7)6、支持可拔插双模块化电源，实现1+1冗余，支持热插拔； (8)7、支持POE/POE+，最大可支持POE供电端口≥48个，POE最大输出功率≥1040W (9)8、按实际配置删减此项参数。单电源最大输出功率520W，双电源1040W。" (10)9、为提高设备内部空间利用率，要求采用高密度端口设计；同时符合业界主流机柜的尺寸规范要求，设备高度≤2U，设备深度≤400mm； (11)10、采用正交交换架构，交换网板与线卡成垂直90°正交连接，业务板槽位采用竖插槽方式设计； (12)11、为适应机柜并排部署，采取严格前后风道散热设计，确保与机房散热风道保持一致，提升散热效率； (13)12、支持静态路由、等价路由、策略路由；支持OSPF v2/v3、RIPv1/v2、RIPng、BGPv4、BGP4+、IS-ISv4/v6等路由协议； (14)13、为保障业务 | 台 | 1
分部分项工程量清单与计价表
工程名称：将乐县玉华宾馆（天源店）装修改造工程 | [6 empty] | 第49页 共78页
序号 | 项目编码 | 项目名称 | 项目特征描述 | 计量单位 | 工程量 | 金 额(元)
[6 empty] | 综合单价 |  | 合价
安全，产品具备安全特性。支持一般性防攻击、AAA、RADIUS、ARP安全等； (15)14、支持IEEE 802.1d(STP)、 802.1w(RSTP)、 802.1s(MSTP)，支持端口聚合，支持一对一镜像、多对一镜像、一对多镜像，支持流镜像，支持SPAN、RSPAN远程镜像； (16)15、支持SNMP V1/V2/V3、Telnet、SSHv2.0；支持通过命令行或中文图形化配置软件等方式进行配置和管理； (17)16、提供MPLS VPN功能：支持MPLS L3VPN、MPLS QoS； (18)17、支持IGMP，支持PIM-DM、PIM-SM、PIM-SSM等组播路由协议、支持组播静态路由； (19)18、N:1虚拟化：可将多台物理设备虚拟化为1台逻辑设备，VSU和外围设备通过聚合链路连接，如果其中一台设备或者一条成员链路出现故障，切换到另一条成员链路的时间毫秒级； (20)19、实配双电源，24个千兆光口。8个千兆电口，4个万兆光口；
525 | 030501012003 | 交换机 | (1)名称：48口POE千兆交换机 (2)1、交换容量≥672Gbps； (3)2、转发性能≥207Mpps； (4)3、固化10/100/1000M以太网端口≥48，10G/1G SFP+光接口≥4个； (5)4、支持并实配双模块化可热插拔电源，支持配置AC、DC系列不同功率的电源模块，每块电源功率≥400W； (6)5、支持POE和POE+远程供电，POE+同时可供电端口数≥48个； | 台 | 2
分部分项工程量清单与计价表
工程名称：将乐县玉华宾馆（天源店）装修改造工程 | [6 empty] | 第50页 共78页
序号 | 项目编码 | 项目名称 | 项目特征描述 | 计量单位 | 工程量 | 金 额(元)
[6 empty] | 综合单价 |  | 合价
(7)▲6、产品端口浪涌抗扰度≥10KV，即具备10KV的防雷能力；提供具有 CMA或CNAS认证章的第三方权威机构检验报告证明。 (8)7、支持RIP/RIPng、OSPFv2/OSPFv3等三层路由协议； (9)8、支持SAVI功能，可防止地址解析欺骗； (10)9、支持CPU保护功能，支持限制非法报文对CPU的攻击，保护交换机在各种环境下稳定工作； (11)▲10、支持专门基础网络保护机制，能够限制用户向网络中发送数据包的速率，对有攻击行为的用户进行隔离，保证设备和整网的安全稳定运行；提供具有 CMA或CNAS认证章的第三方权威机构检验报告证明。 (12)▲11、支持快速以太网链路检测协议，可快速检测链路的通断和光纤链路的单向性，并支持端口下的环路检测功能；提供官网截图和链接证明。 (13)12、支持虚拟化功能，即可将多台物理设备虚拟化为一台逻辑设备统一管理，并且链路故障的收敛时间≤50ms； (14)13、支持基于GRPC的Telemetry技术，实现对CPU、内存等信息的周期性采集； (15)14、可通过授权支持VxLAN、BGP EVPN； (16)15、支持SNMP、CLI(Telnet/Console)、RMON、SSH、Syslog、NTP/SNTP、FTP、TFTP、Web； (17)16、要求所投产品具备节能环保设计，提供中国质量中心颁发的节能证书，并在中国质量中心官网上可以查询到产品型号；
分部分项工程量清单与计价表
工程名称：将乐县玉华宾馆（天源店）装修改造工程 | [6 empty] | 第51页 共78页
序号 | 项目编码 | 项目名称 | 项目特征描述 | 计量单位 | 工程量 | 金 额(元)
[6 empty] | 综合单价 |  | 合价
(18)17、为保证IPv6的可部署性和应用性，所投交换机需具备IPv6?Ready?Phase2认证证书，要求投标产品型号与获证产品型号一致； (19)18、实配1个1000W交流电源；
526 | 030501012004 | 交换机 | (1)名称：48口千兆接入交换机 (2)1、交换容量≥432Gbps； (3)2、包转发率≥166Mpps； (4)3、固化10/100/1000M自适应以太网端口≥48个，固化1G/10G SFP+接口≥4个； (5)4、设备MAC地址≥16K； (6)5、支持IPv4和IPv6的静态路由、RIP/RIPng、OSPFv2/OSPFv3等三层路由协议； (7)6、要求所投设备支持1对1、基于流、基于VLAN的镜像；支持RSPAN； (8)7、支持CPU保护功能，能限制非法报文对CPU的攻击，保护交换机在各种环境下稳定工作； (9)8、支持专门基础网络保护机制，能够限制用户向网络中发送数据包的速率，对有攻击行为的用户进行隔离，保证设备和整网的安全稳定运行。 | 台 | 10
527 | 030501010004 | 收发器 | (1)名称：出口网关 (2)1、支持固化千兆电口≥8个，固化千兆光口≥1个，固化万兆光口≥1个； (3)2、标准1U机箱，多核非X86架构； (4)3、支持1个硬盘，硬盘容量≥1TB； (5)4、支持内存≥2GB； (6)5、支持1个电源，整机功耗低于25W； (7)6、支持VPN内流量的可视化监控； (8)7、支持VPN内流量流量控制； (9)8、所投产品URL数 | 台 | 1
分部分项工程量清单与计价表
工程名称：将乐县玉华宾馆（天源店）装修改造工程 | [6 empty] | 第52页 共78页
序号 | 项目编码 | 项目名称 | 项目特征描述 | 计量单位 | 工程量 | 金 额(元)
[6 empty] | 综合单价 |  | 合价
据库、应用分类库、地址库、内容审计特征库、支持在产品维保期内免费升级，另外URL数据库和应用特征库支持远程HTTP自动升级； (10)9、支持对无线AP进行管理，可自动发现接入AP，默认可管理AP数量为64个，最大可扩容至128个； (11)10、可设置无线用户黑白名单，支持反制非法AP； (12)11、支持内网二层用户隔离； (13)12、支持设置STA优先接入5G频段(band select)； (14)13、支持AP状态信息查看，支持AP批量升级，支持反制非法AP； (15)14、支持开启无线网优功能； (16)15、支持应用路由功能，支持基于通讯、视频等应用进行路由选择； (17)16、应用路由效果可通过图表呈现； (18)17、DHCP支持IPAM，支持显示地址池使用情况，包含地址数、地址总数、已经分配地址数、使用率，支持IP安全绑定情况显示； (19)18、支持IP地址智能管理图形界面显示，可显示固态在线IP、固态离线IP、动态分配IP、接口IP、排除IP、冲突IP。无需安装任何客户端，支持IP地址绑定，可单MAC绑定、IP+主机名绑定、IP+MAC绑定、IP+MAC+主机名绑定、IP+主机名+接入设备绑定、IP+MAC+主机名+接入设备绑定，进而实现DHCP无感知准入控制； (20)19、支持终端迁移告警，可显示迁移终端IP及MAC，终端迁移时间，迁移前后接入设备IP及MAC，迁移前后VLAN及端口；
分部分项工程量清单与计价表
工程名称：将乐县玉华宾馆（天源店）装修改造工程 | [6 empty] | 第53页 共78页
序号 | 项目编码 | 项目名称 | 项目特征描述 | 计量单位 | 工程量 | 金 额(元)
[6 empty] | 综合单价 |  | 合价
(21)20、支持应用缓存加速（被动缓存），可将用户访问过的APP（IOS及Android）均缓存到本地，供其他访问相同APP的用户在本地下载，提高下载速度； (22)21、应用缓存加速（被动缓存）支持精确缓存指定的APP，避免浪费本地存储空间； (23)22、支持安全域：支持基于IP的安全域划分，支持基于逻辑接口的安全域划分；
528 | 030501011001 | 防火墙 | (1)名称：防火墙 (2)1、要求固化千兆电口数量≥8个；固化千兆光口数量≥2个；固化万兆光口数量≥2个； (3)2、支持可插拔1TB HDD或480G SSD企业级硬盘 ； (4)3、最大整机吞吐≥10Gbps；IPS吞吐量≥2.5Gbps； (5)4、最大并发连接≥50万；最大新建连接≥8.5万； (6)▲5、支持策略模拟功能，可提供一个虚拟的策略空间来对运行创建的模拟策略，模拟策略不会对真实业务流量产生影响 ，但可以把模拟策略的执行结果与现有的真实策略的不同的处置动作进行对比展现，方便用户判断模拟策略是否会对重要业务产生不良影响，如模拟策略符合用户需求，可一键转化为真实策略（需提供第三方权威机构测试报告证明）； (7)▲6、支持自动扫描用户网内资产，自动识别资产端口和协议启用情况，结合用户资产信息生成推荐的安全防护策略（需提供第三方权威机构测试报告证明）； (8)▲7、支持基于流 | 台 | 1
分部分项工程量清单与计价表
工程名称：将乐县玉华宾馆（天源店）装修改造工程 | [6 empty] | 第54页 共78页
序号 | 项目编码 | 项目名称 | 项目特征描述 | 计量单位 | 工程量 | 金 额(元)
[6 empty] | 综合单价 |  | 合价
量学习的方式对网内资产的互访关系进行梳理，可视化展示目标资产的端口的访问关系，包括：访问源IP、命中策略、阻断次数、最近一次阻断时间等信息；（需提供第三方权威机构测试报告证明）； (9)8、支持策略配置向导功能，运维人员可通过向导流程完成地址对象创建、策略创建、策略模拟运行、策略执行等必要配置步骤； (10)9、要求支持显示策略来源、首次创建时间、源安全区域、源地址、目的安全区域、目的地址、服务、应用、首次匹配时间、命中次数统计； (11)▲10、应具备策略优化能力，支持对配置的策略进行梳理，能够识别策略问题，问题类型包括但不限于一般问题、严重问题、建议优化等。分析维度包括但不限于从未匹配、7天未匹配、30天未匹配、90天未匹配、冗余策略、冲突策略、组合策略、归纳策略、过期策略等。对问题策略支持列表展示，并提供优化建议（需提供第三方权威机构测试报告证明）； (12)▲11、应支持策略的全生命周期展现，包括策略的变更时间、变更类型、变更账号、变更策略、变更内容等；支持通过颜色区分策略的变更项、删除等；支持策略项变更前后的对比展示（需提供第三方权威机构测试报告证明）； (13)▲12、设备支持一键开启/关闭威胁情报的功能（需提供具备CNAS标志的第三方权威机构测试报告证明）。 (14)13、支持创建IP
分部分项工程量清单与计价表
工程名称：将乐县玉华宾馆（天源店）装修改造工程 | [6 empty] | 第55页 共78页
序号 | 项目编码 | 项目名称 | 项目特征描述 | 计量单位 | 工程量 | 金 额(元)
[6 empty] | 综合单价 |  | 合价
地址对象、IP地址对象组，同时支持查看IP地址对象或IP地址对象组被策略引用的情况； (15)14、支持自定义设置登录端口、登录超时时间、登录错误允许次数、锁定时间；开启、关闭验证码功能，支持恢复默认配置；支持一键收集本机上所有信息，并提供打包下载，用于故障定位； (16)15、基于首页设备图示，实现鼠标移动到相应接口，即可显示接口的加电状态、接口类型、接口IP和上下行速率等； (17)▲16、支持一站式故障排查向导，按照客户端访问目标资源的路径，自动化执行排查动作，定位因防火墙自身故障、网络配置、功能模块、策略模板、流量是否到达等配置面与转发面造成的网络故障问题，（需提供第三方权威机构测试报告证明）； (18)▲17、支持防火墙故障排查后可一键跳转到对应的功能配置界面进行问题处置；（需提供第三方权威机构测试报告证明）； (19)18、实配3年入侵防御、防病毒、应用识别特征库多合一授权；
529 | 030503002003 | 通讯网络控制设备 | (1)名称：无线AP授权 204个AP点 (2)线控制器产品专用升级许可证可扩展128个License | 个 | 1
计算机网络系统(内网) | [8 empty] | 分项工程(17安装)
530 | 030501010005 | 收发器 | (1)名称：双芯千兆多模光模块 | 台 | 8
531 | 030501010006 | 收发器 | (1)名称：千兆光模块 (2)1000BASE-SX mini GBIC转换模块（850nm），500m | 台 | 8
532 | 030501010007 | 收发器 | (1)名称：万兆光模块 (2)万兆LC接口模块， | 台 | 4
分部分项工程量清单与计价表
工程名称：将乐县玉华宾馆（天源店）装修改造工程 | [6 empty] | 第56页 共78页
序号 | 项目编码 | 项目名称 | 项目特征描述 | 计量单位 | 工程量 | 金 额(元)
[6 empty] | 综合单价 |  | 合价
适用于SFP+接口
533 | 030502009007 | 跳线 | (1)双芯千兆多模光纤跳线(5m) | 条 | 8
534 | 030502009008 | 跳线 | (1)多模万兆光纤跳线(双芯) | 条 | 2
535 | 030501012005 | 交换机 | (1)名称：24口POE千兆交换机 (2)1、交换容量≥336Gbps； (3)2、转发性能≥126Mpps； (4)3、固化10/100/1000M以太网端口≥24个，1G SFP光接口≥4个； (5)4、要求所投设备MAC地址≥16K； (6)5、≥24个电口支持POE和POE+远程供电，整机POE功率输出≥370W； (7)6、产品面板自带一键查看PoE供电状态功能的PoE按钮，轻按即可查看设备当前的通信状态和供电状态； (8)7、支持IPv4和IPv6的静态路由、RIP/RIPng、OSPFv2/OSPFv3等三层路由协议。 (9)8、要求所投设备支持1对1、基于流、基于VLAN的镜像；支持RSPAN (10)9、支持CPU保护功能，能够针对发往CPU处理的各种报文进行流区分和优先级队列分级处理，保护交换机在各种环境下稳定工作。 (11)10、支持专门基础网络保护机制，能够限制用户向网络中发送数据包的速率，对有攻击行为的用户进行隔离，保证设备和整网的安全稳定运行。 | 台 | 1
536 | 030501012006 | 交换机 | (1)名称：24口核心交换机 (2)1、交换容量≥6.4Tbps/64Tbps，转发性能≥2880Mpps/12600Mpps； (3)2、要求独立插槽≥8个； (4)3、支持独立的路 | 台 | 1
分部分项工程量清单与计价表
工程名称：将乐县玉华宾馆（天源店）装修改造工程 | [6 empty] | 第57页 共78页
序号 | 项目编码 | 项目名称 | 项目特征描述 | 计量单位 | 工程量 | 金 额(元)
[6 empty] | 综合单价 |  | 合价
由板卡和无线控制器板卡，可实现NAT、无线控制等功能； (5)4、内存≥2GB，Flash≥4GB； (6)5、支持1个硬盘，硬盘容量≥1TB； (7)6、支持可拔插双模块化电源，实现1+1冗余，支持热插拔； (8)7、支持POE/POE+，最大可支持POE供电端口≥48个，POE最大输出功率≥1040W (9)8、按实际配置删减此项参数。单电源最大输出功率520W，双电源1040W。" (10)9、为提高设备内部空间利用率，要求采用高密度端口设计；同时符合业界主流机柜的尺寸规范要求，设备高度≤2U，设备深度≤400mm； (11)10、采用正交交换架构，交换网板与线卡成垂直90°正交连接，业务板槽位采用竖插槽方式设计； (12)11、为适应机柜并排部署，采取严格前后风道散热设计，确保与机房散热风道保持一致，提升散热效率； (13)12、支持静态路由、等价路由、策略路由；支持OSPF v2/v3、RIPv1/v2、RIPng、BGPv4、BGP4+、IS-ISv4/v6等路由协议； (14)13、为保障业务安全，产品具备安全特性。支持一般性防攻击、AAA、RADIUS、ARP安全等； (15)14、支持IEEE 802.1d(STP)、 802.1w(RSTP)、 802.1s(MSTP)，支持端口聚合，支持一对一镜像、多对一镜像、一对多镜像，支持流镜像，支持SPAN、RSPAN远程镜像； (16)15、支持SNMP V1/V2/V3、Telnet、SSHv2.0；支持通过命令行或中文图形化配置软件等方式进行配置
分部分项工程量清单与计价表
工程名称：将乐县玉华宾馆（天源店）装修改造工程 | [6 empty] | 第58页 共78页
序号 | 项目编码 | 项目名称 | 项目特征描述 | 计量单位 | 工程量 | 金 额(元)
[6 empty] | 综合单价 |  | 合价
和管理； (17)16、提供MPLS VPN功能：支持MPLS L3VPN、MPLS QoS； (18)17、支持IGMP，支持PIM-DM、PIM-SM、PIM-SSM等组播路由协议、支持组播静态路由； (19)18、N:1虚拟化：可将多台物理设备虚拟化为1台逻辑设备，VSU和外围设备通过聚合链路连接，如果其中一台设备或者一条成员链路出现故障，切换到另一条成员链路的时间毫秒级； (20)19、实配双电源，24个千兆光口。8个千兆电口，4个万兆光口；
537 | 030501012007 | 交换机 | (1)名称：48口POE千兆交换机 (2)1、交换容量≥672Gbps； (3)2、转发性能≥207Mpps； (4)3、固化10/100/1000M以太网端口≥48，10G/1G SFP+光接口≥4个； (5)4、支持并实配双模块化可热插拔电源，支持配置AC、DC系列不同功率的电源模块，每块电源功率≥400W； (6)5、支持POE和POE+远程供电，POE+同时可供电端口数≥48个； (7)▲6、产品端口浪涌抗扰度≥10KV，即具备10KV的防雷能力；提供具有 CMA或CNAS认证章的第三方权威机构检验报告证明。 (8)7、支持RIP/RIPng、OSPFv2/OSPFv3等三层路由协议； (9)8、支持SAVI功能，可防止地址解析欺骗； (10)9、支持CPU保护功能，支持限制非法报文对CPU的攻击，保护交换机在各种环境下稳定工作； (11)▲10、支持专门 | 台 | 7
分部分项工程量清单与计价表
工程名称：将乐县玉华宾馆（天源店）装修改造工程 | [6 empty] | 第59页 共78页
序号 | 项目编码 | 项目名称 | 项目特征描述 | 计量单位 | 工程量 | 金 额(元)
[6 empty] | 综合单价 |  | 合价
基础网络保护机制，能够限制用户向网络中发送数据包的速率，对有攻击行为的用户进行隔离，保证设备和整网的安全稳定运行；提供具有 CMA或CNAS认证章的第三方权威机构检验报告证明。 (12)▲11、支持快速以太网链路检测协议，可快速检测链路的通断和光纤链路的单向性，并支持端口下的环路检测功能；提供官网截图和链接证明。 (13)12、支持虚拟化功能，即可将多台物理设备虚拟化为一台逻辑设备统一管理，并且链路故障的收敛时间≤50ms； (14)13、支持基于GRPC的Telemetry技术，实现对CPU、内存等信息的周期性采集； (15)14、可通过授权支持VxLAN、BGP EVPN； (16)15、支持SNMP、CLI(Telnet/Console)、RMON、SSH、Syslog、NTP/SNTP、FTP、TFTP、Web； (17)16、要求所投产品具备节能环保设计，提供中国质量中心颁发的节能证书，并在中国质量中心官网上可以查询到产品型号； (18)17、为保证IPv6的可部署性和应用性，所投交换机需具备IPv6?Ready?Phase2认证证书，要求投标产品型号与获证产品型号一致； (19)18、实配1个1000W交流电源；
538 | 030501010008 | 收发器 | (1)名称：出口网关 (2)1、支持内存≥2GB； (3)2、支持固化千兆电口≥8个，固化千兆光口≥2个； (4)3、标准1U机箱，多核非X86架构； | 台 | 1
分部分项工程量清单与计价表
工程名称：将乐县玉华宾馆（天源店）装修改造工程 | [6 empty] | 第60页 共78页
序号 | 项目编码 | 项目名称 | 项目特征描述 | 计量单位 | 工程量 | 金 额(元)
[6 empty] | 综合单价 |  | 合价
(5)4、支持1个硬盘，硬盘容量≥1TB； (6)5、支持1个电源，整机功耗低于25W； (7)6、支持VPN内流量的可视化监控； (8)7、支持VPN内流量流量控制； (9)8、所投产品URL数据库、应用分类库、地址库、内容审计特征库、支持在产品维保期内免费升级，另外URL数据库和应用特征库支持远程HTTP自动升级； (10)9、支持对无线AP进行管理，可自动发现接入AP，默认可管理AP数量为64个，最大可扩容至128个； (11)10、可设置无线用户黑白名单，支持反制非法AP； (12)11、支持内网二层用户隔离； (13)12、支持设置STA优先接入5G频段(band select)； (14)13、支持AP状态信息查看，支持AP批量升级，支持反制非法AP； (15)14、支持开启无线网优功能； (16)15、支持应用路由功能，支持基于通讯、视频等应用进行路由选择； (17)16、应用路由效果可通过图表呈现； (18)17、DHCP支持IPAM，支持显示地址池使用情况，包含地址数、地址总数、已经分配地址数、使用率，支持IP安全绑定情况显示； (19)18、支持IP地址智能管理图形界面显示，可显示固态在线IP、固态离线IP、动态分配IP、接口IP、排除IP、冲突IP。无需安装任何客户端，支持IP地址绑定，可单MAC绑定、IP+主机名绑定、IP+MAC绑定、IP+MAC+主机名绑定、IP+主机名+接入设备绑定、IP+MAC+主机名+接
分部分项工程量清单与计价表
工程名称：将乐县玉华宾馆（天源店）装修改造工程 | [6 empty] | 第61页 共78页
序号 | 项目编码 | 项目名称 | 项目特征描述 | 计量单位 | 工程量 | 金 额(元)
[6 empty] | 综合单价 |  | 合价
入设备绑定，进而实现DHCP无感知准入控制； (20)19、支持终端迁移告警，可显示迁移终端IP及MAC，终端迁移时间，迁移前后接入设备IP及MAC，迁移前后VLAN及端口； (21)20、支持应用缓存加速（被动缓存），可将用户访问过的APP（IOS及Android）均缓存到本地，供其他访问相同APP的用户在本地下载，提高下载速度； (22)21、应用缓存加速（被动缓存）支持精确缓存指定的APP，避免浪费本地存储空间； (23)22、支持安全域：支持基于IP的安全域划分，支持基于逻辑接口的安全域划分；
539 | 030501011002 | 防火墙 | (1)名称：防火墙 (2)1、要求固化千兆电口数量≥8个；固化千兆光口数量≥1个；固化万兆光口数量≥1个； (3)2、支持可插拔1TB HDD或240G SSD\480G SSD企业级硬盘 ； (4)3、最大整机吞吐≥10Gbps；IPS吞吐量≥2.5Gbps； (5)4、最大并发连接≥50万；最大新建连接≥8.5万； (6)▲5、支持策略模拟功能，可提供一个虚拟的策略空间来对运行创建的模拟策略，模拟策略不会对真实业务流量产生影响 ，但可以把模拟策略的执行结果与现有的真实策略的不同的处置动作进行对比展现，方便用户判断模拟策略是否会对重要业务产生不良影响，如模拟策略符合用户需求，可一键转化为真实策略（需提供第三方权威机构测试报告证明）； | 台 | 1
分部分项工程量清单与计价表
工程名称：将乐县玉华宾馆（天源店）装修改造工程 | [6 empty] | 第62页 共78页
序号 | 项目编码 | 项目名称 | 项目特征描述 | 计量单位 | 工程量 | 金 额(元)
[6 empty] | 综合单价 |  | 合价
(7)▲6、支持自动扫描用户网内资产，自动识别资产端口和协议启用情况，结合用户资产信息生成推荐的安全防护策略（需提供第三方权威机构测试报告证明）； (8)▲7、支持基于流量学习的方式对网内资产的互访关系进行梳理，可视化展示目标资产的端口的访问关系，包括：访问源IP、命中策略、阻断次数、最近一次阻断时间等信息；（需提供第三方权威机构测试报告证明）； (9)8、支持策略配置向导功能，运维人员可通过向导流程完成地址对象创建、策略创建、策略模拟运行、策略执行等必要配置步骤； (10)9、要求支持显示策略来源、首次创建时间、源安全区域、源地址、目的安全区域、目的地址、服务、应用、首次匹配时间、命中次数统计； (11)▲10、应具备策略优化能力，支持对配置的策略进行梳理，能够识别策略问题，问题类型包括但不限于一般问题、严重问题、建议优化等。分析维度包括但不限于从未匹配、7天未匹配、30天未匹配、90天未匹配、冗余策略、冲突策略、组合策略、归纳策略、过期策略等。对问题策略支持列表展示，并提供优化建议（需提供第三方权威机构测试报告证明）； (12)▲11、应支持策略的全生命周期展现，包括策略的变更时间、变更类型、变更账号、变更策略、变更内容等；支持通过颜色区分策略的变更项、删除等；支持策略项变更前后的对比展示（需提供第三方
分部分项工程量清单与计价表
工程名称：将乐县玉华宾馆（天源店）装修改造工程 | [6 empty] | 第63页 共78页
序号 | 项目编码 | 项目名称 | 项目特征描述 | 计量单位 | 工程量 | 金 额(元)
[6 empty] | 综合单价 |  | 合价
权威机构测试报告证明）； (13)▲12、设备支持一键开启/关闭威胁情报的功能（需提供具备CNAS标志的第三方权威机构测试报告证明）。 (14)13、支持创建IP地址对象、IP地址对象组，同时支持查看IP地址对象或IP地址对象组被策略引用的情况； (15)14、支持自定义设置登录端口、登录超时时间、登录错误允许次数、锁定时间；开启、关闭验证码功能，支持恢复默认配置；支持一键收集本机上所有信息，并提供打包下载，用于故障定位； (16)15、基于首页设备图示，实现鼠标移动到相应接口，即可显示接口的加电状态、接口类型、接口IP和上下行速率等； (17)▲16、支持一站式故障排查向导，按照客户端访问目标资源的路径，自动化执行排查动作，定位因防火墙自身故障、网络配置、功能模块、策略模板、流量是否到达等配置面与转发面造成的网络故障问题，（需提供第三方权威机构测试报告证明）； (18)实配3年入侵防御、防病毒、应用识别特征库多合一授权；
视频安防监控系统 | [8 empty] | 分项工程(17安装)
540 | 030411003006 | 桥架 | (1)材质:金属线槽 (2)规格:200×100 (3)类型:MR- (4)名称:普通桥架 (5)接地要求:接地跨接 | m | 580.4
541 | 030413001010 | 铁构件 | (1)材质:型钢 (2)名称:桥架支撑架 制作、安装 | kg | 418.468
542 | 030411001042 | 配管 | (1)名称:电气配管 (2)材质:JDG (3)规格:JDG20 | m | 213.1
分部分项工程量清单与计价表
工程名称：将乐县玉华宾馆（天源店）装修改造工程 | [6 empty] | 第64页 共78页
序号 | 项目编码 | 项目名称 | 项目特征描述 | 计量单位 | 工程量 | 金 额(元)
[6 empty] | 综合单价 |  | 合价
(4)配置形式:暗配 (5)接地要求:防腐油漆，接地
543 | 030411001043 | 配管 | (1)名称:金属软管 (2)规格:DN20 每根长≤0.5m | m | 28
544 | 030502005005 | 双绞线缆 | (1)名称:UTP5e (2)敷设方式:管内 | m | 246.7
545 | 030502005006 | 双绞线缆 | (1)名称:UTP5e (2)敷设方式:线槽 | m | 1918.5
546 | 030411006017 | 接线盒 | (1)名称:接线盒 (2)材质:钢制 (3)安装形式:暗装 | 个 | 112
547 | 030404036002 | 其他电器 | (1)名称:空白面板安装 | 套 | 56
548 | 030507008001 | 监控摄像设备 | (1)名称:室内网络红外半球摄像机 | 台 | 56
549 | 030507013001 | 录像设备 | (1)名称:16盘位硬盘录像机 (2)具体参数详智能化清单及图纸 | 台 | 1
550 | 030501004001 | 存储设备 | (1)名称:10T硬盘 存储90天 | 台 | 13
551 | 030501013001 | 网络服务器 | (1)名称:客户端管理电脑 | 台 | 1
552 | 030502009009 | 跳线 | (1)名称:光纤跳线 | 条 | 1
553 | 030502009010 | 跳线 | (1)名称:双绞线UTP6跳线 | 条 | 2
554 | 030502019004 | 双绞线缆测试 | (1)测试(4对双绞线缆) | 链路 | 56
555 | 030507017001 | 安全防范分系统调试 | (1)名称:安全防范分系统调试 (2)类别:电视监控系统 | 系统 | 1
UPS供电系统 | [8 empty] | 分项工程(17安装)
556 | 030404017040 | 配电箱 | (1)名称:UPS配电箱 (2)型号:400*500*200 (3)安装方式:挂嵌入式 | 台 | 8
557 | 030404017041 | 配电箱 | (1)名称:ups配电箱 (2)型号:ACW1 (3)安装方式:挂嵌入式 | 台 | 1
558 | 030411003007 | 桥架 | (1)材质:金属线槽 (2)规格:100×50 (3)类型:MR- (4)名称:普通桥架 (5)接地要求:接地跨接 | m | 28.8
559 | 030413001011 | 铁构件 | (1)材质:型钢 (2)名称:桥架支撑架 制作、安装 | kg | 12.67
分部分项工程量清单与计价表
工程名称：将乐县玉华宾馆（天源店）装修改造工程 | [6 empty] | 第65页 共78页
序号 | 项目编码 | 项目名称 | 项目特征描述 | 计量单位 | 工程量 | 金 额(元)
[6 empty] | 综合单价 |  | 合价
560 | 030411001044 | 配管 | (1)名称:电气配管 (2)材质:JDG (3)规格:JDG32 (4)配置形式:暗配 (5)接地要求:防腐油漆，接地 | m | 201.63
561 | 030408001006 | 电力电缆 | (1)名称:电力电缆 (2)型号:WDZA-YJV (3)规格:3×2.5mm2 (4)材质:铜芯 (5)敷设方式、部位:管内、桥架 (6)电压等级(kV):1KV | m | 521.22
562 | 030408001007 | 电力电缆 | (1)名称:电力电缆 (2)型号:WDZA-YJV (3)规格:3×2.5mm2 (4)材质:铜芯 (5)敷设方式、部位:竖井 (6)电压等级(kV):1KV | m | 155.8
563 | 030408006004 | 电力电缆头 | (1)名称:电力电缆头 (2)型号:WDZA-YJY (3)规格:3x2.5mm2 (4)材质、类型:铜芯 (5)电压等级(kV):1KV | 个 | 16
扩声子系统 | [8 empty] | 分项工程(17安装)
564 | 030506001001 | 扩声系统设备 | (1)名称:天花喇叭 (2)1.输入电压 70V/100V (3)2.功率 70W (4)3.单元尺寸 1x8" (5)4.频率响应（-10dB) 80Hz~20kHz (6)5.灵敏度(1W@1m) 90dB (7)6.开孔尺寸 245mm (8)7.重量 2.3kg | 台 | 12
565 | 030506001002 | 扩声系统设备 | (1)名称:专业功放 (2)产品介绍： (3)> 高效率的散热器，无级变速散热风扇，确保功放工作在较低的温度。 (4)> 大型环形变压器，保证充足的电源供应。 (5)> 精美的造形，标准的安装孔。 (6)> 完善的保护，包括限幅，开/关机防冲击、直流保护、输出短路保护、 过热保护。 (7)> 内置[^幅器,它是一种非常有效防止损坏扬声器的保护电 | 台 | 4
分部分项工程量清单与计价表
工程名称：将乐县玉华宾馆（天源店）装修改造工程 | [6 empty] | 第66页 共78页
序号 | 项目编码 | 项目名称 | 项目特征描述 | 计量单位 | 工程量 | 金 额(元)
[6 empty] | 综合单价 |  | 合价
器。 (8)> 优良的音频性能，它具有极好的信号转换特性，它具有非常小的谐 波失真（THD)互调失真(SMPTE-IM),瞬间互调失真，纯真，自然的间质演绎。 (9)> 立体声（STERER )、桥接（BRIDGE )、并接（PARALLEL )工作模式。 > 每个通道都有各自的Signal和Clip指示灯。 (10)> 当保护电路发生作用时，Fault指示灯亮灯，同时声音输出自动停止。 (11)> 前面板电平增益控制。 (12)> 全新SMD元件工艺，产品稳定可靠。 (13)> 晶体管直接与散热器接触，快速散走热量。 (14)> 优化的散热系统，让整机工作稳定，自动变速风扇。 (15)> 独有的短路锁定和自动判定复位功能，让客户直观性能更可靠。 (16)技术参数： (17)1.立体声道模式 8Ω 1KHz（HIA）with 0.5% THD：2x200W (18)2.立体声道模式 4Ω 1KHz（HIA）with 0.5% THD：2x300W (19)3.桥接单声道模式8Ω 1KHz（HIA）with 0.5% THD：600W (20)4.电压增益 ：29dB (21)5.机箱尺寸(WxHxD)：482x294x88mm (22)6.净重：11.4kg
566 | 030506001003 | 扩声系统设备 | (1)名称:调音台 (2)播放和录音系统，USB接口还可以连接电脑放音，还可以USB录音： (3)1）1-6路MIC/线路和2路立体声输入。 (4)2）每个MIC通道带有压缩功能，压缩可以控制0-9dB。 (5)3）机台内置USB/MP3/SD卡放音录音功能 | 台 | 2
分部分项工程量清单与计价表
工程名称：将乐县玉华宾馆（天源店）装修改造工程 | [6 empty] | 第67页 共78页
序号 | 项目编码 | 项目名称 | 项目特征描述 | 计量单位 | 工程量 | 金 额(元)
[6 empty] | 综合单价 |  | 合价
，还有蓝牙播放功能 (6)4）机台设计带有48V的幻想电源，满足电容麦克风使用。 (7)5）内置16种数字效果器选择调节，使演唱会的声音更加悦耳动听。 (8)6）主输出配带两排2X8个精确的指示灯，可以监控输出的电平。 (9)7）机台设计为宽电压电源100V-240V。 (10)8）机台设计分配：外接输出1个，效果器输出1个，监听左右输出，耳机输出，主左右输出 (11)9）模块选择方式如下： (12) A， USB/ MP3/SD卡放音/录音模块。 (13) B，MP3/蓝牙和USB/SD卡放音/录音模块。 (14)技术参数： (15)1. 输入 10 (16)2. Mic 输入通道 6 (17)3. 立体声输入通道 2 (18)4. 增益 MIN - MAX (19)5. 麦克风 +6dB - +50dB (20)6. 线路 +10dB - -34dB (21)7. 等效输入噪声 -100dB (22)8. 频响 (23)9. 麦克风通道 10Hz - 20kHz +1/-3 (24)10. MIC通道总谐波失真 ≤0.03% (25)11. 信噪比 80dB (26)12. 输出电平 MAX +27(BAL) (27)13. MAX +22(UNBAL) (28)14. 通道EQ (29)15. 高 12kHz (30)16. 中 2.5kHz (31)17. 低 45Hz (32)18. 低切 / 80Hz (33)19. MP3/USB/SD 音频 YES
分部分项工程量清单与计价表
工程名称：将乐县玉华宾馆（天源店）装修改造工程 | [6 empty] | 第68页 共78页
序号 | 项目编码 | 项目名称 | 项目特征描述 | 计量单位 | 工程量 | 金 额(元)
[6 empty] | 综合单价 |  | 合价
(34)20. 播放 (35)21. USB/SD 录音 YES (36)22. DSP 效果 YES (37)23. CEHO 效果 NO (38)24. 电源电压 100V - 240V (39)25. 尺寸 (W x H x D) 339x70x359(mm)
567 | 030506001004 | 扩声系统设备 | (1)名称:数字音频处理器 (2)产品介绍 (3)1.32位DSP芯片处理，48kHz采样率，24bitAD/DA转换。 (4)2.输入处理部分包含高切，低切，8个参量均衡，增益，静音，相位，延时，连动调节等处理功能。 (5)3.输出处理部分包含分频，9个参量均衡，增益，静音，压缩/限幅器，相位，延时，连动调节等处理单元。 (6)4.所有通道的PEQ增益、带宽、频率连续可调，类型可选择:参量均衡、低架滤波、高架滤波、低切滤波、高架滤波。 (7)5.所有输入输出之间可以自由进行矩阵式分配，且每个输入输出通道名称可以更改。 (8)6.所有高切、低切滤波器，分频器的类型可选择：巴特沃斯、林奎瑞利、贝塞尔，斜率在-6dB/Oct至-48dB/Oct可选可选。 (9)7.输出通道的压缩/限幅器的阀值，比率，启动时间，恢复时间连续可调。 (10)8.所有输入输出通道的延时模块都具有高达680ms的延时时间。 (11)9.任意通道之间参数设置可以自由复制，以及任意通道可以进行连动调节。 (12)10.内置测试信号发生器，输出方式可 | 台 | 2
分部分项工程量清单与计价表
工程名称：将乐县玉华宾馆（天源店）装修改造工程 | [6 empty] | 第69页 共78页
序号 | 项目编码 | 项目名称 | 项目特征描述 | 计量单位 | 工程量 | 金 额(元)
[6 empty] | 综合单价 |  | 合价
选粉红噪声，白噪声及20Hz-20kHz正弦波可调，信号幅度可调。 (13)11.前面板带有输入输出电平指示灯、USB控制端口，后面板232&485控制端口，一键式连机使得用户的操作更简易、快捷。 (14)12.30个用户预设，整机状态和每个预设都可以单独存储和调用。ID设置功能可以级联控制250台机器，还具有密码保护功能，使设备更安全。 (15)产品参数： (16)1.输入：2 x XLR平衡式 (17)2.输出：4 x XLR平衡式 (18)3.阻抗:1MΩ/立体声输入，500KΩ/4单声道输入 (19)4.输入最大电平:+15dBu (20)5.共模抑制比:高于50dB（30Hz~20KHz） (21)6.输出： (22)阻抗:＜=50Ω, 平衡输出 (23)7.输出最大电平:+15dBu (24)8.频率响应:20Hz~20kHz,+/-0.3dBu. (25)9.信噪比:>115dBu (26)10.失真度:<=0 01% at 1kHz(0dBu) (27)11.最大延时:688ms (28)12.输出增益:-60dB~+12dB ±0.5dB (29)13.输入增益:-60dB~+12dB ±0.5dB (30)14.参量均衡器:输入8个，输出5个 (31)滤波器 (32)15.增益:±12dB in 0.5dB steps (33)16.中心频点:20Hz~20kHz (34)Q值:0.4~128 (35)Shelving滤波器频响： (36)Lo-shelf： 19.7Hz~1kHz (37)Hi-shelf： 1kHz~20.6kHz
分部分项工程量清单与计价表
工程名称：将乐县玉华宾馆（天源店）装修改造工程 | [6 empty] | 第70页 共78页
序号 | 项目编码 | 项目名称 | 项目特征描述 | 计量单位 | 工程量 | 金 额(元)
[6 empty] | 综合单价 |  | 合价
(38)Shelf gain： ±12dB in 0.5dB steps (39)高通低通滤波器(HPF&LPF) (40)17.滤波器 (41)频率(高通):＜10Hz~16.0kHz (42)频率(低通):35Hz~22.0kHz (43)18.响应曲线:Butterworth 6dB、12dB、18dB、24dB (44)Bessel 6dB、12dB、18dB、24dB (45)Linkwitz-Riley 12dB、18dB、24dB (46)限制器(Limiter) (47)19.门限(Level):-90 ~ +12dB (48)上冲时间:1~200ms (49)衰减时间:1~1000ms (50)20.电源:95V-250V AC 50/60HZ
568 | 030502012001 | 信息插座 | (1)名称:多媒体插座 (2)安装方式:暗装 | 个 | 2
569 | 030506001005 | 扩声系统设备 | (1)名称:反馈抑制器 (2)介绍： (3) 自适应性过滤器可以在“快速”模式和“精确”模式之间进行转换。?快速模式适用于话筒位置经常变化的场合，例如在配有多个话筒并且切换使用的会议系统中。?精确模式适用于话筒位置固定的场合，例如，声学环境比较稳定的讲坛。自适应性过滤器能够以较慢的速度收敛，从而有效抑制更多的反射成分。?在声学反馈发生之前，可以额外获得多达?12dB的增益，具体取决于声学环境和所选的操作模式。反馈抑制器还为两路话筒输入内置了自动混音器。?许多情况下，例如在演讲台、讲坛或会议桌上，采用两个话筒可以更好地捕捉正在移动中的演讲者的声音，而这样常常会增加声学反馈的 | 台 | 2
分部分项工程量清单与计价表
工程名称：将乐县玉华宾馆（天源店）装修改造工程 | [6 empty] | 第71页 共78页
序号 | 项目编码 | 项目名称 | 项目特征描述 | 计量单位 | 工程量 | 金 额(元)
[6 empty] | 综合单价 |  | 合价
风险。?鉴于这一问题，反馈抑制器中的自动混音器将会自动降低信号输入较弱的那个话筒的增益，同时提高信号输入较强的另一个话筒的增益。?这样，它就可以跟踪移动中的演讲者，产生最佳的声音清晰度。同时，由于增益的总量保持恒定，因而维护了不产生声学反馈的最大增益馀量。?即使停用反馈抑制器，自动混音器功能仍起作用。 (4)特性： (5)◆自适应性过滤器可以在“快速”模式和“精确”模式之间进行转换。? (6)◆快速模式适用于话筒位置经常变化的场合，例如在配有多个话筒并且切换使用的会议系统中。 (7)◆精确模式适用于话筒位置固定的场合，例如，声学环境比较稳定的讲坛。自适应性过滤器能够以较慢的速度收敛，从而有效抑制更多的反射成分。 ? (8)◆在声学反馈发生之前，可以额外获得多达?12dB的增益，具体取决于声学环境和所选的操作模式。 (9)◆反馈抑制器还为两路话筒输入内置了自动混音器。?许多情况下，例如在演讲台、讲坛或会议桌上，采用两个话筒可以更好地捕捉正在移动中的演讲者的声音，而这样常常会增加声学反馈的风险。? (10)◆反馈抑制器中的自动混音器将会自动降低信号输入较弱的那个话筒的增益，同时提高信号输入较强的另一个话筒的增益。?这样它就可以跟
分部分项工程量清单与计价表
工程名称：将乐县玉华宾馆（天源店）装修改造工程 | [6 empty] | 第72页 共78页
序号 | 项目编码 | 项目名称 | 项目特征描述 | 计量单位 | 工程量 | 金 额(元)
[6 empty] | 综合单价 |  | 合价
踪移动中的演讲者，产生最佳的声音清晰度。同时，由于增益的总量保持恒定，因而维护了不产生声学反馈的最大增益馀量。? (11)◆即使停用反馈抑制器，自动混音器功能仍起作用。 (12)设备参数： (13)1. 采样率 (fs) 32 kHz (14)2. 频率响应 125 Hz - 15 kHz (15)3. 失真 < 0.1 %（1 kHz） (16)4. 增益 线路输入（旁路模式）0 dB ，24/36/48dB 话筒输入 (17)5. 信噪比 > 90 dB (18)6. 信号延迟 < 11 毫秒 (19)7. 解联器频移 5 Hz (20)8. 阻抗 10K?/2K?（线路 / 话筒）CMRR >25 dB（50 Hz 至 20 kHz） (21)9. 连接器 3 针 XLR，5 针 DIN，（平衡） (22)10. 最大电平 线路输入：18/6/-6dBV，话筒输入：-18/-30/-42dBV (23)11. 幻象电源 16V（仅限话筒，可切换） (24)12. 电源 230/115 VAC，±10%，50/60 Hz (25)13. 涌入电流 1.5 A，230 VAC / 3 A，115 VAC (26)14. 最大功耗 50 VA性能 (27)15. 尺寸 （长*宽*高）430*240*46mm
570 | 030506001006 | 扩声系统设备 | (1)名称：双手持话筒 (2)接收机参数 (3)主机参数: (4)主机工作电压：DC--12V (5)工作电流：600mA (6)功耗：7.2W (7)显示屏：1.77彩色显示屏*1 | 台 | 2
分部分项工程量清单与计价表
工程名称：将乐县玉华宾馆（天源店）装修改造工程 | [6 empty] | 第73页 共78页
序号 | 项目编码 | 项目名称 | 项目特征描述 | 计量单位 | 工程量 | 金 额(元)
[6 empty] | 综合单价 |  | 合价
(8)射频载波范围： 615~695MHZ (9)工作距离150米 (10)制式：FM (11)导频方式：数字导频 (12)最大频道数：60*2 (13)系统兼容性：12台同时使用 (14)频率响应：80HZ ~ 15KHz (±3db) (15)动态范围：>90dB (16)系统失真/总谐波失真THD：< 0.5% (17)信噪比：S/N> 100db（A） (18)射频灵敏度： -98dbm for 30db S/N Ratio (19)镜像抑制：> 75db (20)输出接口： (XLRx4)/(1/4-inch connector×1) (21)音频输出水平： (XLR:+10dbV) / (1/4-inch connector:+8dbV) (22)输出阻抗： (XLR:3KΩ) / (1/4-inch connector:3KΩ) (23)电源要求： 12V/1000mA (24)工作温度范围：0-50 ℃ (25)音频输出电压：0.3V (26)邻频干扰抑制：>60dB (27)接收机：44.4mm高*483mm宽185mm深 (28)手持话筒参数： (29)拾音器类型：动圈式 (30)咪芯指向性：心形指向 (31)拾音灵敏度：>-20dBM（1V） (32)发射功率：>+10dBM(10mW) (33)麦克风功耗：110mHA (34)有效距离：无障碍直线100米 (35)音频响应：100HZ—15KHZ (36)频率稳定度：+-0
分部分项工程量清单与计价表
工程名称：将乐县玉华宾馆（天源店）装修改造工程 | [6 empty] | 第74页 共78页
序号 | 项目编码 | 项目名称 | 项目特征描述 | 计量单位 | 工程量 | 金 额(元)
[6 empty] | 综合单价 |  | 合价
.001% (37)防手机电磁波：有 (38)增益：10db (39)副波抑制：> 50db (40)导频：数字导频 (41)显示方式：单色LCD (42)电源要求：1.5V*2(AA) (43)电池寿命：> 10小时/ 以2400mAH计算
571 | 030506001007 | 扩声系统设备 | (1)名称:四鹅颈无线话筒 (2)接收机参数 (3)主机参数: (4)主机工作电压：DC--12V (5)工作电流：600mA (6)功耗：7.2W (7)显示屏：1.77彩色显示屏*1 (8)射频载波范围： 615~695MHZ (9)工作距离150米 (10)制式：FM (11)导频方式：数字导频 (12)最大频道数：60*4 (13)系统兼容性：6台同时使用 (14)频率响应：80HZ ~ 15KHz (±3db) (15)动态范围：>90dB (16)系统失真/总谐波失真THD：< 0.5% (17)信噪比：S/N> 100db（A） (18)射频灵敏度： -98dbm for 30db S/N Ratio (19)镜像抑制：> 75db (20)输出接口： (XLRx4)/(1/4-inch connector×1) (21)音频输出水平： (XLR:+10dbV) / (1/4-inch connector:+8dbV) (22)输出阻抗： (XLR:3KΩ) / (1/4-inch connector:3KΩ) (23)电源要求： 12V/1000mA | 台 | 2
分部分项工程量清单与计价表
工程名称：将乐县玉华宾馆（天源店）装修改造工程 | [6 empty] | 第75页 共78页
序号 | 项目编码 | 项目名称 | 项目特征描述 | 计量单位 | 工程量 | 金 额(元)
[6 empty] | 综合单价 |  | 合价
(24)工作温度范围：0-50 ℃ (25)音频输出电压：0.3V (26)邻频干扰抑制：>60dB (27)接收机：44.4mm高*483mm宽185mm深 (28)磁吸插拔式短杆话筒参数 (29)会议话筒参数： (30)拾音器类型：电容式 (31)咪芯指向性：超心形指向 (32)拾音灵敏度：>-20dBM（1V） (33)发射功率：>+10dBM(10mW) (34)麦克风功耗：110mHA (35)有效距离：无障碍直线100米 (36)音频响应：100HZ—15KHZ (37)频率稳定度：+-0.001% (38)防手机电磁波：有 (39)增益：10db (40)副波抑制：> 50db (41)导频：数字导频 (42)显示方式：1.77彩色LCD (43)电源要求：3.7V3200MAH锂电池 (44)电池寿命：> 10小时/ 以2400mAH计算 (45)拾音杆长度：38CM (46)拾音杆形式：磁吸插拔式， (47)拾音有效距离：50cm (48)会议座尺寸：长x宽x高18x12x9cm (49)工作频率:610-690MHz采用微电脑CPU控制 (50)FM最大调制频率偏: ±45KHz (51)通讯指令：采用微电脑CPU控制 (52)电量提醒：智能电池欠压预警显示 (53)电路指标：PLL锁相环频率合成技术动态音频压缩及自动电平控制电路
分部分项工程量清单与计价表
工程名称：将乐县玉华宾馆（天源店）装修改造工程 | [6 empty] | 第76页 共78页
序号 | 项目编码 | 项目名称 | 项目特征描述 | 计量单位 | 工程量 | 金 额(元)
[6 empty] | 综合单价 |  | 合价
(54)杂讯锁定静噪控制+音码导航锁定静噪控
572 | 030506001008 | 扩声系统设备 | (1)名称:天线分配器 (2)天线： (3)射频频率范围：470-700MHz (4)电压驻波比：<2:1 (5)接收模式：全方向偶极 (6)接口：BNC 型 (7)天线阻抗：50Ω (8)输入电源：DC 10V~15V（250mA） (9)增益：18db±1 (10)主机： (11)射频频率范围：470-700MHz (12)电源输入：DC 12V~18V (2A) (13)天线偏压输出：DC 12V（250mA） (14)输入阻抗：50Ω (15)天线偏压接口：BNC 型（X2） (16)OIP3：典型值为 21dbm (17)语音 RF 接口：SMA(X6) (18)通信 RF 接口：SMA(X1) (19)隔离度：典型值为 30db (20)长: 50cm 宽: 25 cm 高: 15 cm 净重： 6k | 台 | 2
573 | 030506001009 | 扩声系统设备 | (1)名称:话筒天线 (2)具体参数详智能化清单及图纸 | 台 | 4
574 | 031101001001 | 开关电源设备 | (1)名称：电源管理器 (2)额定输入输出电压：AC 220V/50Hz (3)总输出电流：8路输出最大30A (4)单路输出电流：最大10A (5)延时时间：1秒 (6)静态功耗：7W (7)电源控制：8路 (8)TMS网络连接：是 (9)R232 串口连接：是 (10)外型尺寸：265x483x88mm (11)净重：7kg | 台 | 2
投影子系统 | [8 empty] | 分项工程(17安装)
575 | 080904014001 | 显示设备 | (1)名称:电动幕 (2)规格:120寸16：9玻纤白塑幕 | 台 | 2
分部分项工程量清单与计价表
工程名称：将乐县玉华宾馆（天源店）装修改造工程 | [6 empty] | 第77页 共78页
序号 | 项目编码 | 项目名称 | 项目特征描述 | 计量单位 | 工程量 | 金 额(元)
[6 empty] | 综合单价 |  | 合价
576 | 080904014002 | 显示设备 |  | 台 | 2
577 | 030502012002 | 信息插座 | (1)名称:多媒体插座 (2)安装方式:暗装 | 个 | 2
578 | 030502009011 | 跳线 | (1)名称:HDMI | 条 | 2
客房智控 | [8 empty] | 分项工程(17安装)
579 | 030404017042 | 配电箱 | (1)名称:RCU强弱电一体箱 (2)安装方式:挂嵌入式 | 台 | 162
580 | 030411003008 | 桥架 | (1)材质:金属线槽 (2)规格:200×100 (3)类型:MR- (4)名称:普通桥架 (5)接地要求:接地跨接 | m | 51.44
581 | 030413001012 | 铁构件 | (1)材质:型钢 (2)名称:桥架支撑架 制作、安装 | kg | 37.04
582 | 030411001045 | 配管 | (1)名称:电气配管 (2)材质:JDG (3)规格:JDG20 (4)配置形式:暗配 (5)接地要求:防腐油漆，接地 | m | 19042.19
583 | 030411001046 | 配管 | (1)名称:金属软管 (2)规格:DN20 每根长≤0.5m | m | 81
584 | 030411004035 | 配线 | (1)名称:电气配线 (2)型号:RVV (3)规格:3x0.3mm2 (4)材质:铜芯 (5)配线部位:管内 | m | 796.69
585 | 030411004036 | 配线 | (1)名称:电气配线 (2)型号:RVV (3)规格:3x0.3mm2 (4)材质:铜芯 (5)配线部位:线槽 | m | 63.84
586 | 030502005007 | 双绞线缆 | (1)名称:5类8芯线 (2)敷设方式:管内 | m | 19853.67
587 | 030502005008 | 双绞线缆 | (1)名称:5类8芯线 (2)敷设方式:线槽 | m | 779.52
588 | 030502005009 | 双绞线缆 | (1)名称:超6类屏蔽8芯线 (2)敷设方式:管内 | m | 1118.01
589 | 030502005010 | 双绞线缆 | (1)名称:UTP6 (2)敷设方式:线槽 | m | 6484.19
590 | 030404034010 | 照明开关 | (1)名称:弱电轻触开关 | 个 | 1296
591 | 030404036003 | 其他电器 | (1)名称:空白面板安装 | 套 | 170
592 | 030411006018 | 接线盒 | (1)名称:接线盒 (2)材质:钢制 (3)安装形式:暗装 | 个 | 980
分部分项工程量清单与计价表
工程名称：将乐县玉华宾馆（天源店）装修改造工程 | [6 empty] | 第78页 共78页
序号 | 项目编码 | 项目名称 | 项目特征描述 | 计量单位 | 工程量 | 金 额(元)
[6 empty] | 综合单价 |  | 合价
593 | 030411006019 | 接线盒 | (1)名称:接线盒 (2)材质:钢制 (3)安装形式:暗装 | 个 | 1296
594 | 030507001001 | 入侵探测设备 | (1)名称:人体红外感应器 | 套 | 170
595 | 030404031001 | 小电器 | (1)名称:电子型门铃 | 个 | 170
596 | 030507001002 | 入侵探测设备 | (1)名称:房门门磁 | 套 | 170
597 | 030404034011 | 照明开关 | (1)名称:门口显示器 | 个 | 170
598 | 030501002001 | 输出设备 | (1)名称:空调红外转发器 | 台 | 170
599 | 030404031002 | 小电器 | (1)名称:窗帘电机 | 台 | 170
合 计

## 表6总价措施项目清单与计价表
总价措施项目清单与计价表
工程名称：将乐县玉华宾馆（天源店）装修改造工程 |  |  |  | 第1页 共2页
序号 | 项 目 名 称 | 计 算 基 础 (元) | 费 率(%) | 金 额(元)
装饰工程
房屋建筑与装饰工程
1 | 安全文明施工费
1.1 | 砌体
1.2 | 地面
1.3 | 墙面
1.4 | 天棚
1.5 | 门窗
1.6 | 防水
1.7 | 其他装饰工程
1.8 | 卫生间装配式
1.9 | 暂列金
2 | 其他总价措施费
2.1 | 砌体
2.2 | 地面
2.3 | 墙面
2.4 | 天棚
2.5 | 门窗
2.6 | 防水
2.7 | 其他装饰工程
2.8 | 卫生间装配式
2.9 | 暂列金
安装工程
水电工程
1 | 安全文明施工费
1.1 | 电气工程
1.2 | 火灾自动报警系统
1.3 | 电气火灾监控系统
1.4 | 消防电源监控系统
1.5 | 消防应急照明和疏散指示系统
1.6 | 防火门监控系统
1.7 | 应急照明
1.8 | 给水系统
1.9 | 排水系统
1.10 | 消防水系统
1.11 | 喷淋系统
2 | 其他总价措施费
2.1 | 电气工程
2.2 | 火灾自动报警系统
2.3 | 电气火灾监控系统
2.4 | 消防电源监控系统
2.5 | 消防应急照明和疏散指示系统
总价措施项目清单与计价表
工程名称：将乐县玉华宾馆（天源店）装修改造工程 |  |  |  | 第2页 共2页
序号 | 项 目 名 称 | 计 算 基 础 (元) | 费 率(%) | 金 额(元)
2.6 | 防火门监控系统
2.7 | 应急照明
2.8 | 给水系统
2.9 | 排水系统
2.10 | 消防水系统
2.11 | 喷淋系统
通风空调
1 | 安全文明施工费
1.1 | 通风工程
1.2 | 新风工程
1.3 | 空调水
1.4 | 防排烟工程
2 | 其他总价措施费
2.1 | 通风工程
2.2 | 新风工程
2.3 | 空调水
2.4 | 防排烟工程
智能化
1 | 安全文明施工费
1.1 | 综合布线系统图(外网+语音)
1.2 | 综合布线系统(内网)
1.3 | 计算机网络系统(外网)
1.4 | 计算机网络系统(内网)
1.5 | 视频安防监控系统
1.6 | UPS供电系统
1.7 | 扩声子系统
1.8 | 投影子系统
1.9 | 客房智控
2 | 其他总价措施费
2.1 | 综合布线系统图(外网+语音)
2.2 | 综合布线系统(内网)
2.3 | 计算机网络系统(外网)
2.4 | 计算机网络系统(内网)
2.5 | 视频安防监控系统
2.6 | UPS供电系统
2.7 | 扩声子系统
2.8 | 投影子系统
2.9 | 客房智控
合 计

## 表7单价措施项目清单与计价表
单价措施项目清单与计价表
工程名称：将乐县玉华宾馆（天源店）装修改造工程 | [6 empty] | 第1页 共3页
序号 | 项目编码 | 项目名称 | 项目特征描述 | 计量单位 | 工程量 | 金 额(元)
[6 empty] | 综合单价 |  | 合价
装饰工程 | [8 empty] | 单项工程(17房屋建筑与装饰)
房屋建筑与装饰工程 | [8 empty] | 单位工程(17房屋建筑与装饰)
砌体 | [8 empty] | 分项工程(17房屋建筑与装饰)
1 | 011701003001 | 砌筑脚手架 | (1)服务对象:砌筑 (2)搭设高度:3.6m外 | m2 | 2111.87
2 | 011701003002 | 砌筑脚手架 | (1)服务对象:砌筑 (2)搭设高度:3.6m内 | m2 | 1058.55
3 | 011702008001 | 圈梁模板 | (1)支撑高度:卫生间反口0.3m内 | m2 | 150.29
4 | 011702009001 | 过梁模板 | (1)支撑高度:3.6m内 | m2 | 112.86
地面 | [8 empty] | 分项工程(17房屋建筑与装饰)
墙面 | [8 empty] | 分项工程(17房屋建筑与装饰)
天棚 | [8 empty] | 分项工程(17房屋建筑与装饰)
5 | 011701006001 | 满堂装饰脚手架 | (1)服务对象（天棚和墙面或天棚）:天棚和墙面 (2)服务高度:3.9m | m2 | 4563.27
门窗 | [8 empty] | 分项工程(17房屋建筑与装饰)
防水 | [8 empty] | 分项工程(17房屋建筑与装饰)
其他装饰工程 | [8 empty] | 分项工程(17房屋建筑与装饰)
卫生间装配式 | [8 empty] | 分项工程(17房屋建筑与装饰)
暂列金 | [8 empty] | 分项工程(17房屋建筑与装饰)
安装工程 | [8 empty] | 单项工程(17房屋建筑与装饰)
水电工程 | [8 empty] | 单位工程(17安装)
电气工程 | [8 empty] | 分项工程(17安装)
6 | 031301017001 | 脚手架搭拆 | (1)电气设备安装工程脚手架搭拆费 (2)给排水、采暖、燃气工程脚手架搭拆费 | 项 | 1
火灾自动报警系统 | [8 empty] | 分项工程(17安装)
7 | 031301017002 | 脚手架搭拆 | (1)电气设备安装工程脚手架搭拆费 (2)消防工程脚手架搭拆费 (3)给排水、采暖、燃气工程脚手架搭拆费 | 项 | 1
电气火灾监控系统 | [8 empty] | 分项工程(17安装)
8 | 031301017003 | 脚手架搭拆 | (1)电气设备安装工程脚手架搭拆费 (2)消防工程脚手架搭拆费 (3)给排水、采暖、燃气工程脚手架搭拆费 | 项 | 1
消防电源监控系统 | [8 empty] | 分项工程(17安装)
9 | 031301017004 | 脚手架搭拆 | (1)电气设备安装工 | 项 | 1
单价措施项目清单与计价表
工程名称：将乐县玉华宾馆（天源店）装修改造工程 | [6 empty] | 第2页 共3页
序号 | 项目编码 | 项目名称 | 项目特征描述 | 计量单位 | 工程量 | 金 额(元)
[6 empty] | 综合单价 |  | 合价
程脚手架搭拆费 (2)消防工程脚手架搭拆费 (3)给排水、采暖、燃气工程脚手架搭拆费
消防应急照明和疏散指示系统 | [8 empty] | 分项工程(17安装)
10 | 031301017005 | 脚手架搭拆 | (1)电气设备安装工程脚手架搭拆费 (2)给排水、采暖、燃气工程脚手架搭拆费 | 项 | 1
防火门监控系统 | [8 empty] | 分项工程(17安装)
11 | 031301017006 | 脚手架搭拆 | (1)电气设备安装工程脚手架搭拆费 (2)给排水、采暖、燃气工程脚手架搭拆费 | 项 | 1
应急照明 | [8 empty] | 分项工程(17安装)
12 | 031301017007 | 脚手架搭拆 | (1)电气设备安装工程脚手架搭拆费 (2)给排水、采暖、燃气工程脚手架搭拆费 | 项 | 1
给水系统 | [8 empty] | 分项工程(17安装)
13 | 031301017008 | 脚手架搭拆 |  | 项 | 1
排水系统 | [8 empty] | 分项工程(17安装)
14 | 031301017009 | 脚手架搭拆 |  | 项 | 1
消防水系统 | [8 empty] | 分项工程(17安装)
15 | 031301017010 | 脚手架搭拆 |  | 项 | 1
喷淋系统 | [8 empty] | 分项工程(17安装)
16 | 031301017011 | 脚手架搭拆 |  | 项 | 1
通风空调 | [8 empty] | 单位工程(17安装)
通风工程 | [8 empty] | 分项工程(17安装)
17 | 031301017012 | 脚手架搭拆 |  | 项 | 1
新风工程 | [8 empty] | 分项工程(17安装)
18 | 031301017013 | 脚手架搭拆 |  | 项 | 1
空调水 | [8 empty] | 分项工程(17安装)
19 | 031301017014 | 脚手架搭拆 |  | 项 | 1
防排烟工程 | [8 empty] | 分项工程(17安装)
20 | 031301017015 | 脚手架搭拆 |  | 项 | 1
智能化 | [8 empty] | 单位工程(17安装)
综合布线系统图(外网+语音) | [8 empty] | 分项工程(17安装)
21 | 031301017016 | 脚手架搭拆 |  | 项 | 1
综合布线系统(内网) | [8 empty] | 分项工程(17安装)
22 | 031301017017 | 脚手架搭拆 |  | 项 | 1
计算机网络系统(外网) | [8 empty] | 分项工程(17安装)
计算机网络系统(内网) | [8 empty] | 分项工程(17安装)
单价措施项目清单与计价表
工程名称：将乐县玉华宾馆（天源店）装修改造工程 | [6 empty] | 第3页 共3页
序号 | 项目编码 | 项目名称 | 项目特征描述 | 计量单位 | 工程量 | 金 额(元)
[6 empty] | 综合单价 |  | 合价
视频安防监控系统 | [8 empty] | 分项工程(17安装)
23 | 031301017018 | 脚手架搭拆 |  | 项 | 1
UPS供电系统 | [8 empty] | 分项工程(17安装)
24 | 031301017019 | 脚手架搭拆 |  | 项 | 1
扩声子系统 | [8 empty] | 分项工程(17安装)
投影子系统 | [8 empty] | 分项工程(17安装)
客房智控 | [8 empty] | 分项工程(17安装)
25 | 031301017020 | 脚手架搭拆 |  | 项 | 1
合 计

## 表8其他项目清单与计价汇总表
其他项目清单与计价汇总表
工程名称：将乐县玉华宾馆（天源店）装修改造工程 |  |  | 第1页 共1页
序号 | 项 目 名 称 | 金额(元) | 备注
1 | 暂列金额 | 500000
2 | 专业工程暂估价
3 | 总承包服务费
合 计 |  | 500000 | ——

## 表9-1暂列金额明细表
暂列金额明细表
工程名称：将乐县玉华宾馆（天源店）装修改造工程 |  |  | 第1页 共1页
序号 | 项 目 名 称 | 金额(元) |  | 备 注
1 | 设计变更和现场签证暂列金额 | 500000
2 | 优质工程增加费
3 | 缩短定额工期增加费
4 | 发包人检测费
5 | 工程噪音超标排污费
6 | 渣土收纳费
7 | 加固工程检测费用
合 计 |  | 500000 |  | ——