## 最高投标限价
三元区碧湖山庄项目周边市政道路工程
最高投标限价
总金额(小写): |  | 19996190元
(大写): |  | 壹仟玖佰玖拾玖万陆仟壹佰玖拾圆整
招 标 人: |  |  |  | 咨 询 人:
| (盖单位公章) |  |  |  | (盖单位公章)
法定代表人 或其授权人: |  |  |  | 法定代表人 或其授权人:
| (签字或盖章) |  |  |  | (签字或盖章)
编 制 人: |  |  |  | 审 核 人:
| (签字) |  |  |  | (签字、加盖执业印章)
2025-04-27

## 工程总承包项目费用汇总表
工程总承包费用汇总表
工程名称:三元区碧湖山庄项目周边市政道路工程 |  |  | 第1页 共1页
序号 | 项目名称 | 金额(元) | 备注
1 | 勘察设计费 | 275000
2 | 建筑安装工程费 | 19721190
3 | 设备及工器具购置费
4 | 工程建设其他费
合计 | 总价 | 19996190
| 其中：暂定金额 | 4253175

## 暂定金额汇总表
暂定金额汇总表
工程名称：三元区碧湖山庄项目周边市政道路工程 |  |  | 第1页 共1页
序号 | 项 目 名 称 | 金额(元) | 备 注
1 | 勘察费
2 | 建筑安装工程 | 4253175
2.1 | 暂定金额专业工程 | 3500000
2.2 | 其他项目清单 | 753175
3 | 暂定金额的设备及工器具
4 | 工程建设其他费
合 计 |  | 4253175

## 勘察费模拟清单与计价表
勘察设计费模拟清单与计价表
工程名称：三元区碧湖山庄项目周边市政道路工程 |  |  |  |  | 第1页 共1页
项目编码 | 项目名称 | 项目特征与要求 |  | 工作内容 | 计量单位 | 工程量 | 金额（元）
|  | 项目特征 | 发包人要求 |  |  |  | 综合单价 | 合价
010001001001 | 岩土工程初步勘察费 |  |  | 1.完成初步勘察 2.提交初步勘察报告 | 孔
010001002001 | 岩土工程详细勘察费 |  |  | 1.完成详细勘察 2.提交详细勘察报告 | 孔
010002001001 | 初步设计费 |  |  | 1.完成初步设计 2.提交初步设计图纸 3.提交概算造价成果 | m2
010003001001 | 施工图设计费 |  |  | 1.完成施工图设计 2.提交施工图设计图纸 | 项 | 1 | 275000 | 275000
010003002001 | 竣工图编制费 | 1、编制范围 |  | 1.完成竣工图 2.提交竣工图设计图纸 | m2
010004001001 | 非标设备设计费 | 1、非标设备名称 |  | 1.完成非标设备设计 2.提交非标设备设计图纸 | 台
2、设备具体要求
010005001001 | BIM专项设计费 | 1、BIM运用阶段 |  | 1.完成BIM技术设计 2.提交BIM技术设计成果 | m2
010005002001 | 其他专项设计费 | 1、专项设计范围 |  | 1.完成专项设计 2.提交专项设计成果 | 项
2、专项设计内容
合计 | [7 empty] | 275000

## 建筑安装工程费汇总表
建筑安装工程费汇总表
工程名称：三元区碧湖山庄项目周边市政道路工程 |  |  |  | 第1页 共1页
序号 | 项目名称 | 项目内容 | 金额(元) |  | 是否暂定
1 | 单项工程 |  | 19721190
1.1 | 市政工程 |  | 16221190
1.2 | 暂定金额专业工程 |  | 3500000
合计 |  |  | 19721190

## 设备及工器具购置费模拟清单与计价表
设备及工器具购置费模拟清单与计价表
工程名称：三元区碧湖山庄项目周边市政道路工程 | [6 empty] | 第1页 共1页
项目编码 | 项目名称 | 项目特征与要求 |  | 工作内容 | 计量单位 | 数量 | 设备单价 （元） | 综合单价 （元） | 合价 （元） | 是否暂定
|  | 项目特征 | 发包人要求
合计 | [9 empty] | ——

## 工程建设其他费模拟清单与计价表
工程建设其他费模拟清单与计价表
工程名称：三元区碧湖山庄项目周边市政道路工程 |  |  |  |  | 第1页 共2页
项目编码 | 项 目 名 称 | 项目特征与要求 |  | 工作内容 | 计量单位 | 金额(元) | 是否暂定
|  | 项目特征 | 发包人要求
040001001001 | 临时用电 | 1、高低压变配电柜 |  | 1.施工用电接到施工现场具备施工条件 2.高低压变配电柜设置 | 项
2、电源
3、线缆规格
4、敷设方式
040001002001 | 临时用水 | 1、水源 |  | 1.给水水源通水到施工现场具备施工条件 | 项
2、管径
3、管材
4、敷设方式
040001003001 | 临时道路 | 1、道路位置 |  | 1.场外道路辅至施工现场入口，满足车辆出入条件 | 项
2、道路宽度
3、道路长度
4、道路结构形式
5、路基回填材料
040001004001 | 临时通讯 | 1、移动通讯 |  | 1.满足移动通讯要求 2.满足固定电话通讯要求 3.满足网络通讯要求 | 项
2、固定电话
3、网络通讯
040001005001 | 临时用气 | 1、气源 |  | 1.通气至施工现场 | 项
2、管径
3、管材
4、敷设方式
040001006001 | 场地清障 | 1、建（构）筑物 |  | 1.建（构）筑物拆除、外运 2.苗木移植、外运 | 项
2、苗木
3、其他
040001007001 | 场地平整 | 1、山坡切土 |  | 场地处理后基本平整具备施工条件，具体工作内容：1.山坡挖除 2.低洼填平 3.地基处理 | 项
2、低洼填平
3、地基处理
4、其他
040001008001 | 永久供电 | 1、用电总负荷 |  | 1.市政环网柜至红线内高压开关柜 进线端之间的套管制安、挖填运弃夯实土石方 2.柜箱、线缆、线缆载体等设备 材料供应、安装 3.支架基础制作安装 4.系统调试、接地 5.成品保护 | kV·A
040001009001 | 永久供水 | 1、引入用水点总水表 |  | 1.从市政接驳口至红线内水表总表之 | 点位
工程建设其他费模拟清单与计价表
工程名称：三元区碧湖山庄项目周边市政道路工程 |  |  |  |  | 第2页 共2页
项目编码 | 项 目 名 称 | 项目特征与要求 |  | 工作内容 | 计量单位 | 金额(元) | 是否暂定
|  | 项目特征 | 发包人要求
|  | 2、引入用水需求量 |  | 间套管制安、挖填运弃夯实土石方 2.管线、阀门、水表安装、支架制安、设备材料安装、设备支架基础制安 3.管路试压、消毒及冲洗 4.成品保护
040001010001 | 永久供气 | 1、用气末端点位 |  | 1.从市政气源管至末端用气点位的套管制安、挖填运弃夯实土石方 2.管道、 阀门等设备材料供应、安装支架制作安装 3.试压、吹扫 4.成品保护 | 点位
2、用气规模总量
040001011001 | 永久通迅 | 1、末端点位数量 |  | 1.从市政网工程至机房、机房至各单体通讯单元套管制安、检查井、挖填运弃夯实土石方 2.接线箱、单体通讯单元接线箱至用户第一衔接点的线缆、线缆 载体、通讯设备（含机房）供应、安装、光纤的布放及熔纤、建立公用通信网、设备需要的电源管线及插座；光纤入网 形式（光纤到楼/光纤到路/光纤到户） 3.线缆、桥架等材料材质种类 4.线路测试、系统调试 5.成品保护 | 点位
合 计 | [6 empty] | —

## 工程项目造价汇总表
工程项目造价汇总表
工程名称:三元区碧湖山庄项目周边市政道路工程 |  |  | 第1页 共1页
序号 | 单项工程名称 | 金额(元)
1 | 单项工程 | 19721190
合 计 |  | 19721190

## 单项工程造价汇总表
单项工程造价汇总表
工程名称：三元区碧湖山庄项目周边市政道路工程 单项工程 |  |  | 第1页 共1页
序号 | 单位工程名称 | 金额(元)
1 | 市政工程 | 16221190
2 | 暂定金额专业工程 | 3500000
合 计 |  | 19721190

## 单位工程造价汇总表
单位工程造价汇总表
工程名称：三元区碧湖山庄项目周边市政道路工程 单项工程 市政工程 |  | 第1页 共2页
序号 | 汇 总 内 容 | 金 额(元)
1 | 分部分项工程费 | 14830716
1.1 | 通用项目 | 2093066
1.2 | 道路工程 | 2918221
1.3 | 交通工程 | 354668
1.4 | 雨水工程 | 3127358
1.5 | 污水工程 | 1731658
1.6 | 顶管工程 | 376217
1.7 | 给水工程 | 924432
1.8 | 海绵城市 | 59859
1.9 | 电力工程 | 1694883
1.10 | 通信工程 | 826592
1.11 | 路灯工程 | 297871
1.12 | 喷淋工程 | 56539
1.13 | 绿化种植 | 369352
2 | 措施项目费 | 637299
2.1 | 总价措施项目费 | 400688
2.1.1 | 安全文明施工费 | 326877
2.1.2 | 其他总价措施费 | 73811
2.2 | 单价措施项目费 | 236611
3 | 其他项目费 | 753175
3.1 | 工程噪音超标排污费
3.2 | 渣土收纳费
3.3 | 优质工程增加费
3.4 | 缩短定额工期增加费
3.5 | 模拟清单不可预见费 | 753175
3.6 | 暂定金额
合 计=1+2+3 |  | 16221190
单位工程造价汇总表
工程名称：三元区碧湖山庄项目周边市政道路工程 单项工程 暂定金额专业工程 |  | 第2页 共2页
序号 | 汇 总 内 容 | 金 额(元)
1 | 分部分项工程费
1.1 | 管线迁改费
2 | 措施项目费
2.1 | 总价措施项目费
2.1.1 | 安全文明施工费
2.1.2 | 其他总价措施费
2.2 | 单价措施项目费
3 | 其他项目费 | 3500000
3.1 | 工程噪音超标排污费
3.2 | 渣土收纳费
3.3 | 优质工程增加费
3.4 | 缩短定额工期增加费
3.5 | 模拟清单不可预见费
3.6 | 暂定金额 | 3500000
合 计=1+2+3 |  | 3500000

## 分部分项工程模拟清单与计价表
分部分项工程模拟清单与计价表
工程名称：三元区碧湖山庄项目周边市政道路工程 | [7 empty] | 第1页 共33页
序号 | 项目编码 | 项目名称 | 项目特征与要求 |  | 工作内容 | 计量单位 | 工程量 | 金额(元)
|  |  | 项目特征 | 发包人要求 |  |  |  | 综合单价 | 合价
单项工程 | [9 empty] | 单项工程(17市政)
市政工程 | [9 empty] | 单位工程(17市政)
通用项目 | [9 empty] | 分项工程(17市政)
土方工程
1 | 040101001006 | 挖一般土方 | 1、土壤类别 | 清表 | 排地表水、土方开挖、围护（挡土板）及拆除、基底钎探、场内运输 | m3 | 5586.046 | 4.27 | 23852.42
2 | 040103002024 | 余方弃置 | 1、废弃料品种 | 土方 | 余方点装料运输至弃置点 | m3 | 5586.046 | 30.16 | 168475.15
|  |  | 2、运距 | 12km
3 | 040101001007 | 挖一般土方 | 1、土壤类别 | 三类土 | 排地表水、土方开挖、围护（挡土板）及拆除、基底钎探、场内运输 | m3 | 1135.928 | 4.82 | 5475.17
4 | 040102001002 | 挖一般石方 | 1、岩石类别 | 软岩 | 排地表水、石方开凿、修整底、边、场内运输 | m3 | 4543.71 | 53.6 | 243542.86
5 | 040103001014 | 填方 | 1、填方粒径要求 | 路基填方 | 运输、回填、压实 | m3 | 1135.928 | 12.02 | 13653.85
|  |  | 2、填方来源、运距 | 场内平衡，回填，运距1km
|  |  | 3、密实度要求 | 按设计要求
|  |  | 4、填方材料品种 | 土
6 | 040103001015 | 填方 | 1、填方粒径要求 | 路基填方 | 运输、回填、压实 | m3 | 8066.804 | 38.99 | 314524.69
|  |  | 2、填方来源、运距 | 借方，回填，运距12km
|  |  | 3、密实度要求 | 按设计要求
|  |  | 4、填方材料品种 | 土
7 | 040103002041 | 余方弃置 | 1、废弃料品种 | 石渣 | 余方点装料运输至弃置点 | m3 | 3620.8 | 47.75 | 172893.2
|  |  | 2、运距 | 场内平衡，回填，运距1km
8 | 040103002025 | 余方弃置 | 1、废弃料品种 | 石渣 | 余方点装料运输至弃置点 | m3 | 922.91 | 52.73 | 48665.04
|  |  | 2、运距 | 12km
特殊路基处理
9 | 040103001016 | 填方 | 1、填方粒径要求 | 符合设计要求 | 运输、回填、压实 | m3 | 3620.8 | 13.18 | 47722.14
分部分项工程模拟清单与计价表
工程名称：三元区碧湖山庄项目周边市政道路工程 | [7 empty] | 第2页 共33页
序号 | 项目编码 | 项目名称 | 项目特征与要求 |  | 工作内容 | 计量单位 | 工程量 | 金额(元)
|  |  | 项目特征 | 发包人要求 |  |  |  | 综合单价 | 合价
|  |  | 2、填方材料品种 | 换填0.8m厚、石渣：片石、碎石、石粉各占60%、30%、10%
|  |  | 3、填方来源、运距 | 利用石料，场内盘运1km
护脚墙
10 | 040303015001 | 混凝土挡墙墙身 | 1、混凝土强度等级 | C20片石混凝土 | 模版制作、安装、拆除、混凝土拌和、运输、浇筑、养护、抹灰、泄水孔制作、安装、滤水层铺筑、沉降缝 | m3 | 988.84 | 701.24 | 693414.16
|  |  | 2、泄水孔材料品种、规格 | φ100PVC排水管
|  |  | 3、滤水层要求 | 砂砾、碎石
|  |  | 4、沉降缝要求 | 无
防撞墙
11 | 040303002001 | 混凝土基础 | 1、混凝土强度等级 | c25 | 模版制作、安装、拆除、混凝土拌和、运输、浇筑、养护 | m3 | 60.12 | 555.53 | 33398.46
12 | 040901001001 | 现浇构件钢筋 | 1、钢筋种类 | HRB300 | 制作、运输、安装 | t | 0.542 | 5802.9 | 3145.17
|  |  | 2、钢筋规格 | φ8
13 | 040901001002 | 现浇构件钢筋 | 1、钢筋种类 | HRB300 | 制作、运输、安装 | t | 2.943 | 5802.89 | 17077.91
|  |  | 2、钢筋规格 | φ10
14 | 040901001003 | 现浇构件钢筋 | 1、钢筋种类 | HRB335 | 制作、运输、安装 | t | 0.959 | 5061.92 | 4854.38
|  |  | 2、钢筋规格 | φ12
15 | 040901001004 | 现浇构件钢筋 | 1、钢筋种类 | HRB335 | 制作、运输、安装 | t | 0.821 | 4941.46 | 4056.94
|  |  | 2、钢筋规格 | φ14
16 | 040901001005 | 现浇构件钢筋 | 1、钢筋种类 | HRB335 | 制作、运输、安装 | t | 0.886 | 4872.83 | 4317.33
|  |  | 2、钢筋规格 | φ16
17 | 040901001006 | 现浇构件钢筋 | 1、钢筋种类 | HRB335 | 制作、运输、安装 | t | 1.531 | 4878.01 | 7468.23
|  |  | 2、钢筋规格 | φ18
18 | 040303018001 | 混凝土防撞护栏 | 1、断面 | 详见图纸 | 模版制作、安装、拆除、混凝土拌和、运输、浇筑、养护 | m | 90 | 312.79 | 28151.1
|  |  | 2、混凝土强度等级 | C30
φ75UPVC泄水管@5米
分部分项工程模拟清单与计价表
工程名称：三元区碧湖山庄项目周边市政道路工程 | [7 empty] | 第3页 共33页
序号 | 项目编码 | 项目名称 | 项目特征与要求 |  | 工作内容 | 计量单位 | 工程量 | 金额(元)
|  |  | 项目特征 | 发包人要求 |  |  |  | 综合单价 | 合价
拆除现状水泥路面
19 | 041001003001 | 拆除基层 | 1、材质 | 级配碎石 | 拆除、清理、运输 | m2 | 4834 | 10.89 | 52642.26
|  |  | 2、厚度 | 15cm
|  |  | 3、运距 | 12km
20 | 041001003002 | 拆除基层 | 1、材质 | 拆除水稳层 | 拆除、清理、运输 | m2 | 4834 | 13.12 | 63422.08
|  |  | 2、厚度 | 15cm
|  |  | 3、运距 | 12km
21 | 041001001001 | 拆除路面 | 1、材质 | 水泥混凝土路面 | 拆除、清理、运输 | m2 | 4834 | 29.44 | 142312.96
|  |  | 2、厚度 | 22cm
|  |  | 3、运距 | 12km
道路工程 | [9 empty] | 分项工程(17市政)
新建机动车道
22 | 040202011003 | 碎石 | 1、厚度 | 15cm级配碎石 | 拌和、运输、铺筑、找平、碾压、养护 | m2 | 6126 | 28.89 | 176980.14
|  |  | 2、石料规格 | 路床(槽)整形(路床碾压检验)
23 | 040202015005 | 水泥稳定碎（砾）石 | 1、水泥含量 | 4% | 拌和、运输、铺筑、找平、碾压、养护 | m2 | 5860 | 79.7 | 467042
|  |  | 2、石料规格 | 20cm水泥稳定碎石
24 | 040202015006 | 水泥稳定碎（砾）石 | 1、水泥含量 | 6% | 拌和、运输、铺筑、找平、碾压、养护 | m2 | 5327 | 82.77 | 440915.79
|  |  | 2、石料规格 | 20cm水泥稳定碎石
25 | 040203003007 | 透层、粘层 | 1、材料品种 | 乳化沥青透层油 | 清理下承面、喷油、布料 | m2 | 5327 | 6.09 | 32441.43
|  |  | 2、喷油量 | PC-2,0.7~1.5L/m2
26 | 040203004003 | 封层 | 1、厚度 | 1cm | 清理下承面、喷油、布料、压实 | m2 | 5327 | 22.25 | 118525.75
|  |  | 2、材料品种 | 乳化沥青下封层 ES-3
|  |  | 3、喷油量 | (PC-1,0.5~0.8L/m2)
27 | 040203006007 | 沥青混凝土 | 1、沥青品种 | 粗粒式沥青混凝土 | 清理下承面、拌和、运输、摊铺、整型、压实 | m2 | 5327 | 98.99 | 527319.73
|  |  | 2、厚度 | 7cm厚
|  |  | 3、沥青混凝土种类 | (AC-25C)
分部分项工程模拟清单与计价表
工程名称：三元区碧湖山庄项目周边市政道路工程 | [7 empty] | 第4页 共33页
序号 | 项目编码 | 项目名称 | 项目特征与要求 |  | 工作内容 | 计量单位 | 工程量 | 金额(元)
|  |  | 项目特征 | 发包人要求 |  |  |  | 综合单价 | 合价
|  |  | 4、运距 | 15km
28 | 040203003008 | 透层、粘层 | 1、材料品种 | 乳化沥青粘层油 | 清理下承面、喷油、布料 | m2 | 5327 | 2.54 | 13530.58
|  |  | 2、喷油量 | PC-3,0.3~0.6L/m2
29 | 040203006009 | 沥青混凝土 | 1、沥青品种 | 细粒式改性沥青混合料 | 清理下承面、拌和、运输、摊铺、整型、压实 | m2 | 5327 | 73.66 | 392386.82
|  |  | 2、厚度 | 4cm
|  |  | 3、沥青混凝土种类 | SMA-13
|  |  | 4、运距 | 15km
人行道
30 | 040204002002 | 人行道块料铺设 | 1、基础、垫层：材料品种、厚度 | 10cm厚级配碎石+15cmC20无砂透水混凝土 | 基础、垫层铺筑、块料铺设 | m2 | 2190 | 199.3 | 436467
|  |  | 2、找平层 | 3cm厚干硬性水泥砂浆
土工布200g/m2
|  |  | 4、块料品种、规格 | 透水砖25*50*6cm彩色透水砖，透水盲道砖24.8*24.8*6cm
| 80270150 | 透水水泥混凝土 | C20(42.5) |  |  | m3 | 0.152 | 321.48 | 48.95 | 材料()
31 | 040204004004 | 安砌侧（平、缘）石 | 1、材料品种、规格 | 开孔型路缘石A型654#15*40花岗岩 | 开槽、基础、垫层铺筑、侧（平、缘）石安砌 | m | 1176 | 199.7 | 234847.2
2cm 1:3水泥砂浆
32 | 040204004005 | 安砌侧（平、缘）石 | 1、材料品种、规格 | B型654#10*20cm花岗岩平缘石 | 开槽、基础、垫层铺筑、侧（平、缘）石安砌 | m | 970 | 80.17 | 77764.9
2cm 1:3水泥砂浆
c20非泵送普通混凝土基座
交通工程 | [9 empty] | 分项工程(17市政)
33 | 040205006005 | 标线 |  | 中心双黄线等 | 清扫、放样、画线、护线 | m2 | 48.06 | 37.35 | 1795.04
|  |  | 2、工艺 | 热熔漆
|  |  | 3、线型 | 黄色实线
|  |  | 4、材料品种 | 黄色热熔反光型标线涂料
34 | 040205006006 | 标线 |  | 停止线 | 清扫、放样、画线、护线 | m2 | 3.6 | 79.21 | 285.16
分部分项工程模拟清单与计价表
工程名称：三元区碧湖山庄项目周边市政道路工程 | [7 empty] | 第5页 共33页
序号 | 项目编码 | 项目名称 | 项目特征与要求 |  | 工作内容 | 计量单位 | 工程量 | 金额(元)
|  |  | 项目特征 | 发包人要求 |  |  |  | 综合单价 | 合价
|  |  | 2、工艺 | 热熔漆
|  |  | 3、线型 | 白色实线
|  |  | 4、材料品种 | 白色热熔反光型标线涂料
35 | 040205006007 | 标线 |  | 人行横道斑马线、交通岛流线 | 清扫、放样、画线、护线 | m2 | 330.3 | 76.4 | 25234.92
|  |  | 2、工艺 | 热熔漆
|  |  | 3、线型 | 白色实线
|  |  | 4、材料品种 | 白色热熔反光型标线涂料
36 | 040205007003 | 标记 | 1、类型 | 导向箭头 | 清扫、放样、画线、护线 | 个 | 12 | 247.76 | 2973.12
|  |  | 2、材料品种 | 白色热熔反光型标线涂料
3、规格尺寸
37 | 040205007004 | 标记 | 1、类型 | 人行道提醒标记 | 清扫、放样、画线、护线 | 个 | 12 | 290.04 | 3480.48
|  |  | 2、材料品种 | 白色热熔反光型标线涂料
|  |  | 3、规格尺寸 | 1.5*3m
38 | 040205007005 | 标记 | 1、类型 | 减速让行预告标准 | 清扫、放样、画线、护线 | 个 | 1 | 271.81 | 271.81
|  |  | 2、材料品种 | 白色热熔反光型标线涂料
39 | 040205004008 | 标志板 | 1、类型 | 指路标志 | 制作、安装 | 块 | 1 | 8070.63 | 8070.63
|  |  | 2、材质、规格尺寸 | 3mm厚LF2-M铝合金板制作、4200*2500
|  |  | 3、板面反光膜等级 | 二级反光膜
40 | 040205003008 | 标杆 | 1、材质 | Q235钢、热镀锌处理（600g/m2） | 基础、垫层铺筑、制作、喷漆或镀锌、底盘、拉盘、卡盘及杆件安装 | 根 | 1 | 24574.47 | 24574.47
|  |  | 2、类型 | 悬臂式
|  |  | 3、基础、垫层：材料品种、厚度 | C25砼基础（商品砼），基础钢筋制作安装
|  |  | 4、规格尺寸 | Φ377*12*7850mm、横梁Φ180*12*5200mm
41 | 040205004009 | 标志板 | 1、类型 | 停车让行 | 制作、安装 | 块 | 1 | 5554.81 | 5554.81
|  |  | 2、材质、规格尺寸 | 3mm厚LF2-M铝合金板制作、正
分部分项工程模拟清单与计价表
工程名称：三元区碧湖山庄项目周边市政道路工程 | [7 empty] | 第6页 共33页
序号 | 项目编码 | 项目名称 | 项目特征与要求 |  | 工作内容 | 计量单位 | 工程量 | 金额(元)
|  |  | 项目特征 | 发包人要求 |  |  |  | 综合单价 | 合价
八边形
|  |  | 3、板面反光膜等级 | 二级反光膜
42 | 040205003009 | 标杆 | 1、材质 | Q235钢、热镀锌处理（600g/m2） | 基础、垫层铺筑、制作、喷漆或镀锌、底盘、拉盘、卡盘及杆件安装 | 根 | 1 | 24574.47 | 24574.47
|  |  | 2、类型 | 悬臂式
|  |  | 3、基础、垫层：材料品种、厚度 | C25砼基础（商品砼），基础钢筋制作安装
|  |  | 4、规格尺寸 | Φ377*12*7850mm、横梁Φ180*12*5200mm
43 | 040205004010 | 标志板 | 1、类型 | 限速、禁停标志 | 制作、安装 | 块 | 1 | 1571.16 | 1571.16
|  |  | 2、材质、规格尺寸 | 2mm厚2024铝合金型材、900*1800
|  |  | 3、板面反光膜等级 | V类
44 | 040205003010 | 标杆 | 1、材质 | Q235钢、热镀锌处理（600g/m2） | 基础、垫层铺筑、制作、喷漆或镀锌、底盘、拉盘、卡盘及杆件安装 | 根 | 1 | 2538.97 | 2538.97
|  |  | 2、类型 | 单柱型
|  |  | 3、基础、垫层：材料品种、厚度 | C25砼基础（商品砼），基础钢筋制作安装
|  |  | 4、规格尺寸 | Φ121*5*4500mm
45 | 040205004011 | 标志板 | 1、类型 | 人行道标志 | 制作、安装 | 块 | 5 | 1243.46 | 6217.3
|  |  | 2、材质、规格尺寸 | 2mm厚2024铝合金型材、900*1300
|  |  | 3、板面反光膜等级 | V类
46 | 040205003011 | 标杆 | 1、材质 | Q235钢、热镀锌处理（600g/m2） | 基础、垫层铺筑、制作、喷漆或镀锌、底盘、拉盘、卡盘及杆件安装 | 根 | 5 | 2938.62 | 14693.1
|  |  | 2、类型 | 单柱型
|  |  | 3、基础、垫层：材料品种、厚度 | C25砼基础（商品砼） ，基础钢筋制作安装
|  |  | 4、规格尺寸 | Φ121*5*4000mm
47 | 040205004005 | 标志板 | 1、类型 | 注意徒坡标志、注意儿童 | 制作、安装 | 块 | 5 | 495.61 | 2478.05
分部分项工程模拟清单与计价表
工程名称：三元区碧湖山庄项目周边市政道路工程 | [7 empty] | 第7页 共33页
序号 | 项目编码 | 项目名称 | 项目特征与要求 |  | 工作内容 | 计量单位 | 工程量 | 金额(元)
|  |  | 项目特征 | 发包人要求 |  |  |  | 综合单价 | 合价
|  |  | 2、材质、规格尺寸 | 2mm厚2024铝合金型材、△900
|  |  | 3、板面反光膜等级 | V类
48 | 040205003005 | 标杆 | 1、材质 | Q235钢、热镀锌处理（600g/m2） | 基础、垫层铺筑、制作、喷漆或镀锌、底盘、拉盘、卡盘及杆件安装 | 根 | 5 | 478.11 | 2390.55
|  |  | 2、类型 | 单柱型
|  |  | 3、基础、垫层：材料品种、厚度 | C25砼基础（商品砼）
|  |  | 4、规格尺寸 | Φ89*4.5*3630mm
49 | 040205012003 | 隔离护栏 | 1、类型 | 人行护栏 | 基础、垫层铺筑、制作、安装 | m | 597 | 202.21 | 120719.37
|  |  | 2、规格、型号 | 高1000mm、标准段长度2.6米
|  |  | 3、材料品种 | 方钢管60*60*2.5 、40*40*2 、20*20*1.5
|  |  | 4、基础、垫层：材料品种、厚度 | C20现浇混凝土砼
50 | 040205019002 | 减速垄 | 1、材料品种 | 突起振荡减速带 | 制作、安装 | m | 683 | 146.35 | 99957.05
51 | 040205017002 | 防撞桶（墩） | 1、材料品种 | 防撞桶 | 制作、安装 | 个 | 16 | 100 | 1600
52 | 040101003004 | 挖基坑土方 | 1、土壤类别 | 三类土 | 排地表水、土方开挖、围护（挡土板）及拆除、基底钎探、场内运输 | m3 | 6.652 | 7.84 | 52.15
|  |  | 2、挖土深度 | 2m以内
53 | 040101003005 | 挖基坑土方 | 1、土壤类别 | 三类土 | 排地表水、土方开挖、围护（挡土板）及拆除、基底钎探、场内运输 | m3 | 4.784 | 8.32 | 39.8
|  |  | 2、挖土深度 | 4m以内
54 | 040102003003 | 挖基坑石方 | 1、岩石类别 | 软岩 | 排地表水、石方开凿、修整底、边、场内运输 | m3 | 45.742 | 69.67 | 3186.85
|  |  | 2、开凿深度 | 4m以内
55 | 040103001017 | 填方 | 1、填方粒径要求 | 沟槽回填土 | 运输、回填、压实 | m3 | 25.456 | 7.98 | 203.14
|  |  | 2、密实度要求 | 按设计要求
|  |  | 3、填方材料品种 | 土方
56 | 040103002026 | 余方弃置 | 1、废弃料品种 | 三类土 | 余方点装料运输至弃置点 | m3 | 1.144 | 30.16 | 34.5
|  |  | 2、运距 | 12km
分部分项工程模拟清单与计价表
工程名称：三元区碧湖山庄项目周边市政道路工程 | [7 empty] | 第8页 共33页
序号 | 项目编码 | 项目名称 | 项目特征与要求 |  | 工作内容 | 计量单位 | 工程量 | 金额(元)
|  |  | 项目特征 | 发包人要求 |  |  |  | 综合单价 | 合价
57 | 040103002027 | 余方弃置 | 1、废弃料品种 | 石渣 | 余方点装料运输至弃置点 | m3 | 41.167 | 52.73 | 2170.74
|  |  | 2、运距 | 12km
雨水工程 | [9 empty] | 分项工程(17市政)
58 | 040101002004 | 挖沟槽土方 | 1、土壤类别 | 三类土 | 排地表水、土方开挖、围护（挡土板）及拆除、基底钎探、场内运输 | m3 | 59.492 | 6.95 | 413.47
|  |  | 2、挖土深度 | 2m以内
59 | 040101002005 | 挖沟槽土方 | 1、土壤类别 | 三类土 | 排地表水、土方开挖、围护（挡土板）及拆除、基底钎探、场内运输 | m3 | 1736.076 | 7.42 | 12881.68
|  |  | 2、挖土深度 | 4m以内
60 | 010102002010 | 挖沟槽石方 | 1、岩石类别 | 软岩 | 排地表水、石方开凿、修整底、边、场内运输 | m3 | 7182.273 | 69.67 | 500388.96
|  |  | 2、开凿深度 | 4m以内
61 | 040103002028 | 余方弃置 | 1、废弃料品种 | 石渣 | 余方点装料运输至弃置点 | m3 | 7182.273 | 52.73 | 378721.26
|  |  | 2、运距 | 12km
62 | 040103001018 | 填方 | 1、填方粒径要求 | 满足设计要求规范 | 运输、回填、压实 | m3 | 2880.022 | 110.56 | 318415.23
|  |  | 2、填方来源、运距 | 外购
|  |  | 3、密实度要求 | 满足设计要求规范
|  |  | 4、填方材料品种 | 回填砂
63 | 040103001019 | 填方 | 1、填方粒径要求 | 满足设计要求规范 | 运输、回填、压实 | m3 | 1795.568 | 7.98 | 14328.63
|  |  | 2、填方来源、运距 | 场内平衡
|  |  | 3、密实度要求 | 满足设计要求规范
|  |  | 4、填方材料品种 | 三类土
64 | 040103001020 | 填方 | 1、填方粒径要求 | 满足设计要求规范 | 运输、回填、压实 | m3 | 3508.714 | 42.96 | 150734.35
|  |  | 2、填方来源、运距 | 借方
|  |  | 3、密实度要求 | 满足设计要求规范
|  |  | 4、填方材料品种 | 三类土
65 | 040501004012 | 塑料管 | 1、连接形式 | 承插式电熔接口 | 垫层、基础铺筑及养护、模板制作、安装、拆除、混凝土拌和、运输、浇筑、养护 | m | 265 | 234.01 | 62012.65
|  |  | 2、垫层、基础材质及厚度 | 100mm机制砂
分部分项工程模拟清单与计价表
工程名称：三元区碧湖山庄项目周边市政道路工程 | [7 empty] | 第9页 共33页
序号 | 项目编码 | 项目名称 | 项目特征与要求 |  | 工作内容 | 计量单位 | 工程量 | 金额(元)
|  |  | 项目特征 | 发包人要求 |  |  |  | 综合单价 | 合价
|  |  | 3、管道检验及试验要求 | 管道闭水试验(φ400mm 以内) | 、管道铺设、管道检验及试验
|  |  | 4、材质及规格 | PEPRP多孔筋增强管、dn300、环刚度8.0KN/m2
66 | 040501004015 | 塑料管 | 1、连接形式 | 承插式电熔接口 | 垫层、基础铺筑及养护、模板制作、安装、拆除、混凝土拌和、运输、浇筑、养护、管道铺设、管道检验及试验 | m | 10 | 392.28 | 3922.8
|  |  | 2、垫层、基础材质及厚度 | 200mm机制砂
|  |  | 3、管道检验及试验要求 | 管道闭水试验(φ400mm 以内)
|  |  | 4、材质及规格 | PEPRP多孔筋增强管、dn400、环刚度8.0KN/m2
67 | 040501004014 | 塑料管 | 1、连接形式 | 承插式电熔接口 | 垫层、基础铺筑及养护、模板制作、安装、拆除、混凝土拌和、运输、浇筑、养护、管道铺设、管道检验及试验 | m | 145 | 759.25 | 110091.25
|  |  | 2、垫层、基础材质及厚度 | 200mm机制砂
|  |  | 3、管道检验及试验要求 | 管道闭水试验(φ600mm 以内)
|  |  | 4、材质及规格 | PEPRP多孔筋增强管、dn600、环刚度8.0KN/m2
68 | 040501004018 | 塑料管 | 1、连接形式 | 承插式电熔接口 | 垫层、基础铺筑及养护、模板制作、安装、拆除、混凝土拌和、运输、浇筑、养护、管道铺设、管道检验及试验 | m | 158 | 2176 | 343808
|  |  | 2、垫层、基础材质及厚度 | 200mm机制砂
|  |  | 3、管道检验及试验要求 | 管道闭水试验(φ800mm 以内)
|  |  | 4、材质及规格 | PEPRP多孔筋增强管、dn800、环刚度8.0KN/m2
69 | 040501004016 | 塑料管 | 1、连接形式 | 承插式电熔接口 | 垫层、基础铺筑及养护、模板制作、安装、拆除、混凝土拌和、运输、浇筑、养护、管道铺设、管道检验及试验 | m | 242 | 1957.63 | 473746.46
|  |  | 2、垫层、基础材质及厚度 | 200mm机制砂
|  |  | 3、管道检验及试验要求 | 管道闭水试验(φ1000mm 以内)
|  |  | 4、材质及规格 | PEPRP多孔筋增强管、dn1000、环刚度8.0KN/m2
分部分项工程模拟清单与计价表
工程名称：三元区碧湖山庄项目周边市政道路工程 | [7 empty] | 第10页 共33页
序号 | 项目编码 | 项目名称 | 项目特征与要求 |  | 工作内容 | 计量单位 | 工程量 | 金额(元)
|  |  | 项目特征 | 发包人要求 |  |  |  | 综合单价 | 合价
70 | 040501004017 | 塑料管 | 1、连接形式 | 承插式电熔接口 | 垫层、基础铺筑及养护、模板制作、安装、拆除、混凝土拌和、运输、浇筑、养护、管道铺设、管道检验及试验 | m | 155 | 2640.15 | 409223.25
|  |  | 2、垫层、基础材质及厚度 | 200mm机制砂
|  |  | 3、管道检验及试验要求 | 管道闭水试验(φ1200mm 以内)
|  |  | 4、材质及规格 | PEPRP多孔筋增强管、dn1200、环刚度8.0KN/m2
71 | 040504002003 | 混凝土井 |  | Φ1000雨水检查井 | 垫层铺筑、模板制作、安装、拆除、混凝土拌和、运输、浇筑、养护、井圈、井盖安装、盖板安装、踏步安装、防水、止水、钢筋制作安装、脚手架搭拆 | 座 | 10 | 7220.4 | 72204
盖板Y03B10-1
|  |  | 3、混凝土强度等级 | C20（非泵送商品砼）
|  |  | 4、垫层、基础材质及厚度 | C15砼（非泵送商品砼）
|  |  | 5、井盖、井圈材质及规格 | Φ700可调式球墨铸铁井盖井座
|  |  | 6、踏步材质、规格 | 铸铁
| 36010140-18 | Φ700重型球墨铸铁井盖 | 可调式 内径Φ700mm |  |  | 套 | 1 | 765.2 | 765.2 | 材料()
72 | 040504002004 | 混凝土井 |  | Φ1250雨水检查井 | 垫层铺筑、模板制作、安装、拆除、混凝土拌和、运输、浇筑、养护、井圈、井盖安装、盖板安装、踏步安装、防水、止水、钢筋制作安装、脚手架搭拆 | 座 | 7 | 7839.55 | 54876.85
盖板Y03B10-1
|  |  | 3、混凝土强度等级 | C20（非泵送商品砼）
|  |  | 4、垫层、基础材质及厚度 | C15砼（非泵送商品砼）
|  |  | 5、井盖、井圈材质及规格 | Φ700可调式球墨铸铁井盖井座
|  |  | 6、踏步材质、规格 | 铸铁
| 36010140-18 | Φ700重型球墨铸铁井盖 | 可调式 内径Φ700mm |  |  | 套 | 1 | 765.2 | 765.2 | 材料()
73 | 040504002005 | 混凝土井 |  | Φ1500雨水检查井 | 垫层铺筑、模板制作、安装、拆除、混凝土拌和、运输、浇筑、养护、井圈、井盖安装、盖板安装、踏步安装、防水、止水、钢筋制作安装、脚手架搭拆 | 座 | 9 | 8291.12 | 74620.08
盖板Y03B10-1
|  |  | 3、混凝土强度等级 | C20（非泵送商品砼）
|  |  | 4、垫层、基础材质及 | C15砼（非泵送商品砼）
分部分项工程模拟清单与计价表
工程名称：三元区碧湖山庄项目周边市政道路工程 | [7 empty] | 第11页 共33页
序号 | 项目编码 | 项目名称 | 项目特征与要求 |  | 工作内容 | 计量单位 | 工程量 | 金额(元)
|  |  | 项目特征 | 发包人要求 |  |  |  | 综合单价 | 合价
厚度
|  |  | 5、井盖、井圈材质及规格 | Φ700可调式球墨铸铁井盖井座
|  |  | 6、踏步材质、规格 | 铸铁
| 36010140-18 | Φ700重型球墨铸铁井盖 | 可调式 内径Φ700mm |  |  | 套 | 1 | 765.2 | 765.2 | 材料()
74 | 040504002006 | 混凝土井 |  | 直线检查井1500*1100 | 垫层铺筑、模板制作、安装、拆除、混凝土拌和、运输、浇筑、养护、井圈、井盖安装、盖板安装、踏步安装、防水、止水、钢筋制作安装、脚手架搭拆 | 座 | 7 | 7870 | 55090
盖板Y03B10-1
|  |  | 3、混凝土强度等级 | C20（非泵送商品砼）
|  |  | 4、垫层、基础材质及厚度 | C15砼（非泵送商品砼）
|  |  | 5、井盖、井圈材质及规格 | Φ700可调式球墨铸铁井盖井座
|  |  | 6、踏步材质、规格 | 铸铁
| 36010140-18 | Φ700重型球墨铸铁井盖 | 可调式 内径Φ700mm |  |  | 套 | 1 | 765.2 | 765.2 | 材料()
75 | 040504009003 | 雨水口 | 1、混凝土强度等级 | 雨水口 | 垫层铺筑、模板制作、安装、拆除、混凝土拌和、运输、浇筑、养护、砌筑、勾缝、抹面、雨水箅子安装、钢筋制作安装、脚手架搭拆 | 座 | 51 | 1801.55 | 91879.05
|  |  | 2、垫层、基础材质及厚度 | 100mmC15非泵送商品混凝土垫层
|  |  | 3、砌筑材料品种、规格 | M10水泥砂浆砌筑Mu10砖砌体
|  |  | 4、砂浆强度等级及配合比 | 内侧M7.5水泥砂浆勾缝、C15非泵送商品细石混凝土流槽
|  |  | 5、雨水箅子及圈口材质、型号、规格 | 铸铁篦子
污水工程 | [9 empty] | 分项工程(17市政)
76 | 040101002006 | 挖沟槽土方 | 1、土壤类别 | 三类土 | 排地表水、土方开挖、围护（挡土板）及拆除、基底钎探、场内运输 | m3 | 1601.322 | 7.42 | 11881.81
|  |  | 2、挖土深度 | 4m以内
77 | 010102002011 | 挖沟槽石方 | 1、岩石类别 | 软岩 | 排地表水、石方开凿、修整底、边、场内运输 | m3 | 6405.287 | 69.67 | 446256.35
|  |  | 2、开凿深度 | 4m以内
78 | 040103002029 | 余方弃置 | 1、废弃料品种 | 石渣 | 余方点装料运输至弃置点 | m3 | 6405.287 | 52.73 | 337750.78
分部分项工程模拟清单与计价表
工程名称：三元区碧湖山庄项目周边市政道路工程 | [7 empty] | 第12页 共33页
序号 | 项目编码 | 项目名称 | 项目特征与要求 |  | 工作内容 | 计量单位 | 工程量 | 金额(元)
|  |  | 项目特征 | 发包人要求 |  |  |  | 综合单价 | 合价
|  |  | 2、运距 | 12km
79 | 040103001021 | 填方 | 1、填方粒径要求 | 满足设计要求规范 | 运输、回填、压实 | m3 | 1234.037 | 110.56 | 136435.13
|  |  | 2、填方来源、运距 | 外购
|  |  | 3、密实度要求 | 满足设计要求规范
|  |  | 4、填方材料品种 | 回填砂
80 | 040103001022 | 填方 | 1、填方粒径要求 | 满足设计要求规范 | 运输、回填、压实 | m3 | 1601.322 | 7.98 | 12778.55
|  |  | 2、填方来源、运距 | 场内平衡
|  |  | 3、密实度要求 | 满足设计要求规范
|  |  | 4、填方材料品种 | 三类土
81 | 040103001023 | 填方 | 1、填方粒径要求 | 满足设计要求规范 | 运输、回填、压实 | m3 | 4957.725 | 42.96 | 212983.87
|  |  | 2、填方来源、运距 | 借方
|  |  | 3、密实度要求 | 满足设计要求规范
|  |  | 4、填方材料品种 | 三类土
82 | 040501004020 | 塑料管 | 1、连接形式 | 承插式电熔接口 | 垫层、基础铺筑及养护、模板制作、安装、拆除、混凝土拌和、运输、浇筑、养护、管道铺设、管道检验及试验 | m | 318 | 230.47 | 73289.46
|  |  | 2、垫层、基础材质及厚度 | 200mm机制砂
|  |  | 3、管道检验及试验要求 | 管道闭水试验(φ400mm 以内)
|  |  | 4、材质及规格 | PEPRP多孔筋增强管、dn300、环刚度8.0KN/m2
83 | 040501004019 | 塑料管 | 1、连接形式 | 承插式电熔接口 | 垫层、基础铺筑及养护、模板制作、安装、拆除、混凝土拌和、运输、浇筑、养护、管道铺设、管道检验及试验 | m | 363 | 602.13 | 218573.19
|  |  | 2、垫层、基础材质及厚度 | 200mm机制砂
|  |  | 3、管道检验及试验要求 | 管道闭水试验(φ600mm 以内)
|  |  | 4、材质及规格 | PEPRP多孔筋增强管、dn600、环刚度8.0KN/m2
84 | 040504002007 | 混凝土井 |  | Φ1000雨水检查井 | 垫层铺筑、模板制作、安装、拆除、混凝土拌和、运输 | 座 | 26 | 10834.97 | 281709.22
盖板Y03B10-1
分部分项工程模拟清单与计价表
工程名称：三元区碧湖山庄项目周边市政道路工程 | [7 empty] | 第13页 共33页
序号 | 项目编码 | 项目名称 | 项目特征与要求 |  | 工作内容 | 计量单位 | 工程量 | 金额(元)
|  |  | 项目特征 | 发包人要求 |  |  |  | 综合单价 | 合价
|  |  | 3、混凝土强度等级 | C20（非泵送商品砼） | 、浇筑、养护、井圈、井盖安装、盖板安装、踏步安装、防水、止水、钢筋制作安装、脚手架搭拆
|  |  | 4、垫层、基础材质及厚度 | C15砼（非泵送商品砼）
|  |  | 5、井盖、井圈材质及规格 | Φ700可调式球墨铸铁井盖井座
|  |  | 6、踏步材质、规格 | 铸铁
| 36010140-18 | Φ700重型球墨铸铁井盖 | 可调式 内径Φ700mm |  |  | 套 | 1 | 765.2 | 765.2 | 材料()
顶管工程 | [9 empty] | 分项工程(17市政)
85 | 040501012001 | 顶管 | 1、土壤类别 | 综合土方 | 管道顶进、管道接口、中继间、工具管及附属设备安装拆除、管内挖、运土及土方提升、机械顶管设备调向、纠偏、监测、触变泥浆制作、注浆、洞口止水、管道检测及试验、集中防腐运输、泥浆、土方外运 | m | 20 | 7606 | 152120
|  |  | 2、管道检验及试验要求 | 管道闭水试验(φ1600mm 以内)
|  |  | 3、管道材质及规格 | 钢筋混凝土顶管DN1600、壁厚20mm
|  |  | 4、顶管工作方式 | 挤压顶进
|  |  | 5、中继间规格 | DN1600
|  |  | 6、工具管材质及规格 | 方钢
|  |  | 7、触变泥浆要求 | 顶进触变泥浆减阻(管径1600mm以内)
86 | 040501010001 | 顶（夯）管工作坑 | 1、混凝土强度等级 | C30砼 | 支撑、围护、模板制作、安装、拆除、混凝土拌和、运输、浇筑、养护、工作坑内设备、工作台安装及拆除 | 座 | 2 | 94020.18 | 188040.36
|  |  | 2、垫层、基础材质及厚度 | 1:1砂碎垫层+C15垫层、C30砼底板
87 | 040101003006 | 挖基坑土方 | 1、土壤类别 | 三类土 | 排地表水、土方开挖、围护（挡土板）及拆除、基底钎探、场内运输 | m3 | 459.268 | 45.07 | 20699.21
|  |  | 2、挖土深度 | 6m以内
88 | 040103002042 | 余方弃置 | 1、废弃料品种 | 三类土 | 余方点装料运输至弃置点 | m3 | 459.268 | 33.44 | 15357.92
|  |  | 2、运距 | 12km
给水工程 | [9 empty] | 分项工程(17市政)
89 | 040101002008 | 挖沟槽土方 | 1、土壤类别 | 三类土 | 排地表水、土方开挖、围护（挡土板）及拆除、基底钎探、场内运输 | m3 | 1730.931 | 7.19 | 12445.39
|  |  | 2、挖土深度 | 2m以内
分部分项工程模拟清单与计价表
工程名称：三元区碧湖山庄项目周边市政道路工程 | [7 empty] | 第14页 共33页
序号 | 项目编码 | 项目名称 | 项目特征与要求 |  | 工作内容 | 计量单位 | 工程量 | 金额(元)
|  |  | 项目特征 | 发包人要求 |  |  |  | 综合单价 | 合价
90 | 040103001027 | 填方 | 1、填方粒径要求 | 满足设计要求规范 | 运输、回填、压实 | m3 | 985.591 | 110.56 | 108966.94
|  |  | 2、填方来源、运距 | 外购
|  |  | 3、密实度要求 | 满足设计要求规范
|  |  | 4、填方材料品种 | 回填砂
91 | 040103001029 | 填方 | 1、填方粒径要求 | 满足设计要求规范 | 运输、回填、压实 | m3 | 566.983 | 42.96 | 24357.59
|  |  | 2、填方来源、运距 | 借方
|  |  | 3、密实度要求 | 满足设计要求规范
|  |  | 4、填方材料品种 | 三类土
92 | 040103002031 | 余方弃置 | 1、废弃料品种 | 三类土 | 余方点装料运输至弃置点 | m3 | 1079.226 | 30.16 | 32549.46
|  |  | 2、运距 | 12km
93 | 040501003002 | 铸铁管 | 1、连接形式 | T型,胶圈接口 | 垫层、基础铺筑及养护、模板制作、安装、拆除、混凝土拌和、运输、浇筑、养护、管道铺设、管道检验及试验、集中防腐运输 | m | 512 | 572.57 | 293155.84
|  |  | 2、垫层、基础材质及厚度 | 200mm机制砂
|  |  | 3、管道检验及试验要求 | 管道水压试验（管道压力≤0.6MPa、试验压力1.1MPa）、管道消毒冲洗
|  |  | 4、材质及规格 | 球墨铸铁管、DN300、K9级
|  |  | 5、防腐要求 | 内防腐采用水泥砂浆+环氧密封层，外防腐采用金属锌涂层
| 17030090 | 镀锌钢管 | DN50 |  |  | m | 0.008 | 22.33 | 0.18 | 材料()
94 | 040501003003 | 铸铁管 | 1、连接形式 | T型,胶圈接口 | 垫层、基础铺筑及养护、模板制作、安装、拆除、混凝土拌和、运输、浇筑、养护、管道铺设、管道检验及试验、集中防腐运输 | m | 165 | 357.84 | 59043.6
|  |  | 2、垫层、基础材质及厚度 | 200mm机制砂
|  |  | 3、管道检验及试验要求 | 管道水压试验（管道压力≤0.6MPa、试验压力1.1MPa）、管道消毒冲洗
|  |  | 4、材质及规格 | 球墨铸铁管、DN300、K9级
|  |  | 5、防腐要求 | 内防腐采用水泥砂浆+环氧密封层，外防腐采用金属锌涂层
分部分项工程模拟清单与计价表
工程名称：三元区碧湖山庄项目周边市政道路工程 | [7 empty] | 第15页 共33页
序号 | 项目编码 | 项目名称 | 项目特征与要求 |  | 工作内容 | 计量单位 | 工程量 | 金额(元)
|  |  | 项目特征 | 发包人要求 |  |  |  | 综合单价 | 合价
| 17030090 | 镀锌钢管 | DN50 |  |  | m | 0.008 | 22.33 | 0.18 | 材料()
95 | 040501003001 | 铸铁管 | 1、连接形式 | T型,胶圈接口 | 垫层、基础铺筑及养护、模板制作、安装、拆除、混凝土拌和、运输、浇筑、养护、管道铺设、管道检验及试验、集中防腐运输 | m | 110 | 272.4 | 29964
|  |  | 2、垫层、基础材质及厚度 | 200mm机制砂
|  |  | 3、管道检验及试验要求 | 管道水压试验（管道压力≤0.6MPa、试验压力1.1MPa）、管道消毒冲洗
|  |  | 4、材质及规格 | 球墨铸铁管、DN150、K9级
|  |  | 5、防腐要求 | 内防腐采用水泥砂浆+环氧密封层，外防腐采用金属锌涂层
| 17030090 | 镀锌钢管 | DN50 |  |  | m | 0.008 | 22.33 | 0.18 | 材料()
96 | 040502001001 | 铸铁管管件 | 1、种类 | 承插单支盘三通 | 安装 | 个 | 1 | 1607.66 | 1607.66
|  |  | 2、接口形式 | 按设计规范要求
|  |  | 3、材质及规格 | 球墨铸铁、DN300x300
97 | 040502001002 | 铸铁管管件 | 1、种类 | 承插单支盘三通 | 安装 | 个 | 1 | 1307.31 | 1307.31
|  |  | 2、接口形式 | 按设计规范要求
|  |  | 3、材质及规格 | 球墨铸铁、DN300x200
98 | 040502001003 | 铸铁管管件 | 1、种类 | 承插单支盘三通 | 安装 | 个 | 13 | 1207.7 | 15700.1
|  |  | 2、接口形式 | 按设计规范要求
|  |  | 3、材质及规格 | 球墨铸铁、DN300x150
99 | 040502001004 | 铸铁管管件 | 1、种类 | 承插单支盘三通 | 安装 | 个 | 1 | 1607.66 | 1607.66
|  |  | 2、接口形式 | 按设计规范要求
|  |  | 3、材质及规格 | 球墨铸铁、DN300
100 | 040502001005 | 铸铁管管件 | 1、种类 | 承插单支盘三通 | 安装 | 个 | 4 | 710.57 | 2842.28
|  |  | 2、接口形式 | 按设计规范要求
|  |  | 3、材质及规格 | 球墨铸铁、DN200x150
101 | 040502001006 | 铸铁管管件 | 1、种类 | 排泥三通 | 安装 | 个 | 1 | 1207.7 | 1207.7
|  |  | 2、接口形式 | 按设计规范要求
分部分项工程模拟清单与计价表
工程名称：三元区碧湖山庄项目周边市政道路工程 | [7 empty] | 第16页 共33页
序号 | 项目编码 | 项目名称 | 项目特征与要求 |  | 工作内容 | 计量单位 | 工程量 | 金额(元)
|  |  | 项目特征 | 发包人要求 |  |  |  | 综合单价 | 合价
|  |  | 3、材质及规格 | 球墨铸铁、DN300x150
102 | 040502001007 | 铸铁管管件 | 1、种类 | 全盘三通 | 安装 | 个 | 2 | 1878.27 | 3756.54
|  |  | 2、接口形式 | 按设计规范要求
|  |  | 3、材质及规格 | 球墨铸铁、DN300x150
103 | 040502001008 | 铸铁管管件 | 1、种类 | 承插短管 | 安装 | 个 | 4 | 703.65 | 2814.6
|  |  | 2、接口形式 | 按设计规范要求
|  |  | 3、材质及规格 | 球墨铸铁、DN300
104 | 040502001009 | 铸铁管管件 | 1、种类 | 承插短管 | 安装 | 个 | 1 | 417.66 | 417.66
|  |  | 2、接口形式 | 按设计规范要求
|  |  | 3、材质及规格 | 球墨铸铁、DN200
105 | 040502001010 | 铸铁管管件 | 1、种类 | 承插短管 | 安装 | 个 | 17 | 309.18 | 5256.06
|  |  | 2、接口形式 | 按设计规范要求
|  |  | 3、材质及规格 | 球墨铸铁、DN150
106 | 040502001011 | 铸铁管管件 | 1、种类 | 堵盘 | 安装 | 个 | 5 | 608.48 | 3042.4
|  |  | 2、接口形式 | 按设计规范要求
|  |  | 3、材质及规格 | 球墨铸铁、DN300
107 | 040502001012 | 铸铁管管件 | 1、种类 | 堵盘 | 安装 | 个 | 2 | 407.26 | 814.52
|  |  | 2、接口形式 | 按设计规范要求
|  |  | 3、材质及规格 | 球墨铸铁、DN200
108 | 040502001013 | 铸铁管管件 | 1、种类 | 堵盘 | 安装 | 个 | 10 | 313.64 | 3136.4
|  |  | 2、接口形式 | 按设计规范要求
|  |  | 3、材质及规格 | 球墨铸铁、DN150
109 | 040502001014 | 铸铁管管件 | 1、种类 | 金属管道伸缩器 | 安装 | 个 | 5 | 1454.51 | 7272.55
|  |  | 2、接口形式 | 按设计规范要求
|  |  | 3、材质及规格 | 球墨铸铁、DN300
110 | 040502001015 | 铸铁管管件 | 1、种类 | 金属管道伸缩器 | 安装 | 个 | 2 | 856.28 | 1712.56
分部分项工程模拟清单与计价表
工程名称：三元区碧湖山庄项目周边市政道路工程 | [7 empty] | 第17页 共33页
序号 | 项目编码 | 项目名称 | 项目特征与要求 |  | 工作内容 | 计量单位 | 工程量 | 金额(元)
|  |  | 项目特征 | 发包人要求 |  |  |  | 综合单价 | 合价
|  |  | 2、接口形式 | 按设计规范要求
|  |  | 3、材质及规格 | 球墨铸铁、DN200
111 | 040502001016 | 铸铁管管件 | 1、种类 | 金属管道伸缩器 | 安装 | 个 | 10 | 754.73 | 7547.3
|  |  | 2、接口形式 | 按设计规范要求
|  |  | 3、材质及规格 | 球墨铸铁、DN150
112 | 040502001017 | 铸铁管管件 | 1、种类 | 盘插 | 安装 | 个 | 4 | 792.86 | 3171.44
|  |  | 2、接口形式 | 按设计规范要求
|  |  | 3、材质及规格 | 球墨铸铁、DN300
113 | 040502001018 | 铸铁管管件 | 1、种类 | 盘插 | 安装 | 个 | 1 | 447.39 | 447.39
|  |  | 2、接口形式 | 按设计规范要求
|  |  | 3、材质及规格 | 球墨铸铁、DN200
114 | 040502001019 | 铸铁管管件 | 1、种类 | 盘插 | 安装 | 个 | 18 | 329.99 | 5939.82
|  |  | 2、接口形式 | 按设计规范要求
|  |  | 3、材质及规格 | 球墨铸铁、DN150
115 | 040502001020 | 铸铁管管件 | 1、种类 | 盘承 | 安装 | 个 | 7 | 703.65 | 4925.55
|  |  | 2、接口形式 | 按设计规范要求
|  |  | 3、材质及规格 | 球墨铸铁、DN300
116 | 040502001021 | 铸铁管管件 | 1、种类 | 盘承 | 安装 | 个 | 2 | 417.66 | 835.32
|  |  | 2、接口形式 | 按设计规范要求
|  |  | 3、材质及规格 | 球墨铸铁、DN200
117 | 040502001022 | 铸铁管管件 | 1、种类 | 盘承 | 安装 | 个 | 10 | 309.18 | 3091.8
|  |  | 2、接口形式 | 按设计规范要求
|  |  | 3、材质及规格 | 球墨铸铁、DN150
118 | 040502001023 | 铸铁管管件 | 1、种类 | 双盘短管 | 安装 | 个 | 3 | 1114.01 | 3342.03
|  |  | 2、接口形式 | 按设计规范要求
|  |  | 3、材质及规格 | 球墨铸铁、DN300
分部分项工程模拟清单与计价表
工程名称：三元区碧湖山庄项目周边市政道路工程 | [7 empty] | 第18页 共33页
序号 | 项目编码 | 项目名称 | 项目特征与要求 |  | 工作内容 | 计量单位 | 工程量 | 金额(元)
|  |  | 项目特征 | 发包人要求 |  |  |  | 综合单价 | 合价
119 | 040502001024 | 铸铁管管件 | 1、种类 | 双盘短管 | 安装 | 个 | 1 | 657.04 | 657.04
|  |  | 2、接口形式 | 按设计规范要求
|  |  | 3、材质及规格 | 球墨铸铁、DN200
120 | 040502001025 | 铸铁管管件 | 1、种类 | 双盘短管 | 安装 | 个 | 15 | 514.35 | 7715.25
|  |  | 2、接口形式 | 按设计规范要求
|  |  | 3、材质及规格 | 球墨铸铁、DN150
121 | 040502005001 | 阀门 | 1、连接方式 | 按设计规范要求 | 安装 | 个 | 6 | 6194.54 | 37167.24
|  |  | 2、种类 | 软密封闸阀
|  |  | 3、材质及规格 | 球墨铸铁、DN300、型号RVHX/Z45X，P=1.0MPa
|  |  | 4、试验要求 | 阀门水压试验(公称直径400mm以内)
122 | 040502005002 | 阀门 | 1、连接方式 | 按设计规范要求 | 安装 | 个 | 2 | 3987.03 | 7974.06
|  |  | 2、种类 | 软密封闸阀
|  |  | 3、材质及规格 | 球墨铸铁、DN300、型号RVHX/Z45X，P=1.0MPa
|  |  | 4、试验要求 | 阀门水压试验(公称直径400mm以内)
123 | 040502005003 | 阀门 | 1、连接方式 | 按设计规范要求 | 安装 | 个 | 16 | 1191.93 | 19070.88
|  |  | 2、种类 | 软密封闸阀
|  |  | 3、材质及规格 | 球墨铸铁、DN150、型号RVHX/Z45X，P=1.0MPa
|  |  | 4、试验要求 | 阀门水压试验(公称直径150mm以内)
124 | 040502001026 | 铸铁管管件 | 1、种类 | 双盘90°弯头 | 安装 | 个 | 7 | 416.22 | 2913.54
|  |  | 2、接口形式 | 按设计规范要求
|  |  | 3、材质及规格 | 球墨铸铁、DN150
125 | 040502009001 | 水表 | 1、规格 | 水表（铸铁）、DN150 | 安装 | 个 | 7 | 6694.31 | 46860.17
126 | 040502005004 | 阀门 | 1、连接方式 | 按设计规范要求 | 安装 | 个 | 3 | 640.27 | 1920.81
分部分项工程模拟清单与计价表
工程名称：三元区碧湖山庄项目周边市政道路工程 | [7 empty] | 第19页 共33页
序号 | 项目编码 | 项目名称 | 项目特征与要求 |  | 工作内容 | 计量单位 | 工程量 | 金额(元)
|  |  | 项目特征 | 发包人要求 |  |  |  | 综合单价 | 合价
|  |  | 2、种类 | 排气阀
|  |  | 3、材质及规格 | 球墨铸铁、DN150
|  |  | 4、试验要求 | 阀门水压试验(公称直径150mm以内)
127 | 040502001027 | 铸铁管管件 | 1、种类 | 双盘90°弯头轴侧竖向左 | 安装 | 个 | 1 | 416.22 | 416.22
|  |  | 2、接口形式 | 按设计规范要求
|  |  | 3、材质及规格 | 球墨铸铁、DN150
128 | 040503002001 | 混凝土支墩 | 1、混凝土强度等级 | C15 | 模板制作、安装、拆除、混凝土拌和、运输、浇筑、养护、预制混凝土支墩安装、混凝土构件运输 | m3 | 1.61 | 1239.89 | 1996.22
支墩（三通、弯头）
129 | 040502010001 | 消火栓 | 1、规格 | 室外地上式消火栓、SS100/65-1.0 | 安装 | 个 | 7 | 1133.01 | 7931.07
130 | 040504001004 | 砌筑井 | 1、井类型 | 砖砌矩形水表井、（A*B=2750*1150) | 垫层铺筑、模板制作、安装、拆除、混凝土拌和、运输、浇筑、养护、砌筑、勾缝、抹面、井圈、井盖安装、盖板安装、踏步安装、防水、止水 | 座 | 7 | 4827.28 | 33790.96
|  |  | 2、混凝土强度等级 | 池底、井室、盖板C25，其他C30
|  |  | 3、砂浆强度等级、配合比 | M10现拌砌筑砂浆
|  |  | 4、盖板材质、规格 | 可调式球墨铸铁检查井井盖φ700
|  |  | 5、垫层、基础材质及厚度 | 100厚、C15混凝土
|  |  | 6、砌筑材料品种、规格、强度等级 | 水泥实心砖、240×115×53 MU10
|  |  | 7、勾缝、抹面要求 | 1:2水泥砂浆
|  |  | 8、防渗、防水要求 | 20厚、1：水泥砂浆内掺5%的防水剂
|  |  | 9、井盖、井圈材质及规格 | C30混凝土
|  |  | 10、踏步材质、规格 | 爬梯踏步
分部分项工程模拟清单与计价表
工程名称：三元区碧湖山庄项目周边市政道路工程 | [7 empty] | 第20页 共33页
序号 | 项目编码 | 项目名称 | 项目特征与要求 |  | 工作内容 | 计量单位 | 工程量 | 金额(元)
|  |  | 项目特征 | 发包人要求 |  |  |  | 综合单价 | 合价
131 | 040504001003 | 砌筑井 | 1、井类型 | 砖砌闸阀井、φ1200mm、做法详见07MS201-2,14 | 垫层铺筑、模板制作、安装、拆除、混凝土拌和、运输、浇筑、养护、砌筑、勾缝、抹面、井圈、井盖安装、盖板安装、踏步安装、防水、止水 | 座 | 18 | 5323 | 95814
|  |  | 2、混凝土强度等级 | 池底、井室、盖板C25，其他C30
|  |  | 3、砂浆强度等级、配合比 | M10现拌砌筑砂浆
|  |  | 4、盖板材质、规格 | 可调式球墨铸铁检查井井盖φ700
|  |  | 5、垫层、基础材质及厚度 | 100厚、C15混凝土
|  |  | 6、砌筑材料品种、规格、强度等级 | 水泥实心砖、240×115×53 MU10
|  |  | 7、勾缝、抹面要求 | 1:2水泥砂浆
|  |  | 8、防渗、防水要求 | 20厚、1：水泥砂浆内掺5%的防水剂
|  |  | 9、井盖、井圈材质及规格 | C30混凝土
|  |  | 10、踏步材质、规格 | 爬梯踏步
132 | 040504001001 | 砌筑井 | 1、井类型 | 排泥阀井、φ1200mm、做法详见07MS201-2,58 | 垫层铺筑、模板制作、安装、拆除、混凝土拌和、运输、浇筑、养护、砌筑、勾缝、抹面、井圈、井盖安装、盖板安装、踏步安装、防水、止水 | 座 | 1 | 6878.94 | 6878.94
|  |  | 2、混凝土强度等级 | 池底、井室、盖板C25，其他C30
|  |  | 3、砂浆强度等级、配合比 | M10现拌砌筑砂浆
|  |  | 4、盖板材质、规格 | 可调式球墨铸铁检查井井盖φ700
|  |  | 5、垫层、基础材质及厚度 | 100厚、C15混凝土
|  |  | 6、砌筑材料品种、规格、强度等级 | 水泥实心砖、240×115×53 MU10
|  |  | 7、勾缝、抹面要求 | 1:2水泥砂浆
分部分项工程模拟清单与计价表
工程名称：三元区碧湖山庄项目周边市政道路工程 | [7 empty] | 第21页 共33页
序号 | 项目编码 | 项目名称 | 项目特征与要求 |  | 工作内容 | 计量单位 | 工程量 | 金额(元)
|  |  | 项目特征 | 发包人要求 |  |  |  | 综合单价 | 合价
|  |  | 8、防渗、防水要求 | 20厚、1：水泥砂浆内掺5%的防水剂
|  |  | 9、井盖、井圈材质及规格 | C30混凝土
|  |  | 10、踏步材质、规格 | 爬梯踏步
133 | 040504001002 | 砌筑井 | 1、井类型 | 排气阀井、φ1200mm、做法详见07MS201-2,52 | 垫层铺筑、模板制作、安装、拆除、混凝土拌和、运输、浇筑、养护、砌筑、勾缝、抹面、井圈、井盖安装、盖板安装、踏步安装、防水、止水 | 座 | 2 | 5522.94 | 11045.88
|  |  | 2、混凝土强度等级 | 池底、井室、盖板C25，其他C30
|  |  | 3、砂浆强度等级、配合比 | M10现拌砌筑砂浆
|  |  | 4、盖板材质、规格 | 可调式球墨铸铁检查井井盖φ700
|  |  | 5、垫层、基础材质及厚度 | 100厚、C15混凝土
|  |  | 6、砌筑材料品种、规格、强度等级 | 水泥实心砖、240×115×53 MU10
|  |  | 7、勾缝、抹面要求 | 1:2水泥砂浆
|  |  | 8、防渗、防水要求 | 20厚、1：水泥砂浆内掺5%的防水剂
|  |  | 9、井盖、井圈材质及规格 | C30混凝土
|  |  | 10、踏步材质、规格 | 爬梯踏步
海绵城市 | [9 empty] | 分项工程(17市政)
134 | 01B003 | 排水口卵石槽铺设 |  | 排水口卵石槽铺设 |  | m3 | 2.86 | 161.95 | 463.18
135 | 040504009004 | 雨水口 | 1、混凝土强度等级 | 溢流井 | 垫层铺筑、模板制作、安装、拆除、混凝土拌和、运输、浇筑、养护、砌筑、勾缝、抹面、雨水箅子安装、钢筋制作安装、脚手架搭拆 | 座 | 52 | 1142.22 | 59395.44
|  |  | 2、垫层、基础材质及厚度 | 8cm碎石层、12cm无砂透水混凝土
|  |  | 3、砌筑材料品种、规格 | M10水泥砂浆砌筑Mu10砖砌体
|  |  | 4、砂浆强度等级及配 | 内侧20厚1:2水泥砂浆勾缝、3c
分部分项工程模拟清单与计价表
工程名称：三元区碧湖山庄项目周边市政道路工程 | [7 empty] | 第22页 共33页
序号 | 项目编码 | 项目名称 | 项目特征与要求 |  | 工作内容 | 计量单位 | 工程量 | 金额(元)
|  |  | 项目特征 | 发包人要求 |  |  |  | 综合单价 | 合价
|  |  | 合比 | mc25细石混凝土流槽
|  |  | 5、雨水箅子及圈口材质、型号、规格 | 溢流式雨水口
过滤网
电力工程 | [9 empty] | 分项工程(17市政)
136 | 040803003005 | 电缆排管 | 1、材质 | MPP管 | 垫层、基础浇筑、排管敷设 | m | 16 | 708.03 | 11328.48
|  |  | 2、规格 | φ150，壁厚8mm
|  |  | 3、名称 | 管枕
|  |  | 4、垫层、基础：厚度、材料品种、强度等级 | 100mm、非泵送C15商品混凝土垫层
|  |  | 5、排管排列形式 | 人行道4*1
137 | 040803003007 | 电缆排管 | 1、材质 | 镀锌钢管（壁厚4.5mm） | 垫层、基础浇筑、排管敷设 | m | 54 | 688.35 | 37170.9
|  |  | 2、规格 | Φ150
|  |  | 3、型号 | 管枕
|  |  | 4、垫层、基础：厚度、材料品种、强度等级 | 100mm、非泵送C15商品混凝土垫层
|  |  | 5、排管排列形式 | 车行道4*1
138 | 040803003006 | 电缆排管 | 1、材质 | MPP管 | 垫层、基础浇筑、排管敷设 | m | 106.32 | 1081.14 | 114946.8
|  |  | 2、规格 | φ150，壁厚8mm
|  |  | 3、名称 | 管枕
|  |  | 4、垫层、基础：厚度、材料品种、强度等级 | 100mm、非泵送C15商品混凝土垫层
|  |  | 5、排管排列形式 | 人行道3*2
139 | 040803003008 | 电缆排管 | 1、材质 | 镀锌钢管（壁厚4.5mm） | 垫层、基础浇筑、排管敷设 | m | 281.68 | 994.21 | 280049.07
|  |  | 2、规格 | Φ150
|  |  | 3、型号 | 管枕
分部分项工程模拟清单与计价表
工程名称：三元区碧湖山庄项目周边市政道路工程 | [7 empty] | 第23页 共33页
序号 | 项目编码 | 项目名称 | 项目特征与要求 |  | 工作内容 | 计量单位 | 工程量 | 金额(元)
|  |  | 项目特征 | 发包人要求 |  |  |  | 综合单价 | 合价
|  |  | 4、垫层、基础：厚度、材料品种、强度等级 | 100mm、非泵送C15商品混凝土垫层
|  |  | 5、排管排列形式 | 车行道3*2
140 | 040803003009 | 电缆排管 | 1、材质 | MPP管 | 垫层、基础浇筑、排管敷设 | m | 219.68 | 1837.67 | 403699.35
|  |  | 2、规格 | φ150，壁厚8mm
|  |  | 3、名称 | 管枕
|  |  | 4、垫层、基础：厚度、材料品种、强度等级 | 100mm、非泵送C15商品混凝土垫层
|  |  | 5、排管排列形式 | 人行道4*3
141 | 040803003010 | 电缆排管 | 1、材质 | 镀锌钢管（壁厚4.5mm） | 垫层、基础浇筑、排管敷设 | m | 79.54 | 1951.04 | 155185.72
|  |  | 2、规格 | Φ150
|  |  | 3、型号 | 管枕
|  |  | 4、垫层、基础：厚度、材料品种、强度等级 | 100mm、非泵送C15商品混凝土垫层
|  |  | 5、排管排列形式 | 车行道4*3
142 | 040803004003 | 管道包封 | 1、混凝土强度等级 | 非泵送C20商品混凝土 | 灌注、养护 | m | 415.22 | 561.64 | 233204.16
|  |  | 2、名称 | 电力排管管道包封
143 | 040205001011 | 人（手）孔井 | 1、规格尺寸 | 直通电缆井、2.4*1.6*2.2m | 基础、垫层铺筑、井身砌筑、勾缝（抹面）、井盖安装 | 座 | 21 | 10737.88 | 225495.48
|  |  | 2、基础、垫层：材料品种、厚度 | 100mm厚C15砼（非泵送商品砼）
|  |  | 3、材料品种 | C30P6 钢筋砼井底、厚200mm；钢筋砼井壁和顶板、厚200mm
|  |  | 4、盖板材质、规格 | 800*800下沉式球墨铸铁井盖、座
集水井铁篦子、做法详07SD101-8-P127
电缆支架制作、安装
分部分项工程模拟清单与计价表
工程名称：三元区碧湖山庄项目周边市政道路工程 | [7 empty] | 第24页 共33页
序号 | 项目编码 | 项目名称 | 项目特征与要求 |  | 工作内容 | 计量单位 | 工程量 | 金额(元)
|  |  | 项目特征 | 发包人要求 |  |  |  | 综合单价 | 合价
144 | 040205001009 | 人（手）孔井 | 1、规格尺寸 | 三通电缆井、2.8*2*2.2m | 基础、垫层铺筑、井身砌筑、勾缝（抹面）、井盖安装 | 座 | 1 | 12820.19 | 12820.19
|  |  | 2、基础、垫层：材料品种、厚度 | 100mm厚C15砼（非泵送商品砼）
|  |  | 3、材料品种 | C30P6 钢筋砼井底、厚200mm；钢筋砼井壁和顶板、厚200mm
|  |  | 4、盖板材质、规格 | 800*800下沉式球墨铸铁井盖、座
集水井铁篦子、做法详07SD101-8-P127
电缆支架制作、安装
145 | 040205001010 | 人（手）孔井 | 1、规格尺寸 | 四通电缆井、2.8*2*2.2m | 基础、垫层铺筑、井身砌筑、勾缝（抹面）、井盖安装 | 座 | 4 | 12780.96 | 51123.84
|  |  | 2、基础、垫层：材料品种、厚度 | 100mm厚C15砼（非泵送商品砼）
|  |  | 3、材料品种 | C30P6钢筋砼井底、厚200mm；钢筋砼井壁和顶板、厚200mm
|  |  | 4、盖板材质、规格 | 800*800下沉式球墨铸铁井盖、座
集水井铁篦子、做法详07SD101-8-P127
电缆支架制作、安装
146 | 040501020002 | 警示（示踪）带铺设 | 1、规格 | 宽度300mm电缆警示带（PE） | 铺设 | m | 1514.44 | 1.05 | 1590.16
147 | 040806002003 | 接地母线 | 1、材质 | -50*5热镀铜扁钢 | 接地母线制作、安装、补刷（喷）油漆 | m | 757.22 | 31.5 | 23852.43
2、规格
3、名称
148 | 040806001003 | 接地极 | 1、材质 | 电力工井接地 | 接地极（板、桩）制作、安装、补刷（喷）油漆 | 根 | 52 | 97.46 | 5067.92
|  |  | 2、规格 | L50×5-2500mm
3、名称
4、土质
5、基础接地形式
分部分项工程模拟清单与计价表
工程名称：三元区碧湖山庄项目周边市政道路工程 | [7 empty] | 第25页 共33页
序号 | 项目编码 | 项目名称 | 项目特征与要求 |  | 工作内容 | 计量单位 | 工程量 | 金额(元)
|  |  | 项目特征 | 发包人要求 |  |  |  | 综合单价 | 合价
149 | 080808008002 | 接地装置调试 |  | 接地系统调试(接地网) | 接地测试 | 系统 | 1 | 1120.08 | 1120.08
150 | 040101002009 | 挖沟槽土方 | 1、土壤类别 | 三类土 | 排地表水、土方开挖、围护（挡土板）及拆除、基底钎探、场内运输 | m3 | 144.074 | 7.66 | 1103.61
|  |  | 2、挖土深度 | 1.5米以内
151 | 040103002032 | 余方弃置 | 1、废弃料品种 | 三类土 | 余方点装料运输至弃置点 | m3 | 144.074 | 30.16 | 4345.27
|  |  | 2、运距 | 12km
152 | 010102002013 | 挖沟槽石方 | 1、岩石类别 | 软岩 | 排地表水、石方开凿、修整底、边、场内运输 | m3 | 576.297 | 132.88 | 76578.35
|  |  | 2、开凿深度 | 2m以内
153 | 040103001030 | 填方 | 1、填方粒径要求 | 满足设计要求规范 | 运输、回填、压实 | m3 | 224.544 | 110.56 | 24825.58
|  |  | 2、填方来源、运距 | 外购
|  |  | 3、密实度要求 | 满足设计要求规范
|  |  | 4、填方材料品种 | 机制砂
154 | 040103002033 | 余方弃置 | 1、废弃料品种 | 石渣 | 余方点装料运输至弃置点 | m3 | 533.773 | 52.73 | 28145.85
|  |  | 2、运距 | 12km
155 | 040501004021 | 塑料管 | 1、连接形式 | 粘接 | 垫层、基础铺筑及养护、模板制作、安装、拆除、混凝土拌和、运输、浇筑、养护、管道铺设、管道检验及试验 | m | 150 | 21.53 | 3229.5
|  |  | 2、材质及规格 | Φ110 UPVC管
通信工程 | [9 empty] | 分项工程(17市政)
156 | 040803003011 | 电缆排管 | 1、材质 | 硬聚氯乙烯（PVC-U 管、壁厚5.5mm），环刚性≥8.0KN/㎡ | 垫层、基础浇筑、排管敷设 | m | 16 | 142.41 | 2278.56
|  |  | 2、规格 | Φ110
|  |  | 3、名称 | 管枕
|  |  | 4、垫层、基础：厚度、材料品种、强度等级 | 100mmC15非泵送商品混凝土
|  |  | 5、排管排列形式 | 2*2孔PVC-U Φ110
157 | 040803003012 | 电缆排管 | 1、材质 | 镀锌钢管（壁厚4mm） | 垫层、基础浇筑、排管敷设 | m | 54 | 432.31 | 23344.74
分部分项工程模拟清单与计价表
工程名称：三元区碧湖山庄项目周边市政道路工程 | [7 empty] | 第26页 共33页
序号 | 项目编码 | 项目名称 | 项目特征与要求 |  | 工作内容 | 计量单位 | 工程量 | 金额(元)
|  |  | 项目特征 | 发包人要求 |  |  |  | 综合单价 | 合价
|  |  | 2、规格 | Φ100
|  |  | 3、型号 | 电缆保护管 管枕
|  |  | 4、排管排列形式 | 3*2孔PVC-U Φ110
100mmC15非泵送商品混凝土
158 | 040803003013 | 电缆排管 | 1、材质 | 硬聚氯乙烯（PVC-U 管、壁厚5.5mm），环刚性≥8.0KN/㎡ | 垫层、基础浇筑、排管敷设 | m | 450.08 | 275.23 | 123875.52
|  |  | 2、规格 | Φ110
|  |  | 3、名称 | 管枕
|  |  | 4、垫层、基础：厚度、材料品种、强度等级 | 100mmC15非泵送商品混凝土
|  |  | 5、排管排列形式 | 4*2孔PVC-U Φ110
159 | 040803003014 | 电缆排管 | 1、材质 | 镀锌钢管（壁厚4mm） | 垫层、基础浇筑、排管敷设 | m | 194.05 | 855.03 | 165918.57
|  |  | 2、规格 | Φ100
|  |  | 3、型号 | 电缆保护管 管枕
|  |  | 4、排管排列形式 | 4*2孔PVC-U Φ110
100mmC15非泵送商品混凝土
160 | 040803004004 | 管道包封 | 1、混凝土强度等级 | 非泵送C20商品混凝土 | 灌注、养护 | m | 248.05 | 203.76 | 50542.67
|  |  | 2、名称 | 电信排管管道包封
161 | 040205001013 | 人（手）孔井 | 1、规格尺寸 | 小号直通型人孔井、2.68*1.88*2.45m | 基础、垫层铺筑、井身砌筑、勾缝（抹面）、井盖安装 | 座 | 13 | 17951.29 | 233366.77
|  |  | 2、基础、垫层：材料品种、厚度 | 100mm厚C15砼（非泵送商品砼）
|  |  | 3、材料品种 | C30P6 钢筋砼井底 、钢筋砼井壁和顶板
|  |  | 4、盖板材质、规格 | D400-φ800
集水井铁篦子、做法详07SD101-8-P127
电缆支架制作、安装
分部分项工程模拟清单与计价表
工程名称：三元区碧湖山庄项目周边市政道路工程 | [7 empty] | 第27页 共33页
序号 | 项目编码 | 项目名称 | 项目特征与要求 |  | 工作内容 | 计量单位 | 工程量 | 金额(元)
|  |  | 项目特征 | 发包人要求 |  |  |  | 综合单价 | 合价
162 | 040205001012 | 人（手）孔井 | 1、规格尺寸 | 小号三通型人孔井、3.68*2.03*2.45m | 基础、垫层铺筑、井身砌筑、勾缝（抹面）、井盖安装 | 座 | 1 | 23060.33 | 23060.33
|  |  | 2、基础、垫层：材料品种、厚度 | 100mm厚C15砼（非泵送商品砼）
|  |  | 3、材料品种 | C30P6 钢筋砼井底 、钢筋砼井壁和顶板
|  |  | 4、盖板材质、规格 | D400-φ800
集水井铁篦子、做法详07SD101-8-P127
电缆支架制作、安装
163 | 040205001014 | 人（手）孔井 | 1、规格尺寸 | 四通电缆井、2.8*2*2.2m | 基础、垫层铺筑、井身砌筑、勾缝（抹面）、井盖安装 | 座 | 4 | 23060.34 | 92241.36
|  |  | 2、基础、垫层：材料品种、厚度 | 100mm厚C15砼（非泵送商品砼）
|  |  | 3、材料品种 | C30P6 钢筋砼井底 、钢筋砼井壁和顶板
|  |  | 4、盖板材质、规格 | D400-φ800
集水井铁篦子、做法详07SD101-8-P127
电缆支架制作、安装
164 | 040205001015 | 人（手）孔井 | 1、规格尺寸 | 手孔、0.7*0.9m | 基础、垫层铺筑、井身砌筑、勾缝（抹面）、井盖安装 | 座 | 8 | 1602.63 | 12821.04
|  |  | 2、盖板材质、规格 | 钢纤维混凝土井盖井座 600*600
|  |  | 3、材料品种 | MU20青砖，M5水泥砂浆砌筑
|  |  | 4、规格尺寸 | C20防水砼
内壁1:2水泥砂浆抹面10mm厚
165 | 040501004022 | 塑料管 | 1、连接形式 | 粘接 | 垫层、基础铺筑及养护、模板制作、安装、拆除、混凝土拌和、运输、浇筑、养护、管道铺设、管道检验及试验 | m | 150 | 21.53 | 3229.5
|  |  | 2、材质及规格 | Φ110 UPVC管
166 | 040101002011 | 挖沟槽土方 | 1、土壤类别 | 三类土 | 排地表水、土方开挖、围护 | m3 | 103.422 | 63.4 | 6556.95
分部分项工程模拟清单与计价表
工程名称：三元区碧湖山庄项目周边市政道路工程 | [7 empty] | 第28页 共33页
序号 | 项目编码 | 项目名称 | 项目特征与要求 |  | 工作内容 | 计量单位 | 工程量 | 金额(元)
|  |  | 项目特征 | 发包人要求 |  |  |  | 综合单价 | 合价
|  |  | 2、挖土深度 | 1.5米以内 | （挡土板）及拆除、基底钎探、场内运输
167 | 040103002036 | 余方弃置 | 1、废弃料品种 | 三类土 | 余方点装料运输至弃置点 | m3 | 103.422 | 30.16 | 3119.21
|  |  | 2、运距 | 12km
168 | 010102002015 | 挖沟槽石方 | 1、岩石类别 | 软岩 | 排地表水、石方开凿、修整底、边、场内运输 | m3 | 413.688 | 69.67 | 28821.64
|  |  | 2、开凿深度 | 2m以内
169 | 040103001032 | 填方 | 1、填方粒径要求 | 满足设计要求规范 | 运输、回填、压实 | m3 | 322.008 | 110.56 | 35601.2
|  |  | 2、填方来源、运距 | 外购
|  |  | 3、密实度要求 | 满足设计要求规范
|  |  | 4、填方材料品种 | 机制砂
170 | 040103002037 | 余方弃置 | 1、废弃料品种 | 石渣 | 余方点装料运输至弃置点 | m3 | 413.688 | 52.73 | 21813.77
|  |  | 2、运距 | 12km
路灯工程 | [9 empty] | 分项工程(17市政)
171 | 040805001004 | 常规照明灯 | 1、名称 | 单臂路灯(75W 杆高9m) | 垫层铺筑、基础制作、安装、立灯杆、杆座制作、安装、灯架制作、安装、灯具附件安装、焊、压接线端子、接线、补刷（喷）油漆、.灯杆编号、.接地、.试灯 | 套 | 22 | 5106.63 | 112345.86
|  |  | 2、接线端子材质、规格 | 路灯杆号
|  |  | 3、附件配置 | 灯杆材质Q235,路灯壁厚:≥8mm,热镀锌喷塑处理,光效不低于120lm/W.显色指数不低于70,色温4000K
|  |  | 4、垫层、基础：厚度、材料品种、强度等级 | C30砼基础（非泵送商品砼）
|  |  | 5、灯杆材质、高度 | 基础内地脚螺栓、铁件、钢筋制作安装
172 | 040803002003 | 电缆保护管 | 1、材质 | CPVC电力套管 | 保护管敷设、过路管加固 | m | 1458 | 16.84 | 24552.72
|  |  | 2、规格 | Φ75*3mm
|  |  | 3、敷设方式 | 开槽埋设
173 | 040803002004 | 电缆保护管 | 1、规格 | SC80 | 保护管敷设、过路管加固 | m | 301 | 90.54 | 27252.54
分部分项工程模拟清单与计价表
工程名称：三元区碧湖山庄项目周边市政道路工程 | [7 empty] | 第29页 共33页
序号 | 项目编码 | 项目名称 | 项目特征与要求 |  | 工作内容 | 计量单位 | 工程量 | 金额(元)
|  |  | 项目特征 | 发包人要求 |  |  |  | 综合单价 | 合价
|  |  | 2、名称 | 镀锌钢管电力管
| 17030130 | 镀锌钢管 | DN80 |  |  | m | 1.03 | 37 | 38.11 | 材料()
174 | 040803001004 | 电缆 | 1、规格 | YJV-0.6/1KV-5x16 | 揭(盖)盖板、电缆敷设 | m | 205 | 44.72 | 9167.6
|  |  | 2、名称 | 铜芯电力电缆
175 | 040803001003 | 电缆 | 1、规格 | YJV-0.6/1KV-5x25 | 揭(盖)盖板、电缆敷设 | m | 667 | 38.04 | 25372.68
|  |  | 2、名称 | 铜芯电力电缆
176 | 040803005002 | 电缆终端头 | 1、规格 | 干包式电力电缆终端头制作安装(1kV以下(截面35mm2以内)) | 制作、安装、接地 | 个 | 46 | 146.52 | 6739.92
2、名称
3、安装部位
4、型号
5、电压(kV)
6、材质、类型
177 | 040806001004 | 接地极 | 1、材质 | 镀锌角钢接地极 | 接地极（板、桩）制作、安装、补刷（喷）油漆 | 根 | 24 | 97.46 | 2339.04
|  |  | 2、规格 | L50×5 2.5m
3、名称
4、土质
5、基础接地形式
178 | 040806002004 | 接地母线 | 1、材质 | -40*4热镀锌扁钢 | 接地母线制作、安装、补刷（喷）油漆 | m | 872 | 32.61 | 28435.92
2、规格
|  |  | 3、名称 | 接地母线
179 | 040804002002 | 配线 | 1、材质 | 腊克线 | 钢索架设（拉紧装置安装）、支持体（绝缘子等）安装、配线 | m | 286 | 3.39 | 969.54
|  |  | 2、规格 | rvv-0.5KV-3*2.5mm
180 | 040205001016 | 人（手）孔井 | 1、盖板材质、规格 | 钢纤维混凝土井盖井座 600*600 | 基础、垫层铺筑、井身砌筑、勾缝（抹面）、井盖安装 | 座 | 23 | 625.51 | 14386.73
|  |  | 2、材料品种 | MU20青砖，M5水泥砂浆砌筑
|  |  | 3、规格尺寸 | C20防水砼
分部分项工程模拟清单与计价表
工程名称：三元区碧湖山庄项目周边市政道路工程 | [7 empty] | 第30页 共33页
序号 | 项目编码 | 项目名称 | 项目特征与要求 |  | 工作内容 | 计量单位 | 工程量 | 金额(元)
|  |  | 项目特征 | 发包人要求 |  |  |  | 综合单价 | 合价
内壁1:2水泥砂浆抹面10mm厚
详景观路灯配电管线平面布置图
181 | 040801010002 | 落地式配电箱 | 1、规格 | 路灯自动控制箱(成套设备)，样式详见设计图纸 | 基础制作、安装、本体安装、焊、压接线端子、端子接线、补刷（喷）油漆、接地 | 台 | 1 | 5192.67 | 5192.67
|  |  | 2、型号 | C20混凝土基础
|  |  | 3、接线端子材质、规格 | 包含路灯微电脑智能型路灯控制仪控制
|  |  | 4、基础形式、材质、规格 | 基础槽钢制作、安装
182 | 040807003002 | 接地装置调试 | 1、名称 | 接地系统调试(接地网) | 接地电阻测试 | 系统/组 | 1 | 1120.08 | 1120.08
2、类别
183 | 030414002002 | 送配电装置系统 |  | 输配电装置系统调试(≤1kV交流供电) | 系统调试 | 系统 | 1 | 308.9 | 308.9
184 | 040101002012 | 挖沟槽土方 | 1、土壤类别 | 一、二类土 | 排地表水、土方开挖、围护（挡土板）及拆除、基底钎探、场内运输 | m3 | 45.435 | 7.66 | 348.03
|  |  | 2、挖土深度 | 2m以内
185 | 010102002016 | 挖沟槽石方 | 1、岩石类别 | 软岩 | 排地表水、石方开凿、修整底、边、场内运输 | m3 | 181.74 | 69.67 | 12661.83
|  |  | 2、开凿深度 | 2m以内
186 | 040103001033 | 填方 | 1、填方粒径要求 | 满足设计要求规范 | 运输、回填、压实 | m3 | 38.962 | 110.56 | 4307.64
|  |  | 2、填方来源、运距 | 外购
|  |  | 3、密实度要求 | 满足设计要求规范
|  |  | 4、填方材料品种 | 机制砂
187 | 040305001003 | 垫层 | 1、厚度 | 100mm | 垫层铺筑 | m3 | 21.988 | 478.92 | 10530.49
|  |  | 2、材料品种、规格 | C15预拌非泵送普通混凝土
188 | 040103001034 | 填方 | 1、填方粒径要求 | 满足设计要求规范 | 运输、回填、压实 | m3 | 152.417 | 7.98 | 1216.29
|  |  | 2、填方来源、运距 | 场内平衡
|  |  | 3、密实度要求 | 满足设计要求规范
|  |  | 4、填方材料品种 | 回填土
分部分项工程模拟清单与计价表
工程名称：三元区碧湖山庄项目周边市政道路工程 | [7 empty] | 第31页 共33页
序号 | 项目编码 | 项目名称 | 项目特征与要求 |  | 工作内容 | 计量单位 | 工程量 | 金额(元)
|  |  | 项目特征 | 发包人要求 |  |  |  | 综合单价 | 合价
189 | 040103002038 | 余方弃置 | 1、废弃料品种 | 一、二类土 | 余方点装料运输至弃置点 | m3 | 129.757 | 8.01 | 1039.35
|  |  | 2、运距 | 场地内盘运1km
190 | 040103002039 | 余方弃置 | 1、废弃料品种 | 石渣 | 余方点装料运输至弃置点 | m3 | 181.74 | 52.73 | 9583.15
|  |  | 2、运距 | 12km
喷淋工程 | [9 empty] | 分项工程(17市政)
191 | 040101002013 | 挖沟槽土方 | 1、土壤类别 | 三类土 | 排地表水、土方开挖、围护（挡土板）及拆除、基底钎探、场内运输 | m3 | 41.99 | 6.95 | 291.83
|  |  | 2、挖土深度 | 2m以内
192 | 040103002040 | 余方弃置 | 1、废弃料品种 | 三类土 | 余方点装料运输至弃置点 | m3 | 41.99 | 30.16 | 1266.42
|  |  | 2、运距 | 12km
193 | 040103001035 | 填方 | 1、填方粒径要求 | 满足设计要求规范 | 运输、回填、压实 | m3 | 41.074 | 110.56 | 4541.14
|  |  | 2、填方来源、运距 | 外购
|  |  | 3、密实度要求 | 满足设计要求规范
|  |  | 4、填方材料品种 | 回填砂
194 | 040501004023 | 塑料管 | 1、垫层、基础材质及厚度 | 100mm机制砂 | 垫层、基础铺筑及养护、模板制作、安装、拆除、混凝土拌和、运输、浇筑、养护、管道铺设、管道检验及试验 | m | 627 | 31.17 | 19543.59
|  |  | 2、材质及规格 | 给水管、DN40
195 | 040501002001 | 钢管 | 1、垫层、基础材质及厚度 | 100mm机制砂 | 垫层、基础铺筑及养护、模板制作、安装、拆除、混凝土拌和、运输、浇筑、养护、管道铺设、管道检验及试验、集中防腐运输 | m | 102 | 89.14 | 9092.28
|  |  | 2、材质及规格 | 镀锌钢管、DN80
| 17030130 | 镀锌钢管 | DN80 |  |  | m | 1.03 | 37 | 38.11 | 材料()
196 | 040502003007 | 塑料管管件 | 1、材质及规格 | 塑料球阀、DN40 | 安装 | 个 | 1 | 75.54 | 75.54
197 | 040502009002 | 水表 | 1、规格 | LXS-80C(铸铁） | 安装 | 个 | 1 | 208.31 | 208.31
198 | 040502005007 | 阀门 | 1、种类 | 蝶阀 | 安装 | 个 | 1 | 215.74 | 215.74
|  |  | 2、材质及规格 | DN80 D71X-0.6(铸铁）
199 | 040502005008 | 阀门 | 1、种类 | 管道防止阀 | 安装 | 个 | 1 | 215.74 | 215.74
分部分项工程模拟清单与计价表
工程名称：三元区碧湖山庄项目周边市政道路工程 | [7 empty] | 第32页 共33页
序号 | 项目编码 | 项目名称 | 项目特征与要求 |  | 工作内容 | 计量单位 | 工程量 | 金额(元)
|  |  | 项目特征 | 发包人要求 |  |  |  | 综合单价 | 合价
|  |  | 2、材质及规格 | DN80 (铸铁）
200 | 040502003008 | 塑料管管件 | 1、材质及规格 | 伸缩接头DN80(铸铁） | 安装 | 个 | 1 | 190.97 | 190.97
201 | 040502003009 | 塑料管管件 | 1、材质及规格 | 同心异径管 DN100*80 | 安装 | 个 | 1 | 30.95 | 30.95
202 | 040502003010 | 塑料管管件 | 1、材质及规格 | 同心异径管 DN100*80 | 安装 | 个 | 1 | 22.27 | 22.27
203 | 040502003011 | 塑料管管件 | 1、材质及规格 | 微喷套管及自动喷头 DN20 | 安装 | 个 | 117 | 95.33 | 11153.61
204 | 040502003012 | 塑料管管件 | 1、材质及规格 | 异径三通 DN40变DN20 | 安装 | 个 | 117 | 71.79 | 8399.43
205 | 040504001005 | 砌筑井 | 1、井类型 | 砖砌矩形水表井、（A*B=1300*1100) | 垫层铺筑、模板制作、安装、拆除、混凝土拌和、运输、浇筑、养护、砌筑、勾缝、抹面、井圈、井盖安装、盖板安装、踏步安装、防水、止水 | 座 | 1 | 1291.31 | 1291.31
|  |  | 2、混凝土强度等级 | 池底、井室、盖板C25，其他C30
|  |  | 3、砂浆强度等级、配合比 | M10现拌砌筑砂浆
|  |  | 4、盖板材质、规格 | 可调式球墨铸铁检查井井盖φ700
|  |  | 5、垫层、基础材质及厚度 | 100厚、C15混凝土
|  |  | 6、砌筑材料品种、规格、强度等级 | 水泥实心砖、240×115×53 MU10
|  |  | 7、勾缝、抹面要求 | 1:2水泥砂浆
|  |  | 8、防渗、防水要求 | 20厚、1：水泥砂浆内掺5%的防水剂
|  |  | 9、井盖、井圈材质及规格 | C30混凝土
|  |  | 10、踏步材质、规格 | 爬梯踏步
绿化种植 | [9 empty] | 分项工程(17市政)
206 | 050102001001 | 栽植乔木 | 1、种类 | 宫粉紫荆 | 起挖、运输、栽植、养护 | 株 | 82 | 3669.14 | 300869.48
|  |  | 2、胸径或干径 | 19-20cm
|  |  | 3、株高、冠径 | 700-800cm、400-500cm
|  |  | 4、养护期 | 一年（成活养护半年、日常养护半年）
分部分项工程模拟清单与计价表
工程名称：三元区碧湖山庄项目周边市政道路工程 | [7 empty] | 第33页 共33页
序号 | 项目编码 | 项目名称 | 项目特征与要求 |  | 工作内容 | 计量单位 | 工程量 | 金额(元)
|  |  | 项目特征 | 发包人要求 |  |  |  | 综合单价 | 合价
207 | 050102007001 | 栽植色带 | 1、苗木、花卉种类 | 翠芦莉 | 起挖、运输、栽植、养护 | m2 | 447 | 146.6 | 65530.2
|  |  | 2、养护期 | 一年（成活养护半年、日常养护半年）
|  |  | 3、单位面积株数 | 36株/m2
|  |  | 4、株高或蓬径 | 30-35cm、25-30cm
208 | 050101010001 | 整理绿化用地 | 1、回填土质要求 |  | 排地表水、土方挖、运、耙细、过筛、回填、找平、找坡、拍实、废弃物运输 | m2 | 447 | 4.93 | 2203.71
2、取土运距
3、回填厚度
4、找平找坡要求
5、弃渣运距
209 | 050101009001 | 种植土回(换)填 | 1、回填土质要求 | 种植土 | 土方挖、运、回填、找平、找坡、废弃物运输 | m3 | 134.1 | 5.58 | 748.28
|  |  | 2、回填厚度 | 300mm
暂定金额专业工程 | [9 empty] | 单位工程(17市政)
管线迁改费 | [9 empty] | 分项工程(17市政)
合 计 | [8 empty] | 14830715.02

## 单价措施项目模拟清单与计价表
单价措施项目模拟清单与计价表
工程名称：三元区碧湖山庄项目周边市政道路工程 | [7 empty] | 第1页 共2页
序号 | 项目编码 | 项目名称 | 项目特征与要求 |  | 工作内容 | 计量单位 | 工程量 | 金额(元)
|  |  | 项目特征 | 发包人要求 |  |  |  | 综合单价 | 合价
单项工程 | [9 empty] | 单项工程(17市政)
市政工程 | [9 empty] | 单位工程(17市政)
通用项目 | [9 empty] | 分项工程(17市政)
1 | 041106001002 | 大型机械设备进出场及安拆 | 1、机械设备名称 | 履带式单斗挖掘机进出场费1.25m3，履带式液压挖掘机(带液压锤)HM960，履带式推土机进出场费105kW，沥青混凝土摊铺机8t，压路机15t | 安拆费包括施工机械、设备在现场进行安装拆卸所需人工、材料、机械和试运转费用以及机械辅助设施的折旧、搭设、拆除等费用、进出场费包括施工机械、设备整体或分体自停放地点运至施工现场或由一施工地点运至另一施工地点锁发生的运输、装卸、辅助材料等费用 | 项 | 1 | 12507.51 | 12507.51
2 | 041111002002 | 固定式夹芯压型钢板围挡 | 1、围挡高度 | 高2.5m | 砌筑、浇捣基础、围挡搭拆、维护、基础拆除、围挡移动 | m | 1297.53 | 154.03 | 199858.55
|  |  | 2、基础类型、尺寸 | 无基础
|  |  | 3、挡板类型 | 装配式彩钢夹心板围挡
3 | 041101001001 | 墙面脚手架 | 1、墙高 | 5m以内 | 清理场地、搭设、拆除脚手架、安全网、材料场内外运输 | m2 | 826 | 12.37 | 10217.62
道路工程 | [9 empty] | 分项工程(17市政)
交通工程 | [9 empty] | 分项工程(17市政)
雨水工程 | [9 empty] | 分项工程(17市政)
污水工程 | [9 empty] | 分项工程(17市政)
顶管工程 | [9 empty] | 分项工程(17市政)
给水工程 | [9 empty] | 分项工程(17市政)
海绵城市 | [9 empty] | 分项工程(17市政)
电力工程 | [9 empty] | 分项工程(17市政)
通信工程 | [9 empty] | 分项工程(17市政)
路灯工程 | [9 empty] | 分项工程(17市政)
喷淋工程 | [9 empty] | 分项工程(17市政)
单价措施项目模拟清单与计价表
工程名称：三元区碧湖山庄项目周边市政道路工程 | [7 empty] | 第2页 共2页
序号 | 项目编码 | 项目名称 | 项目特征与要求 |  | 工作内容 | 计量单位 | 工程量 | 金额(元)
|  |  | 项目特征 | 发包人要求 |  |  |  | 综合单价 | 合价
绿化种植 | [9 empty] | 分项工程(17市政)
4 | 050403001001 | 树木支撑架 | 1、支撑类型、材质 | 乔木 | 制作、运输、安装、维护 | 株 | 82 | 171.06 | 14026.92
|  |  | 2、支撑材料规格 | 杉木桩
|  |  | 3、单株支撑材料数量 | 4
暂定金额专业工程 | [9 empty] | 单位工程(17市政)
管线迁改费 | [9 empty] | 分项工程(17市政)
合 计 | [8 empty] | 236610.6

## 总价措施项目模拟清单与计价表(含分项)
总价措施项目模拟清单与计价表
工程名称：三元区碧湖山庄项目周边市政道路工程 |  |  |  |  | 第1页 共3页
项目编码 | 项目名称 | 项目特征与要求 |  | 工作内容 | 计量单位 | 金额(元)
|  | 项目特征 | 发包人要求
单项工程
市政工程
通用项目
020117037001 | 安全文明施工费 |  |  | 1.环境保护费 2.安全施工费 3.文明施工费 4.临时设施费 | 项 | 50250
020117038001 | 其他总价措施费 |  |  | 1.夜间施工增加费 2.已完工程及设备保护费 3.风雨季施工增加费 4.冬季施工增加费 5.工程定位复测费 | 项 | 11347
道路工程
020117037002 | 安全文明施工费 |  |  | 1.环境保护费 2.安全施工费 3.文明施工费 4.临时设施费 | 项 | 63325
020117038002 | 其他总价措施费 |  |  | 1.夜间施工增加费 2.已完工程及设备保护费 3.风雨季施工增加费 4.冬季施工增加费 5.工程定位复测费 | 项 | 14299
交通工程
020117037003 | 安全文明施工费 |  |  | 1.环境保护费 2.安全施工费 3.文明施工费 4.临时设施费 | 项 | 7696
020117038003 | 其他总价措施费 |  |  | 1.夜间施工增加费 2.已完工程及设备保护费 3.风雨季施工增加费 4.冬季施工增加费 5.工程定位复测费 | 项 | 1738
雨水工程
020117037004 | 安全文明施工费 |  |  | 1.环境保护费 2.安全施工费 3.文明施工费 4.临时设施费 | 项 | 67864
020117038004 | 其他总价措施费 |  |  | 1.夜间施工增加费 2.已完工程及设备保护费 3.风雨季施工增加费 4.冬季施工增加费 5.工程定位复测费 | 项 | 15324
污水工程
020117037005 | 安全文明施工费 |  |  | 1.环境保护费 2.安全施工费 3.文明施工费 4.临时设施费 | 项 | 37577
020117038005 | 其他总价措施费 |  |  | 1.夜间施工增加费 2.已完工程及设备保护费 3.风雨季施工增加费 4.冬季施工增加费 5.工程定位复测费 | 项 | 8485
顶管工程
总价措施项目模拟清单与计价表
工程名称：三元区碧湖山庄项目周边市政道路工程 |  |  |  |  | 第2页 共3页
项目编码 | 项目名称 | 项目特征与要求 |  | 工作内容 | 计量单位 | 金额(元)
|  | 项目特征 | 发包人要求
020117037006 | 安全文明施工费 |  |  | 1.环境保护费 2.安全施工费 3.文明施工费 4.临时设施费 | 项 | 8164
020117038006 | 其他总价措施费 |  |  | 1.夜间施工增加费 2.已完工程及设备保护费 3.风雨季施工增加费 4.冬季施工增加费 5.工程定位复测费 | 项 | 1843
给水工程
020117037007 | 安全文明施工费 |  |  | 1.环境保护费 2.安全施工费 3.文明施工费 4.临时设施费 | 项 | 20060
020117038007 | 其他总价措施费 |  |  | 1.夜间施工增加费 2.已完工程及设备保护费 3.风雨季施工增加费 4.冬季施工增加费 5.工程定位复测费 | 项 | 4530
海绵城市
020117037008 | 安全文明施工费 |  |  | 1.环境保护费 2.安全施工费 3.文明施工费 4.临时设施费 | 项 | 1299
020117038008 | 其他总价措施费 |  |  | 1.夜间施工增加费 2.已完工程及设备保护费 3.风雨季施工增加费 4.冬季施工增加费 5.工程定位复测费 | 项 | 293
电力工程
020117037009 | 安全文明施工费 |  |  | 1.环境保护费 2.安全施工费 3.文明施工费 4.临时设施费 | 项 | 36779
020117038009 | 其他总价措施费 |  |  | 1.夜间施工增加费 2.已完工程及设备保护费 3.风雨季施工增加费 4.冬季施工增加费 5.工程定位复测费 | 项 | 8305
通信工程
020117037010 | 安全文明施工费 |  |  | 1.环境保护费 2.安全施工费 3.文明施工费 4.临时设施费 | 项 | 17937
020117038010 | 其他总价措施费 |  |  | 1.夜间施工增加费 2.已完工程及设备保护费 3.风雨季施工增加费 4.冬季施工增加费 5.工程定位复测费 | 项 | 4050
路灯工程
020117037011 | 安全文明施工费 |  |  | 1.环境保护费 2.安全施工费 3.文明施工费 4.临时设施费 | 项 | 6380
总价措施项目模拟清单与计价表
工程名称：三元区碧湖山庄项目周边市政道路工程 |  |  |  |  | 第3页 共3页
项目编码 | 项目名称 | 项目特征与要求 |  | 工作内容 | 计量单位 | 金额(元)
|  | 项目特征 | 发包人要求
020117038011 | 其他总价措施费 |  |  | 1.夜间施工增加费 2.已完工程及设备保护费 3.风雨季施工增加费 4.冬季施工增加费 5.工程定位复测费 | 项 | 1441
喷淋工程
020117037012 | 安全文明施工费 |  |  | 1.环境保护费 2.安全施工费 3.文明施工费 4.临时设施费 | 项 | 1227
020117038012 | 其他总价措施费 |  |  | 1.夜间施工增加费 2.已完工程及设备保护费 3.风雨季施工增加费 4.冬季施工增加费 5.工程定位复测费 | 项 | 277
绿化种植
020117037015 | 安全文明施工费 |  |  | 1.环境保护费 2.安全施工费 3.文明施工费 4.临时设施费 | 项 | 8319
020117038015 | 其他总价措施费 |  |  | 1.夜间施工增加费 2.已完工程及设备保护费 3.风雨季施工增加费 4.冬季施工增加费 5.工程定位复测费 | 项 | 1879
暂定金额专业工程
管线迁改费
020117037014 | 安全文明施工费 |  |  | 1.环境保护费 2.安全施工费 3.文明施工费 4.临时设施费 | 项
020117038014 | 其他总价措施费 |  |  | 1.夜间施工增加费 2.已完工程及设备保护费 3.风雨季施工增加费 4.冬季施工增加费 5.工程定位复测费 | 项
合 计 | [5 empty] | 400688

## 人工、主要材料设备、施工机械价格表
人工、主要材料设备、施工机械价格表
工程名称：三元区碧湖山庄项目周边市政道路工程 |  |  |  |  | 第1页 共3页
序号 | 名称、规格、型号 | 单位 | 数量 | 基准单价 | 金额 （元） | 风险承包幅度（%）
一 | 人工费 | 元 | —— | —— | 1609493.29 | ——
二 | 主要材料设备
1 | 透水水泥混凝土 C20(42.5) | m3 | 333.428 |  | 107190.27 | 5
2 | Φ700重型球墨铸铁井盖 可调式 内径Φ700mm | 套 | 59 | 1341 | 45146.8 | 0
3 | 镀锌钢管 DN80 | m | 415.09 | 38.71 | 15359.99 | 0
4 | 镀锌钢管 DN50 | m | 6.453 | 31.2 | 144.1 | 5
三 | 主要施工机械
1 | 万用表 手持式 | 台班 | 1.682 | 6.83 | 11.49 | 0
2 | 相位表 | 台班 | 0.789 | 10.33 | 8.15 | 0
3 | 接地电阻测试仪 | 台班 | 8.412 | 9.72 | 81.76 | 0
4 | 电缆测试仪 | 台班 | 0.841 | 17.08 | 14.36 | 0
5 | 振荡器 | 台班 | 0.789 | 18.2 | 14.36 | 0
6 | 履带式单斗挖掘机 液压 斗容量1.25m3 | 台班 | 67.123 | 1172.27 | 96931.51 | 0
7 | 轮胎式单斗挖掘机 液压 斗容量0.6m3 | 台班 | 0.447 | 531.05 | 332.11 | 0
8 | 履带式液压挖掘机(带液压锤) HM960 | 台班 | 616.153 | 1711.2 | 1054360.82 | 0
9 | 液压钻机 STE-1 | 台班 | 0.531 | 331.29 | 270.84 | 0
10 | 电动滚筒式混凝土搅拌机 出料容量400L | 台班 | 0.045 | 131.12 | 10.33 | 0
11 | 双锥反转出料混凝土搅拌机 出料容量200L | 台班 | 0.33 | 152.65 | 96.59 | 0
12 | 灰浆搅拌机 拌筒容量200L | 台班 | 8.123 | 136.64 | 1203.11 | 0
13 | 履带式推土机 功率75kW | 台班 | 50.824 | 761.66 | 44247.86 | 0
14 | 履带式推土机 功率105kW | 台班 | 19.473 | 890.47 | 19563.62 | 0
15 | 轮胎式装载机 斗容量1.0m3 | 台班 | 0.308 | 668.49 | 285.85 | 0
16 | 轮胎式装载机 斗容量1.5m3 | 台班 | 60.495 | 786.69 | 64113.69 | 0
17 | 载货汽车 装载质量4t | 台班 | 15.514 | 372.14 | 8056.36 | 0
18 | 载货汽车 装载质量5t | 台班 | 9.982 | 384.65 | 5345.53 | 0
19 | 载货汽车 装载质量6t | 台班 | 3.718 | 404.26 | 2065.77 | 0
20 | 载货汽车 装载质量8t | 台班 | 8.114 | 466.2 | 4995.84 | 0
21 | 自卸汽车 装载质量4t | 台班 | 7.346 | 442.94 | 4455.99 | 0
22 | 自卸汽车 装载质量6t | 台班 | 2.888 | 512.79 | 1965.91 | 0
23 | 自卸汽车 装载质量15t | 台班 | 1541.668 | 884.08 | 1474123.15 | 0
24 | 平板拖车组 装载质量40t | 台班 | 1.5 | 1354.4 | 2266.3 | 0
25 | 平板拖车组 装载质量60t | 台班 | 1.5 | 1555.52 | 2529.15 | 0
26 | 机动翻斗车 装载质量1t | 台班 | 4.82 | 153.83 | 1287.15 | 0
27 | 履带式电动起重机 提升质量5t | 台班 | 6.101 | 186.44 | 1815.17 | 0
28 | 履带式起重机 提升质量15t | 台班 | 2.498 | 641.9 | 2028.09 | 0
29 | 汽车式起重机 提升质量5t | 台班 | 23.302 | 332.52 | 11340.67 | 0
30 | 汽车式起重机 提升质量8t | 台班 | 18.441 | 621.62 | 14961.45 | 0
31 | 汽车式起重机 提升质量12t | 台班 | 5 | 714.38 | 4534.95 | 0
32 | 门式起重机 提升质量10t | 台班 | 1.374 | 347.55 | 635.85 | 0
人工、主要材料设备、施工机械价格表
工程名称：三元区碧湖山庄项目周边市政道路工程 |  |  |  |  | 第2页 共3页
序号 | 名称、规格、型号 | 单位 | 数量 | 基准单价 | 金额 （元） | 风险承包幅度（%）
33 | 叉式起重机 提升质量6t | 台班 | 1.25 | 451.56 | 795.72 | 0
34 | 少先吊 提升质量1t | 台班 | 27.143 | 132.24 | 3853.92 | 0
35 | 电动卷扬机 单筒慢速 牵引力30kN | 台班 | 10.822 | 142.11 | 1625.48 | 0
36 | 电动卷扬机 单筒慢速 牵引力50kN | 台班 | 1.348 | 147.22 | 209.1 | 0
37 | 平地机 功率90kW | 台班 | 9.62 | 667.56 | 7254.95 | 0
38 | 钢轮内燃压路机 工作质量8t | 台班 | 30.496 | 340.27 | 15168.09 | 0
39 | 钢轮内燃压路机 工作质量12t | 台班 | 0.392 | 453.61 | 246.62 | 0
40 | 钢轮内燃压路机 工作质量15t | 台班 | 28.072 | 546.53 | 20770.6 | 0
41 | 振动压路机 工作质量15t | 台班 | 72.163 | 971.36 | 70095.99 | 0
42 | 手扶振动压实机 工作质量1t | 台班 | 12.795 | 62.83 | 918.97 | 0
43 | 轮胎压路机 工作质量16t | 台班 | 10.175 | 618.48 | 8404.61 | 0
44 | 电动夯实机 夯击能力20～62N.m | 台班 | 461.677 | 27.16 | 12539.16 | 0
45 | 汽车式沥青喷洒机 箱容量4000L | 台班 | 4.262 | 671.77 | 4279.26 | 0
46 | 沥青混凝土摊铺机 装载质量8t | 台班 | 36.352 | 1009.18 | 46018.08 | 0
47 | 自行式热熔划线车 | 台班 | 6.381 | 216.49 | 1381.34 | 0
48 | 热熔釜熔解车 | 台班 | 7.86 | 462.25 | 3633.27 | 0
49 | 手推式热熔底漆车 | 台班 | 7.27 | 265.64 | 1931.28 | 0
50 | 稀浆封层机 宽度2.5-3.5m | 台班 | 3.303 | 2760 | 9115.56 | 0
51 | 沥青混凝土摊铺机(停滞) 8t | 台班 | 0.5 | 363.81 | 181.91 | 0
52 | 涂料机 处理直径 300mm | 台班 | 3.896 | 23.13 | 84.73 | 0
53 | 钢筋切断机 直径40mm | 台班 | 7.849 | 39.14 | 290.86 | 0
54 | 钢筋弯曲机 直径40mm | 台班 | 14.832 | 23.86 | 342.98 | 0
55 | 普通车床 工件直径×工件长度400×1000mm | 台班 | 0.614 | 140.29 | 163.28 | 0
56 | 立式钻床 钻孔直径25mm | 台班 | 0.315 | 6.49 | 1.93 | 0
57 | 立式钻床 钻孔直径35mm | 台班 | 2.052 | 10.38 | 20.23 | 0
58 | 剪板机 厚度×宽度 32×4000mm | 台班 | 0.022 | 509.18 | 14.04 | 0
59 | 钢材电动煨弯机 弯曲直径100mm以内 | 台班 | 4.489 | 52.72 | 236.66 | 0
60 | 钢材电动煨弯机 弯曲直径500～1800mm | 台班 | 8.296 | 77.58 | 620.45 | 0
61 | 管子切断机 Φ150 | 台班 | 15.161 | 31.61 | 464.62 | 0
62 | 管子切断套丝机 Φ159 | 台班 | 0.026 | 20.08 | 0.5 | 0
63 | 型钢矫正机 37.5t | 台班 | 0.162 | 200.73 | 32.57 | 0
64 | 台式砂轮机 Φ250 | 台班 | 0.162 | 5.1 | 0.83 | 0
65 | 手提式砂轮机 直径150 | 台班 | 2.542 | 14.95 | 38.01 | 0
66 | 木工圆锯机 直径500mm | 台班 | 37.644 | 24.13 | 852.4 | 0
67 | 木工单面压刨床 刨削宽度 600mm | 台班 | 7.778 | 30.61 | 221.64 | 0
68 | 砂轮切割机 Φ500 | 台班 | 0.789 | 6.02 | 4.75 | 0
69 | 交流弧焊机 容量21kVA | 台班 | 71.97 | 54.77 | 3676.5 | 0
70 | 交流弧焊机 容量30kVA | 台班 | 36.488 | 89.46 | 3264.18 | 0
71 | 交流弧焊机 容量32kVA | 台班 | 3.649 | 80.3 | 270.57 | 0
人工、主要材料设备、施工机械价格表
工程名称：三元区碧湖山庄项目周边市政道路工程 |  |  |  |  | 第3页 共3页
序号 | 名称、规格、型号 | 单位 | 数量 | 基准单价 | 金额 （元） | 风险承包幅度（%）
72 | 交流弧焊机 容量42kVA | 台班 | 17.335 | 112 | 1782.36 | 0
73 | 直流弧焊机 容量 20kV·A | 台班 | 18.648 | 68.52 | 1192.1 | 0
74 | 直流弧焊机 容量 32kV·A | 台班 | 5.658 | 84.53 | 444.15 | 0
75 | 对焊机 容量75kVA | 台班 | 6.611 | 103.61 | 632.43 | 0
76 | 电熔焊接机 DRH-160A | 台班 | 67.485 | 27.39 | 1848.41 | 0
77 | 洒水车 罐容量4000L | 台班 | 24.078 | 426.4 | 14199.89 | 0
78 | 挤压法顶管设备 管径1650mm | 台班 | 5 | 191.04 | 884.48 | 0
79 | 挤压法顶管设备 管径2200mm | 台班 | 3.493 | 283.03 | 925.01 | 0
80 | 泥浆系统 | 台班 | 3.636 | 156.23 | 568.05 | 0
81 | 高架车 9m | 台班 | 1.876 | 294.15 | 551.74 | 0
82 | 高架车 11m | 台班 | 1.342 | 307.69 | 412.92 | 0
83 | 电动空气压缩机 排气量1m3/min | 台班 | 0.965 | 47.2 | 43.35 | 0
84 | 立式油压千斤顶 起重量100t | 台班 | 5.272 | 9.05 | 48.38 | 0
85 | 立式油压千斤顶 起重量200t | 台班 | 27.465 | 10.27 | 285.36 | 0
86 | 油泵车 | 台班 | 11.986 | 404.25 | 4845.26 | 0
87 | 泥浆泵 出口直径Φ50 | 台班 | 0.474 | 40.07 | 17.75 | 0
88 | 潜水泵 出口直径Φ100 | 台班 | 5.667 | 26.56 | 141.73 | 0
89 | 试压泵 压力25MPa | 台班 | 1.653 | 21.1 | 33.32 | 0
90 | 试压泵 压力60MPa | 台班 | 2.284 | 22.9 | 49.85 | 0
91 | 液压注浆泵 HYB50/50-1型 | 台班 | 1.33 | 232.9 | 309.84 | 0
92 | 电锤 520W | 台班 | 20.49 | 6.86 | 140.56 | 0
93 | 其他机械费 | % | 28.373 | 1 | 28.37 | 0
94 | 电焊条烘干箱 容积450×350×450 | 台班 | 4.117 | 15.78 | 63.65 | 0
95 | 电焊条烘干箱 容积600×500×750 | 台班 | 0.242 | 25 | 5.85 | 0

## 人工、材料设备、机械汇总表
人工、材料设备、机械汇总表
工程名称：三元区碧湖山庄项目周边市政道路工程 | [5 empty] | 第1页 共16页
序号 | 工料机编码 | 工料机名称 | 规格、型号等特殊要求 | 单位 | 数量 | 单价 | 合价
一 |  | 人工 |  |  |  |  | 0
1 | 00010040 | 定额人工费 |  | 元 |  |  | 1609493.29
二 |  | 材料
1 | 01000030 | 型钢 | 综合 | kg | 12581.805 | 3.446 | 43356.9
2 | 01010100 | 螺纹钢筋 | HRB335Φ12 | t | 0.997 | 3261 | 3252.39
3 | 01010110 | 螺纹钢筋 | HRB335Φ14 | t | 0.854 | 3168 | 2704.97
4 | 01010120 | 螺纹钢筋 | HRB335Φ16 | t | 0.921 | 3115 | 2870.29
5 | 01010130 | 螺纹钢筋 | HRB335Φ18 | t | 1.592 | 3119 | 4966.2
6 | 01010200 | 螺纹钢筋 | HRB400Ф10 | t | 10.608 | 3409 | 36162.67
7 | 01010240 | 螺纹钢筋 | HRB400Φ12 | t | 18.836 | 3261 | 61425.3
8 | 01010250 | 螺纹钢筋 | HRB400Φ14 | t | 4.945 | 3168 | 15666.65
9 | 01010250 | 螺纹钢筋 | HRB400Φ14 | t | 0.684 | 3476 | 2378.7
10 | 01010260 | 螺纹钢筋 | HRB400Φ16 | t | 0.622 | 4308 | 2679.23
11 | 01010280 | 螺纹钢筋 | HRB400Φ20 | t | 1.583 | 3124 | 4944.92
12 | 01010290 | 螺纹钢筋 | HRB400Φ22 | t | 0.433 | 3632 | 1571.35
13 | 01010330 | 螺纹钢筋 | HRB400EΦ12 | t | 2.262 | 3261 | 7376.38
14 | 01010350 | 螺纹钢筋 | HRB400EΦ16 | t | 23.952 | 3115 | 74611.23
15 | 01010360 | 螺纹钢筋 | HRB400EΦ18 | t | 2.633 | 3119 | 8213.2
16 | 01010370 | 螺纹钢筋 | HRB400EΦ20 | t | 4.076 | 3124 | 12732.67
17 | 01010600 | 线材 | HRB400EΦ10 | t | 1.313 | 3294 | 4326.6
18 | 01010710 | 圆钢筋 | HPB300Φ8 | t | 0.13 | 3235 | 419.06
19 | 01010720 | 圆钢筋 | HPB300Φ10 | t | 0.022 | 3235 | 72.59
20 | 01030070 | 镀锌铁丝 | 8# | kg | 38.11 | 7.68 | 292.68
21 | 01030080 | 镀锌铁丝 | 10# | kg | 216.655 | 7.81 | 1692.08
22 | 01030090 | 镀锌铁丝 | 12# | kg | 118.709 | 7.94 | 942.55
23 | 01030110 | 镀锌铁丝 | 16# | kg | 38.745 | 8.34 | 323.14
24 | 01030140 | 镀锌铁丝 | 22# | kg | 19.838 | 9.27 | 183.89
25 | 01030310 | 钢丝 | 综合 | kg | 0.367 | 5.02 | 1.84
26 | 01090200 | 圆钢 | Φ10以内 | kg | 295.869 | 3.298 | 975.78
27 | 01090210 | 圆钢 | Φ10以外 | ㎏ | 1170.451 | 3.367 | 3940.91
28 | 01090270 | 圆钢 | Φ8 | t | 0.553 | 3235 | 1788.44
29 | 01090290 | 圆钢 | Ф10 | t | 3.002 | 3235 | 9711.02
30 | 01090300 | 圆钢 | Ф12 | t | 0.12 | 3367 | 402.69
31 | 01130130 | 扁钢 | 40×6 | kg | 95.108 | 3.467 | 329.74
32 | 01130140 | 扁钢 | 45×4 | kg | 19.76 | 3.467 | 68.51
33 | 01130190 | 镀锌扁钢 | 综合 | kg | 960.595 | 4.582 | 4401.45
34 | 01130190 | 镀铜扁钢 | 综合 | kg | 1575.018 | 4.582 | 7216.73
人工、材料设备、机械汇总表
工程名称：三元区碧湖山庄项目周边市政道路工程 | [5 empty] | 第2页 共16页
序号 | 工料机编码 | 工料机名称 | 规格、型号等特殊要求 | 单位 | 数量 | 单价 | 合价
35 | 01130230 | 镀锌扁钢 | 40×4 | kg | 0.526 | 4.582 | 2.41
36 | 01190020 | 槽钢 | 综合 | m | 2.331 | 17.44 | 40.65
37 | 01210010 | 角钢 | 综合 | kg | 19.555 | 3.449 | 67.45
38 | 01270010 | 镀锌型钢 | 冷镀锌 | t | 1.865 | 4588 | 8556.67
39 | 01290140 | 钢板 | δ2-3 | kg | 0.222 | 3.466 | 0.77
40 | 01290190 | 钢板 | δ4.5-8 | kg | 21.29 | 3.511 | 74.75
41 | 01290230 | 钢板 | δ10-12 | kg | 607.719 | 3.435 | 2087.51
42 | 01290250 | 钢板 | δ20以外 | kg | 13.97 | 3.413 | 47.68
43 | 01290360 | 钢板 | 30以外顶进后座用 | t | 0.149 | 3788 | 564.41
44 | 01292030 | 单层彩钢板 | 820型 | m2 | 3243.825 | 27.16 | 88102.29
45 | 01510020 | 铝合金型材 | 综合 | kg | 271.858 | 22.137 | 6018.12
46 | 01530001 | 封铅 |  | kg | 8.894 | 11.75 | 104.51
47 | 01610250 | 铁件 | 综合 | kg | 241.373 | 4.58 | 1105.49
48 | 02050080 | 胶圈(承插) | DN150 | 个 | 202.26 | 3.96 | 800.95
49 | 02050090 | 胶圈(承插) | DN200 | 个 | 55.16 | 4.25 | 234.43
50 | 02050110 | 胶圈(承插) | DN300 | 个 | 184.884 | 5.96 | 1101.91
51 | 02052000 | (塑料)电缆保护套管橡胶圈 | Φ110 | 个 | 732.928 | 7.73 | 5665.53
52 | 02052020 | (塑料)电缆保护套管橡胶圈 | Φ219 | 个 | 667.616 | 26.1 | 17424.78
53 | 02070240 | 橡胶垫 | δ2 | m2 | 0.61 | 3.42 | 2.09
54 | 02090040 | 塑料薄膜 |  | kg | 314.47 | 7.2 | 2264.18
55 | 02090050 | 塑料薄膜 |  | m2 | 1722.034 | 0.42 | 723.25
56 | 02130050 | 聚四氟乙烯生料带 | 宽20 | m | 3.168 | 0.12 | 0.38
57 | 02130130 | 塑料带 | 20×40000 | kg | 6.44 | 15.8 | 101.75
58 | 02130150 | 电缆警示带 | 200mm | m | 1590.162 | 0.65 | 1033.61
59 | 02190001 | 尼龙帽 |  | 个 | 2192.291 | 0.14 | 306.92
60 | 02270060 | 清洁棉布 |  | kg | 91.28 | 13.39 | 1222.24
61 | 02270100 | 土工布 |  | m2 | 2474.722 | 4.6 | 11383.72
62 | 02270110 | 土工布 | 300G | m2 | 229.683 | 4.87 | 1118.55
63 | 02270260 | 棉纱 |  | kg | 0.688 | 5.22 | 3.59
64 | 02290100 | 麻丝 |  | kg | 36.397 | 5.26 | 191.45
65 | 02290120 | 油麻 |  | kg | 0.84 | 2.82 | 2.37
66 | 02330010 | 草袋 |  | 个 | 2617.332 | 1.53 | 4004.52
67 | 03010001 | 紧固件 | 综合 | 套 | 122 | 4.07 | 496.54
68 | 03010290 | 蚂蝗钉 |  | kg | 2.04 | 8.27 | 16.87
人工、材料设备、机械汇总表
工程名称：三元区碧湖山庄项目周边市政道路工程 | [5 empty] | 第3页 共16页
序号 | 工料机编码 | 工料机名称 | 规格、型号等特殊要求 | 单位 | 数量 | 单价 | 合价
69 | 03010430 | 扒钉 |  | kg | 0.935 | 6.9 | 6.45
70 | 03010440 | 铁钉 |  | kg | 20.914 | 9.93 | 207.68
71 | 03010450 | 铁钉 | Φ5以内 | kg | 9.02 | 12.11 | 109.23
72 | 03010550 | 圆钉 |  | kg | 714.103 | 9.93 | 7091.04
73 | 03012060 | 镀锌锁紧螺母 | 3×100 | 个 | 127.187 | 1.46 | 185.69
74 | 03012300 | 不锈钢膨胀螺栓 |  | 个 | 1738.8 | 0.89 | 1547.53
75 | 03012751 | 地脚螺栓 |  | kg | 787.493 | 6.81 | 5362.83
76 | 03012810 | 带帽带垫螺栓 |  | kg | 219.318 | 6.55 | 1436.53
77 | 03012850 | 带帽带垫螺栓 | M12×100 | 套 | 15.347 | 0.72 | 11.05
78 | 03012870 | 带帽带垫螺栓 | M16×150 | 套 | 3.837 | 2.92 | 11.21
79 | 03012970 | 带帽螺栓 | M8×85 | 套 | 304.47 | 0.23 | 70.03
80 | 03013160 | 镀锌精制带帽螺栓 | M10×50 | 套 | 123.41 | 0.73 | 90.09
81 | 03013180 | 镀锌精制带帽螺栓 | M10×80 | 套 | 414 | 1.03 | 426.42
82 | 03013190 | 镀锌精制带帽螺栓 | M12×40 | 套 | 1592.441 | 0.89 | 1417.27
83 | 03013660 | 镀锌六角带帽螺栓 | M8×75 | 套 | 266.832 | 0.35 | 93.39
84 | 03014430 | 精制六角带帽螺栓 | M12×50 | 套 | 89.76 | 0.39 | 35.01
85 | 03014440 | 精制六角带帽螺栓 | M12×55 | 套 | 4.08 | 0.42 | 1.71
86 | 03014550 | 精制六角带帽螺栓 | M22×90 | 套 | 30.4 | 2.68 | 81.47
87 | 03014570 | 精制六角带帽螺栓 | M27×95 | 套 | 4.8 | 4.2 | 20.16
88 | 03014600 | 精制六角带帽螺栓 | M27×120 | 套 | 19.2 | 4.73 | 90.82
89 | 03014950 | 拉杆螺栓 |  | kg | 91.092 | 8.37 | 762.44
90 | 03015460 | 膨胀螺栓 | M10 | 套 | 1393.32 | 1.54 | 2145.71
91 | 03015610 | 膨胀螺栓 | M10×80 | 套 | 13.952 | 0.77 | 10.74
92 | 03130370 | 电焊条 | 结422Φ3.2 | kg | 1149.958 | 6.86 | 7888.71
93 | 03130640 | 焊锡 |  | kg | 2.872 | 30.74 | 88.29
94 | 03130650 | 焊锡膏 |  | kg | 0.489 | 36.99 | 18.07
95 | 03130970 | 合金钢钻头 | Φ10 | 个 | 13.952 | 3.66 | 51.06
96 | 03131100 | 钢丝刷 |  | 把 | 9.676 | 1.64 | 15.87
97 | 03131110 | 锯条 | 综合 | 根 | 0.089 | 0.44 | 0.04
98 | 03131120 | 钢锯条 |  | 根 | 592.896 | 0.23 | 136.37
99 | 03131470 | 砂布 | 1.5# | 张 | 39.36 | 0.5 | 19.68
100 | 03210610 | 零星卡具 |  | kg | 3210.617 | 5.73 | 18396.83
101 | 04010001 | 水泥 | 32.5 | kg | 14364.994 | 0.327 | 4697.35
102 | 04010010 | 水泥 | 42.5 | kg | 1050.117 | 0.363 | 381.19
103 | 04010050 | 袋装水泥 | 32.5 | kg | 1647.838 | 0.327 | 538.84
人工、材料设备、机械汇总表
工程名称：三元区碧湖山庄项目周边市政道路工程 | [5 empty] | 第4页 共16页
序号 | 工料机编码 | 工料机名称 | 规格、型号等特殊要求 | 单位 | 数量 | 单价 | 合价
104 | 04010090 | 袋装水泥 | 42.5 | kg | 3.29 | 0.363 | 1.19
105 | 04010090 | 袋装水泥 | 42.5 | kg | 42281.984 | 0.522 | 22071.2
106 | 04010170 | 散装水泥 | 42.5 | kg | 865845.956 | 0.305 | 264083.02
107 | 04030120 | 中(细)砂 | 损耗2%+膨胀1.18 | m3 | 23.369 | 200.92 | 4695.35
108 | 04030150 | 中(粗)砂 | 损耗2%+膨胀1.18 | m3 | 12.08 | 145.13 | 1753.11
109 | 04030174 | 机制砂 | 用于回填、垫层 | m3 | 7529.281 | 72.56 | 546324.6
110 | 04030200 | 天然中砂 |  | m3 | 3.552 | 145.13 | 515.44
111 | 04030200 | 砂砾 |  | m3 | 566.4 | 145.13 | 82201.63
112 | 04030230 | 净干砂（机制砂） |  | m3 | 98.839 | 95.61 | 9450.01
113 | 04030230 | 净干砂（机制砂） |  | m3 | 1363.867 | 88.25 | 120361.28
114 | 04050191 | 碎石 | Φ0～5 | m3 | 1437.607
115 | 04050200 | 碎石 | Φ5-10 （细石） | m3 | 371.106 | 82.37 | 30568.01
116 | 04050230 | 碎石 | Φ5-25 | m3 | 105.203 | 83.35 | 8768.66
117 | 04050230 | 碎石 | Φ5-25 | m3 | 166.027 | 82.37 | 13675.66
118 | 04050240 | 碎石 | Φ5-31.5 | m3 | 1127.697 | 82.37 | 92888.38
119 | 04050250 | 碎石 | Φ5-40 | m3 | 15.665 | 82.37 | 1290.31
120 | 04050280 | 碎石 | Φ10-20 | m3 | 1.51 | 82.37 | 124.38
121 | 04050281 | 碎石 | Φ10～25 | m3 | 953.994 | 82.37 | 78580.51
122 | 04050282 | 碎石 | Φ10～30 | m3 | 979.738 | 82.37 | 80701.03
123 | 04050290 | 碎石 | Φ20-40 | m3 | 115.546 | 82.37 | 9517.49
124 | 04050320 | 碎石 | Φ40以上 | m3 | 0.994 | 82.37 | 81.89
125 | 04050330 | 碎石（沥青用） | Φ0~5 | m3 | 295.583 | 116.5 | 34435.47
126 | 04050340 | 碎石（沥青用） | Φ5-10mm | m3 | 234.05 | 116.5 | 27266.81
127 | 04050350 | 碎石（沥青用） | Φ10~15 | m3 | 272.189 | 116.5 | 31710.06
128 | 04050360 | 碎石（沥青用） | Φ10-20mm | m3 | 98.179 | 116.5 | 11437.87
129 | 04050370 | 碎石（沥青用） | Φ10~25 | m3 | 140.274 | 116.5 | 16341.97
130 | 04050410 | 碎石（级配） |  | m3 | 1146.786 | 82.37 | 94460.78
131 | 04050430 | 卵石 |  | m3 | 2.917 | 96.36 | 281.1
132 | 04070040 | 石屑 |  | m3 | 613.705 | 56.72 | 34809.34
133 | 04090010 | 粉煤灰 |  | t | 3.617 | 210.13 | 760.1
134 | 04090030 | 粉煤灰 | Ⅱ级 | kg | 126628.583 | 0.21 | 26592
135 | 04090120 | 膨润土 |  | kg | 934.376 | 2.01 | 1878.1
136 | 04090430 | 矿粉 |  | kg | 85445.536 | 0.76 | 64938.61
137 | 04110100 | 开孔型路缘石A型654#15* | 150*470*1000 | m | 1176 | 148.05 | 174106.8
人工、材料设备、机械汇总表
工程名称：三元区碧湖山庄项目周边市政道路工程 | [5 empty] | 第5页 共16页
序号 | 工料机编码 | 工料机名称 | 规格、型号等特殊要求 | 单位 | 数量 | 单价 | 合价
40花岗岩
138 | 04110200 | 片石 |  | m3 | 200.735 | 64.4 | 12927.3
139 | 04110300 | B型654#10*20cm花岗岩平缘石 | 200×100×1000 | m | 970 | 42 | 40740
140 | 04110380 | 块石 |  | m3 | 2.857 | 146.12 | 417.53
141 | 04130357 | 透水盲道砖 | 25*50*6cm | m2 | 403.081 | 55 | 22169.43
142 | 04130370 | 透水砖 | 60cm | m2 | 1830.719 | 45 | 82382.38
143 | 04130720 | 水泥实心砖 | 240×115×53 MU10 | 块 | 115789.488 | 0.41 | 47473.69
144 | 04270050 | 混凝土垫块 |  | m3 | 0.03 | 484.96 | 14.53
145 | 04270100 | 混凝土内撑条 | 20mm×25mm | m | 1367.081 | 0.99 | 1353.41
146 | 05020050 | 圆木 | 综合 | m3 | 0.056 | 1991 | 111.5
147 | 05030210 | 杉木锯材 |  | m3 | 0.28 | 1858 | 521.17
148 | 05030211 | 杉木锯材 | Ф14-18 4m | m3 | 3.426 | 1708 | 5851.93
149 | 05030220 | 松木锯材 |  | m3 | 0.663 | 1379 | 914.5
150 | 05030221 | 松木锯材 | Ф20-28 4m | m3 | 14.129 | 1205 | 17024.88
151 | 05030240 | 枕木 | 综合 | m3 | 0.655 | 1969 | 1289.7
152 | 05050050 | 胶合板 | 13厚 | m2 | 33.161 | 26.55 | 880.42
153 | 05250050 | 杉木桩 | 2.5m-3m，Φ5cm | 根 | 410 | 23.89 | 9794.9
154 | 06570010 | 反光玻璃珠 |  | kg | 179.702 | 4.34 | 779.91
155 | 13010140 | 酚醛白漆 |  | kg | 0.187 | 11.64 | 2.18
156 | 13010160 | 酚醛调和漆 |  | kg | 181.097 | 11.97 | 2167.74
157 | 13010240 | 环氧沥青漆 |  | kg | 4.006 | 13.27 | 53.16
158 | 13010250 | 环氧煤沥青底漆 |  | kg | 12.953 | 14.69 | 190.27
159 | 13010390 | 煤焦沥青漆 | L01-17 | kg | 124.437 | 10.62 | 1321.52
160 | 13030290 | 沥青漆 |  | kg | 27.229 | 8.14 | 221.65
161 | 13030600 | 环氧富锌底漆(封闭漆) |  | kg | 146.481 | 24.28 | 3556.56
162 | 13050110 | 酚醛防锈漆 |  | kg | 567.676 | 9.91 | 5625.67
163 | 13050170 | 黑板漆 |  | kg | 0.352 | 11.55 | 4.07
164 | 13050220 | 沥青绝缘漆 |  | kg | 0.872 | 13.18 | 11.49
165 | 13110020 | 热熔标线涂料 |  | kg | 2036.454 | 2.96 | 6027.9
166 | 13110030 | 热塑标线底漆 |  | kg | 106.537 | 3.94 | 419.76
167 | 13310010 | 乳化沥青 |  | kg | 24522.784 | 4.19 | 102750.46
168 | 13310020 | 石油沥青 |  | kg | 142.891 | 3.81 | 544.42
169 | 13310040 | 石油沥青 | 60-100# | kg | 69212.58 | 3.75 | 259547.18
170 | 13350040 | 防水粉 |  | kg | 174.84 | 1.18 | 206.31
171 | 13350210 | 模板嵌缝料 |  | kg | 408.972 | 4 | 1635.89
人工、材料设备、机械汇总表
工程名称：三元区碧湖山庄项目周边市政道路工程 | [5 empty] | 第6页 共16页
序号 | 工料机编码 | 工料机名称 | 规格、型号等特殊要求 | 单位 | 数量 | 单价 | 合价
172 | 13350440 | 油浸麻丝 |  | kg | 57.12 | 11.77 | 672.3
173 | 14030001 | 柴油 | 综合 | kg | 692.51 | 7.84 | 5429.28
174 | 14030030 | 煤油 |  | kg | 0.311 | 7.83 | 2.43
175 | 14030050 | 汽油 | 90# | kg | 30.8 | 6.16 | 189.73
176 | 14030090 | 铅油 |  | kg | 4.5 | 6.02 | 27.09
177 | 14050050 | 溶剂汽油 | 200# | kg | 68.423 | 6.94 | 474.85
178 | 14070130 | 机油 | 综合 | kg | 0.025 | 5.54 | 0.14
179 | 14070140 | 机油 | 5-7# | kg | 1.55 | 5 | 7.75
180 | 14070180 | 机油 | 32# | kg | 41.2 | 13.16 | 542.19
181 | 14070240 | 清油 |  | kg | 0.93 | 11.79 | 10.96
182 | 14070260 | 润滑油 |  | kg | 28.794 | 4.73 | 136.19
183 | 14090020 | 电力复合酯 | 一级 | kg | 1.38 | 30.97 | 42.74
184 | 14210010 | 环氧树脂 | 综合 | kg | 174.165 | 14.34 | 2497.53
185 | 14230280 | 漂白粉 |  | kg | 4.653 | 1.32 | 6.14
186 | 14330001 | 丙酮 |  | kg | 2.85 | 6.64 | 18.92
187 | 14330130 | 三氯乙烯 |  | kg | 0.429 | 8.41 | 3.61
188 | 14330190 | 硬脂酸 | 一级 | ㎏ | 0.436 | 7.79 | 3.4
189 | 14350040 | 促进剂 | KA | kg | 100.48 | 12.14 | 1219.83
190 | 14350120 | 底层固化剂 |  | kg | 1.036 | 14.16 | 14.67
191 | 14350400 | 稀释剂 |  | kg | 0.933 | 6.41 | 5.98
192 | 14350440 | 膨胀剂 |  | kg | 7993.467 | 0.71 | 5675.36
193 | 14350570 | 脱模剂 |  | kg | 917.98 | 2.92 | 2680.5
194 | 14350690 | 药剂 |  | kg | 14.768 | 21.45 | 316.77
195 | 14350880 | 金属清洗剂 |  | kg | 2.76 | 13.57 | 37.45
196 | 14351040 | 环氧富锌底漆稀释剂 |  | kg | 10.547 | 10.24 | 108
197 | 14351100 | 减水剂 | WR-S | kg | 7230.185 | 3.57 | 25811.76
198 | 14351120 | 纤维稳定剂 |  | kg | 1674.86 | 6.29 | 10534.87
199 | 14390180 | 氧气 |  | m3 | 155.229 | 4.01 | 622.47
200 | 14390190 | 乙炔气 |  | kg | 47.457 | 21.35 | 1013.21
201 | 14410410 | 氯丁橡胶粘接剂 |  | kg | 23.376 | 10.67 | 249.42
202 | 14410640 | 粘结剂 |  | g | 1967.4 | 0.02 | 39.35
203 | 15010001 | 石棉 |  | kg | 12.327 | 3.67 | 45.24
204 | 15010320 | 石棉绒 | 综合 | kg | 0.861 | 4.14 | 3.56
205 | 15010400 | 石棉橡胶板 | δ1-6 | kg | 30.253 | 7.26 | 219.64
206 | 15010420 | 石棉橡胶板 | 低压 δ0.8-6 | kg | 8.38 | 7.27 | 60.92
207 | 15010440 | 石棉橡胶板 | 中压δ0.8-6 | kg | 8.72 | 7.56 | 65.92
208 | 17010010 | 钢管 |  | kg | 57 | 3 | 171
人工、材料设备、机械汇总表
工程名称：三元区碧湖山庄项目周边市政道路工程 | [5 empty] | 第7页 共16页
序号 | 工料机编码 | 工料机名称 | 规格、型号等特殊要求 | 单位 | 数量 | 单价 | 合价
209 | 17010310 | 焊接钢管 |  | kg | 78.155 | 3.77 | 294.64
210 | 17010470 | 焊接钢管 | DN40 | m | 0.503 | 14.365 | 7.22
211 | 17010590 | 焊接钢管 | DN150 | m | 17.5 | 66.467 | 1163.17
212 | 17030090 | 镀锌钢管 | DN50 | m | 6.453 | 22.329 | 144.1
213 | 17030130 | 镀锌钢管 | DN80 | m | 415.09 | 37.004 | 15359.99
214 | 17030140 | 镀锌钢管 | DN100 | m | 1821.452 | 48.139 | 87682.88
215 | 17030160 | 镀锌钢管 | DN150 | m | 2946.377 | 84.243 | 248211.62
216 | 17030250 | 热镀锌钢管 | DN75-100 | t | 5.543 | 4186 | 23201.32
217 | 17070040 | 无缝钢管 | Φ22×2.5 | m | 1.62 | 7.03 | 11.39
218 | 17110540 | 球墨铸铁管(T型,胶圈接口) | DN150 | m | 111.1 | 172.8 | 19198.08
219 | 17110550 | 球墨铸铁管(T型,胶圈接口) | DN200 | m | 166.65 | 232.8 | 38796.12
220 | 17110560 | 球墨铸铁管(T型,胶圈接口) | DN300 | m | 517.12 | 387.6 | 200435.71
221 | 17251830 | 塑料给水管 | DN200 | m | 639.54 | 15.43 | 9868.1
222 | 17251840 | PEPRP多孔筋增强管 | DN400 | m | 10.2 | 264 | 2692.8
223 | 17251840 | PEPRP多孔筋增强管 | DN300 | m | 567.858 | 166 | 94264.51
224 | 17251860 | PEPRP多孔筋增强管 | DN500 | m | 370.26 | 416 | 154028.16
225 | 17251870 | PEPRP多孔筋增强管 | DN600 | m | 144.318 | 540 | 77931.59
226 | 17251880 | HDPE缠绕管 | DN800 | m | 161.16 | 1609.332 | 259359.95
227 | 17251890 | PEPRP多孔筋增强管 | DN1000 | m | 246.84 | 1418 | 350019.12
228 | 17251900 | PEPRP多孔筋增强管 | DN1200 | m | 158.1 | 1929 | 304974.9
229 | 17253700 | PVC-U排水管 | Φ75 | m | 8.225 | 8.98 | 73.86
230 | 17253710 | PVC-U排水管 | Φ110 | m | 549.746 | 11 | 6047.2
231 | 17253710 | PVC-U管 | Φ110 | m | 4031.104 | 11 | 44342.14
232 | 17270030 | 胶管 | Φ25 | m | 0.59 | 6.51 | 3.84
233 | 17270190 | 橡胶管 |  | m | 25.14 | 20.48 | 514.87
234 | 17290570 | 钢筋混凝土顶管 | Φ1600 | m | 20.1 | 1573 | 31617.3
235 | 18010030 | 金属管道伸缩器（铸铁）、DN150 |  | 个 | 10 | 530 | 5300
236 | 18010030 | 伸缩接头DN80(铸铁） |  | 个 | 1 | 75 | 75
237 | 18010030 | 承插短管（铸铁）、DN150 |  | 个 | 17 | 170.4 | 2896.8
238 | 18010030 | 堵盘（铸铁）、DN150 |  | 个 | 10 | 174 | 1740
239 | 18010030 | 盘插（铸铁）、DN150 |  | 个 | 18 | 187.2 | 3369.6
240 | 18010030 | 盘承（铸铁）、DN150 |  | 个 | 10 | 170.4 | 1704
241 | 18010030 | 双盘短管（铸铁）、DN150 |  | 个 | 15 | 336 | 5040
242 | 18010030 | 双盘90°弯头（铸铁）、 |  | 个 | 7 | 256.8 | 1797.6
人工、材料设备、机械汇总表
工程名称：三元区碧湖山庄项目周边市政道路工程 | [5 empty] | 第8页 共16页
序号 | 工料机编码 | 工料机名称 | 规格、型号等特殊要求 | 单位 | 数量 | 单价 | 合价
DN150
243 | 18010030 | 双盘90°弯头轴侧竖向左、DN150 |  | 个 | 1 | 256.8 | 256.8
244 | 18010040 | 金属管道伸缩器（铸铁）、DN200 |  | 个 | 2 | 600 | 1200
245 | 18010040 | 承插单支盘三通（铸铁）、DN200x150 |  | 个 | 4 | 482.4 | 1929.6
246 | 18010040 | 承插短管（铸铁）、DN200 |  | 个 | 1 | 246 | 246
247 | 18010040 | 堵盘（铸铁）、DN200 |  | 个 | 2 | 237.6 | 475.2
248 | 18010040 | 盘插（铸铁）、DN200 |  | 个 | 1 | 270 | 270
249 | 18010040 | 盘承（铸铁）、DN200 |  | 个 | 2 | 246 | 492
250 | 18010040 | 双盘短管（铸铁）、DN200 |  | 个 | 1 | 439.2 | 439.2
251 | 18010050 | 金属管道伸缩器（铸铁）、DN300 |  | 个 | 5 | 1050 | 5250
252 | 18010050 | 承插单支盘三通（铸铁）、DN300x300 |  | 个 | 1 | 1173.6 | 1173.6
253 | 18010050 | 承插单支盘三通（铸铁）、DN300x200 |  | 个 | 1 | 931.2 | 931.2
254 | 18010050 | 承插单支盘三通（铸铁）、DN300x150 |  | 个 | 13 | 850.8 | 11060.4
255 | 18010050 | 承插单支盘三通（铸铁）、DN300 |  | 个 | 1 | 1173.6 | 1173.6
256 | 18010050 | 排泥三通（铸铁）、DN300x150 |  | 个 | 1 | 850.8 | 850.8
257 | 18010050 | 全盘三通（铸铁）、DN300x150 |  | 个 | 2 | 1392 | 2784
258 | 18010050 | 承插短管（铸铁）、DN300 |  | 个 | 4 | 444 | 1776
259 | 18010050 | 堵盘（铸铁）、DN300 |  | 个 | 5 | 367.2 | 1836
260 | 18010050 | 盘插（铸铁）、DN300 |  | 个 | 4 | 516 | 2064
261 | 18010050 | 盘承（铸铁）、DN300 |  | 个 | 7 | 444 | 3108
262 | 18010050 | 双盘短管（铸铁）、DN300 |  | 个 | 3 | 775.2 | 2325.6
263 | 18030200 | 镀锌管堵 | DN15 | 个 | 7.07 | 0.7 | 4.95
264 | 18031230 | 压制弯头 | DN150 | 个 | 14 | 51.79 | 725.06
265 | 18036530 | 室内镀锌钢管接头零件 | DN100 | 个 | 6.997 | 26.72 | 186.97
266 | 18036530 | 室内镀锌钢管接头零件 | DN100 | 个 | 121.312 | 26.72 | 3241.46
267 | 18036550 | 室内镀锌钢管接头零件 | DN150 | 个 | 196.234 | 69.61 | 13659.88
268 | 18090220 | 微喷套管及自动喷头 | DN20 | 个 | 117 | 75 | 8775
269 | 18090220 | 异径三通 | DN40变DN20 | 个 | 117 | 56 | 6552
270 | 18250435 | 镀锌管卡 | DN100-150 | 个 | 122.808 | 1.7 | 208.77
271 | 18251110 | 黑玛钢管箍 | DN40 | 个 | 1.01 | 4.07 | 4.11
人工、材料设备、机械汇总表
工程名称：三元区碧湖山庄项目周边市政道路工程 | [5 empty] | 第9页 共16页
序号 | 工料机编码 | 工料机名称 | 规格、型号等特殊要求 | 单位 | 数量 | 单价 | 合价
272 | 18251410 | 内套环 |  | 副 | 1 | 128.85 | 128.85
273 | 19000860 | 球阀 | DN40 | 个 | 1 | 56 | 56
274 | 19000860 | 同心异径管 | DN100*80 | 个 | 1 | 20 | 20
275 | 19000860 | 同心异径管 | DN80*40 | 个 | 1 | 13 | 13
276 | 19000920 | 蝶阀DN80 | D71X-0.6(铸铁） | 个 | 1 | 146.903 | 146.9
277 | 19000920 | 管道防止阀 | DN80(铸铁） | 个 | 1 | 146.903 | 146.9
278 | 19000950 | 排气阀 | 球墨铸铁、DN150 | 个 | 3 | 455.963 | 1367.89
279 | 19000950 | 法兰阀门 | DN150 | 个 | 21 | 423.89 | 8901.69
280 | 19000950 | 软密封闸阀 | 球墨铸铁、DN150、型号RVHX/Z45X，P=1.0MPa | 个 | 16 | 901.2 | 14419.2
281 | 19001000 | 软密封闸阀 | 球墨铸铁、DN300、型号RVHX/Z45X，P=1.0MPa | 个 | 6 | 4824 | 28944
282 | 19001000 | 软密封闸阀 | 球墨铸铁、DN200、型号RVHX/Z45X，P=1.0MPa | 个 | 2 | 3135.6 | 6271.2
283 | 19010400 | 法兰截止阀 | J41T-16 DN50 | 个 | 0.236 | 115.13 | 27.18
284 | 19010590 | 螺纹截止阀 | J11T-16 DN15 | 个 | 1.35 | 19.38 | 26.16
285 | 19090130 | 法兰止回阀 | DN150 | 个 | 7 | 450.44 | 3153.08
286 | 20012860 | 平焊法兰 | PN1.6MPa DN50 | 片 | 0.068 | 16.23 | 1.1
287 | 20012860 | 平焊法兰 | PN1.6MPa DN50 | 片 | 0.011 | 16.23 | 0.18
288 | 20012960 | 平焊法兰 | PN1.6MPa DN150 | 片 | 98 | 40.88 | 4006.24
289 | 23030010 | 室外地上式消火栓 | PN1.0MPa浅100型 | 套 | 7 | 842 | 5894
290 | 24010060 | 法兰水表 | DN150 | 个 | 7 | 1860 | 13020
291 | 24010170 | 水表LXS-80C(铸铁） |  | 个 | 1 | 128.32 | 128.32
292 | 24110180 | 弹簧压力表 | 0-40kg/cm2 | 块 | 1.35 | 35.9 | 48.47
293 | 24590040 | 压力表弯管 | DN15 | 个 | 1.35 | 13.27 | 17.91
294 | 24590050 | 压力表补芯 | 15×10 | 个 | 1.35 | 4.42 | 5.97
295 | 24630001 | 压力表气门 | DN15 | 个 | 1.35 | 8.76 | 11.83
296 | 25330240 | 单臂路灯 | (90W 杆高10m) | 套 | 22.11 | 3220 | 71194.2
297 | 27060040 | 角钢接地极 | 50×5 2.5m | 根 | 52 | 37.5 | 1950
298 | 27060040 | 镀锌角钢接地极 | 50×5 2.5m | 根 | 24 | 37.5 | 900
299 | 27170030 | 自粘性橡胶带 | 20mm×5m | 卷 | 27.6 | 3.98 | 109.85
300 | 27170040 | 自粘性橡胶带 | 25×20000 | 卷 | 0.12 | 22.12 | 2.65
301 | 27170070 | 塑料胶布带 | 25mm×10m | 卷 | 0.715 | 3.54 | 2.53
302 | 28010330 | 裸铜绞线 | 16mm2 | m | 473.096 | 8.45 | 3997.66
303 | 28010370 | 镀锡裸铜绞线 | 25mm2 | kg | 9.2 | 45.13 | 415.2
304 | 28031530 | 铜芯聚氯乙烯绝缘电线 | rvv-0.5KV-2.5mm | m | 308.88 | 1.87 | 577.61
305 | 28031960 | 铜芯聚氯乙烯绝缘电线 | BV-4 | m | 10.92 | 2.62 | 28.61
306 | 28032120 | 铜芯橡皮绝缘电线 | BX-2.5 | m | 0.24 | 3.29 | 0.79
307 | 28110020 | 铜芯电力电缆敷设 | YJV-0.6/1KV-5x16 | m | 207.05 | 25.944 | 5371.71
308 | 28110670 | 铜芯交联聚乙烯绝缘聚氯乙烯护套电力电缆 | YJV-0.6/1KV 5×10 | m | 673.67 | 20 | 13473.4
人工、材料设备、机械汇总表
工程名称：三元区碧湖山庄项目周边市政道路工程 | [5 empty] | 第10页 共16页
序号 | 工料机编码 | 工料机名称 | 规格、型号等特殊要求 | 单位 | 数量 | 单价 | 合价
309 | 29060010 | 钢套管 |  | kg | 96.32 | 4.31 | 415.14
310 | 29060150 | 钢管塑料护口 | 100 | 个 | 321.705 | 0.97 | 312.05
311 | 29060190 | 管枕 | MPP管DN160 | 副 | 5786.46 | 3.89 | 22509.33
312 | 29060190 | 管枕 | Φ100 | 副 | 1868.64 | 2.92 | 5456.43
313 | 29060210 | 塑料手套 | ST-32型 | 个 | 48.3 | 2.21 | 106.74
314 | 29060560 | CPVC电力套管 | Φ75*3mm | m | 1603.8 | 7.79 | 12493.6
315 | 29060570 | 电缆保护管敷设 | φ150MPP 电力管，壁厚8mm | m | 3671.888 | 93 | 341485.58
316 | 29090330 | 铜接线端子 | DT-35 | 个 | 172.96 | 3.58 | 619.2
317 | 29250020 | 镀锌电缆吊挂 | 3.0×50 | 套 | 61.999 | 30.17 | 1870.52
318 | 29250090 | 镀锌电缆卡子 | 2×35 | 套 | 204.048 | 3.15 | 642.75
319 | 29270170 | 固定卡子 | 3×80 | 套 | 94.76 | 1.16 | 109.92
320 | 32270001 | 肥料 |  | kg | 3678.22 | 0.44 | 1618.42
321 | 33010280 | 钢支撑 |  | kg | 28.274 | 5.31 | 150.14
322 | 33010300 | 方钢支撑 | 20a 槽钢对焊 | t | 0.067 | 5296 | 354.83
323 | 33010730 | 铁撑板 |  | t | 0.017 | 4434 | 74.49
324 | 33050001 | 铁簸箕 | 0.2×0.2×0.16 | kg | 50.96 | 7.65 | 389.84
325 | 33050060 | 铸铁爬梯 |  | kg | 1311.856 | 6.9 | 9051.81
326 | 33410550 | 塑钢爬梯 |  | 步 | 58.58 | 5.38 | 315.16
327 | 33410560 | 塑钢爬梯 |  | kg | 88.736 | 5.38 | 477.4
328 | 34050010 | 草板纸 | 80# | 张 | 1298.996 | 1.06 | 1376.94
329 | 34090110 | 绑扎绳 |  | kg | 20.5 | 9.47 | 194.14
330 | 34090310 | 漆刷 |  | 把 | 0.88 | 5.09 | 4.48
331 | 34110001 | 木柴 |  | kg | 405.815 | 0.46 | 186.67
332 | 34110030 | 电 |  | kW·h | 1535.994 | 0.605 | 929.58
333 | 34110050 | 煤 |  | kg | 1919.371 | 0.769 | 1476
334 | 34110080 | 水 |  | m3 | 5377.837 | 3.11 | 16725.07
335 | 34110080 | 水 |  | m3 | 3992.708 | 3.11 | 12417.32
336 | 34130010 | 标志牌 | 塑料扁形 | 个 | 52.32 | 0.88 | 46.04
337 | 35010001 | 钢模板 |  | kg | 2021.64 | 6.19 | 12513.95
338 | 35010010 | 定型钢模板 |  | kg | 184.269 | 6.64 | 1223.55
339 | 35010020 | 组合钢模板 |  | kg | 64.562 | 5.75 | 371.23
340 | 35010140 | 胶合板 | 18厚、一级、酚醛 | m2 | 1324.551 | 32.02 | 42412.13
人工、材料设备、机械汇总表
工程名称：三元区碧湖山庄项目周边市政道路工程 | [5 empty] | 第11页 共16页
序号 | 工料机编码 | 工料机名称 | 规格、型号等特殊要求 | 单位 | 数量 | 单价 | 合价
341 | 35020001 | 钢模支撑 |  | kg | 1.048 | 6.19 | 6.49
342 | 35020010 | 钢管支撑 |  | kg | 795.888 | 6.19 | 4926.54
343 | 35020030 | 木支撑 |  | m3 | 20.35 | 2173 | 44220.66
344 | 35020060 | 蝴蝶扣 |  | 个 | 233.079 | 5.31 | 1237.65
345 | 35020160 | 钢模板连接件 |  | kg | 115.413 | 5.75 | 663.63
346 | 35030001 | 底座 |  | 个 | 36.757 | 3.1 | 113.95
347 | 35030070 | 钢管 | Φ48×3.5 | t.月 | 31.603 | 79.65 | 2517.2
348 | 35030100 | 脚手架钢管 |  | kg | 270.515 | 6.19 | 1674.49
349 | 35030140 | 脚手管(扣)件 |  | 个 | 33.205 | 6.64 | 220.48
350 | 35030170 | 扣件 |  | kg | 17.846 | 7.08 | 126.35
351 | 35030200 | 扣件 |  | 个.月 | 3729.43 | 0.2 | 745.89
352 | 35030310 | 木脚手板 | 500 | m3 | 0.262 | 2119 | 555.18
353 | 35030320 | 竹脚手板 |  | m2 | 49.395 | 7.12 | 351.69
354 | 35030380 | 槽型钢板桩使用费 |  | t·d | 63 | 7.08 | 446.04
355 | 35030390 | 方钢支撑设备使用费 |  | t·d | 247 | 4.34 | 1071.98
356 | 35030400 | 铁撑板使用费 |  | t·d | 39 | 2.26 | 88.14
357 | 35050030 | 安全网 |  | m2 | 19.452 | 7.08 | 137.72
358 | 35050080 | 井盖安全防护网 |  | 个 | 110.25 | 22.57 | 2488.34
359 | 35050080 | 截污框 |  | 个 | 107.1 | 22.57 | 2417.25
360 | 35090160 | 槽型钢板桩 |  | t | 0.014 | 4606 | 64.94
361 | 36010120 | 混凝土井盖井座 | 600*600 | 套 | 31 | 180 | 5580
362 | 36010140 | 可调式检查井井盖井座 | 内径Φ700mm | 套 | 28 | 1341 | 37548
363 | 36010140 | Φ700重型球墨铸铁井盖 | 可调式 内径Φ700mm | 套 | 59 | 765.2 | 45146.8
364 | 36010260 | 铸铁井盖井座 | 重型1470*720 | 套 | 26 | 1309.08 | 34036.08
365 | 36010260 | 铸铁井盖井座 | 可调式 D400-φ800 | 套 | 18 | 929.51 | 16731.18
366 | 36010280 | 溢流式雨水口 |  | 套 | 52.52 | 252.21 | 13246.07
367 | 36010280 | 铸铁雨水井箅 | 680*380重型 | 套 | 51.51 | 252.21 | 12991.34
368 | 36010280 | 集水井铁篦子 | 540*540*4mm | 套 | 44.44 | 252.21 | 11208.21
369 | 36210080 | 标志杆 | 单柱 | 根 | 11
370 | 36210100 | 标志杆 | F型 | 根 | 2
371 | 36210160 | 反光膜 | 二级 | m2 | 46.751 | 168.14 | 7860.71
372 | 36270030 | 隔离护栏(全封闭人行道) |  | 片 | 298.5 | 275 | 82087.5
373 | 36290090 | 减速垄 |  | m | 689.83 | 92.48 | 63795.48
374 | 37010020 | 出土轨道 |  | 副 | 0.2 | 634 | 126.8
375 | 49010030 | 其他材料费 |  | % | 41312.725 | 1 | 41312.73
376 | 49010030 | 其他材料费 |  | % | 8730.898 | 1 | 8730.9
377 | 49010040 | 其他材料费 |  | 元 | 1479.216 | 1 | 1479.22
人工、材料设备、机械汇总表
工程名称：三元区碧湖山庄项目周边市政道路工程 | [5 empty] | 第12页 共16页
序号 | 工料机编码 | 工料机名称 | 规格、型号等特殊要求 | 单位 | 数量 | 单价 | 合价
378 | 49010040 | 其他材料费 |  | 元 | 698.429 | 1 | 698.43
379 | 49010700 | 回程费 |  | 元 | 339.32 | 1 | 339.32
380 | 49011002 | 接地母线敷设 |  | m | 872 | 5.518 | 4811.7
381 | 49011044 | 沤蘑菇肥 |  | kg | 6110 | 2.3 | 14053
382 | 49011064 | 翠芦莉 |  | m2 | 16092 | 2 | 32184
383 | 80010020 | 水泥砂浆 | 1:2(32.5) | m3 | 0.221 | 367.639 | 81.4
384 | 80010020 | 水泥砂浆 | 1:2(32.5) | m3 | 18.91 | 367.639 | 6951.92
385 | 80010040 | 水泥砂浆 | 1:3(32.5) | m3 | 3.528 | 337.979 | 1192.39
386 | 80010040 | 水泥砂浆 | 1:3(32.5) | m3 | 1.94 | 337.979 | 655.68
387 | 80010210 | 砌筑水泥砂浆 | M7.5(42.5) | m3 | 0.739 | 229.552 | 169.7
388 | 80010210 | 砌筑水泥砂浆 | M7.5(42.5) | m3 | 1.099 | 229.552 | 252.37
389 | 80010220 | 砌筑水泥砂浆 | M10(42.5) | m3 | 2.441 | 244.435 | 596.62
390 | 80010350 | 现拌砌筑砂浆 | M5(42.5) 砂子4.75mm 稠度50~70mm | m3 | 0.868 | 146.726 | 127.36
391 | 80010360 | 现拌砌筑砂浆 | M7.5(42.5) 砂子4.75mm 稠度50~70mm | m3 | 1.831 | 152.826 | 279.83
392 | 80010360 | 现拌砌筑砂浆 | M7.5(42.5) 砂子4.75mm 稠度50~70mm | m3 | 2.949 | 152.826 | 450.67
393 | 80010370 | 现拌砌筑砂浆 | M10(42.5) 砂子4.75mm 稠度50~70mm | m3 | 34.096 | 165.636 | 5647.58
394 | 80010370 | 现拌砌筑砂浆 | M10(42.5) 砂子4.75mm 稠度50~70mm | m3 | 17.948 | 165.636 | 2972.88
395 | 80010480 | 现拌抹灰砂浆 | 1:2 M45(42.5) 砂子4.75mm 稠度50~70mm | m3 | 13.005 | 284.891 | 3705.08
396 | 80010490 | 现拌抹灰砂浆 | 1:2.5 M40(42.5) 砂子4.75mm 稠度50~70mm | m3 | 1.507 | 253.996 | 382.82
397 | 80090190 | 石棉水泥 | 3:7 | m3 | 0.021 | 2594.446 | 54.48
398 | 80110110 | 素水泥浆 |  | m3 | 1.069 | 492.087 | 526.04
399 | 80210350 | 现拌普通混凝土 | C20(42.5) 碎石31.5mm 塌落度10-30mm | m3 | 7.338 | 192.955 | 1415.98
400 | 80213460 | 预拌非泵送细石混凝土 | C15(42.5) 碎石10mm(细石) 塌落度120-160mm | m3 | 0.474 | 323.79 | 153.48
401 | 80213465 | 预拌非泵送细石混凝土 | C20(42.5) 碎石10mm(细石) 塌落度120-160mm | m3 | 2.517 | 338.67 | 852.5
402 | 80213470 | 预拌非泵送细石混凝土 | C25(42.5) 碎石10mm(细石) 塌落度120-160mm | m3 | 1.953 | 349.2 | 681.94
403 | 80213520 | 预拌非泵送普通混凝土 | C15(42.5) 碎石25mm 塌落度120-160mm | m3 | 4.909 | 336.23 | 1650.4
404 | 80213520 | 预拌非泵送普通混凝土 | C15(42.5) 碎石25mm 塌落度120-160mm | m3 | 1.642 | 336.23 | 552.16
405 | 80213535 | 预拌非泵送普通混凝土 | C30(42.5) 碎石25mm 塌落度120-160mm | m3 | 24.543 | 381.35 | 9359.36
406 | 80213535 | 预拌非泵送普通混凝土 | C30(42.5) 碎石25mm 塌 | m3 | 132.001 | 381.35 | 50338.49
人工、材料设备、机械汇总表
工程名称：三元区碧湖山庄项目周边市政道路工程 | [5 empty] | 第13页 共16页
序号 | 工料机编码 | 工料机名称 | 规格、型号等特殊要求 | 单位 | 数量 | 单价 | 合价
落度120-160mm
407 | 80213570 | 预拌非泵送普通混凝土 | C15(42.5) 碎石31.5mm 塌落度120-160mm | m3 | 40.12 | 315.34 | 12651.41
408 | 80213570 | 预拌非泵送普通混凝土 | C15(42.5) 碎石31.5mm 塌落度120-160mm | m3 | 190.47 | 315.34 | 60062.75
409 | 80213570 | 预拌非泵送普通混凝土 | C15(42.5) 碎石31.5mm 塌落度120-160mm | m3 | 10.612 | 315.34 | 3346.33
410 | 80213575 | 预拌非泵送普通混凝土 | C20(42.5) 碎石31.5mm 塌落度120-160mm | m3 | 1253.121 | 354.48 | 444206.34
411 | 80213575 | 预拌非泵送普通混凝土 | C20(42.5) 碎石31.5mm 塌落度120-160mm | m3 | 43.886 | 354.48 | 15556.55
412 | 80213580 | 预拌非泵送普通混凝土 | C25(42.5) 碎石31.5mm 塌落度120-160mm | m3 | 122.956 | 382.55 | 47036.85
413 | 80213580 | 预拌非泵送普通混凝土 | C25(42.5) 碎石31.5mm 塌落度120-160mm | m3 | 3.099 | 382.55 | 1185.44
414 | 80213585 | 预拌非泵送普通混凝土 | C30(42.5) 碎石31.5mm 塌落度120-160mm | m3 | 60.294 | 362.14 | 21834.89
415 | 80214755 | 预拌非泵送抗渗混凝土 | C30P6(42.5) 碎石25mm 塌落度120-160mm | m3 | 253.033 | 393.07 | 99459.84
416 | 80214875 | 预拌非泵送抗渗混凝土 | C30P6(42.5) 碎石31.5mm 塌落度120-160mm | m3 | 12.253 | 390.4 | 4783.67
417 | 80216160 | 预拌混凝土 | C30 | m3 | 6.054 | 294.87 | 1785.28
418 | 80250340 | 粗粒式沥青混凝土 | AC-25 C 碎石 | m3 | 430.422 | 822 | 353806.56
419 | 80250820 | 沥青玛蹄脂碎石 | SMA-13 碎石 | m3 | 215.744 | 1271 | 274209.99
420 | 80251090 | 稀浆封层 | ES-3 | m3 | 53.803 | 1495.254 | 80448.7
421 | 80251100 | 水泥稳定粒料 | 水泥用量 4% | m3 | 1189.58 | 256.18 | 304746.6
422 | 80251110 | 水泥稳定粒料 | 水泥用量 6% | m3 | 1081.381 | 268.2 | 290026.38
423 | 80270150 | 透水水泥混凝土 | C20(42.5) | m3 | 333.428 | 321.48 | 107190.27
三 |  | 设备
1 | 49019129 | 成套低压路灯控制柜安装(路灯微机监控站，包含路灯微电脑智能型路灯控制仪控制) |  | 套 | 1 | 3527 | 3527
四 |  | 施工机具
1 | 98050110 | 万用表 | 手持式 | 台班 | 1.682 | 6.83 | 11.49
2 | 98050200 | 相位表 |  | 台班 | 0.789 | 10.33 | 8.15
3 | 98110170 | 接地电阻测试仪 |  | 台班 | 8.412 | 9.72 | 81.76
4 | 98350020 | 电缆测试仪 |  | 台班 | 0.841 | 17.08 | 14.36
5 | 98470740 | 振荡器 |  | 台班 | 0.789 | 18.2 | 14.36
6 | 99010030 | 履带式单斗挖掘机 | 液压 斗容量1.25m3 | 台班 | 67.123 | 1444.079 | 96931.51
7 | 99010130 | 轮胎式单斗挖掘机 | 液压 斗容量0.6m3 | 台班 | 0.447 | 742.965 | 332.11
8 | 99010140 | 履带式液压挖掘机(带液压锤) | HM960 | 台班 | 616.153 | 1711.2 | 1054360.82
人工、材料设备、机械汇总表
工程名称：三元区碧湖山庄项目周边市政道路工程 | [5 empty] | 第14页 共16页
序号 | 工料机编码 | 工料机名称 | 规格、型号等特殊要求 | 单位 | 数量 | 单价 | 合价
9 | 99030650 | 液压钻机 | STE-1 | 台班 | 0.531 | 510.512 | 270.84
10 | 99050010 | 电动滚筒式混凝土搅拌机 | 出料容量400L | 台班 | 0.045 | 231.06 | 10.33
11 | 99050070 | 双锥反转出料混凝土搅拌机 | 出料容量200L | 台班 | 0.33 | 292.444 | 96.59
12 | 99050210 | 灰浆搅拌机 | 拌筒容量200L | 台班 | 8.123 | 148.108 | 1203.11
13 | 99070030 | 履带式推土机 | 功率75kW | 台班 | 50.824 | 870.601 | 44247.86
14 | 99070050 | 履带式推土机 | 功率105kW | 台班 | 19.473 | 1004.654 | 19563.62
15 | 99070270 | 轮胎式装载机 | 斗容量1.0m3 | 台班 | 0.308 | 926.795 | 285.85
16 | 99070280 | 轮胎式装载机 | 斗容量1.5m3 | 台班 | 60.495 | 1059.821 | 64113.69
17 | 99070510 | 载货汽车 | 装载质量4t | 台班 | 15.514 | 519.294 | 8056.36
18 | 99070520 | 载货汽车 | 装载质量5t | 台班 | 9.982 | 535.51 | 5345.53
19 | 99070530 | 载货汽车 | 装载质量6t | 台班 | 3.718 | 555.607 | 2065.77
20 | 99070540 | 载货汽车 | 装载质量8t | 台班 | 8.114 | 615.691 | 4995.84
21 | 99070610 | 自卸汽车 | 装载质量4t | 台班 | 7.346 | 606.554 | 4455.99
22 | 99070630 | 自卸汽车 | 装载质量6t | 台班 | 2.888 | 680.622 | 1965.91
23 | 99070670 | 自卸汽车 | 装载质量15t | 台班 | 1541.668 | 956.187 | 1474123.15
24 | 99070750 | 平板拖车组 | 装载质量40t | 台班 | 1.5 | 1510.866 | 2266.3
25 | 99070770 | 平板拖车组 | 装载质量60t | 台班 | 1.5 | 1686.098 | 2529.15
26 | 99070870 | 机动翻斗车 | 装载质量1t | 台班 | 4.82 | 267.024 | 1287.15
27 | 99090010 | 履带式电动起重机 | 提升质量5t | 台班 | 6.101 | 297.515 | 1815.17
28 | 99090060 | 履带式起重机 | 提升质量15t | 台班 | 2.498 | 811.865 | 2028.09
29 | 99090300 | 汽车式起重机 | 提升质量5t | 台班 | 23.302 | 486.676 | 11340.67
30 | 99090310 | 汽车式起重机 | 提升质量8t | 台班 | 18.441 | 811.332 | 14961.45
31 | 99090330 | 汽车式起重机 | 提升质量12t | 台班 | 5 | 906.989 | 4534.95
32 | 99090560 | 门式起重机 | 提升质量10t | 台班 | 1.374 | 462.778 | 635.85
33 | 99090650 | 叉式起重机 | 提升质量6t | 台班 | 1.25 | 636.579 | 795.72
34 | 99091060 | 少先吊 | 提升质量1t | 台班 | 27.143 | 141.987 | 3853.92
35 | 99091160 | 电动卷扬机 | 单筒慢速 牵引力30kN | 台班 | 10.822 | 150.207 | 1625.48
36 | 99091170 | 电动卷扬机 | 单筒慢速 牵引力50kN | 台班 | 1.348 | 155.097 | 209.1
37 | 99130010 | 平地机 | 功率90kW | 台班 | 9.62 | 754.169 | 7254.95
38 | 99130100 | 钢轮内燃压路机 | 工作质量8t | 台班 | 30.496 | 497.374 | 15168.09
39 | 99130110 | 钢轮内燃压路机 | 工作质量12t | 台班 | 0.392 | 629.941 | 246.62
40 | 99130120 | 钢轮内燃压路机 | 工作质量15t | 台班 | 28.072 | 739.916 | 20770.6
41 | 99130200 | 振动压路机 | 工作质量15t | 台班 | 72.163 | 971.36 | 70095.99
42 | 99130220 | 手扶振动压实机 | 工作质量1t | 台班 | 12.795 | 71.821 | 918.97
43 | 99130248 | 轮胎压路机 | 工作质量16t | 台班 | 10.175 | 826.041 | 8404.61
44 | 99130280 | 电动夯实机 | 夯击能力20～62N.m | 台班 | 461.677 | 27.16 | 12539.16
45 | 99130320 | 汽车式沥青喷洒机 | 箱容量4000L | 台班 | 4.262 | 1004.143 | 4279.26
46 | 99130360 | 沥青混凝土摊铺机 | 装载质量8t | 台班 | 36.352 | 1265.897 | 46018.08
47 | 99130650 | 自行式热熔划线车 |  | 台班 | 6.381 | 216.49 | 1381.34
人工、材料设备、机械汇总表
工程名称：三元区碧湖山庄项目周边市政道路工程 | [5 empty] | 第15页 共16页
序号 | 工料机编码 | 工料机名称 | 规格、型号等特殊要求 | 单位 | 数量 | 单价 | 合价
48 | 99130660 | 热熔釜熔解车 |  | 台班 | 7.86 | 462.25 | 3633.27
49 | 99130670 | 手推式热熔底漆车 |  | 台班 | 7.27 | 265.64 | 1931.28
50 | 99130940 | 稀浆封层机 | 宽度2.5-3.5m | 台班 | 3.303 | 2760 | 9115.56
51 | 99130990 | 沥青混凝土摊铺机(停滞) | 8t | 台班 | 0.5 | 363.81 | 181.91
52 | 99150120 | 涂料机 | 处理直径 300mm | 台班 | 3.896 | 21.747 | 84.73
53 | 99170020 | 钢筋切断机 | 直径40mm | 台班 | 7.849 | 37.059 | 290.86
54 | 99170040 | 钢筋弯曲机 | 直径40mm | 台班 | 14.832 | 23.125 | 342.98
55 | 99190001 | 普通车床 | 工件直径×工件长度400×1000mm | 台班 | 0.614 | 266.07 | 163.28
56 | 99190190 | 立式钻床 | 钻孔直径25mm | 台班 | 0.315 | 6.146 | 1.93
57 | 99190200 | 立式钻床 | 钻孔直径35mm | 台班 | 2.052 | 9.858 | 20.23
58 | 99190410 | 剪板机 | 厚度×宽度 32×4000mm | 台班 | 0.022 | 640.903 | 14.04
59 | 99190450 | 钢材电动煨弯机 | 弯曲直径100mm以内 | 台班 | 4.489 | 52.72 | 236.66
60 | 99190470 | 钢材电动煨弯机 | 弯曲直径500～1800mm | 台班 | 8.296 | 74.792 | 620.45
61 | 99190800 | 管子切断机 | Φ150 | 台班 | 15.161 | 30.646 | 464.62
62 | 99190860 | 管子切断套丝机 | Φ159 | 台班 | 0.026 | 19.305 | 0.5
63 | 99191040 | 型钢矫正机 | 37.5t | 台班 | 0.162 | 200.73 | 32.57
64 | 99191250 | 台式砂轮机 | Φ250 | 台班 | 0.162 | 5.1 | 0.83
65 | 99191590 | 手提式砂轮机 | 直径150 | 台班 | 2.542 | 14.95 | 38.01
66 | 99210001 | 木工圆锯机 | 直径500mm | 台班 | 37.644 | 22.644 | 852.4
67 | 99210060 | 木工单面压刨床 | 刨削宽度 600mm | 台班 | 7.778 | 28.498 | 221.64
68 | 99230060 | 砂轮切割机 | Φ500 | 台班 | 0.789 | 6.02 | 4.75
69 | 99250001 | 交流弧焊机 | 容量21kVA | 台班 | 71.97 | 51.084 | 3676.5
70 | 99250010 | 交流弧焊机 | 容量30kVA | 台班 | 36.488 | 89.46 | 3264.18
71 | 99250020 | 交流弧焊机 | 容量32kVA | 台班 | 3.649 | 74.154 | 270.57
72 | 99250040 | 交流弧焊机 | 容量42kVA | 台班 | 17.335 | 102.818 | 1782.36
73 | 99250100 | 直流弧焊机 | 容量 20kV·A | 台班 | 18.648 | 63.928 | 1192.1
74 | 99250110 | 直流弧焊机 | 容量 32kV·A | 台班 | 5.658 | 78.505 | 444.15
75 | 99250150 | 对焊机 | 容量75kVA | 台班 | 6.611 | 95.67 | 632.43
76 | 99250450 | 电熔焊接机 | DRH-160A | 台班 | 67.485 | 27.39 | 1848.41
77 | 99310030 | 洒水车 | 罐容量4000L | 台班 | 24.078 | 589.756 | 14199.89
78 | 99350770 | 挤压法顶管设备 | 管径1650mm | 台班 | 5 | 176.895 | 884.48
79 | 99350800 | 挤压法顶管设备 | 管径2200mm | 台班 | 3.493 | 264.826 | 925.01
80 | 99351050 | 泥浆系统 |  | 台班 | 3.636 | 156.23 | 568.05
81 | 99370001 | 高架车 | 9m | 台班 | 1.876 | 294.15 | 551.74
82 | 99370010 | 高架车 | 11m | 台班 | 1.342 | 307.69 | 412.92
83 | 99430180 | 电动空气压缩机 | 排气量1m3/min | 台班 | 0.965 | 44.922 | 43.35
84 | 99430380 | 立式油压千斤顶 | 起重量100t | 台班 | 5.272 | 9.177 | 48.38
85 | 99430390 | 立式油压千斤顶 | 起重量200t | 台班 | 27.465 | 10.39 | 285.36
86 | 99430430 | 油泵车 |  | 台班 | 11.986 | 404.25 | 4845.26
人工、材料设备、机械汇总表
工程名称：三元区碧湖山庄项目周边市政道路工程 | [5 empty] | 第16页 共16页
序号 | 工料机编码 | 工料机名称 | 规格、型号等特殊要求 | 单位 | 数量 | 单价 | 合价
87 | 99440230 | 泥浆泵 | 出口直径Φ50 | 台班 | 0.474 | 37.427 | 17.75
88 | 99440340 | 潜水泵 | 出口直径Φ100 | 台班 | 5.667 | 25.01 | 141.73
89 | 99440500 | 试压泵 | 压力25MPa | 台班 | 1.653 | 20.16 | 33.32
90 | 99440530 | 试压泵 | 压力60MPa | 台班 | 2.284 | 21.824 | 49.85
91 | 99440600 | 液压注浆泵 | HYB50/50-1型 | 台班 | 1.33 | 232.9 | 309.84
92 | 99450430 | 电锤 | 520W | 台班 | 20.49 | 6.86 | 140.56
93 | 99450540 | 其他机械费 |  | % | 28.373 | 1 | 28.37
94 | 99450790 | 电焊条烘干箱 | 容积450×350×450 | 台班 | 4.117 | 15.461 | 63.65
95 | 99450810 | 电焊条烘干箱 | 容积600×500×750 | 台班 | 0.242 | 24.127 | 5.85